## 数据
序号 | 机具大类 | 机具小类 | 机具品目 | 分档名称 | 企业名称 | 产品名称 | 机具型号 | 发动机信息 | 产品投档技术参数 | 产品配置参数 | 功率（kW） | 机具类型 | 有效截止日期 | 企业所属省份 | 产品状态 | 评阅意见 | 备注 | 翻倾防护装置强度检验报告编号 | 翻倾防护装置强度检验报告检测机构 | 可靠性试验报告编号 | 可靠性试验报告检测机构
1 | 耕整地机械 | 耕地机械 | 铧式犁 | 犁体幅宽35cm及以上,3-4铧翻转犁 | 保定飞鹰机械制造有限公司 | 液压翻转犁 | 1LF-350 |  | 犁体数量 个：3×2； 犁体幅宽 mm ：500； | 结构型式：悬挂式；工作状态外形尺寸（长×宽×高）mm：3680×2230×1810；翻转机构型式：液压全翻转式；犁体类型 ：基本（通用）型；犁体数量 个：3×2；犁体幅宽 mm ：500；犁铧类型：可换铧尖型；犁壁类型：栅条式；总工作幅宽mm：1500；犁体纵向距离 mm：1050；犁轮类型：限深、运输一体轮；犁轮数量个：1；油缸数量个：1 |  | 购机补贴(非通用类) | 2026-04-29 | 河北省 | 评阅通过 | 通过
2 | 耕整地机械 | 耕地机械 | 铧式犁 | 犁体幅宽35cm及以上,3-4铧翻转犁 | 保定飞鹰机械制造有限公司 | 液压翻转犁 | 1LF-435 |  | 犁体数量 个：4×2； 犁体幅宽 mm：350； | 结构型式：悬挂式；工作状态外形尺寸（长×宽×高）mm：3690×2070×1780；翻转机构型式：液压全翻转式；犁体类型：基本（通用）型；犁体数量个：4×2；犁体幅宽 mm ：350；犁铧类型：可换铧尖型；犁壁类型：栅条式；总工作幅宽mm：1400；犁体纵向距离mm：800；犁轮类型：限深、运输一体轮；犁轮数量个：1；油缸数量 个：1 |  | 购机补贴(非通用类) | 2026-04-29 | 河北省 | 评阅通过 | 通过
3 | 耕整地机械 | 耕地机械 | 铧式犁 | 犁体幅宽35cm及以上,3-4铧翻转犁 | 保定飞鹰机械制造有限公司 | 液压翻转犁 | 1LF-440 |  | 犁体数量 个：左右各4； 犁体幅宽 ㎜：400 | 结构型式：悬挂式；工作状态外形尺寸（长×宽×高）㎜：4100×2320×1800；翻转机构型式：液压式；全翻转式；犁体类型：基本（通用）型；犁体数量 个：左右各4；犁体幅宽 ㎜：400；犁铧类型：可换铧尖型；犁壁类型：栅条式；总工作幅宽 ㎜：1600；犁体纵向距离㎜：800；犁轮类型：限深、运输一体轮；犁轮数量个：1；油缸数量 个：1 |  | 购机补贴(非通用类) | 2024-12-08 | 河北省 | 评阅通过 | 通过
4 | 耕整地机械 | 耕地机械 | 铧式犁 | 犁体幅宽35cm及以上,3-4铧翻转犁 | 德州隆丰农机制造有限公司 | 液压翻转犁 | 1LFY 4-40 |  | 犁体幅宽：40cm;铧体个数：4铧 | 结构型式 ：悬挂式 ； 工作状态外形尺寸（长×宽×高） mm ：4800×2400×1830 ； 配套拖拉机标定功率 kW ：102.9～154.5 ； 犁体数量 个 ：大犁：4×2；小犁：4×2 ； 犁体幅宽 mm ：最小：400；最大：450 ； 总工作幅宽 mm ：最小：1600；最大：1800 ； 犁体纵向距离 mm ：920/1020 ； |  | 购机补贴(非通用类) | 2023-12-31 | 山东省 | 评阅通过 | 通过
5 | 耕整地机械 | 耕地机械 | 铧式犁 | 犁体幅宽35cm及以上,3-4铧翻转犁 | 高密德隆汽车配件制造有限公司 | 翻转犁 | 1LF-445 |  | 犁体幅宽≥35cm;铧体个数4铧。 | 犁体幅宽45cm;4铧翻转犁. |  | 购机补贴(非通用类) | 2025-07-06 | 山东省 | 评阅通过 | 通过
6 | 耕整地机械 | 耕地机械 | 铧式犁 | 犁体幅宽35cm及以上,3-4铧翻转犁 | 高密德隆汽车配件制造有限公司 | 翻转犁 | 1LFD-3 |  | 犁体幅宽≥35cm;铧体个数3铧 | 犁体幅宽55/60cm;3铧翻转犁。 |  | 购机补贴(非通用类) | 2025-07-06 | 山东省 | 评阅通过 | 通过
7 | 耕整地机械 | 耕地机械 | 铧式犁 | 犁体幅宽35cm及以上,3-4铧翻转犁 | 高密德隆汽车配件制造有限公司 | 翻转犁 | 1LFD-4 |  | 犁体幅宽≥35cm;铧体个数4铧。 | 犁体幅宽55/60cm;4铧翻转犁。 |  | 购机补贴(非通用类) | 2025-07-06 | 山东省 | 评阅通过 | 通过
8 | 耕整地机械 | 耕地机械 | 铧式犁 | 犁体幅宽35cm及以上,3-4铧翻转犁 | 高密德隆汽车配件制造有限公司 | 翻转犁 | 1LFY-4 |  | 犁体幅宽≥35cm;铧体个数4铧。 | 犁体幅宽45/50cm;4铧翻转犁。 |  | 购机补贴(非通用类) | 2025-07-06 | 山东省 | 评阅通过 | 通过
9 | 耕整地机械 | 耕地机械 | 铧式犁 | 犁体幅宽35cm及以上,3-4铧翻转犁 | 馆陶县飞翔机械装备制造有限公司 | 液压翻转双向犁 | 1LF-335 |  | 单体幅宽:350mm、铧体个数:左右各3 | 单体幅宽:350mm、铧体个数:左右各3、配套动力:58.8-66.2kW、重量:700kg、工作幅宽:1050mm、外形尺寸(长×宽×高):2800×1650×1450mm | 66.2 | 购机补贴(非通用类) | 2024-12-30 | 河北省 | 评阅通过 | 通过
10 | 耕整地机械 | 耕地机械 | 铧式犁 | 犁体幅宽35cm及以上,3-4铧翻转犁 | 馆陶县飞翔机械装备制造有限公司 | 液压翻转双向犁 | 1LF-342 |  | 单体幅宽:42cm;铧体个数:左3，右3铧 | 单体幅宽:420mm;铧体个数:左右各3;外形尺寸(长×宽×高)3550×2180×1820mm;99.2KW、配套功率:99.2以上kW;与拖拉机配套连接方式:三点悬挂式;耕深:24-40cm | 99.2 | 购机补贴(非通用类) | 2021-12-31 | 河北省 | 评阅通过 | 通过
11 | 耕整地机械 | 耕地机械 | 铧式犁 | 犁体幅宽35cm及以上,3-4铧翻转犁 | 馆陶县飞翔机械装备制造有限公司 | 液压翻转双向犁 | 1LF-435 |  | 单体幅宽:350mm、铧体个数:左右各4 | 单体幅宽:350mm、铧体个数:左右各4、配套动力:73.5-88.2kW、重量:856kg、工作幅宽:1400mm、外形尺寸(长×宽×高):3250×1800×1450mm、最大耕深:280mm | 88.2 | 购机补贴(非通用类) | 2024-12-30 | 河北省 | 评阅通过 | 通过
12 | 耕整地机械 | 耕地机械 | 铧式犁 | 犁体幅宽35cm及以上,3-4铧翻转犁 | 馆陶县飞翔机械装备制造有限公司 | 液压翻转双向犁 | 1LF-440 |  | 单体幅宽:250MM、铧体个数:左右各4、 | 单体幅宽:250MM、铧体个数:左右各4、配套动力:40.5-44.1kW、重量:450kg工作幅宽:1000mm、外形尺寸(长×宽×高):2550×1300×1300mm、最大耕深:220mm | 103 | 购机补贴(非通用类) | 2021-12-31 | 河北省 | 评阅通过 | 通过
13 | 耕整地机械 | 耕地机械 | 铧式犁 | 犁体幅宽35cm及以上,3-4铧翻转犁 | 馆陶县飞翔机械装备制造有限公司 | 液压双向翻转犁 | 1LFT-446 |  | 调幅犁 犁体幅宽460、485、510mm 犁体数量 主犁体左4右4、副犁体左4右4个 | 结构型式 悬挂式；调幅犁 工作状态外形尺寸（长×宽×高） 4900×2100×1800mm 配套拖拉机标定功率 117.6～147.0 kW 翻转机构型式 液压式；全翻转式 犁体数量 主犁体左4右4、副犁体左4右4个 犁体幅宽460、485、510mm 犁铧类型可换铧尖型 犁壁类型 组合式 总工作幅宽 1840、1940、2040 mm 犁体纵向距离 1150mm 犁轮类型限深、运输一体轮 限深轮调节范围150～250mm 油缸型号 90-475 | 147 | 购机补贴(非通用类) | 2025-12-29 | 河北省 | 评阅通过 | 通过
14 | 耕整地机械 | 耕地机械 | 铧式犁 | 犁体幅宽35cm及以上,3-4铧翻转犁 | 河北贝洛塔机械制造有限公司 | 液压翻转犁 | 1LFK-350 |  | 犁体幅宽：50cm；铧体个数：3铧 | 型号名称：1LFK-350 液压翻转犁；结构型式：悬挂式；工作状态外形尺寸（长×宽×高）（mm）：4000x2350x1950；翻转机构型式：液压式，全翻转式；犁体类型：基本（通用）型；犁体数量（个）：主犁：3x2；副犁：3x2；犁体幅宽（mm）：500；犁铧类型：可换铧尖型；犁壁类型：栅条式；总工作幅宽（mm）：1500；犁轮类型：限深、运输一体轮；犁轮数量（个）：1；限深轮调节范围（mm）：50~200；油缸型号：Φ100×40；油缸数量（个）：1 |  | 购机补贴(非通用类) | 2025-12-29 | 河北省 | 评阅通过 | 通过
15 | 耕整地机械 | 耕地机械 | 铧式犁 | 犁体幅宽35cm及以上,3-4铧翻转犁 | 河北贝洛塔机械制造有限公司 | 液压翻转犁 | 1LFK-450 |  | 犁体幅宽：50cm；铧体个数：4铧 | 型号名称：1LFK-450 液压翻转犁；结构型式：悬挂式；工作状态外形尺寸（长×宽×高）（mm）：5100x2650x1950；翻转机构型式：液压式，全翻转式；犁体类型：基本（通用）型；犁体数量（个）：主犁：4x2；副犁：4x2；犁体幅宽（mm）：500；犁铧类型：可换铧尖型；犁壁类型：栅条式；总工作幅宽（mm）：2000；犁轮类型：限深、运输一体轮；犁轮数量（个）：1；限深轮调节范围（mm）：50~200；油缸型号：Φ100×40；油缸数量（个）：1 |  | 购机补贴(非通用类) | 2025-12-29 | 河北省 | 评阅通过 | 通过
16 | 耕整地机械 | 耕地机械 | 铧式犁 | 犁体幅宽35cm及以上,3-4铧翻转犁 | 河北贝洛塔机械制造有限公司 | 液压翻转调幅犁 | 1LFT-360 |  | 犁体幅宽（cm）：45、50、55、60；铧体个数：3铧 | 型号名称：1LFT-360 液压翻转调幅犁；结构型式：悬挂式、调幅犁；工作状态外形尺寸（长×宽×高）（mm）：3350x2230x1920；翻转机构型式：液压式，全翻转式；犁体类型：基本（通用）型；犁体数量（个）：左右各3；犁体幅宽（mm）：450、500、550、600；犁铧类型：可换铧尖型；犁壁类型：栅条式；总工作幅宽（mm）：最大：1800 最小：1350；犁轮类型：限深、运输一体轮；犁轮数量（个）：1；限深轮调节范围（cm）：5~20；油缸型号：Φ100×40；油缸数量（个）：1 |  | 购机补贴(非通用类) | 2025-07-19 | 河北省 | 评阅通过 | 通过
17 | 耕整地机械 | 耕地机械 | 铧式犁 | 犁体幅宽35cm及以上,3-4铧翻转犁 | 河北贝洛塔机械制造有限公司 | 液压翻转调幅犁 | 1LFT-460 |  | 犁体幅宽（cm）：45、50、55、60；铧体个数：4铧 | 型号名称：1LFT-460 液压翻转调幅犁；结构型式：悬挂式、调幅犁；工作状态外形尺寸（长×宽×高）（mm）：4650x2500x1950；翻转机构型式：液压式，全翻转式；犁体类型：基本（通用）型；犁体数量（个）：左右各4；犁体幅宽（mm）：450、500、550、600；犁铧类型：可换铧尖型；犁壁类型：栅条式；总工作幅宽（mm）：最大：2400 最小：1800；犁轮类型：限深、运输一体轮；犁轮数量（个）：1；限深轮调节范围（cm）：5~20；油缸型号：Φ100×40；油缸数量（个）：1 |  | 购机补贴(非通用类) | 2025-07-19 | 河北省 | 评阅通过 | 通过
18 | 耕整地机械 | 耕地机械 | 铧式犁 | 犁体幅宽35cm及以上,3-4铧翻转犁 | 河北耕润农业机械有限公司 | 液压翻转梨 | 1LF-440 |  | 工作状态外形尺寸（长X宽X高）mm：3900X1900X1750 配套拖拉机标定功率kw:102.9-147.1 犁体数量（个）左右各4 犁体幅宽mm:400 总工作幅宽mm:1600 | 结构型式：悬挂式 工作状态外形尺寸（长X宽X高）mm：3900X1900X1750 翻转机构型式（全翻转式） 犁体类型:基本（通用）型 配套拖拉机标定功率kw:102.9-147.1 犁铧类型 ：可换犁尖型 犁壁类型：栅条式 犁体纵向距离mm：900 犁体数量（个）左右各4 犁轮类型：限深，运输一体轮 犁轮数量（1个）限深轮调节范围mm：0-150 犁体幅宽mm:400 油缸规格：70/83-43/20 油缸数量（1个） 总工作幅宽mm:1600 | 102.9 | 购机补贴(非通用类) | 2025-10-15 | 河北省 | 评阅通过 | 通过
19 | 耕整地机械 | 耕地机械 | 铧式犁 | 犁体幅宽35cm及以上,3-4铧翻转犁 | 河北航悦植保机械有限公司 | 液压翻转犁 | 1LF-440 |  | 犁体数量 个：4×2； 犁体幅宽 mm：400； | 结构型式 ：悬挂式 工作状态外形尺寸（长×宽×高）mm：3650×2300×1760； 翻转机构型式 ：液压式； 犁体类型 ：基本（通用）型； 犁体数量 个 ：4×2； 犁体幅宽 mm ：400； 犁铧类型：通用型(凿型)； 犁壁类型 ：栅条式； 总工作幅宽 mm ：1600； 犁体纵向距离 mm ：650； 犁轮数量 个：1 |  | 购机补贴(非通用类) | 2025-12-23 | 河北省 | 评阅通过 | 通过
20 | 耕整地机械 | 耕地机械 | 铧式犁 | 犁体幅宽35cm及以上,3-4铧翻转犁 | 河北凯丰农业机械有限公司 | 液压翻转犁 | 1LF-350 |  | 犁体数量 ：3铧 犁体幅宽 mm：500； | 结构型式 ： 悬挂式 ； 工作状态外形尺寸（长×宽×高） mm ：3850×2050×1780 ； 配套拖拉机标定功率 kW ：87.6～132.5 ； 翻转机构型式 ： 液压式 ； 犁体类型 ： 基本（通用）型 ； 犁体数量 个： 大犁：3×2；小犁：3×2； 犁体幅宽 mm ：500 ； 犁铧类型 ：可换铧尖型 ； 犁壁类型 ：栅条式 ； 总工作幅宽 mm： 1500 ； 犁体纵向距离 mm ：1150 ； | 0 | 购机补贴(非通用类) | 2023-12-31 | 河北省 | 评阅通过 | 通过
21 | 耕整地机械 | 耕地机械 | 铧式犁 | 犁体幅宽35cm及以上,3-4铧翻转犁 | 河北凯丰农业机械有限公司 | 液压翻转犁 | 1LF-435 |  | 犁体数量：4铧； 犁体工作幅宽 ㎜：350； | 结构型式 ： 双向犁 ； 工作状态外形尺寸（长×宽×高） ㎜ ：3800×2120×1670 ； 与拖拉机联接方式 ：三点悬挂 ； 翻转机构型式 ： 液压式 ； 犁体数量 个 ：8 ； 犁体类型 ： 栅条 ； 犁体工作幅宽 ㎜ ：350 ； | 0 | 购机补贴(非通用类) | 2022-12-31 | 河北省 | 评阅通过 | 通过
22 | 耕整地机械 | 耕地机械 | 铧式犁 | 犁体幅宽35cm及以上,3-4铧翻转犁 | 河北凯丰农业机械有限公司 | 液压翻转犁 | 1LF-435Q |  | 犁体数量：4铧； 犁体幅宽 ㎜：350； | 结构型式 ： 悬挂式 ； 工作状态外形尺寸（长×宽×高） ㎜ ：3195×2050×1670 ； 配套拖拉机标定功率 kW： 65.7～94.9 ； 翻转机构型式： 液压式；全翻转式 ； 犁体类型 ： 基本（通用）型 ； 犁体数量 个： 左右各4 ； 犁体幅宽 ㎜ ：350 ； 犁铧类型： 通用型（凿型） ； 犁壁类型 ： 栅条式； 总工作幅宽 ㎜ ：1400 ； 犁体纵向距离 ㎜ ：625 ； | 0 | 购机补贴(非通用类) | 2024-08-29 | 河北省 | 评阅通过 | 通过
23 | 耕整地机械 | 耕地机械 | 铧式犁 | 犁体幅宽35cm及以上,3-4铧翻转犁 | 河北凯丰农业机械有限公司 | 液压翻转犁 | 1LF-440 |  | 犁体数量 ：4铧； 犁体幅宽 mm：400； | 结构型式 ：悬挂式 ； 工作状态外形尺寸（长×宽×高） mm ：3990×2280×1800 ； 配套拖拉机标定功率 kW ：104.3-149.1 ； 翻转机构型式 ：液压式、全翻转式 ； 犁体类型 ： 基本（通用）型 ； 犁体数量 个： 4×2 ； 犁体幅宽 mm： 400 ； 犁铧类型 ： 可换犁尖型 ； 犁壁类型 ： 栅条式 ； 总工作幅宽 mm ：1600 ； 犁体纵向距离 mm： 830 ； | 0 | 购机补贴(非通用类) | 2025-11-01 | 河北省 | 评阅通过 | 通过
24 | 耕整地机械 | 耕地机械 | 铧式犁 | 犁体幅宽35cm及以上,3-4铧翻转犁 | 河北凯丰农业机械有限公司 | 液压翻转犁 | 1LF-445 |  | 犁体数量 ：4铧； 犁体幅宽 mm：450； | 结构型式 ：悬挂式； 工作状态外形尺寸（长×宽×高） mm： 4800×2500×1800 ； 配套拖拉机标定功率 kW ：103.0～154.5 ； 翻转机构型式 ： 液压式 ； 犁体类型 ： 基本（通用）型 ； 犁体数量 个： 大犁：4×2；小犁：4×2 ； 犁体幅宽 mm ：450 ； 犁铧类型 ： 可换铧尖型 ； 犁壁类型 ： 栅条式 ； 总工作幅宽 mm： 1800 ； 犁体纵向距离 mm ：1070 ； | 0 | 购机补贴(非通用类) | 2023-12-31 | 河北省 | 评阅通过 | 通过
25 | 耕整地机械 | 耕地机械 | 铧式犁 | 犁体幅宽35cm及以上,3-4铧翻转犁 | 河北凯丰农业机械有限公司 | 液压翻转调幅犁 | 1LFT-360 |  | 犁体数量：3铧； 犁体幅宽 ㎜：500 ； | 结构型式 ：悬挂式，调幅犁 ； 工作状态外形尺寸（长×宽×高） ㎜ ：3850×2240×1800 ； 配套拖拉机标定功率 kW ：87.6～131.4 ； 翻转机构型式： 液压式；全翻转式 ； 犁体类型 ： 基本（通用）型 ； 犁体数量 个： 左右各3 ； 犁体幅宽 ㎜ ：500 600 ； 犁铧类型 ：可换铧尖型 ； 犁壁类型 ： 栅条式 ； 总工作幅宽 ㎜ ：1500 1800 ； 犁体纵向距离 ㎜ ：1000 ； | 0 | 购机补贴(非通用类) | 2024-08-29 | 河北省 | 评阅通过 | 通过
26 | 耕整地机械 | 耕地机械 | 铧式犁 | 犁体幅宽35cm及以上,3-4铧翻转犁 | 河北力拉农业机械制造有限公司 | 液压翻转双向犁 | 1LF-350 |  | 型号名称 1LF-350 液压翻转双向犁 结构型式 悬挂式 工作状态外形尺寸（长×宽×高） 3710×1850×1910mm 配套拖拉机标定功率95-133 kW 翻转机构型式 液压式 犁体类型 基本（通用）型 犁体数量 左3，右3个 犁体幅宽 500mm 犁铧类型 可换铧尖型 犁壁类型栅条式 总工作幅宽 1500mm 犁体纵向距离 980mm 犁轮类型 限深、运输一体轮 限深轮调节范围0-350mm 油缸规格8 0-475 | 型号名称 1LF-350 液压翻转双向犁 结构型式 悬挂式 工作状态外形尺寸（长×宽×高） 3710×1850×1910mm 配套拖拉机标定功率95-133 kW 翻转机构型式 液压式 犁体类型 基本（通用）型 犁体数量 左3，右3个 犁体幅宽 500mm 犁铧类型 可换铧尖型 犁壁类型栅条式 总工作幅宽 1500mm 犁体纵向距离 980mm 犁轮类型 限深、运输一体轮 限深轮调节范围0-350mm 油缸规格8 0-475 |  | 购机补贴(非通用类) | 2025-07-19 | 河北省 | 评阅通过 | 通过
27 | 耕整地机械 | 耕地机械 | 铧式犁 | 犁体幅宽35cm及以上,3-4铧翻转犁 | 河北力拉农业机械制造有限公司 | 液压翻转调幅犁 | 1LFT-350 |  | 调幅犁 ；犁体数量左3，右3个 ；犁体幅宽500、450、400、350mm | 结构型式 悬挂式、调幅犁 工作状态外形尺寸（长×宽×高）3600×1980×1910mm 配套拖拉机标定功率88-111kW 犁体类型 基本（通用）型 犁体数量左3，右3个 犁体幅宽500、450、400、350mm 犁铧类型 可换铧尖型 犁壁类型栅条式 总工作幅宽 1500、1350、1200、1050mm 犁体纵向距离 870mm 犁轮类型限深、运输一体轮 限深轮调节范围 90-300mm 油缸规格80 |  | 购机补贴(非通用类) | 2026-05-23 | 河北省 | 评阅通过 | 通过
28 | 耕整地机械 | 耕地机械 | 铧式犁 | 犁体幅宽35cm及以上,3-4铧翻转犁 | 河北力拉农业机械制造有限公司 | 液压翻转调幅犁 | 1LFT-450 |  | 调幅犁；犁体数量 左4，右4个； 犁体幅宽 500mm 、450mm 、400mm、 350mm | 结构型式 悬挂式、调幅犁 工作状态外形尺寸（长×宽×高） 5210×2780×1930mm 配套拖拉机标定功率 132-162kW 翻转机构型式液压式 犁体类型基本（通用）型 犁体数量 左4，右4个 犁体幅宽 500mm 、450mm 、400mm、 350mm 犁铧类型 可换铧尖型 犁壁类型 栅条式 总工作幅宽 2000mm、1800mm、1600mm、1400mm 犁体纵向距离 1090mm 犁轮类型 限深、运输一体轮 犁轮数量1个 限深轮调节范围 50-300 mm 油缸规格 90 油缸数量 1个 |  | 购机补贴(非通用类) | 2026-05-23 | 河北省 | 评阅通过 | 通过
29 | 耕整地机械 | 耕地机械 | 铧式犁 | 犁体幅宽35cm及以上,3-4铧翻转犁 | 河北农飞农业机械制造有限公司 | 液压翻转犁 | 1LF-335 |  | 结构形式：悬挂式；工作状态外形尺寸(长×宽×高)mm;3050×1730×1720；配套拖拉机标定功率kW：80.9～117.6；翻转机构型式：液压式：全翻转式； 犁体类型：基本型(通用)型；犁体数量：左3右3；犁体幅宽mm:350；犁铧类型：通用型（凿型） 犁壁类型：栅条型；总工作幅宽mm：1050；犁轮类型；限深轮，运输一体轮；犁轮数量：1；油缸数量：1： | 结构形式：悬挂式；工作状态外形尺寸(长×宽×高)mm;3050×1730×1720；配套拖拉机标定功率kW：80.9～117.6；翻转机构型式：液压式：全翻转式； 犁体类型：基本型(通用)型；犁体数量：左3右3；犁体幅宽mm:350；犁铧类型：通用型（凿型） 犁壁类型：栅条型；总工作幅宽mm：1050；犁体纵向距离mm：718；犁轮类型；限深轮，运输一体轮；犁轮数量：1；限深轮调节范围mm：10-270:油缸型号：HSG63-35-150；油缸数量：1： |  | 购机补贴(非通用类) | 2026-05-23 | 河北省 | 评阅通过 | 通过
30 | 耕整地机械 | 耕地机械 | 铧式犁 | 犁体幅宽35cm及以上,3-4铧翻转犁 | 河北农飞农业机械制造有限公司 | 液压翻转犁 | 1LF-360 |  | 构形式：悬挂式；工作状态外形尺寸(长×宽×高)mm;4700×2300×1800；配套拖拉机标定功率kW：117.7～147；翻转机构型式：液压式：全翻转式； 犁体数量：左3右3；犁体幅宽mm:600；犁铧类型：可调铧尖型 犁壁类型：栅条型；总工作幅宽mm：1800；犁轮类型；限深轮，运输一体轮；犁轮数量：1；限深轮调节范围mm：10-250:油缸数量：1： | 构形式：悬挂式；工作状态外形尺寸(长×宽×高)mm;4700×2300×1800；配套拖拉机标定功率kW：117.7～147；翻转机构型式：液压式：全翻转式； 犁体类型：基本型(通用)型；犁体数量：左3右3；犁体幅宽mm:600；犁铧类型：可调铧尖型 犁壁类型：栅条型；总工作幅宽mm：1800；犁体纵向距离mm：1180；犁轮类型；限深轮，运输一体轮；犁轮数量：1；限深轮调节范围mm：10-250:油缸型号：HSG50-32-150；油缸数量：1： | 147 | 购机补贴(非通用类) | 2026-05-23 | 河北省 | 评阅通过 | 通过
31 | 耕整地机械 | 耕地机械 | 铧式犁 | 犁体幅宽35cm及以上,3-4铧翻转犁 | 河北农飞农业机械制造有限公司 | 液压翻转犁 | 1LF-435 |  | 结构形式：悬挂式；工作状态外形尺寸（长×宽×高）mm;3070×1860×1500；配套拖拉机标定功率kW：66.2-110.3；翻转机构型式：液压式.全翻转式；犁体数量：左4右4；犁体幅宽mm:350；犁铧类型：通用型（凿型）；犁壁类型：栅条式；总工作幅宽mm：1400；犁轮数量：2；油缸数量：1 | 结构形式：悬挂式；工作状态外形尺寸（长×宽×高）mm;3070×1860×1500；配套拖拉机标定功率kW：66.2-110.3；翻转机构型式：液压式.全翻转式； 犁体类型：基本（通用）型；犁体数量：左4右4；犁体幅宽mm:350；犁铧类型：通用型（凿型）；犁壁类型：栅条式；总工作幅宽mm：1400；犁体纵向距离mm：687；犁轮类型；限深轮；犁轮数量：2；限深轮调节范围mm：10-175；油缸型号；HSG50/32/150;油缸数量：1 | 110.3 | 购机补贴(非通用类) | 2026-05-23 | 河北省 | 评阅通过 | 通过
32 | 耕整地机械 | 耕地机械 | 铧式犁 | 犁体幅宽35cm及以上,3-4铧翻转犁 | 河北农飞农业机械制造有限公司 | 液压翻转犁 | 1LF-445 |  | 结构形式：悬挂式；工作状态外形尺寸（长×宽×高）mm;4320×2270×1760；配套拖拉机标定功率kW：110.2-147；翻转机构型式：液压式.全翻转式； 犁体数量：左4右4；犁体幅宽mm:450；犁铧类型：可换铧尖型；犁壁类型：栅条式；总工作幅宽mm：1800；犁轮数量：1；油缸数量：1 | 结构形式：悬挂式；工作状态外形尺寸（长×宽×高）mm;4320×2270×1760；配套拖拉机标定功率kW：110.2-147；翻转机构型式：液压式.全翻转式； 犁体类型：基本（通用）型；犁体数量：左4右4；犁体幅宽mm:450；犁铧类型：可换铧尖型；犁壁类型：栅条式；总工作幅宽mm：1800；犁体纵向距离mm：883；犁轮类型；限深轮.运输一体轮；犁轮数量：1；限深轮调节范围mm：10-250；油缸型号；HSG63/32/150;油缸数量：1 | 147 | 购机补贴(非通用类) | 2026-05-23 | 河北省 | 评阅通过 | 通过
33 | 耕整地机械 | 耕地机械 | 铧式犁 | 犁体幅宽35cm及以上,3-4铧翻转犁 | 河北农勤农业机械有限公司 | 液压翻转犁 | 1LF-435 |  | 犁体数量 个：4×2； 犁体幅宽 mm：350； | 结构型式：悬挂式； 工作状态外形尺寸（长×宽×高） mm ：4150×1980×1770； 翻转机构型式：液压式； 犁体类型 ：基本（通用）型； 犁体数量 个：4×2； 犁体幅宽 mm ：350； 犁铧类型：可换铧尖型； 犁壁类型：栅条式； 总工作幅宽 mm：1400； 犁体纵向距离 mm ：900； 犁轮类型：限深、运输一体轮； 犁轮数量 个：1 |  | 购机补贴(非通用类) | 2025-12-23 | 河北省 | 评阅通过 | 通过
34 | 耕整地机械 | 耕地机械 | 铧式犁 | 犁体幅宽35cm及以上,3-4铧翻转犁 | 河北锐宏机械制造有限公司 | 液压翻转犁 | 1LFK-340 |  | 单体幅宽：40cm；铧体个数：3铧 | 型号名称：1LFK-340 液压翻转犁；结构型式：悬挂式；工作状态外形尺寸（长×宽×高）（mm）：3500×2000×1850；翻转机构型式：液压式，全翻转式；犁体类型：基本（通用）型；犁体数量（个）：左3右3；犁体幅宽（mm）：400；犁铧类型：可换铧尖型；犁壁类型：栅条式；总工作幅宽（cm）：120；犁轮类型：限深、运输一体轮；犁轮数量（个）：1；限深轮调节范围（cm）：5~20；油缸型号：Φ80×40；油缸数量（个）：1 |  | 购机补贴(非通用类) | 2026-05-23 | 河北省 | 评阅通过 | 通过
35 | 耕整地机械 | 耕地机械 | 铧式犁 | 犁体幅宽35cm及以上,3-4铧翻转犁 | 河北锐宏机械制造有限公司 | 液压翻转犁 | 1LFK-350 |  | 犁体幅宽：50cm；铧体个数：3铧 | 型号名称：1LFK-350 液压翻转犁；结构型式：悬挂式；工作状态外形尺寸（长×宽×高）（mm）：3600×2000×1780；翻转机构型式：液压式，全翻转式；犁体类型：基本（通用）型；犁体数量（个）：左右各3；犁体幅宽（mm）：500；犁铧类型：可换铧尖型；犁壁类型：栅条式；总工作幅宽（mm）：1500；犁轮类型：限深、运输一体轮；犁轮数量（个）：1；限深轮调节范围（cm）：5~20；油缸型号：Φ100×40；油缸数量（个）：1 |  | 购机补贴(非通用类) | 2024-08-29 | 河北省 | 评阅通过 | 通过
36 | 耕整地机械 | 耕地机械 | 铧式犁 | 犁体幅宽35cm及以上,3-4铧翻转犁 | 河北锐宏机械制造有限公司 | 液压翻转犁 | 1LFK-435 |  | 犁体幅宽：35cm；铧体个数：4铧 | 结构型式：双向犁、工作状态外形尺寸（长*宽*高）（mm）:3650*2300*1760、与拖拉机联接方式：悬挂式、翻转机构型式：液压、犁体数量（个）：左右各4、犁体类型：栅条、犁体工作幅宽（mm）:350 |  | 购机补贴(非通用类) | 2021-12-31 | 河北省 | 评阅通过 | 通过
37 | 耕整地机械 | 耕地机械 | 铧式犁 | 犁体幅宽35cm及以上,3-4铧翻转犁 | 河北锐宏机械制造有限公司 | 液压翻转犁 | 1LFK-440 |  | 犁体幅宽：40cm；铧体个数：4铧 | 型号名称：1LFK-440 液压翻转犁；结构型式：悬挂式；工作状态外形尺寸（长×宽×高）（mm）：4450×2100×1850；翻转机构型式：液压式，全翻转式；犁体类型：基本（通用）型；犁体数量（个）：左4右4；犁体幅宽（mm）：400；犁铧类型：可换铧尖型；犁壁类型：栅条式；总工作幅宽（cm）：160；犁轮类型：限深、运输一体轮；犁轮数量（个）：1；限深轮调节范围（cm）：5~20；油缸型号：Φ80×40；油缸数量（个）：1 |  | 购机补贴(非通用类) | 2026-05-23 | 河北省 | 评阅通过 | 通过
38 | 耕整地机械 | 耕地机械 | 铧式犁 | 犁体幅宽35cm及以上,3-4铧翻转犁 | 河北锐宏机械制造有限公司 | 液压翻转犁 | 1LFK-450 |  | 犁体幅宽：50cm；铧体个数：4铧 | 型号名称：1LFK-450 液压翻转犁；结构型式：悬挂式；工作状态外形尺寸（长×宽×高）（mm）：4650×2350×1780；翻转机构型式：液压式，全翻转式；犁体类型：基本（通用）型；犁体数量（个）：左右各4；犁体幅宽（mm）：500；犁铧类型：可换铧尖型；犁壁类型：栅条式；总工作幅宽（mm）：2000；犁轮类型：限深、运输一体轮；犁轮数量（个）：1；限深轮调节范围（cm）：5~20；油缸型号：Φ100×40；油缸数量（个）：1 |  | 购机补贴(非通用类) | 2024-08-29 | 河北省 | 评阅通过 | 通过
39 | 耕整地机械 | 耕地机械 | 铧式犁 | 犁体幅宽35cm及以上,3-4铧翻转犁 | 河北锐宏机械制造有限公司 | 液压翻转调幅犁 | 1LFT-360 |  | 犁体幅宽（cm）：45、50、55、60；铧体个数：3铧 | 型号名称：1LFT-360 液压翻转调幅犁；结构型式：悬挂式；工作状态外形尺寸（长×宽×高）（mm）：3350×2230×1920；翻转机构型式：液压式，全翻转式；犁体类型：基本（通用）型；犁体数量（个）：左右各3；犁体幅宽（mm）：450、500、550、600；犁铧类型：可换铧尖型；犁壁类型：栅条式；总工作幅宽（mm）：最大：1800，最小：1350；犁轮类型：限深、运输一体轮；犁轮数量（个）：1；限深轮调节范围（cm）：5~20；油缸型号：Φ100×40；油缸数量（个）：1 |  | 购机补贴(非通用类) | 2024-08-29 | 河北省 | 评阅通过 | 通过
40 | 耕整地机械 | 耕地机械 | 铧式犁 | 犁体幅宽35cm及以上,3-4铧翻转犁 | 河北锐宏机械制造有限公司 | 液压翻转调幅犁 | 1LFT-445 |  | 犁体幅宽：45cm；铧体个数：4铧 | 结构型式：双向犁、工作状态外形尺寸（长*宽*高）（mm）:4250*2380*1850、与拖拉机联接方式：悬挂式、翻转机构型式：液压、犁体数量（个）：左右各4、犁体类型：栅条、犁体工作幅宽（mm）:450 |  | 购机补贴(非通用类) | 2021-12-31 | 河北省 | 评阅通过 | 通过
41 | 耕整地机械 | 耕地机械 | 铧式犁 | 犁体幅宽35cm及以上,3-4铧翻转犁 | 河北锐宏机械制造有限公司 | 液压翻转调幅犁 | 1LFT-460 |  | 犁体幅宽（cm）：45、50、55、60；铧体个数：4铧 | 型号名称：1LFT-460 液压翻转调幅犁；结构型式：悬挂式；工作状态外形尺寸（长×宽×高）（mm）：4650×2500×1950；翻转机构型式：液压式，全翻转式；犁体类型：基本（通用）型；犁体数量（个）：左右各4；犁体幅宽（mm）：450、500、550、600；犁铧类型：可换铧尖型；犁壁类型：栅条式；总工作幅宽（mm）：最大：2400，最小：1800；犁轮类型：限深、运输一体轮；犁轮数量（个）：1；限深轮调节范围（cm）：5~20；油缸型号：Φ100×40；油缸数量（个）：1 |  | 购机补贴(非通用类) | 2024-08-29 | 河北省 | 评阅通过 | 通过
42 | 耕整地机械 | 耕地机械 | 铧式犁 | 犁体幅宽35cm及以上,3-4铧翻转犁 | 河北锐宏机械制造有限公司 | 液压翻转犁 | 1LYF-435 |  | 犁体幅宽：35cm；铧体个数：4铧 | 结构型式：双向犁、外形尺寸（长*宽*高）（mm）:2950*1800*1500、机器质量（kg）:770、配套拖拉机标定功率（kw）:66.2~73.5、与拖拉机配套连接方式：悬挂式、悬挂类型（悬挂式）：三点悬挂、翻转机构形式：液压式、犁体数量（个）：8、犁体工作幅宽（mm）:350、犁体纵向距离（cm）:45、最大耕深（cm）:28 |  | 购机补贴(非通用类) | 2022-12-31 | 河北省 | 评阅通过 | 通过
43 | 耕整地机械 | 耕地机械 | 铧式犁 | 犁体幅宽35cm及以上,3-4铧翻转犁 | 河北神禾农业机械有限公司 | 翻转犁 | 1LF-335 |  | 型号名称 / 1LF-335型翻转犁 ; 结构型式 / 悬挂式 ; 翻转机构型式 / 液压式；全翻转式 ; 犁体类型 / 基本(通用）型 ; 犁体数量 个 左右各3 ; 犁体幅宽 mm 350 ; | 型号名称 / 1LF-335型翻转犁 ; 结构型式 / 悬挂式 ; 工作状态外形尺寸（长×宽×高） ㎜ 2850×2030×1700 ; 配套拖拉机标定功率 kW 58.8-88.2 ; 翻转机构型式 / 液压式；全翻转式 ; 犁体类型 / 基本(通用）型 ; 犁体数量 个 左右各3 ; 犁体幅宽 mm 350 ; 犁铧类型 / 可换铧尖型 ; 犁壁类型 / 栅条式 ; 总工作幅宽 mm 1050 ; 犁体纵向距离 mm 690 ; 犁轮类型 / 限深、运输一体轮 ; 犁轮数量 个 1 ; 限深轮调节范围 mm 0-200 ; 油缸型号 / HSGL 70-35-180-375 ; 油缸数量 个 1 ; |  | 购机补贴(非通用类) | 2024-12-30 | 河北省 | 评阅通过 | 通过
44 | 耕整地机械 | 耕地机械 | 铧式犁 | 犁体幅宽35cm及以上,3-4铧翻转犁 | 河北神禾农业机械有限公司 | 翻转犁 | 1LF-435 |  | 型号名称 / 1LF-435 翻转犁 ; 结构型式 / 悬挂式 ; 工作状态外形尺寸（长×宽×高） ㎜ 3570×2100×1700 ; 配套拖拉机标定功率 kW 66.2-88.2 ; 翻转机构型式 / 液压式；全翻转式 ; 犁体类型 / 基本（通用）型 ; 犁体数量 个 左右各4 ; 犁体幅宽 mm 350 ; 犁铧类型 / 可换铧尖型 ; 犁壁类型 / 栅条式 ; 总工作幅宽 mm 1400 ; | 型号名称 / 1LF-435 翻转犁 ; 结构型式 / 悬挂式 ; 工作状态外形尺寸（长×宽×高） ㎜ 3570×2100×1700 ; 配套拖拉机标定功率 kW 66.2-88.2 ; 翻转机构型式 / 液压式；全翻转式 ; 犁体类型 / 基本（通用）型 ; 犁体数量 个 左右各4 ; 犁体幅宽 mm 350 ; 犁铧类型 / 可换铧尖型 ; 犁壁类型 / 栅条式 ; 总工作幅宽 mm 1400 ; 犁体纵向距离 mm 690 ; 犁轮类型 / 限深、运输一体轮 ; 犁轮数量 个 1 ; 限深轮调节范围 mm 0-200 ; 油缸型号 / HSGL 70-35-180-375 ; 油缸数量 个 1 ; |  | 购机补贴(非通用类) | 2024-12-30 | 河北省 | 评阅通过 | 通过
45 | 耕整地机械 | 耕地机械 | 铧式犁 | 犁体幅宽35cm及以上,3-4铧翻转犁 | 河北双天机械制造有限公司 | 液压翻转调幅犁 | 1LFYT-445 |  | 单体幅宽：45cm；铧体个数4铧 | 型号规格：1LFYT-445；结构形式：双向调幅；外形尺寸（长×宽×高mm）：4680×2230×1795；与拖拉机联接方式：三点悬挂；翻转机构：型式：液压；油缸/型号：HSGL70/40×250-E140;油缸数量：1；犁体：数量（个）：左右各4；类型/栅条式；工作幅宽(mm):450；调幅犁调整幅宽范围（mm）：300、350、400、450；犁轮（限深轮、运输轮、尾轮)类型：橡胶轮；数量（个）：1；限深轮调节范围（mm）：0-170 |  | 购机补贴(非通用类) | 2022-12-31 | 河北省 | 评阅通过 | 通过
46 | 耕整地机械 | 耕地机械 | 铧式犁 | 犁体幅宽35cm及以上,3-4铧翻转犁 | 河北双鹰农机有限公司 | 液压翻转双向犁 | 1LF-435 |  | 单犁体幅宽：350mm，犁体数量：左右各4个 | 规格型号：1LF-435，外形尺寸（长*宽*高）：3240mm*1940mm*1450mm，机器质量：780kg，犁体数量：左右各4个，犁体工作幅宽：350mm，最大耕深：30cm，工作幅宽：140cm |  | 购机补贴(非通用类) | 2024-12-30 | 河北省 | 评阅通过 | 通过
47 | 耕整地机械 | 耕地机械 | 铧式犁 | 犁体幅宽35cm及以上,3-4铧翻转犁 | 河北双鹰农机有限公司 | 液压翻转犁 | 1LTF-350 |  | 单犁体幅宽：500mm，犁体数量：左右各3个 | 型号名称：1LTF-350液压翻转犁，结构型式：悬挂式，工作状态外形尺寸（长×宽×高）：4070mm×2240mm×1820mm， 配套拖拉机标定功率：88.2-132.3kw，翻转机构型式：液压式 全翻转式，犁体类型：基本（通用）型，犁体数量：左右各3个，犁体幅宽：500mm |  | 购机补贴(非通用类) | 2024-12-08 | 河北省 | 评阅通过 | 通过
48 | 耕整地机械 | 耕地机械 | 铧式犁 | 犁体幅宽35cm及以上,3-4铧翻转犁 | 河北双鹰农机有限公司 | 液压翻转犁 | 1LTF-360 |  | 犁体数量：3×2，单犁体幅宽：600mm | 型号名称：1LTF-360型液压翻转犁，结构型式：悬挂式，工作状态a外形尺寸（长×宽×高）4050mm×2120mm×1820mm， 配套拖拉机标定功率：132.3-180kw，翻转机构型式：液压式、全翻转式，犁体类型：基本（通用）型，犁体数量：3×2个， 犁体幅宽：600mm |  | 购机补贴(非通用类) | 2026-04-29 | 河北省 | 评阅通过 | 通过
49 | 耕整地机械 | 耕地机械 | 铧式犁 | 犁体幅宽35cm及以上,3-4铧翻转犁 | 河北双鹰农机有限公司 | 液压翻转犁 | 1LTF-440 |  | 单犁体幅宽：400mm，犁体数量：左右各4个 | 工作状态下外形尺寸（长×宽×高)4300mm×2210mm×1700mm，与拖拉机联接方式：悬挂式，翻转机构型式：液压式，翻转机构油缸型号：∮70×160，翻转机构油缸数量：1个，犁体数量：左右各4个，犁体类型：旱田栅条，犁体工作幅宽：400mm | 0 | 购机补贴(非通用类) | 2022-12-31 | 河北省 | 评阅通过 | 通过
50 | 耕整地机械 | 耕地机械 | 铧式犁 | 犁体幅宽35cm及以上,3-4铧翻转犁 | 河北双鹰农机有限公司 | 液压翻转犁 | 1LTF-445 |  | 犁体数量：4×2，单犁体幅宽：450mm | 型号名称：1LTF-445型液压翻转犁，结构型式：悬挂式，工作状态外形尺寸（长×宽×高）：4360mm×2050mm×1700mm， 配套拖拉机标定功率：117.6-147kW，翻转机构型式：液压式、全翻转式，犁体类型：基本（通用）型，犁体数量：4×2个。 犁体幅宽：450mm |  | 购机补贴(非通用类) | 2026-04-29 | 河北省 | 评阅通过 | 通过
51 | 耕整地机械 | 耕地机械 | 铧式犁 | 犁体幅宽35cm及以上,3-4铧翻转犁 | 河北双鹰农机有限公司 | 液压翻转犁 | 1LTF-450 |  | 单犁体幅宽：500mm，犁体数量：左右各4个 | 型号名称：1LTF-450液压翻转犁，结构型式：悬挂式，工作状态外形尺寸（长×宽×高）：5150mm×2420mm×1820mm，配套拖拉机标定功率：132.3-161.7KW,翻转机构型式:液压式 全翻转式,犁体类型:基本（通用）型,犁体数量:左右各4个，犁体幅宽：500mm |  | 购机补贴(非通用类) | 2024-12-08 | 河北省 | 评阅通过 | 通过
52 | 耕整地机械 | 耕地机械 | 铧式犁 | 犁体幅宽35cm及以上,3-4铧翻转犁 | 河北双鹰农机有限公司 | 液压翻转调幅犁 | 1LTFT-360 |  | 犁体数量：3×2，单犁体幅宽：500mm， | 型号名称：1LTFT-360型液压翻转调幅犁，结构型式：悬挂式、调幅犁，工作状态a外形尺寸（长×宽×高）:4100×2170×1830, 配套拖拉机标定功率:132.3-180kw,翻转机构型式:液压式、全翻转式,犁体类型:基本（通用）型,犁体数量:3×2个，犁体幅宽： 500、530、560、600 |  | 购机补贴(非通用类) | 2026-04-29 | 河北省 | 评阅通过 | 通过
53 | 耕整地机械 | 耕地机械 | 铧式犁 | 犁体幅宽35cm及以上,3-4铧翻转犁 | 河北双鹰农机有限公司 | 液压翻转调幅犁 | 1LTFT-446 |  | 单犁体幅宽：400mm，犁体数量：左右各4个 | 型号名称:1LTFT-446型液压翻转调幅犁,结构型式:悬挂双向,工作状态外形尺寸（长×宽×高）4280mm×1960mm×1730mm, 与拖拉机连接方式:悬挂式,翻转机构型式:液压式,翻转机构油缸型式:Φ 70×180,翻转机构油缸数量:1个，犁体数量：4×2， 犁体类型：旱田栅条，犁体工作幅宽：460mm，犁体调幅犁调整幅宽范围：400、460mm |  | 购机补贴(非通用类) | 2022-12-31 | 河北省 | 评阅通过 | 通过
54 | 耕整地机械 | 耕地机械 | 铧式犁 | 犁体幅宽35cm及以上,3-4铧翻转犁 | 河北特里森农业机械有限公司 | 液压翻转调幅犁 | 1LF-340 |  | 单体幅宽：400mm，犁体数量：左右各3 | 外形尺寸：3145×1835×1710mm,机器质量：1015kg，配套拖拉机标定功率：58.8-95.6kW |  | 购机补贴(非通用类) | 2025-12-29 | 河北省 | 评阅通过 | 通过
55 | 耕整地机械 | 耕地机械 | 铧式犁 | 犁体幅宽35cm及以上,3-4铧翻转犁 | 河北特里森农业机械有限公司 | 液压翻转犁 | 1LF-440 |  | 单体幅宽：400mm，犁体数量：左右各4 | 外形尺寸：4340×2210×1710mm，翻转机构型式：液压式、全翻转式，配套拖拉机标定功率：88.2kW-132.4kW |  | 购机补贴(非通用类) | 2025-12-29 | 河北省 | 评阅通过 | 通过
56 | 耕整地机械 | 耕地机械 | 铧式犁 | 犁体幅宽35cm及以上,3-4铧翻转犁 | 河北特里森农业机械有限公司 | 液压翻转犁 | 1LFT-460 |  | 单体幅宽：460mm，犁体数量：左右各4 | 外形尺寸：4970×2830×1865mm,机器质量：1802kg，配套拖拉机标定功率：132.4-191.2kW |  | 购机补贴(非通用类) | 2025-12-29 | 河北省 | 评阅通过 | 通过
57 | 耕整地机械 | 耕地机械 | 铧式犁 | 犁体幅宽35cm及以上,3-4铧翻转犁 | 河北万鹰农业机械有限公司 | 液压翻转犁 | 1LF-440 |  | 犁体数量 个：4×2； 犁体幅宽 mm：400； | 结构型式：悬挂式；工作状态外形尺寸（长×宽×高）mm：3920×2100×1750；翻转机构型式：液压式；犁体类型：基本（通用）型；犁体数量 个：4×2；犁体幅宽 mm：400；犁铧类型：通用型(凿型）；犁壁类型 ：栅条式；总工作幅宽mm：1600；犁体纵向距离 mm ：1150；犁轮类型：限深轮；犁轮数量 个：1 |  | 购机补贴(非通用类) | 2025-12-23 | 河北省 | 评阅通过 | 通过
58 | 耕整地机械 | 耕地机械 | 铧式犁 | 犁体幅宽35cm及以上,3-4铧翻转犁 | 河北鑫农农业机械有限公司 | 液压翻转犁 | 1LYF-435 |  | 犁体数量 个：4×2； 犁体幅宽 mm ：350； | 结构型式 ：悬挂式；工作状态外形尺寸（长×宽×高）mm ：4300×2200×1720；翻转机构型式 ：液压式、半翻转式；犁体类型：基本（通用）型；犁体数量个：4×2；犁体幅宽mm ：350；犁铧类型：通用型（凿型）；犁壁类型：栅条式；总工作幅宽mm：1400；犁体纵向距离mm ：1000；犁轮类型：限深、运输一体轮；犁轮数量个：1；油缸数量个：1 |  | 购机补贴(非通用类) | 2025-11-01 | 河北省 | 评阅通过 | 通过
59 | 耕整地机械 | 耕地机械 | 铧式犁 | 犁体幅宽35cm及以上,3-4铧翻转犁 | 河北星耕农机制造有限公司 | 液压翻转犁 | 1LFK-440 |  | 结构型式：悬挂式、外形尺寸（长*宽*高）（mm）:2880*1640*1300、机器质量（kg）:580、配套拖拉机标定功率（kw）:40.4-51.4、与拖拉机配套连接方式：悬挂式、悬挂类型（悬挂式）：三点悬挂、翻转机构形式：液压式、全翻转式、犁体数量（个）：左右各4、犁体工作幅宽（mm）:270、犁体纵向距离（mm）:650、总工作幅宽（mm）：1080 | 结构型式：悬挂式、外形尺寸（长*宽*高）（mm）:4180*2180*1750、机器质量（kg）:1350、配套拖拉机标定功率（kw）:110.2-132.8、与拖拉机配套连接方式：悬挂式、悬挂类型（悬挂式）：三点悬挂、翻转机构形式：液压式、全翻转式、犁体数量（个）：左右各4、犁体工作幅宽（mm）:400、犁体纵向距离（mm）:1000、总工作幅宽（mm）：1600 |  | 购机补贴(非通用类) | 2025-10-15 | 河北省 | 评阅通过 | 通过
60 | 耕整地机械 | 耕地机械 | 铧式犁 | 犁体幅宽35cm及以上,3-4铧翻转犁 | 河南汉诺威实业有限公司 | 液压翻转犁 | 1LFY-445 |  | 犁体幅宽：45cm；铧体个数：4铧 | 结构型式 悬挂式 外形尺寸 （长×宽×高） mm 4500×2260×1800 翻转机构型式 液压式、全翻转式 犁体类型 基本（通用）型 犁体数量 个 4×2 犁体幅宽 mm 450 犁铧类型 通用型（凿型）、可换铧尖型 犁壁类型 栅条式 总工作幅宽 mm 1800 犁轮类型 限深、运输一体轮 犁轮数量 个 1 限深轮调节范围 mm 150～350 油缸型号 Φ70×240 油缸数量 个 1 |  | 购机补贴(非通用类) | 2024-12-26 | 河南省 | 评阅通过 | 通过
61 | 耕整地机械 | 耕地机械 | 铧式犁 | 犁体幅宽35cm及以上,3-4铧翻转犁 | 河南金大川机械有限公司 | 液压翻转犁 | 1LF-335 |  | 单体工作幅宽：350mm 液压翻转 铧体个数：6（左右各3个） | 外形尺寸（长×宽×高）：2550×1650×1470mm 单体工作幅宽：350mm 液压翻转 铧体个数：6（左右各3个） | 0 | 购机补贴(非通用类) | 2024-11-13 | 河南省 | 评阅通过 | 通过
62 | 耕整地机械 | 耕地机械 | 铧式犁 | 犁体幅宽35cm及以上,3-4铧翻转犁 | 河南金大川机械有限公司 | 液压翻转犁 | 1LF-350 |  | 单体工作幅宽：500mm 液压翻转 悬挂式 铧体个数：6（左右各3个) | 外形尺寸（长×宽×高）：2953×1629×1731mm 单体工作幅宽：500mm 液压翻转 悬挂式 铧体个数：6（左右各3个) |  | 购机补贴(非通用类) | 2021-12-31 | 河南省 | 评阅通过 | 通过
63 | 耕整地机械 | 耕地机械 | 铧式犁 | 犁体幅宽35cm及以上,3-4铧翻转犁 | 河南金大川机械有限公司 | 液压翻转犁 | 1LF-435 |  | 单体工作幅宽：350mm 液压翻转 三点悬挂 铧体个数：8（左右各4个） | 外形尺寸（长×宽×高）：3550×1660×1700mm 单体工作幅宽：350mm 液压翻转 三点悬挂 铧体个数：8（左右各4个） |  | 购机补贴(非通用类) | 2022-12-31 | 河南省 | 评阅通过 | 通过
64 | 耕整地机械 | 耕地机械 | 铧式犁 | 犁体幅宽35cm及以上,3-4铧翻转犁 | 河南金大川机械有限公司 | 液压翻转犁 | 1LF-440 |  | 单体工作幅宽：400mm 液压式、全翻转式 铧体个数：8（左右各4个） | 外形尺寸（长×宽×高）：4620×2095×1800mm 单体工作幅宽：400mm 液压式、全翻转式 铧体个数：8（左右各4个） |  | 购机补贴(非通用类) | 2025-09-26 | 河南省 | 评阅通过 | 通过
65 | 耕整地机械 | 耕地机械 | 铧式犁 | 犁体幅宽35cm及以上,3-4铧翻转犁 | 河南金大川机械有限公司 | 液压翻转犁 | 1LF-450 |  | 单体工作幅宽：500mm 液压式、全翻转式 铧体个数：8（左右各4个） | 外形尺寸（长×宽×高）：5310×2460×1790mm 单体工作幅宽：500mm 液压式、全翻转式 铧体个数：8（左右各4个） |  | 购机补贴(非通用类) | 2025-09-26 | 河南省 | 评阅通过 | 通过
66 | 耕整地机械 | 耕地机械 | 铧式犁 | 犁体幅宽35cm及以上,3-4铧翻转犁 | 河南金大川机械有限公司 | 液压翻转犁 | 1LFT-350 |  | 单体工作幅宽：500mm 液压翻转 三点悬挂 铧体个数：6（左右各3个） | 外形尺寸（长×宽×高）：3900×2000×1800mm 单体工作幅宽：500mm 液压翻转 三点悬挂 铧体个数：6（左右各3个） |  | 购机补贴(非通用类) | 2022-12-31 | 河南省 | 评阅通过 | 通过
67 | 耕整地机械 | 耕地机械 | 铧式犁 | 犁体幅宽35cm及以上,3-4铧翻转犁 | 河南金大川机械有限公司 | 液压翻转调幅犁 | 1LFT-440 |  | 单体工作幅宽：400mm 液压式、全翻转式 铧体个数：8（左右各4个） | 外形尺寸（长×宽×高）：4530×2070×1700mm 单体工作幅宽：400mm 液压式、全翻转式 铧体个数：8（左右各4个） |  | 购机补贴(非通用类) | 2025-09-26 | 河南省 | 评阅通过 | 通过
68 | 耕整地机械 | 耕地机械 | 铧式犁 | 犁体幅宽35cm及以上,3-4铧翻转犁 | 河南金大川机械有限公司 | 液压翻转犁 | 1LFT-450 |  | 单体工作幅宽：500mm 液压翻转调幅 三点悬挂 铧体个数：8（左右各4个） | 外形尺寸（长×宽×高）：4650×2300×1850mm 单体工作幅宽：500mm 液压翻转调幅 三点悬挂 铧体个数：8（左右各4个） |  | 购机补贴(非通用类) | 2022-12-31 | 河南省 | 评阅通过 | 通过
69 | 耕整地机械 | 耕地机械 | 铧式犁 | 犁体幅宽35cm及以上,3-4铧翻转犁 | 河南农神机械制造有限公司 | 液压翻转犁 | 1LF-350 |  | 结构型式： 悬挂式 . 结构质量：950kg 工作状态外形尺寸（长×宽×高）：3820×2175×1705mm 翻转机构型式：液压式、全翻转式. 犁体数量：3×2 犁体幅宽：500mm | 结构型式： 悬挂式 . 结构质量：950kg 工作状态外形尺寸（长×宽×高）：3820×2175×1705mm 翻转机构型式：液压式、全翻转式. 犁体数量：3×2 犁体幅宽：500mm 犁铧类型：通用型（凿型）、可换铧尖型. 总工作幅宽：1500mm犁轮类型：限深轮. 犁轮数量：1个 限深轮调节范围：110-195mm. 油缸型号：2#. 油缸数量：1个 |  | 购机补贴(非通用类) | 2025-03-30 | 河南省 | 评阅通过 | 通过
70 | 耕整地机械 | 耕地机械 | 铧式犁 | 犁体幅宽35cm及以上,3-4铧翻转犁 | 河南农神机械制造有限公司 | 液压翻转犁 | 1LF-435 |  | 结构型式： 悬挂式 . 结构质量：1100kg 工作状态外形尺寸（长×宽×高）：4095×2055×1725 mm翻转机构型式：液压式、全翻转式. 犁体类型：基本（通用）型. 犁体数量：4×2. 犁体幅宽：350（单位：mm）. 犁铧类型：通用型（凿型）、可换铧尖型. 犁壁类型：栅条式. | 结构型式： 悬挂式 . 结构质量：1100kg 工作状态外形尺寸（长×宽×高）：4095×2055×1725 mm翻转机构型式：液压式、全翻转式. 犁体类型：基本（通用）型. 犁体数量：4×2. 犁体幅宽：350（单位：mm）. 犁铧类型：通用型（凿型）、可换铧尖型. 犁壁类型：栅条式. 总工作幅宽：1400（单位：mm.允许偏差≤2.5%.）. 犁轮类型：限深轮. 犁轮数量：1（单位：个）. 限深轮调节范围：135-295（单位：mm.允许偏差≤2cm）. 油缸型号：2#. 油缸数量：1（单位：个）. |  | 购机补贴(非通用类) | 2025-03-30 | 河南省 | 评阅通过 | 通过
71 | 耕整地机械 | 耕地机械 | 铧式犁 | 犁体幅宽35cm及以上,3-4铧翻转犁 | 河南农神机械制造有限公司 | 液压翻转调幅犁 | 1LFT-350 |  | 结构型式： 悬挂式、调幅犁. 工作状态外形尺寸（长×宽×高）：4065×1975×1980（单位：mm.允许偏差≤2%.）. 翻转机构型式：液压式、全翻转式.结构质量：1150kg 犁体类型：基本（通用）型. 犁体数量：3×2. 犁体幅宽：500（单位：mm）. 犁铧类型：通用型（凿型）、可换铧尖型. 犁壁类型：栅条式. | 结构型式： 悬挂式、调幅犁. 工作状态外形尺寸（长×宽×高）：4065×1975×1980（单位：mm.允许偏差≤2%.）. 翻转机构型式：液压式、全翻转式.结构质量：1150kg 犁体类型：基本（通用）型. 犁体数量：3×2. 犁体幅宽：500（单位：mm）. 犁铧类型：通用型（凿型）、可换铧尖型. 犁壁类型：栅条式. 总工作幅宽：1500、1200（单位：mm.允许偏差≤2.5%.）. 犁轮类型：限深、运输一体轮. 犁轮数量：1（单位：个）. 限深轮调节范围：190-395（单位：mm.允许偏差≤2cm）. 油缸型号：3#. 油缸数量：1（单位：个）. |  | 购机补贴(非通用类) | 2025-03-30 | 河南省 | 评阅通过 | 通过
72 | 耕整地机械 | 耕地机械 | 铧式犁 | 犁体幅宽35cm及以上,3-4铧翻转犁 | 河南农神机械制造有限公司 | 液压翻转调幅犁 | 1LFT-450 |  | 结构型式： 悬挂式、调幅犁. 工作状态外形尺寸（长×宽×高）：4515×2460×1720（单位：mm.允许偏差≤2%.）.结构质量：1650kg 翻转机构型式：液压式、全翻转式. 犁体类型：基本（通用）型. 犁体数量：4×2. 犁体幅宽：500（单位：mm）. 犁铧类型：通用型（凿型）、可换铧尖型. 犁壁类型：栅条式. | 结构型式： 悬挂式、调幅犁. 工作状态外形尺寸（长×宽×高）：4515×2460×1720（单位：mm.允许偏差≤2%.）.结构质量：1650kg 翻转机构型式：液压式、全翻转式. 犁体类型：基本（通用）型. 犁体数量：4×2. 犁体幅宽：500（单位：mm）. 犁铧类型：通用型（凿型）、可换铧尖型. 犁壁类型：栅条式. 总工作幅宽：2000、1300（单位：mm.允许偏差≤2.5%.）. 犁轮类型：限深、运输一体轮. 犁轮数量：1（单位：个）. 限深轮调节范围80-300（单位：mm.允许偏差≤2cm）. 油缸型号：3#. 油缸数量：1（单位：个）. |  | 购机补贴(非通用类) | 2025-03-30 | 河南省 | 评阅通过 | 通过
73 | 耕整地机械 | 耕地机械 | 铧式犁 | 犁体幅宽35cm及以上,3-4铧翻转犁 | 河南农有王农业装备科技股份有限公司 | 液压翻转犁 | 1LF-440 |  | 工作状态外形尺寸（长×宽×高）:4040×2170×1710mm,配套拖拉机标定功率：88.2～110.3kW,翻转机构型式:液压式、全翻转式,犁体类型:基本（通用）型,犁体数量:4×2个，犁体幅宽：400mm, | 型号名称:1LF-440型液压翻转犁,结构型式:悬挂式,工作状态外形尺寸（长×宽×高）:4040×2170×1710mm,配套拖拉机标定功率：88.2～110.3kW,翻转机构型式:液压式、全翻转式,犁体类型:基本（通用）型,犁体数量:4×2个，犁体幅宽：400mm,犁铧类型:通用型（凿型）,犁壁类型:栅条式,总工作幅宽:1600mm,犁体纵向距离:800mm,犁轮类型:限深、运输一体轮,犁轮数量:1个，限深轮调节范围：180～250mm,油缸型号:φ70×150,油缸数量:1个 |  | 购机补贴(非通用类) | 2025-12-30 | 河南省 | 评阅通过 | 通过
74 | 耕整地机械 | 耕地机械 | 铧式犁 | 犁体幅宽35cm及以上,3-4铧翻转犁 | 菏泽润泰机械设备有限公司 | 液压翻转犁 | 1LF-335 |  | 犁体数量：3个，犁体幅宽：35cm | 结构形式：悬挂式；翻转机构：液压式、全翻转式；犁体类型：基本（通用）通用型；犁体数量：3个，犁体类型：栅条犁；犁体幅宽：35cm；限深轮数量：1个 | 0 | 购机补贴(非通用类) | 2024-08-25 | 山东省 | 评阅通过 | 通过
75 | 耕整地机械 | 耕地机械 | 铧式犁 | 犁体幅宽35cm及以上,3-4铧翻转犁 | 菏泽润泰机械设备有限公司 | 液压翻转犁 | 1LF-440 |  | 犁体数量：4个，犁体幅宽：40cm | 结构形式：悬挂式；翻转机构：液压式、全翻转式；犁体类型：基本（通用）通用型；犁体数量：4个，犁体类型：栅条犁；犁体幅宽：40cm；限深轮数量：1个 | 0 | 购机补贴(非通用类) | 2023-12-31 | 山东省 | 评阅通过 | 通过
76 | 耕整地机械 | 耕地机械 | 铧式犁 | 犁体幅宽35cm及以上,3-4铧翻转犁 | 菏泽新亚机械设备有限公司 | 液压翻转犁 | 1LYF-435 |  | 犁体幅宽：35cm；铧体个数：4铧 | 犁体幅宽：35cm；铧体个数：4铧；结构型式：液压翻转犁；外形尺寸（长×宽×高）：3700mm×1500mm×1500mm；机器质量（kg）：910；配套拖拉机标定功率（KW）：88.2-102.9；与拖拉机配套连接方式：悬挂式；悬挂类型（悬挂式）：三点悬挂；翻转机构型式：双向液压翻转；调幅犁调整幅宽范围（mm）：1000~1400；犁体纵向距离（cm）：70；犁体工作幅宽与犁体纵向距离之比：1:2.0；犁体水平基面到犁架底面的高度（mm）：680；最大耕深（cm）：32；犁架主梁底面宽度（mm）：140；每米工作幅宽质量（kg）：650；运输间隙（cm）：≥35；后通过角（°）：18.5；犁轮（限深轮、运输轮、尾轮）类型：铁轮；犁轮（限深轮、运输轮、尾轮）数量（个）：1；犁轮（限深轮、运输轮、尾轮）直径×宽度（mm）：Φ360×120；犁轮（限深轮、运输轮、尾轮）限深轮调节范围（cm）：12-32。 | 0 | 购机补贴(非通用类) | 2021-12-31 | 山东省 | 评阅通过 | 通过
77 | 耕整地机械 | 耕地机械 | 铧式犁 | 犁体幅宽35cm及以上,3-4铧翻转犁 | 黑龙江斯堪尼农业机械有限公司 | 液压翻转犁 | 1LF-350 |  | 型号名称 / 1LF-350 结构型式 / 悬挂式 工作状态外形尺寸（长×宽×高） ㎜ 4000×2100×1750 配套拖拉机标定功率 88.2～110.2kw 犁体数量 个 3×2 犁体幅宽 mm 500 耕深 CM 20-40CM 犁轮类型 行走限深一体轮 总工作幅宽 mm 1500 | 犁铧个数3×2,外形尺寸：4000×2100×1750，工作幅宽：1500mm |  | 购机补贴(非通用类) | 2025-07-06 | 黑龙江 | 评阅通过 | 通过
78 | 耕整地机械 | 耕地机械 | 铧式犁 | 犁体幅宽35cm及以上,3-4铧翻转犁 | 黑龙江斯堪尼农业机械有限公司 | 液压翻转犁 | 1LF-440 |  | 型号名称/1LF-440型液压翻转犁 结构型式/悬挂式 工作状态外形尺寸（长×宽×高）㎜4420×2400×1780 配套拖拉机标定功率kW110.2～132.3 翻转机构型式/液压式；全翻转式 犁体类型/基本（通用）型 犁体数量个4×2 犁体幅宽㎜400 犁铧类型/可换铧尖型 犁壁类型/栅条式 总工作幅宽㎜1600 犁体纵向距离㎜950 犁轮类型/限深、运输一体轮 犁轮数量个1 | 犁体个数4+4，外形尺寸：4420*2400*1780，工作幅宽：1600 |  | 购机补贴(非通用类) | 2025-07-06 | 黑龙江 | 评阅通过 | 通过
79 | 耕整地机械 | 耕地机械 | 铧式犁 | 犁体幅宽35cm及以上,3-4铧翻转犁 | 黑龙江斯堪尼农业机械有限公司 | 液压翻转犁 | 1LF-450 |  | 型号名称/1LF-450型液压翻转犁 结构型式/悬挂式 工作状态外形尺寸（长×宽×高）㎜4850×1980×1790 配套拖拉机标定功率kW136.0～161.7 翻转机构型式/液压式；全翻转式 犁体类型/基本（通用）型 犁体数量个4×2 犁体幅宽㎜500 犁铧类型/可换铧尖型 犁壁类型/栅条式 总工作幅宽㎜2000 犁体纵向距离㎜1200 犁轮类型/限深、运输一体轮 犁轮数量个1 | 犁铧个数4+4，外形尺寸4850*1980*1790，工作幅宽2000mm |  | 购机补贴(非通用类) | 2025-07-06 | 黑龙江 | 评阅通过 | 通过
80 | 耕整地机械 | 耕地机械 | 铧式犁 | 犁体幅宽35cm及以上,3-4铧翻转犁 | 华创机器人制造有限公司 | 液压翻转犁 | 1LF-4 |  | 型号名称：1LF-4 液压翻转犁，翻转机构型式：液压式；全翻转式，犁体数量(个）:4+4，犁体幅宽：500m | 型号名称：1LF-4 液压翻转犁，翻转机构型式：液压式；全翻转式，犁体数量(个）:4+4，犁体幅宽：500mm | 0 | 购机补贴(非通用类) | 2024-08-27 | 山东省 | 评阅通过 | 通过
81 | 耕整地机械 | 耕地机械 | 铧式犁 | 犁体幅宽35cm及以上,3-4铧翻转犁 | 江苏大力士机械制造有限公司 | 液压翻转犁 | 1LF-435 |  | 配置参数:犁体工作幅宽:350mm.犁体数量:正反各4.犁体类型:铧式犁.结构型式:液压翻转 | 配置参数:犁体工作幅宽:350mm.犁体数量:正反各4.犁体类型:铧式犁.犁体调幅犁调整幅宽范围:300-400mm.结构型式:液压翻转.工作状态外形尺寸(长×宽×高):3165×1660×1550mm.配套动力范围:95.6-110.3(kW).与拖拉机联接方式:三点悬挂.翻转机构型式:液压垂直翻转.翻转机构油缸型号:HSGL01-63/35-185;翻转机构油缸数量:1件.犁轮类型:限深轮.犁轮数量:2只;限深轮调节范围:12-25mm |  | 购机补贴(非通用类) | 2023-12-31 | 江苏省 | 评阅通过 | 通过
82 | 耕整地机械 | 耕地机械 | 铧式犁 | 犁体幅宽35cm及以上,3-4铧翻转犁 | 开封市福星凯恩现代农机有限公司 | 液压翻转犁 | 1LFY-446 |  | 犁体幅宽460mm,总工作幅宽1840mm.4铧翻转犁. | 型号名称：1LFY-446型液压翻转犁；配套动力范围（kW）：103～117.6；外形尺寸（工作状态，长×宽×高)mm：4700×2240×1820；犁体幅宽：460mm；犁体数量（个）：4×2；翻转机构型式：液压式、全翻转；总工作幅宽：1840mm。 |  | 购机补贴(非通用类) | 2025-09-26 | 河南省 | 评阅通过 | 通过
83 | 耕整地机械 | 耕地机械 | 铧式犁 | 犁体幅宽35cm及以上,3-4铧翻转犁 | 开封市福星凯恩现代农机有限公司 | 液压翻转调幅犁 | 1LFYT-360 |  | 犁体幅宽：最小：390，最大：600；,总工作幅宽1170、1800mm,3铧翻转犁. | 型号名称：1LFYT-360型液压翻转调幅犁；配套动力范围（kW）：95.6～117.6；外形尺寸（工作状态，长×宽×高)mm：3880×2165×1820；犁体幅宽：最小：390，最大：600；犁体数量（个）：3×2；翻转机构型式：液压翻转；总工作幅宽：1170、1800。 |  | 购机补贴(非通用类) | 2025-09-26 | 河南省 | 评阅通过 | 通过
84 | 耕整地机械 | 耕地机械 | 铧式犁 | 犁体幅宽35cm及以上,3-4铧翻转犁 | 开封市福星凯恩现代农机有限公司 | 液压翻转调幅犁 | 1LFYT-446 |  | 犁体幅宽460mm,总工作幅宽1400-1840mm.4铧翻转犁 | 型号规格 : 1LFYT-446；结构形式 : 液压翻转；工作状态外形尺寸(长×宽×高)㎜ : 4102×1870×1700；与拖拉机配套连接方式 : 悬挂式；翻转机构形式 : 液压翻转；油缸型号(㎜) : 70×205；数量:1个；犁体数量 : 8个(左右各4个)；犁体类型 : 基本型；犁体工作幅宽(㎜) : 460；犁体调幅犁调整幅宽范围(㎜) : 1400×1840；犁轮类型: 限深轮；犁轮数量 : 1个；限深轮调节范围(㎜) : 150-300. |  | 购机补贴(非通用类) | 2021-12-31 | 河南省 | 评阅通过 | 通过
85 | 耕整地机械 | 耕地机械 | 铧式犁 | 犁体幅宽35cm及以上,3-4铧翻转犁 | 开封市福星凯恩现代农机有限公司 | 液压翻转调幅犁 | 1LFYT-454 |  | 犁体幅宽540mm,总工作幅宽1600-2160mm.4铧翻转犁 | 型号规格:1LFYT-454；结构形式:液压翻转；工作状态外形尺寸(长×宽×高)㎜:4340×2140×1830；与拖拉机配套连接方式:悬挂式；翻转机构形式:液压翻转；油缸型号(㎜):80×285；数量:1个；犁体数量:8个(左右各4个)；犁体类型:基本型；犁体工作幅宽(㎜):540；体体调幅犁调整幅宽范围(㎜):1600×2160；犁轮类型:限深轮；犁轮数量:1个；限深轮调节范围(㎜):150-320. |  | 购机补贴(非通用类) | 2021-12-31 | 河南省 | 评阅通过 | 通过
86 | 耕整地机械 | 耕地机械 | 铧式犁 | 犁体幅宽35cm及以上,3-4铧翻转犁 | 雷肯农业机械（青岛）有限公司 | 液压翻转犁 | 1LFTT-350 |  | 犁铧数3铧；单体幅宽50cm | 结构形式:悬挂式、调幅犁;外形尺寸: 3450×1920×1720;翻转犁机构型式：液压式、半翻转式；犁体型式：基本（通用）型;犁铧数:3+3;犁体工作宽幅：440、500mm;犁铧类型：梯形、可换铧尖型；犁壁类型：组合型、删条形；总工作宽幅:1320/1500mm;犁轮类型：限深轮；犁轮数量：1个；限深轮调节范围：0-350mm；油缸型号：DZ70/40-240;油缸数量：1个 |  | 购机补贴(非通用类) | 2024-10-24 | 山东省 | 评阅通过 | 通过
87 | 耕整地机械 | 耕地机械 | 铧式犁 | 犁体幅宽35cm及以上,3-4铧翻转犁 | 雷肯农业机械（青岛）有限公司 | 液压翻转犁 | 1LFTT-450 |  | 犁铧数4铧；单体工作幅宽：50cm | 结构形式:悬挂式，双向犁,调幅犁;外形尺寸: 440×2250×1760;配套动力:80～130kw;翻转犁结构形式：液压式，半翻转式；犁体类型：基本（通用）型；犁体数数:4×2;犁体幅宽:330/380/440/500mm;犁铧类型：梯形，可更换铧尖式；犁壁类型：组合式，栅条式；总工作幅宽:1320/1520/1760/2000mm;犁体纵向距离:1000mm;犁轮类型：限深、运输一体轮;犁轮1个，限深轮调节范围：0-350，油缸型号：DZ100/50-680,DZ090/45x300;油缸数量：2个. |  | 购机补贴(非通用类) | 2026-03-04 | 山东省 | 评阅通过 | 通过
88 | 耕整地机械 | 耕地机械 | 铧式犁 | 犁体幅宽35cm及以上,3-4铧翻转犁 | 雷肯农业机械（青岛）有限公司 | 液压翻转犁 | 1LFTT-460 |  | 犁铧数4铧；单体幅宽60cm | 结构形式:悬挂式、调幅犁;外形尺寸: 5120×2910×1960;翻转犁机构型式：液压式、半翻转式；犁体型式：基本（通用）型;犁铧数:4+4;犁体工作宽幅：530、600mm;犁铧类型：梯形、可换铧尖型；犁壁类型：组合型、删条形；总工作宽幅:2120/2400mm;犁轮类型：限深、运输一体轮；犁轮数量：1个；限深轮调节范围：0-350mm；油缸型号：DZ090/45-234、DZ100/50x0280;油缸数量：2个 |  | 购机补贴(非通用类) | 2025-12-29 | 山东省 | 评阅通过 | 通过
89 | 耕整地机械 | 耕地机械 | 铧式犁 | 犁体幅宽35cm及以上,3-4铧翻转犁 | 洛阳万平机械制造有限公司 | 液压翻转犁 | 1LF-435 |  | 犁体幅宽35cm，犁体个数4铧。 | 外形尺寸：3560*1595*1670（mm），犁铧数量4（左右各4个），油缸1个，犁轮2个。 | 0 | 购机补贴(非通用类) | 2026-03-14 | 河南省 | 评阅通过 | 通过
90 | 耕整地机械 | 耕地机械 | 铧式犁 | 犁体幅宽35cm及以上,3-4铧翻转犁 | 洛阳万平机械制造有限公司 | 液压翻转犁 | 1LFT-350 |  | 犁体幅宽50cm；犁铧数量3铧 | 外形尺寸：3600*2200*1670（cm)；犁体数量3对（左右各3个）；调幅犁调节范围:350*500(cm）. | 0 | 购机补贴(非通用类) | 2022-12-31 | 河南省 | 评阅通过 | 通过
91 | 耕整地机械 | 耕地机械 | 铧式犁 | 犁体幅宽35cm及以上,3-4铧翻转犁 | 洛阳万平机械制造有限公司 | 液压翻转犁 | 1LFT-450 |  | 犁体幅宽：50cm；犁体个数：4铧 | 外形尺寸：4590*2780*1750（mm）；犁体数量4对（左右各4）；犁体幅宽500mm；限深轮1个，油缸1个。 | 0 | 购机补贴(非通用类) | 2022-12-31 | 河南省 | 评阅通过 | 通过
92 | 耕整地机械 | 耕地机械 | 铧式犁 | 犁体幅宽35cm及以上,3-4铧翻转犁 | 宁晋县保农农牧机械有限公司 | 液压翻转犁 | 1LF-360 |  | 外形尺寸：4030×1990×1780mm 机器质量：1220kg 配套拖拉机标定功率：81.6-131.4kw 犁体数量：左3右3 单体幅宽：600mm | 型号名称：1LF-360型液压翻转犁结构型式：悬挂式工作状态外形尺寸（长×宽×高）4030×1990×1780mm配套拖拉机标定功率个：81.6～131.4kW翻转机构型式：液压全翻转式犁体类型：基本（通用）型犁体数量：3×2犁体幅宽：600mm犁铧类型：可换铧尖型犁壁类型：栅条式总工作幅宽：1800mm犁体纵向距离：1250mm犁轮类型：限深、运输一体轮犁轮数量：1个限深轮调节范围：0～200mm油缸型号：Φ80-40-210油缸数量1个 |  | 购机补贴(非通用类) | 2026-04-29 | 河北省 | 评阅通过 | 通过
93 | 耕整地机械 | 耕地机械 | 铧式犁 | 犁体幅宽35cm及以上,3-4铧翻转犁 | 宁晋县保农农牧机械有限公司 | 液压翻转犁 | 1LF-435 |  | 外形尺寸：3820×1650×1390mm 机器质量：850kg 配套拖拉机标定功率：80.9~95.6kw 犁体数量：左4右4 单体幅宽：350mm | 型号名称：1LF-435液压翻转犁结构型式：悬挂式工作状态外形尺寸（长×宽×高）：3820×1650×1390mm配套拖拉机标定功率：80.9～95.6kW翻转机构型式：液压式；全翻转式犁体类型：基本（通用）型犁体数量：左4右4个犁体幅宽：350mm犁铧类型：通用型（凿型）犁壁类型：栅条式总工作幅宽：1400mm犁体纵向距离：900mm犁轮类型：限深轮犁轮数：2个限深轮调节范围：0～200mm油缸型号：Φ63-32-185油缸数量：1个 |  | 购机补贴(非通用类) | 2025-12-29 | 河北省 | 评阅通过 | 通过
94 | 耕整地机械 | 耕地机械 | 铧式犁 | 犁体幅宽35cm及以上,3-4铧翻转犁 | 宁晋县保农农牧机械有限公司 | 液压翻转犁 | 1LF-440 |  | 外形尺寸：4140×2110×1710mm 机器质量：1250kg 配套拖拉机标定功率：81.6-131.4kw 犁体数量：左4右4 单体幅宽：400mm | 型号名称：1LF-440型液压翻转犁结构型式：悬挂式工作状态外形尺寸（长×宽×高）4140×2110×1710mm配套拖拉机标定功率81.6～131.4kW翻转机构型式：液压全翻转式犁体类型：基本（通用）型犁体数量4×2个犁体幅宽400mm犁铧类型：通用型(凿型)犁壁类型：栅条式总工作幅宽1600mm犁体纵向距离1030mm犁轮类型：限深、运输一体轮犁轮数量：1个限深轮调节范围0～200mm油缸型号：Φ80-40-210油缸数量1个 |  | 购机补贴(非通用类) | 2026-04-29 | 河北省 | 评阅通过 | 通过
95 | 耕整地机械 | 耕地机械 | 铧式犁 | 犁体幅宽35cm及以上,3-4铧翻转犁 | 宁晋县保农农牧机械有限公司 | 液压翻转犁 | 1LF-450 |  | 外形尺寸：4665×2565×1750mm 机器质量：1412kg 配套拖拉机标定功率：117.6~154.5kw 犁体数量：左4右4 单体幅宽：500mm | 型号名称：1LF-450液压翻转犁结构型式：悬挂式工作状态外形尺寸（长×宽×高）：4665X2565X1750mm配套拖拉机标定功率：117.6-154.5kW翻转机构型式：液压式 ；全翻转式犁体类型：基本（通用）型犁体数量：左右各4个犁体幅宽：500mm犁铧类型：可换铧尖型犁壁类型：栅条式总工作幅宽：2000mm犁体纵向距离：1100mm犁轮类型:限深、运输一体轮犁轮数量:1个限深轮调节范围：0-300mm油缸型号：Ф80-40-205油缸数量：1个 |  | 购机补贴(非通用类) | 2024-12-08 | 河北省 | 评阅通过 | 通过
96 | 耕整地机械 | 耕地机械 | 铧式犁 | 犁体幅宽35cm及以上,3-4铧翻转犁 | 青岛鲁耕农业机械有限公司 | 液压翻转犁 | 1LF-350F |  | 犁体幅宽50cm；3铧 | 结构形式双向；外形尺寸（长*宽*高）3560mm*1798mm*1750mm；机器质量1191kg；配套拖拉机标定功率≥88.2kw；翻转机构形式液压；犁体数量3+3；犁体工作幅宽500mm；最大耕深35cm；犁轮类型限深轮；犁体单体幅宽500mm |  | 购机补贴(非通用类) | 2024-12-23 | 山东省 | 评阅通过 | 通过
97 | 耕整地机械 | 耕地机械 | 铧式犁 | 犁体幅宽35cm及以上,3-4铧翻转犁 | 青岛鲁耕农业机械有限公司 | 液压翻转犁 | 1LF-360F |  | 犁体幅宽60cm；3铧 | 结构型式悬挂式；工作状态外形尺寸3910×2280×1770mm；配套拖拉机标定功率117.6～147kw；翻转机构型式液压式,半翻转式；犁体类型基本（通用）型；犁体数量3+3；犁体幅宽600mm;犁铧类型通用型(凿型),可换铧尖型;犁壁类型组合式,栅条式;总工作幅宽1800mm;犁体纵向距离1040mm；犁轮类型限深、运输一体轮；犁轮数量1个；限深轮调节范围0-200mm；油缸型号70/86-240；油缸数量1个；作业速度﹥5 km/h |  | 购机补贴(非通用类) | 2024-08-08 | 山东省 | 评阅通过 | 通过
98 | 耕整地机械 | 耕地机械 | 铧式犁 | 犁体幅宽35cm及以上,3-4铧翻转犁 | 青岛鲁耕农业机械有限公司 | 液压翻转犁 | 1LF-435 |  | 犁体幅宽35cm；4铧 | 结构形式双向；外形尺寸（长*宽*高）3720mm*1680mm*1468mm；机器质量810kg；配套拖拉机标定功率≥73.5kw；翻转机构形式液压；犁体数量4+4；犁体工作幅宽350mm；最大耕深30cm；犁轮类型限深轮 |  | 购机补贴(非通用类) | 2022-12-31 | 山东省 | 评阅通过 | 通过
99 | 耕整地机械 | 耕地机械 | 铧式犁 | 犁体幅宽35cm及以上,3-4铧翻转犁 | 青岛鲁耕农业机械有限公司 | 液压翻转犁 | 1LF-435F |  | 犁体幅宽35cm；4铧 | 结构形式双向栅条犁；外形尺寸（长*宽*高）3960mm*1980mm*1750mm；与拖拉机连接方式悬挂式；翻转机构形式液压；油缸型号70-40-240-460，数量1支；犁体数量4+4；犁体类型栅条式；犁体工作幅宽350mm；犁轮类型行走限深两用轮，数量1个；限深轮调节范围80-300mm |  | 购机补贴(非通用类) | 2021-12-31 | 山东省 | 评阅通过 | 通过
100 | 耕整地机械 | 耕地机械 | 铧式犁 | 犁体幅宽35cm及以上,3-4铧翻转犁 | 青岛鲁耕农业机械有限公司 | 液压翻转犁 | 1LF-440F |  | 犁体幅宽40cm；4铧 | 结构形式双向栅条犁；外形尺寸（长*宽*高）4430mm*2000mm*1780mm；机器质量1460kg；配套拖拉机标定功率110.3-125.0kw四驱轮式拖拉机；翻转机构形式液压；犁体数量4+4；犁体工作幅宽1600mm；最大耕深30cm；犁轮类型限深轮；作业效率≥0.9 hm²/h |  | 购机补贴(非通用类) | 2021-12-31 | 山东省 | 评阅通过 | 通过
101 | 耕整地机械 | 耕地机械 | 铧式犁 | 犁体幅宽35cm及以上,3-4铧翻转犁 | 青岛鲁耕农业机械有限公司 | 液压翻转犁 | 1LF-445F |  | 犁体幅宽45cm；4铧 | 结构形式双向；外形尺寸（长*宽*高）4620mm*1978mm*1750mm；机器质量1430kg；配套拖拉机标定功率≥110.2kw；翻转机构形式液压；犁体数量4+4；犁体工作幅宽450mm；最大耕深32cm；犁轮类型限深轮；犁体单体幅宽450mm |  | 购机补贴(非通用类) | 2024-12-23 | 山东省 | 评阅通过 | 通过
102 | 耕整地机械 | 耕地机械 | 铧式犁 | 犁体幅宽35cm及以上,3-4铧翻转犁 | 青岛鲁耕农业机械有限公司 | 液压翻转犁 | 1LF-450F |  | 犁体幅宽50cm；4铧 | 结构型式悬挂式；工作状态外形尺寸4510×2670×1770mm；配套拖拉机标定功率133～169kw；翻转机构型式液压式,半翻转式；犁体类型基本（通用）型；犁体数量4+4；犁体幅宽500mm;犁铧类型通用型(凿型),可换铧尖型;犁壁类型组合式,栅条式;总工作幅宽2000mm;犁体纵向距离850mm；犁轮类型限深、运输一体轮；犁轮数量1个；限深轮调节范围0-200mm；油缸型号70/86-240；油缸数量1个；作业速度﹥5 km/h |  | 购机补贴(非通用类) | 2024-08-08 | 山东省 | 评阅通过 | 通过
103 | 耕整地机械 | 耕地机械 | 铧式犁 | 犁体幅宽35cm及以上,3-4铧翻转犁 | 青岛鲁耕农业机械有限公司 | 液压翻转犁 | 1LF-460F |  | 犁体幅宽60cm；4铧 | 结构型式悬挂式；工作状态外形尺寸5010×2860×1770mm；配套拖拉机标定功率162～205.8kw；翻转机构型式液压式,半翻转式；犁体类型基本（通用）型；犁体数量4+4；犁体幅宽600mm;犁铧类型通用型(凿型),可换铧尖型;犁壁类型组合式,栅条式;总工作幅宽2400mm;犁体纵向距离1040mm；犁轮类型限深、运输一体轮；犁轮数量1个；限深轮调节范围0-200mm；油缸型号90/105-235；油缸数量1个；作业速度﹥5 km/h |  | 购机补贴(非通用类) | 2024-08-08 | 山东省 | 评阅通过 | 通过
104 | 耕整地机械 | 耕地机械 | 铧式犁 | 犁体幅宽35cm及以上,3-4铧翻转犁 | 青岛鲁耕农业机械有限公司 | 液压翻转犁 | 1LFT-360 |  | 犁体幅宽46cm；3铧 | 结构型式悬挂式、调幅犁；工作状态外形尺寸3900×2300×1770mm；配套拖拉机标定功率117.6～147kw；翻转机构型式液压式,半翻转式；犁体类型基本（通用）型；犁体数量3+3；犁体幅宽460/530/600mm;犁铧类型通用型(凿型),可换铧尖型;犁壁类型组合式,栅条式;总工作幅宽1380/1590/1800mm;犁体纵向距离1040mm；犁轮类型限深、运输一体轮；犁轮数量1个；限深轮调节范围0-200mm；油缸型号70/86-240；油缸数量1个；作业速度﹥5 km/h |  | 购机补贴(非通用类) | 2024-08-08 | 山东省 | 评阅通过 | 通过
105 | 耕整地机械 | 耕地机械 | 铧式犁 | 犁体幅宽35cm及以上,3-4铧翻转犁 | 青岛鲁耕农业机械有限公司 | 液压翻转犁 | 1LFT-3A |  | 犁体幅宽35cm；3铧 | 结构形式双向调幅栅条犁；外形尺寸（长*宽*高）3520mm*2050mm*1800mm；机器质量1310kg；配套拖拉机标定功率（99.2-110.3）四驱轮式拖拉机；翻转机构形式液压；犁体数量3+3；犁体工作宽度35/40/45/50cm有级可调；最大耕深35cm；犁轮类型限深轮 |  | 购机补贴(非通用类) | 2021-12-31 | 山东省 | 评阅通过 | 通过
106 | 耕整地机械 | 耕地机械 | 铧式犁 | 犁体幅宽35cm及以上,3-4铧翻转犁 | 青岛鲁耕农业机械有限公司 | 液压翻转犁 | 1LFT-4 |  | 犁体幅宽35cm；4铧 | 结构形式双向调幅栅条犁；外形尺寸（长*宽*高）4500mm*2550mm*1800mm；机器质量1760kg；配套拖拉机标定功率99.2-117.6KW四驱轮式拖拉机；翻转机构形式液压；犁体数量4+4；犁体工作宽度35/40/45/50cm有级可调；最大耕深35cm；犁轮类型限深轮 |  | 购机补贴(非通用类) | 2021-12-31 | 山东省 | 评阅通过 | 通过
107 | 耕整地机械 | 耕地机械 | 铧式犁 | 犁体幅宽35cm及以上,3-4铧翻转犁 | 青岛鲁耕农业机械有限公司 | 液压翻转犁 | 1LFT-460 |  | 犁体幅宽46cm；4铧 | 结构型式悬挂式、调幅犁；工作状态外形尺寸5080×2890×1770mm；配套拖拉机标定功率162～205.8kw；翻转机构型式液压式,半翻转式；犁体类型基本（通用）型；犁体数量4+4；犁体幅宽460/530/600mm;犁铧类型通用型(凿型),可换铧尖型;犁壁类型组合式,栅条式;总工作幅宽1840/2120/2400mm;犁体纵向距离1040mm；犁轮类型限深、运输一体轮；犁轮数量1个；限深轮调节范围0-200mm；油缸型号90/105-235；油缸数量1个；作业速度﹥5 km/h |  | 购机补贴(非通用类) | 2024-08-08 | 山东省 | 评阅通过 | 通过
108 | 耕整地机械 | 耕地机械 | 铧式犁 | 犁体幅宽35cm及以上,3-4铧翻转犁 | 青岛鲁耕农业机械有限公司 | 液压翻转犁 | 1LFT-4A |  | 犁体幅宽35cm；4铧 | 结构形式双向调幅栅条犁；外形尺寸（长*宽*高）4440mm*2070mm*1780mm；机器质量1560kg；配套拖拉机标定功率（110.3-125.0）KW四驱轮式拖拉机；翻转机构形式液压；犁体数量4+4；犁体工作宽度35/40/45cm有级可调；最大耕深32cm；犁轮类型限深轮 |  | 购机补贴(非通用类) | 2021-12-31 | 山东省 | 评阅通过 | 通过
109 | 耕整地机械 | 耕地机械 | 铧式犁 | 犁体幅宽35cm及以上,3-4铧翻转犁 | 青州源川农业装备有限公司 | 液压翻转犁 | 1LFY-350 |  | 型号名称:1LFY-350型液压翻转犁；结构型式：悬挂式； 调幅犁；工作状态外形尺寸（长×宽×高）mm:3700×2300×1770；配套拖拉机标定功率KW:95.6～140；翻转机构型式：液压式；半翻转式；犁体类型：基本（通用）型；犁体数量：3+3；犁体幅宽mm：460/500；犁铧类型：通用型(凿型)；可换铧尖型；犁壁类型：栅条式；总工作幅宽mm：1380/1500； | 型号名称:1LFY-350型液压翻转犁；结构型式：悬挂式； 调幅犁；工作状态外形尺寸（长×宽×高）mm:3700×2300×1770；配套拖拉机标定功率KW:95.6～140；翻转机构型式：液压式；半翻转式；犁体类型：基本（通用）型；犁体数量：3+3；犁体幅宽mm：460/500；犁铧类型：通用型(凿型)；可换铧尖型；犁壁类型：栅条式；总工作幅宽mm：1380/1500； | 0 | 购机补贴(非通用类) | 2024-08-08 | 山东省 | 评阅通过 | 通过
110 | 耕整地机械 | 耕地机械 | 铧式犁 | 犁体幅宽35cm及以上,3-4铧翻转犁 | 青州源川农业装备有限公司 | 液压翻转犁 | 1LFY-435 |  | 型号名称:1LFY-435型液压翻转犁；结构型式：悬挂式；工作状态外形尺寸（长×宽×高）mm:4130×1900×1650；配套拖拉机标定功率KW:88.2～161.7；翻转机构型式：液压式、半翻转式；犁体类型：基本型；犁体数量：4+4；犁体幅宽mm：350； | 型号名称:1LFY-435型液压翻转犁；结构型式：悬挂式；工作状态外形尺寸（长×宽×高）mm:4130×1900×1650；配套拖拉机标定功率KW:88.2～161.7；翻转机构型式：液压式、半翻转式；犁体类型：基本型；犁体数量：4+4；犁体幅宽mm：350； | 0 | 购机补贴(非通用类) | 2025-09-06 | 山东省 | 评阅通过 | 通过
111 | 耕整地机械 | 耕地机械 | 铧式犁 | 犁体幅宽35cm及以上,3-4铧翻转犁 | 青州源川农业装备有限公司 | 液压翻转犁 | 1LFY-450 |  | 型号名称:1LFY-450型液压翻转犁；结构型式: 悬挂式； 调幅犁；工作状态外形尺寸（长×宽×高）mm:4350×2650×1770；配套拖拉机标定功率KW:110.3～147;翻转机构型式:液压式；半翻转式;犁体类型:基本（通用）型;犁体数量:4+4;犁体幅宽mm:460/500; | 型号名称:1LFY-450型液压翻转犁；结构型式: 悬挂式； 调幅犁；工作状态外形尺寸（长×宽×高）mm:4350×2650×1770；配套拖拉机标定功率KW:110.3～147;翻转机构型式:液压式；半翻转式;犁体类型:基本（通用）型;犁体数量:4+4;犁体幅宽mm:460/500; | 0 | 购机补贴(非通用类) | 2024-08-08 | 山东省 | 评阅通过 | 通过
112 | 耕整地机械 | 耕地机械 | 铧式犁 | 犁体幅宽35cm及以上,3-4铧翻转犁 | 山东奥龙农业机械制造有限公司 | 液压翻转犁 | 1LF-440 |  | 犁体幅宽：40cm;铧体个数：4铧 | 结构型式：悬挂式；工作状态外形尺寸（长×宽×高）：4400×2070×1820mm；配套拖拉机标定功率：110.3～154.4kW；翻转机构型式；液压式、半翻转式；犁体类型：通用型；犁体数量：4+4个；犁体幅宽：400mm；犁铧类型：梯型、可换铧尖型；犁壁类型：组合式、栅条式；总工作幅宽：1600mm；犁体纵向距离：920mm；犁轮类型：限深轮；犁轮数量：1个；限深轮调节范围：0～200mm；油缸型号：90-45-240；油缸数量：1个。 |  | 购机补贴(非通用类) | 2024-10-24 | 山东省 | 评阅通过 | 通过
113 | 耕整地机械 | 耕地机械 | 铧式犁 | 犁体幅宽35cm及以上,3-4铧翻转犁 | 山东奥龙农业机械制造有限公司 | 液压翻转调幅犁 | 1LFT-440 |  | 犁体幅宽：35cm;铧体个数：4铧 | 结构型式：悬挂式、调幅犁；工作状态外形尺寸（长×宽×高）：4400×2070×1820mm；配套拖拉机标定功率：110.3～154.4kW；翻转机构型式：液压式、半翻转式；犁体类型：通用型；犁体数量：4+4个；犁体幅宽：350、400mm；犁铧类型：梯型、可换铧尖型；犁壁类型：组合式、栅条式；总工作幅宽：1400、1600mm；犁体纵向距离：940、920mm；犁轮类型：限深轮；犁轮数量：1个；限深轮调节范围：0～200mm；油缸型号：90-45-240；油缸数量：1个。 |  | 购机补贴(非通用类) | 2024-10-24 | 山东省 | 评阅通过 | 通过
114 | 耕整地机械 | 耕地机械 | 铧式犁 | 犁体幅宽35cm及以上,3-4铧翻转犁 | 山东奥龙农业机械制造有限公司 | 液压翻转调幅犁 | 1LFT-450 |  | 犁体幅宽：45cm;铧体个数：4铧 | 结构型式：悬挂式、调幅犁；工作状态外形尺寸（长×宽×高）：4380×2550×1820mm；配套拖拉机标定功率：117.6～154.4kW；翻转机构型式：液压式、半翻转式；犁体类型：通用型；犁体数量：4+4个；犁体幅宽：450、500mm；犁铧类型：梯型、可换铧尖型；犁壁类型：组合式、栅条式；总工作幅宽：1800、2000mm；犁体纵向距离：890、865mm；犁轮类型：限深轮；犁轮数量：1个；限深轮调节范围：0～200mm；油缸型号：90-45-240；油缸数量：1个。 |  | 购机补贴(非通用类) | 2024-10-24 | 山东省 | 评阅通过 | 通过
115 | 耕整地机械 | 耕地机械 | 铧式犁 | 犁体幅宽35cm及以上,3-4铧翻转犁 | 山东大华机械有限公司 | 液压翻转犁 | 1LFT-450 |  | 结构形式：双向调幅犁；犁体数量:4+4;犁体调幅犁调整幅宽范围：350/400/450/500mm; | 结构形式：双向调幅犁；犁体数量:4+4;犁体调幅犁调整幅宽范围：350/400/450/500mm;工作状态外形尺寸（长×宽×高）:4560×2500×1750mm;与拖拉机连接方式:悬挂式;翻转机构型式:液压;翻转机构油缸型号:80×70×250;翻转机构油缸数量:1;犁体类型:栅条犁;犁轮（限深轮、运输轮、尾轮）类型:橡胶轮;犁轮（限深轮、运输轮、尾轮）限深轮调节范围:80～420mm |  | 购机补贴(非通用类) | 2021-12-31 | 山东省 | 评阅通过 | 通过
116 | 耕整地机械 | 耕地机械 | 铧式犁 | 犁体幅宽35cm及以上,3-4铧翻转犁 | 山东国丰机械有限公司 | 液压翻转犁 | 1LF-440 |  | 犁体幅宽：40cm;铧体个数：4铧； | 工作状态a外形尺寸（长×宽×高）：4325×2340×1790mm；与拖拉机连接方式：悬挂式；翻转机构型式：液压；翻转机构油缸数量：1个；结构形式：双向犁；犁体数量：4+4；犁体类型： 栅条犁；犁体工作幅宽：400mm； |  | 购机补贴(非通用类) | 2021-12-31 | 山东省 | 评阅通过 | 通过
117 | 耕整地机械 | 耕地机械 | 铧式犁 | 犁体幅宽35cm及以上,3-4铧翻转犁 | 山东弘泰农业装备有限公司 | 液压翻转犁 | 1LF-435 |  | 单体幅宽35cm；犁体个数4+4； | 配套动力范围（kW）：73.5-88.2；外形尺寸（工作状态，长×宽×高)mm：3270*1850*1470；结构质量（kg）：735；犁体数量（个）：4＋4；翻转机构型式：液压翻转 |  | 购机补贴(非通用类) | 2021-12-31 | 山东省 | 评阅通过 | 通过
118 | 耕整地机械 | 耕地机械 | 铧式犁 | 犁体幅宽35cm及以上,3-4铧翻转犁 | 山东弘泰农业装备有限公司 | 液压翻转犁 | 1LT-360 |  | 单体幅宽60cm；犁体个数3+3 | 配套动力范围（kW）：147-191；外形尺寸（工作状态，长×宽×高)mm：4030*2350*1830；犁体数量（个）：3+3；翻转机构型式：液压翻转 |  | 购机补贴(非通用类) | 2025-12-29 | 山东省 | 评阅通过 | 通过
119 | 耕整地机械 | 耕地机械 | 铧式犁 | 犁体幅宽35cm及以上,3-4铧翻转犁 | 山东弘泰农业装备有限公司 | 液压翻转犁 | 1LT-440 |  | 单体幅宽40cm；犁体个数4+4 | 配套动力范围（kW）：110-150；外形尺寸（工作状态，长×宽×高)mm：4500*2200*1770；犁体数量（个）：4+4；翻转机构型式：液压翻转 |  | 购机补贴(非通用类) | 2024-10-24 | 山东省 | 评阅通过 | 通过
120 | 耕整地机械 | 耕地机械 | 铧式犁 | 犁体幅宽35cm及以上,3-4铧翻转犁 | 山东弘泰农业装备有限公司 | 液压翻转犁 | 1LT-450 |  | 单体幅宽50cm；犁体个数4+4 | 配套动力范围（kW）：132.3-176.5；外形尺寸（工作状态，长×宽×高)mm：4600*2650*1770；犁体数量（个）：4+4；翻转机构型式：液压翻转 |  | 购机补贴(非通用类) | 2024-10-24 | 山东省 | 评阅通过 | 通过
121 | 耕整地机械 | 耕地机械 | 铧式犁 | 犁体幅宽35cm及以上,3-4铧翻转犁 | 山东思代尔农业装备有限公司 | 液压翻转犁 | 1LF-440 |  | 犁体幅宽：400mm；犁体数量：4×2 | 型号名称：1LF-440型液压翻转犁；结构型式：悬挂式；工作状态外形尺寸（长×宽×高）：4540×2020×1790mm；配套拖拉机标定功率：103-165kW；翻转机构型式：液压式、半翻转式；犁体类型：基本（通用）型；犁体数量：4×2；犁体幅宽：400mm；犁铧类型：梯型、可换铧尖型；犁壁类型：组合式、栅条式；总工作幅宽：1600mm；犁体纵向距离：940mm；犁轮类型：限深、运输一体轮；犁轮数量：1；限深轮调节范围：0-260mm；油缸型号：XSTC-70/45-240；油缸数量：1 |  | 购机补贴(非通用类) | 2025-12-29 | 山东省 | 评阅通过 | 通过
122 | 耕整地机械 | 耕地机械 | 铧式犁 | 犁体幅宽35cm及以上,3-4铧翻转犁 | 山东思代尔农业装备有限公司 | 液压翻转犁 | 1LFT-450 |  | 犁体幅宽：440、500mm；犁体数量：4×2 | 型号名称：1LFT-450型液压翻转犁；结构型式：悬挂式、调幅犁；工作状态外形尺寸（长×宽×高）：4460×2440×1740mm；配套拖拉机标定功率：118-195kW；翻转机构型式：液压式、半翻转式；犁体类型：基本（通用）型；犁体数量：4×2；犁体幅宽：440、500mm；犁铧类型：梯型、可换铧尖型；犁壁类型：组合式、栅条式；总工作幅宽：1760、2000mm；犁体纵向距离：920、890mm；犁轮类型：限深、运输一体轮；犁轮数量：1；限深轮调节范围：0-320mm；油缸型号：XSTC-70/45-240；油缸数量：1 |  | 购机补贴(非通用类) | 2025-12-29 | 山东省 | 评阅通过 | 通过
123 | 耕整地机械 | 耕地机械 | 铧式犁 | 犁体幅宽35cm及以上,3-4铧翻转犁 | 山东泰拖农业装备有限公司 | 液压翻转犁 | 1LFYT-345 |  | 单体幅宽45cm、3铧 | 工作状态外形尺寸（长×宽×高）：3800×1920×1750（mm），结构型式：悬挂式，配套拖拉机标定功率（kw):110.3-139.7,翻转机构型式：液压式、半翻转式，犁体类型:基本型，犁体数量（个）：3+3，犁体幅宽(mm)：450，犁铧类型:梯型、可换铧尖型，犁壁类型：栅条式、组合型，总工作幅宽（mm):1350，犁体纵向距离（mm):1150，犁轮类型：限深轮、运输一体轮，犁轮数量（个）：1，限深轮调节范围（mm）：0-100，油缸型号：40、205，油缸数量（个）：1 |  | 购机补贴(非通用类) | 2024-12-23 | 山东省 | 评阅通过 | 通过
124 | 耕整地机械 | 耕地机械 | 铧式犁 | 犁体幅宽35cm及以上,3-4铧翻转犁 | 山东泰拖农业装备有限公司 | 液压翻转犁 | 1LFYT-440 |  | 单体幅宽40cm、4铧 | 结构尺寸（长*宽*高）：4450×2230×1750（mm），结构形式：双向液压翻转犁 ，与拖拉机联接方式：悬挂式，翻转机构形式：液压，翻转机构数量：1，犁体数量：4＋4，犁体类型：栅条式，犁体工作幅宽：400（mm） 犁轮类型：运输、陷深两用轮，犁轮数量：1 |  | 购机补贴(非通用类) | 2022-12-31 | 山东省 | 评阅通过 | 通过
125 | 耕整地机械 | 耕地机械 | 铧式犁 | 犁体幅宽35cm及以上,3-4铧翻转犁 | 商丘黄达农业机械有限公司 | 液压翻转犁 | 1LFY-435 |  | 犁体幅宽:35cm;铧体个数:4铧; | 犁体幅宽:350（mm） 犁体数量:8（左右各4个） |  | 购机补贴(非通用类) | 2021-12-31 | 河南省 | 评阅通过 | 通过
126 | 耕整地机械 | 耕地机械 | 铧式犁 | 犁体幅宽35cm及以上,3-4铧翻转犁 | 商丘黄达农业机械有限公司 | 液压翻转犁 | 1LFYS-340 |  | 犁体幅宽:40cm;铧体个数:3铧; | 犁体幅宽:400（mm） 犁体数量:3×2（个） |  | 购机补贴(非通用类) | 2025-06-29 | 河南省 | 评阅通过 | 通过
127 | 耕整地机械 | 耕地机械 | 铧式犁 | 犁体幅宽35cm及以上,3-4铧翻转犁 | 商丘黄达农业机械有限公司 | 液压翻转犁 | 1LFYS-435 |  | 犁体幅宽:35cm;铧体个数:4铧; | 犁体幅宽:350（mm） 犁体数量:4×2（个） |  | 购机补贴(非通用类) | 2025-06-29 | 河南省 | 评阅通过 | 通过
128 | 耕整地机械 | 耕地机械 | 铧式犁 | 犁体幅宽35cm及以上,3-4铧翻转犁 | 商丘黄达农业机械有限公司 | 液压翻转犁 | 1LFYS-445 |  | 犁体幅宽:45cm;铧体个数:4铧; | 犁体幅宽:450（mm） 犁体数量:4×2（个） | 0 | 购机补贴(非通用类) | 2025-06-29 | 河南省 | 评阅通过 | 通过
129 | 耕整地机械 | 耕地机械 | 铧式犁 | 犁体幅宽35cm及以上,3-4铧翻转犁 | 商丘黄达农业机械有限公司 | 液压翻转三铧犁 | 1LYF-335 |  | 犁体幅宽:35cm;铧体个数:3铧; | 犁体幅宽:350（mm） 犁体数量:6（左右各3个） |  | 购机补贴(非通用类) | 2021-12-31 | 河南省 | 评阅通过 | 通过
130 | 耕整地机械 | 耕地机械 | 铧式犁 | 犁体幅宽35cm及以上,3-4铧翻转犁 | 商丘市宏鑫机械制造有限公司 | 液压翻转犁 | 1LFY-440 |  | 单侧犁体幅宽：40cm;单侧犁体数量：4个 | 外形尺寸：（长X宽X高）mm:4060X2150X1730;结构形式：悬挂式；翻转机构形式：液压式，全翻转式；犁体类型：基本（通用）型；单犁体幅宽：（cm）40；单侧犁体数量：（个）4；犁轮数量（个）：1；犁轮类型：限深轮；犁壁类型：栅条式 |  | 购机补贴(非通用类) | 2026-06-30 | 河南省 | 评阅通过 | 通过
131 | 耕整地机械 | 耕地机械 | 铧式犁 | 犁体幅宽35cm及以上,3-4铧翻转犁 | 商丘市金黄河农机有限公司 | 液压翻转犁 | 1LF-435 |  | 单体幅宽：35cm，单侧铧体个数：4个。 | 型号规格：1LF-435；结构型式：液压翻转；工作状态外形尺寸(长×宽×高)：3105×2100×1385mm；与拖拉机配套连接方式：悬挂式；翻转机构型式：液压；翻转机构油缸型号：Ys63/35×160-400；翻转机构油缸数量：1个；犁体数量：8（4＋4）个；犁体类型：基本型；犁体工作幅宽：350mm；犁轮类型：限深轮；犁轮数量：2个；限深轮调节范围：150～300mm。 |  | 购机补贴(非通用类) | 2022-12-31 | 河南省 | 评阅通过 | 通过
132 | 耕整地机械 | 耕地机械 | 铧式犁 | 犁体幅宽35cm及以上,3-4铧翻转犁 | 商丘市庆丰农机有限公司 | 液压翻转犁 | 1LFY-335 |  | 结构形式：悬挂式；工作状态外形尺寸（长×宽×高）㎜：2350×1330×1550；翻转机构型式：液压式 、全翻转式；犁体类型：基本（通用）型；犁体数量：3×2；犁体幅宽㎜：350；犁铧类型：通用型（凿型）；犁壁类型：栅条式；总工作幅宽㎜：1053犁轮类型：限深轮；犁轮个数：1（个）；限深轮调节范围㎜：Φ160~320；油缸型号：63×140；油缸数量（个）：1； | 工作状态外形尺寸（长×宽×高）㎜：2350×1330×1550；结构形式：悬挂式；单犁体幅宽㎝：35；单侧犁体个数：3；翻转机构型式：液压式 、全翻转式； |  | 购机补贴(非通用类) | 2025-03-30 | 河南省 | 评阅通过 | 通过
133 | 耕整地机械 | 耕地机械 | 铧式犁 | 犁体幅宽35cm及以上,3-4铧翻转犁 | 商丘市庆丰农机有限公司 | 液压翻转犁 | 1LFY-450 |  | 工作状态外形尺寸（长×宽×高）㎜：4100×1880×1620；结构型式：悬挂式；单犁体幅宽㎝：50；单侧犁体个数：4；与拖拉机连接方式：悬挂式；犁壁类型：栅条式；总工作幅宽㎜：2000； | 工作状态外形尺寸（长×宽×高）㎜：4100×1880×1620；结构型式：悬挂式；单犁体幅宽㎝：50；单侧犁体个数：4；与拖拉机连接方式：悬挂式； |  | 购机补贴(非通用类) | 2025-03-30 | 河南省 | 评阅通过 | 通过
134 | 耕整地机械 | 耕地机械 | 铧式犁 | 犁体幅宽35cm及以上,3-4铧翻转犁 | 商丘市庆丰农机有限公司 | 液压翻转四铧犁 | 1LYF-435 |  | 结构型式：液压翻转；外形尺寸(长×宽×高)mm：3600×1810×1400；配套拖拉机标定功率kW：69.8～73.5；与拖拉机配套连接方式：悬挂式；悬挂类型(适用悬挂式)：三点悬挂；翻转机构型式：液压；犁体数量个：8（4+4）；犁体纵向距离cm：60； | 外形尺寸(长×宽×高)mm：3600×1810×1400；结构型式：液压翻转；与拖拉机配套连接方式：悬挂式；单侧犁体个数：4;单犁体幅宽cm：35； |  | 购机补贴(非通用类) | 2021-12-31 | 河南省 | 评阅通过 | 通过
135 | 耕整地机械 | 耕地机械 | 铧式犁 | 犁体幅宽35cm及以上,3-4铧翻转犁 | 商丘市神龙农机制造有限公司 | 液压翻转犁 | 1LFD-440 |  | 犁体数量(个):4×2；犁体幅宽(CM):40 | 结构形式:悬挂式；外形尺寸mm:3855×2355×1795；与拖拉机配套动力kW:102.9~117.6；翻转机构形式：液压式、全翻转式；犁体类型：基本（通用）型；犁体数量(个):4×2；犁体幅宽(CM):40；犁铧类型：通用型（凿型）；犁壁类型：栅条式；总工作幅宽（mm）：1600；犁体纵向距离（mm）：805 | 0 | 购机补贴(非通用类) | 2025-03-30 | 河南省 | 评阅通过 | 通过
136 | 耕整地机械 | 耕地机械 | 铧式犁 | 犁体幅宽35cm及以上,3-4铧翻转犁 | 商丘市神龙农机制造有限公司 | 液压翻转犁 | 1LFK-450 |  | 犁体数量(个):4×2；犁体幅宽(CM):50 | 结构形式:悬挂式；外形尺寸mm:4215×2410×1870；与拖拉机配套动力kW:110.3~121.3；翻转机构形式：液压式、全翻转式；犁体类型：基本（通用）型；犁体数量(个):4×2；犁体幅宽(CM):50；犁铧类型：通用型（凿型）、可换向铧尖型；犁壁类型：栅条式；总工作幅宽（mm）：2000；犁体纵向距离（mm）：875 | 0 | 购机补贴(非通用类) | 2025-03-30 | 河南省 | 评阅通过 | 通过
137 | 耕整地机械 | 耕地机械 | 铧式犁 | 犁体幅宽35cm及以上,3-4铧翻转犁 | 商丘市神龙农机制造有限公司 | 液压翻转犁 | 1LFS-435 |  | 犁体数量(个):4×2；犁体幅宽(CM):35 | 结构形式:悬挂式；外形尺寸mm:3120×2050×1490；与拖拉机配套动力kW:88.2~95.5；翻转机构形式：液压式、全翻转式；犁体类型：基本（通用）型；犁体数量(个):4×2；犁体幅宽(CM):35；犁铧类型：通用型（凿型）；犁壁类型：栅条式；总工作幅宽（mm）：1400；犁体纵向距离（mm）：590 | 0 | 购机补贴(非通用类) | 2025-03-30 | 河南省 | 评阅通过 | 通过
138 | 耕整地机械 | 耕地机械 | 铧式犁 | 犁体幅宽35cm及以上,3-4铧翻转犁 | 商丘市神龙农机制造有限公司 | 液压翻转调幅犁 | 1LFT-440 |  | 犁体数量(个):主犁8个(4+4)副犁8个(4+4)；犁体工作幅宽(CM):40 | 结构形式:液压翻转；外形尺寸MM:4110×1280×1710；与拖拉机配套动力KW:102.9-117.6；犁体数量(个):主犁8个(4+4)副犁8个(4+4)；犁体工作幅宽(CM):40 | 0 | 购机补贴(非通用类) | 2021-12-31 | 河南省 | 评阅通过 | 通过
139 | 耕整地机械 | 耕地机械 | 铧式犁 | 犁体幅宽35cm及以上,3-4铧翻转犁 | 商丘市银河机器制造有限公司 | 翻转犁 | 1LFYS-435 |  | 犁体数量（个）：4×2 犁体幅宽（㎜）：350 | 翻转机构型式：液压式 、全翻转式；结构型式：悬挂式；犁铧类型：通用型（凿型）、可换向铧尖型；总工作幅宽：1400mm；油缸型号：HSG63/75-35/16MPa | 95.6 | 购机补贴(非通用类) | 2025-06-29 | 河南省 | 评阅通过 | 通过
140 | 耕整地机械 | 耕地机械 | 铧式犁 | 犁体幅宽35cm及以上,3-4铧翻转犁 | 天津麦格天农农业科技发展有限公司 | 悬挂式液压翻转犁 | 1LF-450 |  | 犁体幅宽≥35cm;铧体个数4×2铧 | 结构型式：液压翻转可调幅宽 工作状态外型尺寸（长×宽×高）（mm）：4170×2247×1740 与拖拉机联接方式：全悬挂 工作幅宽：500mm 调幅犁调整幅宽范围（mm）：330/380/440/500 犁体 数量 4×2 工作幅宽：500mm |  | 购机补贴(非通用类) | 2021-12-31 | 天津市 | 评阅通过 | 通过
141 | 耕整地机械 | 耕地机械 | 铧式犁 | 犁体幅宽35cm及以上,3-4铧翻转犁 | 潍坊耕王农业机械有限公司 | 液压翻转犁 | 1LF-4 |  | 犁体幅宽：50cm；铧体个数：（4+4）铧 | 结构形式：悬挂式；外形尺寸：4950×2300×1800mm；配套拖拉机标定功率：≥154.4kW；翻转机构型式：液压式；犁体类型：基本（通用）型；犁体数量：4+4个；犁体幅宽：500mm；犁铧类型：梯形、可换铧尖型；犁壁类型：栅条式；总工作幅宽：2000mm；犁体纵向距离：1025mm；犁轮类型：限深、运输一体轮；犁轮数量：1；限深轮调节范围：60-350mm；油缸型号：80×45-200；油缸数量：1个。 |  | 购机补贴(非通用类) | 2023-12-31 | 山东省 | 评阅通过 | 通过
142 | 耕整地机械 | 耕地机械 | 铧式犁 | 犁体幅宽35cm及以上,3-4铧翻转犁 | 潍坊明新一中农业机械有限公司 | 液压翻转犁 | 1LFT-4A |  | 犁体幅宽：50cm;铧体个数：4铧 | 型号规格：1LFT-4A； 结构型式：双向犁； 工作状态外形尺寸（长×宽×高）：4850×2100×1750mm； 与拖拉机连接方式：三点悬挂式； 翻转机构型式：液压双向180°翻转； 翻转机构油缸型号：YD70-230； 翻转机构油缸数量：1个； 犁体数量：4+4个； 犁体类型：栅条式； 犁体工作幅宽：500mm； 犁体调幅犁调整幅宽范围：500/450/400mm ；犁轮（限深轮、运输轮、尾轮）类型：限深运输两用； 犁轮（限深轮、运输轮、尾轮）数量：1个； 犁轮（限深轮、运输轮、尾轮）限深轮调节范围：25~50mm |  | 购机补贴(非通用类) | 2023-12-31 | 山东省 | 评阅通过 | 通过
143 | 耕整地机械 | 耕地机械 | 铧式犁 | 犁体幅宽35cm及以上,3-4铧翻转犁 | 潍坊明新一中农业机械有限公司 | 液压翻转犁 | 1LFT-4B |  | 犁体幅宽：40、42.5、45cm;铧体个数：4铧 | 型号名称：1LFT-4B型液压翻转犁； 结构型式：悬挂式； 工作状态外形尺寸（长×宽×高）：4340×2140×1680mm； 配套拖拉机标定功率：≥110kW； 翻转机构型式：液压式； 犁体类型：基本（通用）型； 犁体数量：4+4个； 犁体幅宽：400/425/450mm ；犁铧类型：梯形、可换铧尖型； 犁壁类型：栅条式； 总工作幅宽：1600～1800mm； 犁体纵向距离：975mm； 犁轮类型：限深、运输一体轮； 犁轮数量：1； 限深轮调节范围：110～240mm ；油缸型号：Φ70/45×200 ；油缸数量：1个 |  | 购机补贴(非通用类) | 2023-12-31 | 山东省 | 评阅通过 | 通过
144 | 耕整地机械 | 耕地机械 | 铧式犁 | 犁体幅宽35cm及以上,3-4铧翻转犁 | 徐州沃孚机械制造有限公司 | 液压翻转犁 | 1LF-435 |  | 单体犁宽35cm，作业幅宽140cm | 单体犁宽35cm，作业幅宽140cm | 0 | 购机补贴(非通用类) | 2022-12-31 | 江苏省 | 评阅通过 | 通过
145 | 耕整地机械 | 耕地机械 | 铧式犁 | 犁体幅宽35cm及以上,3-4铧翻转犁 | 盐城市大丰区辉洋农业机械制造有限公司 | 液压翻转犁 | 1LYF-435 |  | 结构形式:悬挂式,工作状态外形尺寸:3800×1640×1520,配套动力标定功率: 88.2-110.3kw,翻转机构型式:液压式,犁体类型:基本(通用)型,犁体数量:8个(左、右各4个),犁体幅宽:350mm,犁铧类型:可换铧尖型,犁壁类型:整体式,总工作幅宽:1400mm. | 结构形式:悬挂式,工作状态外形尺寸:3800×1640×1520,配套动力标定功率: 88.2-110.3kw,翻转机构型式:液压式,犁体类型:基本(通用)型,犁体数量:8个(左、右各4个),犁体幅宽:350mm,犁铧类型:可换铧尖型,犁壁类型:整体式,总工作幅宽:1400mm,犁轮类型:限深轮,犁轮数量:2个,限深轮调节范围:260-360mm,油缸型号:DZ 73/35-200,油缸数量:1个 | 110.3 | 购机补贴(非通用类) | 2025-09-29 | 江苏省 | 评阅通过 | 通过
146 | 耕整地机械 | 耕地机械 | 铧式犁 | 犁体幅宽35cm及以上,3-4铧翻转犁 | 郓城县工力有限公司 | 液压翻转犁 | 1LF-440 |  | 调幅犁调整幅宽范围：40cm、犁体数量（个）：4+4 | 配套动力范围（112.5kW）；外形尺寸：长×宽×高（mm）：3550×1950×1700；结构质量（1000kg）：xxx；犁体数量（个）：4+4；翻转机构型式：液压翻转；调幅犁调整幅宽范围：40cm。 |  | 购机补贴(非通用类) | 2022-12-31 | 山东省 | 评阅通过 | 通过
147 | 耕整地机械 | 耕地机械 | 铧式犁 | 犁体幅宽35cm及以上,3-4铧翻转犁 | 郑州瑞丰王农业机械有限公司 | 液压翻转犁 | 1LFY-335 |  | 犁体幅宽(mm):350 犁体数量(个):3×2 | 配套动力范围（kW）：73.5-88.2；外形尺寸（工作状态，长×宽×高)mm：2330×1525×1470；结构质量（kg）:630；犁体数量（个）：6；翻转机构型式：液压式 |  | 购机补贴(非通用类) | 2025-06-29 | 河南省 | 评阅通过 | 通过
148 | 耕整地机械 | 耕地机械 | 铧式犁 | 犁体幅宽35cm及以上,3-4铧翻转犁 | 郑州瑞丰王农业机械有限公司 | 液压翻转犁 | 1LFY-350 |  | 犁体幅宽(mm):500 犁体数量(个):3×2 | 配套动力范围（kW）：102.9-132.3；外形尺寸（工作状态，长×宽×高)mm：3990×2180×1750；犁体数量（个）：6；翻转机构型式：液压式、全翻转式 |  | 购机补贴(非通用类) | 2025-12-30 | 河南省 | 评阅通过 | 通过
149 | 耕整地机械 | 耕地机械 | 铧式犁 | 犁体幅宽35cm及以上,3-4铧翻转犁 | 郑州瑞丰王农业机械有限公司 | 液压翻转犁 | 1LFY-435 |  | 犁体幅宽(mm):350 犁体数量(个):4×2 | 配套动力范围（kW）：80.9-103；外形尺寸（工作状态，长×宽×高)mm：3100×1980×1570；结构质量（kg）:810；犁体数量（个）：8；翻转机构型式：液压式 |  | 购机补贴(非通用类) | 2025-06-29 | 河南省 | 评阅通过 | 通过
150 | 耕整地机械 | 耕地机械 | 铧式犁 | 犁体幅宽35cm及以上,3-4铧翻转犁 | 郑州瑞丰王农业机械有限公司 | 液压翻转犁 | 1LFY-440 |  | 犁体幅宽(mm):400 犁体数量(个):4×2 | 配套动力范围（kW）：88.2-117.6；外形尺寸（工作状态，长×宽×高)mm：4770×2200×1750；结构质量（kg）:1220；犁体数量（个）：8；翻转机构型式：液压式、全翻转式 |  | 购机补贴(非通用类) | 2025-06-29 | 河南省 | 评阅通过 | 通过
151 | 耕整地机械 | 耕地机械 | 铧式犁 | 犁体幅宽35cm及以上,3-4铧翻转犁 | 郑州市龙丰农业机械装备制造有限公司 | 液压翻转犁 | 1LYF-350 |  | 犁体数量（个）主：3x2；副：3x2，工作幅宽（mm):500 | 犁体数量（个）主：3x2；副：3x2，工作幅宽（mm):500 |  | 购机补贴(非通用类) | 2022-12-31 | 河南省 | 评阅通过 | 通过
152 | 耕整地机械 | 耕地机械 | 铧式犁 | 犁体幅宽35cm及以上,3-4铧翻转犁 | 郑州市龙丰农业机械装备制造有限公司 | 液压翻转犁 | 1LYF-440 |  | 犁体数量（个）主：4x2；副：4x2，工作幅宽（mm):400 | 犁体数量（个）主：4x2；副：4x2，工作幅宽（mm):400 |  | 购机补贴(非通用类) | 2021-12-31 | 河南省 | 评阅通过 | 通过
153 | 耕整地机械 | 耕地机械 | 铧式犁 | 犁体幅宽35cm及以上,3-4铧翻转犁 | 郑州市龙丰农业机械装备制造有限公司 | 液压翻转犁 | 1LYF-J353 |  | 犁体数量主：3x2:副：3x2 ，犁体幅宽（mm):530 | 外形尺寸（长x宽x高）mm：3400x1920x1750; 犁体数量主：3x2:副：3x2 ，犁体幅宽（mm):530 |  | 购机补贴(非通用类) | 2026-05-07 | 河南省 | 评阅通过 | 通过
154 | 耕整地机械 | 耕地机械 | 铧式犁 | 犁体幅宽35cm及以上,3-4铧翻转犁 | 郑州市龙丰农业机械装备制造有限公司 | 液压翻转犁 | 1LYF-J440 |  | 犁体数量:主：4×2；副：4×2,犁体幅宽mm:400 | 外形尺寸（长×宽×高）mm:4400×2100×1750,犁体数量:主：4×2；副：4×2,犁体幅宽mm:400 |  | 购机补贴(非通用类) | 2026-05-07 | 河南省 | 评阅通过 | 通过
155 | 耕整地机械 | 耕地机械 | 铧式犁 | 犁体幅宽35cm及以上,3-4铧翻转犁 | 郑州市龙丰农业机械装备制造有限公司 | 液压翻转调幅犁 | 1LYFT-360 |  | 犁体数量（个）主：3x2；副：3x2，工作幅宽（mm):450、500、550、600 | 犁体数量（个）主：3x2；副：3x2，工作幅宽（mm):450、500、550、600 |  | 购机补贴(非通用类) | 2022-12-31 | 河南省 | 评阅通过 | 通过
156 | 耕整地机械 | 耕地机械 | 铧式犁 | 犁体幅宽35cm及以上,3-4铧翻转犁 | 郑州市龙丰农业机械装备制造有限公司 | 液压翻转调幅犁 | 1LYFT-450 |  | 犁体数量（个）主：4x2；副：4x2，工作幅宽（mm):350、400、450、500 | 犁体数量（个）主：4x2；副：4x2，工作幅宽（mm):350、400、450、500 |  | 购机补贴(非通用类) | 2021-12-31 | 河南省 | 评阅通过 | 通过
157 | 耕整地机械 | 耕地机械 | 铧式犁 | 犁体幅宽35cm及以上,3-4铧翻转犁 | 郑州市龙丰农业机械装备制造有限公司 | 液压翻转调幅犁 | 1LYFT-460 |  | 犁体数量（个）主：4x2；副：4x2，工作幅宽（mm):450、500、550、600 | 犁体数量（个）主：4x2；副：4x2，工作幅宽（mm):450、500、550、600 |  | 购机补贴(非通用类) | 2022-12-31 | 河南省 | 评阅通过 | 通过
158 | 耕整地机械 | 耕地机械 | 铧式犁 | 犁体幅宽35cm及以上,3-4铧翻转犁 | 郑州市龙丰农业机械装备制造有限公司 | 液压翻转犁 | 1LYFT-G460 |  | 犁体数量(个）：主：4×2；副：4×2，犁体幅宽（mm):600 | 外形尺寸（长×宽×高)mm:5500×2850×2000,犁体数量(个）：主：4×2；副：4×2，犁体幅宽（mm):600 |  | 购机补贴(非通用类) | 2026-05-07 | 河南省 | 评阅通过 | 通过
159 | 耕整地机械 | 耕地机械 | 铧式犁 | 犁体幅宽35cm及以上,3-4铧翻转犁 | 中国一拖集团有限公司 | 液压翻转犁 | 1LFT-446 |  | 结构型式：悬挂式、调幅犁 工作状态外形尺寸（长*宽*高）：4420*2340*1750mm 配套拖拉机标定功率：110.3-147.1kw 翻转机构型式：液压式、全翻转式 犁体类型：基本型 犁体数量：4*2个 犁体幅宽：460mm | 结构型式：悬挂式、调幅犁 工作状态外形尺寸（长*宽*高）：4420*2340*1750mm 配套拖拉机标定功率：110.3-147.1kw 翻转机构型式：液压式、全翻转式 犁体类型：基本型 犁体数量：4*2个 犁体幅宽：460mm 犁铧类型：通用型、可换铧尖型 犁壁类型：棚条式 总工作幅宽：1840mm 犁体纵向距离：893mm 犁轮类型：限深、运输一体轮 犁轮数量：1个 限深轮调节范围：150-300mm 油缸型号：1LFT560_6_1 油缸数量：1个 | 0 | 购机补贴(非通用类) | 2025-12-30 | 河南省 | 评阅通过 | 通过
160 | 耕整地机械 | 耕地机械 | 铧式犁 | 犁体幅宽35cm及以上,3-4铧翻转犁 | 中国一拖集团有限公司 | 液压翻转调幅犁 | 1LFT-450 |  | 翻转机构形式：液压式、全翻转式 犁体类型：基本型 犁体数量：4*2个 犁体幅宽：最小500、最大600mm 犁铧类型：通用型、可换铧尖型 犁壁类型：棚条型 总工作幅宽：最小2000、最大2400mm 犁体纵向距离：1090mm | 结构形式：悬挂式、调幅犁 工作状态外形尺寸(长*宽*高)：4975*2880*1760mm 配套拖拉机标定功率：132.4-176.4kw 翻转机构形式：液压式、全翻转式 犁体类型：基本型 犁体数量：4*2个 犁体幅宽：最小500、最大600mm 犁铧类型：通用型、可换铧尖型 犁壁类型：棚条型 总工作幅宽：最小2000、最大2400mm 犁体纵向距离：1090mm 犁轮类型：限深、运输一体轮 犁轮数量：1个 限深轮调节范围：150、290mm 油缸型号：1LFT-550_6_1 油缸数量：1个 | 0 | 购机补贴(非通用类) | 2025-12-30 | 河南省 | 评阅通过 | 通过
161 | 耕整地机械 | 耕地机械 | 铧式犁 | 犁体幅宽35cm及以上,3-4铧翻转犁 | 中国一拖集团有限公司 | 液压翻转调幅犁 | 1LFT-460 |  | 结构型式：悬挂式、调幅犁 工作状态外形尺寸（长*宽*高）：5082*2948*1960mm 配套拖拉机标定功率：132.4-176.4kw 翻转机构型式：液压式、全翻转式 犁体类型：基本型 犁体数量：4*2个 犁体幅宽：最小530、最大600mm 犁铧类型：通用型、可换铧尖型 犁壁类型：棚条式 总工作幅宽：最小2120、最大2400mm 犁体纵向距离：1040mm 犁轮类型：限深、运输一体轮 | 结构型式：悬挂式、调幅犁 工作状态外形尺寸（长*宽*高）：5082*2948*1960mm 配套拖拉机标定功率：132.4-176.4kw 翻转机构型式：液压式、全翻转式 犁体类型：基本型 犁体数量：4*2个 犁体幅宽：最小530、最大600mm 犁铧类型：通用型、可换铧尖型 犁壁类型：棚条式 总工作幅宽：最小2120、最大2400mm 犁体纵向距离：1040mm 犁轮类型：限深、运输一体轮 犁轮数量：1个 限深轮调节范围：190、370mm 油缸型号：1LFT560_35_1 /1LFT560_35_2 油缸数量：2个 | 0 | 购机补贴(非通用类) | 2025-12-30 | 河南省 | 评阅通过 | 通过
162 | 耕整地机械 | 耕地机械 | 铧式犁 | 犁体幅宽35cm及以上,5-6铧翻转犁 | 保定飞鹰机械制造有限公司 | 液压翻转犁 | 1LF-546 |  | 犁体数量 个：5×2； 犁体幅宽 mm：460； | 结构型式：悬挂式；工作状态外形尺寸（长×宽×高）mm：5600×3090×1780；翻转机构型式：液压全翻转式；犁体类型：基本（通用）型；犁体数量个：5×2；犁体幅宽mm：460；犁铧类型：可换铧尖型；犁壁类型：栅条式；总工作幅宽mm：2300；犁体纵向距离mm：1210；犁轮类型：限深、运输一体轮；犁轮数量个：1；油缸数量 个：1 |  | 购机补贴(非通用类) | 2026-04-29 | 河北省 | 评阅通过 | 通过
163 | 耕整地机械 | 耕地机械 | 铧式犁 | 犁体幅宽35cm及以上,5-6铧翻转犁 | 常州汉森机械股份有限公司 | 水田铧式犁 | 1LS-635 |  | 工作幅宽：210cm，犁体幅宽：35cm，最大耕深：28cm，犁体数量：6只，结构质量：575kg。 | 工作幅宽：210cm，犁体幅宽：35cm，最大耕深：28cm，犁体数量：6只，结构质量：575kg。 |  | 购机补贴(非通用类) | 2021-12-31 | 江苏省 | 评阅通过 | 通过
164 | 耕整地机械 | 耕地机械 | 铧式犁 | 犁体幅宽35cm及以上,5-6铧翻转犁 | 德州隆丰农机制造有限公司 | 液压翻转犁 | 1LFY-550 |  | 犁体幅宽：50cm;铧体个数：5铧 | 结构型式 ： 悬挂式； 工作状态外形尺寸（长×宽×高） mm： 5680×2980×1820 ； 配套拖拉机标定功率 kW： 161.7-220.6 ； 翻转机构型式 ： 液压式；全翻转式； 犁体数量 个： 5×2 ； 犁体幅宽 mm ：500 ； 总工作幅宽 mm ：2500 ； 犁体纵向距离 mm ：1200 ； |  | 购机补贴(非通用类) | 2025-12-23 | 山东省 | 评阅通过 | 通过
165 | 耕整地机械 | 耕地机械 | 铧式犁 | 犁体幅宽35cm及以上,5-6铧翻转犁 | 敦化市汇众商贸有限公司 | 液压翻转犁 | 1LFY-550 |  | 犁体幅宽：55cm；铧体个数：5铧。 | 犁体数量（个）：5+5；犁体幅宽（mm）:550；结构型式：悬挂式；工作状态外形尺寸（长×宽×高）（mm）：5800×3000×1800；配套拖拉机标定功率（kW）：162-220.58；翻转机构型式：液压式、全翻转式；犁体类型：基本（通用）型；犁铧类型：通用型（凿型）；犁壁类型：栅条形；总工作幅宽（mm）：2750；犁体纵向距离（mm）：1150；犁轮类型：限深轮；犁轮数量：1个；限深轮调节范围（mm）：150-450；油缸型号：15-90-190；油缸数量：1个。 | 0 | 购机补贴(非通用类) | 2026-06-28 | 吉林省 | 评阅通过 | 通过
166 | 耕整地机械 | 耕地机械 | 铧式犁 | 犁体幅宽35cm及以上,5-6铧翻转犁 | 高密德隆汽车配件制造有限公司 | 翻转犁 | 1LFD-5 |  | 犁体幅宽≥35cm;铧体个数5铧。 | 犁体幅宽55/60cm;5铧翻转犁。 |  | 购机补贴(非通用类) | 2025-07-06 | 山东省 | 评阅通过 | 通过
167 | 耕整地机械 | 耕地机械 | 铧式犁 | 犁体幅宽35cm及以上,5-6铧翻转犁 | 高密德隆汽车配件制造有限公司 | 翻转犁 | 1LFY-5 |  | 犁体幅宽≥35cm;铧体个数5铧。 | 犁体幅宽45/50cm;5铧翻转犁。 |  | 购机补贴(非通用类) | 2025-07-06 | 山东省 | 评阅通过 | 通过
168 | 耕整地机械 | 耕地机械 | 铧式犁 | 犁体幅宽35cm及以上,5-6铧翻转犁 | 馆陶县飞翔机械装备制造有限公司 | 液压翻转双向犁 | 1LF-535 |  | 犁体幅宽 35CM 犁体数量左5、右5个 | 工作状态外形尺寸（长×宽×高） 3760×2000×1460 mm 配套拖拉机标定功率 88.2～110.3 kW 翻转机构型式 液压式；全翻转式 犁体数量 左5、右5个 犁壁类型 组合式 总工作幅宽 1750mm 犁体纵向距离 680mm 犁轮类型 限深、运输一体轮 限深轮调节范围 150～250 mm 油缸型号 80-475 | 110.3 | 购机补贴(非通用类) | 2025-12-29 | 河北省 | 评阅通过 | 通过
169 | 耕整地机械 | 耕地机械 | 铧式犁 | 犁体幅宽35cm及以上,5-6铧翻转犁 | 馆陶县飞翔机械装备制造有限公司 | 液压翻转调幅犁 | 1LFT-546 |  | 单体幅宽:460mm、主犁体数:左右各5组 | 单体幅宽:460mm、主犁体数:左右各5组、副犁体数:左右各5组、配套动力:176.4-205.8kW、重量:1840kg、工作幅宽:2300-2550mm、外观尺寸(长×宽×高):5280×3550×1720mm、最大耕深:420mm | 205.8 | 购机补贴(非通用类) | 2021-12-31 | 河北省 | 评阅通过 | 通过
170 | 耕整地机械 | 耕地机械 | 铧式犁 | 犁体幅宽35cm及以上,5-6铧翻转犁 | 河北贝洛塔机械制造有限公司 | 液压翻转犁 | 1LFK-550 |  | 犁体幅宽：50cm；铧体个数：5铧 | 型号名称：1LFK-550 液压翻转犁；结构型式：悬挂式；工作状态外形尺寸（长×宽×高）（mm）：6200x3200x1950；翻转机构型式：液压式，全翻转式；犁体类型：基本（通用）型；犁体数量（个）：主犁：5x2；副犁：5x2；犁体幅宽（mm）：500；犁铧类型：可换铧尖型；犁壁类型：栅条式；总工作幅宽（mm）：2500；犁轮类型：限深、运输一体轮；犁轮数量（个）：1；限深轮调节范围（mm）：50~200；油缸型号：Φ100×40；油缸数量（个）：1 |  | 购机补贴(非通用类) | 2025-12-29 | 河北省 | 评阅通过 | 通过
171 | 耕整地机械 | 耕地机械 | 铧式犁 | 犁体幅宽35cm及以上,5-6铧翻转犁 | 河北贝洛塔机械制造有限公司 | 液压翻转调幅犁 | 1LFT-560 |  | 犁体幅宽（cm）：45、50、55、60；铧体个数：5铧 | 型号名称：1LFT-560 液压翻转调幅犁；结构型式：悬挂式、调幅犁；工作状态外形尺寸（长×宽×高）（mm）：6200x3500x1950；翻转机构型式：液压式，全翻转式；犁体类型：基本（通用）型；犁体数量（个）：主犁：5x2；副犁：5x2；犁体幅宽（mm）：最大：600；最小：450；犁铧类型：可换铧尖型；犁壁类型：栅条式；总工作幅宽（mm）：最大：3000 最小：2250；犁轮类型：限深、运输一体轮；犁轮数量（个）：1；限深轮调节范围（mm）：50~200；油缸型号：Φ100×40；油缸数量（个）：1 |  | 购机补贴(非通用类) | 2025-12-29 | 河北省 | 评阅通过 | 通过
172 | 耕整地机械 | 耕地机械 | 铧式犁 | 犁体幅宽35cm及以上,5-6铧翻转犁 | 河北航悦植保机械有限公司 | 液压翻转犁 | 1LF-545 |  | 犁体数量 个：5×2； 犁体幅宽 mm：450 | 结构型式 ：悬挂式； 工作状态外形尺寸（长×宽×高）mm：5750×2600×1780； 翻转机构型式 ：液压式； 犁体类型 ：基本（通用）型； 犁体数量 个：5×2； 犁体幅宽 mm ：450； 犁铧类型：可换铧尖型； 犁壁类型 ：栅条式； 总工作幅宽 mm ：2250； 犁体纵向距离 mm ：950； 犁轮类型：限深、运输一体轮； 犁轮数量 个：1； |  | 购机补贴(非通用类) | 2025-12-23 | 河北省 | 评阅通过 | 通过
173 | 耕整地机械 | 耕地机械 | 铧式犁 | 犁体幅宽35cm及以上,5-6铧翻转犁 | 河北凯丰农业机械有限公司 | 液压翻转犁 | 1LF-535 |  | 犁体（数量）：5铧； 犁体（工作幅宽） mm：350； | 结构形式 ： 双向犁 ； 外形尺寸(长×宽×高) mm ：4500×2300×1700 ； 与拖拉机联接方式 ： 悬挂式 ； 翻转机构（型式）： 液压式 ； 犁体（数量） ： 5×2 ； 犁体（类型） ：栅条 ； 犁体（工作幅宽） mm ：350 ； | 0 | 购机补贴(非通用类) | 2022-12-31 | 河北省 | 评阅通过 | 通过
174 | 耕整地机械 | 耕地机械 | 铧式犁 | 犁体幅宽35cm及以上,5-6铧翻转犁 | 河北凯丰农业机械有限公司 | 液压翻转犁 | 1LF-545 |  | 犁体数量 ：5铧； 犁体幅宽 mm：450； | 结构型式 ： 悬挂式 工作状态外形尺寸（长×宽×高） mm： 5435×2650×1800 ； 配套拖拉机标定功率 kW： 109.5～162 ； 翻转机构型式 ： 液压式 ； 犁体类型 ：基本（通用）型 ； 犁体数量 个 ：大犁：5×2；小犁：5×2 ； 犁体幅宽 mm ：450 ； 犁铧类型 ：可换铧尖型 ； 犁壁类型 ： 栅条式 ； 总工作幅宽 mm ：2250 ； 犁体纵向距离 mm： 940 ； | 0 | 购机补贴(非通用类) | 2023-12-31 | 河北省 | 评阅通过 | 通过
175 | 耕整地机械 | 耕地机械 | 铧式犁 | 犁体幅宽35cm及以上,5-6铧翻转犁 | 河北凯丰农业机械有限公司 | 液压翻转调幅犁 | 1LFT-550A |  | 犁体数量 ：5铧； 犁体幅宽 ㎜：450； | 结构型式 ： 悬挂式，调幅犁 ； 工作状态外形尺寸（长×宽×高） ㎜： 5580×3150×1800 ； 配套拖拉机标定功率 kW ：132.3～176.4 ； 翻转机构型式： 液压式；全翻转式 ； 犁体类型： 基本（通用）型 ； 犁体数量 个 ：左右各5 ； 犁体幅宽 ㎜： 450 500 ； 犁铧类型 ： 可换铧尖型 ； 犁壁类型 ： 栅条式 ； 总工作幅宽 ㎜ ：2250 2500 ； 犁体纵向距离 ㎜： 900 ； | 0 | 购机补贴(非通用类) | 2024-08-29 | 河北省 | 评阅通过 | 通过
176 | 耕整地机械 | 耕地机械 | 铧式犁 | 犁体幅宽35cm及以上,5-6铧翻转犁 | 河北凯丰农业机械有限公司 | 液压翻转调幅犁 | 1LFT-560 |  | 犁体数量 ：5铧； 犁体幅宽 ㎜：500； | 结构型式 ： 悬挂式，调幅犁 ； 工作状态外形尺寸（长×宽×高） ㎜ ：5930×3120×1800 ； 配套拖拉机标定功率 kW ：160.6～219 ； 翻转机构型式 ：液压式；全翻转式 ； 犁体类型 ： 基本（通用）型 ； 犁体数量 个： 左右各5 ； 犁体幅宽 ㎜ ：500 600 ； 犁铧类型 ：可换铧尖型 ； 犁壁类型 ： 栅条式 ； 总工作幅宽 ㎜ ：2500 3000 ； 犁体纵向距离 ㎜ ：1050 ； | 0 | 购机补贴(非通用类) | 2024-08-29 | 河北省 | 评阅通过 | 通过
177 | 耕整地机械 | 耕地机械 | 铧式犁 | 犁体幅宽35cm及以上,5-6铧翻转犁 | 河北凯丰农业机械有限公司 | 液压翻转犁 | 1LFT-660B |  | 犁体幅宽 mm：450； 犁体数量 ：6铧； | 结构型式 ： 半悬挂式 工作状态外形尺寸（长×宽×高） mm： 9250×3560×2030； 配套拖拉机标定功率 kW ：193.8-298.2 ； 翻转机构型式 ： 液压式、全翻转式 ； 犁体类型 ： 基本（通用）型 ； 犁体数量 个 ：6×2 ； 犁体幅宽 mm ：450/500/550/600 ； 犁铧类型 ：可换犁尖型 ； 犁壁类型 ：栅条式 ； 总工作幅宽 mm ：最大：3600 最小：2700 ； 犁体纵向距离 mm ：1100； | 0 | 购机补贴(非通用类) | 2025-11-01 | 河北省 | 评阅通过 | 通过
178 | 耕整地机械 | 耕地机械 | 铧式犁 | 犁体幅宽35cm及以上,5-6铧翻转犁 | 河北凯肯农业机械有限公司 | 液压翻转犁 | 1LF-550 |  | 犁体数量 个：5×2； 犁体幅宽 mm ：500； | 结构型式 ：悬挂式； 工作状态外形尺寸（长×宽×高）mm：5770×1950×1800； 翻转机构型式：液压式、全翻转式； 犁体类型：基本（通用）型； 犁体数量 个：5×2； 犁体幅宽 mm：500； 犁铧类型 ：可换铧尖型； 犁壁类型 ：栅条式； 总工作幅宽 mm：2500； 犁体纵向距离 mm：1050； |  | 购机补贴(非通用类) | 2025-09-29 | 河北省 | 评阅通过 | 通过
179 | 耕整地机械 | 耕地机械 | 铧式犁 | 犁体幅宽35cm及以上,5-6铧翻转犁 | 河北凯肯农业机械有限公司 | 液压翻转调幅犁 | 1LFT-560 |  | 犁体数量 个：5×2； 犁体幅宽 mm：500； | 结构型式：悬挂式； 工作状态外形尺寸（长×宽×高）mm：5930×3120×1800； 翻转机构型式 ：液压式、全翻转式； 犁体类型 ：基本（通用）型； 犁体数量 个：5×2； 犁体幅宽 mm：最小：500；最大：600； 犁铧类型：可换铧尖型； 犁壁类型：栅条式； 总工作幅宽mm：最小：2500；最大：3000； 犁体纵向距离 mm：1050； 犁轮类型 ：限深、运输一体轮； 犁轮数量 个：1 |  | 购机补贴(非通用类) | 2025-09-29 | 河北省 | 评阅通过 | 通过
180 | 耕整地机械 | 耕地机械 | 铧式犁 | 犁体幅宽35cm及以上,5-6铧翻转犁 | 河北力拉农业机械制造有限公司 | 液压翻转双向犁 | 1LF-540 |  | 犁体数量 左5，右5个 犁体幅宽 400mm | 结构型式 悬挂式 工作状态外形尺寸（长×宽×高） 4800×2210×1850mm 配套拖拉机标定功率 130-162 kW 翻转机构型式 液压式 犁体类型 基本（通用）型 犁体数量 左5，右5个 犁体幅宽 400mm 犁铧类型 可换铧尖型 犁壁类型 栅条式 总工作幅宽 2000mm犁体纵向距离 840mm 犁轮类型 限深、运输一体轮 限深轮调节范围 0-350mm 油缸规格 80-475 |  | 购机补贴(非通用类) | 2025-07-19 | 河北省 | 评阅通过 | 通过
181 | 耕整地机械 | 耕地机械 | 铧式犁 | 犁体幅宽35cm及以上,5-6铧翻转犁 | 河北力拉农业机械制造有限公司 | 液压翻转双向犁 | 1LF-550 |  | 犁体个数：左5，右5个，犁体幅宽;50CM | 型号名称 1LF-550 液压翻转双向犁 结构型式 悬挂式 工作状态外形尺寸（长×宽×高） 6420×2690×1930mm 配套拖拉机标定功率 147-192kW 翻转机构型式 液压式 犁体类型 基本（通用）型 犁体个数：左5，右5个，犁体幅宽;50CM,犁壁类型 栅条式 总工作幅宽 2500mm 犁体纵向距离1080mm 犁轮类型 限深、运输一体轮 限深轮调节范围 30-270mm 油缸规格1个 |  | 购机补贴(非通用类) | 2026-05-23 | 河北省 | 评阅通过 | 通过
182 | 耕整地机械 | 耕地机械 | 铧式犁 | 犁体幅宽35cm及以上,5-6铧翻转犁 | 河北力拉农业机械制造有限公司 | 液压翻转调幅犁 | 1LFT-550 |  | 调幅犁 ；犁体数量 左5个，右5个 ；犁体幅宽 500mm、450mm、400mm、350mm | 结构型式 悬挂式、调幅犁 工作状态外形尺寸（长×宽×高） 6360×2750×1930mm 配套拖拉机标定功率 147-192kW 翻转机构型式液压式 犁体类型 基本（通用）型 犁体数量 左5个，右5个 犁体幅宽 500mm、450mm、400mm、350mm 犁铧类型 可换铧尖型 犁壁类型 栅条式 总工作幅宽 2500mm、2250mm、2000mm、1750mm 犁体纵向距离 1090 mm 犁轮类型 1个 犁轮数量1个 限深轮调节范围 50-300mm 油缸规格90 |  | 购机补贴(非通用类) | 2026-05-23 | 河北省 | 评阅通过 | 通过
183 | 耕整地机械 | 耕地机械 | 铧式犁 | 犁体幅宽35cm及以上,5-6铧翻转犁 | 河北农飞农业机械制造有限公司 | 液压翻转犁 | 1LF-535 |  | 结构形式：悬挂式；工作状态外形尺寸(长×宽×高)mm;4730×2500×1730；配套拖拉机标定功率kW：117.7-147.1；翻转机构型式：液压式； 犁体数量：左5右5；犁体幅宽mm:350；犁铧类型：通用型；犁壁类型：栅条型；总工作幅宽mm：1750；犁轮数量：1；油缸数量：1 | 结构形式：悬挂式；工作状态外形尺寸(长×宽×高)mm;4730×2500×1730；配套拖拉机标定功率kW：117.7-147.1；翻转机构型式：液压式； 犁体类型：基本(通用)型；犁体数量：左5右5；犁体幅宽mm:350；犁铧类型：通用型；犁壁类型：栅条型；总工作幅宽mm：1750；犁体纵向距离mm：835；犁轮类型；限深.运输一体轮；犁轮数量：1；限深轮调节范围mm：20-320:油缸型号：HSG80×50×160；油缸数量：1： | 147.1 | 购机补贴(非通用类) | 2024-12-08 | 河北省 | 评阅通过 | 通过
184 | 耕整地机械 | 耕地机械 | 铧式犁 | 犁体幅宽35cm及以上,5-6铧翻转犁 | 河北农勤农业机械有限公司 | 液压翻转犁 | 1LF-535 |  | 犁体数量 个：5×2； 犁体幅宽 mm：350； | 结构型式：悬挂式； 工作状态外形尺寸（长×宽×高）mm：4820×2200×1760； 翻转机构型式 ：液压式； 犁体类型 ：基本（通用）型； 犁体数量 个 ：5×2； 犁体幅宽 mm：350； 犁铧类型：可换铧尖型； 犁壁类型：栅条式； 总工作幅宽 mm：1750； 犁体纵向距离 mm ：900； 犁轮类型 ：限深、运输一体轮； 犁轮数量 个：1 |  | 购机补贴(非通用类) | 2025-12-23 | 河北省 | 评阅通过 | 通过
185 | 耕整地机械 | 耕地机械 | 铧式犁 | 犁体幅宽35cm及以上,5-6铧翻转犁 | 河北锐宏机械制造有限公司 | 液压翻转犁 | 1LFK-535 |  | 犁体幅宽：35cm；铧体个数：5铧 | 结构型式：双向犁、工作状态外形尺寸（长*宽*高）（mm）:4420*1970*1720、与拖拉机联接方式：悬挂式、翻转机构型式：液压、犁体数量（个）：左右各5、犁体类型：栅条、犁体工作幅宽（mm）:350 |  | 购机补贴(非通用类) | 2021-12-31 | 河北省 | 评阅通过 | 通过
186 | 耕整地机械 | 耕地机械 | 铧式犁 | 犁体幅宽35cm及以上,5-6铧翻转犁 | 河北锐宏机械制造有限公司 | 液压翻转犁 | 1LFK-540 |  | 犁体幅宽：40cm；铧体个数：5铧 | 型号名称：1LFK-540 液压翻转犁；结构型式：悬挂式；工作状态外形尺寸（长×宽×高）（mm）：5440×2630×1850；翻转机构型式：液压式，全翻转式；犁体类型：基本（通用）型；犁体数量（个）：左5右5；犁体幅宽（mm）：400；犁铧类型：可换铧尖型；犁壁类型：栅条式；总工作幅宽（cm）：200；犁轮类型：限深、运输一体轮；犁轮数量（个）：1；限深轮调节范围（cm）：5~20；油缸型号：Φ80×40；油缸数量（个）：1 |  | 购机补贴(非通用类) | 2026-05-23 | 河北省 | 评阅通过 | 通过
187 | 耕整地机械 | 耕地机械 | 铧式犁 | 犁体幅宽35cm及以上,5-6铧翻转犁 | 河北锐宏机械制造有限公司 | 液压翻转犁 | 1LFK-550 |  | 犁体幅宽：50cm；铧体个数：5铧 | 型号名称：1LFK-550 液压翻转犁；结构型式：悬挂式；工作状态外形尺寸（长×宽×高）（mm）：5750×2600×1780；翻转机构型式：液压式，全翻转式；犁体类型：基本（通用）型；犁体数量（个）：左右各5；犁体幅宽（mm）：500；犁铧类型：可换铧尖型；犁壁类型：栅条式；总工作幅宽（mm）：2500；犁轮类型：限深、运输一体轮；犁轮数量（个）：1；限深轮调节范围（cm）：5~20；油缸型号：Φ100×40；油缸数量（个）：1 |  | 购机补贴(非通用类) | 2024-08-29 | 河北省 | 评阅通过 | 通过
188 | 耕整地机械 | 耕地机械 | 铧式犁 | 犁体幅宽35cm及以上,5-6铧翻转犁 | 河北锐宏机械制造有限公司 | 液压翻转调幅犁 | 1LFT-545 |  | 犁体幅宽：45cm；铧体个数：5铧 | 结构型式：双向犁、工作状态外形尺寸（长*宽*高）（mm）:5170*2800*1850、与拖拉机联接方式：悬挂式、翻转机构型式：液压、犁体数量（个）：左右各5、犁体类型：栅条、犁体工作幅宽（mm）:450 |  | 购机补贴(非通用类) | 2021-12-31 | 河北省 | 评阅通过 | 通过
189 | 耕整地机械 | 耕地机械 | 铧式犁 | 犁体幅宽35cm及以上,5-6铧翻转犁 | 河北锐宏机械制造有限公司 | 液压翻转调幅犁 | 1LFT-560 |  | 犁体幅宽（cm）：45、50、55、60；铧体个数：5铧 | 型号名称：1LFT-560 液压翻转调幅犁；结构型式：悬挂式；工作状态外形尺寸（长×宽×高）（mm）：5750×3100×1950；翻转机构型式：液压式，全翻转式；犁体类型：基本（通用）型；犁体数量（个）：左右各5；犁体幅宽（mm）：450、500、550、600；犁铧类型：可换铧尖型；犁壁类型：栅条式；总工作幅宽（mm）：最大：3000，最小：2250；犁轮类型：限深、运输一体轮；犁轮数量（个）：1；限深轮调节范围（cm）：5~20；油缸型号：Φ100×40；油缸数量（个）：1 |  | 购机补贴(非通用类) | 2024-08-29 | 河北省 | 评阅通过 | 通过
190 | 耕整地机械 | 耕地机械 | 铧式犁 | 犁体幅宽35cm及以上,5-6铧翻转犁 | 河北锐宏机械制造有限公司 | 液压翻转调幅犁 | 1LFT-660 |  | 犁体幅宽（cm）：45、50、55、60；铧体个数：6铧 | 型号名称：1LFT-660 液压翻转调幅犁；结构型式：悬挂式；工作状态外形尺寸（长×宽×高）（mm）：6750×3700×1950；翻转机构型式：液压式，全翻转式；犁体类型：基本（通用）型；犁体数量（个）：左右各6；犁体幅宽（mm）：450、500、550、600；犁铧类型：可换铧尖型；犁壁类型：栅条式；总工作幅宽（mm）：最大：3600，最小：2700；犁轮类型：限深、运输一体轮；犁轮数量（个）：1；限深轮调节范围（cm）：5~20；油缸型号：Φ100×40；油缸数量（个）：1 |  | 购机补贴(非通用类) | 2024-08-29 | 河北省 | 评阅通过 | 通过
191 | 耕整地机械 | 耕地机械 | 铧式犁 | 犁体幅宽35cm及以上,5-6铧翻转犁 | 河北锐宏机械制造有限公司 | 液压翻转犁 | 1LYF-535 |  | 犁体幅宽：35cm；铧体个数：5铧 | 结构型式：双向犁、外形尺寸（长*宽*高）（mm）:3600*2000*1540、机器质量（kg）:860、配套拖拉机标定功率（kw）:73.5~88.2、与拖拉机配套连接方式：悬挂式、悬挂类型（悬挂式）：三点悬挂、翻转机构形式：液压式、犁体数量（个）：10、犁体工作幅宽（mm）:350、犁体纵向距离（cm）:45、最大耕深（cm）:28 |  | 购机补贴(非通用类) | 2022-12-31 | 河北省 | 评阅通过 | 通过
192 | 耕整地机械 | 耕地机械 | 铧式犁 | 犁体幅宽35cm及以上,5-6铧翻转犁 | 河北双鹰农机有限公司 | 液压翻转双向犁 | 1LF-A535 |  | 单犁体幅宽：350mm，犁体数量：左右各5个 | 规格型号：1LF-A535，外形尺寸（长*宽*高）：3670×1750×1420，犁体数量：左右各5个，犁体工作幅宽：350mm，最大耕深： |  | 购机补贴(非通用类) | 2021-12-31 | 河北省 | 评阅通过 | 通过
193 | 耕整地机械 | 耕地机械 | 铧式犁 | 犁体幅宽35cm及以上,5-6铧翻转犁 | 河北双鹰农机有限公司 | 液压翻转犁 | 1LTF-545 |  | 犁体数量：5×2，单犁体幅宽：450mm， | 型号名称：1LTF-545型液压翻转犁，结构型式：悬挂式，工作状态外形尺寸（长×宽×高）：5240mm×2020mm×1700mm 配套拖拉机标定功率：150-220kW，翻转机构型式：液压式、全翻转式，犁体类型：基本（通用）型，犁体数量：5×2个， 犁体幅宽：450mm |  | 购机补贴(非通用类) | 2026-04-29 | 河北省 | 评阅通过 | 通过
194 | 耕整地机械 | 耕地机械 | 铧式犁 | 犁体幅宽35cm及以上,5-6铧翻转犁 | 河北双鹰农机有限公司 | 液压翻转犁 | 1LTF-550 |  | 单犁体幅宽：500mm，犁体数量：左右各5个 | 型号名称：1LTF-550液压翻转犁，结构型式：悬挂式，工作状态外形尺寸（长×宽×高）6140mm×3130mm×1820mm， 配套拖拉机标定功率：150-220kW，翻转机构型式：液压式 全翻转式，犁体类型：基本（通用）型，犁体数量：左右各5个 犁体幅宽：500mm |  | 购机补贴(非通用类) | 2024-12-08 | 河北省 | 评阅通过 | 通过
195 | 耕整地机械 | 耕地机械 | 铧式犁 | 犁体幅宽35cm及以上,5-6铧翻转犁 | 河北双鹰农机有限公司 | 液压翻转调幅犁 | 1LTFT-546 |  | 单犁体幅宽：400mm，犁体数量：左右各5个 | 工作状态外型尺寸（长×宽×高）：5300mm×2400mm×1730mm,与拖拉机联接方式:悬挂式,翻转机构型式:液压式,翻转机构油缸型号:Φ 70×180,翻转机构油缸数量:1个，犁体数量：左右各5个，犁体类型：旱田栅条，犁体工作幅宽：460mm，犁体调幅犁调整幅宽范围：400mm、460mm |  | 购机补贴(非通用类) | 2022-12-31 | 河北省 | 评阅通过 | 通过
196 | 耕整地机械 | 耕地机械 | 铧式犁 | 犁体幅宽35cm及以上,5-6铧翻转犁 | 河北双鹰农机有限公司 | 液压翻转调幅犁 | 1LTFT-550 |  | 犁体数量：5×2个，犁体幅宽：450mm | 型号名称：1LTFT-550型液压翻转调幅犁，结构型式：悬挂式、调幅犁、工作状态a外形尺寸（长×宽×高）6210×3000×1850 配套拖拉机标定功率：150-220kw，翻转机构型式：液压式、全翻转式，犁体类型：基本（通用）型，犁体数量：5×2个， 犁体幅宽：450、465、480、500 |  | 购机补贴(非通用类) | 2026-04-29 | 河北省 | 评阅通过 | 通过
197 | 耕整地机械 | 耕地机械 | 铧式犁 | 犁体幅宽35cm及以上,5-6铧翻转犁 | 河北特里森农业机械有限公司 | 液压翻转犁 | 1LF-540 |  | 单体幅宽：400mm，犁体数量：左右各5 | 外形尺寸：4825×2440×1710mm,机器质量：1404kg，配套拖拉机标定功率：132.4kW-191.2kW |  | 购机补贴(非通用类) | 2025-12-29 | 河北省 | 评阅通过 | 通过
198 | 耕整地机械 | 耕地机械 | 铧式犁 | 犁体幅宽35cm及以上,5-6铧翻转犁 | 河北特里森农业机械有限公司 | 液压翻转调幅犁 | 1LFT-560 |  | 单体幅宽：460mm，犁体数量：左右各5 | 外形尺寸：6000×3590×1865mm,机器质量：2082kg，配套拖拉机标定功率：161.7-205.8kW |  | 购机补贴(非通用类) | 2025-12-29 | 河北省 | 评阅通过 | 通过
199 | 耕整地机械 | 耕地机械 | 铧式犁 | 犁体幅宽35cm及以上,5-6铧翻转犁 | 河北万鹰农业机械有限公司 | 液压翻转犁 | 1LF-550 |  | 犁体数量 个：5×2； 犁体幅宽 mm：500； | 结构型式：悬挂式；工作状态外形尺寸（长×宽×高）mm：5600×1700×1800；翻转机构型式：液压式；犁体类型：基本（通用）型；犁体数量 个：5×2；犁体幅宽 mm ：500；犁铧类型：通用型(凿型）；犁壁类型：栅条式；总工作幅宽 mm：2500；犁体纵向距离 mm ：1150；犁轮类型：限深、运输一体轮；犁轮数量个：1 |  | 购机补贴(非通用类) | 2025-12-23 | 河北省 | 评阅通过 | 通过
200 | 耕整地机械 | 耕地机械 | 铧式犁 | 犁体幅宽35cm及以上,5-6铧翻转犁 | 河北鑫农农业机械有限公司 | 液压翻转犁 | 1LYF-535 |  | 犁体幅宽 mm：350； 犁体数量个：5×2； | 结构型式 ：悬挂式；工作状态外形尺寸（长×宽×高）mm：5100×2200×1720；翻转机构型式：液压式、半翻转式；犁体类型：基本（通用）型；犁体数量 个：5×2；犁体幅宽 mm ：350；犁铧类型：通用型（凿型）；犁壁类型：栅条式；总工作幅宽 mm ：1750；犁体纵向距离 mm ：1000；犁轮类型：限深、运输一体轮；犁轮数量个：1；油缸数量个：1 |  | 购机补贴(非通用类) | 2025-09-29 | 河北省 | 评阅通过 | 通过
201 | 耕整地机械 | 耕地机械 | 铧式犁 | 犁体幅宽35cm及以上,5-6铧翻转犁 | 河南汉诺威实业有限公司 | 液压翻转犁 | 1LFY-535 |  | 犁体幅宽：35cm；铧体个数：5铧 | 结构型式 悬挂式 外形尺寸（长×宽×高） mm 3700×2050×1500 翻转机构型式 液压式、全翻转式 犁体类型 基本（通用）型 犁体数量 个 5×2 犁体幅宽 mm 350 犁铧类型 通用型（凿型） 犁壁类型 栅条式 总工作幅宽 mm 1750 犁轮类型 限深轮 犁轮数量 个 1 限深轮调节范围 mm 175～265 油缸型号 Φ63×160 油缸数量 个 1 |  | 购机补贴(非通用类) | 2024-12-26 | 河南省 | 评阅通过 | 通过
202 | 耕整地机械 | 耕地机械 | 铧式犁 | 犁体幅宽35cm及以上,5-6铧翻转犁 | 河南汉诺威实业有限公司 | 液压翻转犁 | 1LFY-545 |  | 犁体幅宽：45cm；铧体个数：5铧 | 结构型式 悬挂式 外形尺寸mm 5350×2800×1780 翻转机构型式 液压式；全翻转式 犁体类型 基本（通用）型 犁体数量 个 5×2 犁体幅宽 mm 450 犁铧类型 通用型（凿型）；可换铧尖型 犁壁类型 栅条式 总工作幅宽 mm 2250 犁轮类型 限深、运输一体轮 犁轮数量 个 1 限深轮调节范围 mm 0～300 油缸型号 Ф70×240 油缸数量 个 1 |  | 购机补贴(非通用类) | 2026-01-14 | 河南省 | 评阅通过 | 通过
203 | 耕整地机械 | 耕地机械 | 铧式犁 | 犁体幅宽35cm及以上,5-6铧翻转犁 | 河南金大川机械有限公司 | 液压翻转犁 | 1LF-535 |  | 单体工作幅宽：350mm 液压翻转 悬挂式 铧体个数：10（左右各5个) | 外形尺寸（长×宽×高）：4000×1600×1720mm 单体工作幅宽：350mm 液压翻转 悬挂式 铧体个数：10（左右各5个) |  | 购机补贴(非通用类) | 2021-12-31 | 河南省 | 评阅通过 | 通过
204 | 耕整地机械 | 耕地机械 | 铧式犁 | 犁体幅宽35cm及以上,5-6铧翻转犁 | 河南金大川机械有限公司 | 液压翻转犁 | 1LFT-540 |  | 单体工作幅宽：400mm 液压翻转调幅 三点悬挂 铧体个数：10（左右各5个） | 外形尺寸（长×宽×高）：5600×2100×1850mm 单体工作幅宽：400mm 液压翻转调幅 三点悬挂 铧体个数：10（左右各5个） |  | 购机补贴(非通用类) | 2022-12-31 | 河南省 | 评阅通过 | 通过
205 | 耕整地机械 | 耕地机械 | 铧式犁 | 犁体幅宽35cm及以上,5-6铧翻转犁 | 河南金大川机械有限公司 | 液压翻转调幅犁 | 1LFT-550 |  | 单体工作幅宽：500mm 液压翻转调幅 三点悬挂 铧体个数：10（左右各5个） | 外形尺寸（长×宽×高）：5800×2610×1780mm 单体工作幅宽：500mm 液压翻转调幅 三点悬挂 铧体个数：10（左右各5个） |  | 购机补贴(非通用类) | 2024-11-13 | 河南省 | 评阅通过 | 通过
206 | 耕整地机械 | 耕地机械 | 铧式犁 | 犁体幅宽35cm及以上,5-6铧翻转犁 | 河南金大川机械有限公司 | 液压翻转犁 | 1LFT-556 |  | 单体工作幅宽：560mm 液压翻转调幅 三点悬挂 铧体个数：10（左右各5个） | 外形尺寸（长×宽×高）：5700×2100×1850mm 单体工作幅宽：560mm 液压翻转调幅 三点悬挂 铧体个数：10（左右各5个） |  | 购机补贴(非通用类) | 2022-12-31 | 河南省 | 评阅通过 | 通过
207 | 耕整地机械 | 耕地机械 | 铧式犁 | 犁体幅宽35cm及以上,5-6铧翻转犁 | 河南金大川机械有限公司 | 液压翻转犁 | 1LFT-650 |  | 单体工作幅宽：500mm 液压翻转调幅 三点悬挂 铧体个数：12（左右各6个） | 外形尺寸（长×宽×高）：6600×2400×1850mm 单体工作幅宽：500mm 液压翻转调幅 三点悬挂 铧体个数：12（左右各6个） |  | 购机补贴(非通用类) | 2022-12-31 | 河南省 | 评阅通过 | 通过
208 | 耕整地机械 | 耕地机械 | 铧式犁 | 犁体幅宽35cm及以上,5-6铧翻转犁 | 河南农神机械制造有限公司 | 液压翻转调幅犁 | 1LFT-550 |  | 结构型式： 悬挂式、调幅犁. 工作状态外形尺寸（长×宽×高）：5435×2950×1760（单位：mm.允许偏差≤2%.）. 翻转机构型式：液压式、全翻转式.结构质量：1850kg 犁体类型：基本（通用）型. 犁体数量：5×2. 犁体幅宽：500（单位：mm）. 犁铧类型：通用型（凿型）、可换铧尖型. 犁壁类型：栅条式. | 结构型式： 悬挂式、调幅犁. 工作状态外形尺寸（长×宽×高）：5435×2950×1760（单位：mm.允许偏差≤2%.）. 翻转机构型式：液压式、全翻转式.结构质量：1850kg 犁体类型：基本（通用）型. 犁体数量：5×2. 犁体幅宽：500（单位：mm）. 犁铧类型：通用型（凿型）、可换铧尖型. 犁壁类型：栅条式. 总工作幅宽：2500、2000（单位：mm.允许偏差≤2.5%.）. 犁轮类型：限深、运输一体轮. 犁轮数量：1（单位：个）. 限深轮调节范围：80-300（单位：mm.允许偏差≤2cm）. 油缸型号：4#. 油缸数量：1（单位：个）. |  | 购机补贴(非通用类) | 2025-03-30 | 河南省 | 评阅通过 | 通过
209 | 耕整地机械 | 耕地机械 | 铧式犁 | 犁体幅宽35cm及以上,5-6铧翻转犁 | 菏泽润泰机械设备有限公司 | 液压翻转犁 | 1LF-550 |  | 犁体数量：5个，犁体幅宽：50cm； | 结构形式：悬挂式；翻转机构：液压式、全翻转式；犁体类型：基本（通用）通用型；犁体数量：5个，犁体类型：栅条犁；犁体幅宽：50cm；限深轮数量：1个 | 0 | 购机补贴(非通用类) | 2024-08-25 | 山东省 | 评阅通过 | 通过
210 | 耕整地机械 | 耕地机械 | 铧式犁 | 犁体幅宽35cm及以上,5-6铧翻转犁 | 菏泽新亚机械设备有限公司 | 液压翻转犁 | 1LYF-545 |  | 犁体幅宽:：45cm；铧体个数：5铧 | 犁体幅宽:：45cm；铧体个数：5铧；结构型式：液压翻转犁；外形尺寸（长×宽×高）：4650mm×1500mm×1500mm；机器质量（kg）：1300； 配套拖拉机标定功率（KW）：91.9~110.3；与拖拉机配套连接方式：悬挂式；悬挂类型（悬挂式）：三点悬挂； 翻转机构型式：双向液压翻转；调幅犁调整幅宽范围（mm）：2000-2250；犁体纵向距离（cm）：90；犁体工作幅宽与犁体纵向距离之比：1:2.0；犁体水平基面到犁架底面的高度（mm）：700；最大耕深（cm）：32；犁架主梁底面宽度（mm）：140；每米工作幅宽质量（kg）：578；运输间隙（cm）：≧35；后通过角（°）：18.5；犁轮（限深轮、运输轮、尾轮）类型：铁轮；犁轮（限深轮、运输轮、尾轮）数量（个）：1；犁轮（限深轮、运输轮、尾轮）直径×宽度（mm）：Φ375×120；犁轮（限深轮、运输轮、尾轮）限深轮调节范围（cm）：12-32。 | 0 | 购机补贴(非通用类) | 2021-12-31 | 山东省 | 评阅通过 | 通过
211 | 耕整地机械 | 耕地机械 | 铧式犁 | 犁体幅宽35cm及以上,5-6铧翻转犁 | 黑龙江斯堪尼农业机械有限公司 | 液压翻转犁 | 1LF-535 |  | 型号名称/1LF-535型液压翻转犁 结构型式/悬挂式 工作状态外形尺寸（长×宽×高）㎜5070×2290×1750 配套拖拉机标定功率kW125.0～161.7 翻转机构型式/液压式；全翻转式 犁体类型/基本（通用）型 犁体数量个5×2 犁体幅宽㎜350 犁铧类型/可换向犁尖型 犁壁类型/栅条式 总工作幅宽㎜1750 犁体纵向距离㎜950 犁轮类型/限深、运输一体轮 犁轮数量个1 | 犁铧个数：5+5，外形尺寸：5070*2290*1750，总工作幅宽1750mm |  | 购机补贴(非通用类) | 2025-07-06 | 黑龙江 | 评阅通过 | 通过
212 | 耕整地机械 | 耕地机械 | 铧式犁 | 犁体幅宽35cm及以上,5-6铧翻转犁 | 黑龙江斯堪尼农业机械有限公司 | 液压翻转犁 | 1LF-550 |  | 型号名称/1LF-550型液压翻转犁 结构型式/悬挂式 工作状态外形尺寸（长×宽×高）㎜6200×3200×1790 配套拖拉机标定功率kW161.7～191.1 翻转机构型式/液压式；全翻转式 犁体类型/基本（通用）型 犁体数量个5×2 犁体幅宽㎜500 犁铧类型/可换铧尖型 犁壁类型/栅条式 总工作幅宽㎜2500 犁体纵向距离㎜1200 | 犁铧数量5+5，外形尺寸：6200×3200×1790，工作幅宽2500mm |  | 购机补贴(非通用类) | 2025-07-06 | 黑龙江 | 评阅通过 | 通过
213 | 耕整地机械 | 耕地机械 | 铧式犁 | 犁体幅宽35cm及以上,5-6铧翻转犁 | 黑龙江中机韦德机械制造有限公司 | 液压翻转犁 | 1LF-550 |  | 单体幅宽≥35cm；铧体个数5铧 | 单体幅宽≥35cm；铧体个数5铧 | 0 | 购机补贴(非通用类) | 2025-10-26 | 黑龙江 | 评阅通过 | 通过
214 | 耕整地机械 | 耕地机械 | 铧式犁 | 犁体幅宽35cm及以上,5-6铧翻转犁 | 华创机器人制造有限公司 | 液压翻转犁 | 1LF-5 |  | 型号名称：1LF-5 液压翻转犁，结构型式：悬挂式，犁体数量（个）5+5，犁体幅宽： 500mm | 型号名称：1LF-5 液压翻转犁，结构型式：悬挂式，犁体数量（个）5+5，犁体幅宽： 500mm | 0 | 购机补贴(非通用类) | 2024-08-27 | 山东省 | 评阅通过 | 通过
215 | 耕整地机械 | 耕地机械 | 铧式犁 | 犁体幅宽35cm及以上,5-6铧翻转犁 | 江苏大力士机械制造有限公司 | 液压翻转犁 | 1LF-535 |  | 配置参数:犁体工作幅宽:350mm.犁体数量:正反各5.犁体类型:铧式犁.结构型式:液压翻转. | 配置参数:犁体工作幅宽:350mm.犁体数量:正反各5.犁体类型:铧式犁.犁体调幅犁调整幅宽范围:300-400mm.结构型式:液压翻转.工作状态外形尺寸(长×宽×高):3865×1660×1550mm.配套动力范围:103-117.6(kW).与拖拉机联接方式:三点悬挂.翻转机构型式:液压垂直翻转.翻转机构油缸型号:HSGL01-63/35-185.翻转机构油缸数量:1件.犁轮类型:限深轮.犁轮数量:2只.犁轮(限深轮)调节范围:12-25mm |  | 购机补贴(非通用类) | 2023-12-31 | 江苏省 | 评阅通过 | 通过
216 | 耕整地机械 | 耕地机械 | 铧式犁 | 犁体幅宽35cm及以上,5-6铧翻转犁 | 开封市福星凯恩现代农机有限公司 | 液压翻转犁 | 1LFY-540B |  | 工作幅宽540mm,总工作幅宽2700mm.5铧翻转犁 | 型号规格:1LFY-540B结构形式:液压翻转；工作状态外形尺寸(长×宽×高)㎜:4100×2230×1530；与拖拉机配套连接方式:悬挂式；翻转机构形式:液压翻转；油缸型号(㎜):?63×185；数量:1个；犁体数量:10个(左右各5个)；犁体类型:基本型；犁体工作幅宽(㎜):400；犁轮类型:限深轮；犁轮数量:1个；限深轮调节范围(㎜):150-320 |  | 购机补贴(非通用类) | 2021-12-31 | 河南省 | 评阅通过 | 通过
217 | 耕整地机械 | 耕地机械 | 铧式犁 | 犁体幅宽35cm及以上,5-6铧翻转犁 | 开封市福星凯恩现代农机有限公司 | 1LFYT-550型栅条式液压调幅翻转犁 | 1LFYT-550 |  | 犁体幅宽400-500mm,总工作幅宽2000-2500mm.5铧翻转犁。 | 结构形式:悬挂式、调幅犁；工作状态外形尺寸(长×宽×高)㎜:5420×2500×1810；配套拖拉机标定功率KW:147-162；与拖拉机配套连接方式:液压式；犁体数量:5×2个；犁体工作幅宽(㎜):400-500； |  | 购机补贴(非通用类) | 2025-06-21 | 河南省 | 评阅通过 | 通过
218 | 耕整地机械 | 耕地机械 | 铧式犁 | 犁体幅宽35cm及以上,5-6铧翻转犁 | 开封市福星凯恩现代农机有限公司 | 液压调幅翻转犁 | 1LFYT-554 |  | 结构形式:悬挂式、调幅犁；工作状态外形尺寸(长×宽×高)㎜:5480×2700×1830；配套拖拉机标定功率KW:147-162；与拖拉机配套连接方式:液压式；犁体数量:5×2个；犁体工作幅宽(㎜):440-540； | 结构形式:悬挂式、调幅犁；工作状态外形尺寸(长×宽×高)㎜:5480×2700×1830；配套拖拉机标定功率KW:147-162；与拖拉机配套连接方式:液压式；犁体数量:5×2个；犁体工作幅宽(㎜):440-540； |  | 购机补贴(非通用类) | 2025-06-21 | 河南省 | 评阅通过 | 通过
219 | 耕整地机械 | 耕地机械 | 铧式犁 | 犁体幅宽35cm及以上,5-6铧翻转犁 | 开封市福星凯恩现代农机有限公司 | 液压翻转调幅犁 | 1LFYT-554 |  | 犁体幅宽400-540mm,总工作幅宽2000～2700mm.5铧翻转犁 | 型号规格:1LFYT-554结构形式:液压翻转；工作状态外形尺寸(长×宽×高)㎜:5480×2510×1830；与拖拉机配套连接方式:悬挂式；翻转机构形式:液压翻转；油缸型号(㎜):?80×285；数量:1个；犁体数量:10个(左右各5个)；犁体类型:基本型；犁体工作幅宽(㎜):540；犁轮类型:限深轮；犁轮数量:1个；限深轮调节范围(㎜):150-320 |  | 购机补贴(非通用类) | 2021-12-31 | 河南省 | 评阅通过 | 通过
220 | 耕整地机械 | 耕地机械 | 铧式犁 | 犁体幅宽35cm及以上,5-6铧翻转犁 | 凯斯纽荷兰工业(哈尔滨)机械有限公司 | 液压翻转犁 | 1LF-550(HRS) |  | 单体幅宽50cm，5铧液压翻转犁 | 结构型式：半悬挂式双向液压翻转，工作状态外形尺寸mm：5092X2970X1733，与拖拉机联接方式：半悬挂式，翻转机构型式：双作用式液压油缸，油缸型号;80/40-200,油缸数量：1，犁体数量：5+5，犁体类型：栅条式，单体幅宽mm：500，调幅范围mm：350-500，犁轮类型：组合式限深轮，犁轮数量：1，限深轮调节范围mm：100-300，其它油缸型号：95/50-100，其它油缸数量：1 |  | 购机补贴(非通用类) | 2022-12-31 | 黑龙江 | 评阅通过 | 通过
221 | 耕整地机械 | 耕地机械 | 铧式犁 | 犁体幅宽35cm及以上,5-6铧翻转犁 | 凯斯纽荷兰工业(哈尔滨)机械有限公司 | 液压翻转犁 | 1LF-655(XRS) |  | 单体幅宽55cm，6铧液压翻转犁 | 结构型式：半悬挂式双向液压翻转，工作状态外形尺寸mm：6718X3404X1866，与拖拉机联接方式：半悬挂式，翻转机构型式：双作用式液压油缸，油缸型号;80/40-300,油缸数量：1，犁体数量：6+6，犁体类型：栅条式，单体幅宽mm：550，调幅范围mm：350-550，犁轮类型：组合式限深轮，犁轮数量：1，限深轮调节范围mm：100-300，其它油缸型号：95/50-250，其它油缸数量：1 |  | 购机补贴(非通用类) | 2022-12-31 | 黑龙江 | 评阅通过 | 通过
222 | 耕整地机械 | 耕地机械 | 铧式犁 | 犁体幅宽35cm及以上,5-6铧翻转犁 | 雷肯农业机械（青岛）有限公司 | 液压翻转犁 | 1LFTT-550 |  | 犁铧数5铧；单体幅宽50cm | 结构形式：液压翻转可调幅；外形尺寸：5380×2760×1740；与拖拉机联接方式：悬挂式；翻转机构：液压翻转油缸；数量为：1；犁体数量：10（5×2）；犁体类型：栅条；犁体工作宽幅：500mm；调幅犁调整范围：330/380/440/500；限深轮类型：橡胶；数量：1；限深范围：0～350mm；其他油缸数量1个。 |  | 购机补贴(非通用类) | 2022-12-31 | 山东省 | 评阅通过 | 通过
223 | 耕整地机械 | 耕地机械 | 铧式犁 | 犁体幅宽35cm及以上,5-6铧翻转犁 | 雷肯农业机械（青岛）有限公司 | 液压翻转犁 | 1LFTT-550A |  | 犁铧数5铧；单体幅宽50cm | 结构形式:悬挂式、调幅犁;外形尺寸: 5790×2930×1740;翻转犁机构型式：液压式、半翻转式；犁体型式：基本（通用）型;犁铧数:5+5;犁体工作宽幅：440、500mm;犁铧类型：梯形、可换铧尖型；犁壁类型：组合型、删条形；总工作宽幅:2200/2500mm;犁轮类型：限深、运输一体轮；犁轮数量：1个；限深轮调节范围：0-350mm；油缸型号：DZ100/50-120、DZ090/40-320、DZ100/45x0300;油缸数量：3个 |  | 购机补贴(非通用类) | 2025-12-29 | 山东省 | 评阅通过 | 通过
224 | 耕整地机械 | 耕地机械 | 铧式犁 | 犁体幅宽35cm及以上,5-6铧翻转犁 | 雷肯农业机械（青岛）有限公司 | 液压翻转犁 | 1LFTT-560 |  | 犁铧数5铧；单体幅宽60cm | 结构形式:悬挂式、调幅犁;外形尺寸: 6250×3470×1970;翻转犁机构型式：液压式、半翻转式；犁体型式：基本（通用）型;犁铧数:5+5;犁体工作宽幅：530、600mm;犁铧类型：梯形、可换铧尖型；犁壁类型：组合型、删条形；总工作宽幅:2650/3000mm;犁轮类型：限深、运输一体轮；犁轮数量：1个；限深轮调节范围：0-350mm；油缸型号：UM090/045×0300、DZ100/50-120;油缸数量：2个 |  | 购机补贴(非通用类) | 2025-12-29 | 山东省 | 评阅通过 | 通过
225 | 耕整地机械 | 耕地机械 | 铧式犁 | 犁体幅宽35cm及以上,5-6铧翻转犁 | 雷肯农业机械（青岛）有限公司 | 液压翻转犁 | 1LFTT-650 |  | 犁铧数6铧；单体幅宽50cm | 结构形式: 悬挂式,双向犁,调幅犁;工作状态外形尺寸（长×宽×高）:6170×2250×1740;配套动力:183.8～220.6kw;翻转机构型式:液压式,半翻转式;犁体类型：基本（通用）型；犁体数量 :6×2;犁体工作宽幅:330/380/440/500mm;犁铧类型：梯型,可换铧尖型；犁壁类型：组合式,栅条式；总工作幅宽:1980/2280/2640/3000mm;犁体纵向距离:1000mm；犁轮类型：限深、运输一体轮；犁轮1个；限深轮调节范围：0-350mm；油缸规格：DZ100/50-120，DZ90/045-234；油缸数量：2个. |  | 购机补贴(非通用类) | 2026-03-04 | 山东省 | 评阅通过 | 通过
226 | 耕整地机械 | 耕地机械 | 铧式犁 | 犁体幅宽35cm及以上,5-6铧翻转犁 | 雷肯农业机械（青岛）有限公司 | 液压翻转犁 | 1LFTT-650A |  | 犁铧数5铧；单体幅宽60cm | 结构形式:悬挂式、调幅犁;外形尺寸: 6520×3500×1980;翻转犁机构型式：液压式、半翻转式；犁体型式：基本（通用）型;犁铧数:6+6;犁体工作宽幅：440、500mm;犁铧类型：梯形、可换铧尖型；犁壁类型：组合型、删条形；总工作宽幅:2640/3000mm;犁轮类型：限深、运输一体轮；犁轮数量：1个；限深轮调节范围：0-350mm；油缸型号：DZ100/50-120、DZ090/40-320、DZ100/45x0300;油缸数量：3个 |  | 购机补贴(非通用类) | 2025-12-29 | 山东省 | 评阅通过 | 通过
227 | 耕整地机械 | 耕地机械 | 铧式犁 | 犁体幅宽35cm及以上,5-6铧翻转犁 | 洛阳万平机械制造有限公司 | 液压翻转犁 | 1LFT-550 |  | 犁体幅宽50cm；犁体个数：5铧 | 外形尺寸：5440*2930*1750(mm)；犁体数量5对（左右各5）；限深轮1个，油缸1个。 | 0 | 购机补贴(非通用类) | 2022-12-31 | 河南省 | 评阅通过 | 通过
228 | 耕整地机械 | 耕地机械 | 铧式犁 | 犁体幅宽35cm及以上,5-6铧翻转犁 | 宁晋县保农农牧机械有限公司 | 液压翻转犁 | 1LF-535 |  | 外形尺寸：4930×2490×1710mm 机器质量：1392kg 配套拖拉机标定功率：102.9~154.5kw 犁体数量：左5右5 单体幅宽350mm | 型号名称：1LF-535液压翻转犁结构型式：悬挂式工作状态外形尺寸（长×宽×高）：4930X2490X1710mm配套拖拉机标定功率：102.9-154.5kW翻转机构型式：液压式 ；全翻转式犁体类型：基本（通用）型犁体数量：左右各个犁体幅宽：350mm犁铧类型：通用型(凿型)犁壁类型：栅条式总工作幅宽：1750mm犁体纵向距离：870mm犁轮类型：限深、运输一体轮犁轮数量：1个限深轮调节范围：0-300mm油缸型号：Ф80-40-205油缸数量：1个 |  | 购机补贴(非通用类) | 2024-12-08 | 河北省 | 评阅通过 | 通过
229 | 耕整地机械 | 耕地机械 | 铧式犁 | 犁体幅宽35cm及以上,5-6铧翻转犁 | 宁晋县保农农牧机械有限公司 | 液压调幅翻转犁 | 1LF-545 |  | 配套动力:110.3~132.4KW；外形尺寸(长×宽×高)mm:5260×1900×1810mm；结构质量1900kg；犁体数量:犁体左右各5个,共10个.结构形式:双向调幅犁；翻转机构形式：液压翻转；调幅犁调整幅宽范围mm：2000~2500mm | 型号名称：1LF-545液压调幅翻转犁；结构型式：悬挂式；调幅犁。工作状态外形尺寸（长×宽×高）：5260×1900×1810mm；配套拖拉机标定功率：110.3～132.4kW；翻转机构型式：液压式；全翻转式。犁体类型：基本（通用）型；犁体数量：左5右5个；犁体幅宽：400、450、500mm；犁铧类型：可换铧尖型；犁壁类型：栅条式；总工作幅宽：2000、2250、2500mm；犁体纵向距离：850mm；犁轮类型：限深、运输一体轮；犁轮数量：1个；限深轮调节范围：0～300mm；油缸型号：Φ90-40-210；油缸数量：1个。 | 0 | 购机补贴(非通用类) | 2025-12-29 | 河北省 | 评阅通过 | 通过
230 | 耕整地机械 | 耕地机械 | 铧式犁 | 犁体幅宽35cm及以上,5-6铧翻转犁 | 宁晋县保农农牧机械有限公司 | 液压翻转犁 | 1LF-550 |  | 外形尺寸：5700×3100×1750mm 机器质量：1693kg 配套拖拉机标定功率：147.1~176.5kw 犁体数量：左5右5 单体幅宽：500mm | 型号名称:1LF-550液压翻转犁 结构型式:悬挂式 工作状态外形尺寸（长×宽×高）5700X3100X1750mm配套拖拉机标定功率:147.1-176.5kW 翻转机构型式:液压式 全翻转式 犁体类型:基本（通用）型 犁体数量:左右各5犁体幅宽:500mm 犁铧类型:可换铧尖型 犁壁类型:栅条式 总工作幅宽:2500mm 犁体纵向距离:1100mm犁轮类型:限深、运输一体轮 犁轮数量:1个 限深轮调节范围：0-300mm 油缸型号：Ф80-40-205 油缸数量：1个 |  | 购机补贴(非通用类) | 2024-12-08 | 河北省 | 评阅通过 | 通过
231 | 耕整地机械 | 耕地机械 | 铧式犁 | 犁体幅宽35cm及以上,5-6铧翻转犁 | 青岛鲁耕农业机械有限公司 | 液压翻转犁 | 1LF-535 |  | 犁体幅宽35cm；5铧 | 结构形式双向；外形尺寸（长*宽*高）4212mm*1760mm*1468mm；机器质量1000kg；配套拖拉机标定功率≥92kw；翻转机构形式液压；犁体数量5+5；犁体工作幅宽350mm；最大耕深30cm；犁轮类型限深轮 |  | 购机补贴(非通用类) | 2022-12-31 | 山东省 | 评阅通过 | 通过
232 | 耕整地机械 | 耕地机械 | 铧式犁 | 犁体幅宽35cm及以上,5-6铧翻转犁 | 青岛鲁耕农业机械有限公司 | 液压翻转犁 | 1LF-535F |  | 犁体幅宽35cm；5铧 | 结构型式悬挂式；工作状态外形尺寸4830×2280×1730mm；配套拖拉机标定功率117.6～147kw；翻转机构型式液压式,半翻转式；犁体类型基本（通用）型；犁体数量5+5；犁体幅宽350mm;犁铧类型通用型(凿型),可换铧尖型;犁壁类型组合式,栅条式;总工作幅宽1750mm;犁体纵向距离850mm；犁轮类型限深、运输一体轮；犁轮数量1个；限深轮调节范围0-200mm；油缸型号70/86-240；油缸数量1个；作业速度﹥5 km/h |  | 购机补贴(非通用类) | 2024-08-08 | 山东省 | 评阅通过 | 通过
233 | 耕整地机械 | 耕地机械 | 铧式犁 | 犁体幅宽35cm及以上,5-6铧翻转犁 | 青岛鲁耕农业机械有限公司 | 液压翻转犁 | 1LF-550F |  | 犁体幅宽50cm；5铧 | 结构型式悬挂式；工作状态外形尺寸5350×3010×1770mm；配套拖拉机标定功率162～205.8kw；翻转机构型式液压式,半翻转式；犁体类型基本（通用）型；犁体数量5+5；犁体幅宽500mm;犁铧类型通用型(凿型),可换铧尖型;犁壁类型组合式,栅条式;总工作幅宽2500mm;犁体纵向距离850mm；犁轮类型限深、运输一体轮；犁轮数量1个；限深轮调节范围0-200mm；油缸型号90/105-235；油缸数量1个；作业速度﹥5 km/h |  | 购机补贴(非通用类) | 2024-08-08 | 山东省 | 评阅通过 | 通过
234 | 耕整地机械 | 耕地机械 | 铧式犁 | 犁体幅宽35cm及以上,5-6铧翻转犁 | 青岛鲁耕农业机械有限公司 | 液压翻转犁 | 1LFT-5 |  | 犁体幅宽35cm；5铧 | 结构形式双向调幅栅条犁；外形尺寸（长*宽*高）5500mm*2670mm*1800mm；机器质量2020kg；配套拖拉机标定功率（154.4-220.5）四驱轮式拖拉机；翻转机构形式液压；犁体数量5+5；犁体工作宽度35/40/45/50cm有级可调；最大耕深35cm；犁轮类型限深轮 |  | 购机补贴(非通用类) | 2021-12-31 | 山东省 | 评阅通过 | 通过
235 | 耕整地机械 | 耕地机械 | 铧式犁 | 犁体幅宽35cm及以上,5-6铧翻转犁 | 青岛鲁耕农业机械有限公司 | 液压翻转犁 | 1LFT-550 |  | 犁体幅宽46cm；5铧 | 结构型式悬挂式、调幅犁；工作状态外形尺寸5490×3050×1770mm；配套拖拉机标定功率162～205.8kw；翻转机构型式液压式,半翻转式；犁体类型基本（通用）型；犁体数量5+5；犁体幅宽460/500mm;犁铧类型通用型(凿型),可换铧尖型;犁壁类型组合式,栅条式;总工作幅宽2300/2500mm;犁体纵向距离850mm；犁轮类型限深、运输一体轮；犁轮数量1个；限深轮调节范围0-200mm；油缸型号90/105-235；油缸数量1个；作业速度﹥5 km/h |  | 购机补贴(非通用类) | 2024-08-08 | 山东省 | 评阅通过 | 通过
236 | 耕整地机械 | 耕地机械 | 铧式犁 | 犁体幅宽35cm及以上,5-6铧翻转犁 | 青岛鲁耕农业机械有限公司 | 液压翻转犁 | 1LFT-5A |  | 犁体幅宽35cm；5铧 | 结构形式双向调幅岸上岸下两用栅条犁；外形尺寸（长*宽*高）5800mm*2910mm*2000mm；与拖拉机连接方式悬挂式；翻转机构形式液压；油缸型号DZ90/45-234HPS3AR，数量1支；犁体数量5+5；犁体类型栅条式；调幅犁调整幅宽范围350/400/450/500mm；犁轮类型行走限深两用轮，数量1个；限深轮调节范围150-380mm；其它油缸型号DZ100/50-120-1050EIN,数量1支，DZ90/45-450-750,数量1支。 |  | 购机补贴(非通用类) | 2021-12-31 | 山东省 | 评阅通过 | 通过
237 | 耕整地机械 | 耕地机械 | 铧式犁 | 犁体幅宽35cm及以上,5-6铧翻转犁 | 青岛鲁耕农业机械有限公司 | 液压翻转犁 | 1LFT-6 |  | 犁体幅宽35cm；6铧 | 结构形式双向调幅栅条犁；外形尺寸（长*宽*高）6050mm*3880mm*2000mm；与拖拉机连接方式悬挂式；翻转机构形式液压；油缸型号DZ90/45-234HPS3AR，数量1支；犁体数量6+6；犁体类型栅条式；调幅犁调整幅宽范围350/400/450/500mm；犁轮类型行走限深两用轮，数量1个；限深轮调节范围150-380mm；其它油缸型号DZ100/50-120-615EIN,数量1支 |  | 购机补贴(非通用类) | 2021-12-31 | 山东省 | 评阅通过 | 通过
238 | 耕整地机械 | 耕地机械 | 铧式犁 | 犁体幅宽35cm及以上,5-6铧翻转犁 | 青岛鲁耕农业机械有限公司 | 液压翻转犁 | 1LFT-6A |  | 犁体幅宽35cm；6铧 | 结构形式双向调幅岸上岸下两用栅条犁；外形尺寸（长*宽*高）6680mm*3980mm*2000mm；与拖拉机连接方式悬挂式；翻转机构形式液压；油缸型号DZ90/45-234HPS3AR，数量1支；犁体数量6+6，犁体类型栅条式；调幅犁调整幅宽范围350/400/450/500；犁轮类型行走限深两用轮，数量1个，限深轮调节范围150-380mm；其它油缸型号DZ100/50-120-1050EIN,数量1支， DZ90/45-450-750,1支 |  | 购机补贴(非通用类) | 2021-12-31 | 山东省 | 评阅通过 | 通过
239 | 耕整地机械 | 耕地机械 | 铧式犁 | 犁体幅宽35cm及以上,5-6铧翻转犁 | 青州源川农业装备有限公司 | 液压翻转犁 | 1LFY-535 |  | 型号名称:1LFY-535型液压翻转犁；结构型式：悬挂式； 工作状态外形尺寸（长×宽×高）mm:5000×2300×1650；配套拖拉机标定功率KW：125～176.4；翻转机构型式：液压式、半翻转式；犁体类型：基本型；犁体数量：5+5；犁体幅宽mm：350； | 型号名称:1LFY-535型液压翻转犁；结构型式：悬挂式； 工作状态外形尺寸（长×宽×高）mm:5000×2300×1650；配套拖拉机标定功率KW：125～176.4；翻转机构型式：液压式、半翻转式；犁体类型：基本型；犁体数量：5+5；犁体幅宽mm：350； | 0 | 购机补贴(非通用类) | 2025-09-06 | 山东省 | 评阅通过 | 通过
240 | 耕整地机械 | 耕地机械 | 铧式犁 | 犁体幅宽35cm及以上,5-6铧翻转犁 | 青州源川农业装备有限公司 | 液压翻转犁 | 1LFY-550 |  | 型号名称:1LFY-550型液压翻转犁；结构型式：悬挂式； 调幅犁；工作状态外形尺寸（长×宽×高）mm:5700×2900×1770；配套拖拉机标定功率KW：≥161.8；翻转机构型式：液压式；半翻转式；犁体类型：基本（通用）型；犁体数量：5+5；犁体幅宽mm：460/500； | 型号名称:1LFY-550型液压翻转犁；结构型式：悬挂式； 调幅犁；工作状态外形尺寸（长×宽×高）mm:5700×2900×1770；配套拖拉机标定功率KW：≥161.8；翻转机构型式：液压式；半翻转式；犁体类型：基本（通用）型；犁体数量：5+5；犁体幅宽mm：460/500； | 0 | 购机补贴(非通用类) | 2024-08-08 | 山东省 | 评阅通过 | 通过
241 | 耕整地机械 | 耕地机械 | 铧式犁 | 犁体幅宽35cm及以上,5-6铧翻转犁 | 山东奥龙农业机械制造有限公司 | 液压翻转调幅犁 | 1LFT-540 |  | 犁体幅宽：35cm;铧体个数：5铧 | 结构型式：悬挂式、调幅犁；工作状态外形尺寸（长×宽×高）：5330×2550×1820mm；配套拖拉机标定功率：132.3～191.2kW；翻转机构型式：液压式、半翻转式；犁体类型：通用型；犁体数量：5+5个；犁体幅宽：350、400mm；犁铧类型：梯型、可换铧尖型；犁壁类型：组合式、栅条式；总工作幅宽：1750、2000mm；犁体纵向距离：940、920mm；犁轮类型：限深轮；犁轮数量：1个；限深轮调节范围：0～200mm；油缸型号：90-45-240；油缸数量：1个。 |  | 购机补贴(非通用类) | 2024-10-24 | 山东省 | 评阅通过 | 通过
242 | 耕整地机械 | 耕地机械 | 铧式犁 | 犁体幅宽35cm及以上,5-6铧翻转犁 | 山东奥龙农业机械制造有限公司 | 液压翻转调幅犁 | 1LFT-550 |  | 犁体幅宽：45cm;铧体个数：5铧 | 结构型式：悬挂式、调幅犁；工作状态外形尺寸（长×宽×高）：5240×3050×1820mm；配套拖拉机标定功率：132.3～191.2kW；翻转机构型式：液压式、半翻转式；犁体类型：通用型；犁体数量：5+5个；犁体幅宽：450、500mm；犁铧类型：梯型、可换铧尖型；犁壁类型：组合式、栅条式；总工作幅宽：2250、2500mm；犁体纵向距离：890、865mm；犁轮类型：限深轮；犁轮数量：1个；限深轮调节范围：0～200mm；油缸型号：90-45-240；油缸数量：1个。 |  | 购机补贴(非通用类) | 2024-10-24 | 山东省 | 评阅通过 | 通过
243 | 耕整地机械 | 耕地机械 | 铧式犁 | 犁体幅宽35cm及以上,5-6铧翻转犁 | 山东大华机械有限公司 | 液压翻转犁 | 1LFT-550 |  | 结构形式：双向调幅犁；犁体数量:5+5;犁体调幅犁调整幅宽范围：350/400/450/500mm; | 结构形式：双向调幅犁；犁体数量:5+5;犁体调幅犁调整幅宽范围：350/400/450/500mm;工作状态外形尺寸（长×宽×高）:5200×3260×1800mm;与拖拉机连接方式:悬挂式;翻转机构型式:液压;翻转机构油缸型号:80×70×240;翻转机构油缸数量:1;犁体类型:栅条犁;犁轮（限深轮、运输轮、尾轮）类型:橡胶轮;犁轮（限深轮、运输轮、尾轮）限深轮调节范围:80～420mm |  | 购机补贴(非通用类) | 2021-12-31 | 山东省 | 评阅通过 | 通过
244 | 耕整地机械 | 耕地机械 | 铧式犁 | 犁体幅宽35cm及以上,5-6铧翻转犁 | 山东弘泰农业装备有限公司 | 液压翻转犁 | 1LF-535 |  | 单体幅宽35cm；犁体个数5+5 | 配套动力范围（kW）：95.6-147；外形尺寸（工作状态，长×宽×高)mm：3950*2250*1500；结构质量（kg）： 848；犁体数量（个）：5＋5；翻转机构型式：液压翻转 |  | 购机补贴(非通用类) | 2021-12-31 | 山东省 | 评阅通过 | 通过
245 | 耕整地机械 | 耕地机械 | 铧式犁 | 犁体幅宽35cm及以上,5-6铧翻转犁 | 山东弘泰农业装备有限公司 | 液压翻转犁 | 1LT-535 |  | 单体幅宽35cm；犁体个数5+5 | 配套动力范围（kW）：132.3-176.4；外形尺寸（工作状态，长×宽×高)mm：4950*2250*1780；犁体数量（个）：5＋5；翻转机构型式：液压翻转 |  | 购机补贴(非通用类) | 2025-12-29 | 山东省 | 评阅通过 | 通过
246 | 耕整地机械 | 耕地机械 | 铧式犁 | 犁体幅宽35cm及以上,5-6铧翻转犁 | 山东弘泰农业装备有限公司 | 液压翻转犁 | 1LT-550 |  | 单体幅宽50cm；犁体个数5+5 | 配套动力范围（kW）：150-200；外形尺寸（工作状态，长×宽×高)mm：5500*3100*1800；犁体数量（个）：5＋5；翻转机构型式：液压翻转 |  | 购机补贴(非通用类) | 2024-10-24 | 山东省 | 评阅通过 | 通过
247 | 耕整地机械 | 耕地机械 | 铧式犁 | 犁体幅宽35cm及以上,5-6铧翻转犁 | 山东克斯特机械有限公司 | 液压翻转犁 | 1LF-5 |  | 犁体幅宽:50cm；铧体个数：（5+5）铧 | 结构形式：悬挂式；外形尺寸：6100×2700×1800mm；配套拖拉机标定功率：147-191.1kW；翻转机构型式：液压式；犁体类型：基本（通用）型；犁体数量：5+5个；犁体幅宽：500mm；犁铧类型：梯形可换铧尖型；犁壁类型：栅条式；总工作幅宽：2500mm；犁体纵向距离：1025mm；犁轮类型：限深、运输一体轮；犁轮数量：1；限深轮调节范围：60-250mm；油缸型号：80×45-200；油缸数量：1个。 |  | 购机补贴(非通用类) | 2025-11-01 | 山东省 | 评阅通过 | 通过
248 | 耕整地机械 | 耕地机械 | 铧式犁 | 犁体幅宽35cm及以上,5-6铧翻转犁 | 山东思代尔农业装备有限公司 | 液压翻转犁 | 1LFT-550 |  | 犁体幅宽：440、500mm；犁体数量：5×2 | 型号名称：1LFT-550型液压翻转犁；结构型式：悬挂式、调幅犁；工作状态外形尺寸（长×宽×高）：5450×3020×1850mm；配套拖拉机标定功率：155-195kW；翻转机构型式：液压式、半翻转式；犁体类型：基本（通用）型；犁体数量：5×2；犁体幅宽：440、500mm；犁铧类型：梯型、可换铧尖型；犁壁类型：组合式、栅条式；总工作幅宽：2200、2500mm；犁体纵向距离：900、870mm；犁轮类型：限深、运输一体轮；犁轮数量：1；限深轮调节范围：0-320mm；油缸型号：XSTC-90/45-235、XSTC-110/50-122；油缸数量：2 |  | 购机补贴(非通用类) | 2025-12-29 | 山东省 | 评阅通过 | 通过
249 | 耕整地机械 | 耕地机械 | 铧式犁 | 犁体幅宽35cm及以上,5-6铧翻转犁 | 商丘黄达农业机械有限公司 | 液压翻转犁 | 1LFY-535 |  | 犁体幅宽:35cm;铧体个数:5铧; | 犁体幅宽:350（mm） 犁体数量:10（左右各5个） |  | 购机补贴(非通用类) | 2021-12-31 | 河南省 | 评阅通过 | 通过
250 | 耕整地机械 | 耕地机械 | 铧式犁 | 犁体幅宽35cm及以上,5-6铧翻转犁 | 商丘黄达农业机械有限公司 | 液压翻转犁 | 1LFYS-535 |  | 犁体幅宽:35cm;铧体个数:5铧; | 犁体幅宽350（mm） 犁体数量:5×2（个） |  | 购机补贴(非通用类) | 2025-06-29 | 河南省 | 评阅通过 | 通过
251 | 耕整地机械 | 耕地机械 | 铧式犁 | 犁体幅宽35cm及以上,5-6铧翻转犁 | 商丘市金黄河农机有限公司 | 液压翻转犁 | 1LF-535 |  | 单体幅宽：35cm，单侧铧体个数：5个。 | 型号规格：1LF-535；结构型式：液压翻转；工作状态外形尺寸(长×宽×高)：3835×2345×1385mm；与拖拉机配套连接方式：悬挂式；翻转机构型式：液压；翻转机构油缸型号：Ys63/35×160-400；翻转机构油缸数量：1个；犁体数量：10（5＋5）个；犁体类型：基本型；犁体工作幅宽：350mm；犁轮类型：限深轮；犁轮数量：2个；限深轮调节范围：150～300mm。 |  | 购机补贴(非通用类) | 2022-12-31 | 河南省 | 评阅通过 | 通过
252 | 耕整地机械 | 耕地机械 | 铧式犁 | 犁体幅宽35cm及以上,5-6铧翻转犁 | 商丘市庆丰农机有限公司 | 液压翻转犁 | 1LFY-535 |  | 结构型式：液压翻转；工作状态外形尺寸(长×宽×高)mm：3650×1990×1560；与拖拉机配套连接方式：悬挂式；翻转机构型式：液压；犁体数量个：10（5+5）；犁体类型：基本型；犁体工作幅宽mm：350； | 结构型式：液压翻转；工作状态外形尺寸(长×宽×高)mm：3650×1990×1560；与拖拉机配套连接方式：悬挂式；翻转机构型式：液压；单侧犁体个数：5； |  | 购机补贴(非通用类) | 2021-12-31 | 河南省 | 评阅通过 | 通过
253 | 耕整地机械 | 耕地机械 | 铧式犁 | 犁体幅宽35cm及以上,5-6铧翻转犁 | 商丘市庆丰农机有限公司 | 液压翻转犁 | 1LFY-550 |  | 结构型式：悬挂式；工作状态外形尺寸（长×宽×高）㎜：5100×2380×1620；翻转机构型式：液压式 、全翻转式；犁体类型：基本（通用）型；犁体数量个：5×2；犁体幅宽㎜：500；犁铧类型：通用型（凿型）、可换向铧尖型； | 工作状态外形尺寸（长×宽×高）㎜：5100×2380×1620；结构型式：悬挂式；单犁体幅宽㎝：50；单侧犁体个数；5；翻转机构型式：液压式 、全翻转式； |  | 购机补贴(非通用类) | 2025-03-30 | 河南省 | 评阅通过 | 通过
254 | 耕整地机械 | 耕地机械 | 铧式犁 | 犁体幅宽35cm及以上,5-6铧翻转犁 | 商丘市神龙农机制造有限公司 | 液压翻转犁 | 1LFK-550 |  | 犁体数量(个):5×2；犁体幅宽(CM):50 | 结构形式:悬挂式；外形尺寸mm:5190×2835×1875；与拖拉机配套动力kW:132.3~147；翻转机构形式：液压式、全翻转式；犁体类型：基本（通用）型；犁体数量(个):5×2；犁体幅宽(CM):50；犁铧类型：通用型（凿型）、可换向铧尖型；犁壁类型：栅条式；总工作幅宽（mm）：2500；犁体纵向距离（mm）：875 | 0 | 购机补贴(非通用类) | 2025-03-30 | 河南省 | 评阅通过 | 通过
255 | 耕整地机械 | 耕地机械 | 铧式犁 | 犁体幅宽35cm及以上,5-6铧翻转犁 | 商丘市神龙农机制造有限公司 | 液压翻转犁 | 1LFS-535 |  | 犁体数量(个):5×2；犁体幅宽(CM):35 | 结构形式:悬挂式；外形尺寸mm:3490×2350×1490；与拖拉机配套动力kW:102.9~110.2；翻转机构形式：液压式、全翻转式；犁体类型：基本（通用）型；犁体数量(个):5×2；犁体幅宽(CM):35；犁铧类型：通用型（凿型）；犁壁类型：栅条式；总工作幅宽（mm）：1750；犁体纵向距离（mm）：580 | 0 | 购机补贴(非通用类) | 2025-03-30 | 河南省 | 评阅通过 | 通过
256 | 耕整地机械 | 耕地机械 | 铧式犁 | 犁体幅宽35cm及以上,5-6铧翻转犁 | 商丘市神龙农机制造有限公司 | 液压翻转调幅犁 | 1LFT-540 |  | 犁体数量(个):主犁10个(5+5)副犁10个(5+5)；犁体工作幅宽(CM):40 | 结构形式:液压翻转；外形尺寸MM:4950×1700×1710；与拖拉机配套动力KW:132.3-161.8；犁体数量(个):主犁10个(5+5)副犁10个(5+5)；犁体工作幅宽(CM):40 | 0 | 购机补贴(非通用类) | 2021-12-31 | 河南省 | 评阅通过 | 通过
257 | 耕整地机械 | 耕地机械 | 铧式犁 | 犁体幅宽35cm及以上,5-6铧翻转犁 | 商丘市银河机器制造有限公司 | 液压翻转五铧犁 | 1LFY-535 |  | 犁体数量（个）：5×2 犁体幅宽（㎜）：350 | 翻转机构型式：液压式；结构型式：液压翻转式；犁铧类型：基本型；工作状态外形尺寸（长×宽×高）：3540×2170×1490mm；油缸型号：HSG63/76-35/16 MPa；与拖拉机配套连接方式：三点悬挂 | 102.9 | 购机补贴(非通用类) | 2023-12-31 | 河南省 | 评阅通过 | 通过
258 | 耕整地机械 | 耕地机械 | 铧式犁 | 犁体幅宽35cm及以上,5-6铧翻转犁 | 商丘市银河机器制造有限公司 | 翻转犁 | 1LFYS-535 |  | 犁体数量（个）：5×2 犁体幅宽（㎜）：350 | 翻转机构型式：液压式 、全翻转式；结构型式：悬挂式；犁铧类型：通用型（凿型）、可换向铧尖型；总工作幅宽：1750mm；油缸型号：HSG63/75-35/16mpa | 132.3 | 购机补贴(非通用类) | 2025-06-29 | 河南省 | 评阅通过 | 通过
259 | 耕整地机械 | 耕地机械 | 铧式犁 | 犁体幅宽35cm及以上,5-6铧翻转犁 | 射阳鸿源机械制造有限公司 | 液压翻转犁 | 1LF-535 |  | 总工作幅宽:1750mm;犁体幅宽:350mm;犁体数量:5×2个 | 结构型式:悬挂式;外形尺寸(长×宽×高mm):4200×2100×1420;配套拖拉机标定功率:91.9-102.9kW;翻转机构型式:液压式;全翻转式;犁体类型：基本（通用）型;犁体数量:5×2个;犁体幅宽:350mm;犁铧类型：通用型（凿型）;犁壁类型：整体式;总工作幅宽:1750mm;犁体纵向距离:780mm;犁轮类型：限深轮;犁轮数量:2个;限深轮调节范围：50mm;油缸型号:70-80-430;油缸数量:1个 |  | 购机补贴(非通用类) | 2025-11-29 | 江苏省 | 评阅通过 | 通过
260 | 耕整地机械 | 耕地机械 | 铧式犁 | 犁体幅宽35cm及以上,5-6铧翻转犁 | 天津麦格天农农业科技发展有限公司 | 悬挂式液压翻转犁 | 1LF-550 |  | 犁体幅宽≥35cm;铧体个数5×2铧 | 结构型式：液压翻转可调幅宽；工作状态外型尺寸（长×宽×高）（mm）：6270×2247×1740；与拖拉机联接方式：全悬挂；翻转机构型式：液压翻转油缸；犁体数量：5×2；犁体工作幅宽：500mm。 |  | 购机补贴(非通用类) | 2021-12-31 | 天津市 | 评阅通过 | 通过
261 | 耕整地机械 | 耕地机械 | 铧式犁 | 犁体幅宽35cm及以上,5-6铧翻转犁 | 天津麦格天农农业科技发展有限公司 | 悬挂式液压翻转犁 | 1LF-650 |  | 犁体幅宽≥35cm;铧体个数6×2铧 | 结构型式：液压翻转可调幅宽；工作状态外型尺寸（长×宽×高）（mm）：7270×2247×1740；与拖拉机联接方式：全悬挂；翻转机构型式：液压翻转油缸；犁体数量：6×2；犁体工作幅宽：500mm |  | 购机补贴(非通用类) | 2021-12-31 | 天津市 | 评阅通过 | 通过
262 | 耕整地机械 | 耕地机械 | 铧式犁 | 犁体幅宽35cm及以上,5-6铧翻转犁 | 潍坊耕王农业机械有限公司 | 液压翻转犁 | 1LF-5 |  | 犁体幅宽：50cm；铧体个数：（5+5）铧 | 结构形式：悬挂式；外形尺寸：6100×2800×1800mm；配套拖拉机标定功率：≥154.4kW；翻转机构型式：液压式；犁体类型：基本（通用）型；犁体数量：5+5个；犁体幅宽：500mm；犁铧类型：梯形、可换铧尖型；犁壁类型：栅条式；总工作幅宽：2500mm；犁体纵向距离：1025mm；犁轮类型：限深、运输一体轮；犁轮数量：1；限深轮调节范围：40-250mm；油缸型号：80×45-200；油缸数量：1个。 |  | 购机补贴(非通用类) | 2023-12-31 | 山东省 | 评阅通过 | 通过
263 | 耕整地机械 | 耕地机械 | 铧式犁 | 犁体幅宽35cm及以上,5-6铧翻转犁 | 潍坊明新一中农业机械有限公司 | 液压翻转犁 | 1LFT-550 |  | 犁体幅宽：45、50cm;铧体个数：5铧 | 型号名称：1LFT-550型液压翻转犁；结构型式：悬挂式、调幅犁；工作状态外形尺寸（长×宽×高）：5580×2700×1770mm；配套拖拉机标定功率：132.4～191.2kW；翻转机构型式：液压式、半翻转式；犁体类型：基本型；犁体数量：5+5；犁体幅宽：450、500mm；犁铧类型：梯型、可换铧尖型；犁壁类型：组合式、栅条式；总工作幅宽：2250、2500mm；犁体纵向距离：1000mm；犁轮类型：限深、运输一体轮；犁轮数量：1；限深轮调节范围：0～260mm；油缸型号：YD70-245；油缸数量：1； |  | 购机补贴(非通用类) | 2025-09-06 | 山东省 | 评阅通过 | 通过
264 | 耕整地机械 | 耕地机械 | 铧式犁 | 犁体幅宽35cm及以上,5-6铧翻转犁 | 武城县山田农业机械有限公司 | 铧式犁 | 1L-635A |  | 犁体幅宽：350mm；犁体数量：6个 | 结构型式：悬挂式；工作状态外形尺寸（长×宽×高）：4600×2750×1550mm；配套拖拉机标定功率：110～185kW；犁体类型：基本（通用）型；犁体数量：6个；犁体幅宽：350mm；犁铧类型：通用型（凿型）；犁壁类型：栅条式；总工作幅宽：2100mm；犁体纵向距离：880mm；犁轮类型：限深轮；犁轮数量：2个；限深轮调节范围：0～300mm。结构质量：1050kg。 | 0 | 购机补贴(非通用类) | 2026-02-08 | 山东省 | 评阅通过 | 通过
265 | 耕整地机械 | 耕地机械 | 铧式犁 | 犁体幅宽35cm及以上,5-6铧翻转犁 | 盐城市大丰区辉洋农业机械制造有限公司 | 液压翻转犁 | 1LYF-535 |  | 结构形式:悬挂式,工作状态外形尺寸:4160×1650×1520,配套动力标定功率: 91.9-117.6kw,翻转机构型式:液压式,犁体类型:基本(通用)型,犁体数量10个(左、右各5个),犁体幅宽:350mm,犁铧类型:可换铧尖型,犁壁类型:整体式,总工作幅宽:1750mm. | 结构形式:悬挂式,工作状态外形尺寸:4160×1650×1520,配套动力标定功率: 91.9-117.6kw,翻转机构型式:液压式,犁体类型:基本(通用)型,犁体数量10个(左、右各5个),犁体幅宽:350mm,犁铧类型:可换铧尖型,犁壁类型:整体式,总工作幅宽:1750mm,犁轮类型:限深轮,犁轮数量:2个,限深轮调节范围:260-360mm,油缸型号:DZ 73/35-200,油缸数量:1个 | 117.6 | 购机补贴(非通用类) | 2025-09-29 | 江苏省 | 评阅通过 | 通过
266 | 耕整地机械 | 耕地机械 | 铧式犁 | 犁体幅宽35cm及以上,5-6铧翻转犁 | 盐城市大丰区辉洋农业机械制造有限公司 | 液压翻转犁 | 1LYF-635 |  | 结构形式:悬挂式,工作状态外形尺寸:4790×1700×1520,配套动力标定功率:110.3-132.3kw,翻转机构型式:液压式,犁体类型:基本(通用)型,犁体数量12个(左、右各6个),犁体幅宽:350mm,犁铧类型:可换铧尖型,犁壁类型:整体式,总工作幅宽:2100mm. | 结构形式:悬挂式,工作状态外形尺寸:4790×1700×1520,配套动力标定功率:110.3-132.3kw,翻转机构型式:液压式,犁体类型:基本(通用)型,犁体数量12个(左、右各6个),犁体幅宽:350mm,犁铧类型:可换铧尖型,犁壁类型:整体式,总工作幅宽:2100mm,犁轮类型:限深轮,犁轮数量:2个,限深轮调节范围:260-360mm,油缸型号:DZ 73/35-200,油缸数量:1个 | 132.3 | 购机补贴(非通用类) | 2025-09-29 | 江苏省 | 评阅通过 | 通过
267 | 耕整地机械 | 耕地机械 | 铧式犁 | 犁体幅宽35cm及以上,5-6铧翻转犁 | 郑州瑞丰王农业机械有限公司 | 液压翻转犁 | 1LFY-535 |  | 犁体幅宽(mm):350 犁体数量(个):5×2 | 配套动力范围（kW）：102.9-132.3；外形尺寸（工作状态，长×宽×高)mm：4560×2190×1750；犁体数量（个）：10；翻转机构型式：液压式、全翻转式 |  | 购机补贴(非通用类) | 2025-12-30 | 河南省 | 评阅通过 | 通过
268 | 耕整地机械 | 耕地机械 | 铧式犁 | 犁体幅宽35cm及以上,5-6铧翻转犁 | 郑州市龙丰农业机械装备制造有限公司 | 液压翻转调幅犁 | 1LYFT-550 |  | 犁体数量（个）主：5x2；副：5x2，单铧幅宽（mm):350、400、450、500 | 犁体数量（个）主：5x2；副：5x2，单铧幅宽（mm):350、400、450、500 |  | 购机补贴(非通用类) | 2021-12-31 | 河南省 | 评阅通过 | 通过
269 | 耕整地机械 | 耕地机械 | 铧式犁 | 犁体幅宽35cm及以上,5-6铧翻转犁 | 郑州市龙丰农业机械装备制造有限公司 | 液压翻转调幅犁 | 1LYFT-560 |  | 犁体数量（个）：主：5x2；副：5x2，工作幅宽（mm):450、500、550、600 | 犁体数量（个）：主：5x2；副：5x2，工作幅宽（mm):450、500、550、600。 |  | 购机补贴(非通用类) | 2022-12-31 | 河南省 | 评阅通过 | 通过
270 | 耕整地机械 | 耕地机械 | 铧式犁 | 犁体幅宽35cm及以上,5-6铧翻转犁 | 郑州市龙丰农业机械装备制造有限公司 | 液压翻转调幅犁 | 1LYFT-650 |  | 犁体数量（个）主：6x2；副：6x2，单铧幅宽（mm):380~500 | 犁体数量（个）主：6x2；副：6x2，单铧幅宽（mm):380~500 |  | 购机补贴(非通用类) | 2021-12-31 | 河南省 | 评阅通过 | 通过
271 | 耕整地机械 | 耕地机械 | 铧式犁 | 犁体幅宽35cm及以上,5-6铧翻转犁 | 郑州市龙丰农业机械装备制造有限公司 | 液压翻转犁 | 1LYFT-660 |  | 主：6×2；副：6×2，犁体幅宽（mm）：600 | 外形尺寸（长×宽×高)mm：9600×4000×2000，犁体数量（个）：主：6×2；副：6×2，犁体幅宽（mm）：600 |  | 购机补贴(非通用类) | 2026-05-07 | 河南省 | 评阅通过 | 通过
272 | 耕整地机械 | 耕地机械 | 铧式犁 | 犁体幅宽35cm及以上,5-6铧翻转犁 | 郑州市龙丰农业机械装备制造有限公司 | 液压翻转犁 | 1LYFT-G550 |  | 犁体数量(个）:主：5×2；副：5×2,犁体幅宽（mm)：500。 | 外形尺寸（长×宽×高）mm:5600×3000×1800,犁体数量(个）:主：5×2；副：5×2,犁体幅宽（mm)：500。 |  | 购机补贴(非通用类) | 2026-05-07 | 河南省 | 评阅通过 | 通过
273 | 耕整地机械 | 耕地机械 | 铧式犁 | 犁体幅宽35cm及以上,5-6铧翻转犁 | 郑州市龙丰农业机械装备制造有限公司 | 液压翻转犁 | 1LYFT-G650 |  | 犁体数量（个）：主：6×2；副：6×2，犁体幅宽（mm):500。 | 外形尺寸（长×宽×高）mm：6500×3500×1800，犁体数量（个）：主：6×2；副：6×2，犁体幅宽（mm):500。 |  | 购机补贴(非通用类) | 2021-05-07 | 河南省 | 评阅通过 | 通过
274 | 耕整地机械 | 耕地机械 | 铧式犁 | 犁体幅宽35cm及以上,5-6铧翻转犁 | 中国一拖集团有限公司 | 液压翻转调幅犁 | 1LFT-560 |  | 翻转机构形式：液压式、全翻转式 犁体类型：基本型 犁体数量：5*2个 犁体幅宽：最小530、最大600mm 犁铧类型：通用型、可换铧尖型 犁壁类型：棚条式 总工作幅宽：最小2650、最大3000mm 犁体纵向距离：1040mm | 结构形式：悬挂式、调幅犁 工作状态外形尺寸(长*宽*高)：6121*3465*1960mm 配套拖拉机标定功率：191.1-220.5kw 翻转机构形式：液压式、全翻转式 犁体类型：基本型 犁体数量：5*2个 犁体幅宽：最小530、最大600mm 犁铧类型：通用型、可换铧尖型 犁壁类型：棚条式 总工作幅宽：最小2650、最大3000mm 犁体纵向距离：1040mm 犁轮类型：限深、运输一体轮 犁轮数量：1个 限深轮调节范围：190、370mm 油缸型号：1LFT560_35_1 /1LFT560_35_2 油缸数量：2个 | 0 | 购机补贴(非通用类) | 2025-12-30 | 河南省 | 评阅通过 | 通过
275 | 耕整地机械 | 耕地机械 | 铧式犁 | 犁体幅宽35cm及以上,7铧及以上翻转犁 | 常州汉森机械股份有限公司 | 水田铧式犁 | 1LS-835 |  | 工作幅宽：280cm，犁体幅宽：35cm，最大耕深：28cm，犁体数量：8只，结构质量：735kg。 | 工作幅宽：280cm，犁体幅宽：35cm，最大耕深：28cm，犁体数量：8只，结构质量：735kg。 |  | 购机补贴(非通用类) | 2021-12-31 | 江苏省 | 评阅通过 | 通过
276 | 耕整地机械 | 耕地机械 | 铧式犁 | 犁体幅宽35cm及以上,7铧及以上翻转犁 | 河北凯丰农业机械有限公司 | 液压翻转犁 | 1LFT-760B |  | 犁体幅宽 mm：450； 犁体数量：7铧； | 结构型式 ： 半悬挂式 ； 工作状态外形尺寸（长×宽×高） mm ：10300×4120×2030 ； 配套拖拉机标定功率 kW： 234.8-298.2 ； 翻转机构型式 ： 液压式、全翻转式 ； 犁体类型 ：基本（通用）型 ； 犁体数量 个 ：7×2 犁体幅宽 mm： 450/500/550/600 ； 犁铧类型 ： 可换犁尖型 ； 犁壁类型 ：栅条式 ； 总工作幅宽 mm： 最大：4200 最小：3150 ； 犁体纵向距离 mm ：1100 ； | 0 | 购机补贴(非通用类) | 2025-11-01 | 河北省 | 评阅通过 | 通过
277 | 耕整地机械 | 耕地机械 | 铧式犁 | 犁体幅宽35cm及以上,7铧及以上翻转犁 | 黑龙江雯清农业发展有限公司 | 液压翻转犁 | 1LF-740 |  | 犁体数量 个：7×2； 犁体幅宽 mm：400； | 结构型式；悬挂式； 工作状翻转机构型式：液压式、半翻转式；翻转机构型式：液压式、半翻转式；犁体类型：基本（通用）型；犁体数量个：7×2；犁体幅宽mm：400；犁铧类型：可换铧尖型；犁壁类型：组合式；总工作幅宽mm：2800；犁体纵向距离mm：1000；犁轮类型：限深、运输一体轮；犁轮数量个1；油缸数量个：1 |  | 购机补贴(非通用类) | 2025-12-23 | 黑龙江 | 评阅通过 | 通过
278 | 耕整地机械 | 耕地机械 | 铧式犁 | 犁体幅宽35cm及以上,7铧及以上翻转犁 | 雷肯农业机械（青岛）有限公司 | 液压翻转犁 | 1LFTT-750 |  | 犁铧数7铧；单体幅宽50cm | 结构形式:液压翻转可调幅;外形尺寸:8860×2500×1770;结构质量:3027kg;配套动力:198.6～235.4kw;与拖拉机连接形式:牵引式;悬挂类型: Ⅲ类或Ⅳ类;翻转机构形式:液压翻转;犁铧数:7×2;犁体工作宽幅:330/380/440/500mm;调幅范围:2310～3500mm;犁体纵向距离:1000mm;犁体水平基面到犁底距离:800mm;最大耕深:35cm;犁架主梁底面宽度:160mm;每米工作幅宽质量:1310/1137/983/865;运输间隙:30cm;后通过角:≥18;犁轮1个. |  | 购机补贴(非通用类) | 2021-12-31 | 山东省 | 评阅通过 | 通过
279 | 耕整地机械 | 耕地机械 | 铧式犁 | 犁体幅宽35cm及以上,7铧及以上翻转犁 | 天津麦格天农农业科技发展有限公司 | 半悬挂式液压翻转犁 | 1LF-750 |  | 犁体幅宽≥35cm;铧体个数7×2铧 | 结构型式：液压翻转可调幅宽；工作状态外型尺寸（长×宽×高）（mm）：8500×3247×1740；与拖拉机联接方式：半悬挂；翻转机构型式：液压翻转油缸；犁体数量：7×2；犁体工作幅宽：500mm |  | 购机补贴(非通用类) | 2021-12-31 | 天津市 | 评阅通过 | 通过
280 | 耕整地机械 | 耕地机械 | 铧式犁 | 犁体幅宽35cm及以上,7铧及以上翻转犁 | 郑州市龙丰农业机械装备制造有限公司 | 液压翻转调幅犁 | 1LYFT-750 |  | 犁体数量（个）主：7x2；副：7x2，工作幅宽（mm):350、400、450、500 | 犁体数量（个）主：7x2；副：7x2，工作幅宽（mm):350、400、450、500 |  | 购机补贴(非通用类) | 2022-12-31 | 河南省 | 评阅通过 | 通过
281 | 耕整地机械 | 耕地机械 | 旋耕机 | 单轴1.5-2m旋耕机 | 安徽宏翔农业机械有限公司 | 旋耕机 | 1GKN-180 |  | 配套拖拉机：标定功率范围：36.8-44.1KW；动力输出轴速度：540/720r/min；旋耕机：结构型式：框架式；外形尺寸：1020×2060×1160mm；作业速度范围：0.6-1.0m/s；工作幅宽：1800mm；耕深：≥12cm；传动方式：中间；刀辊设计转速：198/265r/min；刀辊最大回转半径：245mm；总安装刀数：50把；刀轴连接型式：接盘式；旋耕刀型号：IT245。 | 配套拖拉机：标定功率范围：36.8-44.1KW；动力输出轴速度：540/720r/min；旋耕机：结构型式：框架式；外形尺寸：1020×2060×1160mm；作业速度范围：0.6-1.0m/s；工作幅宽：1800mm；耕深：≥12cm；传动方式：中间；刀辊设计转速：198/265r/min；刀辊最大回转半径：245mm；总安装刀数：50把；刀轴连接型式：接盘式；旋耕刀型号：IT245。 | 0 | 购机补贴(通用类) | 2021-12-31 | 安徽省 | 评阅通过 | 通过
282 | 耕整地机械 | 耕地机械 | 旋耕机 | 单轴1.5-2m旋耕机 | 保定冀旋农机装备有限公司 | 旋耕机 | 1GQN-150 |  | 单轴；旋耕刀型号：IT245；旋耕刀数量：38把；工作幅宽：1500mm，耕深8-16cm，配套动力22.2-29.6KW，前进速度：0.56-1.39m/s | 单轴；旋耕刀型号：IT245；旋耕刀数量：38把；工作幅宽：1500mm，耕深8-16cm，配套动力22.2-29.6KW，前进速度：0.56-1.39m/s | 0 | 购机补贴(通用类) | 2025-10-15 | 河北省 | 评阅通过 | 通过
283 | 耕整地机械 | 耕地机械 | 旋耕机 | 单轴1.5-2m旋耕机 | 保定冀旋农机装备有限公司 | 旋耕机 | 1GQN-160 |  | 单轴；旋耕刀型号：IT245；旋耕刀数量：42把；工作幅宽：1600mm，耕深8-16cm，配套动力29.6-33.3KW，前进速度：0.56-1.39m/s | 单轴；旋耕刀型号：IT245；旋耕刀数量：42把；工作幅宽：1600mm，耕深8-16cm，配套动力29.6-33.3KW，前进速度：0.56-1.39m/s | 0 | 购机补贴(通用类) | 2025-10-15 | 河北省 | 评阅通过 | 通过
284 | 耕整地机械 | 耕地机械 | 旋耕机 | 单轴1.5-2m旋耕机 | 保定冀旋农机装备有限公司 | 旋耕整地机 | 1GQN-180 |  | 单轴；旋耕刀型号：IT245；旋耕刀数量：50把；工作幅宽：1800mm，耕深12-16cm，配套动力40.5-47.8KW，前进速度：0.56-1.39m/s | 单轴；旋耕刀型号：IT245；旋耕刀数量：50把；工作幅宽：1800mm，耕深12-16cm，配套动力40.5-47.8KW，前进速度：0.56-1.39m/s | 0 | 购机补贴(通用类) | 2024-12-30 | 河北省 | 评阅通过 | 通过
285 | 耕整地机械 | 耕地机械 | 旋耕机 | 单轴1.5-2m旋耕机 | 常州飞驰田农业机械有限公司 | 旋耕机 | 1GQ-160 |  | 型号名称：1GQ-160 型旋耕机 整机外形尺寸（长×宽×高）：960×1850×1100 mm 工作幅宽：160 cm 刀轴型式：单轴型 刀辊设计转速：202、270 r/min 刀辊总安装刀数：38 把 配套拖拉机标定功率：33.1~40.4 kW | 型号名称：1GQ-160 型旋耕机 结构型式：圆梁型 整机外形尺寸（长×宽×高）：960×1850×1100 mm 作业速度范围：0.5~1.0 m/s 工作幅宽：160 cm 耕深：12~18 cm 刀轴型式：单轴型 刀轴连接型式：接盘式 传动型式：侧边传动 运输方式：普通型 刀辊设计转速：202、270 r/min 刀辊最大回转半径：245 mm 刀辊总安装刀数：38 把 旋耕刀型号：1T245 限深装置型式：限深板 镇压型式：拖板 配套拖拉机标定功率：33.1~40.4 kW 配套拖拉机动力输出轴转速：540、720 r/min | 0 | 购机补贴(通用类) | 2024-10-30 | 江苏省 | 评阅通过 | 通过
286 | 耕整地机械 | 耕地机械 | 旋耕机 | 单轴1.5-2m旋耕机 | 常州飞驰田农业机械有限公司 | 旋耕机 | 1GQ-180 |  | 型号名称：1GQ-180 型旋耕机 整机外形尺寸（长×宽×高）：960×2050×1100 mm 工作幅宽：180 cm 刀轴型式：单轴型 刀辊设计转速：202、270 r/min 刀辊总安装刀数：44 把 配套拖拉机标定功率：36.7~51.5 kW | 型号名称：1GQ-180 型旋耕机 结构型式：圆梁型 整机外形尺寸（长×宽×高）：960×2050×1100 mm 作业速度范围：0.5~1.0 m/s 工作幅宽：180 cm 耕深：12~18 cm 刀轴型式：单轴型 刀轴连接型式：接盘式 传动型式：侧边传动 运输方式：普通型 刀辊设计转速：202、270 r/min 刀辊最大回转半径：245 mm 刀辊总安装刀数：44 把 旋耕刀型号：1T245 限深装置型式：限深板 镇压型式：拖板 配套拖拉机标定功率：36.7~51.5 kW 配套拖拉机动力输出轴转速：540、720 r/min | 0 | 购机补贴(通用类) | 2024-10-30 | 江苏省 | 评阅通过 | 通过
287 | 耕整地机械 | 耕地机械 | 旋耕机 | 单轴1.5-2m旋耕机 | 常州市怡峰农业机械科技有限公司 | 旋耕机 | 1GKN-160 |  | 机构类型:单轴；工作幅宽（cm）：160； | 机构类型:单轴；工作幅宽（cm）：160；结构形式：框架式；外形尺寸(长×宽×高)mm：980×1843×1152；配套动力范围（kW）：25.73～33.08；结构质量（kg）：370；传动方式：中间齿轮传动；总安装刀数量（旋耕，把）：38；旋耕刀型号：IT245 | 0 | 购机补贴(通用类) | 2025-12-30 | 江苏省 | 评阅通过 | 通过
288 | 耕整地机械 | 耕地机械 | 旋耕机 | 单轴1.5-2m旋耕机 | 丹阳良友机械有限公司 | 旋耕机 | 1GKN-180 |  | 动力连接方式：牵引式；机具结构类型：单轴；耕幅(M)：1.8。 | 动力连接方式：牵引式；机具结构类型：单轴；耕幅(M)：1.8；结构型式：框架式；传动方式：中间齿轮传动；旋耕刀型号：IT245。 |  | 购机补贴(通用类) | 2021-12-31 | 江苏省 | 评阅通过 | 通过
289 | 耕整地机械 | 耕地机械 | 旋耕机 | 单轴1.5-2m旋耕机 | 德州市沃田机械有限公司 | 旋耕机 | 1GKN-150 |  | 单轴;耕幅：1500mm | 型号名称 / 1GKN-150型旋耕机 结构型式 / 框架型 整机外形尺寸（长×宽×高） mm 940×1660×960 作业速度范围 m/s 0.5～1.0 工作幅宽 cm 150 耕深 cm ≥12 刀轴型式 / 单轴型 刀轴连接型式 / 花键式 传动型式 / 中间传动 运输方式 / 普通型 变速箱挡位数（变速旋耕机） 个 / 刀辊设计转速 r/min 213/285 刀辊最大回转半径 mm 245 刀辊总安装刀数 把 40 旋耕刀型号 / IT245 限深装置型式 / 限深板 镇压型式 / 拖板 配套拖拉机标定功率范围 kW 29.4～47.8 配套拖拉机动力输出轴转速 r/min 540/720 |  | 购机补贴(通用类) | 2025-12-29 | 山东省 | 评阅通过 | 通过
290 | 耕整地机械 | 耕地机械 | 旋耕机 | 单轴1.5-2m旋耕机 | 德州市沃田机械有限公司 | 旋耕机 | 1GKN-160 |  | 单轴;耕幅：1600mm | 型号名称 / 1GKN-160型旋耕机 结构型式 / 框架型 整机外形尺寸（长×宽×高） mm 940×1780×960 作业速度范围 m/s 0.5～1.0 工作幅宽 cm 160 耕深 cm ≥12 刀轴型式 / 单轴型 刀轴连接型式 / 花键式 传动型式 / 中间传动 运输方式 / 普通型 变速箱挡位数（变速旋耕机） 个 / 刀辊设计转速 r/min 213/285 刀辊最大回转半径 mm 245 刀辊总安装刀数 把 40 旋耕刀型号 / IT245 限深装置型式 / 限深板 镇压型式 / 拖板 配套拖拉机标定功率范围 kW 33.1～51.5 配套拖拉机动力输出轴转速 r/min 540/720 |  | 购机补贴(通用类) | 2025-12-29 | 山东省 | 评阅通过 | 通过
291 | 耕整地机械 | 耕地机械 | 旋耕机 | 单轴1.5-2m旋耕机 | 德州市沃田机械有限公司 | 旋耕机 | 1GKN-180 |  | 轴数：1根，耕幅：1800mm | 配套拖拉机标定功率范围kW40.4~58.8配套拖拉机动力输出轴转速r/min540/760/850型号名称/1GKN-180型旋耕机结构型式(圆梁式、框架式)/框架式、单轴工作状态a外形尺寸(长×宽×高)mm1160×2120×1100作业速度范围m/s0.56~1.39工作幅宽cm180耕深cm≥12变速箱挡位数个无传动方式(侧边、中间)/中间齿轮传动刀辊设计转速r/min270/312/350刀辊最大回转半径mm245总安装刀数把48刀轴连接型式/花键套旋耕刀型号/ⅠT245限深装置型式/无 |  | 购机补贴(通用类) | 2022-12-31 | 山东省 | 评阅通过 | 通过
292 | 耕整地机械 | 耕地机械 | 旋耕机 | 单轴1.5-2m旋耕机 | 定西市三牛农机制造有限公司 | 旋耕机 | 1GQN-150 |  | 外形尺寸（长×宽×高）mm：850×1650×1050 幅宽：150cm | 外形尺寸（长×宽×高）mm：850×1650×1050 幅宽：150cm | 33 | 购机补贴(通用类) | 2025-12-30 | 甘肃省 | 评阅通过 | 通过
293 | 耕整地机械 | 耕地机械 | 旋耕机 | 单轴1.5-2m旋耕机 | 固始万云丰机械有限责任公司 | 旋耕机 | 1GKN-180 |  | 工作幅宽：180cm | 工作状态外形尺寸：1000×2020×1060mm；作业速度范围：0.6-1.5m/s;工作幅宽：180cm；耕深：12-16cm;刀辊设计转速：231r/min；总安装刀数：50把。 |  | 购机补贴(通用类) | 2025-09-26 | 河南省 | 评阅通过 | 通过
294 | 耕整地机械 | 耕地机械 | 旋耕机 | 单轴1.5-2m旋耕机 | 馆陶县飞翔机械装备制造有限公司 | 旋耕机 | 1GQKGN-180 |  | 单轴;耕幅1800MM | 单轴;耕幅1800MM;外形尺寸(长×宽×高):1120×1940×1060MM、配套动力:51.4～66.2KW、总安装刀数:48把、旋耕刀型号:IT245 | 66.2 | 购机补贴(通用类) | 2021-12-31 | 河北省 | 评阅通过 | 通过
295 | 耕整地机械 | 耕地机械 | 旋耕机 | 单轴1.5-2m旋耕机 | 馆陶县飞翔机械装备制造有限公司 | 旋耕机 | 1GQKN-160 |  | 单轴;耕幅1600MM | 单轴;耕幅1600MM;外形尺寸(长×宽×高):1000×1850×1030MM、耕深:120-160MM、配套动力:33.1-40.4KW、结构质量:296KG、总安装刀数:44把、旋耕刀型号:IT225 | 40.4 | 购机补贴(通用类) | 2024-12-30 | 河北省 | 评阅通过 | 通过
296 | 耕整地机械 | 耕地机械 | 旋耕机 | 单轴1.5-2m旋耕机 | 灌云县云成机械有限公司 | 旋耕机 | 1GKN-180 |  | 型号名称：1GKN-180、结构形式：框架式、外形尺寸（长×宽×高）mm：1020×2056×1152、工作幅宽cm:180、传动方式：中间齿轮传动、旋耕刀型号：IT245、总安装刀数（把）：50、配套拖拉机标定功率（kw）：36.8~47.8、动力输出轴转速（r/min）720。 | 型号名称：1GKN-180、结构形式：框架式、外形尺寸（长×宽×高）mm：1020×2056×1152、工作幅宽cm:180、传动方式：中间齿轮传动、旋耕刀型号：IT245、总安装刀数（把）：50、配套拖拉机标定功率（kw）：36.8~47.8、动力输出轴转速（r/min）720。 | 0 | 购机补贴(通用类) | 2021-12-31 | 江苏省 | 评阅通过 | 通过
297 | 耕整地机械 | 耕地机械 | 旋耕机 | 单轴1.5-2m旋耕机 | 灌云县振兴机械制造有限公司 | 旋耕机 | 1GKN-150 |  | 单轴；耕幅1.5m。 | 结构型式：框架型；整机外形尺寸(长×宽×高)（mm）：1020×1762×1110；作业速度范围（m/s）：0.56～1.39；工作幅宽（cm）：150；耕深（cm）：8～18；刀轴型式：单轴型；刀轴连接型式：接盘式；传动型式：中间传动；运输方式：普通型；刀辊设计转速（r/min）：226，228（n动=720）/200，222，230，235（n动=540）；刀辊最大回转半径（mm）：245；刀辊总安装刀数（把）：34；旋耕刀型号：IT245；限深装置型式：限深板；镇压型式：拖板；配套拖拉机标定动率范围（kW）：25.7～33.1；配套拖拉机动力输出轴转速（r/min）：540,720。 | 0 | 购机补贴(通用类) | 2024-12-30 | 江苏省 | 评阅通过 | 通过
298 | 耕整地机械 | 耕地机械 | 旋耕机 | 单轴1.5-2m旋耕机 | 灌云县振兴机械制造有限公司 | 旋耕机 | 1GKN-160 |  | 单轴；耕幅1.6m。 | 结构型式：框架型；整机外形尺寸(长×宽×高)（mm）：1020×1862×1110；作业速度范围（m/s）：0.56～1.39；工作幅宽（cm）：160；耕深（cm）：8～18；刀轴型式：单轴型；刀轴连接型式：接盘式；传动型式：中间传动；运输方式：普通型；刀辊设计转速（r/min）：226，228（n动=720）/200，222，230，235（n动=540）；刀辊最大回转半径（mm）：245；刀辊总安装刀数（把）：38；旋耕刀型号：IT245；限深装置型式：限深板；镇压型式：拖板；配套拖拉机标定动率范围（kW）：29.4～33.1；配套拖拉机动力输出轴转速（r/min）：540,720。 | 0 | 购机补贴(通用类) | 2024-12-30 | 江苏省 | 评阅通过 | 通过
299 | 耕整地机械 | 耕地机械 | 旋耕机 | 单轴1.5-2m旋耕机 | 灌云县振兴机械制造有限公司 | 旋耕机 | 1GKN-180 |  | 单轴；耕幅1.8m。 | 结构型式：框架型；整机外形尺寸(长×宽×高)（mm）：1020×2056×1110；作业速度范围（m/s）：0.56～1.39；工作幅宽（cm）：180；耕深（cm）：8～18；刀轴型式：单轴型；刀轴连接型式：接盘式；传动型式：中间传动；运输方式：普通型；刀辊设计转速（r/min）：226，228（n动=720）/200，222，230，235（n动=540）；刀辊最大回转半径（mm）：245；刀辊总安装刀数（把）：50；旋耕刀型号：IT245；限深装置型式：限深板；镇压型式：拖板；配套拖拉机标定动率范围（kW）：36.8～44.1；配套拖拉机动力输出轴转速（r/min）：540,720。 | 0 | 购机补贴(通用类) | 2024-12-30 | 江苏省 | 评阅通过 | 通过
300 | 耕整地机械 | 耕地机械 | 旋耕机 | 单轴1.5-2m旋耕机 | 灌云县中云机械有限公司 | 旋耕机 | 1GKN-180 |  | 耕幅:1800mm;整机质量：405kg;外形尺寸(mm):1020×2060×1160;传动方式：中间齿轮传动；结构型式：框架式；配套动力（Kw）：36.8～44.1；耕深（cm）:8～18;总安装刀数量(把):50;旋耕刀型号:IT245.动力输出轴转速 540，720r/min。 | 耕幅:1800mm;整机质量：405kg;外形尺寸(mm):1020×2060×1160;传动方式：中间齿轮传动；结构型式：框架式；配套动力（Kw）：36.8～44.1；耕深（cm）:8～18;总安装刀数量(把):50;旋耕刀型号:IT245.动力输出轴转速 540，720r/min。 |  | 购机补贴(通用类) | 2021-12-31 | 江苏省 | 评阅通过 | 通过
301 | 耕整地机械 | 耕地机械 | 旋耕机 | 单轴1.5-2m旋耕机 | 河北春耕机械制造有限公司 | 旋耕机 | 1GQN-150 |  | 单轴；结构型式：框架型；耕幅：1560mm，整机外形尺寸（长×宽×高）mm：760×1700×1105，配套拖拉机标定功率范围（kW）：38.0～47.8 | 1GQN-150 单轴；耕幅：1560mm；结构型式：框架型；整机外形尺寸（长×宽×高）mm：760×1700×1105；传动型式：中间传动；配套拖拉机标定功率范围（kW）：38.0～47.8；配套拖拉机动力输出轴转速（r/min）：540/720；刀辊设计转速（r/min）：213/285；刀辊最大回转半径（mm）：230；刀辊总安装刀数：36把 | 0 | 购机补贴(通用类) | 2024-12-30 | 河北省 | 评阅通过 | 通过
302 | 耕整地机械 | 耕地机械 | 旋耕机 | 单轴1.5-2m旋耕机 | 河北春耕机械制造有限公司 | 旋耕机 | 1GQN-160 |  | 单轴；结构型式：框架型；耕幅：1600mm，整机外形尺寸（长×宽×高）mm：740×1800×1115，配套拖拉机标定功率范围（kW）：38.0～47.8 | 1GQN-160 单轴；耕幅：1600mm；结构型式：框架型；整机外形尺寸（长×宽×高）mm：740×1800×1115；传动型式：中间传动；配套拖拉机标定功率范围（kW）：38.0～47.8；配套拖拉机动力输出轴转速（r/min）：540/720；刀辊设计转速（r/min）：213/285；刀辊最大回转半径（mm）：226；刀辊总安装刀数：40把 | 0 | 购机补贴(通用类) | 2024-12-30 | 河北省 | 评阅通过 | 通过
303 | 耕整地机械 | 耕地机械 | 旋耕机 | 单轴1.5-2m旋耕机 | 河北春耕机械制造有限公司 | 旋耕机 | 1GQN-180 |  | 单轴；耕幅：1920mm；结构型式：框架型；整机外形尺寸（长×宽×高）mm：970×2095×1020；配套拖拉机标定功率范围（kW）：58.8～66.1； | 1GQN-180 单轴；耕幅：1920mm；结构型式：框架型；整机外形尺寸（长×宽×高）mm：970×2095×1020；传动型式：中间传动；配套拖拉机标定功率范围（kW）：58.8～66.1；配套拖拉机动力输出轴转速（r/min）：720；刀辊设计转速（r/min）：265；刀辊最大回转半径（mm）：247；刀辊总安装刀数：52把 | 0 | 购机补贴(通用类) | 2024-12-30 | 河北省 | 评阅通过 | 通过
304 | 耕整地机械 | 耕地机械 | 旋耕机 | 单轴1.5-2m旋耕机 | 河北春翔机械有限公司 | 旋耕机 | 1GQN-150 |  | 单轴；耕幅1500mm | 单轴；耕幅1500mm |  | 购机补贴(通用类) | 2024-12-30 | 河北省 | 评阅通过 | 通过
305 | 耕整地机械 | 耕地机械 | 旋耕机 | 单轴1.5-2m旋耕机 | 河北春翔机械有限公司 | 旋耕机 | 1GQN-160 |  | 单轴；耕幅1600mm | 单轴；耕幅1600mm |  | 购机补贴(通用类) | 2024-12-30 | 河北省 | 评阅通过 | 通过
306 | 耕整地机械 | 耕地机械 | 旋耕机 | 单轴1.5-2m旋耕机 | 河北春翔机械有限公司 | 旋耕机 | 1GQN-180 |  | 单轴；耕幅1800mm | 单轴；耕幅1800mm |  | 购机补贴(通用类) | 2026-02-28 | 河北省 | 评阅通过 | 通过
307 | 耕整地机械 | 耕地机械 | 旋耕机 | 单轴1.5-2m旋耕机 | 河北耕牛农业机械制造有限公司 | 旋耕机 | 1GKN-150 |  | 工作幅宽 cm：150； 刀轴型式 ：单轴型 | 结构型式：框架型；整机外形尺寸（长×宽×高）mm：950×1730×930；工作幅宽cm：150；耕深 cm：≥12；刀轴型式：单轴型；刀轴连接型式：花键式；传动型式：中间传动；运输方式：普通型；刀辊设计转速 r/min：290/260；刀辊最大回转半径mm ：225；刀辊总安装刀数 把：40；旋耕刀型号：IT225；限深装置型式：限深板；镇压型式：拖板 |  | 购机补贴(通用类) | 2025-12-23 | 河北省 | 评阅通过 | 通过
308 | 耕整地机械 | 耕地机械 | 旋耕机 | 单轴1.5-2m旋耕机 | 河北耕牛农业机械制造有限公司 | 旋耕机 | 1GKN-160 |  | 刀轴型式：单轴型； 工作幅宽 cm：160 | 结构型式：框架型；整机外形尺寸（长×宽×高）mm：900×1840×950；工作幅宽cm：160；耕深 cm：≥12；刀轴型式：单轴型；刀轴连接型式：花键式；传动型式：中间传动；运输方式：普通型；刀辊设计转速 r/min：290/260；刀辊最大回转半径mm：225；刀辊总安装刀数 把：44；旋耕刀型号：IT225；限深装置型式：限深板；镇压型式：拖板 |  | 购机补贴(通用类) | 2025-12-23 | 河北省 | 评阅通过 | 通过
309 | 耕整地机械 | 耕地机械 | 旋耕机 | 单轴1.5-2m旋耕机 | 河北耕牛农业机械制造有限公司 | 旋耕机 | 1GKN-180 |  | 工作幅宽cm：180 刀轴型式：单轴 | 结构型式：框架型；整机外形尺寸（长×宽×高）mm：1120×2060×1050；工作幅宽cm：180；耕深 cm：≥12；刀轴型式：单轴型；刀轴连接型式：花键式；传动型式：中间传动；运输方式：普通型；刀辊设计转速 r/min：346；刀辊最大回转半径mm ：245；刀辊总安装刀数 把：50；旋耕刀型号：IT245；限深装置型式：/； |  | 购机补贴(通用类) | 2021-12-31 | 河北省 | 评阅通过 | 通过
310 | 耕整地机械 | 耕地机械 | 旋耕机 | 单轴1.5-2m旋耕机 | 河北耕润农业机械有限公司 | 旋耕机 | 1GQN-180 |  | 整机外形尺寸（长X宽X高）mm：1120X2000X1150 工作幅宽cm：180 刀辊总安装数（52把） 配套拖拉机定形功率范围（kw）:44.1-73.5 | 整机外形尺寸（长X宽X高）mm：1120X2000X1150 作业速度范围（m/s）: 0.27-1.39 工作幅宽cm：180 耕深（cm）:12-18 刀轴形式(单轴型) 刀轴连接形式（花键式） 转动形式（中间转动） 刀辊总安装数（52把）输入方式（普通型）刀辊设计转速（276r/min）刀辊最大回转半径（225mm） 配套拖拉机定形功率范围（kw）:44.1-73.5旋耕刀型号（IT225）限深装置型式（限深坂）镇压型式（拖板） 配套拖拉机输出轴转速（720r/min） | 44.1 | 购机补贴(通用类) | 2025-12-29 | 河北省 | 评阅通过 | 通过
311 | 耕整地机械 | 耕地机械 | 旋耕机 | 单轴1.5-2m旋耕机 | 河北耕耘农业机械制造有限公司 | 旋耕机 | 1GQN-150 |  | 工作幅宽（cm）：150；刀轴型式：单轴型； | 工作幅宽（cm）：150；结构型式：框架型；整机外形尺寸（长×宽×高）（mm）：960×1720×980；作业速度范围（m/s）：0.56~1.39；耕深（cm）：12～16；刀轴型式：单轴型；刀轴连接型式：花键式；传动型式：中间传动；运输方式：普通型；刀辊设计转速（r/min）：213；刀辊最大回转半径（mm）：225；刀辊总安装刀数（把）：38；旋耕刀型号：IT225；镇压型式：拖板；配套拖拉机标定功率范围（kW）：22.1～29.4；配套拖拉机动力输出轴转速（r/min）：540； |  | 购机补贴(通用类) | 2024-12-08 | 河北省 | 评阅通过 | 通过
312 | 耕整地机械 | 耕地机械 | 旋耕机 | 单轴1.5-2m旋耕机 | 河北耕耘农业机械制造有限公司 | 旋耕机 | 1GQN-160 |  | 工作幅宽（cm）：160；刀轴型式：单轴型； | 工作幅宽（cm）：160；结构型式：框架型；整机外形尺寸（长×宽×高）（mm）：960×1850×980；作业速度范围（m/s）：0.56~1.39；耕深（cm）：12～16；刀轴型式：单轴型；刀轴连接型式：花键式；传动型式：中间传动；运输方式：普通型；刀辊设计转速（r/min）：213；刀辊最大回转半径（mm）：225；刀辊总安装刀数（把）：42；旋耕刀型号：IT225；镇压型式：拖板；配套拖拉机标定功率范围（kW）：25.7～36.8；配套拖拉机动力输出轴转速（r/min）：540； |  | 购机补贴(通用类) | 2024-12-08 | 河北省 | 评阅通过 | 通过
313 | 耕整地机械 | 耕地机械 | 旋耕机 | 单轴1.5-2m旋耕机 | 河北耕耘农业机械制造有限公司 | 旋耕机 | 1GQNKG-170 |  | 工作幅宽（cm）：170；刀轴型式：单轴型； | 工作幅宽（cm）：170；结构型式：框架型；整机外形尺寸（长×宽×高）（mm）：960×1950×980；作业速度范围（m/s)0.56～1.39；耕深（cm）：12～16；刀轴型式：单轴型；刀轴连接型式：接盘式；传动型式：中间传动；运输方式：普通型；刀辊设计转速（r/min）：213；刀辊最大回转半径（mm）：225；刀辊总安装刀数（把）：48；旋耕刀型号：IT225；限深装置型式：限深板；镇压型式：拖板；配套拖拉机标定功率范围（kW）：29.4～58.8；配套拖拉机动力输出轴转速（r/min）：540 |  | 购机补贴(通用类) | 2026-05-23 | 河北省 | 评阅通过 | 通过
314 | 耕整地机械 | 耕地机械 | 旋耕机 | 单轴1.5-2m旋耕机 | 河北耕耘农业机械制造有限公司 | 旋耕机 | 1GQNKG-180 |  | 单轴；工作幅宽（cm）：180， | 单轴；工作幅宽（cm）：180，外形尺寸（mm）：1300*2110*1150，结构形式：框架式，配套拖拉机标定功率范围（kW）：36.8～58.8，配套拖拉机动力输出轴转速（r/min）：720，作业速度范围（m/s）：1～5，耕深（cm）：8～16，传动方式：中间齿轮传动，刀辊设计转速（r/min）：296，刀辊最大回转半径（mm）：245，刀辊总安装刀数（把）：50，刀轴连接型式：花键连接，旋耕刀型号：IT245 |  | 购机补贴(通用类) | 2022-12-31 | 河北省 | 评阅通过 | 通过
315 | 耕整地机械 | 耕地机械 | 旋耕机 | 单轴1.5-2m旋耕机 | 河北广欣农业机械制造有限公司 | 旋耕机 | 1GKN-150 |  | 单轴;耕幅：1.5m | 结构型式 ：框架型； 整机外形尺寸（长×宽×高）mm：970×1770×960； 工作幅宽 cm：150； 耕深 cm ：8~20； 刀轴型式 ：单轴型； 刀轴连接型式 ：花键式； 传动型式 ：中间传动； 运输方式：普通型； 刀辊最大回转半径 mm：225； 刀辊总安装刀数 把：40； 旋耕刀型号 ：IT225； 镇压型式 ：拖板 | 0 | 购机补贴(通用类) | 2024-12-29 | 河北省 | 评阅通过 | 通过
316 | 耕整地机械 | 耕地机械 | 旋耕机 | 单轴1.5-2m旋耕机 | 河北广欣农业机械制造有限公司 | 旋耕机 | 1GKN-160 |  | 单轴；耕幅：1.6m | 结构型式:框架型; 整机外形尺寸（长×宽×高）mm：970×1870×960； 工作幅宽 cm：160； 耕深 cm：8~20； 刀轴型式：单轴型； 刀轴连接型式 ：花键式； 传动型式 ：中间传动； 运输方式：普通型； 刀辊最大回转半径 mm：225； 刀辊总安装刀数 把 ：4； 旋耕刀型号 ：IT225； 镇压型式 ：拖板 | 0 | 购机补贴(通用类) | 2024-12-29 | 河北省 | 评阅通过 | 通过
317 | 耕整地机械 | 耕地机械 | 旋耕机 | 单轴1.5-2m旋耕机 | 河北广欣农业机械制造有限公司 | 旋耕机 | 1GKN-180 |  | 单轴；耕幅：1.8m | 结构型式： 框架型； 整机外形尺寸（长×宽×高）mm：1140×2070×960； 工作幅宽 cm ：180； 耕深 cm ：8~20； 刀轴型式：单轴型； 刀轴连接型式 ：花键式； 传动型式：中间传动； 运输方式：普通型； 刀辊最大回转半径 mm：245； 刀辊总安装刀数把：52； 旋耕刀型号：IT245； 镇压型式：拖板 | 0 | 购机补贴(通用类) | 2024-12-29 | 河北省 | 评阅通过 | 通过
318 | 耕整地机械 | 耕地机械 | 旋耕机 | 单轴1.5-2m旋耕机 | 河北江蓝农业机械有限公司 | 旋耕机 | 1GQN-150 |  | 单轴；结构型式：单轴框架式；工作状态外形尺寸（mm）：950x1720x1010；耕幅：150cm；配套拖拉机标定功率（kw）：22.7-29.4。 | 结构形式：单轴框架式； 工作状态尺寸（mm）：950×1720×1010； 幅宽（cm）：150； 最终传动方式：中间齿轮传动； 与拖拉机连接方式：三点悬挂连接； 刀辊最大回转半径（mm）：225； 刀辊总安装刀数：（把）36； 旋耕刀型号：IT225; 刀轴连接型式：花键盘连接； 配套拖拉机标定功率（kw）:22.7~29.4； 配套拖拉机动力输出轴转速(r/min):540/720; 轴数：单轴。 |  | 购机补贴(通用类) | 2025-11-29 | 河北省 | 评阅通过 | 通过
319 | 耕整地机械 | 耕地机械 | 旋耕机 | 单轴1.5-2m旋耕机 | 河北江蓝农业机械有限公司 | 旋耕机 | 1GQN-160 |  | 单轴；结构型式：单轴框架式；工作状态外形尺寸（mm）：950x1820x1010；耕幅：160cm；配套拖拉机标定功率（kw）：25.7-33.0。 | 结构形式：单轴框架式； 工作状态尺寸（mm）：950×1820×1010； 幅宽（cm）：160； 最终传动方式：中间齿轮传动； 与拖拉机连接方式：三点悬挂连接； 刀轴最大回转半径（mm）：225； 刀辊总安装刀数：（把）40； 旋耕刀型号：IT225; 刀轴连接型式：花键盘连接； 配套拖拉机标定功率(kw)：25.7~33.0； 配套拖拉机动力输出轴转速(r/min):540/720;轴数：单轴。 |  | 购机补贴(通用类) | 2025-11-29 | 河北省 | 评阅通过 | 通过
320 | 耕整地机械 | 耕地机械 | 旋耕机 | 单轴1.5-2m旋耕机 | 河北江蓝农业机械有限公司 | 旋耕机 | 1GQN-180 |  | 单轴；结构型式：单轴框架式；工作状态外形尺寸（mm）：1110x2070x1010；耕幅：180cm；配套拖拉机标定功率（kw）：36.8-44.1。 | 结构形式：单轴框架式； 工作状态尺寸（mm）：1110×2070×1010； 幅宽（cm）：180； 最终传动方式：中间齿轮传动； 与拖拉机连接方式：三点悬挂连接； 刀轴最大回转半径（mm）：245； 刀辊总安装刀数：（把）52； 旋耕刀型号：IT245; 刀轴连接型式：花键盘连接； 配套拖拉机标定功率(kw):36.8~44.1； 配套拖拉机动力输出轴转速(r/min):720/540; 轴数：单轴。 |  | 购机补贴(通用类) | 2025-11-29 | 河北省 | 评阅通过 | 通过
321 | 耕整地机械 | 耕地机械 | 旋耕机 | 单轴1.5-2m旋耕机 | 河北久丰农业机械有限公司 | 旋耕机 | 1GQN-150 |  | 结构形式:框架式；规格型号:1GQN-150；外形尺寸(长×宽×高):1700mm×1060mm×1000mm；结构质量:300kg；工作幅宽:150cm； | 结构形式:框架式；规格型号:1GQN-150；外形尺寸(长×宽×高):1700mm×1060mm×1000mm；结构质量:300kg；工作幅宽:150cm；耕深:12～16cm；传动方式:中间齿轮传动；与拖拉机连接方式:三点悬挂；刀辊设计转速：230r/min；刀辊最大回转半径:245mm；刀辊总安装刀数:40把；旋耕刀型号:IT245 |  | 购机补贴(通用类) | 2024-12-30 | 河北省 | 评阅通过 | 通过
322 | 耕整地机械 | 耕地机械 | 旋耕机 | 单轴1.5-2m旋耕机 | 河北久丰农业机械有限公司 | 旋耕机 | 1GQN-160 |  | 结构形式:框架式；规格型号:1GQN-160；外形尺寸(长×宽×高):1800mm×1060mm×1000mm；结构质量:310kg；工作幅宽:160cm； | 结构形式:框架式；规格型号:1GQN-160；外形尺寸(长×宽×高):1800mm×1060mm×1000mm；结构质量:310kg；工作幅宽:160cm；耕深:12～16cm；传动方式:中间齿轮传动；与拖拉机连接方式:三点悬挂；刀辊设计转速：230r/min；刀辊最大回转半径:245mm；刀辊总安装刀数:44把；旋耕刀型号:IT245 |  | 购机补贴(通用类) | 2024-12-30 | 河北省 | 评阅通过 | 通过
323 | 耕整地机械 | 耕地机械 | 旋耕机 | 单轴1.5-2m旋耕机 | 河北久丰农业机械有限公司 | 旋耕机 | 1GQN-180 |  | 结构形式:框架式；规格型号:1GQN-180；外形尺寸(长×宽×高):2160mm×1100mm×1230mm；结构质量:515kg；工作幅宽:180cm； | 结构形式:框架式；规格型号:1GQN-180；外形尺寸(长×宽×高):2160mm×1100mm×1230mm；结构质量:515kg；工作幅宽:180cm；耕深:12～16cm；传动方式:中间齿轮传动；与拖拉机连接方式:三点悬挂；刀辊设计转速：267r/min；刀辊最大回转半径:245mm；刀辊总安装刀数:52把；旋耕刀型号:IT245 |  | 购机补贴(通用类) | 2024-12-30 | 河北省 | 评阅通过 | 通过
324 | 耕整地机械 | 耕地机械 | 旋耕机 | 单轴1.5-2m旋耕机 | 河北凯田农业机械有限公司 | 旋耕机 | 1GKN-150 |  | 工作幅宽 cm：150； | 配套拖拉机动力输出轴转速 r/min： 540/720 ； 结构型式(圆梁式、框架式) ： 框架式 ； 工作状态外形尺寸(长×宽×高) mm： 900×1660×950 ； 工作幅宽 cm ：150 ； 耕深 cm ：≥8 ； 传动方式(侧边、中间) ： 中间 ； |  | 购机补贴(通用类) | 2024-08-01 | 河北省 | 评阅通过 | 通过
325 | 耕整地机械 | 耕地机械 | 旋耕机 | 单轴1.5-2m旋耕机 | 河北凯田农业机械有限公司 | 旋耕机 | 1GKN-160 |  | 工作幅宽 cm：160； | 配套拖拉机标定功率范围 kW ：33-36.8 ； 配套拖拉机动力输出轴转速 r/min ：540/720 ； 结构型式（圆梁式、框架式） ：框架式 ； 工作状态外形尺寸（长×宽×高） mm ：1820×1110×1010配拖板 1860×1110×1040配镇压滚 ； 工作幅宽 cm ：160 ； 传动方式（侧边、中间） ： 中间齿轮传动 ； |  | 购机补贴(通用类) | 2021-12-31 | 河北省 | 评阅通过 | 通过
326 | 耕整地机械 | 耕地机械 | 旋耕机 | 单轴1.5-2m旋耕机 | 河北凯田农业机械有限公司 | 旋耕机 | 1GKN-180 |  | 工作幅宽 cm ：180； | 配套拖拉机动力输出轴转速 r/min ：720/540 ； 结构型式(圆梁式、框架式)：框架式 ； 工作状态外形尺寸(长×宽×高) mm ：2070×1110×1100 ； 工作幅宽 cm ：180 ； 耕深 cm ：≥8 ； 传动方式(侧边、中间) ：中间 ； |  | 购机补贴(通用类) | 2024-08-01 | 河北省 | 评阅通过 | 通过
327 | 耕整地机械 | 耕地机械 | 旋耕机 | 单轴1.5-2m旋耕机 | 河北雷奥农业机械制造有限公司 | 旋耕机 | 1GKN-150 |  | 单轴；耕幅：1500mm，配套拖拉机标定功率范围：29.4～47.8kW，配套拖拉机动力输出轴转速：540r/min， 旋耕机结构型式：框架式，旋耕机工作状态外形尺寸（长×宽×高）：940×1780×990mm，旋耕机作业速度范围：0.56～1.39m/s， 旋耕机耕深：12～16cm，旋耕机传动方式：中间齿轮传动，旋耕机刀辊设计转速：232r/min，旋耕机刀辊最大回转半径：225mm， 旋耕机 | 单轴；耕幅：1500mm |  | 购机补贴(通用类) | 2026-02-28 | 河北省 | 评阅通过 | 通过
328 | 耕整地机械 | 耕地机械 | 旋耕机 | 单轴1.5-2m旋耕机 | 河北雷奥农业机械制造有限公司 | 旋耕机 | 1GKN-160 |  | 单轴；耕幅：1600mm，配套拖拉机标定功率范围：29.4～47.8kW，配套拖拉机动力输出轴转速：540r/min， 旋耕机结构型式：框架式，旋耕机工作状态外形尺寸（长×宽×高）：940×1880×990mm，旋耕机作业速度范围：0.56～1.39m/s， 旋耕机耕深：12～16cm，旋耕机传动方式：中间齿轮传动，旋耕机刀辊设计转速：232r/min，旋耕机刀辊最大回转半径：225mm， 旋耕机 | 单轴；耕幅：1600mm |  | 购机补贴(通用类) | 2026-02-28 | 河北省 | 评阅通过 | 通过
329 | 耕整地机械 | 耕地机械 | 旋耕机 | 单轴1.5-2m旋耕机 | 河北雷奥农业机械制造有限公司 | 旋耕机 | 1GKN-180 |  | 单轴；耕幅：1800mm，配套拖拉机标定功率范围：36.8～44.1kW，配套拖拉机动力输出轴转速：720/540r/min， 旋耕机结构型式：框架式，旋耕机工作状态外形尺寸（长×宽×高）：1100×2050×1080mm，旋耕机作业速度范围：0.56～1.39m/s， 旋耕机耕深：12～16cm，旋耕机传动方式：中间齿轮传动，旋耕机刀辊设计转速：263/197r/min，旋耕机刀辊最大回转半径： | 单轴；耕幅：1800mm |  | 购机补贴(通用类) | 2022-12-31 | 河北省 | 评阅通过 | 通过
330 | 耕整地机械 | 耕地机械 | 旋耕机 | 单轴1.5-2m旋耕机 | 河北利宏农业机械制造有限公司 | 旋耕机 | 1GKN-150 |  | 单轴;耕幅：1.5m | 结构型式 ：框架型； 整机外形尺寸（长×宽×高） mm ：1010×1750×1015； 作业速度范围 m/s ：0.55-1.39； 工作幅宽 cm ：150； 耕深 cm ：12-18； 刀轴型式 ：单轴型； 刀轴连接型式 ：接盘式； 传动型式 ：中间齿轮传动； 运输方式 ：普通型； | 0 | 购机补贴(通用类) | 2025-12-23 | 河北省 | 评阅通过 | 通过
331 | 耕整地机械 | 耕地机械 | 旋耕机 | 单轴1.5-2m旋耕机 | 河北利宏农业机械制造有限公司 | 旋耕机 | 1GKN-160 |  | 单轴;耕幅：1.6m | 结构型式 ：框架型； 整机外形尺寸（长×宽×高） mm ：1010×1850×1015； 作业速度范围 m/s：0.55-1.39； 工作幅宽 cm ：160； 耕深 cm ：12-18； 刀轴型式 ：单轴型； 刀轴连接型式 ：接盘式； 传动型式 ：中间齿轮传动； 运输方式 ：普通型； | 0 | 购机补贴(通用类) | 2025-12-23 | 河北省 | 评阅通过 | 通过
332 | 耕整地机械 | 耕地机械 | 旋耕机 | 单轴1.5-2m旋耕机 | 河北利宏农业机械制造有限公司 | 旋耕机 | 1GKN-180 |  | 单轴;耕幅：1.8m | 结构型式 ：框架型； 整机外形尺寸（长×宽×高）mm：1050×2100×1150； 作业速度范围 m/s ：0.55-1.38； 工作幅宽 cm：180； 耕深 cm ：15-20； 刀轴型式 ：单轴型； 刀轴连接型式 ：接盘式； 传动型式 ：中间齿轮传动； 运输方式 ：普通型； | 0 | 购机补贴(通用类) | 2025-12-23 | 河北省 | 评阅通过 | 通过
333 | 耕整地机械 | 耕地机械 | 旋耕机 | 单轴1.5-2m旋耕机 | 河北锐宏机械制造有限公司 | 旋耕机 | 1GQN-150 |  | 单轴；耕幅：1.5m | 标定功率（kw）:30~40、结构型式：框架式、规格型号：1GQN-150、外形尺寸（长*宽*高）（mm）:1000*1700*1050、结构质量（kg）:245、幅宽（cm）:150、耕深（cm）:12~16、传动方式：中间齿轮传动、与拖拉机联接方式：三点悬挂、总安装刀数（把）：34 |  | 购机补贴(通用类) | 2024-12-30 | 河北省 | 评阅通过 | 通过
334 | 耕整地机械 | 耕地机械 | 旋耕机 | 单轴1.5-2m旋耕机 | 河北锐宏机械制造有限公司 | 旋耕机 | 1GQN-160 |  | 单轴；耕幅：1.6m | 标定功率（kw）:30~40、结构型式：框架式、规格型号：1GQN-160、外形尺寸（长*宽*高）（mm）:1150*1860*1030、结构质量（kg）:255、幅宽（cm）:160、耕深（cm）:12~16、传动方式：中间齿轮传动、与拖拉机联接方式：三点悬挂、总安装刀数（把）：38 |  | 购机补贴(通用类) | 2024-12-30 | 河北省 | 评阅通过 | 通过
335 | 耕整地机械 | 耕地机械 | 旋耕机 | 单轴1.5-2m旋耕机 | 河北锐宏机械制造有限公司 | 旋耕机 | 1GQN-180 |  | 单轴；耕幅：1.8m | 标定功率（kw）:40.4~47.8、结构型式：框架式、规格型号：1GQN-180、外形尺寸（长*宽*高）（mm）:1110*2100*1100、结构质量（kg）:370、幅宽（cm）:180、耕深（cm）:12~16、传动方式：中间齿轮传动、与拖拉机联接方式：三点悬挂、总安装刀数（把）：50 |  | 购机补贴(通用类) | 2024-12-30 | 河北省 | 评阅通过 | 通过
336 | 耕整地机械 | 耕地机械 | 旋耕机 | 单轴1.5-2m旋耕机 | 河北锐仕农业机械制造有限公司 | 旋耕机 | 1GKN-150 |  | 单轴；耕幅：1.5m | 结构型式 ： 框架型； 整机外形尺寸（长×宽×高） mm ：1730×980×1150； 工作幅宽 cm：150； 耕深 cm：12-18； 刀轴型式 ：单轴型； 刀轴连接型式 ：接盘式； 传动型式 ：中间齿轮传动； 运输方式：普通型； 刀辊总安装刀数 把：36； 旋耕刀型号：IT225； 限深装置型式 ：限深板； 镇压型式 ：拖板 | 0 | 购机补贴(通用类) | 2025-09-29 | 河北省 | 评阅通过 | 通过
337 | 耕整地机械 | 耕地机械 | 旋耕机 | 单轴1.5-2m旋耕机 | 河北锐仕农业机械制造有限公司 | 旋耕机 | 1GKN-160 |  | 单轴；耕幅：1.6m | 结构型式 ：框架型； 整机外形尺寸（长×宽×高） mm：1860×980×1150； 工作幅宽 cm：160； 耕深 cm：12-18； 刀轴型式 ：单轴型； 刀轴连接型式：接盘式； 传动型式：中间齿轮传动； 运输方式：普通型； 刀辊总安装刀数 把：44； 旋耕刀型号：IT225； 限深装置型式 ：限深板； 镇压型式：拖板 | 0 | 购机补贴(通用类) | 2025-09-29 | 河北省 | 评阅通过 | 通过
338 | 耕整地机械 | 耕地机械 | 旋耕机 | 单轴1.5-2m旋耕机 | 河北锐仕农业机械制造有限公司 | 旋耕机 | 1GKN-180 |  | 单轴；耕幅：1.8m | 结构型式 ：框架型； 整机外形尺寸（长×宽×高） mm：2030×1150×1300； 工作幅宽 cm：180； 耕深 cm：15-20； 刀轴型式 ： 单轴型； 刀轴连接型式 ：接盘式； 传动型式：中间齿轮传动； 运输方式 ：普通型； 刀辊总安装刀数 把：52； 旋耕刀型号 ：IT245； 限深装置型式 ：限深板 镇压型式：拖板； | 0 | 购机补贴(通用类) | 2025-09-29 | 河北省 | 评阅通过 | 通过
339 | 耕整地机械 | 耕地机械 | 旋耕机 | 单轴1.5-2m旋耕机 | 河北神耕机械有限公司 | 旋耕机 | 1GKN-160 |  | 工作幅宽：160cm | 型号名称：1GKN-160型旋耕机 结构形式：框架式 配套拖拉机标定功率：33.0~36.7KW 配套拖拉机动力输出轴转速：540,720r/min 外形尺寸（长X宽X高）：1020X1905X1150mm 作业速度范围：0.56~1.39 m/s 工作幅宽：160cm 耕深：旱耕：8~16cm ；水耕：10~18cm 变速箱挡位数：1个 传动方式：中间齿轮传动 刀辊转速：236（n动=540）r/min :228（n动=720）r/min 刀辊最大回转半径:245mm 刀辊总安装刀数-旋耕:42把 刀轴连接型式：法兰盘式 旋耕刀型号:Ⅰ T245 |  | 购机补贴(通用类) | 2021-12-31 | 河北省 | 评阅通过 | 通过
340 | 耕整地机械 | 耕地机械 | 旋耕机 | 单轴1.5-2m旋耕机 | 河北神耕机械有限公司 | 旋耕机 | 1GKN-180 |  | 工作幅宽：180cm | 型号名称：1GKN-180型旋耕机 结构形式：框架式 配套拖拉机标定功率：36.7~44.1KW 配套拖拉机动力输出轴转速：540,720r/min 外形尺寸（长X宽X高）：1020X2106X1152mm 作业速度范围：0.56~1.39 m/s 工作幅宽：180cm 耕深：旱耕：8~16cm ；水耕：10~18cm 变速箱挡位数：1 个 传动方式：中间齿轮传动 刀辊转速：236（n动=540）r/min :228（n动=720）r/min 刀辊最大回转半径:245mm 刀辊总安装刀数-旋耕:50把 刀轴连接型式：法兰盘式 旋耕刀型号: ⅠT245 |  | 购机补贴(通用类) | 2021-12-31 | 河北省 | 评阅通过 | 通过
341 | 耕整地机械 | 耕地机械 | 旋耕机 | 单轴1.5-2m旋耕机 | 河北神耕机械有限公司 | 旋耕机 | 1GN-150 |  | 工作幅宽：150cm | 型号名称：1GN-150型旋耕机 结构形式：框架式 配套拖拉机标定功率：25.7~29.4KW 配套拖拉机动力输出轴转速：540,720r/min 外形尺寸（长X宽X高）：980X1765X1050mm 作业速度范围：0.56~1.39 m/s 工作幅宽：150cm 耕深：旱耕8~16cm；水耕10~18cm 变速箱挡位数：1个 传动方式：中间齿轮传动 刀辊转速：228（n动=540，锥伞齿轮传动比16：24）r/min 228（n动=720，锥伞齿轮传动比13：26）r/min 刀辊最大回转半径:225mm 刀辊总安装刀数-旋耕:34把 刀轴连接型式：法兰盘式 旋耕刀型号:ⅠT225 |  | 购机补贴(通用类) | 2021-12-31 | 河北省 | 评阅通过 | 通过
342 | 耕整地机械 | 耕地机械 | 旋耕机 | 单轴1.5-2m旋耕机 | 河北神耕机械有限公司 | 旋耕机 | 1GN-160 |  | 工作幅宽：160cm | 型号名称：1GN-160型旋耕机 结构形式：框架式 配套拖拉机标定功率：29.4~33.0KW 配套拖拉机动力输出轴转速：540,720r/min 外形尺寸（长X宽X高）：980X1945X1050mm 作业速度范围：0.56~1.39 m/s 工作幅宽：160cm 耕深：旱耕8~16cm；水耕10~18cm 变速箱挡位数：1个 传动方式：中间齿轮传动 刀辊转速：228（n动=540，锥伞齿轮传动比16：24）r/min 228（n动=720，锥伞齿轮传动比13：26）r/min 刀辊最大回转半径:225mm 刀辊总安装刀数-旋耕:42把 刀轴连接型式：法兰盘式 旋耕刀型号:ⅠT225 |  | 购机补贴(通用类) | 2021-12-31 | 河北省 | 评阅通过 | 通过
343 | 耕整地机械 | 耕地机械 | 旋耕机 | 单轴1.5-2m旋耕机 | 河北圣和农业机械有限公司 | 旋耕机 | 1GKN-170A |  | 单轴；幅宽：1700mm；配套动力：35.3～40.4kW；与拖拉机链接方式：三点悬挂；结构质量：424kg；外形尺寸（长×宽×高）：1130×1880×1090mm；刀片型号及数量：IT245型44把；耕深：12～16cm。 | 结构型式：框架型；整机外形尺寸（长×宽×高）：1130×1880×1090mm；作业速度范围：0.56～1.39m/s；工作幅宽：170cm；耕深：12～16cm；刀轴型式：单轴型；刀轴连接型式：花键式；传动型式：中间传动；运输方式：普通型；刀辊设计转速：332r/min；刀辊最大回转半径：250mm；刀辊总安装刀数：44把；旋耕刀型号：IT245；镇压型式：拖板；配套拖拉机标定功率范围：35.3～40.4kW；配套拖拉机动力输出轴转速：760r/min。 |  | 购机补贴(通用类) | 2025-12-22 | 河北省 | 评阅通过 | 通过
344 | 耕整地机械 | 耕地机械 | 旋耕机 | 单轴1.5-2m旋耕机 | 河北圣和农业机械有限公司 | 旋耕机 | 1GKN-190A |  | 单轴；幅宽：1900mm；配套动力：50.8～58.8kW；与拖拉机链接方式：三点悬挂；结构质量：448kg；外形尺寸（长×宽×高）：1130×2080×1090mm；刀片型号及数量：IT245型52把；耕深：12～16cm。 | 结构型式：框架型；整机外形尺寸（长×宽×高）：1130×2080×1090mm；作业速度范围：0.56～1.39m/s；工作幅宽：170cm；耕深：12～16cm；刀轴型式：单轴型；刀轴连接型式：花键式；传动型式：中间传动；运输方式：普通型；刀辊设计转速：332r/min；刀辊最大回转半径：250mm；刀辊总安装刀数：52把；旋耕刀型号：IT245；镇压型式：拖板；配套拖拉机标定功率范围：50.8～58.8kW；配套拖拉机动力输出轴转速：760r/min。 | 0 | 购机补贴(通用类) | 2025-12-22 | 河北省 | 评阅通过 | 通过
345 | 耕整地机械 | 耕地机械 | 旋耕机 | 单轴1.5-2m旋耕机 | 河北圣和农业机械有限公司 | 旋耕机 | 1GKNJG-190 |  | 单轴；幅宽：1900mm；配套动力：66.15～88.2kW；与拖拉机链接方式：三点悬挂；结构形式：框架式；外形尺寸（长×宽×高）：1200×2110×1240mm；刀片型号及数量：IT245型52把；耕深：12～16cm。 | 配套拖拉机标定功率范围：58.8～66.1kW；配套拖拉机动力输出轴转速：760r/min。结构型式：框架型；整机外形尺寸（长×宽×高）：1200×2110×1240mm；作业速度范围：0.56～1.39m/s；工作幅宽：190cm；耕深：12～16cm；刀轴型式：单轴型；刀轴连接型式：花键式；变速箱挡位数：1个；传动型式：中间齿轮传动；刀辊设计转速：332r/min；刀辊最大回转半径：250mm；刀辊总安装刀数：52（左右弯刀各半）把；刀轴连接型式：花键盘连接；旋耕刀型号：IT245；限深装置型式：防磨板。 |  | 购机补贴(通用类) | 2022-12-31 | 河北省 | 评阅通过 | 通过
346 | 耕整地机械 | 耕地机械 | 旋耕机 | 单轴1.5-2m旋耕机 | 河北圣和农业机械有限公司 | 旋耕机 | 1GQN-150 |  | 单轴；幅宽：1500mm；配套动力：22.0～29.4kW；与拖拉机链接方式：三点悬挂；结构质量：318kg；外形尺寸（长×宽×高）：950×1720×980mm；刀片型号及数量：IT225型34把；耕深：12～16cm。 | 结构型式：框架型；整机外形尺寸（长×宽×高）：950×1720×980mm；作业速度范围：0.56～1.39m/s；工作幅宽：150cm；耕深：12～16cm；刀轴型式：单轴；刀轴连接型式：花键式；传动型式：中间传动；运输方式：普通型；刀辊设计转速：319r/min；刀辊最大回转半径：225mm；刀辊总安装刀数：34把；旋耕刀型号：IT225；镇压型式：拖板；配套拖拉机标定功率范围：22.0～29.4kW；配套拖拉机动力输出轴转速：760r/min。 |  | 购机补贴(通用类) | 2025-09-21 | 河北省 | 评阅通过 | 通过
347 | 耕整地机械 | 耕地机械 | 旋耕机 | 单轴1.5-2m旋耕机 | 河北圣和农业机械有限公司 | 旋耕机 | 1GQN-160Z |  | 单轴；幅宽：1600mm；配套动力：35.3～40.4kW；与拖拉机链接方式：三点悬挂；结构质量：286kg；外形尺寸（长×宽×高）：990×1715×990mm；刀片型号及数量：IT225型40把；耕深：12～16cm。 | 结构型式：框架型；整机外形尺寸（长×宽×高）：990×1715×990mm；作业速度范围：0.56～1.39m/s；工作幅宽：160cm；耕深：12～16cm；刀轴型式：单轴型；刀轴连接型式：花键式；传动型式：中间传动；运输方式：普通型；刀辊设计转速：320r/min；刀辊最大回转半径：225mm；刀辊总安装刀数：40把；旋耕刀型号：IT225；镇压型式：拖板；配套拖拉机标定功率范围：35.3～40.4kW；配套拖拉机动力输出轴转速：760r/min。 |  | 购机补贴(通用类) | 2025-12-22 | 河北省 | 评阅通过 | 通过
348 | 耕整地机械 | 耕地机械 | 旋耕机 | 单轴1.5-2m旋耕机 | 河北圣和农业机械有限公司 | 旋耕机 | 1GQN-170Z |  | 单轴；幅宽：1700mm；配套动力：36.8～44.1kW；与拖拉机链接方式：三点悬挂；结构质量：296kg；外形尺寸（长×宽×高）：990×1815×990mm；刀片型号及数量：IT225型44把；耕深：12～16cm。 | 结构型式：框架型；整机外形尺寸（长×宽×高）：990×1815×990mm；作业速度范围：0.56～1.39m/s；工作幅宽：170cm；耕深：12～16cm；刀轴型式：单轴型；刀轴连接型式：花键式；传动型式：中间传动；运输方式：普通型；刀辊设计转速：320r/min；刀辊最大回转半径：225mm；刀辊总安装刀数：44把；旋耕刀型号：IT225；镇压型式：拖板；配套拖拉机标定功率范围：36.8～44.1kW；配套拖拉机动力输出轴转速：760r/min。 |  | 购机补贴(通用类) | 2025-12-22 | 河北省 | 评阅通过 | 通过
349 | 耕整地机械 | 耕地机械 | 旋耕机 | 单轴1.5-2m旋耕机 | 河北圣和农业机械有限公司 | 旋耕机 | 1GQN-180 |  | 单轴；幅宽：1800mm；配套动力：36.8～44.1kW；与拖拉机链接方式：三点悬挂；结构质量：420kg；外形尺寸（长×宽×高）：1110×2080×1085mm；刀片型号及数量：IT245型52把；耕深：12～16cm。 | 结构型式：框架型；整机外形尺寸（长x宽x高）：1110×2080×1085mm；作业速度范围：0.56～1.39m/s；工作幅宽：180cm；耕深：12～16cm；刀轴型式：单轴；刀轴连接型式：花键式；传动型式：中间传动；运输方式：普通型；刀辊设计转速：289r/min；刀辊最大回转半径：245mm；刀辊总安装刀数：52把；旋耕刀型号：IT245；镇压型式：拖板；配套拖拉机标定功率范围：36.8～44.1kW；配套拖拉机动力输出轴转速：760r/min。 |  | 购机补贴(通用类) | 2025-09-21 | 河北省 | 评阅通过 | 通过
350 | 耕整地机械 | 耕地机械 | 旋耕机 | 单轴1.5-2m旋耕机 | 河北圣和农业机械有限公司 | 旋耕机 | 1GQN-180Z |  | 单轴；幅宽：1800mm；配套动力：44.1～50.8kW；与拖拉机链接方式：三点悬挂；结构质量：300kg；外形尺寸（长×宽×高）：990×1915×990mm；刀片型号及数量：IT225型44把；耕深：12～16cm。 | 结构型式：框架型；整机外形尺寸（长×宽×高）：990×1915×990mm；作业速度范围：0.56～1.39m/s；工作幅宽：180cm；耕深：12～16cm；刀轴型式：单轴型；刀轴连接型式：花键式；传动型式：中间传动；运输方式：普通型；刀辊设计转速：320r/min；刀辊最大回转半径：225mm；刀辊总安装刀数：44把；旋耕刀型号：IT225；镇压型式：拖板；配套拖拉机标定功率范围：44.1～50.8kW；配套拖拉机动力输出轴转速：760r/min。 |  | 购机补贴(通用类) | 2025-12-22 | 河北省 | 评阅通过 | 通过
351 | 耕整地机械 | 耕地机械 | 旋耕机 | 单轴1.5-2m旋耕机 | 河北圣和农业机械有限公司 | 旋耕机 | 1GQN-190Z |  | 单轴；幅宽：1900mm；配套动力：50.8～58.8kW；与拖拉机链接方式：三点悬挂；结构质量：314kg；外形尺寸（长×宽×高）：990×2015×990mm；刀片型号及数量：IT225型48把；耕深：12～16cm。 | 结构型式：框架型；整机外形尺寸（长×宽×高）：990×2015×990mm；作业速度范围：0.56～1.39m/s；工作幅宽：190cm；耕深：12～16cm；刀轴型式：单轴型；刀轴连接型式：花键式；传动型式：中间传动；运输方式：普通型；刀辊设计转速：320r/min；刀辊最大回转半径：225mm；刀辊总安装刀数：48把；旋耕刀型号：IT225；镇压型式：拖板；配套拖拉机标定功率范围：50.8～58.8kW；配套拖拉机动力输出轴转速：760r/min。 |  | 购机补贴(通用类) | 2025-12-22 | 河北省 | 评阅通过 | 通过
352 | 耕整地机械 | 耕地机械 | 旋耕机 | 单轴1.5-2m旋耕机 | 河北圣和农业机械有限公司 | 高箱框架旋耕机 | 1GQNGK-190 |  | 单轴；幅宽：1900mm；配套动力：58.8～73.5kW；与拖拉机链接方式：三点悬挂；结构质量：525kg；外形尺寸（长×宽×高）：1180×2075×1230mm；刀片型号及数量：IT245型52把；耕深：12～16cm。 | 配套拖拉机标定功率范围：58.8～73.5W；配套拖拉机动力输出轴转速：760r/min。结构型式：框架型；工作状态外形尺寸（长x宽x高）：1180×2075×1230mm；作业速度范围：0.56～1.39m/s；工作幅宽：190cm；耕深：12～16cm；变速箱挡位数：1个；传动型式：中间齿轮传动；刀辊设计转速：280r/min；刀辊最大回转半径：250mm；刀辊总安装刀数：52（左右弯刀各半）把；刀轴连接型式：花键盘连接；旋耕刀型号：IT245；限深装置型式：防磨板。 |  | 购机补贴(通用类) | 2022-12-31 | 河北省 | 评阅通过 | 通过
353 | 耕整地机械 | 耕地机械 | 旋耕机 | 单轴1.5-2m旋耕机 | 河北圣和农业机械有限公司 | 旋耕机 | 1GQQNZGK-180 |  | 单轴；幅宽：1800mm；配套动力：44.1～58.8kW；与拖拉机链接方式：三点悬挂；结构质量：470kg；外形尺寸（长×宽×高）：1260×2070×1125mm；刀片型号及数量：IT245型52把；耕深：12～16cm。 | 结构型式：框架型；整机外形尺寸（长x宽x高）：1260×2070×1125mm；作业速度范围：0.56～1.39m/s；工作幅宽：180cm；耕深：12～16cm；刀轴型式：单轴型；刀轴连接型式：花键式；传动型式：中间传动；运输方式：普通型；刀辊设计转速：267r/min；刀辊最大回转半径：245mm；刀辊总安装刀数：52把；旋耕刀型号：IT245/IT245左；镇压型式：拖板；配套拖拉机标定功率范围：44.1～58.8kW；配套拖拉机动力输出轴转速：720r/min。 |  | 购机补贴(通用类) | 2024-12-30 | 河北省 | 评阅通过 | 通过
354 | 耕整地机械 | 耕地机械 | 旋耕机 | 单轴1.5-2m旋耕机 | 河北盛沃农业机械有限公司 | 中高箱旋耕机 | 1GKN-180A1 |  | 旋耕机工作幅宽cm：180； | 配套拖拉机标定功率范围 kW ：58.8～80.9 ； 配套拖拉机动力输出轴转速 r/min ：720/540 ； 旋耕机结构型式（圆梁式、框架式） ：框架式 ； 旋耕机工作状态外形尺寸(长×宽×高) mm ：1180×2140×1170 ； 旋耕机工作幅宽 cm ：180 ； 旋耕机耕深 cm ：12～16 ； | 0 | 购机补贴(通用类) | 2022-12-31 | 河北省 | 评阅通过 | 通过
355 | 耕整地机械 | 耕地机械 | 旋耕机 | 单轴1.5-2m旋耕机 | 河北帅旗农业机械制造有限公司 | 旋耕机 | 1GQN-150 |  | 工作幅宽150cm，刀轴型式单轴型 | 结构型式：框架式，外形尺寸（长×宽×高）1010×1660×980mm,传动方式中间齿轮传动，配套动力25.7-29.4kW,结构质量254kg,传动方式：中间齿轮传动，总安装刀数36把，旋耕刀型号IT225.镇压形式拖板 |  | 购机补贴(通用类) | 2025-10-15 | 河北省 | 评阅通过 | 通过
356 | 耕整地机械 | 耕地机械 | 旋耕机 | 单轴1.5-2m旋耕机 | 河北帅旗农业机械制造有限公司 | 旋耕机 | 1GQN-160 |  | 工作幅宽160cm，刀轴型式单轴型， | ,结构型式框架式，外形尺寸（长×宽×高）1010×1800×980mm,传动方式中间齿轮传动，刀轴型式单轴型，配套动力29.4-33.1kw,结构质量270kg,传动方式：中间齿轮传动，总安装刀数40把，旋耕刀型号IT225.镇压形式拖板 |  | 购机补贴(通用类) | 2025-10-15 | 河北省 | 评阅通过 | 通过
357 | 耕整地机械 | 耕地机械 | 旋耕机 | 单轴1.5-2m旋耕机 | 河北帅旗农业机械制造有限公司 | 旋耕机 | 1GQN-180 |  | 单轴，工作幅宽180cm, | 结构型式框架式，外形尺寸（长×宽×高）1200×2090×1020mm,配套动力44.1-51.4kw,,刀轴型式单轴型，传动方式:中间齿轮传动，运输方式普通型，总安装刀数52把，旋耕刀型号IT245.镇压形式拖板 | 0 | 购机补贴(通用类) | 2024-12-08 | 河北省 | 评阅通过 | 通过
358 | 耕整地机械 | 耕地机械 | 旋耕机 | 单轴1.5-2m旋耕机 | 河北双天机械制造有限公司 | 旋耕机 | 1GKN-150 |  | 单轴；耕幅1500mm | 规格型号:1GKN-150型旋耕机；结构形式:框架型；整机外形尺寸(长×宽×高mm):830×1710×1050；工作幅宽(cm):150；刀轴型式：单轴型；刀轴连接型式：花键式；传动型式：中间传动；运输方式：普通型；变速箱挡位数（变速旋耕机/个）：/；刀辊设计转速(r/min):227/302；刀辊最大回转半径(mm):225；刀辊总安装刀数(把):38；旋耕刀型号:IT225；限深装置型式/:限深板；镇压型式/拖板；配套拖拉机标定功率范围(kw):22.0-29.4；配套拖拉机动力输出轴转速(r/min):540/720； |  | 购机补贴(通用类) | 2025-09-21 | 河北省 | 评阅通过 | 通过
359 | 耕整地机械 | 耕地机械 | 旋耕机 | 单轴1.5-2m旋耕机 | 河北双天机械制造有限公司 | 旋耕机 | 1GKN-160 |  | 单轴；耕幅1600mm | 规格型号:1GKN-160型旋耕机；结构形式:框架型；整机外形尺寸(长×宽×高mm):830×1710×1050；工作幅宽(cm):160；刀轴型式：单轴型；刀轴连接型式：花键式；传动型式：中间传动；运输方式：普通型；变速箱挡位数（变速旋耕机/个）：/；刀辊设计转速(r/min):227/302；刀辊最大回转半径(mm):225；刀辊总安装刀数(把):40；旋耕刀型号:IT225；限深装置型式/:限深板；镇压型式/拖板；配套拖拉机标定功率范围(kw):22-29.4；配套拖拉机动力输出轴转速(r/min):540/720； |  | 购机补贴(通用类) | 2024-11-28 | 河北省 | 评阅通过 | 通过
360 | 耕整地机械 | 耕地机械 | 旋耕机 | 单轴1.5-2m旋耕机 | 河北双天机械制造有限公司 | 旋耕机 | 1GKN-160P |  | 单轴；耕幅1600mm | 规格型号:1GKN-160P型旋耕机；结构形式:框架型；整机外形尺寸(长×宽×高mm):900×1860×860；作业速度范围（m/s）：0.56-1.39；工作幅宽(cm):160；耕深(cm）：12-16；刀轴型式：单轴型；刀轴连接型式：花键式；传动型式：中间传动；运输方式：普通型；刀辊设计转速(r/min):228/304；刀辊最大回转半径(mm):225；刀辊总安装刀数(把):44；旋耕刀型号:IT225；限深装置型式/:限深板；镇压型式/拖板；配套拖拉机标定功率范围(kw):36-60；配套拖拉机动力输出轴转速(r/min):540/720； |  | 购机补贴(通用类) | 2024-12-30 | 河北省 | 评阅通过 | 通过
361 | 耕整地机械 | 耕地机械 | 旋耕机 | 单轴1.5-2m旋耕机 | 河北双天机械制造有限公司 | 旋耕机 | 1GKN-170 |  | 单轴；耕幅1700mm | 规格型号:1GKN-170型旋耕机；结构形式:框架型；整机外形尺寸(长×宽×高mm):915×1860×1000；作业速度范围（m/s）：0.56-1.39；工作幅宽(cm):170；耕深(cm）：12-16；刀轴型式：单轴型；刀轴连接型式：花键式；传动型式：中间传动；运输方式：普通型；刀辊设计转速(r/min):227/302；刀辊最大回转半径(mm):225；刀辊总安装刀数(把):44；旋耕刀型号:IT225；限深装置型式/:限深板；镇压型式/拖板；配套拖拉机标定功率范围(kw):36.7-58.9；配套拖拉机动力输出轴转速(r/min):540/720； |  | 购机补贴(通用类) | 2026-05-23 | 河北省 | 评阅通过 | 通过
362 | 耕整地机械 | 耕地机械 | 旋耕机 | 单轴1.5-2m旋耕机 | 河北双天机械制造有限公司 | 旋耕机 | 1GKN-180 |  | 单轴；耕幅1800mm | 规格型号:1GKN-180型旋耕机；结构形式:框架型；整机外形尺寸(长×宽×高mm):880×2080×1160；工作幅宽(cm):180；刀轴型式：单轴型；刀轴连接型式：花键式；传动型式：中间传动；运输方式：普通型；变速箱挡位数（变速旋耕机/个）：/；刀辊设计转速(r/min):241/296；刀辊最大回转半径(mm):245；刀辊总安装刀数(把):52；旋耕刀型号:IT245；限深装置型式/:限深板；镇压型式/拖板；配套拖拉机标定功率范围(kw):36.8-44.1；配套拖拉机动力输出轴转速(r/min):540/720； |  | 购机补贴(通用类) | 2024-11-28 | 河北省 | 评阅通过 | 通过
363 | 耕整地机械 | 耕地机械 | 旋耕机 | 单轴1.5-2m旋耕机 | 河北双天机械制造有限公司 | 中高箱旋耕机 | 1GKN-180A1 |  | 单轴；耕幅1800mm | 型号名称:1GKN-180A1 旋耕机；结构形式:框架型；整机外形尺寸(长×宽×高mm):1100×2150×1160；作业速度范围（m/s）：0.56-1.39；工作幅宽(cm):180；耕深（cm）：12-16；刀轴型式：单轴型；刀轴连接型式：花键式；传动型式：中间传动；运输方式：普通型；变速箱挡位数（变速旋耕机/个）：/；刀辊设计转速(r/min):241/296；刀辊最大回转半径(mm):245；刀辊总安装刀数(把):52；旋耕刀型号:IT245；限深装置型式/:限深板；镇压型式：拖板；配套拖拉机标定功率范围(kw):44.1-73.5；配套拖拉机动力输出轴转速(r/min):540/720； |  | 购机补贴(通用类) | 2026-05-23 | 河北省 | 评阅通过 | 通过
364 | 耕整地机械 | 耕地机械 | 旋耕机 | 单轴1.5-2m旋耕机 | 河北通田机械有限公司 | 旋耕机 | 1GQN-160 |  | 标定功率范围：25.7-33kw；结构型式(圆梁式、框架式）：框架式；工作状态外形尺寸（长×宽×高）：1025×1870×980mm；工作幅宽：160cm；耕深：12-16cm；传动方式（侧边、中间）：中间传动；刀辊总安装刀数：42把 | 标定功率范围：25.7-33kw；结构型式(圆梁式、框架式）：框架式；工作状态外形尺寸（长×宽×高）：1025×1870×980mm；工作幅宽：160cm；耕深：12-16cm；传动方式（侧边、中间）：中间传动；刀辊总安装刀数：42把 | 0 | 购机补贴(通用类) | 2022-12-31 | 河北省 | 评阅通过 | 通过
365 | 耕整地机械 | 耕地机械 | 旋耕机 | 单轴1.5-2m旋耕机 | 河北通田机械有限公司 | 旋耕机 | 1GQN-180 |  | 标定功率范围：36.8—51.4kw；结构型式(圆梁式、框架式）：框架式；工作状态外形尺寸（长×宽×高）：1250×2140×1090mm；工作幅宽：180cm；耕深：12-16cm；传动方式（侧边、中间）：中间传动；刀辊总安装刀数：52把 | 标定功率范围：36.8—51.4kw；结构型式(圆梁式、框架式）：框架式；工作状态外形尺寸（长×宽×高）：1250×2140×1090mm；工作幅宽：180cm；耕深：12-16cm；传动方式（侧边、中间）：中间传动；刀辊总安装刀数：52把 | 0 | 购机补贴(通用类) | 2022-12-31 | 河北省 | 评阅通过 | 通过
366 | 耕整地机械 | 耕地机械 | 旋耕机 | 单轴1.5-2m旋耕机 | 河北旺杰农业机械制造有限公司 | 旋耕机 | 1GKN-150 |  | 单轴；耕幅：1.5m | 结构型式 ：框架式； 整机a外形尺寸（长×宽×高） mm ：955×1630×1120； 工作幅宽 cm：150； 耕深 cm：≥12； 刀轴型式：单轴型； 刀轴连接型式 ：三点悬挂； 传动型式：中间传动； 运输方式 ：普通型； 刀辊最大回转半径 mm：245； 刀辊总安装刀数 把：40； 旋耕刀型号：IT245； 限深装置型式：限深板； 镇压型式：托板 | 0 | 购机补贴(通用类) | 2024-12-29 | 河北省 | 评阅通过 | 通过
367 | 耕整地机械 | 耕地机械 | 旋耕机 | 单轴1.5-2m旋耕机 | 河北旺杰农业机械制造有限公司 | 旋耕机 | 1GKN-160 |  | 单轴；耕幅：1.6m | 结构型式 ：框架式； 整机a外形尺寸（长×宽×高） mm ：955×1730×1052； 工作幅宽 cm：160； 耕深 cm：≥12； 刀轴型式 ：单轴型； 刀轴连接型式 ：三点悬挂； 传动型式 ：中间传动； 运输方式 ：普通型； 刀辊最大回转半径 mm ：245； 刀辊总安装刀数把：44； 旋耕刀型号：IT245； 限深装置型式 ：限深板； 镇压型式：托板 | 0 | 购机补贴(通用类) | 2024-12-29 | 河北省 | 评阅通过 | 通过
368 | 耕整地机械 | 耕地机械 | 旋耕机 | 单轴1.5-2m旋耕机 | 河北旺杰农业机械制造有限公司 | 旋耕机 | 1GKN-180 |  | 单轴；耕幅：1.8m | 结构型式：框架式； 整机a外形尺寸（长×宽×高） mm ：955×2060×1145； 工作幅宽 cm：180； 耕深 cm：≥12； 刀轴型式 ：单轴型； 刀轴连接型式：三点悬挂； 传动型式 ：中间传动； 运输方式：普通型； 刀辊最大回转半径 mm ：245； 刀辊总安装刀数把：52； 旋耕刀型号：IT245； 镇压型式：托板 | 0 | 购机补贴(通用类) | 2024-12-29 | 河北省 | 评阅通过 | 通过
369 | 耕整地机械 | 耕地机械 | 旋耕机 | 单轴1.5-2m旋耕机 | 河北晓天农业机械有限公司 | 旋耕机 | 1GQN-180 |  | 180型框架型旋耕机，整机外形尺寸1100X2100X1100mm，工作幅宽180cm，单轴型刀辊转速267/254r/min，刀辊回转半径225mm，刀辊总安装52把刀，旋耕刀型号IT225，限深板装置型式，拖板镇压型式，配套拖拉机标定功率44.1~88.2KW，配套拖拉机动力输出轴转速720/540r/min | 180型框架型旋耕机，整机外形尺寸1100X2100X1100mm，工作幅宽180cm，单轴型花键式刀轴连接型式，中间传动型式，刀辊转速267/254r/min，刀辊回转半径225mm，刀辊总安装52把刀，旋耕刀型号IT225，限深板装置型式，拖板镇压型式，配套拖拉机标定功率44.1~88.2KW，配套拖拉机动力输出轴转速720/540r/min |  | 购机补贴(通用类) | 2026-05-23 | 河北省 | 评阅通过 | 通过
370 | 耕整地机械 | 耕地机械 | 旋耕机 | 单轴1.5-2m旋耕机 | 河北峥嵘农机有限公司 | 旋耕机 | 1GQN-150 |  | 结构型式：框架型,整机外形尺寸（长*宽*高）mm:900*1720*1000， 工作幅宽cm:150 耕深12-16，刀轴形式：单轴型，传动型式：中间传动，运输方式：普通型，旋耕刀型号：IT225，限深装置型式：限深板，镇压型式：拖板，配套拖拉机标定功率范围KW：44.1-58.8,配套拖拉机动力输出轴转速r/min:760/720 | 结构型式：框架型,整机外形尺寸（长*宽*高）mm:900*1720*1000， 工作幅宽cm:150 耕深12-16，刀轴形式：单轴型，传动型式：中间传动，运输方式：普通型，旋耕刀型号：IT225，限深装置型式：限深板，镇压型式：拖板，配套拖拉机标定功率范围KW：44.1-58.8,配套拖拉机动力输出轴转速r/min:760/720 |  | 购机补贴(通用类) | 2026-05-23 | 河北省 | 评阅通过 | 通过
371 | 耕整地机械 | 耕地机械 | 旋耕机 | 单轴1.5-2m旋耕机 | 河北峥嵘农机有限公司 | 旋耕机 | 1GQN-160 |  | 结构型式：框架型,整机外形尺寸（长*宽*高）mm:900*1820*1000， 工作幅宽cm:160 耕深12-16，刀轴形式：单轴型，传动型式：中间传动，运输方式：普通型，旋耕刀型号：IT225，限深装置型式：限深板，镇压型式：拖板，配套拖拉机标定功率范围KW：44.1-58.8,配套拖拉机动力输出轴转速r/min:760/720 | 结构型式：框架型,整机外形尺寸（长*宽*高）mm:900*1820*1000， 工作幅宽cm:160 耕深12-16，刀轴形式：单轴型，传动型式：中间传动，运输方式：普通型，旋耕刀型号：IT225，限深装置型式：限深板，镇压型式：拖板，配套拖拉机标定功率范围KW：44.1-58.8,配套拖拉机动力输出轴转速r/min:760/720 |  | 购机补贴(通用类) | 2026-05-23 | 河北省 | 评阅通过 | 通过
372 | 耕整地机械 | 耕地机械 | 旋耕机 | 单轴1.5-2m旋耕机 | 河北峥嵘农机有限公司 | 旋耕机 | 1GQN-180 |  | 结构型式：框架型,整机外形尺寸（长*宽*高）mm:1050*2080*1000， 工作幅宽cm:180 耕深12-16，刀轴形式：单轴型，传动型式：中间传动，运输方式：普通型，旋耕刀型号：IT225，限深装置型式：限深板，镇压型式：拖板，配套拖拉机标定功率范围KW：51.4-88.2,配套拖拉机动力输出轴转速r/min:760/720 | 结构型式：框架型,整机外形尺寸（长*宽*高）mm:1050*2080*1000， 工作幅宽cm:180 耕深12-16，刀轴形式：单轴型，传动型式：中间传动，运输方式：普通型，旋耕刀型号：IT225，限深装置型式：限深板，镇压型式：拖板，配套拖拉机标定功率范围KW：51.4-88.2,配套拖拉机动力输出轴转速r/min:760/720 |  | 购机补贴(通用类) | 2026-05-23 | 河北省 | 评阅通过 | 通过
373 | 耕整地机械 | 耕地机械 | 旋耕机 | 单轴1.5-2m旋耕机 | 河南汉诺威实业有限公司 | 旋耕机 | 1GKN-150 |  | 单轴；耕幅：1.5m | 结构型式 框架型 整机外形尺寸(长×宽×高) mm 855×1720×955 作业速度范围 m/s 0.69～1.39 工作幅宽 cm 150 耕深 cm ≥12 刀轴型式 单轴型 刀轴连接型式 花键式 传动型式 中间传动 运输方式 普通型 刀辊设计转速 r/min 301 刀辊最大回转半径 mm 225 刀辊总安装刀数 把 36 旋耕刀型号 ⅠT225、ⅠT225左 镇压型式 拖板 配套拖拉机标定功率范围 kW 36.8～47.8 配套拖拉机动力输出轴转速 r/min 760 |  | 购机补贴(通用类) | 2025-12-30 | 河南省 | 评阅通过 | 通过
374 | 耕整地机械 | 耕地机械 | 旋耕机 | 单轴1.5-2m旋耕机 | 河南汉诺威实业有限公司 | 旋耕机 | 1GKN-160 |  | 单轴；耕幅：1.6m | 结构型式 框架型 整机外形尺寸(长×宽×高) mm 855×1820×955 作业速度范围 m/s 0.69～1.39 工作幅宽 cm 160 耕深 cm ≥12 刀轴型式 单轴型 刀轴连接型式 花键式 传动型式 中间传动 运输方式 普通型 刀辊设计转速 r/min 301 刀辊最大回转半径 mm 225 刀辊总安装刀数 把 40 旋耕刀型号 ⅠT225、ⅠT225左 镇压型式 拖板 配套拖拉机标定功率范围 kW 40.4～51.5 配套拖拉机动力输出轴转速 r/min 760 |  | 购机补贴(通用类) | 2025-12-30 | 河南省 | 评阅通过 | 通过
375 | 耕整地机械 | 耕地机械 | 旋耕机 | 单轴1.5-2m旋耕机 | 河南汉诺威实业有限公司 | 旋耕机 | 1GKN-170 |  | 单轴；耕幅：1.7m | 结构型式 框架型 整机外形尺寸(长×宽×高) mm 855×1920×955 作业速度范围 m/s 0.69～1.39 工作幅宽 cm 170 耕深 cm ≥12 刀轴型式 单轴型 刀轴连接型式 花键式 传动型式 中间传动 运输方式 普通型 刀辊设计转速 r/min 301 刀辊最大回转半径 mm 225 刀辊总安装刀数 把 44 旋耕刀型号 ⅠT225、ⅠT225左 镇压型式 拖板 配套拖拉机标定功率范围 kW 44.1～58.8 配套拖拉机动力输出轴转速 r/min 760 |  | 购机补贴(通用类) | 2025-12-30 | 河南省 | 评阅通过 | 通过
376 | 耕整地机械 | 耕地机械 | 旋耕机 | 单轴1.5-2m旋耕机 | 河南汉诺威实业有限公司 | 旋耕机 | 1GKN-180 |  | 单轴；耕幅：1.8m | 结构型式 框架型 整机外形尺寸(长×宽×高) mm 1230×2080×1100 作业速度范围 m/s 0.69～1.39 工作幅宽 cm 180 耕深 cm ≥12 刀轴型式 单轴型 刀轴连接型式 花键式 传动型式 中间传动 运输方式 普通型 刀辊设计转速 r/min 280 刀辊最大回转半径 mm 245 刀辊总安装刀数 把 48 旋耕刀型号 ⅠT245、ⅠT245左 镇压型式 拖板 配套拖拉机标定功率范围 kW 51.5～62.5 配套拖拉机动力输出轴转速 r/min 760 |  | 购机补贴(通用类) | 2025-12-30 | 河南省 | 评阅通过 | 通过
377 | 耕整地机械 | 耕地机械 | 旋耕机 | 单轴1.5-2m旋耕机 | 河南农神机械制造有限公司 | 旋耕机 | 1GKN-150S |  | 结构型式：框架式 配套发动机：33.1-44.1kW 工作状态外形尺寸：975 X 1745 X 985 MM 整机质量：270kg 工作幅宽：1500MM 传动方式：中间传动 总安装刀数：38把 | 结构型式：框架式 配套发动机：33.1-44.1kW 工作状态外形尺寸：975 X 1745 X 985 MM 整机质量：270kg 工作幅宽：1500MM 传动方式：中间传动 总安装刀数：38把 |  | 购机补贴(通用类) | 2022-12-31 | 河南省 | 评阅通过 | 通过
378 | 耕整地机械 | 耕地机械 | 旋耕机 | 单轴1.5-2m旋耕机 | 河南农神机械制造有限公司 | 旋耕机 | 1GQN-180S |  | 结构型式：框架式 配套发动机：51.5-58.8kW 工作状态外形尺寸：1100 X 2080 X 1200 MM 整机质量：300kg 工作幅宽：1800MM 传动方式：中间传动 总安装刀数：50把 | 结构型式：框架式 配套发动机：51.5-58.8kW 工作状态外形尺寸：1100 X 2080 X 1200 MM 整机质量：300kg 工作幅宽：1800MM 传动方式：中间传动 总安装刀数：50把 |  | 购机补贴(通用类) | 2021-12-31 | 河南省 | 评阅通过 | 通过
379 | 耕整地机械 | 耕地机械 | 旋耕机 | 单轴1.5-2m旋耕机 | 河南农有王农业装备科技股份有限公司 | 旋耕机 | 1GKN-165 |  | 整机外形尺寸（长×宽×高）:880×1815×895mm,作业速度范围:0.55～1.38m/s,工作幅宽:165cm | 型号名称:1GKN-165型旋耕机,结构型式:框架型,整机外形尺寸（长×宽×高）:880×1815×895mm,作业速度范围:0.55～1.38m/s,工作幅宽:165cm,耕深:12～16cm,刀轴型式:单轴型,刀轴连接型式:花键式,传动型式:中间传动,运输方式:普通型,刀辊设计转速:265r/min,刀辊最大回转半径:230mm,刀辊总安装刀数:44把，旋耕刀型号：IT225/IT225左，镇压型式：拖板，配套拖拉机标定功率范围：36.7～47.8，配套拖拉机动力输出轴转速：720r/min |  | 购机补贴(通用类) | 2025-12-30 | 河南省 | 评阅通过 | 通过
380 | 耕整地机械 | 耕地机械 | 旋耕机 | 单轴1.5-2m旋耕机 | 河南农有王农业装备科技股份有限公司 | 旋耕机 | 1GKN-190 |  | 整机外形尺寸（长×宽×高）:1075×2065×1040mm,作业速度范围:0.55～1.38m/s,工作幅宽:190cm | 型号名称:1GKN-190型旋耕机,结构型式:框架型,整机外形尺寸（长×宽×高）:1075×2065×1040mm,作业速度范围:0.55～1.38m/s,工作幅宽:190cm,耕深:12～16cm,刀轴型式:单轴型,刀轴连接型式:花键式,传动型式:中间传动,运输方式:普通型,刀辊设计转速:265r/min,刀辊最大回转半径:245mm,刀辊总安装刀数:52把，旋耕刀型号：IT245/IT245左，镇压型式：拖板，配套拖拉机标定功率范围：51.4～88.2，配套拖拉机动力输出轴转速：720r/min |  | 购机补贴(通用类) | 2025-12-30 | 河南省 | 评阅通过 | 通过
381 | 耕整地机械 | 耕地机械 | 旋耕机 | 单轴1.5-2m旋耕机 | 河南沃正实业有限公司 | 旋耕机 | 1GQN-150 |  | 单轴；耕幅：1.5m | 型号名称：1GQN-150型旋耕机；结构型式：框架式；工作状态外形尺寸（长×宽×高）：940×1700×1015（mm）；作业速度范围：0.5～1.0m/s；工作幅宽：150cm；耕深：8～14cm；传动方式（侧边、中间）：中间齿轮传动；刀辊设计转速：233r/min；最大回转半径：225mm；总安装刀数：36把；刀轴连接型式：花键；旋耕刀型号：IT225/IT225左；限深装置型式：限深板；配套拖拉机标定功率：25.7～36.8kW；动力输出轴转速：540/760r/min。 |  | 购机补贴(通用类) | 2021-12-31 | 河南省 | 评阅通过 | 通过
382 | 耕整地机械 | 耕地机械 | 旋耕机 | 单轴1.5-2m旋耕机 | 河南沃正实业有限公司 | 旋耕机 | 1GQN-160 |  | 单轴；耕幅：1.6m | 型号名称：1GQN-160型旋耕机；结构型式：框架型；整机外形尺寸（长×宽×高）：1020×1800×902（mm）；作业速度范围：0.55～1.0m/s；工作幅宽：160cm；耕深：12～14cm；刀轴型式：单轴型；刀轴连接型式：花键式；传动型式：中间传动；运输方式：普通型；刀辊设计转速：223（n动=540）/297（n动=720）r/min；刀辊最大回转半径：225mm；刀辊总安装刀数：42把；旋耕刀型号：IT225/IT225左；镇压型式：拖板；配套拖拉机标定功率范围：36.8～40.4kW；配套拖拉机动力输出轴转速：540/720r/min。 |  | 购机补贴(通用类) | 2024-11-28 | 河南省 | 评阅通过 | 通过
383 | 耕整地机械 | 耕地机械 | 旋耕机 | 单轴1.5-2m旋耕机 | 河南沃正实业有限公司 | 旋耕机 | 1GQN-165A |  | 单轴；耕幅：1.65m | 型号名称：1GQN-165A型旋耕机；结构型式：框架式；工作状态外形尺寸（长×宽×高）：1115×1920×1085（mm）；作业速度范围：0.5～1.0m/s；工作幅宽：165cm；耕深：8～14cm；传动方式（侧边、中间）：中间齿轮传动；刀辊设计转速：280r/min；最大回转半径：245mm；总安装刀数：48把；刀轴连接型式：花键；旋耕刀型号：IT245/IT245左；限深装置型式：限深板；配套拖拉机标定功率：35.3～40.4kW；动力输出轴转速：540/760r/min。 |  | 购机补贴(通用类) | 2021-12-31 | 河南省 | 评阅通过 | 通过
384 | 耕整地机械 | 耕地机械 | 旋耕机 | 单轴1.5-2m旋耕机 | 河南沃正实业有限公司 | 旋耕机 | 1GQN-180A |  | 单轴；耕幅：1.8m | 型号名称：1GQN-180A型旋耕机；结构型式：框架式；工作状态外形尺寸（长×宽×高）：1140×2065×1070（mm）；作业速度范围：0.5～1.0m/s；工作幅宽：180cm；耕深：8～14cm；传动方式（侧边、中间）：中间齿轮传动；刀辊设计转速：280r/min；最大回转半径：245mm；总安装刀数：52把；刀轴连接型式：花键；旋耕刀型号：IT245/IT245左；限深装置型式：限深板；配套拖拉机标定功率：36.8～44.1kW；动力输出轴转速：540/760r/min。 |  | 购机补贴(通用类) | 2021-12-31 | 河南省 | 评阅通过 | 通过
385 | 耕整地机械 | 耕地机械 | 旋耕机 | 单轴1.5-2m旋耕机 | 淮北市华丰机械设备有限公司 | 旋耕机 | 1GHF-150 |  | 单轴；工作幅宽：1500mm；结构型式：框架式；传动方式：中间齿轮传动 | 型号名称：1GHF-150型旋耕机；配套拖拉机标定功率范围（KW)：36.7～51.5；动力输出轴转速：540r/min;结构型式（圆梁式、框架式）：框架式；工作状态外形尺寸（长×宽×高）：980×1730×940mm；作业速度范围：0.5～1.1m/s;工作幅宽：1500mm；耕深：≥12cm；传动方式（侧边、中间）：中间齿轮传动；刀辊设计转速：230r/min;最大回转半径：225mm；总安装刀数：40把；刀轴连接型式：接盘式；旋耕刀型号：IT225。 | 0 | 购机补贴(通用类) | 2023-12-31 | 安徽省 | 评阅通过 | 通过
386 | 耕整地机械 | 耕地机械 | 旋耕机 | 单轴1.5-2m旋耕机 | 淮北市华丰机械设备有限公司 | 旋耕机 | 1GHF-160 |  | 单轴；工作幅宽：1600mm；结构形式：框架式;传动方式：中间齿轮传动 | 型号名称：1GHF-160型旋耕机;结构尺寸(长×宽×高）：850×1820×930mm ;配套动力（kw）：36.7-51.5 工作幅宽：1600mm;结构形式：框架式; 动力输出轴转速：540r/min;作业速度范围：0.5～1.1m/s耕深：≥12cm;传动方式：中间齿轮传动 ;刀辊转速：230r/min;刀辊最大回转半径：225mm; 总安装刀数：44把 ;刀轴连接型式：接盘式; 旋耕刀型号：IT225 | 0 | 购机补贴(通用类) | 2023-12-31 | 安徽省 | 评阅通过 | 通过
387 | 耕整地机械 | 耕地机械 | 旋耕机 | 单轴1.5-2m旋耕机 | 淮北市华丰机械设备有限公司 | 旋耕机 | 1GHF-180 |  | 单轴；工作幅宽：1800mm；结构形式：框架式 ;传动方式：中间齿轮传动 | 型号名称：1GHF-180型旋耕机;结构尺寸（长×宽×高）：1050×2000×1120mm; 配套动力（kw）：51.5～66.2 ;工作幅宽：1800mm;结构形式：框架式 ;动力输出轴转速：540r/min;作业速度范围：0.5～1.1m/s;耕深：≥12cm; 传动方式：中间齿轮传动; 刀辊转速：230 r/min; 刀辊最大回转半径：225mm;总安装刀数：56把; 刀轴连接形式：接盘式; 旋耕刀型号：IT225。 | 0 | 购机补贴(通用类) | 2023-12-31 | 安徽省 | 评阅通过 | 通过
388 | 耕整地机械 | 耕地机械 | 旋耕机 | 单轴1.5-2m旋耕机 | 江苏东久机械有限公司 | 旋耕机 | 1GK-180 |  | 单轴，工作幅宽180cm。 | 标定功率:44.1kw,动力输出轴转速:540r/min,型号名称:1GK-180,结构形式:框架式,工作形态外形尺寸:2072*1055*1068mm,作业速度范围:0.9-1.3m/s,工作幅宽:180cm,耕深:18-20cm,变速箱档数:4个,传动方式:侧边,刀辊设计转速:176、274、196、245r/min,刀辊最大回转半径:280mm,刀辊总安装刀数:40把,刀轴连接形式:刀轴法兰盘连接,旋耕刀型号:Ⅰ型旋耕刀,陷深装置形式:滑靴齿轮调节装置. |  | 购机补贴(通用类) | 2021-12-31 | 江苏省 | 评阅通过 | 通过
389 | 耕整地机械 | 耕地机械 | 旋耕机 | 单轴1.5-2m旋耕机 | 江苏海之诺机械装备有限公司 | 旋耕机 | 1GKN-150 |  | 结构特征：单轴；工作幅宽（cm）：150； | 结构特征：单轴；工作幅宽（cm）：150；结构形式：框架式；外形尺寸(长×宽×高)mm：1020×1760×1130；配套动力范围（kW）：25.7～33.1；结构质量（kg）：335；传动方式：中间齿轮传动；总安装刀数量（旋耕，把）：34；旋耕刀型号：IT225 | 0 | 购机补贴(通用类) | 2024-12-30 | 江苏省 | 评阅通过 | 通过
390 | 耕整地机械 | 耕地机械 | 旋耕机 | 单轴1.5-2m旋耕机 | 江苏金云农业装备有限公司 | 旋耕机 | 1GKN-150 |  | 单轴,耕幅:1.5m | 机具结构类型:单轴,耕幅(m):1.5,配套动力(kW):22.1-25.7,外形尺寸(长*宽*高):980*1753*1050,框架式,结构质量(kg):260 |  | 购机补贴(通用类) | 2025-11-29 | 江苏省 | 评阅通过 | 通过
391 | 耕整地机械 | 耕地机械 | 旋耕机 | 单轴1.5-2m旋耕机 | 江苏金云农业装备有限公司 | 旋耕机 | 1GKN-160 |  | 单轴,耕幅:1.6m | 机具结构类型:单轴,耕幅(m):1.6,配套动力(kW):29.4-36.8,外形尺寸(长*宽*高):1020*1860*1152,框架式,结构质量(kg):380 |  | 购机补贴(通用类) | 2024-12-30 | 江苏省 | 评阅通过 | 通过
392 | 耕整地机械 | 耕地机械 | 旋耕机 | 单轴1.5-2m旋耕机 | 江苏金云农业装备有限公司 | 旋耕机 | 1GKN-180 |  | 单轴,耕幅:1.8m | 机具结构类型:单轴,耕幅(m):1.8,配套动力(kW):36.8-44.1,外形尺寸(长*宽*高):1020*2056*1152,框架式,结构质量(kg):405 |  | 购机补贴(通用类) | 2025-11-29 | 江苏省 | 评阅通过 | 通过
393 | 耕整地机械 | 耕地机械 | 旋耕机 | 单轴1.5-2m旋耕机 | 江苏清淮机械有限公司 | 旋耕机 | 1GQN-150 |  | 刀轴型式：单轴型；工作幅宽（CM）:150。 | 配套拖拉机标准功率(KW):22.0-25.7；结构型式:圆梁式；配套拖拉机动力输出轴转速(R/MIN):540；幅宽(CM):150；耕深(CM):旱耕:8-16；水耕:8-18；传动方式:中间齿轮传动；与拖拉机联接方式:标准三点悬挂；刀辊总安装刀数:38把；外形尺寸(长×宽×高)(MM):920×1732×1052；作业速度范围(m/s):0.56～1.39 。 |  | 购机补贴(通用类) | 2024-12-30 | 江苏省 | 评阅通过 | 通过
394 | 耕整地机械 | 耕地机械 | 旋耕机 | 单轴1.5-2m旋耕机 | 江苏沃得高新农业装备有限公司(原:江苏沃得植保机械有限公司、沃得重工(中国)有限公司) | 旋耕机 | 1GKN-180 |  | 单轴;耕幅:1.8m。 | 单轴；结构型式：框架式；耕幅：1800mm；外形尺寸（长×宽×高）（mm）：1090×2100×1060；作业速度范围（m/s）：0.7-1.4；耕深（cm）：≥12；传动方式：中间传动；刀辊转速（r/min）：280；最大回转半径（mm）：245；总安装刀数（把）：52；旋耕刀型号：ⅠT245；配套功率：36.8-40.4kw；动力输出轴转速（r/min）：540、760；与拖拉机联接方式：三点悬挂。 | 0 | 购机补贴(通用类) | 2025-12-30 | 江苏省 | 评阅通过 | 通过
395 | 耕整地机械 | 耕地机械 | 旋耕机 | 单轴1.5-2m旋耕机 | 江苏银华春翔机械制造有限公司 | 旋耕机 | 1GKN-150 |  | 单轴;耕幅:1500mm;与轮式拖拉机配套;配套动力:22.0-25.7kw;外形尺寸(长×宽×高)mm:980×1800×1050;整机质量:260kg; | 单轴;耕幅:1500mm;与轮式拖拉机配套;配套动力:22.0-25.7kw;外形尺寸(长×宽×高)mm:980×1800×1050;整机质量:260kg; | 22.0 | 购机补贴(通用类) | 2021-12-31 | 江苏省 | 评阅通过 | 通过
396 | 耕整地机械 | 耕地机械 | 旋耕机 | 单轴1.5-2m旋耕机 | 江苏银华春翔机械制造有限公司 | 旋耕机 | 1GKN-160 |  | 单轴;耕幅:1600mm;与轮式拖拉机配套;配套动力:25.7-29.4kw;外形尺寸(长×宽×高)mm:980×1888×1050;整机质量:275kg; | 单轴;耕幅:1600mm;与轮式拖拉机配套;配套动力:25.7-29.4kw;外形尺寸(长×宽×高)mm:980×1888×1050;整机质量:275kg; | 25.7 | 购机补贴(通用类) | 2021-12-31 | 江苏省 | 评阅通过 | 通过
397 | 耕整地机械 | 耕地机械 | 旋耕机 | 单轴1.5-2m旋耕机 | 江苏正大永达科技有限公司 | 旋耕机 | 1GKN-160 |  | 单轴、耕幅：1.6m | 结构型式：框架式、配套拖拉机标定功率（kw）：22.1-29.4、配套拖拉机动力输出轴转速（r/min）540，720、外形尺寸（长×宽×高）（mm）：920×1880×1096、结构质量（kg）：308、理论作业速度（km/h）:2-5、幅宽160cm，旋耕深度cm：旱耕10-14、水耕12-16，传动方式：中间齿轮传动，与拖拉机连接形式:标准三点悬挂，刀辊转速(R/MIN):198（n动=540）、264（n动=720），刀辊最大回转半径MM:225，总安装刀数：38把，旋耕刀型号：IT225 | 0 | 购机补贴(通用类) | 2024-12-30 | 江苏省 | 评阅通过 | 通过
398 | 耕整地机械 | 耕地机械 | 旋耕机 | 单轴1.5-2m旋耕机 | 江苏正大永达科技有限公司 | 旋耕机 | 1GKN-180 |  | 单轴、耕幅：1.8m | 结构型式：框架式、配套拖拉机标定功率（kw）：36.8-44.1、配套拖拉机动力输出轴转速（r/min）540，720、外形尺寸（长×宽×高）（mm）：1020×2056×1152、结构质量（kg）：405、理论作业速度（km/h）:1-5、幅宽180cm，旋耕深度cm：旱耕8-16、水耕8-18，传动方式：中间齿轮传动，与拖拉机连接形式:标准三点悬挂，刀辊转速(R/MIN):236（n动=540）、226（n动=720），刀辊最大回转半径MM:245，总安装刀数：62把，旋耕刀型号：IT245 | 0 | 购机补贴(通用类) | 2024-12-30 | 江苏省 | 评阅通过 | 通过
399 | 耕整地机械 | 耕地机械 | 旋耕机 | 单轴1.5-2m旋耕机 | 九阳农机（常州）有限公司 | 旋耕机 | 1GQ-180 |  | 结构型式：圆梁式 工作状态外形尺寸（长*宽*高）mm：920*2100*1130 作业幅宽cm：180 传动方式：侧边 | 结构型式：圆梁式 工作状态外形尺寸（长*宽*高）mm：920*2100*1130 作业幅宽cm：180 传动方式：侧边 |  | 购机补贴(通用类) | 2022-12-31 | 江苏省 | 评阅通过 | 通过
400 | 耕整地机械 | 耕地机械 | 旋耕机 | 单轴1.5-2m旋耕机 | 连云港大陆农业机械装备有限公司 | 旋耕机 | 1GKN-150 |  | 机具机构类型:单轴；工作幅宽（cm）：150； | 机具机构类型:单轴；工作幅宽（cm）：150；结构形式：框架式；外形尺寸(长×宽×高)mm：1020×1760×1160；配套动力范围（kW）：22.1～29.4；结构质量（kg）：340；传动方式：中间齿轮传动；总安装刀数量（旋耕，把）：34；旋耕刀型号：IT225 |  | 购机补贴(通用类) | 2024-12-30 | 江苏省 | 评阅通过 | 通过
401 | 耕整地机械 | 耕地机械 | 旋耕机 | 单轴1.5-2m旋耕机 | 连云港大陆农业机械装备有限公司 | 旋耕机 | 1GKN-160 |  | 机具机构类型:单轴；工作幅宽（cm）：160； | 机具机构类型:单轴；工作幅宽（cm）：160；结构形式：框架式；外形尺寸(长×宽×高)mm：1020×1860×1160；配套动力范围（kW）：29.4～36.8；结构质量（kg）：355；传动方式：中间齿轮传动；总安装刀数量（旋耕，把）：38；旋耕刀型号：IT245 |  | 购机补贴(通用类) | 2024-12-30 | 江苏省 | 评阅通过 | 通过
402 | 耕整地机械 | 耕地机械 | 旋耕机 | 单轴1.5-2m旋耕机 | 连云港大陆农业机械装备有限公司 | 旋耕机 | 1GKN-180 |  | 机具机构类型:单轴；工作幅宽（cm）：180 | 机具机构类型:单轴；工作幅宽（cm）：180；结构形式：框架式；外形尺寸(长×宽×高)mm：1020×2060×1160；配套动力范围（kW）：36.8～44.1；结构质量（kg）：405；传动方式：中间齿轮传动；总安装刀数量（旋耕，把）：50；旋耕刀型号：IT245 |  | 购机补贴(通用类) | 2024-12-30 | 江苏省 | 评阅通过 | 通过
403 | 耕整地机械 | 耕地机械 | 旋耕机 | 单轴1.5-2m旋耕机 | 连云港全盛旋耕机械制造有限公司 | 旋耕机 | 1GKN-150 |  | 单轴，工作幅宽:150cm, | 结构型式:框架式,工作幅宽:150cm,传动方式:中间齿轮传动,旋耕刀型号：IT225， |  | 购机补贴(通用类) | 2021-12-31 | 江苏省 | 评阅通过 | 通过
404 | 耕整地机械 | 耕地机械 | 旋耕机 | 单轴1.5-2m旋耕机 | 连云港市东堡旋耕机械有限公司 | 旋耕机 | 1GKN-180 |  | 单轴;耕幅:1.8m | 1、型号名称：1GKN-180型旋耕机；2、结构型式：框架型；3、整机外形尺寸（长×宽×高）mm：1100×2100×1070；4、作业速度范围m/s：0.56～1.39；5、工作幅宽cm：180；6、耕深cm：旱耕：10～16；水耕：14～18；7、刀轴型式：单轴型；8、刀轴连接型式：接盘式；9、传动型式：中间齿轮传动；10、运输方式：普通型；11、刀辊设计转速r/min：282，303(n动=760）；278(n动=1000）；216，231(n动=540）；12、刀辊最大回转半径mm：245，260；13、刀辊总安装刀数（把）50；14、旋耕刀型号：IT245，IT260;15、限深装置型式：限深板；16、镇压型式：拖板；17、配套拖拉机标定功率范围kW：36.8～44.1 ；18、配套拖拉机动力输出轴转速r/min：540，760，1000 |  | 购机补贴(通用类) | 2024-12-30 | 江苏省 | 评阅通过 | 通过
405 | 耕整地机械 | 耕地机械 | 旋耕机 | 单轴1.5-2m旋耕机 | 连云港市连发机械有限公司 | 旋耕机 | 1GQN-180S |  | 结构型式：框架式；工作幅宽(cm)：180；刀轴型式：单轴型；传动方式：中间传动。 | 结构型式：框架式；外形尺寸：1020×2060×1160㎜；作业速度范围（m/s）：0.69-1.81；工作幅宽(cm)：180；耕深（㎝）：旱耕12-16，水耕14-18；刀轴型式：单轴型；传动方式：中间传动，刀辊设计转速（r/min）：200,230,235/226,265,295（540/720），刀辊最大回转半径（㎜）：245，刀辊总安装刀数(把)：50；旋耕刀型号：IT245；配套功率(kW)：36.8-44.1；配套动力输出轴转速（r/min）：540、720。 |  | 购机补贴(通用类) | 2025-12-30 | 江苏省 | 评阅通过 | 通过
406 | 耕整地机械 | 耕地机械 | 旋耕机 | 单轴1.5-2m旋耕机 | 连云港市锐远农业装备科技有限公司 | 旋耕机 | 1GKN-150 |  | 外形尺寸：1750×920×1160（mm）,幅宽:150cm，耕深：8-16cm；传动方式：中间齿轮传动，刀辊设计转速：199(n动=540)265(n动=720)，刀辊设计最大回转半径：225mm，刀辊设计总安装刀数：38把，旋耕刀型号：IT225，配套拖拉机标定功率：22.1～33.1（kW），配套拖拉机动力输出轴转速：540;720（r/min），配套拖拉机常用作业挡挡次：II档， | 外形尺寸：1750×920×1160（mm）,幅宽:150cm，传动方式：中间齿轮传动，刀辊设计转速：199(n动=540)265(n动=720)，刀辊设计最大回转半径：225mm，刀辊设计总安装刀数：38把，旋耕刀型号：IT225，配套拖拉机标定功率：22.1～33.1（kW），配套拖拉机动力输出轴转速：540;720（r/min），配套拖拉机常用作业挡挡次：II档，配套拖拉机常用作业挡理论前进速度：0.56-1.39m/s；整机结构：290kg；耕深：8-16cm；连接方式：三点悬挂。 |  | 购机补贴(通用类) | 2025-12-30 | 江苏省 | 评阅通过 | 通过
407 | 耕整地机械 | 耕地机械 | 旋耕机 | 单轴1.5-2m旋耕机 | 连云港市兴安机械制造有限公司 | 旋耕机 | 1GKN-160 |  | 配置参数:刀轴型式:单轴型;工作幅宽160cm.配套功率范围:≥29.4(kW). | 配置参数:刀轴型式:单轴型;工作幅宽160cm.耕深:旱耕10-14cm/水耕14-18cm.结构型式:框架型.外形尺寸(长×宽×高):1020×1840×1120(mm).作业速度范围:0.69-1.81(m/s).配套功率范围:≥29.4(kW).传动型式:中间传动.刀轴连接形式:花键式.镇压型式:拖板.旋耕刀型号:IT245.刀辊总安装刀数:38(把) |  | 购机补贴(通用类) | 2024-12-30 | 江苏省 | 评阅通过 | 通过
408 | 耕整地机械 | 耕地机械 | 旋耕机 | 单轴1.5-2m旋耕机 | 连云港市兴安机械制造有限公司 | 旋耕机 | 1GKN-180 |  | 配置参数:刀轴型式:单轴型;工作幅宽180cm.耕深:旱耕10-16cm/水耕14-18cm.结构型式:框架型.外形尺寸(长×宽×高):1100×2080×1100(mm). | 配置参数:刀轴型式:单轴型;工作幅宽180cm.耕深:旱耕10-16cm/水耕14-18cm.结构型式:框架型.外形尺寸(长×宽×高):1100×2080×1100(mm).作业速度范围:0.69-1.81(m/s).配套功率范围:≥40.5(kW).传动型式:中间传动.刀轴连接形式:花键式.镇压型式:拖板.旋耕刀型号:IT245.刀辊总安装刀数:50(把) |  | 购机补贴(通用类) | 2024-12-30 | 江苏省 | 评阅通过 | 通过
409 | 耕整地机械 | 耕地机械 | 旋耕机 | 单轴1.5-2m旋耕机 | 连云港市云港旋耕机械有限公司 | 旋耕机 | 1GKN-150 |  | 机具机构类型:单轴；工作幅宽（cm）：150； | 机具机构类型:单轴；工作幅宽（cm）：150；结构形式：框架式；外形尺寸(长×宽×高)mm：1020×1732×1152；配套动力范围（kW）：25.7～29.4；结构质量（kg）：320；传动方式：中间齿轮传动；总安装刀数量（旋耕，把）：34；旋耕刀型号：IT225 | 0 | 购机补贴(通用类) | 2024-12-30 | 江苏省 | 评阅通过 | 通过
410 | 耕整地机械 | 耕地机械 | 旋耕机 | 单轴1.5-2m旋耕机 | 连云港市云港旋耕机械有限公司 | 旋耕机 | 1GKN-160 |  | 机具机构类型:单轴；工作幅宽（cm）：160； | 机具机构类型:单轴；工作幅宽（cm）：160；结构形式：框架式；外形尺寸(长×宽×高)mm：1020×1906×1152；配套动力范围（kW）：29.4～36.8；结构质量（kg）：356；传动方式：中间齿轮传动；总安装刀数量（旋耕，把）：38；旋耕刀型号：IT245 | 0 | 购机补贴(通用类) | 2024-12-30 | 江苏省 | 评阅通过 | 通过
411 | 耕整地机械 | 耕地机械 | 旋耕机 | 单轴1.5-2m旋耕机 | 连云港市云港旋耕机械有限公司 | 旋耕机 | 1GKN-180 |  | 机具机构类型:单轴；工作幅宽（cm）：180； | 机具机构类型:单轴；工作幅宽（cm）：180；结构形式：框架式；外形尺寸(长×宽×高)mm：1020×2106×1152；配套动力范围（kW）：36.8～44.1；结构质量（kg）：388；传动方式：中间齿轮传动；总安装刀数量（旋耕，把）：50；旋耕刀型号：IT245 | 0 | 购机补贴(通用类) | 2024-12-30 | 江苏省 | 评阅通过 | 通过
412 | 耕整地机械 | 耕地机械 | 旋耕机 | 单轴1.5-2m旋耕机 | 连云港市中兴机械制造有限公司 | 旋耕机 | 1GKN-150 |  | 机构类型:单轴；工作幅宽（cm）：150；结构形式：框架式；外形尺寸(长×宽×高)mm：920×1740×1060；配套动力范围（kW）：25.7～33.1；结构质量（kg）：280；传动方式：中间齿轮传动；总安装刀数量（旋耕，把）：34；旋耕刀型号：IT225 | 机构类型:单轴；工作幅宽（cm）：150；结构形式：框架式；外形尺寸(长×宽×高)mm：920×1740×1060；配套动力范围（kW）：25.7～33.1；结构质量（kg）：280；传动方式：中间齿轮传动；总安装刀数量（旋耕，把）：34；旋耕刀型号：IT225 |  | 购机补贴(通用类) | 2021-12-31 | 江苏省 | 评阅通过 | 通过
413 | 耕整地机械 | 耕地机械 | 旋耕机 | 单轴1.5-2m旋耕机 | 连云港市中兴机械制造有限公司 | 旋耕机 | 1GKN-180 |  | 机构类型:单轴；工作幅宽（cm）：180；结构形式：框架式；外形尺寸(长×宽×高)mm：1020×2060×1160；配套动力范围（kW）：36.8～44.1；结构质量（kg）：405；传动方式：中间齿轮传动；总安装刀数量（旋耕，把）：50；旋耕刀型号：IT245 | 机构类型:单轴；工作幅宽（cm）：180；结构形式：框架式；外形尺寸(长×宽×高)mm：1020×2060×1160；配套动力范围（kW）：36.8～44.1；结构质量（kg）：405；传动方式：中间齿轮传动；总安装刀数量（旋耕，把）：50；旋耕刀型号：IT245 |  | 购机补贴(通用类) | 2024-12-30 | 江苏省 | 评阅通过 | 通过
414 | 耕整地机械 | 耕地机械 | 旋耕机 | 单轴1.5-2m旋耕机 | 连云港市中旋机械有限公司 | 旋耕机 | 1GKN-180 |  | 外形尺寸：1020×2056×1152（mm），幅宽：180cm，理论作业速度：2～5（km/h），旋耕深度：≥12（cm），传动方式：中间齿轮传动，刀辊转速：199（540转）、228（720转）（r/min)，刀辊最大回转半径：245mm，总安装刀数：50把，旋耕刀型号：IT245，配套拖拉机动力输出轴转速：540/720(r/min)，配套拖拉机标定功率：36.8～44.1（kW） | 外形尺寸：1020×2056×1152（mm），幅宽：180cm，理论作业速度：2～5（km/h），旋耕深度：≥12（cm），传动方式：中间齿轮传动，刀辊转速：199（540转）、228（720转）（r/min)，刀辊最大回转半径：245mm，总安装刀数：50把，旋耕刀型号：IT245，配套拖拉机动力输出轴转速：540/720(r/min)，配套拖拉机标定功率：36.8～44.1（kW） |  | 购机补贴(通用类) | 2025-12-30 | 江苏省 | 评阅通过 | 通过
415 | 耕整地机械 | 耕地机械 | 旋耕机 | 单轴1.5-2m旋耕机 | 连云港苏连机械有限公司 | 旋耕机 | 1GKN-150 |  | 机具机构类型:单轴；工作幅宽（cm）：150； | 机具机构类型:单轴；工作幅宽（cm）：150；结构形式：框架式；外形尺寸(长×宽×高)mm：1020×1760×1152；配套动力范围（kW）：22.1～29.4；结构质量（kg）：360；传动方式：中间齿轮传动；总安装刀数量（旋耕，把）：34；旋耕刀型号：IT225 | 0 | 购机补贴(通用类) | 2021-12-31 | 江苏省 | 评阅通过 | 通过
416 | 耕整地机械 | 耕地机械 | 旋耕机 | 单轴1.5-2m旋耕机 | 连云港苏连机械有限公司 | 旋耕机 | 1GKN-180 |  | 机具机构类型:单轴；工作幅宽（cm）：180； | 机具机构类型:单轴；工作幅宽（cm）：180；结构形式：框架式；外形尺寸(长×宽×高)mm：1020×2060×1160；配套动力范围（kW）：36.8～44.1；结构质量（kg）：405；传动方式：中间齿轮传动；总安装刀数量（旋耕，把）：50；旋耕刀型号：IT245 | 0 | 购机补贴(通用类) | 2025-12-30 | 江苏省 | 评阅通过 | 通过
417 | 耕整地机械 | 耕地机械 | 旋耕机 | 单轴1.5-2m旋耕机 | 临沭县瑞祥机械制造有限公司 | 旋耕机 | 1GKN-140 |  | 外形尺寸(长X宽X高)MM:950*1850*1000,结构质量:310KG,幅宽:140CM,耕深:12-16CM | 外形尺寸(长X宽X高)MM:950*1850*1000,结构质量:310KG,幅宽:140CM,耕深:12-16CM | 18.4 | 购机补贴(通用类) | 2021-12-31 | 山东省 | 评阅通过 | 通过
418 | 耕整地机械 | 耕地机械 | 旋耕机 | 单轴1.5-2m旋耕机 | 临沭县瑞祥机械制造有限公司 | 旋耕机 | 1GKN-160 |  | 外形尺寸(长X宽X高)MM:950*2050*1060,结构质量:320KG,幅宽:160CM,耕深:12-16CM | 外形尺寸(长X宽X高)MM:950*2050*1060,结构质量:320KG,幅宽:160CM,耕深:12-16CM |  | 购机补贴(通用类) | 2021-12-31 | 山东省 | 评阅通过 | 通过
419 | 耕整地机械 | 耕地机械 | 旋耕机 | 单轴1.5-2m旋耕机 | 临沭鑫丰机械有限公司 | 旋耕机 | 1GKN-150 |  | 刀轴型式：单轴型；工作幅宽：150 cm；型号名称：1GKN-150型旋耕机；结构型式：框架型；整机外形尺寸（长×宽×高）：950×1780×980 mm；作业速度范围 ：0.27～1.38 m/s；耕深：≥12cm；刀轴连接型式：花键式；传动型式；中间传动；运输方式：普通型；刀辊设计转速：213/285r/min；刀辊最大回转半径：225mm；刀辊总安装刀数：36把；旋耕刀型号：IT225；限深 | 型号名称：1GKN-150型旋耕机；结构型式：框架型；整机外形尺寸（长×宽×高）：950×1780×980 mm；作业速度范围 ：0.27～1.38 m/s；工作幅宽：150 cm；耕深：≥12cm；刀轴型式：单轴型；刀轴连接型式：花键式；传动型式；中间传动；运输方式：普通型；刀辊设计转速：213/285r/min；刀辊最大回转半径：225mm；刀辊总安装刀数：36把；旋耕刀型号：IT225；限深装置型式：限深板；镇压型式：拖板；配套拖拉机标定功率范围：29.5～40.4kW；配套拖拉机动力输出轴转速：540/720r/min。 |  | 购机补贴(通用类) | 2024-12-23 | 山东省 | 评阅通过 | 通过
420 | 耕整地机械 | 耕地机械 | 旋耕机 | 单轴1.5-2m旋耕机 | 临沭鑫丰机械有限公司 | 旋耕机 | 1GKN-160 |  | 刀轴型式：单轴型；工作幅宽：160 cm；型号名称：1GKN-160型旋耕机；结构型式：框架型；整机外形尺寸（长×宽×高）：1000×1880×980 mm；作业速度范围 ：0.27～1.38 m/s；耕深：≥12cm；刀轴连接型式：花键式；传动型式；中间传动；运输方式：普通型；刀辊设计转速：213/285r/min；刀辊最大回转半径：225mm；刀辊总安装刀数：40把；旋耕刀型号：IT225；限 | 型号名称：1GKN-160型旋耕机；结构型式：框架型；整机外形尺寸（长×宽×高）：1000×1880×980 mm；作业速度范围 ：0.27～1.38 m/s；工作幅宽：160 cm；耕深：≥12cm；刀轴型式：单轴型；刀轴连接型式：花键式；传动型式；中间传动；运输方式：普通型；刀辊设计转速：213/285r/min；刀辊最大回转半径：225mm；刀辊总安装刀数：40把；旋耕刀型号：IT225；限深装置型式：限深板；镇压型式：拖板；配套拖拉机标定功率范围：36.8～51.5 kW；配套拖拉机动力输出轴转速：540/720r/min。 |  | 购机补贴(通用类) | 2024-12-23 | 山东省 | 评阅通过 | 通过
421 | 耕整地机械 | 耕地机械 | 旋耕机 | 单轴1.5-2m旋耕机 | 临沭鑫丰机械有限公司 | 旋耕机 | 1GKN-180 |  | 刀轴型式：单轴型；工作幅宽：180 cm；型号名称：1GKN-180型旋耕机；结构型式：框架型；整机外形尺寸（长×宽×高）：1050×2080×1060 mm；作业速度范围 ：0.27～1.38 m/s；耕深：≥12cm；刀轴连接型式：花键式；传动型式；中间传动；运输方式：普通型；刀辊设计转速：198/265r/min；刀辊最大回转半径：245mm；刀辊总安装刀数：48把；旋耕刀型号：IT245； | 型号名称：1GKN-180型旋耕机；结构型式：框架型；整机外形尺寸（长×宽×高）：1050×2080×1060 mm；作业速度范围 ：0.27～1.38 m/s；工作幅宽：180 cm；耕深：≥12cm；刀轴型式：单轴型；刀轴连接型式：花键式；传动型式；中间传动；运输方式：普通型；刀辊设计转速：198/265r/min；刀辊最大回转半径：245mm；刀辊总安装刀数：48把；旋耕刀型号：IT245；限深装置型式：限深板；镇压型式：拖板；配套拖拉机标定功率范围：40.4～73.5 kW；配套拖拉机动力输出轴转速：540/720r/min。 |  | 购机补贴(通用类) | 2024-12-23 | 山东省 | 评阅通过 | 通过
422 | 耕整地机械 | 耕地机械 | 旋耕机 | 单轴1.5-2m旋耕机 | 南昌春旋农机有限责任公司 | 旋耕机 | 1GN-150J |  | 型号名称：1GN-150J；结构型式：框架型；整机外形尺寸（长×宽×高）：930*1720*962 mm； 作业速度范围:1.5 m/s；工作幅宽：150 cm | 型号名称：1GN-150J；结构型式：框架型；整机外形尺寸（长×宽×高）：930*1720*962 mm； 作业速度范围:1.5 m/s；工作幅宽：150 cm；耕深旱地：12～14，水耕：14～16 cm；刀轴型式：单轴型； 刀轴连接型式：接盘式；传动型式：中间传动；运输方式：普通型；变速箱挡位数（变速旋耕机）：1个； 刀辊设计转速：227/249 r/min；刀辊最大回转半径：245 mm；刀辊总安装刀数：38把；旋耕刀型号：IT245； 限深装置型式：限深板；镇压型式：拖板；配套拖拉机标定功率范围：25.07～29.4 kW； 配套拖拉机动力输出轴转速：540，720 r/min。 | 0 | 购机补贴(通用类) | 2025-07-12 | 江西省 | 评阅通过 | 通过
423 | 耕整地机械 | 耕地机械 | 旋耕机 | 单轴1.5-2m旋耕机 | 南昌春旋农机有限责任公司 | 旋耕机 | 1GQN-165J |  | 型号名称：1GQN-165J；结构型式：框架型；整机外形尺寸（长×宽×高）：930*1820*1080 mm；作业速度范围：1.5 m/s； 工作幅宽：165 cm； | 型号名称：1GQN-165J；结构型式：框架型；整机外形尺寸（长×宽×高）：930*1820*1080 mm；作业速度范围：1.5 m/s； 工作幅宽：165 cm；耕深：旱地：12～14，水耕：14～16 cm；刀轴型式：单轴型；刀轴连接型式：接盘式； 传动型式：中间传动；运输方式：普通型；变速箱挡位数（变速旋耕机）：1个刀辊设计转速：222/254/267 r/min； 刀辊最大回转半径：245 mm；刀辊总安装刀数：46把；旋耕刀型号：IT245；限深装置型式：限深板； 镇压型式：拖板；配套拖拉机标定功率范围：29.4～36.8 kW；配套拖拉机动力输出轴转速：540，720 r/min。 | 0 | 购机补贴(通用类) | 2025-07-12 | 江西省 | 评阅通过 | 通过
424 | 耕整地机械 | 耕地机械 | 旋耕机 | 单轴1.5-2m旋耕机 | 南昌春旋农机有限责任公司 | 旋耕机 | 1GQN-180J |  | 型号名称：1GQN-180J；结构型式：框架型；整机外形尺寸（长×宽×高）：930*2060*1080 mm； 作业速度范围：1.805 m/s；工作幅宽：180 cm； | 型号名称：1GQN-180J；结构型式：框架型；整机外形尺寸（长×宽×高）：930*2060*1080 mm； 作业速度范围：1.805 m/s；工作幅宽：180 cm；耕深：旱地：12～14，水耕：14～16 cm；刀轴型式：单轴型； 刀轴连接型式：接盘式；传动型式：中间传动；运输方式：普通型；变速箱挡位数（变速旋耕机）：1个； 刀辊设计转速：222/254/267 r/min；刀辊最大回转半径：245 mm；刀辊总安装刀数：50把；旋耕刀型号：IT245； 限深装置型式：限深板；镇压型式：拖板；配套拖拉机标定功率范围：40.4～44.1 kW； 配套拖拉机动力输出轴转速：540，720 r/min。 | 0 | 购机补贴(通用类) | 2025-07-12 | 江西省 | 评阅通过 | 通过
425 | 耕整地机械 | 耕地机械 | 旋耕机 | 单轴1.5-2m旋耕机 | 南昌金旋农机制造有限公司 | 旋耕机 | 1GKN-150 |  | 框架式；中间齿轮传动；外形尺寸（长×宽×高）850mm×1710mm×950mm；刀辊总安装刀数34把；刀辊设计转速211r/min；刀辊最大回转半径245mm；旋耕刀型号IT245；配套拖拉机动力输出轴转速540/760r/min | 框架式；中间齿轮传动；外形尺寸（长×宽×高）850mm×1710mm×950mm；刀辊总安装刀数34把；刀辊设计转速211r/min；刀辊最大回转半径245mm；旋耕刀型号IT245；配套拖拉机动力输出轴转速540/760r/min | 36.8 | 购机补贴(通用类) | 2024-11-24 | 江西省 | 评阅通过 | 通过
426 | 耕整地机械 | 耕地机械 | 旋耕机 | 单轴1.5-2m旋耕机 | 南昌金旋农机制造有限公司 | 旋耕机 | 1GKN-160 |  | 框架式；中间齿轮传动；外形尺寸（长×宽×高）910mm×1860mm×1000mm；刀辊总安装刀数38把；刀辊设计转速222r/min；刀辊最大回转半径245mm；旋耕刀型号IT245；配套拖拉机动力输出轴转速540/760r/min | 框架式；中间齿轮传动；外形尺寸（长×宽×高）910mm×1860mm×1000mm；刀辊总安装刀数38把；刀辊设计转速222r/min；刀辊最大回转半径245mm；旋耕刀型号IT245；配套拖拉机动力输出轴转速540/760r/min | 40.4 | 购机补贴(通用类) | 2024-11-24 | 江西省 | 评阅通过 | 通过
427 | 耕整地机械 | 耕地机械 | 旋耕机 | 单轴1.5-2m旋耕机 | 南昌金旋农机制造有限公司 | 旋耕机 | 1GKN-190 |  | 框架式；中间齿轮传动；外形尺寸（长×宽×高）910mm×2060mm×1000mm；刀辊总安装刀数50把；刀辊设计转速222r/min；刀辊最大回转半径245mm；旋耕刀型号IT245；配套拖拉机动力输出轴转速540/760r/min | 框架式；中间齿轮传动；外形尺寸（长×宽×高）910mm×2060mm×1000mm；刀辊总安装刀数50把；刀辊设计转速222r/min；刀辊最大回转半径245mm；旋耕刀型号IT245；配套拖拉机动力输出轴转速540/760r/min | 58.8 | 购机补贴(通用类) | 2024-11-24 | 江西省 | 评阅通过 | 通过
428 | 耕整地机械 | 耕地机械 | 旋耕机 | 单轴1.5-2m旋耕机 | 南昌中天农机有限公司 | 旋耕机 | 1GKN-150J |  | 1.结构形式:框架式;2.配套拖拉机标定功率:18.4~22.1KW;3.配套拖拉机动力输出轴转速:540R/MIN;4.外形尺寸:(长×宽×高):920×1720×1030MM;5.结构质量:271KG;6.理论作业速度:4.14KM/H;7.幅宽:150CM;8.旋耕深度:旱地12~14CM,水田14~16CM;9.传动方式:中间齿轮传动;10.与拖拉机连接方式:三点悬挂;11.刀辊转速:211R/MIN;12:刀辊最大回转半径:245MM;13.总安装刀数:34把;14.旋耕刀型号:IT245. | 1.结构形式:框架式;2.配套拖拉机标定功率:18.4~22.1KW;3.配套拖拉机动力输出轴转速:540R/MIN;4.外形尺寸:(长×宽×高):920×1720×1030MM;5.结构质量:271KG;6.理论作业速度:4.14KM/H;7.幅宽:150CM;8.旋耕深度:旱地12~14CM,水田14~16CM;9.传动方式:中间齿轮传动;10.与拖拉机连接方式:三点悬挂;11.刀辊转速:211R/MIN;12:刀辊最大回转半径:245MM;13.总安装刀数:34把;14.旋耕刀型号:IT245. |  | 购机补贴(通用类) | 2024-12-30 | 江西省 | 评阅通过 | 通过
429 | 耕整地机械 | 耕地机械 | 旋耕机 | 单轴1.5-2m旋耕机 | 南昌中天农机有限公司 | 旋耕机 | 1GKN-160J |  | 1.结构形式:框架式;2.配套拖拉机标定功率:22.1~25.7KW;3.配套拖拉机动力输出轴转速:540R/MIN;4.外形尺寸:(长×宽×高):920×1820×1030MM;5.结构质量:283KG;6.理论作业速度:4.32KM/H;7.幅宽:160CM;8.旋耕深度:旱地12~14CM,水田14~16CM;9.传动方式:中间齿轮传动;10.与拖拉机连接方式:三点悬挂;11.刀辊转速:211R/MIN;12:刀辊最大回转半径:245MM;13.总安装刀数:38把;14.旋耕刀型号:IT245 | 1.结构形式:框架式;2.配套拖拉机标定功率:22.1~25.7KW;3.配套拖拉机动力输出轴转速:540R/MIN;4.外形尺寸:(长×宽×高):920×1820×1030MM;5.结构质量:283KG;6.理论作业速度:4.32KM/H;7.幅宽:160CM;8.旋耕深度:旱地12~14CM,水田14~16CM;9.传动方式:中间齿轮传动;10.与拖拉机连接方式:三点悬挂;11.刀辊转速:211R/MIN;12:刀辊最大回转半径:245MM;13.总安装刀数:38把;14.旋耕刀型号:IT245 |  | 购机补贴(通用类) | 2024-12-30 | 江西省 | 评阅通过 | 通过
430 | 耕整地机械 | 耕地机械 | 旋耕机 | 单轴1.5-2m旋耕机 | 南昌中天农机有限公司 | 旋耕机 | 1GQN-165J |  | 1.结构形式:框架式;2.配套拖拉机标定功率:29.4~36.8KW;3.配套拖拉机动力输出轴转速:720/540R/MIN;4.外形尺寸:(长×宽×高):1000×1910×1050MM;5.结构质量:367KG;6.理论作业速度:4.57KM/H;7.幅宽:165CM;8.旋耕深度:旱地12~14CM,水田14~16CM;9.传动方式:中间齿轮传动;10.与拖拉机连接方式:三点悬挂;11.刀辊转速:265R/MIN;12:刀辊最大回转半径:245MM;13.总安装刀数:46把;14.旋耕刀型号:IT245 | 1.结构形式:框架式;2.配套拖拉机标定功率:29.4~36.8KW;3.配套拖拉机动力输出轴转速:720/540R/MIN;4.外形尺寸:(长×宽×高):1000×1910×1050MM;5.结构质量:367KG;6.理论作业速度:4.57KM/H;7.幅宽:165CM;8.旋耕深度:旱地12~14CM,水田14~16CM;9.传动方式:中间齿轮传动;10.与拖拉机连接方式:三点悬挂;11.刀辊转速:265R/MIN;12:刀辊最大回转半径:245MM;13.总安装刀数:46把;14.旋耕刀型号:IT245 |  | 购机补贴(通用类) | 2024-12-30 | 江西省 | 评阅通过 | 通过
431 | 耕整地机械 | 耕地机械 | 旋耕机 | 单轴1.5-2m旋耕机 | 南昌中天农机有限公司 | 旋耕机 | 1GQN-180J |  | 1.结构形式:框架式;2.配套拖拉机标定功率:36.8~44.1KW;3.配套拖拉机动力输出轴转速:720/540R/MIN;4.外形尺寸:(长×宽×高):1000×2060×1050MM;5.结构质量:379KG;6.理论作业速度:4.32KM/H;7.幅宽:180CM;8.旋耕深度:旱地12~14CM,水田14~16CM;9.传动方式:中间齿轮传动;10.与拖拉机连接方式:三点悬挂;11.刀辊转速:265R/MIN;12:刀辊最大回转半径:245MM;13.总安装刀数:50把;14.旋耕刀型号:IT245. | 1.结构形式:框架式;2.配套拖拉机标定功率:36.8~44.1KW;3.配套拖拉机动力输出轴转速:720/540R/MIN;4.外形尺寸:(长×宽×高):1000×2060×1050MM;5.结构质量:379KG;6.理论作业速度:4.32KM/H;7.幅宽:180CM;8.旋耕深度:旱地12~14CM,水田14~16CM;9.传动方式:中间齿轮传动;10.与拖拉机连接方式:三点悬挂;11.刀辊转速:265R/MIN;12:刀辊最大回转半径:245MM;13.总安装刀数:50把;14.旋耕刀型号:IT245. |  | 购机补贴(通用类) | 2024-12-30 | 江西省 | 评阅通过 | 通过
432 | 耕整地机械 | 耕地机械 | 旋耕机 | 单轴1.5-2m旋耕机 | 青岛鲁耕农业机械有限公司 | 旋耕机 | 1GQN-150 |  | 单轴；耕幅1.5m | 结构型式框架型；整机外形尺寸（长×宽×高）1100mm×1660mm×1030mm；作业速度范围0.6-1.4m/s；工作幅宽150cm；耕深≥12cm；刀轴型式单轴型；刀轴连接型式花键式；传动型式中间传动；运输方式普通型；刀辊设计转速240r/min；刀辊最大回转半径245mm；刀辊总安装刀数40把；旋耕刀型号245；限深装置型式限深板；镇压型式拖板；配套拖拉机标定功率范围29.4-33kW；配套拖拉机动力输出轴转速760r/min |  | 购机补贴(通用类) | 2025-12-29 | 山东省 | 评阅通过 | 通过
433 | 耕整地机械 | 耕地机械 | 旋耕机 | 单轴1.5-2m旋耕机 | 青岛鲁耕农业机械有限公司 | 旋耕机 | 1GQN-160 |  | 单轴；耕幅1.6m | 结构型式框架型；整机外形尺寸（长×宽×高）1100mm×1760mm×1030mm；作业速度范围0.6-1.4m/s；工作幅宽160cm；耕深≥12cm；刀轴型式单轴型；刀轴连接型式花键式；传动型式中间传动；运输方式普通型；刀辊设计转速240r/min；刀辊最大回转半径245mm；刀辊总安装刀数40把；旋耕刀型号245；限深装置型式限深板；镇压型式拖板；配套拖拉机标定功率范围29.4-33kW；配套拖拉机动力输出轴转速760r/min |  | 购机补贴(通用类) | 2025-12-29 | 山东省 | 评阅通过 | 通过
434 | 耕整地机械 | 耕地机械 | 旋耕机 | 单轴1.5-2m旋耕机 | 青岛鲁耕农业机械有限公司 | 旋耕机 | 1GQN-170 |  | 单轴；耕幅1.7m | 结构型式框架型；整机外形尺寸（长×宽×高）1100mm×1860mm×1030mm；作业速度范围0.6-1.4m/s；工作幅宽170cm；耕深≥12cm；刀轴型式单轴型；刀轴连接型式花键式；传动型式中间传动；运输方式普通型；刀辊设计转速240r/min；刀辊最大回转半径245mm；刀辊总安装刀数44把；旋耕刀型号245；限深装置型式限深板；镇压型式拖板；配套拖拉机标定功率范围33.1-36.7kW；配套拖拉机动力输出轴转速760r/min |  | 购机补贴(通用类) | 2025-12-29 | 山东省 | 评阅通过 | 通过
435 | 耕整地机械 | 耕地机械 | 旋耕机 | 单轴1.5-2m旋耕机 | 青岛鲁耕农业机械有限公司 | 旋耕机 | 1GQN-180 |  | 单轴；耕幅1.8m | 结构型式框架型；整机外形尺寸（长×宽×高）1100mm×2070mm×1060mm；作业速度范围0.6-1.4m/s；工作幅宽180cm；耕深≥12cm；刀轴型式单轴型；刀轴连接型式花键式；传动型式中间传动；运输方式普通型；刀辊设计转速240r/min；刀辊最大回转半径245mm；刀辊总安装刀数52把；旋耕刀型号245；限深装置型式限深板；镇压型式拖板；配套拖拉机标定功率范围33.1-44.2kW；配套拖拉机动力输出轴转速760r/min |  | 购机补贴(通用类) | 2025-12-29 | 山东省 | 评阅通过 | 通过
436 | 耕整地机械 | 耕地机械 | 旋耕机 | 单轴1.5-2m旋耕机 | 任丘市超鹰农机有限公司 | 旋耕机 | 1GKN-160 |  | 工作幅宽 cm：160； 刀轴型式：单轴型； | 结构型式：框架型；整机外形尺寸（长×宽×高）mm：870×1770×1030；工作幅宽cm：160；耕深 cm：≥12；刀轴型式：单轴型；刀轴连接型式：花键式；传动型式：中间传动；运输方式 ：普通型；刀辊最大回转半径mm：225；刀辊总安装刀数把：44；旋耕刀型号：IT225；限深装置型式：限深板；镇压型式：拖板 |  | 购机补贴(通用类) | 2025-12-23 | 河北省 | 评阅通过 | 通过
437 | 耕整地机械 | 耕地机械 | 旋耕机 | 单轴1.5-2m旋耕机 | 任丘市超鹰农机有限公司 | 旋耕机 | 1GKN-180 |  | 1GKN-180型旋耕机，配套拖拉机 标定功率范围58.8kW～73.5kW，动力输出轴转速720/540 r/min，结构型式（圆梁式、框架式）单轴框架式，工作状态外形尺寸（长×宽×高）1450mm×2150mm×1100mm，作业速度范围0.6m～1.4m，工作幅宽182cm，耕深12cm～16cm，传动方式（侧边、中间）中间齿轮传动，刀辊设计转速 300r 最大回转半径 250mm 总安装刀数 54把，刀轴连接型式 花键法兰盘，旋耕刀型号ⅠT245限深装置型式 地辊 | 1GKN-180型旋耕机，配套拖拉机 标定功率范围58.8kW～73.5kW，动力输出轴转速720/540 r/min，结构型式（圆梁式、框架式）单轴框架式，工作状态外形尺寸（长×宽×高）1450mm×2150mm×1100mm，作业速度范围0.6m～1.4m，工作幅宽182cm，耕深12cm～16cm，传动方式（侧边、中间）中间齿轮传动，刀辊设计转速 300r 最大回转半径 250mm 总安装刀数 54把，刀轴连接型式 花键法兰盘，旋耕刀型号ⅠT245限深装置型式 地辊 |  | 购机补贴(通用类) | 2021-12-31 | 河北省 | 评阅通过 | 通过
438 | 耕整地机械 | 耕地机械 | 旋耕机 | 单轴1.5-2m旋耕机 | 山东奥龙农业机械制造有限公司 | 旋耕机 | 1GQN-150 |  | 结构型式：单轴；耕幅：1.5m。 | 结构型式：单轴、框架式；工作状态外形尺寸：900×1710×860mm；工作幅宽：150cm；传动方式：中间齿轮传动；旋耕刀型号：IT225；总安装刀数：40把；配套拖拉机标定功率：22.1～29.4kW；配套拖拉机动力输出轴转速：540/760r/min。 |  | 购机补贴(通用类) | 2022-12-31 | 山东省 | 评阅通过 | 通过
439 | 耕整地机械 | 耕地机械 | 旋耕机 | 单轴1.5-2m旋耕机 | 山东奥龙农业机械制造有限公司 | 旋耕机 | 1GQN-160 |  | 结构型式：单轴；耕幅：1.6m。 | 结构型式：单轴、框架式；工作状态外形尺寸：900×1860×860mm；工作幅宽：160cm；传动方式：中间齿轮传动；旋耕刀型号：IT225；总安装刀数：48把；配套拖拉机标定功率：29.4～36.8kW；配套拖拉机动力输出轴转速：540/760r/min。 |  | 购机补贴(通用类) | 2022-12-31 | 山东省 | 评阅通过 | 通过
440 | 耕整地机械 | 耕地机械 | 旋耕机 | 单轴1.5-2m旋耕机 | 山东奥龙农业机械制造有限公司 | 旋耕机 | 1GQN-180 |  | 结构型式：单轴；耕幅：1.8m。 | 结构型式：单轴、框架式；工作状态外形尺寸：1020×2060×1040mm；工作幅宽：180cm；传动方式：中间齿轮传动；旋耕刀型号：IT245；总安装刀数：52把；配套拖拉机标定功率：36.8～44.1kW；配套拖拉机动力输出轴转速：540/760r/min。 |  | 购机补贴(通用类) | 2022-12-31 | 山东省 | 评阅通过 | 通过
441 | 耕整地机械 | 耕地机械 | 旋耕机 | 单轴1.5-2m旋耕机 | 山东大华机械有限公司 | 旋耕机 | 1GQN-150 |  | 刀轴型式：单轴型；工作幅宽：1.5m； | 结构型式：框架型；工作幅宽：150cm；刀轴型式：单轴型；整机外形尺寸（长×宽×高）：960×1685×980mm；配套拖拉机标定功率范围：25.7～36.8kW；耕深：8～18cm;作业速度范围：0.15～0.46m/s；传动方式：中间传动；刀辊总安装刀数：34把；旋耕刀型号：IT225 |  | 购机补贴(通用类) | 2024-12-30 | 山东省 | 评阅通过 | 通过
442 | 耕整地机械 | 耕地机械 | 旋耕机 | 单轴1.5-2m旋耕机 | 山东大华机械有限公司 | 旋耕机 | 1GQN-160 |  | 刀轴型式：单轴型；工作幅宽：1.6m | 结构型式：框架型；工作幅宽：160cm；刀轴型式：单轴型；工作状态外形尺寸（长×宽×高）：1180×1810×1080mm；配套拖拉机标定功率范围：25.7～36.8kW；耕深：8～18cm;作业速度范围：0.15～1.0m/s；传动方式：中间齿轮传动；刀辊总安装刀数：42把；旋耕刀型号：IT245 | 0 | 购机补贴(通用类) | 2021-12-31 | 山东省 | 评阅通过 | 通过
443 | 耕整地机械 | 耕地机械 | 旋耕机 | 单轴1.5-2m旋耕机 | 山东大华机械有限公司 | 旋耕机 | 1GQN-180 |  | 刀轴型式:单轴；工作幅宽：1.8m | 结构型式：框架型；工作幅宽：180cm；工作状态外形尺寸（长×宽×高）：1080×2070×1090mm；配套拖拉机标定功率范围：36.75～58.8kW；耕深：8～18cm;理论作业速度：0.55～1.66km/h；传动方式：中间齿轮传动；刀辊总安装刀数：50把；旋耕刀型号：IT245； | 0 | 购机补贴(通用类) | 2021-12-31 | 山东省 | 评阅通过 | 通过
444 | 耕整地机械 | 耕地机械 | 旋耕机 | 单轴1.5-2m旋耕机 | 山东泰拖农业装备有限公司 | 旋耕机 | 1GKN-160 |  | 单轴，工作幅宽1.6m | 整机外形尺寸（长×宽×高）：850×1820×990（mm），作业速度范围：0.56-1.4（m/s),工作幅宽：160（cm），耕深：≥12（cm),刀轴型式：单轴式，传动型式：中间传动，运输方式：普通型，变速箱挡位数（变速旋耕机）：/，刀辊设计转速（r/min):247/348,刀辊最大回转半（mm):225,刀辊总安装刀数：44，旋耕刀型号：IT225,限深装置型式：限深板，镇压型式：托板，配套拖拉机标定功率范围（kw）：29.4-40.4，配套拖拉机动力输出轴转速（r/min)：540/760 |  | 购机补贴(通用类) | 2024-12-23 | 山东省 | 评阅通过 | 通过
445 | 耕整地机械 | 耕地机械 | 旋耕机 | 单轴1.5-2m旋耕机 | 山东玉收农机有限公司 | 旋耕机 | 1GKN-150 |  | 刀轴型式：单轴型；工作幅宽：150cm；结构型式：框架型；整机外形尺寸（长×宽×高）：940×1660×950 mm；作业速度范围0.5～1.0 m/s；耕深：≥12 cm；刀轴连接型式：花键式；传动型式：中间传动；运输方式：普通型；刀辊设计转速222、296、312 r/min；刀辊最大回转半径：250mm；刀辊总安装刀数：36把；旋耕刀型号：ⅠT245；限深装置型式：限深板； | 刀轴型式：单轴型；工作幅宽：150cm；结构型式：框架型；整机外形尺寸（长×宽×高）：940×1660×950 mm；作业速度范围0.5～1.0 m/s；耕深：≥12 cm；刀轴连接型式：花键式；传动型式：中间传动；运输方式：普通型；刀辊设计转速222、296、312 r/min；刀辊最大回转半径：250mm；刀辊总安装刀数：36把；旋耕刀型号：ⅠT245；限深装置型式：限深板；镇压型式：托板；配套拖拉机标定功率范围：44.1～58.8 kW；配套拖拉机动力输出轴转速：540、720、760 r/min。 | 0 | 购机补贴(通用类) | 2025-12-29 | 山东省 | 评阅通过 | 通过
446 | 耕整地机械 | 耕地机械 | 旋耕机 | 单轴1.5-2m旋耕机 | 山东玉收农机有限公司 | 旋耕机 | 1GKN-160 |  | 刀轴型式：单轴型；工作幅宽：160cm；结构型式：框架型；整机外形尺寸（长×宽×高）：1000×1830×950 mm；作业速度范围0.5～1.0 m/s；耕深：≥12 cm；刀轴连接型式：花键式；传动型式：中间传动；运输方式：普通型；刀辊设计转速222、296、312 r/min；刀辊最大回转半径：250mm；刀辊总安装刀数：40把；旋耕刀型号：ⅠT245；限深装置型式：限深板； | 刀轴型式：单轴型；工作幅宽：160cm；结构型式：框架型；整机外形尺寸（长×宽×高）：1000×1830×950 mm；作业速度范围0.5～1.0 m/s；耕深：≥12 cm；刀轴连接型式：花键式；传动型式：中间传动；运输方式：普通型；刀辊设计转速222、296、312 r/min；刀辊最大回转半径：250mm；刀辊总安装刀数：40把；旋耕刀型号：ⅠT245；限深装置型式：限深板；镇压型式：托板；配套拖拉机标定功率范围：44.1～66.2 kW；配套拖拉机动力输出轴转速：540、720、760 r/min。 | 0 | 购机补贴(通用类) | 2025-12-29 | 山东省 | 评阅通过 | 通过
447 | 耕整地机械 | 耕地机械 | 旋耕机 | 单轴1.5-2m旋耕机 | 山东玉收农机有限公司 | 旋耕机 | 1GKN-180 |  | 刀轴型式：单轴型；工作幅宽：180cm；结构型式：框架型；整机外形尺寸（长×宽×高）：1000×2130×1100 mm；作业速度范围：0.56～1.39m/s；耕深：≥12 cm；刀轴连接型式：花键式；传动型式：中间传动；运输方式：普通型；刀辊设计转速222、296、312 r/min；刀辊最大回转半径：250mm；刀辊总安装刀数：48把；旋耕刀型号：ⅠT245；限深装置型式：限深板； | 刀轴型式：单轴型；工作幅宽：180cm；结构型式：框架型；整机外形尺寸（长×宽×高）：1000×2130×1100 mm；作业速度范围：0.56～1.39m/s；耕深：≥12 cm；刀轴连接型式：花键式；传动型式：中间传动；运输方式：普通型；刀辊设计转速222、296、312 r/min；刀辊最大回转半径：250mm；刀辊总安装刀数：48把；旋耕刀型号：ⅠT245；限深装置型式：限深板；镇压型式：托板；配套拖拉机标定功率范围：47～73.5 kW；配套拖拉机动力输出轴转速：540、720、760 r/min。 | 0 | 购机补贴(通用类) | 2025-12-29 | 山东省 | 评阅通过 | 通过
448 | 耕整地机械 | 耕地机械 | 旋耕机 | 单轴1.5-2m旋耕机 | 山东中旋农业装备有限公司 | 旋耕机 | 1GKN-150 |  | 单轴，耕幅1.5米 | 1结构型式：框架式,外形尺寸（长×宽×高)mm：870×1630×980；配套动力范围(kW)：29.4-51.5；刀轴型式：单轴；工作幅宽(cm)150；传动方式：中间传动；总安装刀数量(旋耕，把)：36；旋耕刀型号：IT225。 | 0 | 购机补贴(通用类) | 2026-06-29 | 山东省 | 评阅通过 | 通过
449 | 耕整地机械 | 耕地机械 | 旋耕机 | 单轴1.5-2m旋耕机 | 石家庄海澳机械制造有限公司 | 旋耕机 | 1GKN-150 |  | 刀轴型式：单轴型；工作幅宽：150cm | 结构型式：框架型；整机外形尺寸（长×宽×高）：900×1790×1000mm；作业速度范围：0.28-1.25m/s；工作幅宽：150cm；耕深：12-16cm；刀轴型式：单轴型；刀辊设计转速：226r/min；刀辊最大回转半径：225mm；刀辊总安装刀数：40把；旋耕刀型号：IT225；配套拖拉机标定功率范围：25.7-29.4kW；配套拖拉机动力输出轴转速；540r/min |  | 购机补贴(通用类) | 2024-12-30 | 河北省 | 评阅通过 | 通过
450 | 耕整地机械 | 耕地机械 | 旋耕机 | 单轴1.5-2m旋耕机 | 石家庄海澳机械制造有限公司 | 旋耕机 | 1GKN-160 |  | 刀轴型式：单轴型；工作幅宽：160cm | 结构型式：框架型；整机外形尺寸（长×宽×高）：900×1890×1000mm；作业速度范围：0.28-1.25m/s；工作幅宽：160cm；耕深：12-16cm；刀轴型式：单轴型；刀辊设计转速：226r/min；刀辊最大回转半径：225mm；刀辊总安装刀数：44把；旋耕刀型号：IT225；配套拖拉机标定功率范围：29.4-36.8kW；配套拖拉机动力输出轴转速；540r/min |  | 购机补贴(通用类) | 2024-12-30 | 河北省 | 评阅通过 | 通过
451 | 耕整地机械 | 耕地机械 | 旋耕机 | 单轴1.5-2m旋耕机 | 石家庄惠田机械有限公司 | 旋耕机 | 1GKN-150 |  | 工作幅宽：150cm;刀轴型式：单轴式 | 1GKN-150型旋耕机; 结构形式：框架式；外形尺寸：1010×1680×1000mm; 作业速度范围: 0.28～1.25m/s; 工作幅宽：150cm; 耕深: 12～16cm；刀轴型式：单轴式；刀轴连接型式：花键式；传动型式：中间传动;运输方式：普通式；刀辊设计转速: 213r/min; 刀辊最大回转半径: R225mm; 刀辊总安装刀数: 36把; 旋耕刀型号: ⅠT225；限深装置型式：限深轮；镇压型式：镇压辊；配套拖拉机标定功率：25.7-29.4KW; 配套拖拉机动力输出轴转速: 540r/min; |  | 购机补贴(通用类) | 2024-12-08 | 河北省 | 评阅通过 | 通过
452 | 耕整地机械 | 耕地机械 | 旋耕机 | 单轴1.5-2m旋耕机 | 石家庄惠田机械有限公司 | 旋耕机 | 1GKN-160 |  | 工作幅宽：160cm;刀轴型式：单轴式； | 1GKN-160型旋耕机; 结构形式：框架式；外形尺寸：1010×1780×1000mm; 作业速度范围: 0.28～1.25m/s; 工作幅宽：160cm; 耕深: 12～16cm；刀轴型式：单轴式；刀轴连接型式：花键式；传动型式：中间传动;运输方式：普通式；刀辊设计转速: 213r/min; 刀辊最大回转半径: R225mm; 刀辊总安装刀数: 40把; 旋耕刀型号: ⅠT225；限深装置型式：限深轮；镇压型式：镇压辊；配套拖拉机标定功率：29.4-36.8KW; 配套拖拉机动力输出轴转速: 540r/min; |  | 购机补贴(通用类) | 2024-12-08 | 河北省 | 评阅通过 | 通过
453 | 耕整地机械 | 耕地机械 | 旋耕机 | 单轴1.5-2m旋耕机 | 石家庄惠田机械有限公司 | 旋耕机 | 1GKN-180 |  | 工作幅宽：180cm | 1GKN-180型旋耕机;标定功率：36.7-58.8KW;动力输出轴转速: 760r/min; 结构形式：框架式；外形尺寸：1250×2220×1120mm;作业速度: 0.56～1.39m/s; 工作幅宽：180cm; 耕深: 12～16cm; 传动方式：中间齿轮传动; 刀辊设计转速: 313r/min; 刀辊最大回转半径: R245mm; 刀辊总安装刀数: 52把; 刀轴连接型式：法兰盘；旋耕刀型号: ⅠT245；与拖拉机联接方式: 三点悬挂; 结构质量：510kg; |  | 购机补贴(通用类) | 2022-12-31 | 河北省 | 评阅通过 | 通过
454 | 耕整地机械 | 耕地机械 | 旋耕机 | 单轴1.5-2m旋耕机 | 石家庄连达农业机械有限公司 | 旋耕机 | 1GKN-150 |  | 单轴，耕幅：1500mm，配套拖拉机标定功率：25.7-29.4kW | 结构形式：框架式，配套拖拉机标定功率：25.7-29.4kW，配套拖拉机动力输出轴转速：540r/min，外形尺寸（长X宽X高）920mmX1726mmX960mm,结构质量：278kg，理论作业速度：0.28-1.25m/s,总安装刀数：40把，幅宽：150cm，耕深：12-18cm，传动方式：中间齿轮传动，与拖拉机连接方式：三点悬挂，刀辊转速：227/213r/min，刀辊最大回转半径：225mm，旋耕刀型号：IT225。 | 25.7 | 购机补贴(通用类) | 2024-11-28 | 河北省 | 评阅通过 | 通过
455 | 耕整地机械 | 耕地机械 | 旋耕机 | 单轴1.5-2m旋耕机 | 石家庄连达农业机械有限公司 | 旋耕机 | 1GKN-160 |  | 单轴，耕幅：1600mm，配套拖拉机标定功率：29.4-36.8kW | 结构形式：框架式，配套拖拉机标定功率：29.4-36.8kW，配套拖拉机动力输出轴转速：540r/min，外形尺寸（长X宽X高）920mmX1826mmX960mm,结构质量：285kg，理论作业速度：0.28-1.25m/s,总安装刀数：44把，幅宽：160cm，耕深：12-18cm，传动方式：中间齿轮传动，与拖拉机连接方式：三点悬挂，刀辊转速：227/213r/min，刀辊最大回转半径：225mm，旋耕刀型号：IT225。 | 29.4 | 购机补贴(通用类) | 2024-11-28 | 河北省 | 评阅通过 | 通过
456 | 耕整地机械 | 耕地机械 | 旋耕机 | 单轴1.5-2m旋耕机 | 石家庄连达农业机械有限公司 | 旋耕机 | 1GKN-180 |  | 单轴，耕幅：1800mm，配套拖拉机标定功率：36.8-40.4kW | 配套拖拉机标定功率：36.8-40.4kW，配套拖拉机动力输出轴转速：540/720r/min，配套拖拉机常用作业挡档次：2-3挡，配套拖拉机常用作业挡理论前进速度：0.55-1.66m/s,结构形式：框架式,规格型号：1GKN-180，外形尺寸（长X宽X高）1020mmX2040mmX1100mm,结构质量：380kg，幅宽：180cm，旋耕深度：12-18cm，传动方式：中间传动，与拖拉机连接方式：三点悬挂，刀辊设计转速：230/265r/min，刀辊最大回转半径：255mm，刀辊总安装刀数：52把，旋耕刀型号：IT245。 | 36.8 | 购机补贴(通用类) | 2021-12-31 | 河北省 | 评阅通过 | 通过
457 | 耕整地机械 | 耕地机械 | 旋耕机 | 单轴1.5-2m旋耕机 | 石家庄兴田机械有限公司 | 旋耕机 | 1GQN-150 |  | 单轴；工作幅宽：150cm | 型号名称1GQN-150旋耕机；结构形式：框架式；整机外形尺寸（长x宽x高)：1820x1010x950mm；作业速度范围：0.6-1.4m/s；工作幅宽：150cm；耕深：12-16cm；刀轴型式：单轴型；刀轴连接型式：花键式；传动方式：中间齿轮传动；运输方式：普通型；刀辊设计转速：241/296r/min；刀辊最大回转半径：R225mm；刀辊总安装刀数：36把；旋耕刀型号：IT225；限深装置型式：限深轮；镇压型式：镇压辊；配套拖拉机标定功率范围:22.0-36.8kW；配套拖拉机输出轴转速：540/720r/min。 |  | 购机补贴(通用类) | 2025-11-29 | 河北省 | 评阅通过 | 通过
458 | 耕整地机械 | 耕地机械 | 旋耕机 | 单轴1.5-2m旋耕机 | 石家庄兴田机械有限公司 | 旋耕机 | 1GQN-160 |  | 单轴；工作幅宽：160cm | 型号名称1GQN-160旋耕机；结构形式：框架式；整机外形尺寸（长x宽x高)：1930x1250x950mm；作业速度范围：0.6-1.4m/s；工作幅宽：160cm；耕深：12-16cm；刀轴型式：单轴型；刀轴连接型式：花键式；传动方式：中间齿轮传动；运输方式：普通型；刀辊设计转速：241/296r/min；刀辊最大回转半径：R225mm；刀辊总安装刀数：40把；旋耕刀型号：IT225；限深装置型式：限深轮；镇压型式：镇压辊；配套拖拉机标定功率范围:29.1-44.1kW；配套拖拉机输出轴转速：540/720r/min。 |  | 购机补贴(通用类) | 2025-11-29 | 河北省 | 评阅通过 | 通过
459 | 耕整地机械 | 耕地机械 | 旋耕机 | 单轴1.5-2m旋耕机 | 石家庄兴田机械有限公司 | 旋耕机 | 1GQN-180 |  | 单轴；工作幅宽：180cm | 型号名称1GQN-180旋耕机；结构形式：框架式；整机外形尺寸（长x宽x高)：1260x2180x1160mm；作业速度范围：0.6-1.4m/s；工作幅宽：180cm；耕深：12-16cm；刀轴型式：单轴型；刀轴连接型式：花键式；传动方式：中间齿轮传动；运输方式：普通型；刀辊设计转速：241/296r/min；刀辊最大回转半径：R245mm；刀辊总安装刀数：52把；旋耕刀型号：IT245；限深装置型式：限深轮；镇压型式：镇压辊；配套拖拉机标定功率范围:36.8-58.8kW；配套拖拉机输出轴转速：540/720r/min。 |  | 购机补贴(通用类) | 2025-11-29 | 河北省 | 评阅通过 | 通过
460 | 耕整地机械 | 耕地机械 | 旋耕机 | 单轴1.5-2m旋耕机 | 沭阳县金田机械制造有限公司 | 旋耕机 | 1GKN-180 |  | 框架式,标准三点悬挂,中间齿轮传动,耕幅180cm,配套动力36.8~44.1kw,外形尺寸1020*2056*1152mm,结构质量415kg,旱耕8~16cm,水耕10~18cm,50把刀 | 框架式,标准三点悬挂,中间齿轮传动,耕幅180cm,配套动力36.8~44.1kw,外形尺寸1020*2056*1152mm,结构质量415kg,旱耕8~16cm,水耕10~18cm,50把刀 |  | 购机补贴(通用类) | 2024-12-30 | 江苏省 | 评阅通过 | 通过
461 | 耕整地机械 | 耕地机械 | 旋耕机 | 单轴1.5-2m旋耕机 | 太仓市项氏农机有限公司 | 旋耕机 | 1GKN-180 |  | 单轴型：框架型：耕幅180cm | 单轴型：框架型：中间传动：工作耕幅180cm | 51.5 | 购机补贴(通用类) | 2024-12-30 | 江苏省 | 评阅通过 | 通过
462 | 耕整地机械 | 耕地机械 | 旋耕机 | 单轴1.5-2m旋耕机 | 潍柴雷沃重工股份有限公司 | 旋耕机 | 1GKN-150 |  | 结构型式：单轴；耕幅（mm）：1500 | 结构型式：单轴；耕幅（mm）：1500 |  | 购机补贴(通用类) | 2021-12-31 | 山东省 | 评阅通过 | 通过
463 | 耕整地机械 | 耕地机械 | 旋耕机 | 单轴1.5-2m旋耕机 | 潍柴雷沃重工股份有限公司 | 旋耕机 | 1GKN-160 |  | 结构型式：单轴；耕幅（mm）：1600 | 结构型式：单轴；耕幅（mm）：1600 |  | 购机补贴(通用类) | 2021-12-31 | 山东省 | 评阅通过 | 通过
464 | 耕整地机械 | 耕地机械 | 旋耕机 | 单轴1.5-2m旋耕机 | 潍柴雷沃重工股份有限公司 | 旋耕机 | 1GKN-170 |  | 结构型式：单轴；耕幅（mm）：1700 | 结构型式：单轴；耕幅（mm）：1700 |  | 购机补贴(通用类) | 2021-12-31 | 山东省 | 评阅通过 | 通过
465 | 耕整地机械 | 耕地机械 | 旋耕机 | 单轴1.5-2m旋耕机 | 潍柴雷沃重工股份有限公司 | 旋耕机 | 1GKN-180 |  | 结构型式：单轴；耕幅（mm）：1800 | 结构型式：单轴；耕幅（mm）：1800 |  | 购机补贴(通用类) | 2021-12-31 | 山东省 | 评阅通过 | 通过
466 | 耕整地机械 | 耕地机械 | 旋耕机 | 单轴1.5-2m旋耕机 | 潍坊迪利农业机械有限公司 | 旋耕机 | 1GKN-150 |  | 标定功率范围：36.8~44.1 结构形式：框架式 工作状态外形尺寸：1150*1590*1050 工作幅宽：1500mm 传动方式：中间齿轮传动 旋耕刀;IT225 | 标定功率范围：36.8~44.1 结构形式：框架式 工作状态外形尺寸：1150*1590*1050 工作幅宽：1500mm 传动方式：中间齿轮传动 旋耕刀;IT225 |  | 购机补贴(通用类) | 2023-12-31 | 山东省 | 评阅通过 | 通过
467 | 耕整地机械 | 耕地机械 | 旋耕机 | 单轴1.5-2m旋耕机 | 潍坊迪利农业机械有限公司 | 旋耕机 | 1GKN-160 |  | 标定功率范围：36.8~44.1 结构形式：框架式 工作状态外形尺寸：1150*1690*1050 工作幅宽：1600mm 传动方式：中间齿轮传动 旋耕刀;IT225 | 标定功率范围：36.8~44.1 结构形式：框架式 工作状态外形尺寸：1150*1690*1050 工作幅宽：1600mm 传动方式：中间齿轮传动 旋耕刀;IT225 |  | 购机补贴(通用类) | 2023-12-31 | 山东省 | 评阅通过 | 通过
468 | 耕整地机械 | 耕地机械 | 旋耕机 | 单轴1.5-2m旋耕机 | 潍坊迪利农业机械有限公司 | 旋耕机 | 1GKN-180 |  | 标定功率范围：36.8~44.1 结构形式：框架式 工作状态外形尺寸：1150*1900*1050 工作幅宽：1800mm 传动方式：中间齿轮传动 旋耕刀;IT245 | 标定功率范围：36.8~44.1 结构形式：框架式 工作状态外形尺寸：1150*1900*1050 工作幅宽：1800mm 传动方式：中间齿轮传动 旋耕刀;IT245 |  | 购机补贴(通用类) | 2023-12-31 | 山东省 | 评阅通过 | 通过
469 | 耕整地机械 | 耕地机械 | 旋耕机 | 单轴1.5-2m旋耕机 | 潍坊富博尔农业装备有限公司 | 旋耕机 | 1GKN-160 |  | 结构形式框架式、外形尺寸900×1720×1030、配套功率20.6-36.8 (kW)、结构质量230(kg) 、工作幅宽160 (cm)、传动方式中间、总安装刀数量34 (把)、旋耕刀型号It225等 | 结构形式框架式、外形尺寸900×1720×1030、配套功率20.6-36.8 (kW)、结构质量230(kg) 、工作幅宽160 (cm)、传动方式中间、总安装刀数量34 (把)、旋耕刀型号It225等 | 20.6 | 购机补贴(通用类) | 2022-12-31 | 山东省 | 评阅通过 | 通过
470 | 耕整地机械 | 耕地机械 | 旋耕机 | 单轴1.5-2m旋耕机 | 潍坊富博尔农业装备有限公司 | 旋耕机 | 1GKN-180 |  | 结构形式框架式、外形尺寸1050×2050×1080、配套功率51.5-66.2 (kW)、结构质量420(kg) 、工作幅宽180(cm)、传动方式中间、总安装刀数量52 (把)、旋耕刀型号It245等 | 结构形式框架式、外形尺寸1050×2050×1080、配套功率51.5-66.2 (kW)、结构质量420(kg) 、工作幅宽180(cm)、传动方式中间、总安装刀数量52 (把)、旋耕刀型号It245等 | 51.5 | 购机补贴(通用类) | 2022-12-31 | 山东省 | 评阅通过 | 通过
471 | 耕整地机械 | 耕地机械 | 旋耕机 | 单轴1.5-2m旋耕机 | 潍坊悍马农业装备有限公司 | 旋耕机 | 1GQN-160 |  | 单轴；耕幅1.6m | 外形尺寸（长×宽×高）：960×1800×1000；结构质量kg：235；配套动力kW：25.7-29.4；幅宽cm：160；耕深cm：≥12；传动方式：中间齿轮传动；与拖拉机连接方式：标准三点悬挂；动力输出轴转速r/min：720；设计转速r/min：213-310；最大回转半径mm：225；旋耕刀数量：40把；旋耕刀型号：IT225 |  | 购机补贴(通用类) | 2021-12-31 | 山东省 | 评阅通过 | 通过
472 | 耕整地机械 | 耕地机械 | 旋耕机 | 单轴1.5-2m旋耕机 | 潍坊恒旋农业装备有限公司 | 旋耕机 | 1GQN-150 |  | 单轴；耕幅（㎝）：150. | 外形尺寸（长×宽×高）㎜ ：850×1600×1150； 结构质量（㎏）：243； 标定功率（kW）：25.7～33.0； 配套动力输出轴转速 （r/min ）：540； 传动方式 ：中间齿轮传动； 耕幅（㎝）：150； 刀轴最大回转半径 （㎜ ）：225； 刀辊设计转速（r/min ）：230/345； 总安装刀数（把）：36； 旋耕刀型号：IT 225； 结构形式：框架式； 耕深（㎝）： ≥12. | 0 | 购机补贴(通用类) | 2021-12-31 | 山东省 | 评阅通过 | 通过
473 | 耕整地机械 | 耕地机械 | 旋耕机 | 单轴1.5-2m旋耕机 | 潍坊恒旋农业装备有限公司 | 旋耕机 | 1GQN-160 |  | 单轴，耕幅（㎝）：160. | 外形尺寸（长×宽×高）㎜ ：860×1710×1100； 结构质量（㎏）：230； 标定功率（kW）：25.7～29.4； 配套动力输出轴转速 （r/min ）：540； 传动方式 ：中间齿轮传动； 耕幅（㎝）：160； 刀轴最大回转半径 （㎜ ）：225； 刀辊设计转速（r/min ）：220； 总安装刀数（把）：40； 旋耕刀型号：IT 225； 结构形式：框架式； 耕深（㎝）： ≥12. | 0 | 购机补贴(通用类) | 2021-12-31 | 山东省 | 评阅通过 | 通过
474 | 耕整地机械 | 耕地机械 | 旋耕机 | 单轴1.5-2m旋耕机 | 潍坊恒旋农业装备有限公司 | 旋耕机 | 1GQN-180 |  | 单轴。耕幅（㎝）：180. | 外形尺寸（长×宽×高）㎜ ：960×2000×1000； 结构质量（㎏）：368； 标定功率（kW）：44.1～66.2； 配套动力输出轴转速 （r/min ）：540/720； 传动方式 ：中间齿轮传动； 耕幅（㎝）：180； 刀轴最大回转半径 （㎜ ）：245； 刀辊设计转速（r/min ）：230/345； 总安装刀数（把）：56； 旋耕刀型号：IT245； 结构形式：框架式； 耕深（㎝）： ≥12. | 0 | 购机补贴(通用类) | 2021-12-31 | 山东省 | 评阅通过 | 通过
475 | 耕整地机械 | 耕地机械 | 旋耕机 | 单轴1.5-2m旋耕机 | 潍坊嘉利诺农业机械装备有限公司 | 旋耕机 | 1GKN-150 |  | 单轴;耕幅1.5m | 结构型式：框架式；外形尺寸（长×宽×高)mm：820×1650×1000；配套动力范围(kW)：25.7～36.8；结构质量（kg）：227；工作幅宽(cm)：150；传动方式：中间；总安装刀数量(旋耕，把)：36；旋耕刀型号：ⅠT225。 |  | 购机补贴(通用类) | 2025-07-06 | 山东省 | 评阅通过 | 通过
476 | 耕整地机械 | 耕地机械 | 旋耕机 | 单轴1.5-2m旋耕机 | 潍坊嘉利诺农业机械装备有限公司 | 旋耕机 | 1GKN-160 |  | 单轴;耕幅1.6m | 结构型式：框架式；外形尺寸（长×宽×高)mm：820×1750×1000；配套动力范围(kW)：25.7～44.2；结构质量（kg）：235；工作幅宽(cm)：160；传动方式：中间；总安装刀数量(旋耕，把)：40；旋耕刀型号：ⅠT225。 |  | 购机补贴(通用类) | 2025-07-06 | 山东省 | 评阅通过 | 通过
477 | 耕整地机械 | 耕地机械 | 旋耕机 | 单轴1.5-2m旋耕机 | 潍坊嘉利诺农业机械装备有限公司 | 旋耕机 | 1GKN-180 |  | 单轴;耕幅1.8m | 结构型式：框架式；外形尺寸（长×宽×高)mm：1100×2100×1000；配套动力范围(kW)：44.1～66.2；结构质量（kg）：357；工作幅宽(cm)：180；传动方式：中间；总安装刀数量(旋耕，把)：48；旋耕刀型号：ⅠT225。 |  | 购机补贴(通用类) | 2025-07-06 | 山东省 | 评阅通过 | 通过
478 | 耕整地机械 | 耕地机械 | 旋耕机 | 单轴1.5-2m旋耕机 | 潍坊劲牛农业装备有限公司 | 旋耕机 | 1GKN-180 |  | 单轴；耕幅：1800MM | 结构型式：框架式；外形尺寸：960×2060×1060；工作幅宽：180cm；旋耕刀型号：IT245；总安装刀数：52把；配套拖拉机标定功率：36.7-44.1；动力输出轴转速：540/720； | 0 | 购机补贴(通用类) | 2022-12-31 | 山东省 | 评阅通过 | 通过
479 | 耕整地机械 | 耕地机械 | 旋耕机 | 单轴1.5-2m旋耕机 | 潍坊劲牛农业装备有限公司 | 旋耕机 | 1GQN-150 |  | 单轴；耕幅1500MM | 结构型式：加强型；外形尺寸：820×1620×1030；工作幅宽：150cm；旋耕刀型号：IT225；总安装刀数：40把；配套拖拉机标定功率：25-29.4；动力输出轴转速：540/720； | 0 | 购机补贴(通用类) | 2022-12-31 | 山东省 | 评阅通过 | 通过
480 | 耕整地机械 | 耕地机械 | 旋耕机 | 单轴1.5-2m旋耕机 | 潍坊劲牛农业装备有限公司 | 旋耕机 | 1GQN-160 |  | 单轴；耕幅：1600MM | 结构型式：加强型；外形尺寸：820×1720×1030；工作幅宽：160cm；旋耕刀型号：IT225；总安装刀数：44把；配套拖拉机标定功率：25.7-36.8；动力输出轴转速：540/720； |  | 购机补贴(通用类) | 2022-12-31 | 山东省 | 评阅通过 | 通过
481 | 耕整地机械 | 耕地机械 | 旋耕机 | 单轴1.5-2m旋耕机 | 潍坊科比特农业机械装备有限公司 | 旋耕机 | 1GQN-160 |  | 外形尺寸（长×宽×高）：930×1750×1000mm,工作幅宽(cm)：160 | 配套功率(kW):25.7-29.4,结构质量（kg）：240,传动方式：中间齿轮传动,总安装刀数量(把)：40,旋耕刀型号：IT225 |  | 购机补贴(通用类) | 2021-12-31 | 山东省 | 评阅通过 | 通过
482 | 耕整地机械 | 耕地机械 | 旋耕机 | 单轴1.5-2m旋耕机 | 潍坊科比特农业机械装备有限公司 | 旋耕机 | 1GQN-180 |  | 外形尺寸（长×宽×高）：1120×2010×1115mm,工作幅宽(cm)：180, | 配套功率(kW):36.8-40.4,结构质量（kg）：370,传动方式：中间齿轮传动,总安装刀数量(把)：60,旋耕刀型号：IT245 |  | 购机补贴(通用类) | 2021-12-31 | 山东省 | 评阅通过 | 通过
483 | 耕整地机械 | 耕地机械 | 旋耕机 | 单轴1.5-2m旋耕机 | 潍坊农宜得机械有限公司 | 旋耕机 | 1GKN-160 |  | 型号名称 / 1GKN-160型旋耕机 结构型式 / 框架型 整机a外形尺寸（长×宽×高） mm 950×1720×970 作业速度范围 m/s 0.27～1.38 工作幅宽 cm 160 耕深 cm ≥12 刀轴型式 / 单轴型 刀轴连接型式 / 花键式 传动型式 / 中间传动 运输方式 / 普通型 变速箱挡位数（变速旋耕机） 个 / 刀辊设计转速 r/min 198/265 刀辊最大回转半径 | 结构型式 / 框架型 整机a外形尺寸（长×宽×高） mm 950×1720×970 作业速度范围 m/s 0.27～1.38 工作幅宽 cm 160 耕深 cm ≥12 刀轴型式 / 单轴型 刀轴连接型式 / 花键式 传动型式 / 中间传动 运输方式 / 普通型 变速箱挡位数（变速旋耕机） 个 / 刀辊设计转速 r/min 198/265 刀辊最大回转半径 mm 245 刀辊总安装刀数 把 40 旋耕刀型号 / IT245 限深装置型式 / 限深板 镇压型式 / 拖板 配套拖拉机标定功率范围 kW 44.1～66.2 配套拖拉机动力输出轴转速 r/min 540/720 |  | 购机补贴(通用类) | 2025-07-06 | 山东省 | 评阅通过 | 通过
484 | 耕整地机械 | 耕地机械 | 旋耕机 | 单轴1.5-2m旋耕机 | 潍坊农宜得机械有限公司 | 旋耕机 | 1GKN-180 |  | 型号名称 / 1GKN-180型旋耕机 结构型式 / 框架型 整机a外形尺寸（长×宽×高） mm 1050×2000×1100 作业速度范围 m/s 0.27～1.38 工作幅宽 cm 180 耕深 cm ≥12 刀轴型式 / 单轴型 刀轴连接型式 / 花键式 传动型式 / 中间传动 运输方式 / 普通型 变速箱挡位数（变速旋耕机） 个 / 刀辊设计转速 r/min 198/265 刀辊最大回转半 | 型号名称 / 1GKN-180型旋耕机 结构型式 / 框架型 整机a外形尺寸（长×宽×高） mm 1050×2000×1100 作业速度范围 m/s 0.27～1.38 工作幅宽 cm 180 耕深 cm ≥12 刀轴型式 / 单轴型 刀轴连接型式 / 花键式 传动型式 / 中间传动 运输方式 / 普通型 变速箱挡位数（变速旋耕机） 个 / 刀辊设计转速 r/min 198/265 刀辊最大回转半径 mm 245 刀辊总安装刀数 把 48 旋耕刀型号 / IT245 限深装置型式 / 限深板 镇压型式 / 拖板 配套拖拉机标定功率范围 kW 44.1～66.2 配套拖拉机动力输出轴转速 r/min 540/720 |  | 购机补贴(通用类) | 2025-07-06 | 山东省 | 评阅通过 | 通过
485 | 耕整地机械 | 耕地机械 | 旋耕机 | 单轴1.5-2m旋耕机 | 潍坊农友机械有限公司 | 旋耕机 | 1GKN-150 |  | 标定功率范围(kw)：29.4-47.8，动力输出轴转速(r/min)：540/720，作业速度范围(m/s)：0.3-1.3， 结构型式：框架型；外形尺寸（工作状态，长×宽×高)mm：830×1680×990；结构质量（kg）：210；工作幅宽(cm)：150；耕深（cm）：≥12；传动方式：中间传动，刀辊设计转速(r/min)：203/270，刀辊最大回转半径(mm)：225，刀辊总安装刀数( | 标定功率范围(kw)：29.4-47.8，动力输出轴转速(r/min)：540/720，作业速度范围(m/s)：0.3-1.3， 结构型式：框架型；外形尺寸（工作状态，长×宽×高)mm：830×1680×990；结构质量（kg）：210；工作幅宽(cm)：150；耕深（cm）：≥12；传动方式：中间传动，刀辊设计转速(r/min)：203/270，刀辊最大回转半径(mm)：225，刀辊总安装刀数(把)：36；旋耕刀型号：IT225;刀轴连接方式：花键式，限深装置型式：限深板，刀轴型式：单轴型，运输方式：普通型。 |  | 购机补贴(通用类) | 2025-07-06 | 山东省 | 评阅通过 | 通过
486 | 耕整地机械 | 耕地机械 | 旋耕机 | 单轴1.5-2m旋耕机 | 潍坊农友机械有限公司 | 旋耕机 | 1GKN-160 |  | 标定功率范围(kw)：29.4-51.4，动力输出轴转速(r/min)：540/720，作业速度范围(m/s)：0.3-1.3， 结构型式：框架型；外形尺寸（工作状态，长×宽×高)mm：830×1780×990；结构质量（kg）：230；工作幅宽(cm)：160；耕深（cm）：≥12；传动方式：中间传动，刀辊设计转速(r/min)：203/270，刀辊最大回转半径(mm)：225，刀辊总安装刀数( | 标定功率范围(kw)：29.4-51.4，动力输出轴转速(r/min)：540/720，作业速度范围(m/s)：0.3-1.3， 结构型式：框架型；外形尺寸（工作状态，长×宽×高)mm：830×1780×990；结构质量（kg）：230；工作幅宽(cm)：160；耕深（cm）：≥12；传动方式：中间传动，刀辊设计转速(r/min)：203/270，刀辊最大回转半径(mm)：225，刀辊总安装刀数(把)：40；旋耕刀型号：IT225;刀轴连接方式：花键式，限深装置型式：限深板，刀轴型式：单轴型，运输方式：普通型。 |  | 购机补贴(通用类) | 2025-07-06 | 山东省 | 评阅通过 | 通过
487 | 耕整地机械 | 耕地机械 | 旋耕机 | 单轴1.5-2m旋耕机 | 潍坊农友机械有限公司 | 旋耕机 | 1GKN-180 |  | 标定功率范围(kw)：58.3-73.5，动力输出轴转速(r/min)：540/720，作业速度范围(m/s)：0.3-1.3， 结构型式：框架型；外形尺寸（工作状态，长×宽×高)mm：1125×2050×1015；结构质量（kg）：368；工作幅宽(cm)：180；耕深（cm）：≥12；传动方式：中间传动，刀辊设计转速(r/min)：232/309，刀辊最大回转半径(mm)：245，刀辊总安装刀 | 标定功率范围(kw)：58.3-73.5，动力输出轴转速(r/min)：540/720，作业速度范围(m/s)：0.3-1.3， 结构型式：框架型；外形尺寸（工作状态，长×宽×高)mm：1125×2050×1015；结构质量（kg）：368；工作幅宽(cm)：180；耕深（cm）：≥12；传动方式：中间传动，刀辊设计转速(r/min)：232/309，刀辊最大回转半径(mm)：245，刀辊总安装刀数(把)：52；旋耕刀型号：IT245;刀轴连接方式：花键式，限深装置型式：限深板，刀轴型式：单轴型，运输方式：普通型。 |  | 购机补贴(通用类) | 2023-12-31 | 山东省 | 评阅通过 | 通过
488 | 耕整地机械 | 耕地机械 | 旋耕机 | 单轴1.5-2m旋耕机 | 潍坊神力农机装备有限公司 | 旋耕机 | 1GQN-160 |  | 单轴，耕幅：1.6m | 外形尺寸：930×1750×1000mm；配套功率(kW)：25.7～29.4；结构质量（kg）:240；工作幅宽(cm):160；传动方式：中间齿轮传动；总安装刀数量(把)：40；旋耕刀型号：IT225。 |  | 购机补贴(通用类) | 2021-12-31 | 山东省 | 评阅通过 | 通过
489 | 耕整地机械 | 耕地机械 | 旋耕机 | 单轴1.5-2m旋耕机 | 潍坊神力农机装备有限公司 | 旋耕机 | 1GQN-180 |  | 单轴，耕幅：1.8m | 外形尺寸：1080×2010×1060mm；配套功率(kW)：44.1～66.2；结构质量（kg）：380；工作幅宽(cm)：180；传动方式：中间齿轮转动；总安装刀数量(把)：48；旋耕刀型号：IT245。 |  | 购机补贴(通用类) | 2021-12-31 | 山东省 | 评阅通过 | 通过
490 | 耕整地机械 | 耕地机械 | 旋耕机 | 单轴1.5-2m旋耕机 | 潍坊顺民农机有限公司 | 旋耕机 | 1GKN-150 |  | 工作幅宽：150cm； | 型号名称：1GKN-150型旋耕机；结构型式：框架型；整机a外形尺寸（长×宽×高）：790mm×1640mm×1020mm；作业速度范围：0.5～1.0 m/s；工作幅宽：150cm；耕深：≥12cm；刀轴型式：单轴；刀轴连接型式：花键式；传动型式：中间传动；运输方式：普通型；变速箱挡位数（变速旋耕机）：无；刀辊设计转速：230 r/min；刀辊最大回转半径：225mm；刀辊总安装刀数：44；旋耕刀型号：T225；限深装置型式：限深板；镇压型式：拖板；配套拖拉机标定功率范围：29.4～47.8 kW；配套拖拉机动力输出轴转速：540 r/min。 |  | 购机补贴(通用类) | 2024-12-23 | 山东省 | 评阅通过 | 通过
491 | 耕整地机械 | 耕地机械 | 旋耕机 | 单轴1.5-2m旋耕机 | 潍坊顺民农机有限公司 | 旋耕机 | 1GKN-160 |  | 工作幅宽：160cm； | 型号名称：1GKN-160型旋耕机；结构型式：框架型；整机a外形尺寸（长×宽×高）：790mm×1740mm×1020mm；作业速度范围：0.5～1.0 m/s；工作幅宽：160cm；耕深：≥12cm；刀轴型式：单轴；刀轴连接型式：花键式；传动型式：中间传动；运输方式：普通型；变速箱挡位数（变速旋耕机）：无；刀辊设计转速：230 r/min；刀辊最大回转半径：225mm；刀辊总安装刀数：48；旋耕刀型号：T225；限深装置型式：限深板；镇压型式：拖板；配套拖拉机标定功率范围：29.4～47.8 kW；配套拖拉机动力输出轴转速：540 r/min。 |  | 购机补贴(通用类) | 2024-12-23 | 山东省 | 评阅通过 | 通过
492 | 耕整地机械 | 耕地机械 | 旋耕机 | 单轴1.5-2m旋耕机 | 潍坊顺民农机有限公司 | 旋耕机 | 1GKN-180 |  | 工作幅宽：180cm； | 型号名称：1GKN-180型旋耕机；结构型式：框架型；整机a外形尺寸（长×宽×高）：950mm×2060mm×1020mm；作业速度范围：0.5～1.0 m/s；工作幅宽：180cm；耕深：≥12cm；刀轴型式：单轴；刀轴连接型式：花键式；传动型式：中间传动；运输方式：普通型；变速箱挡位数（变速旋耕机）：无；刀辊设计转速：285 r/min；刀辊最大回转半径：225mm；刀辊总安装刀数：52；旋耕刀型号：T225；限深装置型式：限深板；镇压型式：拖板；配套拖拉机标定功率范围：66.1～88.2 kW；配套拖拉机动力输出轴转速：760 r/min。 |  | 购机补贴(通用类) | 2024-12-23 | 山东省 | 评阅通过 | 通过
493 | 耕整地机械 | 耕地机械 | 旋耕机 | 单轴1.5-2m旋耕机 | 潍坊泰盛机械有限公司 | 旋耕机 | 1GQN-150 |  | 外形尺寸（mm）890×1620×970、配套功率(kW)25.7-36.8、工作幅宽(mm)1500、中间齿轮传动、总安装刀数量(把)36、旋耕刀型号It225等。 | 外形尺寸（mm）890×1620×970、配套功率(kW)25.7-36.8、工作幅宽(mm)1500、中间齿轮传动、总安装刀数量(把)36、旋耕刀型号It225等。 | 0 | 购机补贴(通用类) | 2022-12-31 | 山东省 | 评阅通过 | 通过
494 | 耕整地机械 | 耕地机械 | 旋耕机 | 单轴1.5-2m旋耕机 | 潍坊泰盛机械有限公司 | 旋耕机 | 1GQN-160 |  | 外形尺寸（mm）890×1710×970、配套功率(kW)29.4-36.7、工作幅宽(mm)1600、中间齿轮传动、总安装刀数量(把)40、旋耕刀型号It225等。 | 外形尺寸（mm）890×1710×970、配套功率(kW)29.4-36.7、工作幅宽(mm)1600、中间齿轮传动、总安装刀数量(把)40、旋耕刀型号It225等。 | 0 | 购机补贴(通用类) | 2022-12-31 | 山东省 | 评阅通过 | 通过
495 | 耕整地机械 | 耕地机械 | 旋耕机 | 单轴1.5-2m旋耕机 | 潍坊泰盛机械有限公司 | 旋耕机 | 1GQN-180 |  | 外形尺寸（mm）1100×2100×1030、配套功率(kW)36.7-44.1、工作幅宽(mm)1800、中间齿轮传动、总安装刀数量(把)44、旋耕刀型号It245等。 | 外形尺寸（mm）1100×2100×1030、配套功率(kW)36.7-44.1、工作幅宽(mm)1800、中间齿轮传动、总安装刀数量(把)44、旋耕刀型号It245等。 | 0 | 购机补贴(通用类) | 2022-12-31 | 山东省 | 评阅通过 | 通过
496 | 耕整地机械 | 耕地机械 | 旋耕机 | 单轴1.5-2m旋耕机 | 潍坊潍林农业装备有限公司 | 旋耕机 | 1GQN-160 |  | 单轴；耕幅 (mm) ：1600； | 1.外形尺寸（长×宽×高）mm: 950×1750×1100； 2.整机质量(kg): 260； 3.配套动力(kW): 22～59； 4.配套动力输出轴转速 （r/min ）：540/720； 5.传动方式;中间齿轮传动； 6.刀辊回转半径(mm):225； 7.工作幅宽(cm):160； 8.旋耕刀数量(把): 40； 9.耕深(cm): ≥12 10.旋耕刀型号：IT225; | 22 | 购机补贴(通用类) | 2021-12-31 | 山东省 | 评阅通过 | 通过
497 | 耕整地机械 | 耕地机械 | 旋耕机 | 单轴1.5-2m旋耕机 | 潍坊潍林农业装备有限公司 | 旋耕机 | 1GQN-180 |  | 单轴；耕幅 (mm) ：1800； | 1.外形尺寸（长×宽×高）mm: 920×2100×1100； 2.整机质量(kg): 360； 3.配套动力(kW): 44.1～66.2； 4.配套动力输出轴转速 （r/min ）：540/720； 5.传动方式:中间齿轮传动； 6.刀辊回转半径(mm): 245； 7.工作幅宽(cm):180；8.旋耕刀数量(把): 52；9.耕深cm: ≥12; 10.旋耕刀型号：IT245; | 44.1 | 购机补贴(通用类) | 2021-12-31 | 山东省 | 评阅通过 | 通过
498 | 耕整地机械 | 耕地机械 | 旋耕机 | 单轴1.5-2m旋耕机 | 潍坊新越机械有限公司 | 旋耕机 | 1GKN-160 |  | 结构型式：框架式、单轴；工作幅宽(cm)160 | 结构型式：框架式、单轴；外形尺寸（长×宽×高)mm：1040×1850×1030；配套动力范围(kW)：40.4-66.2；工作幅宽(cm)160；传动方式：中间齿轮传动；总安装刀数量(旋耕，把)：48；旋耕刀型号：IT225 |  | 购机补贴(通用类) | 2023-12-31 | 山东省 | 评阅通过 | 通过
499 | 耕整地机械 | 耕地机械 | 旋耕机 | 单轴1.5-2m旋耕机 | 潍坊新越机械有限公司 | 旋耕机 | 1GKN-180 |  | 结构型式：框架式、单轴；工作幅宽(cm)180 | 结构型式：框架式、单轴；外形尺寸（长×宽×高)mm：970×2060×1150；配套动力范围(kW)：44.1-66.2；工作幅宽(cm)180；传动方式：中间齿轮传动；总安装刀数量(旋耕，把)：52；旋耕刀型号：IT245 |  | 购机补贴(通用类) | 2023-12-31 | 山东省 | 评阅通过 | 通过
500 | 耕整地机械 | 耕地机械 | 旋耕机 | 单轴1.5-2m旋耕机 | 潍坊鑫耐尔农业机械有限公司 | 旋耕机 | 1GQN-160 |  | 单轴，耕幅：1.6m | 结构形式：框架式；外形尺寸：860×1690×1170mm；工作速度范围（m/s）：0.8-1.5；工作幅宽(cm):160；耕深（cm）：≥12；刀轴型式：单轴型；刀轴连接型式：花键式；传动方式：中间齿轮传动；传动型式：中间传动；运输方式：普通型；刀轴设计转速（r/min）：230；最大回转半径（mm）：195；总安装刀数量(把)：40；旋耕刀型号：IT195；镇压型式：拖板；配套功率(kW)：25.7-44.1；配套动力输出轴转速（r/min）：540. |  | 购机补贴(通用类) | 2026-05-11 | 山东省 | 评阅通过 | 通过
501 | 耕整地机械 | 耕地机械 | 旋耕机 | 单轴1.5-2m旋耕机 | 潍坊鑫耐尔农业机械有限公司 | 旋耕机 | 1GQN-180 |  | 单轴；耕幅：1.8m | 结构形式：框架式；外形尺寸：1080×2010×1060mm；工作速度范围（m/s）：0.8-1.5；工作幅宽(cm):180；耕深（cm）：≥12；刀轴型式：单轴型；刀轴连接型式：花键式；传动方式：中间齿轮传动；传动型式：中间传动；运输方式：普通型；刀轴设计转速（r/min）：218；最大回转半径（mm）：225；总安装刀数量(把)：52；旋耕刀型号：IT225；镇压型式：拖板；配套功率(kW)：44.1-66.2；配套动力输出轴转速（r/min）：540. |  | 购机补贴(通用类) | 2026-05-11 | 山东省 | 评阅通过 | 通过
502 | 耕整地机械 | 耕地机械 | 旋耕机 | 单轴1.5-2m旋耕机 | 潍坊信行机械有限公司 | 旋耕机 | 1GKN-160 |  | 构性式：框架式，整机外形尺寸（长×宽×高）mm：860×1850×980,工作宽幅cm：160 刀轴型式：单轴型，传动型式：中间传动，安装刀数：44把，配套拖拉机标定功率：29.4～51.5kW | 结构性式：框架式，整机外形尺寸（长×宽×高）mm：860×1850×980,工作宽幅cm：160 刀轴型式：单轴型，传动型式：中间传动，安装刀数：44把，配套拖拉机标定功率：29.4～51.5kW |  | 购机补贴(通用类) | 2026-05-09 | 山东省 | 评阅通过 | 通过
503 | 耕整地机械 | 耕地机械 | 旋耕机 | 单轴1.5-2m旋耕机 | 潍坊信行机械有限公司 | 旋耕机 | 1GKN-180 |  | 结构性式：框架式，整机外形尺寸（长×宽×高）mm：960×2050×1120,工作宽幅cm：180 刀轴型式：单轴型，传动型式：中间传动，安装刀数：48把，配套拖拉机标定功率：51.5～73.5kW | 结构性式：框架式，整机外形尺寸（长×宽×高）mm：960×2050×1120,工作宽幅cm：180 刀轴型式：单轴型，传动型式：中间传动，安装刀数：48把，配套拖拉机标定功率：51.5～73.5kW |  | 购机补贴(通用类) | 2026-05-09 | 山东省 | 评阅通过 | 通过
504 | 耕整地机械 | 耕地机械 | 旋耕机 | 单轴1.5-2m旋耕机 | 潍坊裕祥农业装备有限公司 | 旋耕机 | 1GKN-150 |  | 单轴；耕幅1.5m | 刀轴型式：单轴型；结构型式：框架型；整机外形尺寸（长×宽×高）mm：860×1660×1100；作业速度范围（m/s）:0.5-1.1；工作幅宽（cm）：150；耕深（cm）：12；刀轴连接型式：花键式；传动型式：中间传动；运输方式：普通型；刀辊设计转速（r/min）：203/270；刀辊最大回转半径（mm）：245；刀辊总安装刀数：36；旋耕刀型号：IT245；限深装置型式：限深板；镇压型式：拖板；配套拖拉机标定功率范围（KW）：36.8-51.5；配套拖拉机动力输出轴转速（r/min）：540/720。 |  | 购机补贴(通用类) | 2026-03-29 | 山东省 | 评阅通过 | 通过
505 | 耕整地机械 | 耕地机械 | 旋耕机 | 单轴1.5-2m旋耕机 | 潍坊裕祥农业装备有限公司 | 旋耕机 | 1GKN-160 |  | 单轴；耕幅1.6m | 刀轴型式：单轴型；结构型式：框架型；整机外形尺寸（长×宽×高）mm：860×1760×1100；作业速度范围（m/s）:0.5-1.1；工作幅宽（cm）：160；耕深（cm）：12；刀轴连接型式：花键式；传动型式：中间传动；运输方式：普通型；刀辊设计转速（r/min）：203/270；刀辊最大回转半径（mm）：245；刀辊总安装刀数：40；旋耕刀型号：IT245；限深装置型式：限深板；镇压型式：拖板；配套拖拉机标定功率范围（KW）：36.8-51.5；配套拖拉机动力输出轴转速（r/min）：540/720。 |  | 购机补贴(通用类) | 2026-03-29 | 山东省 | 评阅通过 | 通过
506 | 耕整地机械 | 耕地机械 | 旋耕机 | 单轴1.5-2m旋耕机 | 潍坊裕祥农业装备有限公司 | 旋耕机 | 1GKN-180 |  | 单轴；耕幅1.8m | 刀轴型式：单轴型；结构型式：框架型；整机外形尺寸（长×宽×高）mm：1000×2000×1100；作业速度范围（m/s）:0.5-1.1；工作幅宽（cm）：180；耕深（cm）：12；刀轴连接型式：花键式；传动型式：中间传动；运输方式：普通型；刀辊设计转速（r/min）：203/270；刀辊最大回转半径（mm）：245；刀辊总安装刀数：52；旋耕刀型号：IT245；限深装置型式：限深板；镇压型式：拖板；配套拖拉机标定功率范围（KW）：51.5-78；配套拖拉机动力输出轴转速（r/min）：540/720。 |  | 购机补贴(通用类) | 2026-03-29 | 山东省 | 评阅通过 | 通过
507 | 耕整地机械 | 耕地机械 | 旋耕机 | 单轴1.5-2m旋耕机 | 西安亚澳农机股份有限公司 | 旋耕机 | 1GKN-160 |  | 结构型式 / 框架式 规格型号 / 1GKN-160 外形尺寸（长×宽×高） mm 1010×1810×970 结构质量 kg 360 幅宽 cm 160 耕深 cm 8～16 传动方式 / 中间传动 与拖拉机联接方式 / 三点悬挂 | 结构型式 / 框架式 规格型号 / 1GKN-160 外形尺寸（长×宽×高） mm 1010×1810×970 结构质量 kg 360 幅宽 cm 160 耕深 cm 8～16 传动方式 / 中间传动 与拖拉机联接方式 / 三点悬挂 | 30 | 购机补贴(通用类) | 2021-12-31 | 陕西省 | 评阅通过 | 通过
508 | 耕整地机械 | 耕地机械 | 旋耕机 | 单轴1.5-2m旋耕机 | 西安亚澳农机股份有限公司 | 旋耕机 | 1GKN-170 |  | 结构型式 / 框架式 规格型号 / 1GKN-170 外形尺寸（长×宽×高） mm 1010×1910×970 结构质量 kg 368 幅宽 cm 170 耕深 cm 8～16 传动方式 / 中间传动 与拖拉机联接方式 / 三点悬挂 | 结构型式 / 框架式 规格型号 / 1GKN-170 外形尺寸（长×宽×高） mm 1010×1910×970 结构质量 kg 368 幅宽 cm 170 耕深 cm 8～16 传动方式 / 中间传动 与拖拉机联接方式 / 三点悬挂 | 30 | 购机补贴(通用类) | 2021-12-31 | 陕西省 | 评阅通过 | 通过
509 | 耕整地机械 | 耕地机械 | 旋耕机 | 单轴1.5-2m旋耕机 | 西安亚澳农机股份有限公司 | 多功能变速旋耕机 | 1GKNB-180 |  | 1 型号名称 / 1GKNB-180型多功能变速旋耕机； 2 结构型式 / 框架型； 3 整机外形尺寸（长×宽×高） mm 1230×2010×1160。 4 作业速度范围 km/h 2～6； 5 工作幅宽 cm 180； 6 耕深 cm 8～18； 7 刀轴型式 / 单轴型； 8 刀轴连接型式 / 花键式； 9 传动型式 / 中间传动； 10 运输方式 / 普通型； | 1 型号名称 / 1GKNB-180型多功能变速旋耕机； 2 结构型式 / 框架型； 3 整机外形尺寸（长×宽×高） mm 1230×2010×1160。 4 作业速度范围 km/h 2～6； 5 工作幅宽 cm 180； 6 耕深 cm 8～18； 7 刀轴型式 / 单轴型； 8 刀轴连接型式 / 花键式； 9 传动型式 / 中间传动； 10 运输方式 / 普通型； | 40 | 购机补贴(通用类) | 2024-12-30 | 陕西省 | 评阅通过 | 通过
510 | 耕整地机械 | 耕地机械 | 旋耕机 | 单轴1.5-2m旋耕机 | 亚澳南阳农机有限责任公司 | 旋耕机 | 1GKN-150 |  | 配套动力：22.1~29.4 结构型式：框架式 外形尺寸：980*1685*1030 工作宽幅：1500MM 耕深：8-16CM 传动方式：中间齿轮传动 | 单轴;耕幅1500MM;结构形式:框架式;传动方式:中间齿轮传动;与拖拉机联接方式:三点悬挂; | 0 | 购机补贴(通用类) | 2022-12-31 | 河南省 | 评阅通过 | 通过
511 | 耕整地机械 | 耕地机械 | 旋耕机 | 单轴1.5-2m旋耕机 | 亚澳南阳农机有限责任公司 | 旋耕机 | 1GKN-160 |  | 配套动力：29.4~36.8 结构型式：框架式 外形尺寸：1130*1800*985 工作宽幅：1600MM 耕深：8-16CM 传动方式：中间齿轮传动 | 单轴;耕幅1600MM;结构形式:框架式;传动方式:中间齿轮传动;与拖拉机联接方式:三点悬挂; | 0 | 购机补贴(通用类) | 2022-12-31 | 河南省 | 评阅通过 | 通过
512 | 耕整地机械 | 耕地机械 | 旋耕机 | 单轴1.5-2m旋耕机 | 亚澳南阳农机有限责任公司 | 旋耕机 | 1GKN-170 |  | 配套动力：29.4~36.8 结构型式：框架式 外形尺寸：1130*1900*985 工作宽幅：1700MM 耕深：8-16CM 传动方式：中间齿轮传动 | 单轴;耕幅1700MM;结构形式:框架式;传动方式:中间齿轮传动;与拖拉机联接方式:三点悬挂; | 0 | 购机补贴(通用类) | 2022-12-31 | 河南省 | 评阅通过 | 通过
513 | 耕整地机械 | 耕地机械 | 旋耕机 | 单轴1.5-2m旋耕机 | 亚澳南阳农机有限责任公司 | 旋耕机 | 1GKN-180 |  | 配套动力：36.8.1~51.5 结构型式：框架式 外形尺寸：1090*2000*1110 工作宽幅：1800MM 耕深：8-16CM 传动方式：中间齿轮传动 | 单轴;耕幅1800MM;结构形式:框架式;传动方式:中间齿轮传动;与拖拉机联接方式:三点悬挂; | 0 | 购机补贴(通用类) | 2022-12-31 | 河南省 | 评阅通过 | 通过
514 | 耕整地机械 | 耕地机械 | 旋耕机 | 单轴1.5-2m旋耕机 | 盐城市盐海拖拉机制造有限公司 | 旋耕机 | 1GKN-150 |  | 刀轴型式 : 单轴型 工作幅宽 cm : 150 | 型号名称 : 1GKN-150型旋耕机 结构型式 : 框架型 整机外形尺寸（长×宽×高） mm : 920×1760×1096 作业速度范围 m/s : 0.28-1.39 工作幅宽 cm : 150 耕深 cm : 8-18 刀轴型式 : 单轴型 刀轴连接型式 : 花键式 传动型式 : 中间传动 运输方式 : 普通型 刀辊设计转速 r/min : 220,294 刀辊最大回转半径 mm : 245 刀辊总安装刀数 把 : 34 旋耕刀型号 : IT245 限深装置型式 : 限深板 镇压型式 : 拖板 配套拖拉机标定功率范围 kW : 18.4-22.1 动力输出轴转速 r/min : 540，720 |  | 购机补贴(通用类) | 2024-11-28 | 江苏省 | 评阅通过 | 通过
515 | 耕整地机械 | 耕地机械 | 旋耕机 | 单轴1.5-2m旋耕机 | 盐城市盐海拖拉机制造有限公司 | 旋耕机 | 1GKN-160 |  | 工作幅宽 cm 160 刀轴型式 / 单轴型 | 型号名称: 1GKN-160型旋耕机 结构型式 : 框架型 整机外形尺寸（长×宽×高） mm: 920×1880×1096 作业速度范围 m/s: 0.28-1.39 工作幅宽 cm :160 耕深 cm:8-18 刀轴型式: 单轴型 刀轴连接型式 : 花键式 传动型式: 中间传动 运输方式 : 普通型 刀辊设计转速 r/min :220,294 刀辊最大回转半径 mm :245 刀辊总安装刀数 把 :38 旋耕刀型号: IT245 限深装置型式 :限深板 镇压型式 :拖板 配套拖拉机标定功率范围 kW :22.1-29.4 动力输出轴转速 r/min :540，720 |  | 购机补贴(通用类) | 2024-11-28 | 江苏省 | 评阅通过 | 通过
516 | 耕整地机械 | 耕地机械 | 旋耕机 | 单轴1.5-2m旋耕机 | 盐城市盐海拖拉机制造有限公司 | 旋耕机 | 1GKN-180 |  | 刀轴型式 : 单轴型 工作幅宽 cm: 180 | 型号名称 : 1GKN-180型旋耕机 结构型式 : 框架型 整机外形尺寸（长×宽×高） mm : 1020×2056×1152 作业速度范围 m/s : 0.28-1.39 工作幅宽 cm: 180 耕深 cm : 8-18 刀轴型式 : 单轴型 刀轴连接型式 : 花键式 传动型式 : 中间传动 运输方式 : 普通型 刀辊设计转速 r/min : 220，294 刀辊最大回转半径 mm : 245 刀辊总安装刀数 把 : 56 旋耕刀型号 : IT245 限深装置型式 : 限深板 镇压型式 : 拖板 配套拖拉机标定功率范围 kW : 36.8-44.1 动力输出轴转速 r/min : 540，720 |  | 购机补贴(通用类) | 2024-11-28 | 江苏省 | 评阅通过 | 通过
517 | 耕整地机械 | 耕地机械 | 旋耕机 | 单轴1.5-2m旋耕机 | 樱田农机科技（泰州）有限公司 | 水稻秸秆深埋旋耕机 | 1GQ-180 |  | "型号名称：1GQ-180型水稻秸秆深埋旋耕机；结构型式：圆梁型；整机外形尺寸(长×宽×高)：970×1960×1120mm；作业速度范围：0.42~2.5m/s；工作幅宽：180cm；耕深≥15cm；刀轴型式：单轴型；刀轴连接型式：花键式；传动型式：侧边传动； 运输方式：普通型；变速箱挡位数(变速旋耕机)： ；刀辊设计转速：180、240r/min；刀辊最大回转半径：265mm；刀辊总安装刀 | "型号名称：1GQ-180型水稻秸秆深埋旋耕机；结构型式：圆梁型；整机外形尺寸(长×宽×高)：970×1960×1120mm；作业速度范围：0.42~2.5m/s；工作幅宽：180cm；耕深≥15cm；刀轴型式：单轴型；刀轴连接型式：花键式；传动型式：侧边传动； 运输方式：普通型；变速箱挡位数(变速旋耕机)： ；刀辊设计转速：180、240r/min；刀辊最大回转半径：265mm；刀辊总安装刀数:28把；旋耕刀型号：专用弧形弯刀；限深装置型式： ；镇压型式:拖板；配套拖拉机标定功率范围：39.4~40.5kW；配套拖拉机动力输出轴转速：540、720r/min； " |  | 购机补贴(通用类) | 2025-09-29 | 江苏省 | 评阅通过 | 通过
518 | 耕整地机械 | 耕地机械 | 旋耕机 | 单轴1.5-2m旋耕机 | 中国一拖集团有限公司 | 旋耕机 | 1GKN-160Y |  | 工作幅宽：160cm | 结构形式：框架性 整机外形尺寸（长、宽、高）：1017*1866*900mm 作业速度范围：0.56-1.39m/s 工作幅宽：160cm 耕深：12-16cm 刀轴形式：单轴型 刀轴连接形式：花键式 传动形式：中间传动 运输方式：普通式 变速箱档位：/ 刀辊设计转速：230r/min 刀辊最大回转半径 ：225mm 旋耕刀型号：IT225/IT225左 镇压型式：拖板 配套拖拉机标定功率范围：29.4-47.8kw 配套拖拉机动力输出轴转速：540r/min | 0 | 购机补贴(通用类) | 2025-12-30 | 河南省 | 评阅通过 | 通过
519 | 耕整地机械 | 耕地机械 | 旋耕机 | 单轴2-2.5m旋耕机 | 安徽宏翔农业机械有限公司 | 旋耕机 | 1GKN-200 |  | 结构型式：框架型；外形尺寸：1020×2300×1160mm；作业速度范围：0.5-1.1m/s；工作幅宽：200cm；耕深：≥12cm；刀轴型式：单轴型；刀轴连接型式：接盘式；传动型式：中间传动；运输方式：普通型；刀辊设计转速：230-300r/min；刀辊最大回转半径：245mm；刀辊最大回转半径：58把；旋耕刀型号：IT245；镇压型式：拖板；配套拖拉机标定功率范围：40.5-47.8KW；配套拖拉机动力输出轴转速：540/720r/min | 结构型式：框架型；外形尺寸：1020×2300×1160mm；作业速度范围：0.5-1.1m/s；工作幅宽：200cm；耕深：≥12cm；刀轴型式：单轴型；刀轴连接型式：接盘式；传动型式：中间传动；运输方式：普通型；刀辊设计转速：230-300r/min；刀辊最大回转半径：245mm；刀辊最大回转半径：58把；旋耕刀型号：IT245；镇压型式：拖板；配套拖拉机标定功率范围：40.5-47.8KW；配套拖拉机动力输出轴转速：540/720r/min | 0 | 购机补贴(通用类) | 2024-12-23 | 安徽省 | 评阅通过 | 通过
520 | 耕整地机械 | 耕地机械 | 旋耕机 | 单轴2-2.5m旋耕机 | 安徽宏翔农业机械有限公司 | 旋耕机 | 1GKN-230 |  | 结构型式：框架型；外形尺寸：1020×2540×1160mm；作业速度范围：0.5-1.1m/s；工作幅宽：230cm；耕深：≥12cm；刀轴型式：单轴型；刀轴连接型式：接盘式；传动型式：中间传动；运输方式：普通型；刀辊设计转速：230-300r/min；刀辊最大回转半径：245mm；刀辊总安装刀数：62把；旋耕刀型号：IT245；镇压型式：拖板；配套拖拉机标定功率范围：44.1-58.8KW；配套拖拉机动力输出轴转速：540/720r/min。 | 结构型式：框架型；外形尺寸：1020×2540×1160mm；作业速度范围：0.5-1.1m/s；工作幅宽：230cm；耕深：≥12cm；刀轴型式：单轴型；刀轴连接型式：接盘式；传动型式：中间传动；运输方式：普通型；刀辊设计转速：230-300r/min；刀辊最大回转半径：245mm；刀辊总安装刀数：62把；旋耕刀型号：IT245；镇压型式：拖板；配套拖拉机标定功率范围：44.1-58.8KW；配套拖拉机动力输出轴转速：540/720r/min。 | 0 | 购机补贴(通用类) | 2024-12-23 | 安徽省 | 评阅通过 | 通过
521 | 耕整地机械 | 耕地机械 | 旋耕机 | 单轴2-2.5m旋耕机 | 安徽宏翔农业机械有限公司 | 旋耕机 | 1GKNJ-200 |  | 配套拖拉机标定功率范围：44.1-55.1KW；配套拖拉机动力输出轴转速：540/720r/min;结构型式：框架型；外形尺寸：1044×2328×1230mm；作业速度范围：0.4-0.8m/s；工作幅宽：2000mm；耕深：≥12cm；传动型式：中间传动；刀辊设计转速：230/300r/min；刀辊最大回转半径：245mm；总安装刀数：64把；刀轴连接型式：接盘式；旋耕刀型号：IT245。 | 配套拖拉机标定功率范围：44.1-55.1KW；配套拖拉机动力输出轴转速：540/720r/min;结构型式：框架型；外形尺寸：1044×2328×1230mm；作业速度范围：0.4-0.8m/s；工作幅宽：2000mm；耕深：≥12cm；传动型式：中间传动；刀辊设计转速：230/300r/min；刀辊最大回转半径：245mm；总安装刀数：64把；刀轴连接型式：接盘式；旋耕刀型号：IT245。 |  | 购机补贴(通用类) | 2021-12-31 | 安徽省 | 评阅通过 | 通过
522 | 耕整地机械 | 耕地机械 | 旋耕机 | 单轴2-2.5m旋耕机 | 安徽宏翔农业机械有限公司 | 旋耕机 | 1GKNJ-230 |  | 配套拖拉机标定功率范围：44.1-62.5KW；配套拖拉机动力输出轴转速：540/720r/min;结构型式：框架型；外形尺寸：1044×2572×1230mm；作业速度范围：0.4-0.8m/s；工作幅宽：2300mm；耕深：≥12cm；传动型式：中间传动；刀辊设计转速：230/300r/min；刀辊最大回转半径：245mm；总安装刀数：68把；刀轴连接型式：接盘式；旋耕刀型号：IT245。 | 配套拖拉机标定功率范围：44.1-62.5KW；配套拖拉机动力输出轴转速：540/720r/min;结构型式：框架型；外形尺寸：1044×2572×1230mm；作业速度范围：0.4-0.8m/s；工作幅宽：2300mm；耕深：≥12cm；传动型式：中间传动；刀辊设计转速：230/300r/min；刀辊最大回转半径：245mm；总安装刀数：68把；刀轴连接型式：接盘式；旋耕刀型号：IT245。 |  | 购机补贴(通用类) | 2021-12-31 | 安徽省 | 评阅通过 | 通过
523 | 耕整地机械 | 耕地机械 | 旋耕机 | 单轴2-2.5m旋耕机 | 安徽宏翔农业机械有限公司 | 旋耕机 | 1GKNM-200 |  | 配套拖拉机标定功率范围：58.8-73.5KW；配套拖拉机动力输出轴转速：540/720r/min;结构型式：框架型；外形尺寸：1050×2320×1132mm；作业速度范围：0.4-1.1m/s；工作幅宽：2000mm；耕深：≥8cm；传动型式：中间齿轮传动；刀辊设计转速：230/300r/min；刀辊最大回转半径：195mm；总安装刀数：88把；刀轴连接型式：接盘式；旋耕刀型号：IT195。 | 配套拖拉机标定功率范围：58.8-73.5KW；配套拖拉机动力输出轴转速：540/720r/min;结构型式：框架型；外形尺寸：1050×2320×1132mm；作业速度范围：0.4-1.1m/s；工作幅宽：2000mm；耕深：≥8cm；传动型式：中间齿轮传动；刀辊设计转速：230/300r/min；刀辊最大回转半径：195mm；总安装刀数：88把；刀轴连接型式：接盘式；旋耕刀型号：IT195。 |  | 购机补贴(通用类) | 2022-12-31 | 安徽省 | 评阅通过 | 通过
524 | 耕整地机械 | 耕地机械 | 旋耕机 | 单轴2-2.5m旋耕机 | 安徽宏翔农业机械有限公司 | 旋耕机 | 1GKNM-230 |  | 配套拖拉机标定功率范围：62.5-81KW；配套拖拉机动力输出轴转速：540/720r/min;结构型式：框架型；外形尺寸：1050×2560×1132mm；作业速度范围：0.4-1.1m/s；工作幅宽：2300mm；耕深：≥8cm；传动型式：中间齿轮传动；刀辊设计转速：230/300r/min；刀辊最大回转半径：195mm；总安装刀数：98把；刀轴连接型式：接盘式；旋耕刀型号：IT195。 | 配套拖拉机标定功率范围：62.5-81KW；配套拖拉机动力输出轴转速：540/720r/min;结构型式：框架型；外形尺寸：1050×2560×1132mm；作业速度范围：0.4-1.1m/s；工作幅宽：2300mm；耕深：≥8cm；传动型式：中间齿轮传动；刀辊设计转速：230/300r/min；刀辊最大回转半径：195mm；总安装刀数：98把；刀轴连接型式：接盘式；旋耕刀型号：IT195。 |  | 购机补贴(通用类) | 2022-12-31 | 安徽省 | 评阅通过 | 通过
525 | 耕整地机械 | 耕地机械 | 旋耕机 | 单轴2-2.5m旋耕机 | 安徽宏翔农业机械有限公司 | 旋耕机 | 1GZ-200 |  | 配套拖拉机标定功率范围：44.1-55.1KW；配套拖拉机动力输出轴转速：540/720r/min;结构型式：框架型；外形尺寸：950×2440×1110mm；作业速度范围：0.4-0.8m/s；工作幅宽：2000mm；耕深：≥12cm；传动型式：侧边；刀辊设计转速：230/300r/min；刀辊最大回转半径：245mm；总安装刀数：65把；刀轴连接型式：接盘式；旋耕刀型号：IT245。 | 配套拖拉机标定功率范围：44.1-55.1KW；配套拖拉机动力输出轴转速：540/720r/min;结构型式：框架型；外形尺寸：950×2440×1110mm；作业速度范围：0.4-0.8m/s；工作幅宽：2000mm；耕深：≥12cm；传动型式：侧边；刀辊设计转速：230/300r/min；刀辊最大回转半径：245mm；总安装刀数：65把；刀轴连接型式：接盘式；旋耕刀型号：IT245。 |  | 购机补贴(通用类) | 2021-12-31 | 安徽省 | 评阅通过 | 通过
526 | 耕整地机械 | 耕地机械 | 旋耕机 | 单轴2-2.5m旋耕机 | 安徽宏翔农业机械有限公司 | 旋耕机 | 1GZ-230 |  | 配套拖拉机标定功率范围：44.1-62.5KW；配套拖拉机动力输出轴转速：540/720r/min;结构型式：框架型；外形尺寸：950×2600×1110mm；作业速度范围：0.4-0.8m/s；工作幅宽：2300mm；耕深：≥12cm；传动型式：侧边；刀辊设计转速：230/300r/min；刀辊最大回转半径：245mm；总安装刀数：70把；刀轴连接型式：接盘式；旋耕刀型号：IT245。 | 配套拖拉机标定功率范围：44.1-62.5KW；配套拖拉机动力输出轴转速：540/720r/min;结构型式：框架型；外形尺寸：950×2600×1110mm；作业速度范围：0.4-0.8m/s；工作幅宽：2300mm；耕深：≥12cm；传动型式：侧边；刀辊设计转速：230/300r/min；刀辊最大回转半径：245mm；总安装刀数：70把；刀轴连接型式：接盘式；旋耕刀型号：IT245。 |  | 购机补贴(通用类) | 2021-12-31 | 安徽省 | 评阅通过 | 通过
527 | 耕整地机械 | 耕地机械 | 旋耕机 | 单轴2-2.5m旋耕机 | 保定冀旋农机装备有限公司 | 旋耕整地机 | 1GQN-200 |  | 单轴；旋耕刀型号：IT245；旋耕刀数量：58把；工作幅宽：2000mm，耕深12-16cm，配套动力44.1-55.1KW，前进速度：0.56-1.39m/s | 单轴；旋耕刀型号：IT245；旋耕刀数量：58把；工作幅宽：2000mm，耕深12-16cm，配套动力44.1-55.1KW，前进速度：0.56-1.39m/s | 0 | 购机补贴(通用类) | 2024-12-30 | 河北省 | 评阅通过 | 通过
528 | 耕整地机械 | 耕地机械 | 旋耕机 | 单轴2-2.5m旋耕机 | 保定冀旋农机装备有限公司 | 旋耕整地机 | 1GQN-230 |  | 单轴；旋耕刀型号：IT245；旋耕刀数量：70把；工作幅宽：2300mm，耕深12-16cm，配套动力47.8-58.8KW，前进速度：0.56-1.39m/s | 单轴；旋耕刀型号：IT245；旋耕刀数量：70把；工作幅宽：2300mm，耕深12-16cm，配套动力47.8-58.8KW，前进速度：0.56-1.39m/s | 0 | 购机补贴(通用类) | 2024-12-30 | 河北省 | 评阅通过 | 通过
529 | 耕整地机械 | 耕地机械 | 旋耕机 | 单轴2-2.5m旋耕机 | 沧州纳川机械配件有限公司 | 旋耕机 | 1GKN-200 |  | 1 型号名称 / 1GKN-200 型 旋耕机 2 结构型式 / 单轴框架式 3 工作状态外形尺寸（长×宽×高） mm1310×2370×1200 4 工作幅宽 200 cm | 1 型号名称 / 1GKN-200 型 旋耕机 2 结构型式 / 单轴框架式 3 工作状态外形尺寸（长×宽×高） mm1310×2370×1200 4 工作幅宽 200 cm 5 变速箱档位数 / 个 6 传动方式 / 中间传动 7 旋耕刀型号 / ⅠT245 8 总安装刀数 把 56 9 配套拖拉机标定功率 kW 58.8～73.5 10动力输出轴转速 r/min 720 |  | 购机补贴(通用类) | 2021-12-31 | 河北省 | 评阅通过 | 通过
530 | 耕整地机械 | 耕地机械 | 旋耕机 | 单轴2-2.5m旋耕机 | 沧州纳川机械配件有限公司 | 旋耕机 | 1GKN-230 |  | 1 型号名称 / 1GKN-230 型 旋耕机 2 结构型式 / 单轴框架式 3 工作状态外形尺寸（长×宽×高） mm1310×2600×1200 4 工作幅宽 230 cm | 1 型号名称 / 1GKN-230 型 旋耕机 2 结构型式 / 单轴框架式 3 工作状态外形尺寸（长×宽×高） mm1310×2600×1200 4 工作幅宽 230 cm 5 变速箱档位数 / 个 6 传动方式 / 中间传动 7 旋耕刀型号 / ⅠT245 8 总安装刀数 64把 9 配套拖拉机标定功率 kW 58.8～73.5 10动力输出轴转速 r/min 720 |  | 购机补贴(通用类) | 2021-12-31 | 河北省 | 评阅通过 | 通过
531 | 耕整地机械 | 耕地机械 | 旋耕机 | 单轴2-2.5m旋耕机 | 常州飞驰田农业机械有限公司 | 旋耕机 | 1GQ-200 |  | 型号名称：1GQ-200 型旋耕机 整机外形尺寸（长×宽×高）：960×2250×1100 mm 工作幅宽：200 cm 刀轴型式：单轴型 刀辊设计转速：202、270 r/min 刀辊总安装刀数：52 把 配套拖拉机标定功率：44.1~58.8 kW | 型号名称：1GQ-200 型旋耕机 结构型式：圆梁型 整机外形尺寸（长×宽×高）：960×2250×1100 mm 作业速度范围：0.5~1.0 m/s 工作幅宽：200 cm 耕深：12~18 cm 刀轴型式：单轴型 刀轴连接型式：接盘式 传动型式：侧边传动 运输方式：普通型 刀辊设计转速：202、270 r/min 刀辊最大回转半径：245 mm 刀辊总安装刀数：52 把 旋耕刀型号：1T245 限深装置型式：限深板 镇压型式：拖板 配套拖拉机标定功率：44.1~58.8 kW 配套拖拉机动力输出轴转速：540、720 r/min | 0 | 购机补贴(通用类) | 2025-03-30 | 江苏省 | 评阅通过 | 通过
532 | 耕整地机械 | 耕地机械 | 旋耕机 | 单轴2-2.5m旋耕机 | 常州飞驰田农业机械有限公司 | 旋耕机 | 1GQ-220 |  | 型号名称：1GQ-220 型旋耕机 整机外形尺寸（长×宽×高）：960×2450×1100 mm 工作幅宽：220 cm 刀轴型式：单轴型 刀辊设计转速：202、270 r/min 刀辊总安装刀数：54 把 配套拖拉机标定功率：51.5~66.2 kW | 型号名称：1GQ-220 型旋耕机 结构型式：圆梁型 整机外形尺寸（长×宽×高）：960×2450×1100 mm 作业速度范围：0.5~1.0 m/s 工作幅宽：220 cm 耕深：12~18 cm 刀轴型式：单轴型 刀轴连接型式：接盘式 传动型式：侧边传动 运输方式：普通型 刀辊设计转速：202、270 r/min 刀辊最大回转半径：245 mm 刀辊总安装刀数：54 把 旋耕刀型号：1T245 限深装置型式：限深板 镇压型式：拖板 配套拖拉机标定功率：51.5~66.2 kW 配套拖拉机动力输出轴转速：540、720 r/min | 0 | 购机补贴(通用类) | 2025-03-30 | 江苏省 | 评阅通过 | 通过
533 | 耕整地机械 | 耕地机械 | 旋耕机 | 单轴2-2.5m旋耕机 | 常州飞驰田农业机械有限公司 | 旋耕机 | 1GQ-240H |  | 型号名称：1GQ-240H 型旋耕机 整机外形尺寸（长×宽×高）：960×2680×1200 mm 工作幅宽：240 cm 刀轴型式：单轴型 刀辊设计转速：177、236 r/min 刀辊总安装刀数：58 把 配套拖拉机标定功率：58.8~80.9 kW | 型号名称：1GQ-240H 型旋耕机 结构型式：圆梁型 整机外形尺寸（长×宽×高）：960×2680×1200 mm 作业速度范围：0.5~1.0 m/s 工作幅宽：240 cm 耕深：12~18 cm 刀轴型式：单轴型 刀轴连接型式：接盘式 传动型式：侧边传动 运输方式：普通型 刀辊设计转速：177、236 r/min 刀辊最大回转半径：245 mm 刀辊总安装刀数：58 把 旋耕刀型号：1T245 限深装置型式：限深板 镇压型式：拖板 配套拖拉机标定功率：58.8~80.9 kW 配套拖拉机动力输出轴转速：540、720 r/min | 0 | 购机补贴(通用类) | 2024-10-30 | 江苏省 | 评阅通过 | 通过
534 | 耕整地机械 | 耕地机械 | 旋耕机 | 单轴2-2.5m旋耕机 | 常州汉森机械股份有限公司 | 旋耕机 | 1GKN-230 |  | 单轴，工作幅宽：230cm,耕深：旱耕8-16、水耕10-18cm | 单轴，工作幅宽：230cm,耕深：旱耕8-16、水耕10-18cm,刀辊转速：226rpm结构质量：600kg。 |  | 购机补贴(通用类) | 2021-12-31 | 江苏省 | 评阅通过 | 通过
535 | 耕整地机械 | 耕地机械 | 旋耕机 | 单轴2-2.5m旋耕机 | 常州汉森机械股份有限公司 | 旋耕机 | 1GQ-230 |  | 单轴，工作幅宽：230cm，耕深：≥8cm | 单轴，工作幅宽：230cm，耕深：≥8cm，刀辊设计转速：209r/min,整机质量量:592kg。 |  | 购机补贴(通用类) | 2023-12-31 | 江苏省 | 评阅通过 | 通过
536 | 耕整地机械 | 耕地机械 | 旋耕机 | 单轴2-2.5m旋耕机 | 常州市怡峰农业机械科技有限公司 | 旋耕机 | 1GKN-200 |  | 机构类型:单轴；工作幅宽（cm）：200； | 机构类型:单轴；工作幅宽（cm）：200；结构形式：框架式；外形尺寸(长×宽×高)mm：1020×2346×1152；配套动力范围（kW）：40.4～47.8；结构质量（kg）：420；传动方式：中间齿轮传动；总安装刀数量（旋耕，把）：58；旋耕刀型号：IT245 | 0 | 购机补贴(通用类) | 2025-12-30 | 江苏省 | 评阅通过 | 通过
537 | 耕整地机械 | 耕地机械 | 旋耕机 | 单轴2-2.5m旋耕机 | 常州市怡峰农业机械科技有限公司 | 旋耕机 | 1GKN-230 |  | 机构类型:单轴；工作幅宽（cm）：230； | 机构类型:单轴；工作幅宽（cm）：230；结构形式：框架式；外形尺寸(长×宽×高)mm：1020×2586×1152；配套动力范围（kW）：47.8～58.8；结构质量（kg）：435；传动方式：中间齿轮传动；总安装刀数量（旋耕，把）：62；旋耕刀型号：IT245 | 0 | 购机补贴(通用类) | 2025-12-30 | 江苏省 | 评阅通过 | 通过
538 | 耕整地机械 | 耕地机械 | 旋耕机 | 单轴2-2.5m旋耕机 | 丹阳良友机械有限公司 | 旋耕机 | 1GK-200 |  | 动力连接方式:牵引式；机具结构类型:单轴；工作幅宽(M):2。 | 动力连接方式：牵引式；机具结构类型：单轴；工作幅宽(M)：2，结构型式：框架式；传动方式：侧边齿轮传动；旋耕刀型号：IT245。 |  | 购机补贴(通用类) | 2026-05-05 | 江苏省 | 评阅通过 | 通过
539 | 耕整地机械 | 耕地机械 | 旋耕机 | 单轴2-2.5m旋耕机 | 丹阳良友机械有限公司 | 旋耕机 | 1GK-230 |  | 动力连接方式:牵引式；机具结构类型:单轴；工作幅宽(M):2.3。 | 动力连接方式:牵引式；机具结构类型:单轴；工作幅宽(M):2.3，结构型式：框架式；传动方式：侧边齿轮传动；旋耕刀型号：IT245。 |  | 购机补贴(通用类) | 2026-05-05 | 江苏省 | 评阅通过 | 通过
540 | 耕整地机械 | 耕地机械 | 旋耕机 | 单轴2-2.5m旋耕机 | 丹阳良友机械有限公司 | 旋耕机 | 1GKN-200 |  | 动力连接方式：牵引式；机具结构类型：单轴；耕幅(M)：2。 | 动力连接方式：牵引式；机具结构类型：单轴；耕幅(M)：2；结构型式：框架式；传动方式：中间齿轮传动；旋耕刀型号：IT245。 |  | 购机补贴(通用类) | 2021-12-31 | 江苏省 | 评阅通过 | 通过
541 | 耕整地机械 | 耕地机械 | 旋耕机 | 单轴2-2.5m旋耕机 | 丹阳良友机械有限公司 | 旋耕机 | 1GKN-230 |  | 动力连接方式：牵引式；机具结构类型：单轴；耕幅(M)：2.3。 | 动力连接方式：牵引式；机具结构类型：单轴；耕幅(M)：2.3；结构型式：框架式；传动方式：中间齿轮传动；旋耕刀型号：IT245。 |  | 购机补贴(通用类) | 2021-12-31 | 江苏省 | 评阅通过 | 通过
542 | 耕整地机械 | 耕地机械 | 旋耕机 | 单轴2-2.5m旋耕机 | 德州市华北农机装备有限公司 | 旋耕机 | 1GQN-200 |  | 刀轴型式：单轴.耕幅（mm）：2000. | 结构型式：框架型. .整机a外形尺寸（长×宽×高）（mm）：1300×2430×1170. 作业速度范围（m/s）：0.56～1.2.工作幅宽（mm）：2000.耕深（cm）：≥12.刀轴型式：单轴.刀轴连接型式：花键式.传动型式：中间传动.运输方式：普通型.刀辊设计转速（r/min）：220、312.刀辊最大回转半径（mm）：245.刀辊总安装刀数（把）：60.旋耕刀型号：IT245.限深装置型式：限深板.镇压型式：镇压辊.配套拖拉机标定功率范围（kW）：≥60.3（轮式拖拉机）.配套拖拉机动力输出轴转速（r/min）：540/720. |  | 购机补贴(通用类) | 2024-12-30 | 山东省 | 评阅通过 | 通过
543 | 耕整地机械 | 耕地机械 | 旋耕机 | 单轴2-2.5m旋耕机 | 德州市华北农机装备有限公司 | 旋耕机 | 1GQN-220 |  | 结构型式：单轴.耕幅（mm）：2200. | 配套拖拉机标定功率（kW）：58.8～66.1. 配套拖拉机动力输出轴转速（r/min）：540/720.配套拖拉机常用作业档档次：Ⅱ档.结构型式：框架单轴型.规格型号：1GQN-220.外形尺寸（长×宽×高）（mm）：1550×2650×1080mm.结构质量（kg）：535.幅宽（cm）：220. 耕深（cm）：≥12.传动方式：中间齿轮传动.与拖拉机联接方式：三点悬挂.刀辊设计转速（r/min）：267/254.刀辊最大回转半径（mm）：245.刀辊总安装刀数（把）：68.旋耕刀型号：IT245. |  | 购机补贴(通用类) | 2021-12-31 | 山东省 | 评阅通过 | 通过
544 | 耕整地机械 | 耕地机械 | 旋耕机 | 单轴2-2.5m旋耕机 | 德州市沃田机械有限公司 | 旋耕机 | 1GKN-200 |  | 轴数：1根。耕幅：2000mm | 配套拖拉机标定功率范围kW58.8~80.9配套拖拉机动力输出轴转速r/min540/760/850型号名称/1GKN-200型旋耕机结构型式(圆梁式、框架式)/框架式、单轴工作状态a外形尺寸(长×宽×高)mm1420×2330×1220作业速度范围m/s0.56~1.39工作幅宽cm200耕深cm≥12变速箱挡位数个无传动方式(侧边、中间)/中间齿轮传动刀辊设计转速r/min270/312/350刀辊最大回转半径mm245总安装刀数把60刀轴连接型式/花键套旋耕刀型号/ⅠT245限深装置型式/无 |  | 购机补贴(通用类) | 2022-12-31 | 山东省 | 评阅通过 | 通过
545 | 耕整地机械 | 耕地机械 | 旋耕机 | 单轴2-2.5m旋耕机 | 德州市沃田机械有限公司 | 旋耕机 | 1GKN-220 |  | 单轴;耕幅：2000mm | 型号名称 / 1GKN-220型旋耕机 结构型式 / 框架型 整机外形尺寸（长×宽×高） mm 1260×2570×1160 作业速度范围 m/s 0.56～1.39 工作幅宽 cm 220 耕深 cm 旱耕12～16 刀轴型式 / 单轴型 刀轴连接型式 / 花键式 传动型式 / 中间传动 运输方式 / 普通型 变速箱挡位数（变速旋耕机） 个 / 刀辊设计转速 r/min 241/296 刀辊最大回转半径 mm 245 刀辊总安装刀数 把 64 旋耕刀型号 / IT245 限深装置型式 / / 镇压型式 / 镇压辊 配套拖拉机标定功率范围 kW 58.8～66.1 配套拖拉机动力输出轴转速 r/min 540/720 |  | 购机补贴(通用类) | 2024-11-28 | 山东省 | 评阅通过 | 通过
546 | 耕整地机械 | 耕地机械 | 旋耕机 | 单轴2-2.5m旋耕机 | 德州市沃田机械有限公司 | 旋耕机 | 1GKN-230 |  | 轴数：1根，耕幅：2300mm | 配套拖拉机标定功率范围kW66.2~88.2配套拖拉机动力输出轴转速r/min540/760/850型号名称/1GKN-230型旋耕机结构型式(圆梁式、框架式)/框架式、单轴工作状态a外形尺寸(长×宽×高)mm1400×2630×1180作业速度范围m/s0.56~1.39工作幅宽cm230耕深cm≥12变速箱挡位数个无传动方式(侧边、中间)/中间齿轮传动刀辊设计转速r/min270/312/350刀辊最大回转半径mm245总安装刀数把64刀轴连接型式/花键套旋耕刀型号/ⅠT245限深装置型式/ |  | 购机补贴(通用类) | 2022-12-31 | 山东省 | 评阅通过 | 通过
547 | 耕整地机械 | 耕地机械 | 旋耕机 | 单轴2-2.5m旋耕机 | 固始万云丰机械有限责任公司 | 旋耕机 | 1GKN-200 |  | 工作幅宽：200cm | 工作状态外形尺寸：1000×2320×1060mm；作业速度范围：0.6-1.5m/s;工作幅宽：200cm；耕深：12-16cm;刀辊设计转速：231r/min；总安装刀数：58把。 |  | 购机补贴(通用类) | 2025-09-26 | 河南省 | 评阅通过 | 通过
548 | 耕整地机械 | 耕地机械 | 旋耕机 | 单轴2-2.5m旋耕机 | 固始万云丰机械有限责任公司 | 旋耕机 | 1GKN-220 |  | 工作幅宽：220cm | 工作状态外形尺寸：1000×2450×1060mm；作业速度范围：0.6-1.5m/s;工作幅宽：220cm；耕深：12-16cm;刀辊设计转速：231r/min；总安装刀数：62把。 |  | 购机补贴(通用类) | 2025-09-26 | 河南省 | 评阅通过 | 通过
549 | 耕整地机械 | 耕地机械 | 旋耕机 | 单轴2-2.5m旋耕机 | 馆陶县飞翔机械装备制造有限公司 | 旋耕机 | 1GQKGN-200 |  | 单轴 ，耕幅2000MM | 单轴；2000MM≤耕幅<2500MM单轴；耕幅2000MM；外形尺寸(长×宽×高):1120×2120×1050MM、耕深:120-180MM、配套动力:66.2-73.5KW、总安装刀数:52把、旋耕刀型号:IT245 | 73.5 | 购机补贴(通用类) | 2021-12-31 | 河北省 | 评阅通过 | 通过
550 | 耕整地机械 | 耕地机械 | 旋耕机 | 单轴2-2.5m旋耕机 | 馆陶县飞翔机械装备制造有限公司 | 旋耕机 | 1GQKGN-220 |  | 单轴；耕幅2200MM | 单轴；2000MM≤耕幅<2500MM单轴；耕幅2200MM；外形尺寸(长×宽×高):1160×2380×1220MM、耕深:120-180MM、配套动力:73.5-88.2KW、总安装刀数:60把、旋耕刀型号:IT245 | 88.2 | 购机补贴(通用类) | 2021-12-31 | 河北省 | 评阅通过 | 通过
551 | 耕整地机械 | 耕地机械 | 旋耕机 | 单轴2-2.5m旋耕机 | 馆陶县飞翔机械装备制造有限公司 | 旋耕机 | 1GQKGN-230 |  | 单轴；耕幅2300MM； | 单轴；耕幅2300MM；外形尺寸(长×宽×高):1160×2580×1220MM、耕深:120-180MM、配套动力:73.5-88.2KW、总安装刀数:64把、旋耕刀型号:IT245 | 88.2 | 购机补贴(通用类) | 2021-12-31 | 河北省 | 评阅通过 | 通过
552 | 耕整地机械 | 耕地机械 | 旋耕机 | 单轴2-2.5m旋耕机 | 馆陶县飞翔机械装备制造有限公司 | 旋耕机 | 1GQKGN-240 |  | 单轴；耕幅2400MM | 单轴；耕幅2400MM；外形尺寸(长×宽×高):1150×2620×1220MM、耕深:120-180MM、配套动力:95.5-110.3KW、总安装刀数:64把、旋耕刀型号:IT245 | 110.3 | 购机补贴(通用类) | 2021-12-31 | 河北省 | 评阅通过 | 通过
553 | 耕整地机械 | 耕地机械 | 旋耕机 | 单轴2-2.5m旋耕机 | 灌云县云成机械有限公司 | 旋耕机 | 1GKN-200 |  | 型号名称：1GKN-200、结构形式：框架式、外形尺寸（长×宽×高）mm：1020×2296×1152、工作幅宽cm:200、传动方式：中间齿轮传动、旋耕刀型号：IT245、总安装刀数（把）：58、配套拖拉机标定功率（kw）：40.4~52.0、动力输出轴转速（r/min）720。 | 型号名称：1GKN-200、结构形式：框架式、外形尺寸（长×宽×高）mm：1020×2296×1152、工作幅宽cm:200、传动方式：中间齿轮传动、旋耕刀型号：IT245、总安装刀数（把）：58、配套拖拉机标定功率（kw）：40.4~52.0、动力输出轴转速（r/min）720。 | 0 | 购机补贴(通用类) | 2021-12-31 | 江苏省 | 评阅通过 | 通过
554 | 耕整地机械 | 耕地机械 | 旋耕机 | 单轴2-2.5m旋耕机 | 灌云县云成机械有限公司 | 旋耕机 | 1GKN-230H |  | 型号名称：1GKN-230H、结构形式：框架式、外形尺寸（长×宽×高）mm：1050×2636×1250、工作幅宽cm:230、传动方式：中间齿轮传动、旋耕刀型号：IT245、总安装刀数（把）：62、配套拖拉机标定功率（kw）：44.1~58.8、动力输出轴转速（r/min）720。 | 型号名称：1GKN-230H、结构形式：框架式、外形尺寸（长×宽×高）mm：1050×2636×1250、工作幅宽cm:230、传动方式：中间齿轮传动、旋耕刀型号：IT245、总安装刀数（把）：62、配套拖拉机标定功率（kw）：44.1~58.8、动力输出轴转速（r/min）720。 | 0 | 购机补贴(通用类) | 2021-12-31 | 江苏省 | 评阅通过 | 通过
555 | 耕整地机械 | 耕地机械 | 旋耕机 | 单轴2-2.5m旋耕机 | 灌云县振兴机械制造有限公司 | 旋耕机 | 1GK-200 |  | 单轴；耕幅2m。 | 结构型式：框架型；整机外形尺寸(长×宽×高) （mm）：1120×2440×1160；作业速度范围（m/s）：0.56～1.39；工作幅宽（cm）：200；耕深（cm）：8～18；刀轴型式：单轴型；刀轴连接型式：接盘式；传动型式：侧边传动；运输方式：普通型；刀辊设计转速（r/min）：296、255（n动=720）/222、247（n动=540）；刀辊最大回转半径（mm）：245；刀辊总安装刀数（把）：66；旋耕刀型号：IT245；限深装置型式：限深板；镇压型式：拖板；配套拖拉机标定功率（kW）：51.4～58.8；配套拖拉机动力输出轴转速（r/min）：720、540。 | 0 | 购机补贴(通用类) | 2025-07-30 | 江苏省 | 评阅通过 | 通过
556 | 耕整地机械 | 耕地机械 | 旋耕机 | 单轴2-2.5m旋耕机 | 灌云县振兴机械制造有限公司 | 旋耕机 | 1GK-230 |  | 单轴；耕幅2.3m。 | 结构型式：框架型；整机外形尺寸(长×宽×高) （mm）：1120×2680×1160；作业速度范围（m/s）：0.56～1.39；工作幅宽（cm）：230；耕深（cm）：8～18；刀轴型式：单轴型；刀轴连接型式：接盘式；传动型式：侧边传动；运输方式：普通型；刀辊设计转速（r/min）：296、255（n动=720）/222、247（n动=540）；刀辊最大回转半径（mm）：245；刀辊总安装刀数（把）：70；旋耕刀型号：IT245；限深装置型式：限深板；镇压型式：拖板；配套拖拉机标定功率（kW）：58.8～66.1；配套拖拉机动力输出轴转速（r/min）：720、540。 | 0 | 购机补贴(通用类) | 2025-07-30 | 江苏省 | 评阅通过 | 通过
557 | 耕整地机械 | 耕地机械 | 旋耕机 | 单轴2-2.5m旋耕机 | 灌云县振兴机械制造有限公司 | 旋耕机 | 1GKN-200 |  | 单轴；耕幅2m。 | 结构型式：框架型；整机外形尺寸(长×宽×高)（mm）：1020×2296×1110；作业速度范围（m/s）：0.56～1.39；工作幅宽（cm）：200；耕深（cm）：8～18；刀轴型式：单轴型；刀轴连接型式：接盘式；传动型式：中间传动；运输方式：普通型；刀辊设计转速（r/min）：226，228（n动=720）/200，222，230，235（n动=540）；刀辊最大回转半径（mm）：245；刀辊总安装刀数（把）：58；旋耕刀型号：IT245；限深装置型式：限深板；镇压型式：拖板；配套拖拉机标定动率范围（kW）：40.4～47.8；配套拖拉机动力输出轴转速（r/min）：540,720。 | 0 | 购机补贴(通用类) | 2024-12-30 | 江苏省 | 评阅通过 | 通过
558 | 耕整地机械 | 耕地机械 | 旋耕机 | 单轴2-2.5m旋耕机 | 灌云县振兴机械制造有限公司 | 旋耕机 | 1GKN-230 |  | 单轴；耕幅2.3m。 | 结构型式：框架型；整机外形尺寸(长×宽×高)（mm）：1020×2636×1152；作业速度范围（m/s）：0.56～1.39；工作幅宽（cm）：230；耕深（cm）：8～18；刀轴型式：单轴型；刀轴连接型式：接盘式；传动型式：中间传动；运输方式：普通型；刀辊设计转速（r/min）：226，228（n动=720）/200，222，230，235（n动=540）；刀辊最大回转半径（mm）：245；刀辊总安装刀数（把）：62；旋耕刀型号：IT245；限深装置型式：限深板；镇压型式：拖板；配套拖拉机标定动率范围（kW）：47.8～58.8；配套拖拉机动力输出轴转速（r/min）：720/540。 | 0 | 购机补贴(通用类) | 2025-12-30 | 江苏省 | 评阅通过 | 通过
559 | 耕整地机械 | 耕地机械 | 旋耕机 | 单轴2-2.5m旋耕机 | 灌云县中云机械有限公司 | 旋耕机 | 1GKN-200 |  | 耕幅:2000mm;整机质量：420kg;外形尺寸(mm):1020×2300×1160;传动方式：中间齿轮传动；结构型式：框架式；配套动力（Kw）：40.5～47.8；耕深（cm）:8～18;总安装刀数量(把):58;旋耕刀型号:IT245：动力输出轴转速 540，720r/min。 | 耕幅:2000mm;整机质量：420kg;外形尺寸(mm):1020×2300×1160;传动方式：中间齿轮传动；结构型式：框架式；配套动力（Kw）：40.5～47.8；耕深（cm）:8～18;总安装刀数量(把):58;旋耕刀型号:IT245.动力输出轴转速 540，720r/min。 |  | 购机补贴(通用类) | 2021-12-31 | 江苏省 | 评阅通过 | 通过
560 | 耕整地机械 | 耕地机械 | 旋耕机 | 单轴2-2.5m旋耕机 | 灌云县中云机械有限公司 | 旋耕机 | 1GKN-230H |  | 耕幅:2300mm;整机质量：580kg;外形尺寸(mm):1050×2636×1250;传动方式：中间齿轮传动；结构型式：框架式；配套动力（Kw）：44.1～58.8；耕深（cm）: ≥12;总安装刀数量(把):62;旋耕刀型号:IT245；配套拖拉机动力输出轴转速 720、540r/min。 | 耕幅:2300mm;整机质量：580kg;外形尺寸(mm):1050×2636×1250;传动方式：中间齿轮传动；结构型式：框架式；配套动力（Kw）：44.1～58.8；耕深（cm）: ≥12;总安装刀数量(把):62;旋耕刀型号:IT245；配套拖拉机动力输出轴转速 720、540r/min。 |  | 购机补贴(通用类) | 2025-12-30 | 江苏省 | 评阅通过 | 通过
561 | 耕整地机械 | 耕地机械 | 旋耕机 | 单轴2-2.5m旋耕机 | 河北春耕机械制造有限公司 | 旋耕机 | 1GQN-200 |  | 单轴；耕幅：2050mm；结构型式：框架型；整机外形尺寸（长×宽×高）mm：995×2320×1040；配套拖拉机标定功率范围（kW）：58.8～66.1； | 1GQN-200 单轴；耕幅：2050mm；结构型式：框架型；整机外形尺寸（长×宽×高）mm：995×2320×1040；传动型式：中间传动；配套拖拉机标定功率范围（kW）：58.8～66.1；配套拖拉机动力输出轴转速（r/min）：720；刀辊设计转速（r/min）：265；刀辊最大回转半径（mm）：252；刀辊总安装刀数：60把 | 0 | 购机补贴(通用类) | 2024-12-30 | 河北省 | 评阅通过 | 通过
562 | 耕整地机械 | 耕地机械 | 旋耕机 | 单轴2-2.5m旋耕机 | 河北春耕机械制造有限公司 | 旋耕机 | 1GQNGK-230 |  | 结构型式：单轴框架式；耕幅：2300mm；整机外形尺寸（长×宽×高）mm：1200×2540×1100；配套拖拉机标定功率范围（kW）：69.8-73.5； | 1GQNGK-230 结构型式：单轴框架式；耕幅：2300mm；整机外形尺寸（长×宽×高）mm：1200×2540×1100；传动型式：中间齿轮传动；配套拖拉机标定功率范围（kW）：69.8-73.5；配套拖拉机动力输出轴转速（r/min）：720/540；刀辊设计转速（r/min）：265/198；刀辊最大回转半径（mm）：245；刀辊总安装刀数：64把 | 0 | 购机补贴(通用类) | 2022-12-31 | 河北省 | 评阅通过 | 通过
563 | 耕整地机械 | 耕地机械 | 旋耕机 | 单轴2-2.5m旋耕机 | 河北春耕机械制造有限公司 | 旋耕机 | 1GQNZGK-200 |  | 结构型式：单轴框架式；耕幅：2000mm；整机外形尺寸（长×宽×高）mm：1130×2315×1135；配套拖拉机标定功率范围（kW）：58.8～66.1； | 1GQNZGK-200 结构型式：单轴框架式；耕幅：2000mm；整机外形尺寸（长×宽×高）mm：1130×2315×1135；传动型式：中间齿轮传动；配套拖拉机标定功率范围（kW）：58.8～66.1；配套拖拉机动力输出轴转速（r/min）：720/540；刀辊设计转速（r/min）：265/198；刀辊最大回转半径（mm）：245；刀辊总安装刀数：60把 | 0 | 购机补贴(通用类) | 2022-12-31 | 河北省 | 评阅通过 | 通过
564 | 耕整地机械 | 耕地机械 | 旋耕机 | 单轴2-2.5m旋耕机 | 河北春耕机械制造有限公司 | 旋耕机 | 1GQNZGK-220 |  | 结构型式：单轴框架式；耕幅：2200mm；整机外形尺寸（长×宽×高）mm：1130×2460×1135；配套拖拉机标定功率范围（kW）：69.8-73.5； | 1GQNZGK-220 结构型式：单轴框架式；耕幅：2200mm；整机外形尺寸（长×宽×高）mm：1130×2460×1135；传动型式：中间齿轮传动；配套拖拉机标定功率范围（kW）：69.8-73.5；配套拖拉机动力输出轴转速（r/min）：720/540；刀辊设计转速（r/min）：268/198；刀辊最大回转半径（mm）：245；刀辊总安装刀数：64把 | 0 | 购机补贴(通用类) | 2022-12-31 | 河北省 | 评阅通过 | 通过
565 | 耕整地机械 | 耕地机械 | 旋耕机 | 单轴2-2.5m旋耕机 | 河北春耕机械制造有限公司 | 旋耕机 | 1GQNZGK-230 |  | 结构型式：单轴框架式；耕幅：2300mm；整机外形尺寸（长×宽×高）mm：1130×2550×1135；配套拖拉机标定功率范围（kW）：69.8-73.5； | 1GQNZGK-230 结构型式：单轴框架式；耕幅：2300mm；整机外形尺寸（长×宽×高）mm：1130×2550×1135；传动型式：中间齿轮传动；配套拖拉机标定功率范围（kW）：69.8-73.5；配套拖拉机动力输出轴转速（r/min）：720/540；刀辊设计转速（r/min）：268/198；刀辊最大回转半径（mm）：245；刀辊总安装刀数：64把 | 0 | 购机补贴(通用类) | 2022-12-31 | 河北省 | 评阅通过 | 通过
566 | 耕整地机械 | 耕地机械 | 旋耕机 | 单轴2-2.5m旋耕机 | 河北春翔机械有限公司 | 旋耕机 | 1GQN-200 |  | 单轴；耕幅2000mm | 单轴；耕幅2000mm |  | 购机补贴(通用类) | 2024-12-30 | 河北省 | 评阅通过 | 通过
567 | 耕整地机械 | 耕地机械 | 旋耕机 | 单轴2-2.5m旋耕机 | 河北春翔机械有限公司 | 旋耕机 | 1GQN-230 |  | 单轴；耕幅2300mm | 单轴；耕幅2300mm |  | 购机补贴(通用类) | 2024-12-30 | 河北省 | 评阅通过 | 通过
568 | 耕整地机械 | 耕地机械 | 旋耕机 | 单轴2-2.5m旋耕机 | 河北耕牛农业机械制造有限公司 | 旋耕机 | 1GKN-200 |  | 工作幅宽cm:200 刀轴型式：单轴型 | 结构型式：框架型；整机外形尺寸（长×宽×高）mm：1280×2290×1135；工作幅宽cm：200；耕深 cm：≥12；刀轴型式：单轴型；刀轴连接型式：连接盘；传动型式：中间传动；运输方式：普通型；刀辊设计转速 r/min：294；刀辊最大回转半径mm ：245；刀辊总安装刀数 把：58；旋耕刀型号：IT245；限深装置型式：/；镇压型式：拖板 |  | 购机补贴(通用类) | 2021-12-31 | 河北省 | 评阅通过 | 通过
569 | 耕整地机械 | 耕地机械 | 旋耕机 | 单轴2-2.5m旋耕机 | 河北耕牛农业机械制造有限公司 | 旋耕机 | 1GKN-230 |  | 工作幅宽cm：230 刀轴型式：单轴 | 结构型式：框架型；整机外形尺寸（长×宽×高）mm：1280×2540×1100；工作幅宽cm：230；耕深 cm：≥12；刀轴型式：单轴型；刀轴连接型式：连接盘；传动型式：中间传动；运输方式：普通型；刀辊设计转速 r/min：294；刀辊最大回转半径mm ：245；刀辊总安装刀数 把：62；旋耕刀型号：IT245；限深装置型式：/；镇压型式：拖板 |  | 购机补贴(通用类) | 2021-12-31 | 河北省 | 评阅通过 | 通过
570 | 耕整地机械 | 耕地机械 | 旋耕机 | 单轴2-2.5m旋耕机 | 河北耕润农业机械有限公司 | 旋耕机 | 1GQN-230 |  | 整机外形尺寸（长X宽X高）mm：1120X2500X1150 工作幅宽cm：230刀辊总安装数（64把） 配套拖拉机定形功率范围（kw）:73.5-121.3 | 整机外形尺寸（长X宽X高）mm：1120X2500X1150 作业速度范围（m/s）: 0.27-1.39 工作幅宽cm：230 耕深（cm）:12-20 刀轴形式(单轴型) 刀轴连接形式（花键式） 转动形式（中间转动） 刀辊总安装数（64把）输入方式（普通型）刀辊设计转速（296r/min）刀辊最大回转半径（245mm） 配套拖拉机定形功率范围（kw）:73.5-121.3旋耕刀型号（IT245）限深装置型式（限深坂）镇压型式（拖板） 配套拖拉机输出轴转速（720r/min） | 73.5 | 购机补贴(通用类) | 2025-12-29 | 河北省 | 评阅通过 | 通过
571 | 耕整地机械 | 耕地机械 | 旋耕机 | 单轴2-2.5m旋耕机 | 河北耕耘农业机械制造有限公司 | 旋耕机 | 1GQNKG-200 |  | 单轴；工作幅宽（cm）：200， | 单轴；工作幅宽（cm）：200，外形尺寸（mm）：1300*2350*1150，结构形式：框架式，配套拖拉机标定功率范围（kW）：52.9～73.5，配套拖拉机动力输出轴转速（r/min）：720，作业速度范围（m/s）：1～5，耕深（cm）：8～18，传动方式：中间齿轮传动，刀辊设计转速（r/min）：296，刀辊最大回转半径（mm）：245，刀辊总安装刀数（把）：58，刀轴连接型式：花键连接，旋耕刀型号：IT245 |  | 购机补贴(通用类) | 2022-12-31 | 河北省 | 评阅通过 | 通过
572 | 耕整地机械 | 耕地机械 | 旋耕机 | 单轴2-2.5m旋耕机 | 河北耕耘农业机械制造有限公司 | 旋耕机 | 1GQNKG-230 |  | 工作幅宽（cm）：230；刀轴型式：单轴型； | 工作幅宽（cm）：230；结构型式：框架型；整机外形尺寸（长×宽×高）（mm）：1300×2578×1150；作业速度范围（m/s）：0.56~1.39；耕深（cm）：12～16；刀轴型式：单轴型；刀轴连接型式：花键式；传动型式：中间传动；运输方式：普通型；刀辊设计转速（r/min）：296/222；刀辊最大回转半径（mm）：245；刀辊总安装刀数（把）：66；旋耕刀型号：IT245；镇压型式：镇压辊；配套拖拉机标定功率范围（kW）：69.9～73.5；配套拖拉机动力输出轴转速（r/min）：720/540； |  | 购机补贴(通用类) | 2024-12-08 | 河北省 | 评阅通过 | 通过
573 | 耕整地机械 | 耕地机械 | 旋耕机 | 单轴2-2.5m旋耕机 | 河北广欣农业机械制造有限公司 | 旋耕机 | 1GKN-200 |  | 单轴；耕幅：2.04m | 结构型式 ：框架型； 整机外形尺寸（长×宽×高）mm：1210×2260×1150； 工作幅宽 cm：204； 耕深 cm：8~20； 刀轴型式：单轴型； 刀轴连接型式 ：接盘式； 传动型式：中间传动； 运输方式：普通型； 刀辊总安装刀数把：60； 旋耕刀型号：IT245； 镇压型式：拖板 | 0 | 购机补贴(通用类) | 2024-12-29 | 河北省 | 评阅通过 | 通过
574 | 耕整地机械 | 耕地机械 | 旋耕机 | 单轴2-2.5m旋耕机 | 河北广欣农业机械制造有限公司 | 旋耕机 | 1GKN-230 |  | 单轴；耕幅：2.3m | 结构型式 ：框架型； 整机外形尺寸（长×宽×高）mm：1210×2560×1150； 工作幅宽 cm：230； 耕深 cm：8~20； 刀轴型式 ：单轴型； 刀轴连接型式：接盘式； 传动型式：中间传动； 运输方式：普通型； 刀辊最大回转半径 mm：245； 刀辊总安装刀数把：64； 旋耕刀型号：IT245； 镇压型式：拖板 | 0 | 购机补贴(通用类) | 2024-12-29 | 河北省 | 评阅通过 | 通过
575 | 耕整地机械 | 耕地机械 | 旋耕机 | 单轴2-2.5m旋耕机 | 河北江蓝农业机械有限公司 | 旋耕机 | 1GQN-200 |  | 单轴；结构型式：单轴框架式；工作状态外形尺寸（mm）：1110x2310x1010；耕幅：200cm；配套拖拉机标定功率（kw）：44.1-58.8。 | 结构形式：单轴框架式； 工作状态尺寸（mm）：1110×2310×1010； 幅宽（cm）：200； 最终传动方式：中间齿轮传动； 与拖拉机连接方式：三点悬挂连接； 刀轴最大回转半径（mm）：245； 刀辊总安装刀数：（把）60； 旋耕刀型号：IT245; 刀轴连接型式：花键盘连接； 配套拖拉机标定功率（kw）：44.1~58.8； 配套拖拉机动力输出轴转速(r/min):540/720;轴数：单轴. |  | 购机补贴(通用类) | 2025-11-29 | 河北省 | 评阅通过 | 通过
576 | 耕整地机械 | 耕地机械 | 旋耕机 | 单轴2-2.5m旋耕机 | 河北江蓝农业机械有限公司 | 旋耕机 | 1GQN-230 |  | 单轴；结构型式：单轴框架式；工作状态外形尺寸（mm）：1280x2550x1100；耕幅：230cm；配套拖拉机标定功率（kw）：58.8-88.2。 | 结构形式：单轴框架式； 工作状态尺寸（mm）：1280×2550×1100； 幅宽（cm）：230； 最终传动方式：中间齿轮传动； 与拖拉机连接方式：三点悬挂连接； 刀轴最大回转半径（mm）：245； 刀轴总安装刀数：（把）64； 旋耕刀型号：IT245; 刀轴连接型式：花键盘连接； 配套拖拉机标定功率）（kw）:58.8~88.2； 配套拖拉机动力输出轴转速(r/min):720; 轴数：单轴。 |  | 购机补贴(通用类) | 2022-12-31 | 河北省 | 评阅通过 | 通过
577 | 耕整地机械 | 耕地机械 | 旋耕机 | 单轴2-2.5m旋耕机 | 河北久丰农业机械有限公司 | 旋耕机 | 1GQN-200 |  | 结构形式:框架式；规格型号:1GQN-200；外形尺寸(长×宽×高):2400mm×1350mm×1240mm；结构质量:580kg；工作幅宽:200cm； | 结构形式:框架式；规格型号:1GQN-200；外形尺寸(长×宽×高):2400mm×1350mm×1240mm；结构质量:580kg；工作幅宽:200cm；耕深:12～16cm；传动方式:中间齿轮传动；与拖拉机连接方式:三点悬挂；刀辊设计转速：267r/min；刀辊最大回转半径:245mm；刀辊总安装刀数:60把；旋耕刀型号:IT245 |  | 购机补贴(通用类) | 2024-12-30 | 河北省 | 评阅通过 | 通过
578 | 耕整地机械 | 耕地机械 | 旋耕机 | 单轴2-2.5m旋耕机 | 河北久丰农业机械有限公司 | 旋耕机 | 1GQN-230 |  | 结构形式:框架式；规格型号:1GQN-230；外形尺寸(长×宽×高):2540mm×1110mm×1010mm；结构质量:700kg；工作幅宽:2.3m； | 结构形式:框架式；规格型号:1GQN-230；外形尺寸(长×宽×高):2540mm×1110mm×1010mm；结构质量:700kg；工作幅宽:2.3m；耕深:0.12～0.18m；传动方式:中间齿轮传动；与拖拉机连接方式:三点悬挂；刀辊设计转速：267/254r/min；刀辊最大回转半径:245mm；刀辊总安装刀数:64把；旋耕刀型号:IT245 |  | 购机补贴(通用类) | 2022-12-31 | 河北省 | 评阅通过 | 通过
579 | 耕整地机械 | 耕地机械 | 旋耕机 | 单轴2-2.5m旋耕机 | 河北凯田农业机械有限公司 | 旋耕机 | 1GKN-200 |  | 工作幅宽 cm ：200； | 配套拖拉机标定功率范围 kW： 58.8-66.1 ； 配套拖拉机动力输出轴转速 r/min ：720/540 ； 结构型式（圆梁式、框架式） ： 框架式 ； 工作状态外形尺寸（长×宽×高） mm ：2310×1110×1010配拖板 2350×1110×1040配镇压滚 ； 工作幅宽 cm ：200 ； 传动方式（侧边、中间） ：中间齿轮传动 ； |  | 购机补贴(通用类) | 2021-12-31 | 河北省 | 评阅通过 | 通过
580 | 耕整地机械 | 耕地机械 | 旋耕机 | 单轴2-2.5m旋耕机 | 河北凯田农业机械有限公司 | 旋耕机 | 1GKN-230 |  | 工作幅宽 cm：230； | 配套拖拉机标定功率范围 kW： 58.8-66.1 ； 配套拖拉机动力输出轴转速 r/min ：720/540 ； 结构型式（圆梁式、框架式） ：框架式 ； 工作状态外形尺寸（长×宽×高） mm ：2540×1110×1010配拖板 2580×1110×1040配镇压滚 ； 工作幅宽 cm ：230 ； 传动方式（侧边、中间） ：中间齿轮传动 ； |  | 购机补贴(通用类) | 2021-12-31 | 河北省 | 评阅通过 | 通过
581 | 耕整地机械 | 耕地机械 | 旋耕机 | 单轴2-2.5m旋耕机 | 河北雷奥农业机械制造有限公司 | 旋耕机 | 1GKN-200 |  | 单轴；耕幅：2000mm，配套拖拉机标定功率范围：44.1～58.8kW，配套拖拉机动力输出轴转速：720/540r/min， 旋耕机结构型式：框架式，旋耕机工作状态外形尺寸（长×宽×高）：1100×2350×1080mm，旋耕机作业速度范围：0.56～1.39m/s， 旋耕机耕深：12～16cm，旋耕机传动方式：中间齿轮传动，旋耕机刀辊设计转速：263/197r/min，旋耕机刀辊最大回转半径： | 单轴；耕幅：2000mm |  | 购机补贴(通用类) | 2022-12-31 | 河北省 | 评阅通过 | 通过
582 | 耕整地机械 | 耕地机械 | 旋耕机 | 单轴2-2.5m旋耕机 | 河北雷奥农业机械制造有限公司 | 旋耕机 | 1GKN-220 |  | 单轴；耕幅：2200mm，配套拖拉机标定功率范围：58.8～66.1kW，配套拖拉机动力输出轴转速：720/540r/min， 旋耕机结构型式：框架式，旋耕机工作状态外形尺寸（长×宽×高）：1100×2490×1100mm，旋耕机作业速度范围：0.56～1.39m/s， 旋耕机耕深：12～16cm，旋耕机传动方式：中间齿轮传动，旋耕机刀辊设计转速：263/197r/min，旋耕机刀辊最大回转半径： | 单轴；耕幅：2200mm |  | 购机补贴(通用类) | 2022-12-31 | 河北省 | 评阅通过 | 通过
583 | 耕整地机械 | 耕地机械 | 旋耕机 | 单轴2-2.5m旋耕机 | 河北雷奥农业机械制造有限公司 | 旋耕机 | 1GKN-230 |  | 单轴；耕幅：2300mm，配套拖拉机标定功率范围：66.1～69.8kW，配套拖拉机动力输出轴转速：720/540r/min， 旋耕机结构型式：框架式，旋耕机工作状态外形尺寸（长×宽×高）：1120×2590×1100mm，旋耕机作业速度范围：0.56～1.39m/s， 旋耕机耕深：12～16cm，旋耕机传动方式：中间齿轮传动，旋耕机刀辊设计转速：263/197r/min，旋耕机刀辊最大回转半径： | 单轴；耕幅：2300mm |  | 购机补贴(通用类) | 2022-12-31 | 河北省 | 评阅通过 | 通过
584 | 耕整地机械 | 耕地机械 | 旋耕机 | 单轴2-2.5m旋耕机 | 河北力拉农业机械制造有限公司 | 旋耕机 | 1GQKGN-200 |  | 工作幅宽200cm 单轴型 | 型号名称 1GQKGN-200旋耕机 结构型式 框架型 整机外形尺寸（长×宽×高） 920×2260×970mm 作业速度范围 0.56-1.39 m/s 工作幅宽200cm 耕深12-16cm 刀轴型式 单轴型 刀轴连接型式 单轴型 传动型式 侧边传动 运输方式 普通型 刀辊设计转速 335r/min 刀辊最大回转半径225mm 刀辊总安装刀数 60把 旋耕刀型号 IT225 限深装置型式 限深板 镇压型式 拖板配套拖拉机标定功率范围 66.2-73.5kW 配套拖拉机动力输出轴转速720r/min | 73.5 | 购机补贴(通用类) | 2026-05-23 | 河北省 | 评阅通过 | 通过
585 | 耕整地机械 | 耕地机械 | 旋耕机 | 单轴2-2.5m旋耕机 | 河北利宏农业机械制造有限公司 | 旋耕机 | 1GKN-200 |  | 单轴;耕幅：2m | 结构型式 ：框架型； 整机外形尺寸（长×宽×宽×高）mm：1050×2340×1150； 作业速度范围 m/s ：0.55-1.38； 工作幅宽 cm ：200； 耕深 cm ：15-20； 刀轴型式 ：单轴型； 刀轴连接型式 ：接盘式； 传动型式 ：中间齿轮传动； 运输方式 ：普通型； | 0 | 购机补贴(通用类) | 2025-12-23 | 河北省 | 评阅通过 | 通过
586 | 耕整地机械 | 耕地机械 | 旋耕机 | 单轴2-2.5m旋耕机 | 河北利宏农业机械制造有限公司 | 旋耕机 | 1GKN-230 |  | 单轴;耕幅：2.3m | 结构型式 ：框架型； 整机外形尺寸（长×宽×整机外形尺寸（长×宽×高）mm ：1050×2570×1150； 作业速度范围 m/s ：0.55-1.38； 工作幅宽 cm ：230； 耕深 cm ：15-20； 刀轴型式 ：单轴型； 刀轴连接型式 ：接盘式； 传动型式 ：中间齿轮传动； 运输方式 ：普通型； | 0 | 购机补贴(通用类) | 2025-12-23 | 河北省 | 评阅通过 | 通过
587 | 耕整地机械 | 耕地机械 | 旋耕机 | 单轴2-2.5m旋耕机 | 河北农哈哈机械集团有限公司 | 旋耕机 | 1GQN-200B |  | 工作幅宽：200cm；刀轴型式：单轴型； | 工作幅宽：200cm；耕深：12～16cm；刀轴型式：单轴型；刀轴连接型式：花键式；传动型式：中间传动 |  | 购机补贴(通用类) | 2024-12-30 | 河北省 | 评阅通过 | 通过
588 | 耕整地机械 | 耕地机械 | 旋耕机 | 单轴2-2.5m旋耕机 | 河北农哈哈机械集团有限公司 | 旋耕机 | 1GQN-230B |  | 单轴；耕幅：2.3m | 工作幅宽：230cm；耕深：12～16cm；刀轴型式：单轴型；刀轴连接型式：花键式；传动型式：中间传动 |  | 购机补贴(通用类) | 2024-12-30 | 河北省 | 评阅通过 | 通过
589 | 耕整地机械 | 耕地机械 | 旋耕机 | 单轴2-2.5m旋耕机 | 河北农哈哈集团农业装备有限公司 | 深旋旋耕机 | 1GQNJS-200 |  | 单轴；耕幅：2m | 工作幅宽：200cm；耕深：20～25cm；刀轴型式：单轴型；刀轴连接型式：花键式；传动型式：中间传动；刀辊总安装刀数：60把；旋耕刀型号：IT225；限深装置型式：限深轮；镇压型式：镇压辊；配套拖拉机标定功率范围：73.5～110.3kW |  | 购机补贴(通用类) | 2025-11-29 | 河北省 | 评阅通过 | 通过
590 | 耕整地机械 | 耕地机械 | 旋耕机 | 单轴2-2.5m旋耕机 | 河北农哈哈集团农业装备有限公司 | 深旋旋耕机 | 1GQNJS-230 |  | 单轴；耕幅：2.3m | 工作幅宽：230cm；耕深：20-25cm；刀轴型式：单轴型；刀轴连接型式：花键式；传动型式：中间传动；刀辊总安装刀数：64把；旋耕刀型号：IT225；限深装置型式：限深轮；镇压型式：镇压辊；配套拖拉机标定功率范围：110—132kW |  | 购机补贴(通用类) | 2024-12-30 | 河北省 | 评阅通过 | 通过
591 | 耕整地机械 | 耕地机械 | 旋耕机 | 单轴2-2.5m旋耕机 | 河北锐宏机械制造有限公司 | 旋耕机 | 1GQN-200 |  | 单轴；耕幅：2.0m | 标定功率（kw）:47.8~58.8、结构型式：框架式、规格型号：1GQN-200、外形尺寸（长*宽*高）（mm）:1100*2300*1100、结构质量（kg）:390、幅宽（cm）:200、耕深（cm）:12~16、传动方式：中间齿轮传动、与拖拉机联接方式：三点悬挂、总安装刀数（把）：58 |  | 购机补贴(通用类) | 2024-12-08 | 河北省 | 评阅通过 | 通过
592 | 耕整地机械 | 耕地机械 | 旋耕机 | 单轴2-2.5m旋耕机 | 河北锐宏机械制造有限公司 | 旋耕机 | 1GQN-230 |  | 单轴；耕幅：2.3m | 标定功率（kw）:58.8~66.1、结构型式：框架式、规格型号：1GQN-230、外形尺寸（长*宽*高）（mm）:1200*2570*1100、结构质量（kg）:410、幅宽（cm）:230、耕深（cm）:12~16、传动方式：中间齿轮传动、与拖拉机联接方式：三点悬挂、总安装刀数（把）：64 |  | 购机补贴(通用类) | 2024-12-08 | 河北省 | 评阅通过 | 通过
593 | 耕整地机械 | 耕地机械 | 旋耕机 | 单轴2-2.5m旋耕机 | 河北锐仕农业机械制造有限公司 | 旋耕机 | 1GKN-200 |  | 单轴；耕幅：2m | 结构型式 ：框架型； 整机外形尺寸（长×宽×高） mm：2235×1150×1300； 工作幅宽 cm：200； 耕深 cm：15-20； 刀轴型式 ：单轴型； 刀轴连接型式 ：接盘式； 传动型式 ：中间齿轮传动； 运输方式：普通型； 刀辊总安装刀数 把：60； 旋耕刀型号 ：IT245 限深装置型式：限深板； 镇压型式 ：拖板 | 0 | 购机补贴(通用类) | 2025-09-29 | 河北省 | 评阅通过 | 通过
594 | 耕整地机械 | 耕地机械 | 旋耕机 | 单轴2-2.5m旋耕机 | 河北锐仕农业机械制造有限公司 | 旋耕机 | 1GKN-230 |  | 单轴；耕幅：2.3m | 结构型式：框架型； 整机外形尺寸（长×宽×高）mm：2530×1150×1300； 工作幅宽 cm：230； 耕深 cm ：15-20； 刀轴型式：单轴型； 刀轴连接型式 ：接盘式； 传动型式：中间齿轮传动； 运输方式 ：普通型； 刀辊总安装刀数把：64； 旋耕刀型号：IT245； 限深装置型式 ：限深板； 镇压型式 ：拖板 | 0 | 购机补贴(通用类) | 2025-09-29 | 河北省 | 评阅通过 | 通过
595 | 耕整地机械 | 耕地机械 | 旋耕机 | 单轴2-2.5m旋耕机 | 河北神耕机械有限公司 | 旋耕机 | 1GKN-200 |  | 幅宽：200cm | 型号名称：1GKN-200型旋耕机 结构形式：框架式 配套拖拉机标定功率：55.2~66.2KW 配套拖拉机动力输出轴转速：540,720r/min 外形尺寸（长X宽X高）：970X2330X1020mm 结构质量：380Kg 理论作业速度：2~5Km/h 幅宽：200cm 耕深：旱耕：8~16cm ；水耕：10~18cm 传动方式：中间齿轮传动 与拖拉机联接方式：标准三点悬挂 刀辊转速：236（n动=540）r/min :228（n动=720）r/min 刀辊最大回转半径:245mm 刀辊总安装刀数-旋耕:58把 旋耕刀型号: ⅠT245 |  | 购机补贴(通用类) | 2025-12-30 | 河北省 | 评阅通过 | 通过
596 | 耕整地机械 | 耕地机械 | 旋耕机 | 单轴2-2.5m旋耕机 | 河北神耕机械有限公司 | 旋耕机 | 1GKN-210B |  | 工作幅宽：210cm | 型号名称：1GKN-210B型旋耕机 结构形式：框架式 配套拖拉机标定功率：58.8~66.1KW 配套拖拉机动力输出轴转速：540,720r/min 外形尺寸（长X宽X高）：1200X2335X1150mm 作业速度范围：0.56~1.39 m/s 工作幅宽：210cm 耕深：10~16cm 传动方式：中间齿轮传动 刀辊转速：244，274，307，344，491（n动=540）r/min 235，264，296，332，472（n动=720）r/min 刀辊最大回转半径:245mm 刀辊总安装刀数-旋耕:68把 刀轴连接型式：法兰盘式 旋耕刀型号:盘式旋耕耙刀（R=245） |  | 购机补贴(通用类) | 2021-12-31 | 河北省 | 评阅通过 | 通过
597 | 耕整地机械 | 耕地机械 | 旋耕机 | 单轴2-2.5m旋耕机 | 河北神耕机械有限公司 | 旋耕机 | 1GKN-230 |  | 工作幅宽：230cm | 型号名称：1GKN-230型旋耕机 结构形式：框架式 配套拖拉机标定功率：55.1~58.8KW 配套拖拉机动力输出轴转速：540,720r/min 外形尺寸（长X宽X高）：1020X2580X1152mm 作业速度范围：0.56~1.39 m/s 工作幅宽：230cm 耕深：旱耕：8~16cm ；水耕：10~18cm 变速箱挡位数：1个 传动方式：中间齿轮传动 刀辊转速：236（n动=540）r/min :228（n动=720）r/min 刀辊最大回转半径:245mm 刀辊总安装刀数-旋耕:62把 刀轴连接型式：法兰盘式 旋耕刀型号: ⅠT245 |  | 购机补贴(通用类) | 2021-12-31 | 河北省 | 评阅通过 | 通过
598 | 耕整地机械 | 耕地机械 | 旋耕机 | 单轴2-2.5m旋耕机 | 河北神耕机械有限公司 | 旋耕机 | 1GKN-230B |  | 工作幅宽：230cm | 型号名称：1GKN-230B型旋耕机 结构形式：框架式 配套拖拉机标定功率：66.1~73.5KW 配套拖拉机动力输出轴转速：540,720r/min 外形尺寸（长X宽X高）：1200X2560X1150mm 作业速度范围：0.56~1.39 m/s 工作幅宽：230cm 耕深：10~16cm 传动方式：中间齿轮传动 刀辊转速：244，274，307，344，491（n动=540）r/min 235，264，296，332，472（n动=720）r/min 刀辊最大回转半径:245mm 刀辊总安装刀数-旋耕:76把 刀轴连接型式：法兰盘式 旋耕刀型号:盘式旋耕耙刀（R=245） |  | 购机补贴(通用类) | 2021-12-31 | 河北省 | 评阅通过 | 通过
599 | 耕整地机械 | 耕地机械 | 旋耕机 | 单轴2-2.5m旋耕机 | 河北圣和农业机械有限公司 | 旋耕机 | 1GKN-210A |  | 单轴；幅宽：2100mm；配套动力：58.8～66.1kW；与拖拉机链接方式：三点悬挂；结构质量：468kg；外形尺寸（长×宽×高）：1130×2320×1090mm；刀片型号及数量：IT245型60把；耕深：12～16cm。 | 结构型式：框架型；整机外形尺寸（长×宽×高）：1130×2320×1090mm；作业速度范围：0.56～1.39m/s；工作幅宽：210cm；耕深：12～16cm；刀轴型式：单轴型；刀轴连接型式：花键式；传动型式：中间传动；运输方式：普通型；刀辊设计转速：332r/min；刀辊最大回转半径：250mm；刀辊总安装刀数：60把；旋耕刀型号：IT245；镇压型式：拖板；配套拖拉机标定功率范围：58.8～66.1kW；配套拖拉机动力输出轴转速：760r/min。 | 0 | 购机补贴(通用类) | 2025-12-22 | 河北省 | 评阅通过 | 通过
600 | 耕整地机械 | 耕地机械 | 旋耕机 | 单轴2-2.5m旋耕机 | 河北圣和农业机械有限公司 | 旋耕机 | 1GKNJG-210 |  | 单轴；幅宽：2100mm；配套动力：73.5～88.2kW；与拖拉机链接方式：三点悬挂；外形尺寸（长×宽×高）：1200×2350×1240mm；刀片型号及数量：IT245型60把；耕深：12～16cm。 | 结构型式：框架型；工作状态外形尺寸（长x宽x高）：1200x2350x1240mm；工作幅宽：210cm；变速箱挡位数：1个；传动方式：中间齿轮；旋耕刀型号：IT245；总安装刀数：60把；限深装置型式：防磨板限深装置型式：防磨板；配套拖拉机标定功率：18. 40～22.08kW；动力输出轴转速：760r/min。 |  | 购机补贴(通用类) | 2022-12-31 | 河北省 | 评阅通过 | 通过
601 | 耕整地机械 | 耕地机械 | 旋耕机 | 单轴2-2.5m旋耕机 | 河北圣和农业机械有限公司 | 高箱框架旋耕机 | 1GKNJG-210A |  | 单轴；幅宽：2100mm；配套动力：58.8～66.1kW；与拖拉机链接方式：三点悬挂；结构质量：674kg；外形尺寸（长×宽×高）：1300×2320×1215mm；刀片型号及数量：IT245型60把；耕深：12～16cm。 | 结构型式：框架型；整机外形尺寸（长×宽×高）：1300×2320×1215mm；作业速度范围：0.56～1.39m/s；工作幅宽：210cm；耕深：12～16cm；刀轴型式：单轴型；刀轴连接型式：花键式；传动型式：中间传动；运输方式：普通型；刀辊设计转速：332r/min；刀辊最大回转半径：250mm；刀辊总安装刀数：60把；旋耕刀型号：IT245；镇压型式：拖板；配套拖拉机标定功率范围：58.8～66.1kW；配套拖拉机动力输出轴转速：760r/min。 |  | 购机补贴(通用类) | 2025-12-22 | 河北省 | 评阅通过 | 通过
602 | 耕整地机械 | 耕地机械 | 旋耕机 | 单轴2-2.5m旋耕机 | 河北圣和农业机械有限公司 | 旋耕机 | 1GKNJG-230 |  | 单轴；幅宽：2300mm；配套动力：73.5～95.55kW；与拖拉机链接方式：三点悬挂；外形尺寸（长×宽×高）：1200×2480×1240mm；刀片型号及数量：IT245型64把；耕深：12～16cm。 | 结构型式：框架型；工作状态外形尺寸（长x宽x高）：1200x2480x1240mm；工作幅宽：230cm；变速箱挡位数：1个；传动方式：中间齿轮；旋耕刀型号：IT245；总安装刀数：64把；限深装置型式：防磨板。配套拖拉机标定功率：73.5～95.55kW；动力输出轴转速：760r/min。 |  | 购机补贴(通用类) | 2022-12-31 | 河北省 | 评阅通过 | 通过
603 | 耕整地机械 | 耕地机械 | 旋耕机 | 单轴2-2.5m旋耕机 | 河北圣和农业机械有限公司 | 高箱框架旋耕机 | 1GKNJG-230A |  | 单轴；幅宽：2300mm；配套动力：58.8～73.5kW；与拖拉机链接方式：三点悬挂；结构质量：688kg；外形尺寸（长×宽×高）：1300×2450×1215mm；刀片型号及数量：IT245型64把；耕深：12～16cm。 | 结构型式：框架型；整机外形尺寸（长×宽×高）：1300×2450×1215mm；作业速度范围：0.56～1.39m/s；工作幅宽：230cm；耕深：12～16cm；刀轴型式：单轴型；刀轴连接型式：花键式；传动型式：中间传动；运输方式：普通型；刀辊设计转速：332r/min；刀辊最大回转半径：250mm；刀辊总安装刀数：64把；旋耕刀型号：IT245；镇压型式：拖板；配套拖拉机标定功率范围：58.8～73.5kW；配套拖拉机动力输出轴转速：760r/min。 |  | 购机补贴(通用类) | 2025-12-22 | 河北省 | 评阅通过 | 通过
604 | 耕整地机械 | 耕地机械 | 旋耕机 | 单轴2-2.5m旋耕机 | 河北圣和农业机械有限公司 | 旋耕机 | 1GKNJG-240 |  | 单轴；幅宽：2400mm；配套动力：88.2～102.9kW；与拖拉机链接方式：三点悬挂；结构形式：框架式；外形尺寸（长×宽×高）：1200×2580×1240mm；刀片型号及数量：IT245型68把；耕深：12～16cm。 | 结构型式：框架型；工作状态外形尺寸（长x宽x高）：1200x2580x1240mm；工作幅宽：240cm；作业速度范围：0.56～1.39m/s；工作幅宽：240cm；耕深：12～16cm；变速箱挡位数：1个；传动方式：中间齿轮；刀辊设计转速：332r/min；刀辊最大回转半径：250mm；刀辊总安装刀数：68（左右弯刀各半）把；旋耕刀型号：IT245；限深装置型式：防磨板。 |  | 购机补贴(通用类) | 2022-12-31 | 河北省 | 评阅通过 | 通过
605 | 耕整地机械 | 耕地机械 | 旋耕机 | 单轴2-2.5m旋耕机 | 河北圣和农业机械有限公司 | 高箱框架旋耕机 | 1GKNJG-240A |  | 单轴；幅宽：2400mm；配套动力：73.5～95.55kW；与拖拉机链接方式：三点悬挂；结构质量：684kg；外形尺寸（长×宽×高）：1300×2550×1215mm；刀片型号及数量：IT245型68把；耕深：12～16cm。 | 结构型式：框架型；整机外形尺寸（长×宽×高）：1300×2550×1215mm；作业速度范围：0.56～1.39m/s；工作幅宽：240cm；耕深：12～16cm；刀轴型式：单轴型；刀轴连接型式：花键式；传动型式：中间传动；运输方式：普通型；刀辊设计转速：332r/min；刀辊最大回转半径：250mm；刀辊总安装刀数：68把；旋耕刀型号：IT245；镇压型式：拖板；配套拖拉机标定功率范围：73.5～95.55kW；配套拖拉机动力输出轴转速：760r/min。 |  | 购机补贴(通用类) | 2025-12-22 | 河北省 | 评阅通过 | 通过
606 | 耕整地机械 | 耕地机械 | 旋耕机 | 单轴2-2.5m旋耕机 | 河北圣和农业机械有限公司 | 旋耕机 | 1GKNZG-210A |  | 单轴；幅宽：2100mm；配套动力：58.8～66.1kW；与拖拉机链接方式：三点悬挂；结构质量：572kg；外形尺寸（长×宽×高）：1300×2320×1170mm；刀片型号及数量：IT245型60把；耕深：12～16cm。 | 结构型式：框架型；整机外形尺寸（长x宽x高）：1300×2320×1170mm；作业速度范围：0.56～1.39m/s；工作幅宽：210cm；耕深：12～16cm；刀轴型式：单轴型；刀轴连接型式：花键式；传动型式：中间传动；运输方式：普通型；刀辊设计转速：332r/min；刀辊最大回转半径：250mm；刀辊总安装刀数：60把；旋耕刀型号：IT245；镇压型式：拖板；配套拖拉机标定功率范围：58.8～66.1kW；配套拖拉机动力输出轴转速：760r/min。 |  | 购机补贴(通用类) | 2025-12-22 | 河北省 | 评阅通过 | 通过
607 | 耕整地机械 | 耕地机械 | 旋耕机 | 单轴2-2.5m旋耕机 | 河北圣和农业机械有限公司 | 旋耕机 | 1GKNZG-230A |  | 单轴；幅宽：2300mm；配套动力：58.8～73.5kW；与拖拉机链接方式：三点悬挂；结构质量：577kg；外形尺寸（长×宽×高）：1300×2450×1170mm；刀片型号及数量：IT245型64把；耕深：12～16cm。 | 结构型式：框架型；整机外形尺寸（长x宽x高）：1300×2450×1170mm；作业速度范围：0.56～1.39m/s；工作幅宽：230cm；耕深：12～16cm；刀轴型式：单轴型；刀轴连接型式：花键式；传动型式：中间传动；运输方式：普通型；刀辊设计转速：332r/min；刀辊最大回转半径：250mm；刀辊总安装刀数：64把；旋耕刀型号：IT245；镇压型式：拖板；配套拖拉机标定功率范围：58.8～73.5kW；配套拖拉机动力输出轴转速：760r/min。 |  | 购机补贴(通用类) | 2025-12-22 | 河北省 | 评阅通过 | 通过
608 | 耕整地机械 | 耕地机械 | 旋耕机 | 单轴2-2.5m旋耕机 | 河北圣和农业机械有限公司 | 旋耕机 | 1GKNZG-240A |  | 单轴；幅宽：2400mm；配套动力：73.5～88.2kW；与拖拉机链接方式：三点悬挂；结构质量：588kg；外形尺寸（长×宽×高）：1300×2550×1170mm；刀片型号及数量：IT245型68把；耕深：12～16cm。 | 结构型式：框架型；整机外形尺寸（长x宽x高）：1300×2550×1170mm；作业速度范围：0.56～1.39m/s；工作幅宽：240cm；耕深：12～16cm；刀轴型式：单轴型；刀轴连接型式：花键式；传动型式：中间传动；运输方式：普通型；刀辊设计转速：332r/min；刀辊最大回转半径：250mm；刀辊总安装刀数：68把；旋耕刀型号：IT245；镇压型式：拖板；配套拖拉机标定功率范围：73.5～88.2kW；配套拖拉机动力输出轴转速：760r/min。 |  | 购机补贴(通用类) | 2025-12-22 | 河北省 | 评阅通过 | 通过
609 | 耕整地机械 | 耕地机械 | 旋耕机 | 单轴2-2.5m旋耕机 | 河北圣和农业机械有限公司 | 旋耕机 | 1GQN-200 |  | 单轴；幅宽：2000mm；配套动力：44.1～58.8kW；与拖拉机链接方式：三点悬挂；结构质量：425kg；外形尺寸（长×宽×高）：1140×2320×1085mm；刀片型号及数量：IT245型60把；耕深：12～16cm。 | 结构型式：框架型；整机外形尺寸（长x宽x高）：1140×2320×1085mm；作业速度范围：0.56～1.39m/s；工作幅宽：200cm；耕深：12～16cm；刀轴型式：单轴型；刀轴连接型式：花键式；传动型式：中间传动；运输方式：普通型；刀辊设计转速：267r/min；刀辊最大回转半径：245mm；刀辊总安装刀数：64把；旋耕刀型号：IT245/IT245左；镇压型式：拖板；配套拖拉机标定功率范围：58.8～66.1kW；配套拖拉机动力输出轴转速：720r/min。 |  | 购机补贴(通用类) | 2024-12-30 | 河北省 | 评阅通过 | 通过
610 | 耕整地机械 | 耕地机械 | 旋耕机 | 单轴2-2.5m旋耕机 | 河北圣和农业机械有限公司 | 旋耕机 | 1GQN-220 |  | 单轴；幅宽：2200mm；配套动力：58.8～66.1kW；与拖拉机链接方式：三点悬挂；结构质量：450kg；外形尺寸（长×宽×高）：1140×2450×1085mm；刀片型号及数量：IT245型64把；耕深：12～16cm。 | 结构型式：框架型；整机外形尺寸（长x宽x高）：1140×2450×1085mm；作业速度范围：0.56～1.39m/s；工作幅宽：220cm；耕深：12～16cm；刀轴型式：单轴型；刀轴连接型式：花键式；传动型式：中间传动；运输方式：普通型；刀辊设计转速：267r/min；刀辊最大回转半径：245mm；刀辊总安装刀数：64把；旋耕刀型号：IT245/IT245左；镇压型式：拖板；配套拖拉机标定功率范围：58.8～66.1kW；配套拖拉机动力输出轴转速：720r/min。 |  | 购机补贴(通用类) | 2024-12-30 | 河北省 | 评阅通过 | 通过
611 | 耕整地机械 | 耕地机械 | 旋耕机 | 单轴2-2.5m旋耕机 | 河北圣和农业机械有限公司 | 旋耕机 | 1GQN-230 |  | 单轴；幅宽：2300mm；配套动力：58.8～66.1kW；与拖拉机链接方式：三点悬挂；结构质量：465kg；外形尺寸（长×宽×高）：1140×2550×1085mm；刀片型号及数量：IT245型66把；耕深：12～16cm。 | 结构型式：框架型；整机外形尺寸（长x宽x高）：1140×2550×1085mm；作业速度范围：0.56～1.39m/s；工作幅宽：230cm；耕深：12～16cm；刀轴型式：单轴型；刀轴连接型式：花键式；传动型式：中间传动；运输方式：普通型；刀辊设计转速：267r/min；刀辊最大回转半径：245mm；刀辊总安装刀数：66把；旋耕刀型号：IT245/IT245左；镇压型式：拖板；配套拖拉机标定功率范围：58.8～66.1kW；配套拖拉机动力输出轴转速：720r/min。 |  | 购机补贴(通用类) | 2024-12-30 | 河北省 | 评阅通过 | 通过
612 | 耕整地机械 | 耕地机械 | 旋耕机 | 单轴2-2.5m旋耕机 | 河北圣和农业机械有限公司 | 高箱框架旋耕机 | 1GQNGK-200 |  | 单轴；幅宽：2000mm；配套动力：44.1～58.8kW；与拖拉机链接方式：三点悬挂；结构质量：502kg；外形尺寸（长×宽×高）：1180×2315×1110mm；刀片型号及数量：IT245型60把；耕深：12～16cm。 | 结构型式：框架型；整机外形尺寸（长x宽x高）：1180×2315×1110mm；作业速度范围：0.56～1.39m/s；工作幅宽：200cm；耕深：12～16cm；刀轴型式：单轴；刀轴连接型式：花键式；传动型式：中间传动；运输方式：普通型；刀辊设计转速：289r/min；刀辊最大回转半径：245mm；刀辊总安装刀数：60把；旋耕刀型号：IT245；镇压型式：拖板；配套拖拉机标定功率范围：44.1～58.8kW；配套拖拉机动力输出轴转速：760r/min。 |  | 购机补贴(通用类) | 2025-09-21 | 河北省 | 评阅通过 | 通过
613 | 耕整地机械 | 耕地机械 | 旋耕机 | 单轴2-2.5m旋耕机 | 河北圣和农业机械有限公司 | 高箱框架旋耕机 | 1GQNGK-220 |  | 单轴；幅宽：2200mm；配套动力：58.8～66.2kW；与拖拉机链接方式：三点悬挂；结构质量：516kg；外形尺寸（长×宽×高）：1180×2445×1110mm；刀片型号及数量：IT245型64把；耕深：12～16cm。 | 结构型式：框架型；整机外形尺寸（长x宽x高）：1180×2445×1110mm；作业速度范围：0.56～1.39m/s；工作幅宽：220cm；耕深：12～16cm；刀轴型式：单轴；刀轴连接型式：花键式；传动型式：中间传动；运输方式：普通型；刀辊设计转速：289r/min；刀辊最大回转半径：245mm；刀辊总安装刀数：64把；旋耕刀型号：IT245；镇压型式：拖板；配套拖拉机标定功率范围：58.8～66.2kW；配套拖拉机动力输出轴转速：760r/min。 |  | 购机补贴(通用类) | 2025-09-21 | 河北省 | 评阅通过 | 通过
614 | 耕整地机械 | 耕地机械 | 旋耕机 | 单轴2-2.5m旋耕机 | 河北圣和农业机械有限公司 | 高箱框架旋耕机 | 1GQNGK-230 |  | 单轴；幅宽：2300mm；配套动力：58.8～69.8kW；与拖拉机链接方式：三点悬挂；结构质量：536kg；外形尺寸（长×宽×高）：1180×2545×1110mm；刀片型号及数量：IT245型66把；耕深：12～16cm。 | 结构型式：框架型；整机外形尺寸（长x宽x高）：1180×2545×1110mm；作业速度范围：0.56～1.39m/s；工作幅宽：230cm；耕深：12～16cm；刀轴型式：单轴；刀轴连接型式：花键式；传动型式：中间传动；运输方式：普通型；刀辊设计转速：289r/min；刀辊最大回转半径：245mm；刀辊总安装刀数：66把；旋耕刀型号：IT245；镇压型式：拖板；配套拖拉机标定功率范围：58.8～66.2kW；配套拖拉机动力输出轴转速：760r/min。 |  | 购机补贴(通用类) | 2025-09-21 | 河北省 | 评阅通过 | 通过
615 | 耕整地机械 | 耕地机械 | 旋耕机 | 单轴2-2.5m旋耕机 | 河北圣和农业机械有限公司 | 旋耕机 | 1GQQNZGK-200 |  | 单轴；幅宽：2000mm；配套动力：44.1～58.8kW；与拖拉机链接方式：三点悬挂；结构质量：500kg；外形尺寸（长×宽×高）：1260×2310×1125mm；刀片型号及数量：IT245型60把；耕深：12～16cm。 | 结构型式：框架型；整机外形尺寸（长x宽x高）：1260×2310×1125mm；作业速度范围：0.56～1.39m/s；工作幅宽：200cm；耕深：12～16cm；刀轴型式：单轴型；刀轴连接型式：花键式；传动型式：中间传动；运输方式：普通型；刀辊设计转速：267r/min；刀辊最大回转半径：245mm；刀辊总安装刀数：60把；旋耕刀型号：IT245/IT245左；镇压型式：拖板；配套拖拉机标定功率范围：44.1～58.8kW；配套拖拉机动力输出轴转速：720r/min。 |  | 购机补贴(通用类) | 2024-12-30 | 河北省 | 评阅通过 | 通过
616 | 耕整地机械 | 耕地机械 | 旋耕机 | 单轴2-2.5m旋耕机 | 河北圣和农业机械有限公司 | 旋耕机 | 1GQQNZGK-220 |  | 单轴；幅宽：2200mm；配套动力：58.8～66.1kW；与拖拉机链接方式：三点悬挂；结构质量：510kg；外形尺寸（长×宽×高）：1260×2440×1125mm；刀片型号及数量：IT245型64把；耕深：12～16cm。 | 结构型式：框架型；整机外形尺寸（长x宽x高）：1260×2440×1125mm；作业速度范围：0.56～1.39m/s；工作幅宽：220cm；耕深：12～16cm；刀轴型式：单轴型；刀轴连接型式：花键式；传动型式：中间传动；运输方式：普通型；刀辊设计转速：267r/min；刀辊最大回转半径：245mm；刀辊总安装刀数：64把；旋耕刀型号：IT245/IT245左；镇压型式：拖板；配套拖拉机标定功率范围：58.8～66.1kW；配套拖拉机动力输出轴转速：720r/min。 |  | 购机补贴(通用类) | 2024-12-30 | 河北省 | 评阅通过 | 通过
617 | 耕整地机械 | 耕地机械 | 旋耕机 | 单轴2-2.5m旋耕机 | 河北圣和农业机械有限公司 | 旋耕机 | 1GQQNZGK-230 |  | 单轴；幅宽：2300mm；配套动力：58.8～66.1kW；与拖拉机链接方式：三点悬挂；结构质量：530kg；外形尺寸（长×宽×高）：1260×2540×1125mm；刀片型号及数量：IT245型66把；耕深：12～16cm。 | 结构型式：框架型；整机外形尺寸（长x宽x高）：1260×2540×1125mm；作业速度范围：0.56～1.39m/s；工作幅宽：230cm；耕深：12～16cm；刀轴型式：单轴型；刀轴连接型式：花键式；传动型式：中间传动；运输方式：普通型；刀辊设计转速：267r/min；刀辊最大回转半径：245mm；刀辊总安装刀数：66把；旋耕刀型号：IT245/IT245左；镇压型式：拖板；配套拖拉机标定功率范围：58.8～66.1kW；配套拖拉机动力输出轴转速：720r/min。 |  | 购机补贴(通用类) | 2024-12-30 | 河北省 | 评阅通过 | 通过
618 | 耕整地机械 | 耕地机械 | 旋耕机 | 单轴2-2.5m旋耕机 | 河北盛沃农业机械有限公司 | 中高箱旋耕机 | 1GKN-200A1 |  | 工作幅宽 cm：200； | 标定功率范围 kW ：62.5～73.5 ； 动力输出轴转速 r/min ：720/540 ； 结构型式 ： 框架式 ； 工作状态外形尺寸（长×宽×高） mm ：1180×2385×1120； 工作幅宽 cm： 200 ； 耕深 cm ：12～16 ； | 0 | 购机补贴(通用类) | 2021-12-31 | 河北省 | 评阅通过 | 通过
619 | 耕整地机械 | 耕地机械 | 旋耕机 | 单轴2-2.5m旋耕机 | 河北盛沃农业机械有限公司 | 中高箱旋耕机 | 1GKN-220A1 |  | 工作幅宽 cm：220； | 结构型式 ： 框架式 ； 工作状态外形尺寸（长×宽×高） mm ：1180×2530×1120 ； 工作幅宽 cm ：220 ； 耕深 cm ：12～16 ； 传动方式 ： 中间 ； | 0 | 购机补贴(通用类) | 2021-12-31 | 河北省 | 评阅通过 | 通过
620 | 耕整地机械 | 耕地机械 | 旋耕机 | 单轴2-2.5m旋耕机 | 河北盛沃农业机械有限公司 | 中高箱旋耕机 | 1GKN-230A1 |  | 工作幅宽 cm：230； | 标定功率范围 kW： 73.5～102.9 ； 动力输出轴转速 r/min ：720/540 ； 结构型式：框架式； 工作状态外形尺寸（长×宽×高） mm ：1180×2635×1120 ； 工作幅宽 cm ：230 ； 耕深 cm ：12～16 ； | 0 | 购机补贴(通用类) | 2021-12-31 | 河北省 | 评阅通过 | 通过
621 | 耕整地机械 | 耕地机械 | 旋耕机 | 单轴2-2.5m旋耕机 | 河北帅旗农业机械制造有限公司 | 旋耕机 | 1GQN-200 |  | 单轴，耕幅200cm， | 配套动力62.5-66.1kw,结构型式框架式，外形尺寸（长×宽×高）1450×2390×1020mm,传动方式中间齿轮传动，刀轴型式单轴型，刀轴连接型式接盘式，运输方式普通型，总安装刀数60把，旋耕刀型号IT245.镇压形式镇压辊 | 0 | 购机补贴(通用类) | 2024-12-08 | 河北省 | 评阅通过 | 通过
622 | 耕整地机械 | 耕地机械 | 旋耕机 | 单轴2-2.5m旋耕机 | 河北帅旗农业机械制造有限公司 | 旋耕机 | 1GQN-220 |  | 单轴，耕幅220cm， | 耕幅220cm，配套动力66.1-73.5kw,,结构形式框架式，外形尺寸（长×宽×高）1450×2540×1020mm,刀轴型式单轴型，刀轴连接型式接盘式，传动型式中间齿轮传动，运输方式普通型,总安装刀数64把，旋耕刀型号IT245镇压形式镇压辊 | 0 | 购机补贴(通用类) | 2024-12-08 | 河北省 | 评阅通过 | 通过
623 | 耕整地机械 | 耕地机械 | 旋耕机 | 单轴2-2.5m旋耕机 | 河北双天机械制造有限公司 | 反转旋耕机 | 1GKF-230 |  | 单轴；耕幅2300MM | 型号名称:1GKF-230 反转旋耕机；配套标定功率范围(kw）:69.8-92；动力输出轴转速(r/min):540/720；型号名称：1GKF-230 反转旋耕机；结构形式:单轴框架式；工作状态外形尺寸:(长×宽×高mm):1540×2750×1140；作业速度范围:(m/s):0.56-1.39；工作幅宽(cm):234；耕深(cm):12-16；传动方式:侧边齿轮传动；刀辊设计转速:(r/min)286/308；刀辊最大回转半径:(mm):250；总安装刀数:(个):72；刀轴连接型式：花键套连接；旋耕刀型号:IT245；限深装置型式：镇压辊 |  | 购机补贴(通用类) | 2021-12-31 | 河北省 | 评阅通过 | 通过
624 | 耕整地机械 | 耕地机械 | 旋耕机 | 单轴2-2.5m旋耕机 | 河北双天机械制造有限公司 | 旋耕机 | 1GKN-200 |  | 单轴；耕幅2000mm | 规格型号:1GKN-200型旋耕机；结构形式:框架型；整机外形尺寸(长×宽×高mm):880×2320×1160；工作幅宽(cm):200；刀轴型式：单轴型；刀轴连接型式：花键式；传动型式：中间传动；运输方式：普通型；变速箱挡位数（变速旋耕机/个）：/；刀辊设计转速(r/min):241/296；刀辊最大回转半径(mm):245；刀辊总安装刀数(把):60；旋耕刀型号:IT245；限深装置型式/:限深板；镇压型式/拖板；配套拖拉机标定功率范围(kw):44.1-58.8；配套拖拉机动力输出轴转速(r/min):540/720； |  | 购机补贴(通用类) | 2024-11-28 | 河北省 | 评阅通过 | 通过
625 | 耕整地机械 | 耕地机械 | 旋耕机 | 单轴2-2.5m旋耕机 | 河北双天机械制造有限公司 | 中高箱旋耕机 | 1GKN-200A1 |  | 单轴；耕幅2000mm | 型号名称:1GKN-200A1中高箱旋耕机；结构形式:框架型；整机外形尺寸(长×宽×高mm):1260×2420×1160；工作幅宽(cm):200；刀轴型式：单轴型；刀轴连接型式：花键式；传动型式：中间传动；运输方式：普通型；变速箱挡位数（变速旋耕机/个）：/；刀辊设计转速(r/min):296/292；刀辊最大回转半径(mm):245；刀辊总安装刀数(把):60；旋耕刀型号:IT245；限深装置型式/:限深板；镇压型式：镇压辊；配套拖拉机标定功率范围(kw):44.1-58.8；配套拖拉机动力输出轴转速(r/min):720/540； |  | 购机补贴(通用类) | 2025-09-21 | 河北省 | 评阅通过 | 通过
626 | 耕整地机械 | 耕地机械 | 旋耕机 | 单轴2-2.5m旋耕机 | 河北双天机械制造有限公司 | 旋耕机 | 1GKN-220 |  | 单轴；耕幅2200mm | 规格型号:1GKN-220型旋耕机；结构形式:框架型；整机外形尺寸(长×宽×高mm):880×2470×1160；工作幅宽(cm):220；刀轴型式：单轴型；刀轴连接型式：花键式；传动型式：中间传动；运输方式：普通型；变速箱挡位数（变速旋耕机/个）：/；刀辊设计转速(r/min):241/296；刀辊最大回转半径(mm):245；刀辊总安装刀数(把):64；旋耕刀型号:IT245；限深装置型式/:限深板；镇压型式/拖板；配套拖拉机标定功率范围(kw):58.8-66.1；配套拖拉机动力输出轴转速(r/min):540/720； |  | 购机补贴(通用类) | 2024-11-28 | 河北省 | 评阅通过 | 通过
627 | 耕整地机械 | 耕地机械 | 旋耕机 | 单轴2-2.5m旋耕机 | 河北双天机械制造有限公司 | 中高箱旋耕机 | 1GKN-220A1 |  | 单轴；耕幅2200mm | 型号名称:1GKN-220A1中高箱旋耕机；配套标定功率(kw):58.8-66.1；配套动力输出轴转速(r/min):540/720；结构形式:单轴框架式；外形尺寸(长×宽×高mm):1260×2570×1160；作业速度范围（m/s)：0.56-1.39；幅宽(cm):220；耕深(cm):12-16；传动方式:中间齿轮传动；刀辊设计转速(r/min):241/296；刀辊最大回转半径(mm):245；总安装刀数(把):64；刀轴连接型式：花键套连接；旋耕刀型号:IT245 |  | 购机补贴(通用类) | 2022-12-31 | 河北省 | 评阅通过 | 通过
628 | 耕整地机械 | 耕地机械 | 旋耕机 | 单轴2-2.5m旋耕机 | 河北双天机械制造有限公司 | 中高箱旋耕机 | 1GKN-230A1 |  | 单轴；耕幅2300mm | 型号名称:1GKN-230A1中高箱旋耕机；配套标定功率(kw):66.2-80.9；配套动力输出轴转速(r/min):540/720；结构形式:单轴框架式；外形尺寸(长×宽×高mm):1260×2670×1160；作业速度范围(m/s):0.56-1.39；幅宽(cm):230；耕深(cm):12-16；传动方式:中间齿轮传动；刀辊设计转速(r/min):296/241；刀辊最大回转半径(mm):245；总安装刀数(把):64；刀轴连接型式：花键套连接；旋耕刀型号:IT245 |  | 购机补贴(通用类) | 2022-12-31 | 河北省 | 评阅通过 | 通过
629 | 耕整地机械 | 耕地机械 | 旋耕机 | 单轴2-2.5m旋耕机 | 河北双天机械制造有限公司 | 旋耕机 | 1GKND-230 |  | 单轴；耕幅2300mm | 型号名称:1GKND-230旋耕机；结构形式:框架型；整机外形尺寸(长×宽×高mm):1515×2660×1200；工作幅宽(cm):230；刀轴型式：单轴型；刀轴连接型式：花键式；传动型式：中间传动；运输方式：普通型；变速箱挡位数（变速旋耕机）：/；刀辊设计转速(r/min):241/296；刀辊最大回转半径(mm):245；刀辊总安装刀数(把):68；旋耕刀型号:IT245；限深装置型式/:限深板；镇压型式/：镇压辊；配套拖拉机标定功率范围(kw):58.8-73.5；配套拖拉机动力输出轴转速(r/min):540/720； |  | 购机补贴(通用类) | 2025-09-21 | 河北省 | 评阅通过 | 通过
630 | 耕整地机械 | 耕地机械 | 旋耕机 | 单轴2-2.5m旋耕机 | 河北双天机械制造有限公司 | 深耕旋耕机 | 1GSKN-200 |  | 单轴；耕幅2000mm | 型号名称：1GSKN-200深耕旋耕机；结构形式：框架式；整机外形尺寸(长×宽×高mm):1260×2420×1160；工作幅宽（cm）：200；刀轴型式：单轴型；刀轴连接形式：花键式；传动型式：中间传动；运输方式：普通型；变速箱挡位数（变速旋耕机）：/；刀辊设计转速(r/min):255/292；刀辊最大回转半径(mm):300；刀辊总安装刀数(把):60；旋耕刀型号:IT260；限深装置型式/:限深板；镇压型式/：镇压辊；配套拖拉机标定功率范围(kw):70.0-102.9；配套拖拉机动力输出轴转速（r/min）：720/540； |  | 购机补贴(通用类) | 2025-09-21 | 河北省 | 评阅通过 | 通过
631 | 耕整地机械 | 耕地机械 | 旋耕机 | 单轴2-2.5m旋耕机 | 河北通田机械有限公司 | 旋耕机 | 1GQN-200 |  | 结构型式：框架式；整机外形尺寸（长×宽×高）：2310×1100×1000mm；工作幅宽：200cm；耕深：12～16cm；刀轴型式：单轴型；刀轴连接型式：接盘式；传动型式：中间齿轮传动；刀辊总安装刀数：58把；镇压型式：拖板；配套拖拉机标定功率范围：44.1～58.8KW | 结构型式：框架式；整机外形尺寸（长×宽×高）：2310×1100×1000mm；工作幅宽：200cm；耕深：12～16cm；刀轴型式：单轴型；刀轴连接型式：接盘式；传动型式：中间齿轮传动；刀辊总安装刀数：58把；镇压型式：拖板；配套拖拉机标定功率范围：44.1～58.8KW | 0 | 购机补贴(通用类) | 2024-12-30 | 河北省 | 评阅通过 | 通过
632 | 耕整地机械 | 耕地机械 | 旋耕机 | 单轴2-2.5m旋耕机 | 河北通田机械有限公司 | 旋耕机 | 1GQN-230 |  | 结构型式：框架式；整机外形尺寸（长×宽×高） ：2440×1110×1000mm；工作幅宽：230cm；耕深：12～16cm；刀轴型式：单轴型；刀轴连接型式：接盘式；传动型式：中间齿轮传动；刀辊总安装刀数：62把；镇压型式：拖板；配套拖拉机标定功率范围：58.8～66.1KW | 结构型式：框架式；整机外形尺寸（长×宽×高） ：2440×1110×1000mm；工作幅宽：230cm；耕深：12～16cm；刀轴型式：单轴型；刀轴连接型式：接盘式；传动型式：中间齿轮传动；刀辊总安装刀数：62把；镇压型式：拖板；配套拖拉机标定功率范围：58.8～66.1KW | 0 | 购机补贴(通用类) | 2024-12-30 | 河北省 | 评阅通过 | 通过
633 | 耕整地机械 | 耕地机械 | 旋耕机 | 单轴2-2.5m旋耕机 | 河北旺杰农业机械制造有限公司 | 旋耕机 | 1GKN-200 |  | 单轴；耕幅：2m | 结构型式：框架式； 整机a外形尺寸（长×宽×高） mm ：1180×2320×1120； 工作幅宽 cm：200； 耕深 cm：10～16； 刀轴型式 ：单轴型； 刀轴连接型式 ：三点悬挂； 传动型式：中间传动； 运输方式：普通型； 刀辊最大回转半径 mm ：245； 刀辊总安装刀数 把：60； 旋耕刀型号：IT245； 限深装置型式：限深板； 镇压型式：托板 | 0 | 购机补贴(通用类) | 2024-12-29 | 河北省 | 评阅通过 | 通过
634 | 耕整地机械 | 耕地机械 | 旋耕机 | 单轴2-2.5m旋耕机 | 河北旺杰农业机械制造有限公司 | 旋耕机 | 1GKN-220 |  | 单轴；耕幅：2.2m | 结构型式 ：框架式； 整机a外形尺寸（长×宽×高）mm：1400×2465×1230； 工作幅宽 cm：220； 耕深 cm ：10～16； 刀轴型式：单轴型； 刀轴连接型式 ：三点悬挂； 传动型式：中间传动； 运输方式 ：普通型； 刀辊最大回转半径mm：245； 刀辊总安装刀数把：64； 旋耕刀型号：IT245； 限深装置型式：限深板； 镇压型式：托板 | 0 | 购机补贴(通用类) | 2024-12-29 | 河北省 | 评阅通过 | 通过
635 | 耕整地机械 | 耕地机械 | 旋耕机 | 单轴2-2.5m旋耕机 | 河北旺杰农业机械制造有限公司 | 旋耕机 | 1GKN-230 |  | 单轴；耕幅：2.36m | 结构型式：框架式； 整机a外形尺寸（长×宽×高） mm：1400×2565×1230； 工作幅宽 cm：236； 耕深 cm：10～16； 刀轴型式 ：单轴型； 刀轴连接型式：三点悬挂； 传动型式：中间传动； 运输方式 ：普通型； 刀辊最大回转半径 mm ：245； 刀辊总安装刀数把：64； 旋耕刀型号：IT245； 限深装置型式：限深板； 镇压型式：托板； | 0 | 购机补贴(通用类) | 2024-12-29 | 河北省 | 评阅通过 | 通过
636 | 耕整地机械 | 耕地机械 | 旋耕机 | 单轴2-2.5m旋耕机 | 河北晓天农业机械有限公司 | 旋耕机 | 1GQN-230 |  | 框架性整机外形尺寸1200mmX2570mmX1100mm， 工作幅宽230cm ， 单轴型刀轴型式 ， 刀辊设计转速267/254 r/min，刀辊总安装刀数 68把 旋耕刀型号IT245 配套拖拉机标定功率 58.8~110.2KW 配套拖拉机动力输出轴转速 720/540r/min。 | 框架性整机外形尺寸1200mmX2570mmX1100mm， 工作幅宽230cm ， 刀辊设计转速267/254 r/min，刀辊总安装刀数 68把 旋耕刀型号IT245 配套拖拉机标定功率 58.8~110.2KW 配套拖拉机动力输出轴转速 720/540r/min。 |  | 购机补贴(通用类) | 2026-05-23 | 河北省 | 评阅通过 | 通过
637 | 耕整地机械 | 耕地机械 | 旋耕机 | 单轴2-2.5m旋耕机 | 河北峥嵘农机有限公司 | 旋耕机 | 1GQN-200 |  | 结构型式：框架型,整机外形尺寸（长*宽*高）mm:1050*2330*1130， 工作幅宽cm:200 耕深12-16，刀轴形式：单轴型，传动型式：中间传动，运输方式：普通型，旋耕刀型号：IT245，限深装置型式：限深板，镇压型式：拖板，配套拖拉机标定功率范围KW：66.1-88.2,配套拖拉机动力输出轴转速r/min:760/720 | 结构型式：框架型,整机外形尺寸（长*宽*高）mm:1050*2330*1130， 工作幅宽cm:200 耕深12-16，刀轴形式：单轴型，传动型式：中间传动，运输方式：普通型，旋耕刀型号：IT245，限深装置型式：限深板，镇压型式：拖板，配套拖拉机标定功率范围KW：66.1-88.2,配套拖拉机动力输出轴转速r/min:760/720 |  | 购机补贴(通用类) | 2026-05-23 | 河北省 | 评阅通过 | 通过
638 | 耕整地机械 | 耕地机械 | 旋耕机 | 单轴2-2.5m旋耕机 | 河北峥嵘农机有限公司 | 旋耕机 | 1GQN-220 |  | 结构型式：框架型,整机外形尺寸（长*宽*高）mm:1050*2470*1130， 工作幅宽cm:220 耕深12-16，刀轴形式：单轴型，传动型式：中间传动，运输方式：普通型，旋耕刀型号：IT245，限深装置型式：限深板，镇压型式：拖板，配套拖拉机标定功率范围KW：88.2-110.2,配套拖拉机动力输出轴转速r/min:760/720 | 结构型式：框架型,整机外形尺寸（长*宽*高）mm:1050*2470*1130， 工作幅宽cm:220 耕深12-16，刀轴形式：单轴型，传动型式：中间传动，运输方式：普通型，旋耕刀型号：IT245，限深装置型式：限深板，镇压型式：拖板，配套拖拉机标定功率范围KW：88.2-110.2,配套拖拉机动力输出轴转速r/min:760/720 |  | 购机补贴(通用类) | 2026-05-23 | 河北省 | 评阅通过 | 通过
639 | 耕整地机械 | 耕地机械 | 旋耕机 | 单轴2-2.5m旋耕机 | 河北峥嵘农机有限公司 | 旋耕机 | 1GQN-230 |  | 结构型式：框架型,整机外形尺寸（长*宽*高）mm:1050*2550*1130， 工作幅宽cm:230 耕深12-16，刀轴形式：单轴型，传动型式：中间传动，运输方式：普通型，旋耕刀型号：IT245，限深装置型式：限深板，镇压型式：拖板，配套拖拉机标定功率范围KW：88.2-110.2,配套拖拉机动力输出轴转速r/min:760/720 | 结构型式：框架型,整机外形尺寸（长*宽*高）mm:1050*2550*1130， 工作幅宽cm:230 耕深12-16，刀轴形式：单轴型，传动型式：中间传动，运输方式：普通型，旋耕刀型号：IT245，限深装置型式：限深板，镇压型式：拖板，配套拖拉机标定功率范围KW：88.2-110.2,配套拖拉机动力输出轴转速r/min:760/720 |  | 购机补贴(通用类) | 2026-05-23 | 河北省 | 评阅通过 | 通过
640 | 耕整地机械 | 耕地机械 | 旋耕机 | 单轴2-2.5m旋耕机 | 河南汉诺威实业有限公司 | 旋耕机 | 1GKN-200 |  | 单轴；耕幅：2.0m | 结构型式 框架型 整机外形尺寸(长×宽×高) mm 1230×2280×1100 作业速度范围 m/s 0.69～1.39 工作幅宽 cm 200 耕深 cm ≥12 刀轴型式 单轴型 刀轴连接型式 花键式 传动型式 中间传动 运输方式 普通型 刀辊设计转速 r/min 280 刀辊最大回转半径 mm 245 刀辊总安装刀数 把 56 旋耕刀型号 ⅠT245、ⅠT245左 镇压型式 拖板 配套拖拉机标定功率范围 kW 58.8～80.9 配套拖拉机动力输出轴转速 r/min 760 |  | 购机补贴(通用类) | 2025-12-30 | 河南省 | 评阅通过 | 通过
641 | 耕整地机械 | 耕地机械 | 旋耕机 | 单轴2-2.5m旋耕机 | 河南汉诺威实业有限公司 | 旋耕机 | 1GKN-230 |  | 单轴；耕幅：2.3m | 结构型式 框架型 整机外形尺寸(长×宽×高) mm 1230×2580×1100 作业速度范围 m/s 0.69～1.39 工作幅宽 cm 230 耕深 cm ≥12 刀轴型式 单轴型 刀轴连接型式 花键式 传动型式 中间传动 运输方式 普通型 刀辊设计转速 r/min 280 刀辊最大回转半径 mm 245 刀辊总安装刀数 把 64 旋耕刀型号 ⅠT245、ⅠT245左 镇压型式 拖板 配套拖拉机标定功率范围 kW 66.2～88.2 配套拖拉机动力输出轴转速 r/min 760 |  | 购机补贴(通用类) | 2025-12-30 | 河南省 | 评阅通过 | 通过
642 | 耕整地机械 | 耕地机械 | 旋耕机 | 单轴2-2.5m旋耕机 | 河南豪丰农业装备有限公司 | 旋耕机 | 1GKF-220 |  | 单轴；耕幅：2.22m | 配套拖拉机标定功率范围：69.9～88.2kW；动力输出轴转速：760r/min；旋耕机型号名称：1GKF-220型旋耕机；结构型式（圆梁式、框架式）：框架式；工作状态外形尺寸（长×宽×高）：1290×2490×1100mm；作业速度范围：0.56～1.12m/s；工作幅宽：222cm；耕深：≥12cm；传动方式（侧边、中间）：侧边；刀辊设计转速：250r/min；刀辊最大回转半径：245mm；总安装刀数：56把；刀轴连接型式：花键；旋耕刀型号：ⅠT245；限深装置型式：限深板。 |  | 购机补贴(通用类) | 2022-12-31 | 河南省 | 评阅通过 | 通过
643 | 耕整地机械 | 耕地机械 | 旋耕机 | 单轴2-2.5m旋耕机 | 河南豪丰农业装备有限公司 | 旋耕机 | 1GKN-230 |  | 单轴；耕幅：2.33m | 配套拖拉机标定功率范围：66.2～88.9kW；动力输出轴转速：760r/min；旋耕机型号名称：1GKN-230型旋耕机；结构型式（圆梁式、框架式）：框架式；工作状态外形尺寸（长×宽×高）：1145×2570×1100mm；作业速度范围：0.69～1.38m/s；工作幅宽：233cm；耕深：≥12cm；变速箱挡位数：1个；传动方式（侧边、中间）：中间；刀辊设计转速：280r/min；刀辊最大回转半径：245mm；总安装刀数：68把；刀轴连接型式：花键；旋耕刀型号：ⅠT245。 |  | 购机补贴(通用类) | 2021-12-31 | 河南省 | 评阅通过 | 通过
644 | 耕整地机械 | 耕地机械 | 旋耕机 | 单轴2-2.5m旋耕机 | 河南豪丰农业装备有限公司 | 旋耕机 | 1GKNH-230 |  | 单轴；耕幅：2.335m | 配套拖拉机标定功率范围：58.8～66.2kW；动力输出轴转速：760r/min；旋耕机型号名称：1GKNH-230型旋耕机；结构型式（圆梁式、框架式）：框架式；工作状态外形尺寸（长×宽×高）：1045×2565×1175mm；作业速度范围：0.69～1.38m/s；工作幅宽：233.5cm；耕深：≥12cm；变速箱挡位数：1个；传动方式（侧边、中间）：中间；刀辊设计转速：280r/min；刀辊最大回转半径：245mm；总安装刀数：68把；刀轴连接型式：花键；旋耕刀型号：ⅠT245。 |  | 购机补贴(通用类) | 2021-12-31 | 河南省 | 评阅通过 | 通过
645 | 耕整地机械 | 耕地机械 | 旋耕机 | 单轴2-2.5m旋耕机 | 河南豪丰农业装备有限公司 | 旋耕机 | 1GKNS-230 |  | 单轴；耕幅：2.32m | 配套拖拉机标定功率范围：62.5～80.9kW；动力输出轴转速：760r/min；旋耕机型号名称：1GKNS-230型旋耕机；结构型式（圆梁式、框架式）：框架式；工作状态外形尺寸（长×宽×高）：1315×3500×1085mm；作业速度范围：0.69～1.39m/s；工作幅宽：232cm；耕深：≥8cm；传动方式（侧边、中间）：中间；刀辊设计转速：280r/min；刀辊最大回转半径：195mm；总安装刀数：112把；刀轴连接型式：花键；旋耕刀型号：ⅠT195/ⅠT195左；限深装置型式：限深板。 |  | 购机补贴(通用类) | 2022-12-31 | 河南省 | 评阅通过 | 通过
646 | 耕整地机械 | 耕地机械 | 旋耕机 | 单轴2-2.5m旋耕机 | 河南豪丰农业装备有限公司 | 旋耕机 | 1GKS-230 |  | 单轴；耕幅：2.3m | 旋耕机型号名称：1GKS-230型旋耕机；结构型式：框架式；整机外形尺寸（长×宽×高）：1150×3380×980mm；作业速度范围：0.69～1.39m/s；工作幅宽：230cm；耕深：≥8cm；刀轴型式：单轴型；刀轴连接型式：花键式；传动型式:侧边传动；运输方式：普通型；刀辊设计转速：316r/min；刀辊最大回转半经：R195mm；刀轴总安装刀数：86把；旋耕刀型号:IT195；限深装置型式：限深板；镇压型式：拖板；配套拖拉机标定功率范围：51.5～73.5kW；配套拖拉机动力输出轴转速：720r/min。 |  | 购机补贴(通用类) | 2024-07-17 | 河南省 | 评阅通过 | 通过
647 | 耕整地机械 | 耕地机械 | 旋耕机 | 单轴2-2.5m旋耕机 | 河南农神机械制造有限公司 | 旋耕机 | 1GQN-200S |  | 结构型式：框架式 配套发动机：58.8-66.2kW 工作状态外形尺寸：1100 X 2320 X 1200 MM 整机质量：380kg 工作幅宽：2000MM 传动方式：中间传动 总安装刀数：58把 | 结构型式：框架式 配套发动机：58.8-66.2kW 工作状态外形尺寸：1100 X 2320 X 1200 MM 整机质量：380kg 工作幅宽：2000MM 传动方式：中间传动 总安装刀数：58把 |  | 购机补贴(通用类) | 2021-12-31 | 河南省 | 评阅通过 | 通过
648 | 耕整地机械 | 耕地机械 | 旋耕机 | 单轴2-2.5m旋耕机 | 河南农神机械制造有限公司 | 旋耕机 | 1GQN-230S |  | 结构型式：框架式 配套发动机：66.2-80.9kW 工作状态外形尺寸：1100 X 2520 X 1200 MM 整机质量：420kg 工作幅宽：2300MM 传动方式：中间传动 总安装刀数：66把 | 结构型式：框架式 配套发动机：66.2-80.9kW 工作状态外形尺寸：1100 X 2520 X 1200 MM 整机质量：420kg 工作幅宽：2300MM 传动方式：中间传动 总安装刀数：66把 |  | 购机补贴(通用类) | 2021-12-31 | 河南省 | 评阅通过 | 通过
649 | 耕整地机械 | 耕地机械 | 旋耕机 | 单轴2-2.5m旋耕机 | 河南农有王农业装备科技股份有限公司 | 旋耕机 | 1GKN-200 |  | 旋耕机工作状态外形尺寸 （长×宽×高）:1260×2260×1140mm;旋耕机作业速度范围:0.5～1.1m/s;旋耕机工作幅宽:200cm | 配套拖拉机标定功率范围:51.5～73.5kW;配套拖拉机动力输出轴转速:720r/min; 旋耕机型号名称:1GKN-200型旋耕机;旋耕机结构型式 （圆梁式、框架式）:框架式;旋耕机工作状态外形尺寸 （长×宽×高）:1260×2260×1140mm;旋耕机作业速度范围:0.5～1.1m/s;旋耕机工作幅宽:200cm;旋耕机耕深:12～16cm;旋耕机传动方式（侧边、中间）:中间传动;旋耕机刀辊设计转速:265r/min;旋耕机刀辊最大回转半径:245mm;旋耕机刀辊总安装刀数:60把；旋耕机刀轴连接型式：法兰盘式；旋耕机旋耕刀型号：ⅠT245、ⅠT245左 |  | 购机补贴(通用类) | 2023-12-31 | 河南省 | 评阅通过 | 通过
650 | 耕整地机械 | 耕地机械 | 旋耕机 | 单轴2-2.5m旋耕机 | 河南农有王农业装备科技股份有限公司 | 旋耕机 | 1GKN-230 |  | 旋耕机工作状态外形尺寸 （长×宽×高）:1260×2560×1140mm;旋耕机作业速度范围:0.5～1.1m/s;旋耕机工作幅宽:230cm | 配套拖拉机标定功率范围:51.5～73.5kW;配套拖拉机动力输出轴转速:720r/min; 旋耕机型号名称:1GKN-230型旋耕机;旋耕机结构型式 （圆梁式、框架式）:框架式;旋耕机工作状态外形尺寸 （长×宽×高）:1260×2560×1140mm;旋耕机作业速度范围:0.5～1.1m/s;旋耕机工作幅宽:230cm;旋耕机耕深:12～16cm;旋耕机传动方式（侧边、中间）:中间传动;旋耕机刀辊设计转速:265r/min;旋耕机刀辊最大回转半径:245mm;旋耕机刀辊总安装刀数:64把；旋耕机刀轴连接型式：法兰盘式；旋耕机旋耕刀型号：ⅠT245、ⅠT245左 |  | 购机补贴(通用类) | 2023-12-31 | 河南省 | 评阅通过 | 通过
651 | 耕整地机械 | 耕地机械 | 旋耕机 | 单轴2-2.5m旋耕机 | 河南沃正实业有限公司 | 旋耕机 | 1GQN-200A |  | 单轴；耕幅：2m | 型号名称：1GQN-200A型旋耕机；结构型式：框架式；工作状态外形尺寸（长×宽×高）：1125×2270×1100（mm）；作业速度范围：0.5～1.0m/s；工作幅宽：200cm；耕深：8～14cm；传动方式（侧边、中间）：中间齿轮传动；刀辊设计转速：280r/min；最大回转半径：245mm；总安装刀数：60把；刀轴连接型式：花键；旋耕刀型号：IT245/IT245左；限深装置型式：限深板；配套拖拉机标定功率：47.8～58.8kW；动力输出轴转速：540/760r/min。 |  | 购机补贴(通用类) | 2021-12-31 | 河南省 | 评阅通过 | 通过
652 | 耕整地机械 | 耕地机械 | 旋耕机 | 单轴2-2.5m旋耕机 | 河南沃正实业有限公司 | 旋耕机 | 1GQN-200H |  | 单轴；耕幅：2m | 配套拖拉机标定功率：44.1～51.5kW；动力输出轴转速：760r/min；常用作业档次：Ⅱ；理论前进速度：0.69～1.39m/s；旋耕机结构形式：框架式；规格型号：1GQN-200H；外形尺寸（长×宽×高）：1045×2270×1188（mm）；结构质量：448kg；幅宽：2000mm；耕深：≥12cm；传动方式：中间齿轮传动；与拖拉机联接方式：三点悬挂；刀辊设计转速：282r/min；最大回转半径：245mm；总安装刀数：60把；旋耕刀型号：ⅠT245/ⅠT245左。 |  | 购机补贴(通用类) | 2021-12-31 | 河南省 | 评阅通过 | 通过
653 | 耕整地机械 | 耕地机械 | 旋耕机 | 单轴2-2.5m旋耕机 | 河南沃正实业有限公司 | 旋耕机 | 1GQN-230 |  | 单轴；耕幅：2.3m | 型号名称：1GQN-230型旋耕机；结构型式：框架式；工作状态外形尺寸（长×宽×高）：1145×2570×1100（mm）；作业速度范围：0.5～1.0m/s；工作幅宽：230cm；耕深：8～14cm；传动方式（侧边、中间）：中间齿轮传动；刀辊设计转速：280r/min；最大回转半径：245mm；总安装刀数：68把；刀轴连接型式：花键；旋耕刀型号：IT245/IT245左；限深装置型式：限深板；配套拖拉机标定功率：52.9～66.2kW；动力输出轴转速：540/760r/min。 |  | 购机补贴(通用类) | 2021-12-31 | 河南省 | 评阅通过 | 通过
654 | 耕整地机械 | 耕地机械 | 旋耕机 | 单轴2-2.5m旋耕机 | 河南沃正实业有限公司 | 旋耕机 | 1GQN-230H |  | 单轴；耕幅：2.3m | 配套拖拉机标定功率：58.8～66.2kW；动力输出轴转速：760r/min；常用作业档次：Ⅱ；理论前进速度：0.69～1.39m/s；旋耕机结构形式：框架式；规格型号：1GQN-230H；外形尺寸（长×宽×高）：1045×2570×1188（mm）；结构质量：470kg；幅宽：2300mm；耕深：≥12cm；传动方式：中间齿轮传动；与拖拉机联接方式：三点悬挂；刀辊设计转速：282r/min；最大回转半径：245mm；总安装刀数：68把；旋耕刀型号：ⅠT245/ⅠT245左。 |  | 购机补贴(通用类) | 2021-12-31 | 河南省 | 评阅通过 | 通过
655 | 耕整地机械 | 耕地机械 | 旋耕机 | 单轴2-2.5m旋耕机 | 河南沃正实业有限公司 | 旋耕机 | 1GQN-230S |  | 单轴；耕幅：2.3m | 型号名称：1GQN-230S型旋耕机；结构型式：框架型；整机外形尺寸（长×宽×高）：1150×2568×1170（mm）；作业速度范围：0.69～1.38m/s；工作幅宽：230cm；耕深：12～20cm；刀轴型式：单轴型；刀轴连接型式：花键式；传动型式：中间传动；运输方式：普通型；刀辊设计转速：251（n动=720）/265（n动=760）r/min；刀辊最大回转半径：265mm；刀辊总安装刀数：64把；旋耕刀型号：PⅡ265/PⅡ265左；镇压型式：拖板；配套拖拉机标定功率范围：66.2～80.9kW；配套拖拉机动力输出轴转速：720/760r/min。 |  | 购机补贴(通用类) | 2024-11-28 | 河南省 | 评阅通过 | 通过
656 | 耕整地机械 | 耕地机械 | 旋耕机 | 单轴2-2.5m旋耕机 | 河南沃正实业有限公司 | 水田灭茬旋耕机 | 1GQNM-230 |  | 单轴；耕幅：2.3m | 配套拖拉机标定功率范围：55.1～66.2kW；动力输出轴转速：760 r/min；旋耕机：型号名称：1GQNM-230型水田灭茬旋耕机；结构形式（圆梁式、框架式）：框架式；工作状态外形尺寸（长×宽×高）：1410×2570×1060（mm）；作业速度范围：0.69～1.39m/s；工作幅宽：230cm；耕深：8～12cm；变速箱挡位数：1个；传动方式（侧边、中间）：中间；刀辊设计转速：280r/min；最大回转半径：195mm；总安装刀数：112把；刀轴连接型式：花键；旋耕刀型号：IT195/IT195左。 |  | 购机补贴(通用类) | 2021-12-31 | 河南省 | 评阅通过 | 通过
657 | 耕整地机械 | 耕地机械 | 旋耕机 | 单轴2-2.5m旋耕机 | 河南沃正实业有限公司 | 旋耕机 | 1GQNP-200 |  | 单轴；耕幅：2m | 型号名称：1GQNP-200型旋耕机；结构型式：框架型；整机外形尺寸（长×宽×高）：1410×2290×1060（mm）（不含拖板的延伸板）；作业速度范围：0.69～1.39（m/s）；工作幅宽：200cm；耕深：8～12（cm）；刀轴型式：单轴型；刀轴连接型式：花键式；传动型式：中间传动；运输方式：普通型；刀辊设计转速：252（n动=540）/280（n动=760）r/min；刀辊最大回转半径：195mm；刀辊总安装刀数：96把；旋耕刀型号：IT195左/IT195；镇压型式：拖板；配套拖拉机标定功率范围：58.8～66.2（kW）；配套拖拉机动力输出轴转速：540/760r/min。 |  | 购机补贴(通用类) | 2025-06-29 | 河南省 | 评阅通过 | 通过
658 | 耕整地机械 | 耕地机械 | 旋耕机 | 单轴2-2.5m旋耕机 | 湖北盈农科技有限公司 | 旋耕机 | 1GKN-230 |  | 2.0外形尺寸：长*宽*高1010*2340*1120，配套功率66.1-80.9，耕深12-19cm，整机重量：468kg，配套动力输出转轴：540-760r/min.刀片：T245。 2.3外形尺寸：长*宽*高1130*2570*1090，配套功率66.1-80.9，耕深12-19cm，整机重量：481kg，配套动力输出转轴：540-760r/min.刀片：T245。刀轴形式 | 2.0外形尺寸：长*宽*高1010*2340*1120，配套功率66.1-80.9，耕深12-19cm，整机重量：468kg，配套动力输出转轴：540-760r/min.刀片：T245。刀轴形式：单轴型，刀轴连接形式：花键式，传动形式：中间传动。 2.3外形尺寸：长*宽*高1130*2570*1090，配套功率66.1-80.9，耕深12-19cm，整机重量：481kg，配套动力输出转轴：540-760r/min.刀片：T245。刀轴形式：单轴型，刀轴连接形式：花键式，传动形式：中间传动。 |  | 购机补贴(通用类) | 2026-04-29 | 湖北省 | 评阅通过 | 通过
659 | 耕整地机械 | 耕地机械 | 旋耕机 | 单轴2-2.5m旋耕机 | 湖南福格森装备科技有限公司 | 旋耕机 | 1GQ-200 |  | 结构型式： 圆梁型； 外形尺寸（长 ×宽×高）（mm）：2300×920×961； 结构质量（kg）： 380； 工作幅宽（cm）: 200； 传动方式： 侧边齿轮传动； 耕深（cm ): ≥8； 与拖拉机联接方式： 三点悬挂； 设计转速（r/min）： 330/250； 最大回转半径(mm): 195； 总安装刀数（把）： 62； 旋耕刀型号： IT195； 配套拖拉机： 功率（kw）：51.5-73.5； 动力输出轴转速（r/min）：720/540； | 结构型式： 圆梁型； 外形尺寸（长 ×宽×高）（mm）：2300×920×961； 结构质量（kg）： 380； 工作幅宽（cm）: 200； 传动方式： 侧边齿轮传动； 耕深（cm ): ≥8； 与拖拉机联接方式： 三点悬挂； 设计转速（r/min）： 330/250； 最大回转半径(mm): 195； 总安装刀数（把）： 62； 旋耕刀型号： IT195； 配套拖拉机： 功率（kw）：51.5-73.5； 动力输出轴转速（r/min）：720/540； | 0 | 购机补贴(通用类) | 2025-12-30 | 湖南省 | 评阅通过 | 通过
660 | 耕整地机械 | 耕地机械 | 旋耕机 | 单轴2-2.5m旋耕机 | 湖南福格森装备科技有限公司 | 旋耕机 | 1GQ-205 |  | 结构型式： 圆梁型； 外形尺寸（长 ×宽×高）（mm）：2200×800×840； 工作幅宽（cm）: 205； 传动型式： 侧边传动； 耕深（cm ): ≥12； 与拖拉机联接方式： 三点悬挂； 刀辊设计转速（r/min）： 295/221； 最大回转半径(mm): 225； 总安装刀数（把）：80； 旋耕刀型号： IT225； 配套拖拉机标定功率范围（kw）：44.1-59.1； 配套拖拉机动力输出轴转速（r/min）：720/540； | 结构型式： 圆梁型； 外形尺寸（长 ×宽×高）（mm）：2200×800×840； 工作幅宽（cm）: 205； 传动型式： 侧边传动； 耕深（cm ): ≥12； 与拖拉机联接方式： 三点悬挂； 刀辊设计转速（r/min）： 295/221； 最大回转半径(mm): 225； 总安装刀数（把）：80； 旋耕刀型号： IT225； 配套拖拉机标定功率范围（kw）：44.1-59.1； 配套拖拉机动力输出轴转速（r/min）：720/540； | 0 | 购机补贴(通用类) | 2025-12-30 | 湖南省 | 评阅通过 | 通过
661 | 耕整地机械 | 耕地机械 | 旋耕机 | 单轴2-2.5m旋耕机 | 湖南福格森装备科技有限公司 | 旋耕机 | 1GQ-220 |  | 结构型式： 圆梁型； 外形尺寸（长 ×宽×高）（mm）：2500×920×961； 结构质量（kg）： 400； 工作幅宽（cm）: 220； 传动方式： 侧边齿轮传动； 耕深（cm ): ≥8； 与拖拉机联接方式： 三点悬挂； 设计转速（r/min）： 330/250； 最大回转半径(mm): 195； 总安装刀数（把）： 66； 旋耕刀型号： IT195； 配套拖拉机： 功率（kw）：51.5-73.5； 动力输出轴转速（r/min）：720/540； | 结构型式： 圆梁型； 外形尺寸（长 ×宽×高）（mm）：2500×920×961； 结构质量（kg）： 400； 工作幅宽（cm）: 220； 传动方式： 侧边齿轮传动； 耕深（cm ): ≥8； 与拖拉机联接方式： 三点悬挂； 设计转速（r/min）： 330/250； 最大回转半径(mm): 195； 总安装刀数（把）： 66； 旋耕刀型号： IT195； 配套拖拉机： 功率（kw）：51.5-73.5； 动力输出轴转速（r/min）：720/540； | 0 | 购机补贴(通用类) | 2025-12-30 | 湖南省 | 评阅通过 | 通过
662 | 耕整地机械 | 耕地机械 | 旋耕机 | 单轴2-2.5m旋耕机 | 湖南福格森装备科技有限公司 | 旋耕机 | 1GQ-230 |  | 结构型式： 圆梁型； 外形尺寸（长 ×宽×高）（mm）：2600×920×961； 结构质量（kg）： 410； 工作幅宽（cm）: 230； 传动方式： 侧边齿轮传动； 耕深（cm ): ≥8； 与拖拉机联接方式： 三点悬挂； 设计转速（r/min）： 330/250； 最大回转半径(mm): 195； 总安装刀数（把）： 74； 旋耕刀型号： IT195； 配套拖拉机： 功率（kw）：51.5-73.5； 动力输出轴转速（r/min）：720/540； | 结构型式： 圆梁型； 外形尺寸（长 ×宽×高）（mm）：2600×920×961； 结构质量（kg）： 410； 工作幅宽（cm）: 230； 传动方式： 侧边齿轮传动； 耕深（cm ): ≥8； 与拖拉机联接方式： 三点悬挂； 设计转速（r/min）： 330/250； 最大回转半径(mm): 195； 总安装刀数（把）： 74； 旋耕刀型号： IT195； 配套拖拉机： 功率（kw）：51.5-73.5； 动力输出轴转速（r/min）：720/540； | 0 | 购机补贴(通用类) | 2025-12-30 | 湖南省 | 评阅通过 | 通过
663 | 耕整地机械 | 耕地机械 | 旋耕机 | 单轴2-2.5m旋耕机 | 淮安荣宇机械有限公司 | 旋耕机 | 1GQN-200 |  | 单轴；耕幅：2 m | 结构型式：框架型；整机外形尺寸（长×宽×高）（mm）：1120×2345×1152；作业速度范围（m/s）：0.56～1.39；工作幅宽（cm）：200；耕深（cm）：12～16；刀轴型式：单轴型；刀轴连接型式：接盘式；传动型式：中间传动；运输方式：普通型；刀辊设计转速（r/min）：236；刀辊最大回转半径（mm）：245；刀辊总安装刀数（把）：58；旋耕刀型号：ⅠT245；限深装置型式：限深板；镇压型式：拖板；配套拖拉机标定功率范围（kW）：40.4～51.4；配套拖拉机动力输出轴转速（r/min）：540/720。 |  | 购机补贴(通用类) | 2024-12-30 | 江苏省 | 评阅通过 | 通过
664 | 耕整地机械 | 耕地机械 | 旋耕机 | 单轴2-2.5m旋耕机 | 淮安荣宇机械有限公司 | 旋耕机 | 1GQN-230 |  | 单轴；耕幅：2.3 m | 结构型式：框架型；整机外形尺寸（长×宽×高）（mm）：1120×2586×1152；作业速度范围（m/s）：0.56～1.39；工作幅宽（cm）：230；耕深（cm）：12～16；刀轴型式：单轴型；刀轴连接型式：接盘式；传动型式：中间传动；运输方式：普通型；刀辊设计转速（r/min）：236；刀辊最大回转半径（mm）：245；刀辊总安装刀数（把）：62；旋耕刀型号：ⅠT245；限深装置型式：限深板；镇压型式：拖板；配套拖拉机标定功率范围（kW）：47.8～58.8；配套拖拉机动力输出轴转速（r/min）：540/720。 |  | 购机补贴(通用类) | 2024-12-30 | 江苏省 | 评阅通过 | 通过
665 | 耕整地机械 | 耕地机械 | 旋耕机 | 单轴2-2.5m旋耕机 | 淮安荣宇机械有限公司 | 反转灭茬机 | 1JMF-200 |  | 单轴；耕幅：2 m | 结构型式（圆梁式、框架式）：框架式；工作状态外形尺寸（mm）：1425×2350×1230；工作幅宽（cm）：200；传动型式（侧边、中间）：侧边齿轮传动；总安装刀数（把）：50；刀片型式：IT260；配套拖拉机标定功率（kW）：58.8～80.3；配套动力输出轴转速（r/min）：540、720、760；与配套拖拉机联接方式：三点悬挂。 |  | 购机补贴(通用类) | 2022-12-31 | 江苏省 | 评阅通过 | 通过
666 | 耕整地机械 | 耕地机械 | 旋耕机 | 单轴2-2.5m旋耕机 | 淮北市华丰机械设备有限公司 | 旋耕机 | 1GHF-200 |  | 单轴；工作幅宽：200cm；结构形式：框架式；传动型式：中间传动 | 型号名称：1GHF-200型旋耕机；结构形式：框架式；整机外形尺寸（长×宽×高）：1130×2300×1130mm；作业速度范围：0.83～1.39m/s;工作幅宽：200cm；耕深：≥12cm；刀轴型式：单轴型；刀轴连接型式：接盘式；传动型式：中间传动；运输方式：普通型；刀辊设计转速：246r/min；刀辊最大回转半径：245mm；刀辊总安装刀数：68把；旋耕刀型号：IT245；镇压型式：拖板；配套拖拉机标定功率范围：44.1～58.kW;动力输出轴转速：720r/min. | 0 | 购机补贴(通用类) | 2024-12-23 | 安徽省 | 评阅通过 | 通过
667 | 耕整地机械 | 耕地机械 | 旋耕机 | 单轴2-2.5m旋耕机 | 江苏东久机械有限公司 | 旋耕机 | 1G-240 |  | 单轴，工作幅宽240cm。 | 配套拖拉机标定功率范围:29.4-36.7kW,动力输出轴转速:540r/min,型号名称:1G-240型旋耕机,结构形式:圆梁式,工作形态外形尺寸:980*3060*1030mm,作业速度范围:3-5m/s,工作幅宽:240cm,耕深:8-16cm,变速箱档数:/,传动方式:侧边齿轮传动,刀辊设计转速:319r/min,刀辊最大回转半径:185mm,刀辊总安装刀数:62把,刀轴连接形式:刀轴与轴头焊接,旋耕刀型号:专用旋耕刀,陷深装置形式:/,平地部件形式:液压刮板式. |  | 购机补贴(通用类) | 2022-12-31 | 江苏省 | 评阅通过 | 通过
668 | 耕整地机械 | 耕地机械 | 旋耕机 | 单轴2-2.5m旋耕机 | 江苏东久机械有限公司 | 旋耕机 | 1GK-240 |  | 单轴，工作幅宽240cm。 | 型号名称：1GK-240型旋耕机，结构型式：框架型，整机外形尺寸（长×宽×高）：1020*2640*1120 mm，作业速度范围：0.84～1.4 m/s，工作幅宽：240 cm，耕深：12～18 cm，刀轴型式：单轴型，刀轴连接型式：接盘式，传动型式：侧边传动，运输方式：普通型，变速箱挡位数（变速旋耕机）个/，刀辊设计转速：219 r/min，刀辊最大回转半径，245mm，刀辊总安装刀数：54把，旋耕刀型号：IT245，限深装置型式：限深板，镇压型式：拖板，配套拖拉机标定功率范围：58.8～73.5 kW，配套拖拉机动力输出轴转速：540 r/min |  | 购机补贴(通用类) | 2025-11-29 | 江苏省 | 评阅通过 | 通过
669 | 耕整地机械 | 耕地机械 | 旋耕机 | 单轴2-2.5m旋耕机 | 江苏丰恺机械有限公司 | 旋耕机 | 1GKN-200 |  | 单轴，耕幅：200cm，配套拖拉机标定功率（kw）：40.5-47.8；外形尺寸（mm）：950*2310*1140；结构型式：框架式；传动方式：中间齿轮传动；结构质量（kg）420：；总安装刀数（把）：60；旋耕刀型号：IT245 | 耕幅：200cm，配套拖拉机标定功率（kw）：40.5-47.8；外形尺寸（mm）：950*2310*1140；结构型式：框架式；传动方式：中间齿轮传动；结构质量（kg）420：；总安装刀数（把）：60；旋耕刀型号：IT245 |  | 购机补贴(通用类) | 2026-06-29 | 江苏省 | 评阅通过 | 通过
670 | 耕整地机械 | 耕地机械 | 旋耕机 | 单轴2-2.5m旋耕机 | 江苏丰恺机械有限公司 | 旋耕机 | 1GKN-230 |  | 单轴，耕幅：230cm，配套拖拉机标定功率（kw）：55.2-62.5；外形尺寸（mm）：1020*2536*1152；结构型式：框架式；传动方式：中间齿轮传动；结构质量（kg）：455；总安装刀数（把）：62；旋耕刀型号：IT245 | 230cm，配套拖拉机标定功率（kw）：55.2-62.5；外形尺寸（mm）：1020*2536*1152；结构型式：框架式；传动方式：中间齿轮传动；结构质量（kg）：455；总安装刀数（把）：62；旋耕刀型号：IT245 |  | 购机补贴(通用类) | 2021-12-31 | 江苏省 | 评阅通过 | 通过
671 | 耕整地机械 | 耕地机械 | 旋耕机 | 单轴2-2.5m旋耕机 | 江苏海之诺机械装备有限公司 | 旋耕机 | 1GKN-200 |  | 结构特征：单轴；工作幅宽（cm）：200； | 结构特征：单轴；工作幅宽（cm）：200；结构形式：框架式；外形尺寸(长×宽×高)mm：1020×2300×1130；配套动力范围（kW）：40.5～47.8；结构质量（kg）：420；传动方式：中间齿轮传动；总安装刀数量（旋耕，把）：58；旋耕刀型号：IT245 | 0 | 购机补贴(通用类) | 2024-12-30 | 江苏省 | 评阅通过 | 通过
672 | 耕整地机械 | 耕地机械 | 旋耕机 | 单轴2-2.5m旋耕机 | 江苏金云农业装备有限公司 | 旋耕机 | 1GKN-200 |  | 单轴,耕幅:2.0m | 机具结构类型:单轴,耕幅(m):2.0,配套动力(kW):47.8-51.4,外形尺寸(长*宽*高):1020*2296*1152,框架式,结构质量(kg):420 |  | 购机补贴(通用类) | 2021-12-31 | 江苏省 | 评阅通过 | 通过
673 | 耕整地机械 | 耕地机械 | 旋耕机 | 单轴2-2.5m旋耕机 | 江苏金云农业装备有限公司 | 旋耕机 | 1GKN-230 |  | 单轴,耕幅:2.3m | 机具结构类型:单轴,耕幅(m):2.3,配套动力(kW):51.5-58.8,外形尺寸(长*宽*高):1020*2536*1152,框架式,结构质量(kg):435 |  | 购机补贴(通用类) | 2021-12-31 | 江苏省 | 评阅通过 | 通过
674 | 耕整地机械 | 耕地机械 | 旋耕机 | 单轴2-2.5m旋耕机 | 江苏金云农业装备有限公司 | 旋耕机 | 1GKN-230H |  | 单轴,耕幅:2.3m | 机具结构类型:单轴,耕幅(m):2.3,配套动力(kW):51.5-58.8,外形尺寸(长*宽*高):1020*2536*1332,框架式,结构质量(kg):455 |  | 购机补贴(通用类) | 2021-12-31 | 江苏省 | 评阅通过 | 通过
675 | 耕整地机械 | 耕地机械 | 旋耕机 | 单轴2-2.5m旋耕机 | 江苏清淮机械有限公司 | 驱动型耙浆平地机 | 1BPQ-240 |  | 刀轴型式：单轴型；工作幅宽（CM）:240。 | 配套功率（kW):36.8-58.8；作业幅宽（cm):240；接挂方式：三点悬挂；作业前进速度（km/h):3-5；结构重量（kg):395；外形尺寸（mm):900×2590×1200。 |  | 购机补贴(通用类) | 2022-12-31 | 江苏省 | 评阅通过 | 通过
676 | 耕整地机械 | 耕地机械 | 旋耕机 | 单轴2-2.5m旋耕机 | 江苏清淮机械有限公司 | 旋耕机 | 1GKN-200 |  | 刀轴型式：单轴型；工作幅宽（CM）:200。 | 结构型式：框架式；外形尺寸（长×宽×高)mm：1020×2350×1150；配套动力范围(kW)：40.4～55.14；工作幅宽(cm):200；传动型式：中间齿轮传动；刀辊总安装刀数：58；旋耕刀型号：ⅠT245。 |  | 购机补贴(通用类) | 2024-12-30 | 江苏省 | 评阅通过 | 通过
677 | 耕整地机械 | 耕地机械 | 旋耕机 | 单轴2-2.5m旋耕机 | 江苏清淮机械有限公司 | 旋耕机 | 1GKN-220 |  | 刀轴型式：单轴型；工作幅宽（CM）:220。 | 结构型式：框架式；外形尺寸（长×宽×高)mm：1020×2510×1152；配套动力范围(kW)：58.8～69.9；工作幅宽(cm):220；传动型式：中间齿轮传动；刀辊总安装刀数：62；旋耕刀型号：ⅠT245。 |  | 购机补贴(通用类) | 2024-12-30 | 江苏省 | 评阅通过 | 通过
678 | 耕整地机械 | 耕地机械 | 旋耕机 | 单轴2-2.5m旋耕机 | 江苏清淮机械有限公司 | 旋耕机 | 1GKN-230 |  | 刀轴型式：单轴型；工作幅宽（CM）:230。 | 结构型式：框架式；外形尺寸（长×宽×高)mm：1020×2586×1152；配套动力范围(kW)：58.8～69.9；工作幅宽(cm)230；传动方式：中间齿轮传动；总安装刀数量(旋耕，把)：62。 |  | 购机补贴(通用类) | 2024-12-30 | 江苏省 | 评阅通过 | 通过
679 | 耕整地机械 | 耕地机械 | 旋耕机 | 单轴2-2.5m旋耕机 | 江苏清淮机械有限公司 | 高箱旋耕机 | 1GKNH-200 |  | 刀轴型式：单轴型；工作幅宽（CM）:200。 | 结构型式：框架式；外形尺寸（长×宽×高)mm：1020×2286×1152；配套动力范围(kW)：47.8-58.5；工作幅宽(cm)200；传动型式：中间齿轮传动；刀辊总安装刀数：58；旋耕刀型号：ⅠT245。 |  | 购机补贴(通用类) | 2024-12-30 | 江苏省 | 评阅通过 | 通过
680 | 耕整地机械 | 耕地机械 | 旋耕机 | 单轴2-2.5m旋耕机 | 江苏清淮机械有限公司 | 高箱旋耕机 | 1GKNH-230 |  | 刀轴型式：单轴型；工作幅宽（CM）:230。 | 结构型式：框架式；外形尺寸（长×宽×高)mm：1020×2586×1322；配套动力范围(kW)：47.8-58.8；工作幅宽(cm)：230；传动方式：中间齿轮传动；刀辊总安装刀数：62；旋耕刀型号：ⅠT245。 |  | 购机补贴(通用类) | 2024-12-30 | 江苏省 | 评阅通过 | 通过
681 | 耕整地机械 | 耕地机械 | 旋耕机 | 单轴2-2.5m旋耕机 | 江苏清淮机械有限公司 | 旋耕机 | 1GQN-200 |  | 刀轴型式：单轴型；工作幅宽（CM）:200。 | 配套拖拉机标准功率(KW):44.1-58.8；结构型式:圆梁式.配套拖拉机动力输出轴转速(R/MIN):720；工作幅宽(CM):200；耕深(CM):旱耕:8-16；水耕:8-18；传动型式:中间齿轮传动；与拖拉机联接方式:标准三点悬挂；刀辊总安装刀数:58把；外形尺寸(长×宽×高)(MM):1020×2270×1152；作业速度范围(m/s):0.56～1.39。 |  | 购机补贴(通用类) | 2024-12-30 | 江苏省 | 评阅通过 | 通过
682 | 耕整地机械 | 耕地机械 | 旋耕机 | 单轴2-2.5m旋耕机 | 江苏清淮机械有限公司 | 反转灭茬机 | 1JMFY-200 |  | 刀轴型式：单轴型；工作幅宽（CM）:200。 | 配套动力(kW):58.8-69.9；作业幅宽(cm):200；与拖拉机挂接方式:三点悬挂；结构型式:圆梁式；刀片型号:IT245；刀片数量:50把；外形尺寸(mm):1380×2270×1260 。 |  | 购机补贴(通用类) | 2022-12-31 | 江苏省 | 评阅通过 | 通过
683 | 耕整地机械 | 耕地机械 | 旋耕机 | 单轴2-2.5m旋耕机 | 江苏沃得高新农业装备有限公司(原:江苏沃得植保机械有限公司、沃得重工(中国)有限公司) | 旋耕机 | 1GKN-200 |  | 单轴;耕幅:2m. | 单轴；结构型式：框架式；耕幅：2000mm；外形尺寸（长×宽×高）（mm）：1090×2300×1060；作业速度范围（m/s）：0.7-1.4；耕深（cm）：≥12；传动方式：中间传动；刀辊转速（r/min）：280；最大回转半径（mm）：245；总安装刀数（把）：60；旋耕刀型号：ⅠT245；配套功率：44.1-51.5kw；动力输出轴转速（r/min）：540、760；与拖拉机联接方式：三点悬挂。 | 0 | 购机补贴(通用类) | 2025-12-30 | 江苏省 | 评阅通过 | 通过
684 | 耕整地机械 | 耕地机械 | 旋耕机 | 单轴2-2.5m旋耕机 | 江苏沃得高新农业装备有限公司(原:江苏沃得植保机械有限公司、沃得重工(中国)有限公司) | 旋耕机 | 1GKN-200D |  | 单轴;耕幅:2m。 | 单轴；结构型式：框架式；耕幅：2000mm；外形尺寸（长×宽×高）（mm）：1410×2290×1060；配套功率：44.1～58.8kw；动力输出轴转速（r/min）：540/760；耕深（cm）：≥8；传动方式：中间传动；旋耕刀型号：ⅢT175；刀辊转速（r/min）：280；最大回转半径（mm）：175；总安装刀数（把）：96。 | 0 | 购机补贴(通用类) | 2024-12-23 | 江苏省 | 评阅通过 | 通过
685 | 耕整地机械 | 耕地机械 | 旋耕机 | 单轴2-2.5m旋耕机 | 江苏沃得高新农业装备有限公司(原:江苏沃得植保机械有限公司、沃得重工(中国)有限公司) | 旋耕机 | 1GKN-230 |  | 单轴;耕幅:2.3m。 | 单轴；结构型式：框架式；耕幅：2300mm；外形尺寸（长×宽×高）（mm）：1090×2600×1060；作业速度范围（m/s）：0.7-1.4；耕深（cm）：≥12；传动方式：中间传动；刀辊转速（r/min）：280；最大回转半径（mm）：245；总安装刀数（把）：80；旋耕刀型号：ⅠT245；配套功率：55.1-66.2kw；动力输出轴转速（r/min）：540、760；与拖拉机联接方式：三点悬挂。 | 0 | 购机补贴(通用类) | 2025-12-30 | 江苏省 | 评阅通过 | 通过
686 | 耕整地机械 | 耕地机械 | 旋耕机 | 单轴2-2.5m旋耕机 | 江苏沃得高新农业装备有限公司(原:江苏沃得植保机械有限公司、沃得重工(中国)有限公司) | 旋耕机 | 1GKN-230D |  | 单轴;耕幅:2.3m。 | 单轴；结构型式：框架式；耕幅：2300mm；外形尺寸（长×宽×高）（mm）：1410×2570×1060；作业速度范围（m/s）：0.7-1.4；耕深（cm）：≥8；传动方式：中间传动；刀辊转速（r/min）：280；最大回转半径（mm）：175；总安装刀数（把）：112；旋耕刀型号：ⅢT175；配套功率：55.1-66.2kw；动力输出轴转速（r/min）：540、760；与拖拉机联接方式：三点悬挂。 | 0 | 购机补贴(通用类) | 2025-12-28 | 江苏省 | 评阅通过 | 通过
687 | 耕整地机械 | 耕地机械 | 旋耕机 | 单轴2-2.5m旋耕机 | 江苏沃得高新农业装备有限公司(原:江苏沃得植保机械有限公司、沃得重工(中国)有限公司) | 旋耕机 | 1GKN-230H |  | 单轴;耕幅:2.3m。 | 单轴；结构型式：框架式；耕幅：2300mm；外形尺寸（长×宽×高）（mm）：950×2530×1200；作业速度范围（m/s）：0.7-1.4；耕深（cm）：≥12；传动方式：中间传动；刀辊转速（r/min）：280；最大回转半径（mm）：245；总安装刀数（把）：68；旋耕刀型号：ⅠT245；配套功率：55.1-66.2kw；动力输出轴转速（r/min）：540、760；与拖拉机联接方式：三点悬挂。 | 0 | 购机补贴(通用类) | 2025-12-30 | 江苏省 | 评阅通过 | 通过
688 | 耕整地机械 | 耕地机械 | 旋耕机 | 单轴2-2.5m旋耕机 | 江苏欣田机械制造有限公司 | 旋耕机 | 1GKN-200 |  | 配套拖拉机标定功率：40.4-51.4KW 作业速度范围：≧0.26m/s 工作幅宽：200cm 耕深：≧12cm 刀辊设计转速：226r/min 外形尺寸：1020×2345×1152 | 配套拖拉机标定功率：40.4-51.4KW 作业速度范围：≧0.26m/s 工作幅宽：200cm 耕深：≧12cm 刀辊设计转速：226r/min 外形尺寸：1020×2345×1152 |  | 购机补贴(通用类) | 2021-12-31 | 江苏省 | 评阅通过 | 通过
689 | 耕整地机械 | 耕地机械 | 旋耕机 | 单轴2-2.5m旋耕机 | 江苏欣田机械制造有限公司 | 旋耕机 | 1GKN-230 |  | 配套拖拉机标定功率：47.8-58.8KW 作业速度范围：≧0.26m/s 工作幅宽：200cm 耕深：≧12cm 刀辊设计转速：226r/min 外形尺寸：1020×2586×1152 | 配套拖拉机标定功率：47.8-58.8KW 作业速度范围：≧0.26m/s 工作幅宽：200cm 耕深：≧12cm 刀辊设计转速：226r/min 外形尺寸：1020×2586×1152 |  | 购机补贴(通用类) | 2021-12-31 | 江苏省 | 评阅通过 | 通过
690 | 耕整地机械 | 耕地机械 | 旋耕机 | 单轴2-2.5m旋耕机 | 江苏亿科农业装备有限公司 | 旋耕机 | 1GKN-210 |  | 单轴，耕幅：210cm. | 结构型式：框架式；外形尺寸（长×宽×高)mm：1270×2320×1050；配套动力范围(kW)：55.1-62.5；工作幅宽(cm)210；传动方式：中部传动；旋耕刀型号：IT245. | 0 | 购机补贴(通用类) | 2026-05-05 | 江苏省 | 评阅通过 | 通过
691 | 耕整地机械 | 耕地机械 | 旋耕机 | 单轴2-2.5m旋耕机 | 江苏亿科农业装备有限公司 | 旋耕机 | 1GKN-240 |  | 单轴;耕幅240cm | 结构型式：框架式；外形尺寸（长×宽×高)mm：1260×2640×1050；配套动力范围(kW)：62.5-69.8；工作幅宽(cm)240；传动方式：中部传动；旋耕刀型号：IT245. | 0 | 购机补贴(通用类) | 2026-05-05 | 江苏省 | 评阅通过 | 通过
692 | 耕整地机械 | 耕地机械 | 旋耕机 | 单轴2-2.5m旋耕机 | 江苏银华春翔机械制造有限公司 | 旋耕机 | 1GKN-200G |  | 耕幅:2000mm；配套动力:44.1-55.2kw；外形尺寸(长×宽×高)mm:1020×2296×1312；整机质量:480kg； | 耕幅:2000mm；配套动力:44.1-55.2kw；外形尺寸(长×宽×高)mm:1020×2296×1312；整机质量:480kg； | 44.1 | 购机补贴(通用类) | 2021-12-31 | 江苏省 | 评阅通过 | 通过
693 | 耕整地机械 | 耕地机械 | 旋耕机 | 单轴2-2.5m旋耕机 | 江苏正大永达科技有限公司 | 旋耕机 | 1GK-200 |  | 单轴、耕幅：2m | 结构型式：框架型、整机外形尺寸（长×宽×高）(mm):1050×2320×1250、作业速度范围(m/s）:0.5-1.38、工作幅宽（cm）：200、耕深（cm）：12-15、刀轴形式：单轴型、刀轴连接型式：接盘式、传动型式：侧边传动、运输方式：普通型、刀辊设计转速（r/min）:198/265、刀辊最大回转半径（mm）:245、刀辊总安装刀数（把）：64、旋耕刀型号：IT245、限深装置型式：限深板、镇压型式:拖板。 | 0 | 购机补贴(通用类) | 2026-06-06 | 江苏省 | 评阅通过 | 通过
694 | 耕整地机械 | 耕地机械 | 旋耕机 | 单轴2-2.5m旋耕机 | 江苏正大永达科技有限公司 | 旋耕机 | 1GK-230 |  | 单轴、耕幅：2.3m | 结构型式：框架型、整机外形尺寸（长×宽×高）(mm):1050×2690×1250、作业速度范围(m/s）:0.5-1.38、工作幅宽（cm）：230、耕深（cm）：12-15、刀轴形式：单轴型、刀轴连接型式：接盘式、传动型式：侧边传动、运输方式：普通型、刀辊设计转速（r/min）:198/265、刀辊最大回转半径（mm）:245、刀辊总安装刀数（把）：68、旋耕刀型号：IT245、限深装置型式：限深板、镇压型式:拖板。 | 0 | 购机补贴(通用类) | 2026-06-06 | 江苏省 | 评阅通过 | 通过
695 | 耕整地机械 | 耕地机械 | 旋耕机 | 单轴2-2.5m旋耕机 | 江苏正大永达科技有限公司 | 旋耕机 | 1GKN-200 |  | 单轴、耕幅：2m | 结构型式：框架式、配套拖拉机标定功率（kw）：40.4-51.4、配套拖拉机动力输出轴转速（r/min）540，720、外形尺寸（长×宽×高）（mm）：1020×2296×1152、结构质量（kg）：420、理论作业速度（km/h）:2-5、幅宽200cm，旋耕深度cm：旱耕10-14、水耕12-16，传动方式：中间齿轮传动，与拖拉机连接形式:标准三点悬挂，刀辊转速(R/MIN):198（n动=540）、265（n动=720），刀辊最大回转半径MM:245，总安装刀数：58把，旋耕刀型号：IT245 | 0 | 购机补贴(通用类) | 2024-12-30 | 江苏省 | 评阅通过 | 通过
696 | 耕整地机械 | 耕地机械 | 旋耕机 | 单轴2-2.5m旋耕机 | 江苏正大永达科技有限公司 | 旋耕机 | 1GKN-230 |  | 单轴、耕幅：2..3m | 结构型式：框架式、配套拖拉机标定功率（kw）：47.8-58.8、配套拖拉机动力输出轴转速（r/min）540，720、外形尺寸（长×宽×高）（mm）：1020×2636×1152、结构质量（kg）：435、理论作业速度（km/h）:1-5、幅宽230cm，旋耕深度cm：旱耕8-16、水耕8-18，传动方式：中间齿轮传动，与拖拉机连接形式:标准三点悬挂，刀辊转速(R/MIN):236（n动=540）、226（n动=720），刀辊最大回转半径MM:245，总安装刀数：62把，旋耕刀型号：IT245 | 0 | 购机补贴(通用类) | 2024-12-30 | 江苏省 | 评阅通过 | 通过
697 | 耕整地机械 | 耕地机械 | 旋耕机 | 单轴2-2.5m旋耕机 | 九阳农机（常州）有限公司 | 旋耕机 | 1GQ-200 |  | 结构型式：圆梁式 工作状态外形尺寸（长*宽*高）mm：920*2305*1130 作业幅宽cm：200 传动方式：侧边 | 结构型式：圆梁式 工作状态外形尺寸（长*宽*高）mm：920*2305*1130 作业幅宽cm：200 传动方式：侧边 |  | 购机补贴(通用类) | 2022-12-31 | 江苏省 | 评阅通过 | 通过
698 | 耕整地机械 | 耕地机械 | 旋耕机 | 单轴2-2.5m旋耕机 | 九阳农机（常州）有限公司 | 旋耕机 | 1GQ-220 |  | 结构型式：圆梁式 工作状态外形尺寸（长*宽*高）mm：920*2510*1130 作业幅宽cm:220 传动方式：侧边 | 结构型式：圆梁式 工作状态外形尺寸（长*宽*高）mm：920*2510*1130 作业幅宽cm:220 传动方式：侧边 |  | 购机补贴(通用类) | 2022-12-31 | 江苏省 | 评阅通过 | 通过
699 | 耕整地机械 | 耕地机械 | 旋耕机 | 单轴2-2.5m旋耕机 | 连云港大陆农业机械装备有限公司 | 反转灭茬机 | 1GFM-200 |  | 机具机构类型:单轴；工作幅宽（cm）：200； | 机具机构类型:单轴；工作幅宽（cm）：200；结构形式：框架式；外形尺寸(长×宽×高)mm：1270×2400×1095；配套动力范围（kW）：51.8～62.9；结构质量（kg）：520；传动方式：侧边齿轮传动；总安装刀数量（旋耕，把）：60；旋耕刀型号：IT245 |  | 购机补贴(通用类) | 2021-12-31 | 江苏省 | 评阅通过 | 通过
700 | 耕整地机械 | 耕地机械 | 旋耕机 | 单轴2-2.5m旋耕机 | 连云港大陆农业机械装备有限公司 | 旋耕机 | 1GKN-200 |  | 机具机构类型:单轴；工作幅宽（cm）：200 | 机具机构类型:单轴；工作幅宽（cm）：200；结构形式：框架式；外形尺寸(长×宽×高)mm：1020×2320×1160；配套动力范围（kW）：40.4～47.8；结构质量（kg）：420；传动方式：中间齿轮传动；总安装刀数量（旋耕，把）：58；旋耕刀型号：IT245 |  | 购机补贴(通用类) | 2024-12-30 | 江苏省 | 评阅通过 | 通过
701 | 耕整地机械 | 耕地机械 | 旋耕机 | 单轴2-2.5m旋耕机 | 连云港大陆农业机械装备有限公司 | 旋耕机 | 1GKN-230 |  | 机具机构类型:单轴；工作幅宽（cm）：230； | 机具机构类型:单轴；工作幅宽（cm）：230；结构形式：框架式；外形尺寸(长×宽×高)mm：1020×2560×1160；配套动力范围（kW）：44.1～58.8；结构质量（kg）：435；传动方式：中间齿轮传动；总安装刀数量（旋耕，把）：62；旋耕刀型号：IT245 |  | 购机补贴(通用类) | 2024-12-30 | 江苏省 | 评阅通过 | 通过
702 | 耕整地机械 | 耕地机械 | 旋耕机 | 单轴2-2.5m旋耕机 | 连云港九迁机械制造有限公司 | 旋耕机 | 1GKN-200 |  | 机具机构类型:单轴；工作幅宽（cm）：200； | 机具机构类型:单轴；工作幅宽（cm）：200；结构形式：框架式；外形尺寸(长×宽×高)mm：1020×2300×1060；配套动力范围（kW）：55.8～73.5；结构质量（kg）：420；传动方式：中间齿轮传动；总安装刀数量（旋耕，把）：58；旋耕刀型号：IT245 | 0 | 购机补贴(通用类) | 2025-07-30 | 江苏省 | 评阅通过 | 通过
703 | 耕整地机械 | 耕地机械 | 旋耕机 | 单轴2-2.5m旋耕机 | 连云港九迁机械制造有限公司 | 旋耕机 | 1GKN-230 |  | 机具机构类型:单轴；工作幅宽（cm）：230； | 机具机构类型:单轴；工作幅宽（cm）：230；结构形式：框架式；外形尺寸(长×宽×高)mm：1020×2536×1152；配套动力范围（kW）：55.1～62.5；结构质量（kg）：435；传动方式：中间齿轮传动；总安装刀数量（旋耕，把）：62；旋耕刀型号：IT245 | 0 | 购机补贴(通用类) | 2021-12-31 | 江苏省 | 评阅通过 | 通过
704 | 耕整地机械 | 耕地机械 | 旋耕机 | 单轴2-2.5m旋耕机 | 连云港亮化农业机械有限公司 | 反转灭茬机 | 1GFM-230 |  | 机具机构类型:单轴；工作幅宽（cm）：230； | 机具机构类型:单轴；工作幅宽（cm）：230；结构形式：框架式；外形尺寸(长×宽×高)mm：1560×2700×1220；配套动力范围（kW）：73.5～95.6；结构质量（kg）：640；传动方式：侧边齿轮传动；总安装刀数量（旋耕，把）：64；旋耕刀型号：IT245 | 0 | 购机补贴(通用类) | 2022-12-31 | 江苏省 | 评阅通过 | 通过
705 | 耕整地机械 | 耕地机械 | 旋耕机 | 单轴2-2.5m旋耕机 | 连云港全盛旋耕机械制造有限公司 | 旋耕机 | 1GKN-200 |  | 单轴，工作幅宽:200cm, | 结构型式:框架式,工作幅宽:200cm,传动方式:中间齿轮传动.旋耕刀型号：IT245, |  | 购机补贴(通用类) | 2021-12-31 | 江苏省 | 评阅通过 | 通过
706 | 耕整地机械 | 耕地机械 | 旋耕机 | 单轴2-2.5m旋耕机 | 连云港全盛旋耕机械制造有限公司 | 旋耕机 | 1GKN-230G |  | 单轴，工作幅宽:230cm, | 结构型式:框架式,工作幅宽:230cm,传动方式:中间齿轮传动.旋耕刀型号：IT245. |  | 购机补贴(通用类) | 2021-12-31 | 江苏省 | 评阅通过 | 通过
707 | 耕整地机械 | 耕地机械 | 旋耕机 | 单轴2-2.5m旋耕机 | 连云港市东堡旋耕机械有限公司 | 旋耕机 | 1GKN-200 |  | 单轴;耕幅:2m | 1、型号名称：1GKN-200型旋耕机；2、结构型式：框架型；3、整机外形尺寸（长×宽×高）mm：1100×2310×1070；4、作业速度范围m/s：0.56～1.39；5、工作幅宽cm：200；6、耕深cm：旱耕：10～16；水耕：14～18；7、刀轴型式：单轴型；8、刀轴连接型式：接盘式；9、传动型式：中间齿轮传动；10、运输方式：普通型；11、刀辊设计转速r/min：282，303(n动=760）；278(n动=1000）；216，231(n动=540）；12、刀辊最大回转半径mm：245，260；13、刀辊总安装刀数（把）58；14、旋耕刀型号：IT245，IT260;15、限深装置型式：限深板；16、镇压型式：拖板；17、配套拖拉机标定功率范围kW：40.4～47.8 ；18、配套拖拉机动力输出轴转速r/min：540，760，1000 |  | 购机补贴(通用类) | 2024-12-30 | 江苏省 | 评阅通过 | 通过
708 | 耕整地机械 | 耕地机械 | 旋耕机 | 单轴2-2.5m旋耕机 | 连云港市连发机械有限公司 | 旋耕机 | 1GQN-200S |  | 结构型式：框架式；工作幅宽(cm)：200；刀轴型式：单轴型；传动方式：中间传动。 | 结构型式：框架式；外形尺寸：1020×2300×1160㎜；作业速度范围（m/s）：0.69-1.81；工作幅宽(cm)：200；耕深（㎝）：旱耕12-16，水耕14-18；刀轴型式：单轴型；传动方式：中间传动，刀辊设计转速（r/min）：200,230,235/226,265,295（540/720），刀辊最大回转半径（㎜）：245，总安装刀数(把)：58；旋耕刀型号：IT245；配套功率(kW)：40.5-47.8；配套动力输出轴转速（r/min）：540、720。 |  | 购机补贴(通用类) | 2025-12-30 | 江苏省 | 评阅通过 | 通过
709 | 耕整地机械 | 耕地机械 | 旋耕机 | 单轴2-2.5m旋耕机 | 连云港市锐远农业装备科技有限公司 | 旋耕机 | 1GKN-200 |  | 外形尺寸：2300×1020×1160（mm），幅宽：200cm，旋耕深度：8-16（cm），总安装刀数：58把，传动方式：中置齿轮传动，与拖拉机联接方式：标准三点悬挂，刀辊转速：199 r/min，刀辊最大回转半径：245±10mm，旋耕刀型号：IT245，配套拖拉机标定功率：44.1～51.4（kW），配套拖拉机动力输出轴转速：540;720（r/min）。整机结构：400kg； | 外形尺寸：2300×1020×1160（mm），幅宽：200cm，旋耕深度：8-16（cm），总安装刀数：58把，传动方式：中置齿轮传动，与拖拉机联接方式：标准三点悬挂，刀辊转速：199 r/min，刀辊最大回转半径：245±10mm，旋耕刀型号：IT245，配套拖拉机标定功率：44.1～51.4（kW），配套拖拉机动力输出轴转速：540;720（r/min）。整机结构：400kg；理论作业速度：2-5km/h |  | 购机补贴(通用类) | 2025-12-30 | 江苏省 | 评阅通过 | 通过
710 | 耕整地机械 | 耕地机械 | 旋耕机 | 单轴2-2.5m旋耕机 | 连云港市锐远农业装备科技有限公司 | 反转灭茬机 | 1JMF-200 |  | 外形尺寸：2420×1600×1220（mm）；工作幅宽：200cm；传动型式（侧边、中间）：侧边箱体全齿轮传动；总安装刀数:52把；刀片型式：IT245；配套拖拉机标定功率：58.8～95.6（kW）；配套动力输出轴转速：540、720（r/min）；与配套拖拉机联接方式：三点悬挂。 | 外形尺寸：2420×1600×1220（mm）；工作幅宽：200cm；传动型式（侧边、中间）：侧边箱体全齿轮传动；总安装刀数:52把；刀片型式：IT245；配套拖拉机标定功率：58.8～95.6（kW）；配套动力输出轴转速：540、720（r/min）；与配套拖拉机联接方式：三点悬挂。 |  | 购机补贴(通用类) | 2023-12-31 | 江苏省 | 评阅通过 | 通过
711 | 耕整地机械 | 耕地机械 | 旋耕机 | 单轴2-2.5m旋耕机 | 连云港市兴安机械制造有限公司 | 反转灭茬机 | 1GFM-200 |  | 配置参数:单轴;工作幅宽200cm.结构型式:框架式.外形尺寸(长×宽×高):1500×2300×1300(mm).配套动力范围(kw):51.4-62.5. | 配置参数:单轴;工作幅宽200cm.结构型式:框架式.外形尺寸(长×宽×高):1500×2300×1300(mm).配套动力范围(kw):51.4-62.5.与拖拉机联接方式:三点悬挂.传动型式:侧边齿轮传动;总安装刀数量:54(把).刀片型式:IT245. |  | 购机补贴(通用类) | 2021-12-31 | 江苏省 | 评阅通过 | 通过
712 | 耕整地机械 | 耕地机械 | 旋耕机 | 单轴2-2.5m旋耕机 | 连云港市兴安机械制造有限公司 | 反转灭茬机 | 1GFM-220 |  | 配置参数:单轴;工作幅宽220cm.结构型式:框架式.外形尺寸(长×宽×高):1500×2500×1300(mm).配套动力范围(kw):55.2-62.5. | 配置参数:单轴;工作幅宽220cm.结构型式:框架式.外形尺寸(长×宽×高):1500×2500×1300(mm).配套动力范围(kw):55.2-62.5.与拖拉机联接方式:三点悬挂.传动方式:侧边齿轮传动;总安装刀数量:56(把).刀片型式:IT245. |  | 购机补贴(通用类) | 2021-12-31 | 江苏省 | 评阅通过 | 通过
713 | 耕整地机械 | 耕地机械 | 旋耕机 | 单轴2-2.5m旋耕机 | 连云港市兴安机械制造有限公司 | 旋耕机 | 1GK-200 |  | 配置参数:刀轴型式:单轴型.工作幅宽:200cm.外形尺寸(长×宽×高)mm:1000×2210×1135.配套动力范围(kW):58.8-73.5. | 配置参数:刀轴型式:单轴型.工作幅宽:200cm.耕深:≥8cm.结构型式:框架型.外形尺寸(长×宽×高)mm:1000×2210×1135.作业速度范围(m/s):0.28-1.39.配套动力范围(kW):58.8-73.5.刀轴连接形式:接盘式.传动型式:侧边齿轮传动;限深装置型式:限深板.镇压型式:拖板.刀辊总安装刀数(把):66.旋耕刀型号:IT245 |  | 购机补贴(通用类) | 2025-11-01 | 江苏省 | 评阅通过 | 通过
714 | 耕整地机械 | 耕地机械 | 旋耕机 | 单轴2-2.5m旋耕机 | 连云港市兴安机械制造有限公司 | 高箱旋耕机 | 1GKN-200H |  | 配置参数:刀轴型式:单轴型;工作幅宽200cm.配套功率范围:≥40.5(kW). | 配置参数:刀轴型式:单轴型;工作幅宽200cm.耕深:旱耕10-14cm/水耕14-18cm.结构型式:框架型.外形尺寸(长×宽×高):1170×2320×1150(mm).作业速度范围:0.69-1.81(m/s).配套功率范围:≥40.5(kW).传动型式:中间传动.刀轴连接形式:接盘式.镇压型式:拖板.旋耕刀型号:IT245.刀辊总安装刀数:58(把) |  | 购机补贴(通用类) | 2024-12-30 | 江苏省 | 评阅通过 | 通过
715 | 耕整地机械 | 耕地机械 | 旋耕机 | 单轴2-2.5m旋耕机 | 连云港市兴安机械制造有限公司 | 高箱旋耕机 | 1GKN-230H |  | 配置参数:刀轴型式:单轴型;工作幅宽230cm.配套功率范围:≥48(kW) | 配置参数:刀轴型式:单轴型;工作幅宽230cm.耕深:旱耕10-16cm/水耕14-18cm.结构型式:框架型.外形尺寸(长×宽×高):1150×2560×1150(mm).作业速度范围:0.69-1.81(m/s).配套功率范围:≥48(kW).传动型式:中间传动.刀轴连接形式:接盘式.镇压型式:拖板.旋耕刀型号:IT245.刀辊总安装刀数:62(把) |  | 购机补贴(通用类) | 2024-12-30 | 江苏省 | 评阅通过 | 通过
716 | 耕整地机械 | 耕地机械 | 旋耕机 | 单轴2-2.5m旋耕机 | 连云港市兴安机械制造有限公司 | 旋耕机 | 1GQN-200 |  | 配置参数:刀轴型式:单轴型;工作幅宽200cm.配套功率范围:≥40.5(kW). | 配置参数:刀轴型式:单轴型;工作幅宽200cm.耕深:旱耕10-14cm/水耕14-18cm.结构型式:框架型.外形尺寸(长×宽×高):1200×2320×1050(mm).作业速度范围:0.69-1.81(m/s).配套功率范围:≥40.5(kW).传动型式:中间传动.刀轴连接形式:接盘式.镇压型式:拖板.旋耕刀型号:IT245.刀辊总安装刀数:58(把) |  | 购机补贴(通用类) | 2024-12-30 | 江苏省 | 评阅通过 | 通过
717 | 耕整地机械 | 耕地机械 | 旋耕机 | 单轴2-2.5m旋耕机 | 连云港市兴安机械制造有限公司 | 旋耕机 | 1GQN-230 |  | 配置参数:刀轴型式:单轴型;工作幅宽230cm.配套功率范围:≥48(kW) | 配置参数:刀轴型式:单轴型;工作幅宽230cm.耕深:旱耕10-16cm/水耕14-18cm.结构型式:框架型.外形尺寸(长×宽×高):1130×2560×1130(mm).作业速度范围:0.69-1.81(m/s).配套功率范围:≥48(kW).传动型式:中间传动.刀轴连接形式:接盘式.镇压型式:拖板.旋耕刀型号:IT245.刀辊总安装刀数:62(把) |  | 购机补贴(通用类) | 2024-12-30 | 江苏省 | 评阅通过 | 通过
718 | 耕整地机械 | 耕地机械 | 旋耕机 | 单轴2-2.5m旋耕机 | 连云港市云港旋耕机械有限公司 | 反转灭茬机 | 1GFM-200 |  | 机具机构类型:单轴；工作幅宽（cm）：200； | 机具机构类型:单轴；工作幅宽（cm）：200；结构形式：框架式；外形尺寸(长×宽×高)mm： 1080×2250×1140；配套动力范围（kW）：55.1～62.5；结构质量（kg）：420；传动方式：侧边齿轮传动；总安装刀数量（旋耕，把）：54；旋耕刀型号：IT245 | 0 | 购机补贴(通用类) | 2021-12-31 | 江苏省 | 评阅通过 | 通过
719 | 耕整地机械 | 耕地机械 | 旋耕机 | 单轴2-2.5m旋耕机 | 连云港市云港旋耕机械有限公司 | 旋耕机 | 1GKN-230 |  | 机具机构类型:单轴；工作幅宽（cm）：230； | 机具机构类型:单轴；工作幅宽（cm）：230；结构形式：框架式；外形尺寸(长×宽×高)mm：1020×2586×1152；配套动力范围（kW）：47.8～58.8；结构质量（kg）：435；传动方式：中间齿轮传动；总安装刀数量（旋耕，把）：62；旋耕刀型号：IT245 | 0 | 购机补贴(通用类) | 2021-12-31 | 江苏省 | 评阅通过 | 通过
720 | 耕整地机械 | 耕地机械 | 旋耕机 | 单轴2-2.5m旋耕机 | 连云港市云港旋耕机械有限公司 | 旋耕机 | 1GQN-200S |  | 机具机构类型:单轴；工作幅宽（cm）：200； | 机具机构类型:单轴；工作幅宽（cm）：200；结构形式：框架式；外形尺寸(长×宽×高)mm：1020×2346×1152；配套动力范围（kW）：40.4～47.8；结构质量（kg）：420；传动方式：中间齿轮传动；总安装刀数量（旋耕，把）：58；旋耕刀型号：IT245 | 0 | 购机补贴(通用类) | 2025-12-30 | 江苏省 | 评阅通过 | 通过
721 | 耕整地机械 | 耕地机械 | 旋耕机 | 单轴2-2.5m旋耕机 | 连云港市中兴机械制造有限公司 | 旋耕机 | 1GKN-200 |  | 机构类型:单轴；工作幅宽（cm）：200；结构形式：框架式；外形尺寸(长×宽×高)mm：1020×2300×1160；配套动力范围（kW）：40.4～47.8；结构质量（kg）：420；传动方式：中间齿轮传动；总安装刀数量（旋耕，把）：58；旋耕刀型号：IT245 | 机构类型:单轴；工作幅宽（cm）：200；结构形式：框架式；外形尺寸(长×宽×高)mm：1020×2300×1160；配套动力范围（kW）：40.4～47.8；结构质量（kg）：420；传动方式：中间齿轮传动；总安装刀数量（旋耕，把）：58；旋耕刀型号：IT245 |  | 购机补贴(通用类) | 2024-12-30 | 江苏省 | 评阅通过 | 通过
722 | 耕整地机械 | 耕地机械 | 旋耕机 | 单轴2-2.5m旋耕机 | 连云港市中兴机械制造有限公司 | 旋耕机 | 1GKN-230 |  | 机构类型:单轴；工作幅宽（cm）：230；结构形式：框架式；外形尺寸(长×宽×高)mm：1020×2540×1160；配套动力范围（kW）：44.1～58.8；结构质量（kg）：435；传动方式：中间齿轮传动；总安装刀数量（旋耕，把）：62；旋耕刀型号：IT245 | 机构类型:单轴；工作幅宽（cm）：230；结构形式：框架式；外形尺寸(长×宽×高)mm：1020×2540×1160；配套动力范围（kW）：44.1～58.8；结构质量（kg）：435；传动方式：中间齿轮传动；总安装刀数量（旋耕，把）：62；旋耕刀型号：IT245 |  | 购机补贴(通用类) | 2024-12-30 | 江苏省 | 评阅通过 | 通过
723 | 耕整地机械 | 耕地机械 | 旋耕机 | 单轴2-2.5m旋耕机 | 连云港市中旋机械有限公司 | 旋耕机 | 1GKN-200 |  | 外形尺寸：1020×2296×1152（mm），幅宽：200cm，理论作业速度：2～5（km/h），旋耕深度：≥12（cm），传动方式：中间齿轮传动，刀辊转速：199（540转）、228（720转）（r/min)，刀辊最大回转半径：245mm，总安装刀数：58把，旋耕刀型号：IT245，配套拖拉机动力输出轴转速：540/720(r/min)，配套拖拉机标定功率：40.4～47.8（kW） | 外形尺寸：1020×2296×1152（mm），幅宽：200cm，理论作业速度：2～5（km/h），旋耕深度：≥12（cm），传动方式：中间齿轮传动，刀辊转速：199（540转）、228（720转）（r/min)，刀辊最大回转半径：245mm，总安装刀数：58把，旋耕刀型号：IT245，配套拖拉机动力输出轴转速：540/720(r/min)，配套拖拉机标定功率：40.4～47.8（kW） |  | 购机补贴(通用类) | 2025-12-30 | 江苏省 | 评阅通过 | 通过
724 | 耕整地机械 | 耕地机械 | 旋耕机 | 单轴2-2.5m旋耕机 | 连云港市中旋机械有限公司 | 旋耕机 | 1GKN-230H |  | 外形尺寸：1050×2636×1250（mm），幅宽：230cm，理论作业速度：2～5（km/h），旋耕深度：≥12（cm），传动方式：中间齿轮传动，刀辊转速：199（540转）、228（720转）（r/min)，刀辊最大回转半径：245mm，总安装刀数：62把，旋耕刀型号：IT245，配套拖拉机动力输出轴转速：540/720(r/min)，配套拖拉机标定功率：44.1～58.8（kW） | 外形尺寸：1050×2636×1250（mm），幅宽：230cm，理论作业速度：2～5（km/h），旋耕深度：≥12（cm），传动方式：中间齿轮传动，刀辊转速：199（540转）、228（720转）（r/min)，刀辊最大回转半径：245mm，总安装刀数：62把，旋耕刀型号：IT245，配套拖拉机动力输出轴转速：540/720(r/min)，配套拖拉机标定功率：44.1～58.8（kW） |  | 购机补贴(通用类) | 2025-12-30 | 江苏省 | 评阅通过 | 通过
725 | 耕整地机械 | 耕地机械 | 旋耕机 | 单轴2-2.5m旋耕机 | 连云港双亚机械有限公司 | 旋耕机 | 1GKN-200 |  | 单轴;2m≤耕幅<2.5m ; 耕幅2m | 幅宽(CM):200；结构形式:框架式；传动方式:中间传动；配套功率(kW)：44.1~55.2 外形尺寸（cm）：1020×2296×1152；配套功率(kW)：44.1~55.2；结构质量（kg）：435；工作幅宽(cm)：200；结构形式:框架式；传动方式：中间传动；总安装刀数量(把)：58；旋耕刀型号：IT245 。动力输出轴转速（r/min）: 540/720 ; 理论前进速度(km/h)： 2.0~5.0；耕深（cm）：旱耕：8~16 水耕：10~18；与拖拉机联接方式：三点悬挂； |  | 购机补贴(通用类) | 2026-02-25 | 江苏省 | 评阅通过 | 通过
726 | 耕整地机械 | 耕地机械 | 旋耕机 | 单轴2-2.5m旋耕机 | 连云港苏连机械有限公司 | 旋耕机 | 1GKN-200 |  | 机具机构类型:单轴；工作幅宽（cm）：200； | 机具机构类型:单轴；工作幅宽（cm）：200；结构形式：框架式；外形尺寸(长×宽×高)mm：1020×2300×1160；配套动力范围（kW）：40.5～47.8；结构质量（kg）：420；传动方式：中间齿轮传动；总安装刀数量（旋耕，把）：58；旋耕刀型号：IT245 | 0 | 购机补贴(通用类) | 2025-12-30 | 江苏省 | 评阅通过 | 通过
727 | 耕整地机械 | 耕地机械 | 旋耕机 | 单轴2-2.5m旋耕机 | 连云港苏连机械有限公司 | 旋耕机 | 1GKN-230 |  | 机具机构类型:单轴；工作幅宽（cm）：230； | 机具机构类型:单轴；工作幅宽（cm）：230；结构形式：框架式；外形尺寸(长×宽×高)mm：1020×2536×1152；配套动力范围（kW）：51.5～58.8；结构质量（kg）：435；传动方式：中间齿轮传动；总安装刀数量（旋耕，把）：62；旋耕刀型号：IT245 | 0 | 购机补贴(通用类) | 2021-12-31 | 江苏省 | 评阅通过 | 通过
728 | 耕整地机械 | 耕地机械 | 旋耕机 | 单轴2-2.5m旋耕机 | 连云港苏连机械有限公司 | 旋耕机 | 1GQ-200 |  | 机具机构类型:单轴；工作幅宽（cm）：200； | 机具机构类型:单轴；工作幅宽（cm）：200；结构形式：框架式；外形尺寸(长×宽×高)mm：1020×2300×1130；配套动力范围（kW）：66.2～88.2；结构质量（kg）：480；传动方式：侧边齿轮传动；总安装刀数量（旋耕，把）：72；旋耕刀型号：IT245 | 0 | 购机补贴(通用类) | 2025-09-29 | 江苏省 | 评阅通过 | 通过
729 | 耕整地机械 | 耕地机械 | 旋耕机 | 单轴2-2.5m旋耕机 | 连云港苏连机械有限公司 | 旋耕机 | 1GQ-230 |  | 机具机构类型:单轴；工作幅宽（cm）：230； | 机具机构类型:单轴；工作幅宽（cm）：230；结构形式：框架式；外形尺寸(长×宽×高)mm：1020×2600×1130；配套动力范围（kW）：73.5～95.6；结构质量（kg）：500；传动方式：侧边齿轮传动；总安装刀数量（旋耕，把）：76；旋耕刀型号：IT245 | 0 | 购机补贴(通用类) | 2025-09-29 | 江苏省 | 评阅通过 | 通过
730 | 耕整地机械 | 耕地机械 | 旋耕机 | 单轴2-2.5m旋耕机 | 临沭县瑞祥机械制造有限公司 | 旋耕机 | 1GKN-200 |  | 外形尺寸(长X宽X高)MM:1100*2400*1250,结构质量:600KG,幅宽:200CM,耕深CM:旱耕:12-16,水耕:14-18配套拖拉机动力输出轴转速 | 外形尺寸(长X宽X高)MM:1100*2400*1250,结构质量:600KG,幅宽:200CM,耕深CM:旱耕:12-16,水耕:14-18配套拖拉机标定功率44.1～58.8kW | 44.1 | 购机补贴(通用类) | 2021-12-31 | 山东省 | 评阅通过 | 通过
731 | 耕整地机械 | 耕地机械 | 旋耕机 | 单轴2-2.5m旋耕机 | 临沭县瑞祥机械制造有限公司 | 旋耕机 | 1GKN-230 |  | 外形尺寸(长X宽X高)MM:1100*2750*1250,结构质量:610KG,幅宽:230CM,耕深CM:旱耕:12-16,水耕:14-18 | 外形尺寸(长X宽X高)MM:1100*2750*1250,结构质量:610KG,幅宽:230CM,耕深CM:旱耕:12-16,水耕:14-18 |  | 购机补贴(通用类) | 2021-12-31 | 山东省 | 评阅通过 | 通过
732 | 耕整地机械 | 耕地机械 | 旋耕机 | 单轴2-2.5m旋耕机 | 临沭鑫丰机械有限公司 | 旋耕机 | 1GKN-200 |  | 刀轴型式：单轴型；工作幅宽：200cm；型号名称：1GKN-200型旋耕机；结构型式：框架型；整机外形尺寸（长×宽×高）：1050×2320×1060 mm；作业速度范围 ：0.27～1.38 m/s；耕深：≥12cm；刀轴连接型式：花键式；传动型式；中间传动；运输方式：普通型；刀辊设计转速：198/265r/min；刀辊最大回转半径：245mm；刀辊总安装刀数：56把；旋耕刀型号：IT245；限 | 型号名称：1GKN-200型旋耕机；结构型式：框架型；整机外形尺寸（长×宽×高）：1050×2320×1060 mm；作业速度范围 ：0.27～1.38 m/s；工作幅宽：200cm；耕深：≥12cm；刀轴型式：单轴型；刀轴连接型式：花键式；传动型式；中间传动；运输方式：普通型；刀辊设计转速：198/265r/min；刀辊最大回转半径：245mm；刀辊总安装刀数：56把；旋耕刀型号：IT245；限深装置型式：限深板；镇压型式：拖板；配套拖拉机标定功率范围：44.1～73.5kW；配套拖拉机动力输出轴转速：540/720r/min。 |  | 购机补贴(通用类) | 2024-12-23 | 山东省 | 评阅通过 | 通过
733 | 耕整地机械 | 耕地机械 | 旋耕机 | 单轴2-2.5m旋耕机 | 临沭鑫丰机械有限公司 | 旋耕机 | 1GKN-230 |  | 刀轴型式：单轴型；工作幅宽：230cm；型号名称：1GKN-230型旋耕机；结构型式：框架型；整机外形尺寸（长×宽×高）：1130×2560×1160 mm；作业速度范围 ：0.27～1.38 m/s；耕深：≥12cm；刀轴连接型式：花键式；传动型式；中间传动；运输方式：普通型；刀辊设计转速：223/298r/min；刀辊最大回转半径：245mm；刀辊总安装刀数：60把；旋耕刀型号：IT245；限 | 型号名称：1GKN-230型旋耕机；结构型式：框架型；整机外形尺寸（长×宽×高）：1130×2560×1160 mm；作业速度范围 ：0.27～1.38 m/s；工作幅宽：230cm；耕深：≥12cm；刀轴型式：单轴型；刀轴连接型式：花键式；传动型式；中间传动；运输方式：普通型；刀辊设计转速：223/298r/min；刀辊最大回转半径：245mm；刀辊总安装刀数：60把；旋耕刀型号：IT245；限深装置型式：限深板；镇压型式：拖板；配套拖拉机标定功率范围：62.5～110.25kW；配套拖拉机动力输出轴转速：540/720r/min。 |  | 购机补贴(通用类) | 2024-12-23 | 山东省 | 评阅通过 | 通过
734 | 耕整地机械 | 耕地机械 | 旋耕机 | 单轴2-2.5m旋耕机 | 明光市明雷机械有限公司 | 旋耕机 | 1GKN-200 |  | 单轴；耕幅：2m | 结构型式：框架型；整机外形尺寸（长×宽×高）mm：1040×2310×1090；工作幅宽cm：200；耕深cm：12~20；刀轴型式：单轴型；刀轴连接型式：花键式；传动型式：中间传动；运输方式：普通型；刀辊设计转速 r/min：270/320；刀辊最大回转半径mm：270；刀辊总安装刀数 把： 56；旋耕刀型号： IT245；限深装置型式：限深板；镇压型式：拖板 | 0 | 购机补贴(通用类) | 2026-02-07 | 安徽省 | 评阅通过 | 通过
735 | 耕整地机械 | 耕地机械 | 旋耕机 | 单轴2-2.5m旋耕机 | 明光市明雷机械有限公司 | 旋耕机 | 1GKN-230 |  | 单轴；耕幅：2.3m | 结构型式：框架型；整机外形尺寸（长×宽×高）mm：1110×2560×1105；工作幅宽 cm ：230；耕深cm：12~20；刀轴型式：单轴型；刀轴连接型式：花键式；传动型式：中间传动；运输方式 ：普通型；刀辊设计转速r/min：270/320；刀辊最大回转半径mm ：270；刀辊总安装刀数 把： 64；旋耕刀型号：IT245；限深装置型式：限深板；镇压型式：拖板 | 0 | 购机补贴(通用类) | 2026-02-07 | 安徽省 | 评阅通过 | 通过
736 | 耕整地机械 | 耕地机械 | 旋耕机 | 单轴2-2.5m旋耕机 | 南昌春旋农机有限责任公司 | 旋耕机 | 1GQN-200J |  | 型号名称：1GQN-200J；结构型式：框架型；整机外形尺寸（长×宽×高）：930*2320*1080 mm；作业速度范围：1.82 m/s； 工作幅宽：200 cm； | 型号名称：1GQN-200J；结构型式：框架型；整机外形尺寸（长×宽×高）：930*2320*1080 mm；作业速度范围：1.82 m/s； 工作幅宽：200 cm；耕深：旱地：12～14，水耕：14～16 cm；刀轴型式：单轴型；刀轴连接型式：接盘式； 传动型式：中间传动；运输方式：普通型；变速箱挡位数（变速旋耕机）：1 个；刀辊设计转速：222/254/267 r/min； 刀辊最大回转半径：245 mm；刀辊总安装刀数：58 把；旋耕刀型号：IT245；限深装置型式：限深板；镇压型式：拖板； 配套拖拉机标定功率范围：44.1～66.1 kW；配套拖拉机动力输出轴转速：540，720 r/min。 | 0 | 购机补贴(通用类) | 2025-07-12 | 江西省 | 评阅通过 | 通过
737 | 耕整地机械 | 耕地机械 | 旋耕机 | 单轴2-2.5m旋耕机 | 南昌春旋农机有限责任公司 | 旋耕机 | 1GQQN-230J |  | 型号名称：1GQQN-230J；结构型式：框架型；整机外形尺寸（长×宽×高）：930*2550*1080 mm； 作业速度范围：1.82 m/s；工作幅宽：230 cm | 型号名称：1GQQN-230J；结构型式：框架型；整机外形尺寸（长×宽×高）：930*2550*1080 mm； 作业速度范围：1.82 m/s；工作幅宽：230 cm；耕深：旱地：12～14，水耕：14～16 cm；刀轴型式：单轴型； 刀轴连接型式：接盘式；传动型式：中间传动；运输方式：普通型；变速箱挡位数（变速旋耕机）：1 个； 刀辊设计转速：222/254/267 r/min；刀辊最大回转半径：245 mm；刀辊总安装刀数：62 把；旋耕刀型号：IT245； 限深装置型式：限深板；镇压型式：拖板；配套拖拉机标定功率范围：58.8～66.1 kW； 配套拖拉机动力输出轴转速：540，720 r/min。 | 0 | 购机补贴(通用类) | 2025-07-12 | 江西省 | 评阅通过 | 通过
738 | 耕整地机械 | 耕地机械 | 旋耕机 | 单轴2-2.5m旋耕机 | 南昌金旋农机制造有限公司 | 旋耕机 | 1GKN-210 |  | 框架式；中间齿轮传动；外形尺寸（长×宽×高）910mm×2300mm×1000mm；刀辊总安装刀数58把；刀辊设计转速222r/min；刀辊最大回转半径245mm；旋耕刀型号IT245；配套拖拉机动力输出轴转速540/760r/min | 框架式；中间齿轮传动；外形尺寸（长×宽×高）910mm×2300mm×1000mm；刀辊总安装刀数58把；刀辊设计转速222r/min；刀辊最大回转半径245mm；旋耕刀型号IT245；配套拖拉机动力输出轴转速540/760r/min | 58.8 | 购机补贴(通用类) | 2024-11-24 | 江西省 | 评阅通过 | 通过
739 | 耕整地机械 | 耕地机械 | 旋耕机 | 单轴2-2.5m旋耕机 | 南昌金旋农机制造有限公司 | 旋耕机 | 1GKN-240 |  | 框架式；中间齿轮传动；外形尺寸（长×宽×高）910mm×2530mm×1000mm；刀辊总安装刀数62把；刀辊设计转速222r/min；刀辊最大回转半径245mm；旋耕刀型号IT245；配套拖拉机动力输出轴转速540/760r/min | 框架式；中间齿轮传动；外形尺寸（长×宽×高）910mm×2530mm×1000mm；刀辊总安装刀数62把；刀辊设计转速222r/min；刀辊最大回转半径245mm；旋耕刀型号IT245；配套拖拉机动力输出轴转速540/760r/min | 66.2 | 购机补贴(通用类) | 2024-11-24 | 江西省 | 评阅通过 | 通过
740 | 耕整地机械 | 耕地机械 | 旋耕机 | 单轴2-2.5m旋耕机 | 南昌中天农机有限公司 | 旋耕机 | 1GQN-200J |  | 1.结构形式:框架式;2.配套拖拉机标定功率:44.1~51.5KW;3.配套拖拉机动力输出轴转速:720/540R/MIN;4.外形尺寸:(长×宽×高):1000×2300×1050MM;5.结构质量:399KG;6.理论作业速度:4.43KM/H;7.幅宽:200CM;8.旋耕深度:旱地12~14CM,水田14~16CM;9.传动方式:中间齿轮传动;10.与拖拉机连接方式:三点悬挂;11.刀辊转速:265R/MIN;12:刀辊最大回转半径:245MM;13.总安装刀数:58把;14.旋耕刀型号:IT245. | 1.结构形式:框架式;2.配套拖拉机标定功率:44.1~51.5KW;3.配套拖拉机动力输出轴转速:720/540R/MIN;4.外形尺寸:(长×宽×高):1000×2300×1050MM;5.结构质量:399KG;6.理论作业速度:4.43KM/H;7.幅宽:200CM;8.旋耕深度:旱地12~14CM,水田14~16CM;9.传动方式:中间齿轮传动;10.与拖拉机连接方式:三点悬挂;11.刀辊转速:265R/MIN;12:刀辊最大回转半径:245MM;13.总安装刀数:58把;14.旋耕刀型号:IT245. |  | 购机补贴(通用类) | 2024-12-30 | 江西省 | 评阅通过 | 通过
741 | 耕整地机械 | 耕地机械 | 旋耕机 | 单轴2-2.5m旋耕机 | 南昌中天农机有限公司 | 旋耕机 | 1GQN-230J |  | 1.结构形式:框架式;2.配套拖拉机标定功率:51.5~58.8KW;3.配套拖拉机动力输出轴转速:720/540R/MIN;4.外形尺寸:(长×宽×高):1000×2530×1050MM;5.结构质量:415KG;6.理论作业速度:4.75KM/H;7.幅宽:230CM;8.旋耕深度:旱地12~14CM,水田14~16CM;9.传动方式:中间齿轮传动;10.与拖拉机连接方式:三点悬挂;11.刀辊转速:265R/MIN;12:刀辊最大回转半径:245MM;13.总安装刀数:62把;14.旋耕刀型号:IT245. | 1.结构形式:框架式;2.配套拖拉机标定功率:51.5~58.8KW;3.配套拖拉机动力输出轴转速:720/540R/MIN;4.外形尺寸:(长×宽×高):1000×2530×1050MM;5.结构质量:415KG;6.理论作业速度:4.75KM/H;7.幅宽:230CM;8.旋耕深度:旱地12~14CM,水田14~16CM;9.传动方式:中间齿轮传动;10.与拖拉机连接方式:三点悬挂;11.刀辊转速:265R/MIN;12:刀辊最大回转半径:245MM;13.总安装刀数:62把;14.旋耕刀型号:IT245. |  | 购机补贴(通用类) | 2024-12-30 | 江西省 | 评阅通过 | 通过
742 | 耕整地机械 | 耕地机械 | 旋耕机 | 单轴2-2.5m旋耕机 | 南昌中天农机有限公司 | 旋耕机 | 1GQQN-200J |  | 1.结构形式:框架式;2.配套拖拉机标定功率:44.1~51.5KW;3.配套拖拉机动力输出轴转速:720/540R/MIN;4.外形尺寸:(长×宽×高):1100×2300×1150MM;5.结构质量:414KG;6.理论作业速度:4.75KM/H;7.幅宽:200CM;8.旋耕深度:旱地12~14CM,水田14~16CM;9.传动方式:中间齿轮传动;10.与拖拉机连接方式:三点悬挂;11.刀辊转速:265R/MIN;12:刀辊最大回转半径:245MM;13.总安装刀数:58把;14.旋耕刀型号:IT245. | 1.结构形式:框架式;2.配套拖拉机标定功率:44.1~51.5KW;3.配套拖拉机动力输出轴转速:720/540R/MIN;4.外形尺寸:(长×宽×高):1100×2300×1150MM;5.结构质量:414KG;6.理论作业速度:4.75KM/H;7.幅宽:200CM;8.旋耕深度:旱地12~14CM,水田14~16CM;9.传动方式:中间齿轮传动;10.与拖拉机连接方式:三点悬挂;11.刀辊转速:265R/MIN;12:刀辊最大回转半径:245MM;13.总安装刀数:58把;14.旋耕刀型号:IT245. |  | 购机补贴(通用类) | 2024-12-30 | 江西省 | 评阅通过 | 通过
743 | 耕整地机械 | 耕地机械 | 旋耕机 | 单轴2-2.5m旋耕机 | 南昌中天农机有限公司 | 旋耕机 | 1GQQN-230J |  | 1.结构形式:框架式;2.配套拖拉机标定功率:51.5~58.8KW;3.配套拖拉机动力输出轴转速:720/540R/MIN;4.外形尺寸:(长×宽×高):1100×2530×1150MM;5.结构质量:430KG;6.理论作业速度:4.75KM/H;7.幅宽:230CM;8.旋耕深度:旱地12~14CM,水田14~16CM;9.传动方式:中间齿轮传动;10.与拖拉机连接方式:三点悬挂;11.刀辊转速:265R/MIN;12:刀辊最大回转半径:245MM;13.总安装刀数:62把;14.旋耕刀型号:IT245. | 1.结构形式:框架式;2.配套拖拉机标定功率:51.5~58.8KW;3.配套拖拉机动力输出轴转速:720/540R/MIN;4.外形尺寸:(长×宽×高):1100×2530×1150MM;5.结构质量:430KG;6.理论作业速度:4.75KM/H;7.幅宽:230CM;8.旋耕深度:旱地12~14CM,水田14~16CM;9.传动方式:中间齿轮传动;10.与拖拉机连接方式:三点悬挂;11.刀辊转速:265R/MIN;12:刀辊最大回转半径:245MM;13.总安装刀数:62把;14.旋耕刀型号:IT245. |  | 购机补贴(通用类) | 2024-12-30 | 江西省 | 评阅通过 | 通过
744 | 耕整地机械 | 耕地机械 | 旋耕机 | 单轴2-2.5m旋耕机 | 青岛鲁耕农业机械有限公司 | 旋耕机 | 1GQN-200 |  | 单轴；耕幅2m | 配套拖拉机标定功率59.0-67.2kw；配套拖拉机动力输出轴转速760r/min；配套拖拉机常用作业档低3；结构形式框架式；外形尺寸（长*宽*高）1160mm*2312mm*1113mm；结构质量470kg；幅宽200cm；耕深旱耕12-16cm；传动方式中间齿轮传动；与拖拉机连接方式三点悬挂；刀辊设计转速270r/min；刀辊最大回转半径245mm；总安装刀数58把；旋耕刀型号IT245 |  | 购机补贴(通用类) | 2025-12-28 | 山东省 | 评阅通过 | 通过
745 | 耕整地机械 | 耕地机械 | 旋耕机 | 单轴2-2.5m旋耕机 | 青岛鲁耕农业机械有限公司 | 旋耕机 | 1GQN-230 |  | 单轴，耕幅2.3m | 配套拖拉机标定功率59.0-67.2kw；配套拖拉机动力输出轴转速760r/min；配套拖拉机常用作业档低3；结构形式框架式；外形尺寸（长*宽*高）1160mm*2586mm*1113mm；结构质量490kg；幅宽230cm；耕深旱耕12-16cm；传动方式中间齿轮传动；与拖拉机连接方式三点悬挂；刀辊设计转速270r/min；刀辊最大回转半径245mm；总安装刀数62把；旋耕刀型号IT245 |  | 购机补贴(通用类) | 2025-12-28 | 山东省 | 评阅通过 | 通过
746 | 耕整地机械 | 耕地机械 | 旋耕机 | 单轴2-2.5m旋耕机 | 任丘市超鹰农机有限公司 | 旋耕机 | 1GKN-200 |  | 1GKN-200型旋耕机，配套拖拉机 标定功率范围58.8kW～88.2KW，动力输出轴转速720/540 r/min，结构型式（圆梁式、框架式）单轴框架式，工作状态外形尺寸（长×宽×高）1450mm×2380mm×1100mm，作业速度范围0.6m～1.4m，工作幅宽204cm，耕深12cm～16cm，传动方式（侧边、中间）中间齿轮传动，刀辊设计转速 300r 最大回转半径 250mm 总安装刀 | 1GKN-200型旋耕机，配套拖拉机 标定功率范围58.8kW～88.2KW，动力输出轴转速720/540 r/min，结构型式（圆梁式、框架式）单轴框架式，工作状态外形尺寸（长×宽×高）1450mm×2380mm×1100mm，作业速度范围0.6m～1.4m，工作幅宽204cm，耕深12cm～16cm，传动方式（侧边、中间）中间齿轮传动，刀辊设计转速 300r 最大回转半径 250mm 总安装刀数 62把，刀轴连接型式 花键法兰盘，旋耕刀型号ⅠT245限深装置型式 地辊 |  | 购机补贴(通用类) | 2021-12-31 | 河北省 | 评阅通过 | 通过
747 | 耕整地机械 | 耕地机械 | 旋耕机 | 单轴2-2.5m旋耕机 | 任丘市超鹰农机有限公司 | 旋耕机 | 1GKN-230 |  | 1GKN-230型旋耕机，配套拖拉机 标定功率范围66.2kW～95.6KW，动力输出轴转速720/540 r/min，结构型式（圆梁式、框架式）单轴框架式，工作状态外形尺寸（长×宽×高）1450mm×2620mm×1100mm，作业速度范围0.6m～1.4m，工作幅宽232cm，耕深12cm～16cm，传动方式（侧边、中间）中间齿轮传动，刀辊设计转速 300r 最大回转半径 250mm 总安装刀数 66把，刀轴连接型式 花键法兰盘，旋耕刀型号ⅠT245限深装置型式 地辊 | 1GKN-230型旋耕机，配套拖拉机 标定功率范围66.2kW～95.6KW，动力输出轴转速720/540 r/min，结构型式（圆梁式、框架式）单轴框架式，工作状态外形尺寸（长×宽×高）1450mm×2620mm×1100mm，作业速度范围0.6m～1.4m，工作幅宽232cm，耕深12cm～16cm，传动方式（侧边、中间）中间齿轮传动，刀辊设计转速 300r 最大回转半径 250mm 总安装刀数 66把，刀轴连接型式 花键法兰盘，旋耕刀型号ⅠT245限深装置型式 地辊 |  | 购机补贴(通用类) | 2021-12-31 | 河北省 | 评阅通过 | 通过
748 | 耕整地机械 | 耕地机械 | 旋耕机 | 单轴2-2.5m旋耕机 | 山东奥龙农业机械制造有限公司 | 旋耕机 | 1GQN-200 |  | 刀轴型式：单轴型；耕幅：2m； | 结构型式：框架式；整机外形尺寸：1300×2320×1100mm；工作幅宽：200cm；刀轴型式：单轴型；刀轴连接型式：花键式；传动型式：中间传动；运输方式：普通型；刀辊设计转速：310r/min；刀辊最大回转半径：245mm；刀辊总安装刀数：58把；旋耕刀型号：IT245；镇压型式：镇压辊；配套拖拉机标定功率：44.1～58.8kW；动力输出轴转速：760r/min。 |  | 购机补贴(通用类) | 2024-12-30 | 山东省 | 评阅通过 | 通过
749 | 耕整地机械 | 耕地机械 | 旋耕机 | 单轴2-2.5m旋耕机 | 山东奥龙农业机械制造有限公司 | 旋耕机 | 1GQNG-230 |  | 刀轴型式：单轴型；耕幅：2.3m | 结构型式：框架式；整机外形尺寸：1240×2600×1070mm；工作幅宽：230cm；刀轴型式：单轴型；刀轴连接型式：花键式；传动型式：中间传动；运输方式：普通型；刀辊设计转速：310r/min；刀辊最大回转半径：245mm；刀辊总安装刀数：62把；旋耕刀型号：IT245；镇压型式：镇压辊；配套拖拉机标定功率：58.8～73.5kW；动力输出轴转速：760r/min。 |  | 购机补贴(通用类) | 2024-12-30 | 山东省 | 评阅通过 | 通过
750 | 耕整地机械 | 耕地机械 | 旋耕机 | 单轴2-2.5m旋耕机 | 山东大华机械有限公司 | 旋耕机 | 1GQN-200 |  | 刀轴型式:单轴；工作幅宽：2m | 结构型式：框架型；工作幅宽：200cm；外形尺寸（长×宽×高）：1180×2295×1070mm；配套拖拉机标定功率范围：66.2～88.2kW；耕深：8～18cm;理论作业速度：0.55～1.66km/h；传动方式：中间齿轮传动；刀辊总安装刀数：56把；旋耕刀型号：IT245； | 0 | 购机补贴(通用类) | 2021-12-31 | 山东省 | 评阅通过 | 通过
751 | 耕整地机械 | 耕地机械 | 旋耕机 | 单轴2-2.5m旋耕机 | 山东大华机械有限公司 | 旋耕机 | 1GQN-230 |  | 刀轴型式:单轴;工作幅宽：2.3m | 结构型式：框架型；工作幅宽：230cm；工作状态外形尺寸（长×宽×高）：1230×2555×1090mm；配套拖拉机标定功率范围：66.2～88.2kW；耕深：8～18cm;理论作业速度：0.55～1.66km/h；传动方式：中间齿轮传动；刀辊总安装刀数：64把；旋耕刀型号：IT245； | 0 | 购机补贴(通用类) | 2021-12-31 | 山东省 | 评阅通过 | 通过
752 | 耕整地机械 | 耕地机械 | 旋耕机 | 单轴2-2.5m旋耕机 | 山东华运农机设备有限公司 | 旋耕机 | 1GQN-200 |  | 机具结构类型：单轴；耕幅：2000mm | 机具结构类型：单轴；耕幅：2000mm 结构型式：框架型；整机外形尺寸（长x宽x高）:1460X2410X1310mm；工作幅宽：2000mm；耕深：≥12cm；刀轴型式：单轴型；刀轴连接型式：花键式；传动方式：中间传动；运输方式：普通型；刀辊设计转速：265、315r/min；刀轴最大回转半径：245mm；刀轴总安装刀数：50把；旋耕刀型号：IT245；限深装置型式：限深板；镇压型式：镇压辊；配套拖拉机标定功率范围：58.8~66.2kW；动力输出轴转速：720、850r/min。 |  | 购机补贴(通用类) | 2024-12-23 | 山东省 | 评阅通过 | 通过
753 | 耕整地机械 | 耕地机械 | 旋耕机 | 单轴2-2.5m旋耕机 | 山东华运农机设备有限公司 | 旋耕机 | 1GQN-230 |  | 机具结构类型：单轴；耕幅：2300mm | 机具结构类型：单轴；耕幅：2300mm 结构型式：框架型；整机外形尺寸（长x宽x高）:1460X2650X1310mm；工作幅宽：2300mm；耕深：≥12cm；刀轴型式：单轴型；刀轴连接型式：花键式；传动方式：中间传动；运输方式：普通型；刀辊设计转速：265、315r/min；刀轴最大回转半径：245mm；刀轴总安装刀数：64把；旋耕刀型号：IT245；限深装置型式：限深板；镇压型式：镇压辊；配套拖拉机标定功率范围：73.5~88.3kW；动力输出轴转速：720、850r/min。 |  | 购机补贴(通用类) | 2024-12-23 | 山东省 | 评阅通过 | 通过
754 | 耕整地机械 | 耕地机械 | 旋耕机 | 单轴2-2.5m旋耕机 | 山东泰拖农业装备有限公司 | 旋耕机 | 1GKN-200 |  | 单轴；耕幅：2m | 结构尺寸（长*宽*高）：1520×2310×1120（mm），结构形式：框架式 ，配套拖拉机标定功率： 44.1-58.7（kw），变速箱档位数：/，传动方式：中间齿轮 ，工作幅宽：200（cm） ，旋耕刀型号：IT245 ，总安装刀数：60（把） ,限深装置型式：限位板式，动力输出轴转速： 540/760（r/min） |  | 购机补贴(通用类) | 2021-12-31 | 山东省 | 评阅通过 | 通过
755 | 耕整地机械 | 耕地机械 | 旋耕机 | 单轴2-2.5m旋耕机 | 山东泰拖农业装备有限公司 | 旋耕机 | 1GKN-220 |  | 单轴；耕幅：2.2m | 结构尺寸（长*宽*高）：1520×2510×1120（mm），结构形式：框架式 ，配套动力： 51.5-66.1（kw），变速箱档位数：/，传动方式：中间齿轮 ，工作幅宽：220（cm） ，旋耕刀型号：IT245 ，总安装刀数：64（把） ,限深装置型式： 限位板式，动力输出轴转速： 540/760（r/min） |  | 购机补贴(通用类) | 2021-12-31 | 山东省 | 评阅通过 | 通过
756 | 耕整地机械 | 耕地机械 | 旋耕机 | 单轴2-2.5m旋耕机 | 山东泰拖农业装备有限公司 | 旋耕机 | 1GKN-230 |  | 单轴；耕幅：2.3m | 结构尺寸（长*宽*高）：1520×2610×1120（mm），结构形式：框架式 ，配套动力： 62.5-80.9（kw），变速箱档位数：/，传动方式：中间齿轮 ，工作幅宽：230（cm），旋耕刀型号：IT245 ，总安装刀数：64（把） ,限深装置型式：限位板式，动力输出轴转速：540/760（r/min） |  | 购机补贴(通用类) | 2021-12-31 | 山东省 | 评阅通过 | 通过
757 | 耕整地机械 | 耕地机械 | 旋耕机 | 单轴2-2.5m旋耕机 | 山东玉收农机有限公司 | 旋耕机 | 1GKN-200 |  | 刀轴型式：单轴型；工作幅宽：200cm；结构型式：框架型；整机外形尺寸（长×宽×高）：1500×2330×1210 mm；作业速度范围：0.56～1.39m/s；耕深：≥12 cm；刀轴连接型式：花键式；传动型式：中间传动；运输方式：普通型；刀辊设计转速222、296、312 r/min；刀辊最大回转半径：255mm；刀辊总安装刀数：60把；旋耕刀型号：ⅠT245；限深装置型式：限深板； | 刀轴型式：单轴型；工作幅宽：200cm；结构型式：框架型；整机外形尺寸（长×宽×高）：1500×2330×1210 mm；作业速度范围：0.56～1.39m/s；耕深：≥12 cm；刀轴连接型式：花键式；传动型式：中间传动；运输方式：普通型；刀辊设计转速222、296、312 r/min；刀辊最大回转半径：255mm；刀辊总安装刀数：60把；旋耕刀型号：ⅠT245；限深装置型式：限深板；镇压型式：镇压辊；配套拖拉机标定功率范围：58.8～80.9kW；配套拖拉机动力输出轴转速：540、720、760 r/min。 | 0 | 购机补贴(通用类) | 2025-12-29 | 山东省 | 评阅通过 | 通过
758 | 耕整地机械 | 耕地机械 | 旋耕机 | 单轴2-2.5m旋耕机 | 山东玉收农机有限公司 | 旋耕机 | 1GKN-230 |  | 刀轴型式：单轴型；工作幅宽：230cm；结构型式：框架型；整机外形尺寸（长×宽×高）：1500×2630×1210 mm；作业速度范围：0.56～1.39m/s；耕深：≥12 cm；刀轴连接型式：花键式；传动型式：中间传动；运输方式：普通型；刀辊设计转速222、296、312 r/min；刀辊最大回转半径：255mm；刀辊总安装刀数：64把；旋耕刀型号：ⅠT245；限深装置型式：限深板； | 刀轴型式：单轴型；工作幅宽：230cm；结构型式：框架型；整机外形尺寸（长×宽×高）：1500×2630×1210 mm；作业速度范围：0.56～1.39m/s；耕深：≥12 cm；刀轴连接型式：花键式；传动型式：中间传动；运输方式：普通型；刀辊设计转速222、296、312 r/min；刀辊最大回转半径：255mm；刀辊总安装刀数：64把；旋耕刀型号：ⅠT245；限深装置型式：限深板；镇压型式：镇压辊；配套拖拉机标定功率范围：66.2～88.2kW；配套拖拉机动力输出轴转速：540、720、760 r/min。 | 0 | 购机补贴(通用类) | 2025-12-29 | 山东省 | 评阅通过 | 通过
759 | 耕整地机械 | 耕地机械 | 旋耕机 | 单轴2-2.5m旋耕机 | 山拖农机装备有限公司 | 旋耕机 | 1GKN-230 |  | 单轴;耕幅：2.37m | 外型尺寸（mm）：1150×2600×1200； 结构型式：框架式、单轴； 工作幅宽（mm）:2370; 配套拖拉机标定功率（kW）:58.8-73.5； 传动方式（侧边、中间）:中间传动； 动力输出轴转速r/min:540～850； 总安装刀数:72； 旋耕刀型号:ⅠT245 |  | 购机补贴(通用类) | 2021-12-31 | 山东省 | 评阅通过 | 通过
760 | 耕整地机械 | 耕地机械 | 旋耕机 | 单轴2-2.5m旋耕机 | 上海康博实业有限公司 | 灭茬旋耕机 | 1GQ-205 |  | 幅宽：205cm, 耕深：20-25cm | 外形尺寸：2220×900×1040mm, 结构质量：485kg | 58.80 | 购机补贴(通用类) | 2021-12-31 | 上海市 | 评阅通过 | 通过
761 | 耕整地机械 | 耕地机械 | 旋耕机 | 单轴2-2.5m旋耕机 | 射阳鸿源机械制造有限公司 | 旋耕机 | 1GKN-230 |  | 工作幅宽：230cm；刀轴型式：单轴型；整机外形尺寸(长×宽×高)(mm):1020×2555×1120 | 结构型式：框架式;整机外形尺寸(长×宽×高)(mm):1020×2555×1120;作业速度范围(m/s):0.56～1.39;工作幅宽：230cm;耕深(cm):旱耕8-16水耕10-18;刀轴型式：单轴型;刀轴连接型式:花键式;传动型式:中间传动;运输方式:普通型;刀轴设计转速：(r/min)：226/236 刀辊最大回转半径：245mm;刀辊总安装刀数：62把;旋耕刀型号：IT245;镇压型式:拖板;配套拖拉机标定功率范围:55.1～58.8kw；配套拖拉机动力输出轴转速(r/min)：540/720 |  | 购机补贴(通用类) | 2024-12-30 | 江苏省 | 评阅通过 | 通过
762 | 耕整地机械 | 耕地机械 | 旋耕机 | 单轴2-2.5m旋耕机 | 石家庄海澳机械制造有限公司 | 旋耕机 | 1GKN-200 |  | 刀轴型式：单轴型；工作幅宽：200cm | 结构型式：框架型；整机外形尺寸（长×宽×高）：1450×2370×1140mm；作业速度范围：0.56-1.39m/s；工作幅宽：200cm；耕深：12-16cm；刀轴型式：单轴型；刀辊设计转速：295r/min；刀辊最大回转半径：245mm；刀辊总安装刀数：60把；旋耕刀型号：IT245；配套拖拉机标定功率范围：58.8-73.5kW；配套拖拉机动力输出轴转速；720r/min |  | 购机补贴(通用类) | 2024-12-30 | 河北省 | 评阅通过 | 通过
763 | 耕整地机械 | 耕地机械 | 旋耕机 | 单轴2-2.5m旋耕机 | 石家庄海澳机械制造有限公司 | 旋耕机 | 1GKN-220 |  | 刀轴型式：单轴型；工作幅宽：220cm | 结构型式：框架型；整机外形尺寸（长×宽×高）：1450×2520×1140mm；作业速度范围：0.56-1.39m/s；工作幅宽：220cm；耕深：12-16cm；刀轴型式：单轴型；刀辊设计转速：295r/min；刀辊最大回转半径：245mm；刀辊总安装刀数：64把；旋耕刀型号：IT245；配套拖拉机标定功率范围：73.5-88.2kW；配套拖拉机动力输出轴转速；720r/min |  | 购机补贴(通用类) | 2024-12-30 | 河北省 | 评阅通过 | 通过
764 | 耕整地机械 | 耕地机械 | 旋耕机 | 单轴2-2.5m旋耕机 | 石家庄海澳机械制造有限公司 | 旋耕机 | 1GKN-230 |  | 刀轴型式：单轴型；工作幅宽：230cm | 结构型式：框架型；整机外形尺寸（长×宽×高）：1450×2580×1140mm；作业速度范围：0.56-1.39m/s；工作幅宽：230cm；耕深：12-16cm；刀轴型式：单轴型；刀辊设计转速：295r/min；刀辊最大回转半径：245mm；刀辊总安装刀数：64把；旋耕刀型号：IT245；配套拖拉机标定功率范围：73.5-88.2kW；配套拖拉机动力输出轴转速；720r/min |  | 购机补贴(通用类) | 2024-12-30 | 河北省 | 评阅通过 | 通过
765 | 耕整地机械 | 耕地机械 | 旋耕机 | 单轴2-2.5m旋耕机 | 石家庄惠田机械有限公司 | 旋耕机 | 1GKN-200 |  | 工作幅宽：200cm | 1GKN-200型旋耕机;标定功率：55.1-69.8KW;动力输出轴转速: 760r/min; 结构形式：框架式；外形尺寸：1350×2420×1120mm;作业速度: 0.56～1.39m/s; 工作幅宽：200cm; 耕深: 12～16cm; 传动方式：中间齿轮传动; 刀辊设计转速: 313r/min; 刀辊最大回转半径: R245mm; 刀辊总安装刀数: 60把; 刀轴连接型式：法兰盘；旋耕刀型号: ⅠT245；与拖拉机联接方式: 三点悬挂; 结构质量：522kg; |  | 购机补贴(通用类) | 2022-12-31 | 河北省 | 评阅通过 | 通过
766 | 耕整地机械 | 耕地机械 | 旋耕机 | 单轴2-2.5m旋耕机 | 石家庄惠田机械有限公司 | 旋耕机 | 1GKN-220 |  | 工作幅宽：220cm | 1GKN-220型旋耕机;标定功率：66.1-73.5KW;动力输出轴转速: 760r/min; 结构形式：框架式；外形尺寸：1350×2540×1120mm;作业速度: 0.56～1.39m/s; 工作幅宽：220cm; 耕深: 12～16cm; 传动方式：中间齿轮传动; 刀辊设计转速: 313r/min; 刀辊最大回转半径: R245mm; 刀辊总安装刀数: 64把; 刀轴连接型式：法兰盘；旋耕刀型号: ⅠT245；与拖拉机联接方式: 三点悬挂; 结构质量：530kg; |  | 购机补贴(通用类) | 2022-12-31 | 河北省 | 评阅通过 | 通过
767 | 耕整地机械 | 耕地机械 | 旋耕机 | 单轴2-2.5m旋耕机 | 石家庄惠田机械有限公司 | 旋耕机 | 1GKN-230 |  | 刀轴型式：单轴型；工作幅宽：230cm; | 1GKN-230型旋耕机; 结构形式：框架型；外形尺寸：1290×2640×1170mm; 作业速度范围: 0.56～1.39m/s; 工作幅宽：230cm; 耕深: 12～16cm; 刀轴型式：单轴型；刀轴连接型式：花键式；传动方式：中间传动;运输方式：普通型；刀辊设计转速: 313r/min; 刀辊最大回转半径: R245mm; 刀辊总安装刀数: 68把;旋耕刀型号: ⅠT245；限深装置型式：限深轮；镇压型式：镇压辊；标定功率：73.5-95.6KW;动力输出轴转速: 760r/min; |  | 购机补贴(通用类) | 2025-12-29 | 河北省 | 评阅通过 | 通过
768 | 耕整地机械 | 耕地机械 | 旋耕机 | 单轴2-2.5m旋耕机 | 石家庄金牛农机制造有限公司 | 旋耕机 | 1GKN-200 |  | 刀轴型式：单轴型 工作幅宽：200cm | 工作幅宽：200cm 结构型式：框架型 刀轴型式：单轴型 传动型式：中间传动 |  | 购机补贴(通用类) | 2025-11-29 | 河北省 | 评阅通过 | 通过
769 | 耕整地机械 | 耕地机械 | 旋耕机 | 单轴2-2.5m旋耕机 | 石家庄连达农业机械有限公司 | 旋耕机 | 1GKN-200H |  | 单轴，耕幅：2000mm，配套拖拉机标定功率：47.8-58.8kW | 结构形式：框架式，配套拖拉机标定功率：47.8-58.8kW，配套拖拉机动力输出轴转速：540，720r/min，外形尺寸（长X宽X高）1138mmX2310mmX1140mm,结构质量：460kg，理论作业速度：0.56-1.67m/s,总安装刀数：60把，幅宽：200cm，耕深：12-18cm，传动方式：中间齿轮传动，与拖拉机连接方式：三点悬挂，刀辊转速：230，261r/min，n动=540,265，273，295r/min，n动=720，刀辊最大回转半径：255mm，旋耕刀型号：IT245。 | 47.8 | 购机补贴(通用类) | 2024-11-28 | 河北省 | 评阅通过 | 通过
770 | 耕整地机械 | 耕地机械 | 旋耕机 | 单轴2-2.5m旋耕机 | 石家庄连达农业机械有限公司 | 旋耕机 | 1GKN-230H |  | 单轴，耕幅：2300mm，配套拖拉机标定功率：62.5-69.6kW | 结构形式：框架式，配套拖拉机标定功率：62.5-69.6kW，配套拖拉机动力输出轴转速：540，720r/min，外形尺寸（长X宽X高）1138mmX2510mmX1140mm,结构质量：500kg，理论作业速度：0.56-1.67m/s,总安装刀数：64把，幅宽：230cm，耕深：12-18cm，传动方式：中间齿轮传动，与拖拉机连接方式：三点悬挂，刀辊转速：230，261r/min，n动=540,265，273，295r/min，n动=720，刀辊最大回转半径：255mm，旋耕刀型号：IT245。 | 62.5 | 购机补贴(通用类) | 2024-11-28 | 河北省 | 评阅通过 | 通过
771 | 耕整地机械 | 耕地机械 | 旋耕机 | 单轴2-2.5m旋耕机 | 石家庄兴田机械有限公司 | 旋耕机 | 1GQN-200 |  | 单轴；工作幅宽：200cm | 型号名称1GQN-200旋耕机；结构形式：框架式；整机外形尺寸（长x宽x高)：1260x2420x1160mm；作业速度范围：0.6-1.4m/s；工作幅宽：200cm；耕深：12-16cm；刀轴型式：单轴型；刀轴连接型式：花键式；传动方式：中间齿轮传动；运输方式：普通型；刀辊设计转速：241/296r/min；刀辊最大回转半径：R245mm；刀辊总安装刀数：60把；旋耕刀型号：IT245；限深装置型式：限深轮；镇压型式：镇压辊；配套拖拉机标定功率范围:51.5-73.5kW；配套拖拉机输出轴转速：540/720r/min。 |  | 购机补贴(通用类) | 2025-11-29 | 河北省 | 评阅通过 | 通过
772 | 耕整地机械 | 耕地机械 | 旋耕机 | 单轴2-2.5m旋耕机 | 石家庄兴田机械有限公司 | 旋耕机 | 1GQN-220 |  | 单轴；工作幅宽：220cm | 型号名称1GQN-220旋耕机；结构形式：框架式；整机外形尺寸（长x宽x高)：1260x2570x1160mm；作业速度范围：0.6-1.4m/s；工作幅宽：220cm；耕深：12-16cm；刀轴型式：单轴型；刀轴连接型式：花键式；传动方式：中间齿轮传动；运输方式：普通型；刀辊设计转速：241/296r/min；刀辊最大回转半径：R245mm；刀辊总安装刀数：64把；旋耕刀型号：IT245；限深装置型式：限深轮；镇压型式：镇压辊；配套拖拉机标定功率范围:58.8-82.1kW；配套拖拉机输出轴转速：540/720r/min。 |  | 购机补贴(通用类) | 2025-11-29 | 河北省 | 评阅通过 | 通过
773 | 耕整地机械 | 耕地机械 | 旋耕机 | 单轴2-2.5m旋耕机 | 沭阳县金田机械制造有限公司 | 反转灭茬机 | 1GFM-200 |  | 牵引式,单轴,作业幅宽200cm,配套动力51.5~62.5kw,外形尺寸1080*2250*1140mm,结构质量420kg,框架式,标准三点悬挂,中间齿轮传动,刀片数量58把,刀辊回转半径245mm,刀片型号IT245 | 牵引式,单轴,作业幅宽200cm,配套动力51.5~62.5kw,外形尺寸1080*2250*1140mm,结构质量420kg,框架式,标准三点悬挂,中间齿轮传动,刀片数量58把,刀辊回转半径245mm,刀片型号IT245 |  | 购机补贴(通用类) | 2022-12-31 | 江苏省 | 评阅通过 | 通过
774 | 耕整地机械 | 耕地机械 | 旋耕机 | 单轴2-2.5m旋耕机 | 沭阳县金田机械制造有限公司 | 高箱旋耕机 | 1GKN-200 |  | 框架式,标准三点悬挂,中间齿轮传动,耕幅200cm,配套动力44.1~55.1kw,外形尺寸1020*2296*1230mm,结构质量435kg,旱耕8~16cm,水耕10~18cm,58把刀 | 框架式,标准三点悬挂,中间齿轮传动,耕幅200cm,配套动力44.1~55.1kw,外形尺寸1020*2296*1230mm,结构质量435kg,旱耕8~16cm,水耕10~18cm,58把刀 |  | 购机补贴(通用类) | 2024-12-30 | 江苏省 | 评阅通过 | 通过
775 | 耕整地机械 | 耕地机械 | 旋耕机 | 单轴2-2.5m旋耕机 | 沭阳县金田机械制造有限公司 | 旋耕机 | 1GKN-230 |  | 框架式,标准三点悬挂,中间齿轮传动,耕幅230cm,配套动力55.1~62.5kw,外形尺寸1020*2536*1125mm,结构质量455kg,旱耕8~16cm,水耕10~18cm,62把刀 | 框架式,标准三点悬挂,中间齿轮传动,耕幅230cm,配套动力55.1~62.5kw,外形尺寸1020*2536*1125mm,结构质量455kg,旱耕8~16cm,水耕10~18cm,62把刀 |  | 购机补贴(通用类) | 2024-12-30 | 江苏省 | 评阅通过 | 通过
776 | 耕整地机械 | 耕地机械 | 旋耕机 | 单轴2-2.5m旋耕机 | 台州世耀农机科技有限公司 | 旋耕机 | 1GK-220 |  | 刀轴型式：单轴型；工作幅宽：2.2m。 | 结构型式：框架型；整机外形尺寸（长×宽×高）：2400×1050×1000mm；工作幅宽：2200mm；刀轴型式：单轴型；旋耕刀型号： ⅠT195 ；配套拖拉机标定功率范围：74.5-81kW。 |  | 购机补贴(通用类) | 2025-12-28 | 浙江省 | 评阅通过 | 通过
777 | 耕整地机械 | 耕地机械 | 旋耕机 | 单轴2-2.5m旋耕机 | 太仓市项氏农机有限公司 | 旋耕机 | 1GKN-200 |  | 单轴：框架型：耕幅200cm | 单轴：框架型：中间传动：工作耕幅200cm | 55.1 | 购机补贴(通用类) | 2024-12-30 | 江苏省 | 评阅通过 | 通过
778 | 耕整地机械 | 耕地机械 | 旋耕机 | 单轴2-2.5m旋耕机 | 太仓市项氏农机有限公司 | 旋耕机 | 1GKN-230 |  | 单轴：框架型：耕幅230cm | 单轴：框架型：中间传动：工作耕幅230cm | 58.8 | 购机补贴(通用类) | 2024-12-30 | 江苏省 | 评阅通过 | 通过
779 | 耕整地机械 | 耕地机械 | 旋耕机 | 单轴2-2.5m旋耕机 | 太仓市旋威农机有限公司 | 旋耕机 | 1GKN-200 |  | 配套拖拉机：轮式；单轴；配套动力：40.5～47.8kW；结构质量：420kg；幅宽：200cm；耕深：旱耕10-16cm、水耕14-18cm。 | 配套拖拉机：轮式；单轴；配套动力：40.5～47.8kW；结构质量：420kg；幅宽：200cm；耕深：旱耕10-16cm、水耕14-18cm。 |  | 购机补贴(通用类) | 2022-12-31 | 江苏省 | 评阅通过 | 通过
780 | 耕整地机械 | 耕地机械 | 旋耕机 | 单轴2-2.5m旋耕机 | 太仓市旋威农机有限公司 | 旋耕机 | 1GKN-230 |  | 配套拖拉机：轮式；单轴；配套动力：44.1～58.8kW；结构质量：435kg；幅宽：230cm；耕深：旱耕10-16cm、水耕14-18cm。 | 配套拖拉机：轮式；单轴；配套动力：44.1～58.8kW；结构质量：435kg；幅宽：230cm；耕深：旱耕10-16cm、水耕14-18cm。 |  | 购机补贴(通用类) | 2022-12-31 | 江苏省 | 评阅通过 | 通过
781 | 耕整地机械 | 耕地机械 | 旋耕机 | 单轴2-2.5m旋耕机 | 潍柴雷沃重工股份有限公司 | 旋耕机 | 1GKN-200 |  | 结构型式：单轴；耕幅（mm）：2000mm | 结构型式：单轴；耕幅（mm）：2000mm |  | 购机补贴(通用类) | 2021-12-31 | 山东省 | 评阅通过 | 通过
782 | 耕整地机械 | 耕地机械 | 旋耕机 | 单轴2-2.5m旋耕机 | 潍柴雷沃重工股份有限公司 | 旋耕机 | 1GKN-220 |  | 结构型式：单轴；耕幅（mm）：2200mm | 结构型式：单轴；耕幅（mm）：2200mm |  | 购机补贴(通用类) | 2021-12-31 | 山东省 | 评阅通过 | 通过
783 | 耕整地机械 | 耕地机械 | 旋耕机 | 单轴2-2.5m旋耕机 | 潍柴雷沃重工股份有限公司 | 旋耕机 | 1GKN-230 |  | 结构型式：框架型；刀轴型式：单轴；耕幅（mm）：2300 | 结构型式：框架型；刀轴型式：单轴；耕幅（mm）：2300 |  | 购机补贴(通用类) | 2024-12-30 | 山东省 | 评阅通过 | 通过
784 | 耕整地机械 | 耕地机械 | 旋耕机 | 单轴2-2.5m旋耕机 | 潍坊迪利农业机械有限公司 | 旋耕机 | 1GKN-200 |  | 标定功率范围：36.8~44.1 结构形式：框架式 工作状态外形尺寸：1150*2010*1050 工作幅宽：2000mm 传动方式：中间齿轮传动 旋耕刀;IT245 | 标定功率范围：36.8~44.1 结构形式：框架式 工作状态外形尺寸：1150*2010*1050 工作幅宽：2000mm 传动方式：中间齿轮传动 旋耕刀;IT245 |  | 购机补贴(通用类) | 2023-12-31 | 山东省 | 评阅通过 | 通过
785 | 耕整地机械 | 耕地机械 | 旋耕机 | 单轴2-2.5m旋耕机 | 潍坊迪利农业机械有限公司 | 旋耕机 | 1GKN-230 |  | 标定功率范围：88.2~102.9 结构形式：框架式 工作状态外形尺寸：1240*2550*1160 工作幅宽：2300mm 传动方式：中间齿轮传动 旋耕刀;IT245 | 标定功率范围：88.2~102.9 结构形式：框架式 工作状态外形尺寸：1240*2550*1160 工作幅宽：2300mm 传动方式：中间齿轮传动 旋耕刀;IT245 |  | 购机补贴(通用类) | 2023-12-31 | 山东省 | 评阅通过 | 通过
786 | 耕整地机械 | 耕地机械 | 旋耕机 | 单轴2-2.5m旋耕机 | 潍坊富博尔农业装备有限公司 | 旋耕机 | 1GKN-200 |  | 结构形式框架式、外形尺寸1050×2250×1080、配套功率51.5-66.2 (kW)、结构质量460(kg)、工作幅宽200 (cm)、传动方式中间、总安装刀数量54 (把)、旋耕刀型号It245等 | 结构形式框架式、外形尺寸1050×2250×1080、配套功率51.5-66.2 (kW)、结构质量460(kg)、工作幅宽200 (cm)、传动方式中间、总安装刀数量54 (把)、旋耕刀型号It245等 | 66.22 | 购机补贴(通用类) | 2022-12-31 | 山东省 | 评阅通过 | 通过
787 | 耕整地机械 | 耕地机械 | 旋耕机 | 单轴2-2.5m旋耕机 | 潍坊悍马农业装备有限公司 | 旋耕机 | 1GQN-200 |  | 单轴；耕幅2.0m | 外形尺寸（长×宽×高）：1200×2250×1100；结构质量kg：360；配套动力kW：44.1-58.8；幅宽cm：200；耕深cm：≥12；传动方式：中间齿轮传动；结构形式：框架式；与拖拉机连接方式：标准三点悬挂；设计转速r/min：213-310；最大回转半径mm：245；旋耕刀数量：56把；旋耕刀型号：IT245 |  | 购机补贴(通用类) | 2021-12-31 | 山东省 | 评阅通过 | 通过
788 | 耕整地机械 | 耕地机械 | 旋耕机 | 单轴2-2.5m旋耕机 | 潍坊悍马农业装备有限公司 | 旋耕机 | 1GQN-230 |  | 单轴；耕幅2.3m | 外形尺寸（长×宽×高）：1250×2510×1150；结构质量kg：385；配套动力kW：66.2-81.1；幅宽cm：230；耕深cm：≥12；传动方式：中间齿轮传动；动力输出轴转速r/min：720；设计转速r/min：213-340；最大回转半径mm：245；旋耕刀型号：IT245 |  | 购机补贴(通用类) | 2021-12-31 | 山东省 | 评阅通过 | 通过
789 | 耕整地机械 | 耕地机械 | 旋耕机 | 单轴2-2.5m旋耕机 | 潍坊恒旋农业装备有限公司 | 旋耕机 | 1GQN-200 |  | 单轴,耕幅（㎝）：200. | 外形尺寸（长×宽×高）㎜ ：960×2200×1030； 结构质量（㎏）：396； 标定功率（kW）：44.1～66.2； 配套动力输出轴转速 （r/min ）：720； 传动方式 ：中间齿轮传动； 耕幅（㎝）：200； 刀轴最大回转半径 （㎜ ）：245； 刀辊设计转速（r/min ）：255； 总安装刀数（把）：60； 旋耕刀型号：IT245； 结构形式：框架式； 耕深（㎝）： ≥12. | 0 | 购机补贴(通用类) | 2021-12-31 | 山东省 | 评阅通过 | 通过
790 | 耕整地机械 | 耕地机械 | 旋耕机 | 单轴2-2.5m旋耕机 | 潍坊恒旋农业装备有限公司 | 旋耕机 | 1GQN-230 |  | 单轴，耕幅（㎝）：230. | 外形尺寸（长×宽×高）㎜ ：1000×2500×1230； 结构质量（㎏）：490； 标定功率（kW）：58.8～66.2； 配套动力输出轴转速 （r/min ）：540/720； 传动方式 ：中间齿轮传动； 耕幅（㎝）：230； 刀轴最大回转半径 （㎜ ）：245； 刀辊设计转速（r/min ）：230/345； 总安装刀数（把）：64； 旋耕刀型号：IT245； 结构形式：框架式； 框架式： ≥12 | 0 | 购机补贴(通用类) | 2021-12-31 | 山东省 | 评阅通过 | 通过
791 | 耕整地机械 | 耕地机械 | 旋耕机 | 单轴2-2.5m旋耕机 | 潍坊嘉利诺农业机械装备有限公司 | 旋耕机 | 1GKN-200 |  | 单轴;耕幅2m | 结构型式：框架式；外形尺寸（长×宽×高)mm：1100×2300×1200；配套动力范围(kW)：44.1～66.2；结构质量（kg）：376；工作幅宽(cm)：200；传动方式：中间；总安装刀数量(旋耕，把)：52；旋耕刀型号：ⅠT245。 |  | 购机补贴(通用类) | 2025-07-06 | 山东省 | 评阅通过 | 通过
792 | 耕整地机械 | 耕地机械 | 旋耕机 | 单轴2-2.5m旋耕机 | 潍坊嘉利诺农业机械装备有限公司 | 旋耕机 | 1GKN-230 |  | 单轴;耕幅2.3m | 结构型式：框架式；外形尺寸（长×宽×高)mm：1100×2600×1200；配套动力范围(kW)：66.2～112；结构质量（kg）：522；工作幅宽(cm)：230；传动方式：中间；总安装刀数量(旋耕，把)：60；旋耕刀型号：ⅠT245。 |  | 购机补贴(通用类) | 2025-07-06 | 山东省 | 评阅通过 | 通过
793 | 耕整地机械 | 耕地机械 | 旋耕机 | 单轴2-2.5m旋耕机 | 潍坊劲牛农业装备有限公司 | 旋耕机 | 1GKN-200 |  | 单轴；耕幅：2000MM | 结构型式：框架式；外形尺寸：1000×2280×1260；工作幅宽：200cm；旋耕刀型号：IT245；总安装刀数：56把；配套拖拉机标定功率：44.1-66.2；动力输出轴转速：540/720； | 0 | 购机补贴(通用类) | 2022-12-31 | 山东省 | 评阅通过 | 通过
794 | 耕整地机械 | 耕地机械 | 旋耕机 | 单轴2-2.5m旋耕机 | 潍坊劲牛农业装备有限公司 | 旋耕机 | 1GKN-230 |  | 单轴；耕幅：2300MM | 结构型式：框架式；外形尺寸：1150×2580×1260；工作幅宽：230cm；旋耕刀型号：IT265；总安装刀数：64把；配套拖拉机标定功率：58.8-73.5；动力输出轴转速：540/720； | 0 | 购机补贴(通用类) | 2022-12-31 | 山东省 | 评阅通过 | 通过
795 | 耕整地机械 | 耕地机械 | 旋耕机 | 单轴2-2.5m旋耕机 | 潍坊科比特农业机械装备有限公司 | 旋耕机 | 1GKN-210 |  | 外形尺寸（长×宽×高）：960×2390×1080mm,工作幅宽(cm)：210, | 配套功率(kW):66.1-95.6,结构质量（kg）：500,传动方式：中间齿轮传动,总安装刀数：56把 |  | 购机补贴(通用类) | 2022-12-31 | 山东省 | 评阅通过 | 通过
796 | 耕整地机械 | 耕地机械 | 旋耕机 | 单轴2-2.5m旋耕机 | 潍坊科比特农业机械装备有限公司 | 旋耕机 | 1GKN-230 |  | 外形尺寸（长×宽×高）：960×2590×1080mm,工作幅宽(cm)：230, | 配套功率(kW):66.1-95.6,结构质量（kg）：520,传动方式：中间齿轮传动,总安装刀数：60把 |  | 购机补贴(通用类) | 2022-12-31 | 山东省 | 评阅通过 | 通过
797 | 耕整地机械 | 耕地机械 | 旋耕机 | 单轴2-2.5m旋耕机 | 潍坊农宜得机械有限公司 | 旋耕机 | 1GKN-200A |  | 型号名称 / 1GKN-200A型旋耕机 结构型式 / 框架型 整机a外形尺寸（长×宽×高） mm 1050×2250×1100 作业速度范围 m/s 0.27～1.38 工作幅宽 cm 200 耕深 cm ≥12 刀轴型式 / 单轴型 刀轴连接型式 / 花键式 传动型式 / 中间传动 运输方式 / 普通型 变速箱挡位数（变速旋耕机） 个 / 刀辊设计转速 r/min 222/313 刀辊最大回转 | 型号名称 / 1GKN-200A型旋耕机 结构型式 / 框架型 整机a外形尺寸（长×宽×高） mm 1050×2250×1100 作业速度范围 m/s 0.27～1.38 工作幅宽 cm 200 耕深 cm ≥12 刀轴型式 / 单轴型 刀轴连接型式 / 花键式 传动型式 / 中间传动 运输方式 / 普通型 变速箱挡位数（变速旋耕机） 个 / 刀辊设计转速 r/min 222/313 刀辊最大回转半径 mm 245 刀辊总安装刀数 把 52 旋耕刀型号 / IT245 限深装置型式 / 限深板 镇压型式 / 拖板 配套拖拉机标定功率范围 kW 58.3～95.6 配套拖拉机动力输出轴转速 r/min 540/760 |  | 购机补贴(通用类) | 2026-05-09 | 山东省 | 评阅通过 | 通过
798 | 耕整地机械 | 耕地机械 | 旋耕机 | 单轴2-2.5m旋耕机 | 潍坊农宜得机械有限公司 | 旋耕机 | 1GKN-230A |  | 型号名称 / 1GKN-230A型旋耕机 结构型式 / 框架型 整机a外形尺寸（长×宽×高） mm 1140×2550×1150 作业速度范围 m/s 0.27～1.38 工作幅宽 cm 230 耕深 cm ≥12 刀轴型式 / 单轴型 刀轴连接型式 / 花键式 传动型式 / 中间传动 运输方式 / 普通型 变速箱挡位数（变速旋耕机） 个 / 刀辊设计转速 r/min 222/313 刀辊最大回转 | 型号名称 / 1GKN-230A型旋耕机 结构型式 / 框架型 整机a外形尺寸（长×宽×高） mm 1140×2550×1150 作业速度范围 m/s 0.27～1.38 工作幅宽 cm 230 耕深 cm ≥12 刀轴型式 / 单轴型 刀轴连接型式 / 花键式 传动型式 / 中间传动 运输方式 / 普通型 变速箱挡位数（变速旋耕机） 个 / 刀辊设计转速 r/min 222/313 刀辊最大回转半径 mm 245 刀辊总安装刀数 把 64 旋耕刀型号 / IT245 限深装置型式 / 限深板 镇压型式 / 拖板 配套拖拉机标定功率范围 kW 73.5～117.6 配套拖拉机动力输出轴转速 r/min 540/760 |  | 购机补贴(通用类) | 2026-05-09 | 山东省 | 评阅通过 | 通过
799 | 耕整地机械 | 耕地机械 | 旋耕机 | 单轴2-2.5m旋耕机 | 潍坊农友机械有限公司 | 旋耕机 | 1GKN-200 |  | 标定功率范围(kw)：58.3-73.5，动力输出轴转速(r/min)：540/720，作业速度范围(m/s)：0.3-1.3， 结构型式：框架型；外形尺寸（工作状态，长×宽×高)mm：1150×2250×1020；结构质量（kg）：396；工作幅宽(cm)：200；耕深（cm）：≥12；传动方式：中间传动，刀辊设计转速(r/min)：232/309，刀辊最大回转半径(mm)：245，刀辊总安装刀 | 标定功率范围(kw)：58.3-73.5，动力输出轴转速(r/min)：540/720，作业速度范围(m/s)：0.3-1.3， 结构型式：框架型；外形尺寸（工作状态，长×宽×高)mm：1150×2250×1020；结构质量（kg）：396；工作幅宽(cm)：200；耕深（cm）：≥12；传动方式：中间传动，刀辊设计转速(r/min)：232/309，刀辊最大回转半径(mm)：245，刀辊总安装刀数(把)：56；旋耕刀型号：IT245;刀轴连接方式：花键式，限深装置型式：限深板，刀轴型式：单轴型，运输方式：普通型。 |  | 购机补贴(通用类) | 2023-12-31 | 山东省 | 评阅通过 | 通过
800 | 耕整地机械 | 耕地机械 | 旋耕机 | 单轴2-2.5m旋耕机 | 潍坊神力农机装备有限公司 | 旋耕机 | 1GKN-230 |  | 单轴，耕幅：2.3m | 外形尺寸：1010×2580×1200mm；配套功率(kW)：66.1-95.6；工作幅宽(cm)：230；传动方式：中间齿轮转动；总安装刀数量(把)：60；旋耕刀型号：IT245。 |  | 购机补贴(通用类) | 2022-12-31 | 山东省 | 评阅通过 | 通过
801 | 耕整地机械 | 耕地机械 | 旋耕机 | 单轴2-2.5m旋耕机 | 潍坊顺民农机有限公司 | 旋耕机 | 1GKN-200 |  | 工作幅宽：200cm； | 型号名称：1GKN-200型旋耕机；结构型式：框架型；整机a外形尺寸（长×宽×高）：950mm×2260mm×1020mm；作业速度范围：0.5～1.0 m/s；工作幅宽：200cm；耕深：≥12cm；刀轴型式：单轴；刀轴连接型式：花键式；传动型式：中间传动；运输方式：普通型；变速箱挡位数（变速旋耕机）：无；刀辊设计转速：202 r/min；刀辊最大回转半径：245mm；刀辊总安装刀数：56；旋耕刀型号：T245；限深装置型式：限深板；镇压型式：拖板；配套拖拉机标定功率范围：66.1～88.2 kW(轮式拖拉机）；配套拖拉机动力输出轴转速：540 r/min。 |  | 购机补贴(通用类) | 2024-12-23 | 山东省 | 评阅通过 | 通过
802 | 耕整地机械 | 耕地机械 | 旋耕机 | 单轴2-2.5m旋耕机 | 潍坊顺民农机有限公司 | 旋耕机 | 1GKN-230 |  | 工作幅宽：230cm； | 型号名称：1GKN-230型旋耕机；结构型式：框架型；整机a外形尺寸（长×宽×高）：1090mm×2560mm×1100mm；作业速度范围：0.5～1.0 m/s；工作幅宽：230cm；耕深：≥12cm；刀轴型式：单轴；刀轴连接型式：花键式；传动型式：中间传动；运输方式：普通型；变速箱挡位数（变速旋耕机）：无；刀辊设计转速：285 r/min；刀辊最大回转半径：245mm；刀辊总安装刀数：60；旋耕刀型号：T245；限深装置型式：限深板；镇压型式：拖板；配套拖拉机标定功率范围：66.1～88.2 kW(轮式拖拉机）；配套拖拉机动力输出轴转速：760 r/min。 |  | 购机补贴(通用类) | 2024-12-23 | 山东省 | 评阅通过 | 通过
803 | 耕整地机械 | 耕地机械 | 旋耕机 | 单轴2-2.5m旋耕机 | 潍坊泰盛机械有限公司 | 旋耕机 | 1GQN-200 |  | 外形尺寸（mm）1100×2260×1030、配套功率(kW)44.1-51.4、工作幅宽(mm)2000、中间齿轮传动、总安装刀数量(把)48、旋耕刀型号It245等。 | 外形尺寸（mm）1100×2260×1030、配套功率(kW)44.1-51.4、工作幅宽(mm)2000、中间齿轮传动、总安装刀数量(把)48、旋耕刀型号It245等。 | 0 | 购机补贴(通用类) | 2022-12-31 | 山东省 | 评阅通过 | 通过
804 | 耕整地机械 | 耕地机械 | 旋耕机 | 单轴2-2.5m旋耕机 | 潍坊泰盛机械有限公司 | 旋耕机 | 1GQN-230 |  | 外形尺寸（mm）1150×2500×1260、配套功率(kW)58.8-73.5、工作幅宽(mm)2300、中间齿轮传动、总安装刀数量(把)60、旋耕刀型号It265等。 | 外形尺寸（mm）1150×2500×1260、配套功率(kW)58.8-73.5、工作幅宽(mm)2300、中间齿轮传动、总安装刀数量(把)60、旋耕刀型号It265等。 | 0 | 购机补贴(通用类) | 2022-12-31 | 山东省 | 评阅通过 | 通过
805 | 耕整地机械 | 耕地机械 | 旋耕机 | 单轴2-2.5m旋耕机 | 潍坊潍林农业装备有限公司 | 旋耕机 | 1GQN-200 |  | 单轴；耕幅 (mm) ：2000； | 1.外形尺寸（长×宽×高）mm: 1000×2300×1320； 2.整机质量(kg): 380； 3.配套动力(kW): 44.1～66.2； 4.配套动力输出轴转速 （r/min ）：540/720； 5.传动方式:中间齿轮传动； 6.刀辊回转半径(mm): 245； 7.工作幅宽(cm):200；8.旋耕刀数量(把): 56；9.耕深cm: ≥12; 10.旋耕刀型号：IT245; | 44.1 | 购机补贴(通用类) | 2021-12-31 | 山东省 | 评阅通过 | 通过
806 | 耕整地机械 | 耕地机械 | 旋耕机 | 单轴2-2.5m旋耕机 | 潍坊潍林农业装备有限公司 | 旋耕机 | 1GQN-230 |  | 单轴；耕幅 (mm) ：2300； | 1.外形尺寸（长×宽×高）mm: 1000×2600×1320； 2.整机质量(kg): 430； 3.配套动力(kW): 58.8～66.2； 4.配套动力输出轴转速 （r/min ）：540/720； 5.传动方式:中间齿轮传动； 6.刀辊回转半径(mm): 245； 7.工作幅宽(cm):230；8.旋耕刀数量(把): 64；9.耕深cm: ≥12; 10.旋耕刀型号：IT245; | 58.8 | 购机补贴(通用类) | 2021-12-31 | 山东省 | 评阅通过 | 通过
807 | 耕整地机械 | 耕地机械 | 旋耕机 | 单轴2-2.5m旋耕机 | 潍坊新越机械有限公司 | 旋耕机 | 1GKN-200 |  | 结构型式：框架式、单轴；工作幅宽(cm)200 | 结构型式：框架式、单轴；外形尺寸（长×宽×高)mm：1050×2270×1050；配套动力范围(kW)：58.8-73.5；工作幅宽(cm)200；传动方式：中间齿轮传动；总安装刀数量(旋耕，把)：56；旋耕刀型号：IT245 |  | 购机补贴(通用类) | 2023-12-31 | 山东省 | 评阅通过 | 通过
808 | 耕整地机械 | 耕地机械 | 旋耕机 | 单轴2-2.5m旋耕机 | 潍坊鑫耐尔农业机械有限公司 | 旋耕机 | 1GQN-200 |  | 单轴；耕幅：2.0m | 结构形式：框架式；外形尺寸：1200×2210×1100mm；工作速度范围（m/s）：0.8-1.5；工作幅宽(cm):200；耕深（cm）：≥12；刀轴型式：单轴型；刀轴连接型式：花键式；传动方式：中间齿轮传动；传动型式：中间传动；运输方式：普通型；刀轴设计转速（r/min）：255；最大回转半径（mm）：245；总安装刀数量(把)：60；旋耕刀型号：IT245；镇压型式：拖板；配套功率(kW)：44.1-66.2；配套动力输出轴转速（r/min）：720. |  | 购机补贴(通用类) | 2026-05-11 | 山东省 | 评阅通过 | 通过
809 | 耕整地机械 | 耕地机械 | 旋耕机 | 单轴2-2.5m旋耕机 | 潍坊鑫耐尔农业机械有限公司 | 旋耕机 | 1GQN-230 |  | 单轴；耕幅：2.3m | 结构形式：框架式；外形尺寸：1200×2510×1100mm；工作速度范围（m/s）：0.8-1.5；工作幅宽(cm):230；耕深（cm）：≥12；刀轴型式：单轴型；刀轴连接型式：花键式；传动方式：中间齿轮传动；传动型式：中间传动；运输方式：普通型；刀轴设计转速（r/min）：255；最大回转半径（mm）：245；总安装刀数量(把)：68；旋耕刀型号：IT245；镇压型式：拖板；配套功率(kW)：44.1-66.2；配套动力输出轴转速（r/min）：720. |  | 购机补贴(通用类) | 2026-05-11 | 山东省 | 评阅通过 | 通过
810 | 耕整地机械 | 耕地机械 | 旋耕机 | 单轴2-2.5m旋耕机 | 潍坊信行机械有限公司 | 旋耕机 | 1GKN-200 |  | 结构性式：框架式，整机外形尺寸（长×宽×高）mm：960×2240×1120,工作宽幅cm：200 刀轴型式：单轴型，传动型式：中间传动，安装刀数：56把，配套拖拉机标定功率：58.8～88.2kW | 结构性式：框架式，整机外形尺寸（长×宽×高）mm：960×2240×1120,工作宽幅cm：200 刀轴型式：单轴型，传动型式：中间传动，安装刀数：56把，配套拖拉机标定功率：58.8～88.2kW |  | 购机补贴(通用类) | 2026-05-09 | 山东省 | 评阅通过 | 通过
811 | 耕整地机械 | 耕地机械 | 旋耕机 | 单轴2-2.5m旋耕机 | 潍坊裕祥农业装备有限公司 | 旋耕机 | 1GKN-200 |  | 单轴；耕幅2m | 刀轴型式：单轴型；结构型式：框架型；整机外形尺寸（长×宽×高）mm：1000×2240×1180；作业速度范围（m/s）:0.5-1.1；工作幅宽（cm）：200；耕深（cm）：12；刀轴连接型式：花键式；传动型式：中间传动；运输方式：普通型；刀辊设计转速（r/min）：222/296/313；刀辊最大回转半径（mm）：265；刀辊总安装刀数：56；旋耕刀型号：IT245；限深装置型式：限深板；镇压型式：拖板；配套拖拉机标定功率范围（KW）：66.2-88.2；配套拖拉机动力输出轴转速（r/min）：540/720/760。 |  | 购机补贴(通用类) | 2026-03-29 | 山东省 | 评阅通过 | 通过
812 | 耕整地机械 | 耕地机械 | 旋耕机 | 单轴2-2.5m旋耕机 | 潍坊裕祥农业装备有限公司 | 旋耕机 | 1GKN-230 |  | 单轴；耕幅2.3m | 刀轴型式：单轴型；结构型式：框架型；整机外形尺寸（长×宽×高）mm：1020×2560×1250；作业速度范围（m/s）:0.5-1.1；工作幅宽（cm）：230；耕深（cm）：12；刀轴连接型式：花键式；传动型式：中间传动；运输方式：普通型；刀辊设计转速（r/min）：222/296/313；刀辊最大回转半径（mm）：265；刀辊总安装刀数：68；旋耕刀型号：IT245；限深装置型式：限深板；镇压型式：拖板；配套拖拉机标定功率范围（KW）：69.5-102.9；配套拖拉机动力输出轴转速（r/min）：540/720/760。 |  | 购机补贴(通用类) | 2026-03-29 | 山东省 | 评阅通过 | 通过
813 | 耕整地机械 | 耕地机械 | 旋耕机 | 单轴2-2.5m旋耕机 | 西安亚澳农机股份有限公司 | 旋耕机 | 1GKN-220 |  | 工作幅宽 cm 220； 耕深 cm 8～16； 刀轴型式 / 单轴型； 刀轴连接型式 / 花键式； 传动型式 / 中间传动； | 工作幅宽 cm 220； 耕深 cm 8～16； 刀轴型式 / 单轴型； 刀轴连接型式 / 花键式； 传动型式 / 中间传动； | 70 | 购机补贴(通用类) | 2024-12-30 | 陕西省 | 评阅通过 | 通过
814 | 耕整地机械 | 耕地机械 | 旋耕机 | 单轴2-2.5m旋耕机 | 西安亚澳农机股份有限公司 | 旋耕机 | 1GKN-230 |  | 工作幅宽 cm 230； 耕深 cm 8～16； 刀轴型式 / 单轴型； 刀轴连接型式 / 花键式； 传动型式 / 中间传动； | 工作幅宽 cm 230； 耕深 cm 8～16； 刀轴型式 / 单轴型； 刀轴连接型式 / 花键式； 传动型式 / 中间传动； | 70 | 购机补贴(通用类) | 2024-12-30 | 陕西省 | 评阅通过 | 通过
815 | 耕整地机械 | 耕地机械 | 旋耕机 | 单轴2-2.5m旋耕机 | 西安亚澳农机股份有限公司 | 多功能变速旋耕机 | 1GKNB-200 |  | 工作幅宽 cm 200 刀轴型式 / 单轴型 刀轴连接型式 / 花键式 传动型式 / 中间传动 运输方式 / 普通型 | 工作幅宽 cm 200 刀轴型式 / 单轴型 刀轴连接型式 / 花键式 传动型式 / 中间传动 运输方式 / 普通型 | 50 | 购机补贴(通用类) | 2026-01-14 | 陕西省 | 评阅通过 | 通过
816 | 耕整地机械 | 耕地机械 | 旋耕机 | 单轴2-2.5m旋耕机 | 西安亚澳农机股份有限公司 | 多功能变速旋耕机 | 1GKNB-200G |  | 工作幅宽（ cm ）200 耕深 （ cm ） 8～18 刀轴型式 / 单轴型 刀轴连接型式 / 花键式 传动型式 / 中间传动 | 工作幅宽（ cm ）200 耕深 （ cm ） 8～18 刀轴型式 / 单轴型 刀轴连接型式 / 花键式 传动型式 / 中间传动 | 60 | 购机补贴(通用类) | 2024-12-30 | 陕西省 | 评阅通过 | 通过
817 | 耕整地机械 | 耕地机械 | 旋耕机 | 单轴2-2.5m旋耕机 | 西安亚澳农机股份有限公司 | 多功能变速旋耕机 | 1GKNB-220 |  | 工作幅宽 cm 220 刀轴型式 / 单轴型 刀轴连接型式 / 花键式 传动型式 / 中间传动 运输方式 / 普通型 | 工作幅宽 cm 220 刀轴型式 / 单轴型 刀轴连接型式 / 花键式 传动型式 / 中间传动 运输方式 / 普通型 | 60 | 购机补贴(通用类) | 2026-01-14 | 陕西省 | 评阅通过 | 通过
818 | 耕整地机械 | 耕地机械 | 旋耕机 | 单轴2-2.5m旋耕机 | 西安亚澳农机股份有限公司 | 多功能变速旋耕机 | 1GKNB-220G |  | 工作幅宽（ cm ）220 耕深 （ cm ） 8～18 刀轴型式 / 单轴型 刀轴连接型式 / 花键式 传动型式 / 中间传动 | 工作幅宽（ cm ）220 耕深 （ cm ） 8～18 刀轴型式 / 单轴型 刀轴连接型式 / 花键式 传动型式 / 中间传动 | 60 | 购机补贴(通用类) | 2024-12-30 | 陕西省 | 评阅通过 | 通过
819 | 耕整地机械 | 耕地机械 | 旋耕机 | 单轴2-2.5m旋耕机 | 西安亚澳农机股份有限公司 | 多功能变速旋耕机 | 1GKNB-230 |  | 工作幅宽 cm 230 刀轴型式 / 单轴型 刀轴连接型式 / 花键式 传动型式 / 中间传动 运输方式 / 普通型 | 工作幅宽 cm 230 刀轴型式 / 单轴型 刀轴连接型式 / 花键式 传动型式 / 中间传动 运输方式 / 普通型 | 90 | 购机补贴(通用类) | 2026-01-14 | 陕西省 | 评阅通过 | 通过
820 | 耕整地机械 | 耕地机械 | 旋耕机 | 单轴2-2.5m旋耕机 | 西安亚澳农机股份有限公司 | 多功能变速旋耕机 | 1GKNB-230G |  | 工作幅宽（ cm ）230 耕深 （ cm ） 8～18 刀轴型式 / 单轴型 刀轴连接型式 / 花键式 传动型式 / 中间传动 | 工作幅宽（ cm ）230 耕深 （ cm ） 8～18 刀轴型式 / 单轴型 刀轴连接型式 / 花键式 传动型式 / 中间传动 | 70 | 购机补贴(通用类) | 2024-12-30 | 陕西省 | 评阅通过 | 通过
821 | 耕整地机械 | 耕地机械 | 旋耕机 | 单轴2-2.5m旋耕机 | 亚澳南阳农机有限责任公司 | 旋耕机 | 1GKN-200 |  | 配套动力：44.1~58.8 结构型式：框架式 外形尺寸：1090*2200*1110 工作宽幅：2000MM 耕深：8-16CM 传动方式：中间齿轮传动 | 单轴;耕幅2000MM;结构形式:框架式;传动方式:中间齿轮传动;与拖拉机联接方式:三点悬挂; | 0 | 购机补贴(通用类) | 2022-12-31 | 河南省 | 评阅通过 | 通过
822 | 耕整地机械 | 耕地机械 | 旋耕机 | 单轴2-2.5m旋耕机 | 亚澳南阳农机有限责任公司 | 旋耕机 | 1GKN-210 |  | 配套动力：58.8~66.1 结构型式：框架式 外形尺寸：1065*2335*1185 工作宽幅：2100MM 耕深：8-16CM 传动方式：中间齿轮传动 | 单轴;耕幅2100MM;结构形式:框架式;传动方式:中间齿轮传动;与拖拉机联接方式:三点悬挂; | 0 | 购机补贴(通用类) | 2022-12-31 | 河南省 | 评阅通过 | 通过
823 | 耕整地机械 | 耕地机械 | 旋耕机 | 单轴2-2.5m旋耕机 | 亚澳南阳农机有限责任公司 | 旋耕机 | 1GKN-220 |  | 配套动力：66.2~88.2 结构型式：框架式 外形尺寸：1065*2435*1185 工作宽幅：2200MM 耕深：8-16CM 传动方式：中间齿轮传动 | 单轴;耕幅2200MM;结构形式:框架式;传动方式:中间齿轮传动;与拖拉机联接方式:三点悬挂; | 0 | 购机补贴(通用类) | 2022-12-31 | 河南省 | 评阅通过 | 通过
824 | 耕整地机械 | 耕地机械 | 旋耕机 | 单轴2-2.5m旋耕机 | 亚澳南阳农机有限责任公司 | 旋耕机 | 1GKN-230 |  | 配套动力：66.2~88.2 结构型式：框架式 外形尺寸：1065*2535*1185 工作宽幅：2300MM 耕深：8-16CM 传动方式：中间齿轮传动 | 单轴;耕幅2300MM;结构形式:框架式;传动方式:中间齿轮传动;与拖拉机联接方式:三点悬挂; | 0 | 购机补贴(通用类) | 2022-12-31 | 河南省 | 评阅通过 | 通过
825 | 耕整地机械 | 耕地机械 | 旋耕机 | 单轴2-2.5m旋耕机 | 盐城麦海农业机械制造有限公司 | 旋耕机 | 1GQL-200 |  | 单轴；耕幅:2.0m；结构型式：圆梁式；传动方式：侧边链传动；总安装刀数：36把；变速箱档位数：1个 | 单轴；耕幅:2.0m;传动方式：侧边链传动；总安装刀数：36把；旋耕刀型号：IT260；结构型式：圆梁式；工作状态外形尺寸：1015*2245*1015mm；作业速度范围：0.56-1.39m/s；耕深：12-16cm；变速箱档位数：1个；限深装置型式：滑靴式；标定功率范围：45-52kW。 | 0 | 购机补贴(通用类) | 2021-12-31 | 江苏省 | 评阅通过 | 通过
826 | 耕整地机械 | 耕地机械 | 旋耕机 | 单轴2-2.5m旋耕机 | 盐城麦海农业机械制造有限公司 | 旋耕机 | 1GQL-240 |  | 单轴；耕幅:2.4m；结构型式：圆梁式；传动方式：侧边链传动；总安装刀数：48把；变速箱档位数：1个. | 单轴；耕幅:2.4m;传动方式：侧边链传动；总安装刀数：48把；旋耕刀型号：IT260；结构型式：圆梁式；工作状态外形尺寸：1015*2645*1015mm；作业速度范围：0.56-1.39m/s；耕深：12-16cm；变速箱档位数：1个；限深装置型式：滑靴式；标定功率范围：59-70kW。 | 0 | 购机补贴(通用类) | 2021-12-31 | 江苏省 | 评阅通过 | 通过
827 | 耕整地机械 | 耕地机械 | 旋耕机 | 单轴2-2.5m旋耕机 | 盐城市盾田机械制造有限公司 | 旋耕机 | 1GQL-220 |  | 单轴；耕幅:2200mm;传动方式：侧边链条传动；总安装刀数：42把；旋耕刀型号：IT260；结构型式：圆梁式； | 单轴；耕幅:2200mm;传动方式：侧边链条传动；总安装刀数：42把；旋耕刀型号：IT260；结构型式：圆梁式；工作状态外形尺寸：1015*2445*1015mm；作业速度范围：0.56-1.39m/s；耕深：12-16cm；变速箱档位数：1个；限深装置型式：滑靴式；标定功率范围：52-59kW。 | 0 | 购机补贴(通用类) | 2021-12-31 | 江苏省 | 评阅通过 | 通过
828 | 耕整地机械 | 耕地机械 | 旋耕机 | 单轴2-2.5m旋耕机 | 盐城市盾田机械制造有限公司 | 旋耕机 | 1GQL-240 |  | 单轴；耕幅:2400mm;传动方式：侧边链条传动；总安装刀数：48把；旋耕刀型号：IT260； | 单轴；耕幅:2400mm;传动方式：侧边链条传动；总安装刀数：48把；旋耕刀型号：IT260；结构型式：圆梁式；工作状态外形尺寸：1015*2645*1015mm；作业速度范围：0.56-1.39m/s；耕深：12-16cm；变速箱档位数：1个；限深装置型式：滑靴式；标定功率范围：59-70kW。 | 0 | 购机补贴(通用类) | 2021-12-31 | 江苏省 | 评阅通过 | 通过
829 | 耕整地机械 | 耕地机械 | 旋耕机 | 单轴2-2.5m旋耕机 | 盐城市盐海拖拉机制造有限公司 | 旋耕机 | 1GKN-200 |  | 工作幅宽 cm :200 刀轴型式 : 单轴型 | 型号名称 : 1GKN-200型旋耕机 结构型式 : 框架型 整机外形尺寸（长×宽×高） mm :1020×2296×1152 作业速度范围 m/s :0.28-1.39 工作幅宽 cm :200 耕深 cm :8-18 刀轴型式 : 单轴型 刀轴连接型式 : 花键式 传动型式 : 中间传动 运输方式 : 普通型 刀辊设计转速 r/min :236,261/226,267 刀辊最大回转半径 mm :245 刀辊总安装刀数 把 :58 旋耕刀型号 : IT245 限深装置型式 : 限深板 镇压型式 : 拖板 配套拖拉机标定功率范围 :kW 40.4-51.4 动力输出轴转速 r/min:540，720 |  | 购机补贴(通用类) | 2024-11-28 | 江苏省 | 评阅通过 | 通过
830 | 耕整地机械 | 耕地机械 | 旋耕机 | 单轴2-2.5m旋耕机 | 盐城市盐海拖拉机制造有限公司 | 旋耕机 | 1GKN-230 |  | 刀轴型式 : 单轴型 工作幅宽 cm :230 | 型号名称 : 1GKN-230型旋耕机 结构型式 : 框架型 整机外形尺寸（长×宽×高） mm :1020×2536×1152 作业速度范围 m/s: 0.28-1.39 工作幅宽 cm :230 耕深 cm :旱耕8-16 / 水耕8-18 刀轴型式 : 单轴型 刀轴连接型式 :花键式 传动型式 : 中间传动 运输方式 : 普通型 刀辊设计转速 r/min :236,261/226,267 刀辊最大回转半径 mm :245 刀辊总安装刀数 把 :62 旋耕刀型号 : IT245 限深装置型式 : 限深板 镇压型式 : 拖板 配套拖拉机标定功率范围 kW :47.8-58.8 动力输出轴转速 r/min :540，720 | 0 | 购机补贴(通用类) | 2024-11-28 | 江苏省 | 评阅通过 | 通过
831 | 耕整地机械 | 耕地机械 | 旋耕机 | 单轴2-2.5m旋耕机 | 扬州市惠民农业机械有限公司 | 埋茬(草)耕整机 | 1GMH-200 |  | 标定功率≥40.4kW，动力输出轴转速720r/min，结构形式：框架式，外形尺寸（长×宽×高）1020×2346×1150，结构质量460kg，幅宽200cm，纯工作小时生产率1.9~5.0hm2/h·m,传动方式：中间齿轮传动，与拖拉机联接方式：标准三点悬挂，设计转速290r/min，最大回转半径195mm，总安装刀数84把，刀片型号195 | 动力连接方式：牵引式；机具结构类型：单轴；耕幅：（m）：2 |  | 购机补贴(通用类) | 2021-12-31 | 江苏省 | 评阅通过 | 通过
832 | 耕整地机械 | 耕地机械 | 旋耕机 | 单轴2-2.5m旋耕机 | 扬州市井田农机制造有限公司 | 旋耕机 | 1GKN-200 |  | 工作幅宽(cm):200配套拖拉机标定功率(kW):40.4~55.1。工作状态外形尺寸,长*宽*高（mm）：1310*2340*1280。 | 工作幅宽(cm):200配套拖拉机标定功率(kW):40.4~55.1 |  | 购机补贴(通用类) | 2022-12-31 | 江苏省 | 评阅通过 | 通过
833 | 耕整地机械 | 耕地机械 | 旋耕机 | 单轴2-2.5m旋耕机 | 扬州市井田农机制造有限公司 | 旋耕机 | 1GKN-230 |  | 工作幅宽（cm）：230 。配套拖拉机标定功率（kW）：47.8～58.8。工作状态外形尺寸长*宽*高（mm）：1310*2570*1280。 | 工作幅宽（cm）：230 配套拖拉机标定功率（kW）：47.8～58.8 |  | 购机补贴(通用类) | 2022-12-31 | 江苏省 | 评阅通过 | 通过
834 | 耕整地机械 | 耕地机械 | 旋耕机 | 单轴2-2.5m旋耕机 | 樱田农机科技（泰州）有限公司 | 水稻秸秆深埋旋耕机 | 1GQ-240 |  | 型号名称：1GQ-240型水稻秸秆深埋旋耕机；结构型式：圆梁型；整机外形尺寸(长×宽×高)：1100×2590×1170mm；作业速度范围：0.42-2.5m/s；工作幅宽：240cm；耕深：≥15cm；刀轴型式：单轴型；刀轴连接型式:花键式；传动型式:侧边传动；运输方式:普通型；变速箱挡位数(变速旋耕机): ；刀辊设计转速：180、240r/min；刀辊最大回转半径：245mm；刀辊总安装刀 | 型号名称：1GQ-240型水稻秸秆深埋旋耕机；结构型式：圆梁型；整机外形尺寸(长×宽×高)：1100×2590×1170mm；作业速度范围：0.42-2.5m/s；工作幅宽：240cm；耕深：≥15cm；刀轴型式：单轴型；刀轴连接型式:花键式；传动型式:侧边传动；运输方式:普通型；变速箱挡位数(变速旋耕机): ；刀辊设计转速：180、240r/min；刀辊最大回转半径：245mm；刀辊总安装刀数：68把；旋耕刀型号：专用弧形弯刀；限深装置型式： ；镇压型式：拖板；配套拖拉机标定功率范围:51.5~69.825kW；配套拖拉机动力输出轴转速:540、720r/min； |  | 购机补贴(通用类) | 2025-09-29 | 江苏省 | 评阅通过 | 通过
835 | 耕整地机械 | 耕地机械 | 旋耕机 | 单轴2-2.5m旋耕机 | 郓城县工力有限公司 | 旋耕机 | 1GQN-200 |  | 工作幅宽：200cm | 结构形式：框架式、外形尺寸：1140×2296×1220（mm）、配套动力范围：45-55kW、结构质量：420kg、工作幅宽：200cm、传动方式：齿轮传动、总安装刀数：60把、旋耕刀型号;IT245、 |  | 购机补贴(通用类) | 2021-12-31 | 山东省 | 评阅通过 | 通过
836 | 耕整地机械 | 耕地机械 | 旋耕机 | 单轴2-2.5m旋耕机 | 郓城县工力有限公司 | 旋耕机 | 1GQN-230 |  | 工作幅宽：230cm | 结构形式：框架式、外形尺寸：1140×2586×1220（mm）、配套动力范围：62.5-74kW、结构质量：435kg、工作幅宽：230cm、传动方式：齿轮传动、总安装刀数：64把、旋耕刀型号;IT245、 |  | 购机补贴(通用类) | 2021-12-31 | 山东省 | 评阅通过 | 通过
837 | 耕整地机械 | 耕地机械 | 旋耕机 | 单轴2-2.5m旋耕机 | 中国一拖集团有限公司 | 旋耕机 | 1GKN-230Z |  | 工作幅宽：230cm ； 刀轴形式：单轴型 | 结构形式：框架性 整机外形尺寸（长、宽、高）：1123*2588*1115mm 作业速度范围：0.56-1.39 m/s 工作幅宽：230cm 耕深：12-16cm 刀轴形式：单轴型 刀轴连接形式：花键式 传动形式：中间传动 运输方式：普通式 变速箱档位数：/ 刀轴设计转速： 199（n动=540）/222（n动=540）/265（n动=720）/ 296（n动=720） 刀辊最大回转半径：250mm 刀辊总安装刀数：64把 旋耕刀型号：IT245/IT245左 限深装置形式：/ 镇压型式： 拖板 配套拖拉机标定功率范围：58.8-80.9kw 配套拖拉机动力输出轴转速540/720 r/min | 0 | 购机补贴(通用类) | 2025-12-30 | 河南省 | 评阅通过 | 通过
838 | 耕整地机械 | 耕地机械 | 旋耕机 | 单轴2-2.5m旋耕机 | 中联重机浙江有限公司 | 旋耕机 | 1GK-200 |  | 单轴；耕幅：2m | 整机a外形尺寸（长×宽×高）mm：935×2200×900；结构型式：框架型；工作幅宽cm：200；耕深cm：旱耕：8～16：水耕：10～18；刀轴型式：单轴型；传动型式：侧边齿轮传动；配套拖拉机标定功率范围kW：51.5～63。 | 0 | 购机补贴(通用类) | 2024-12-23 | 浙江省 | 评阅通过 | 通过
839 | 耕整地机械 | 耕地机械 | 旋耕机 | 单轴2-2.5m旋耕机 | 中联重机浙江有限公司 | 旋耕机 | 1GK-230 |  | 单轴；耕幅：2.3m | 整机a外形尺寸（长×宽×高）mm：935×2470×900；结构型式：框架型；工作幅宽cm：230；耕深cm：旱耕：8～16：水耕：10～18；刀轴型式：单轴型；传动型式：侧边齿轮传动；配套拖拉机标定功率范围kW：58.8～73.5。 | 0 | 购机补贴(通用类) | 2024-12-23 | 浙江省 | 评阅通过 | 通过
840 | 耕整地机械 | 耕地机械 | 旋耕机 | 单轴2-2.5m旋耕机 | 中联重机浙江有限公司 | 旋耕机 | 1GKN-230AH |  | 单轴；耕幅：2.3m | 整机外形尺寸（长×宽×高）mm：860×2470×900；工作幅宽cm：230；耕深cm：旱耕：8～16：水耕：10～18；刀轴型式：单轴型；传动型式：中间传动；配套拖拉机标定功率范围kW：51.5～73.6。 | 0 | 购机补贴(通用类) | 2026-05-18 | 浙江省 | 评阅通过 | 通过
841 | 耕整地机械 | 耕地机械 | 旋耕机 | 单轴2.5m及以上旋耕机 | 安徽宏翔农业机械有限公司 | 旋耕机 | 1GKN-250 |  | 结构型式：框架型；外形尺寸：1020×2820×1160mm；作业速度范围：0.5-1.1m/s；工作幅宽：250cm；耕深：≥12cm；刀轴型式：单轴型；刀轴连接型式：接盘式；传动型式：中间传动；运输方式：普通型；刀辊设计转速：230-300r/min；刀辊最大回转半径：66把；旋耕刀型号：IT245；镇压型式：拖板；配套拖拉机标定功率范围：51.5-66.2KW；配套拖拉机动力输出轴转速：540/720r/min | 结构型式：框架型；外形尺寸：1020×2820×1160mm；作业速度范围：0.5-1.1m/s；工作幅宽：250cm；耕深：≥12cm；刀轴型式：单轴型；刀轴连接型式：接盘式；传动型式：中间传动；运输方式：普通型；刀辊设计转速：230-300r/min；刀辊最大回转半径：66把；旋耕刀型号：IT245；镇压型式：拖板；配套拖拉机标定功率范围：51.5-66.2KW；配套拖拉机动力输出轴转速：540/720r/min |  | 购机补贴(通用类) | 2024-12-23 | 安徽省 | 评阅通过 | 通过
842 | 耕整地机械 | 耕地机械 | 旋耕机 | 单轴2.5m及以上旋耕机 | 安徽宏翔农业机械有限公司 | 旋耕机 | 1GKNJ-250 |  | 配套拖拉机标定功率范围：55.1-80.8KW；配套拖拉机动力输出轴转速：540/720r/min;结构型式：框架型；外形尺寸：1044×2730×1230mm；作业速度范围：0.4-0.8m/s；工作幅宽：2500mm；耕深：≥12cm；传动型式：中间传动；刀辊设计转速：230/300r/min；刀辊最大回转半径：245mm；总安装刀数：72把；刀轴连接型式：接盘式；旋耕刀型号：IT245。 | 配套拖拉机标定功率范围：55.1-80.8KW；配套拖拉机动力输出轴转速：540/720r/min;结构型式：框架型；外形尺寸：1044×2730×1230mm；作业速度范围：0.4-0.8m/s；工作幅宽：2500mm；耕深：≥12cm；传动型式：中间传动；刀辊设计转速：230/300r/min；刀辊最大回转半径：245mm；总安装刀数：72把；刀轴连接型式：接盘式；旋耕刀型号：IT245。 |  | 购机补贴(通用类) | 2021-12-31 | 安徽省 | 评阅通过 | 通过
843 | 耕整地机械 | 耕地机械 | 旋耕机 | 单轴2.5m及以上旋耕机 | 安徽宏翔农业机械有限公司 | 旋耕机 | 1GKNM-250 |  | 配套拖拉机标定功率范围：69.8-88.2KW；配套拖拉机动力输出轴转速：540/720r/min;结构型式：框架型；外形尺寸：1050×2740×1132mm；作业速度范围：0.4-1.1m/s；工作幅宽：2500mm；耕深：≥8cm；传动型式：中间齿轮传动；刀辊设计转速：230/300r/min；刀辊最大回转半径：195mm；总安装刀数：108把；刀轴连接型式：接盘式；旋耕刀型号：IT195。 | 配套拖拉机标定功率范围：69.8-88.2KW；配套拖拉机动力输出轴转速：540/720r/min;结构型式：框架型；外形尺寸：1050×2740×1132mm；作业速度范围：0.4-1.1m/s；工作幅宽：2500mm；耕深：≥8cm；传动型式：中间齿轮传动；刀辊设计转速：230/300r/min；刀辊最大回转半径：195mm；总安装刀数：108把；刀轴连接型式：接盘式；旋耕刀型号：IT195。 |  | 购机补贴(通用类) | 2022-12-31 | 安徽省 | 评阅通过 | 通过
844 | 耕整地机械 | 耕地机械 | 旋耕机 | 单轴2.5m及以上旋耕机 | 安徽宏翔农业机械有限公司 | 旋耕机 | 1GKNT-280 |  | 配套拖拉机标定功率范围：81-103KW；配套拖拉机动力输出轴转速：540/720r/min;结构型式：框架型；外形尺寸：1130×3020×1190mm；作业速度范围：0.4-1.1m/s；工作幅宽：2800mm；耕深：≥12cm；传动型式：中间齿轮传动；刀辊设计转速：230/300r/min；刀辊最大回转半径：245mm；总安装刀数：80把；刀轴连接型式：接盘式；旋耕刀型号：IT245。 | 配套拖拉机标定功率范围：81-103KW；配套拖拉机动力输出轴转速：540/720r/min;结构型式：框架型；外形尺寸：1130×3020×1190mm；作业速度范围：0.4-1.1m/s；工作幅宽：2800mm；耕深：≥12cm；传动型式：中间齿轮传动；刀辊设计转速：230/300r/min；刀辊最大回转半径：245mm；总安装刀数：80把；刀轴连接型式：接盘式；旋耕刀型号：IT245。 |  | 购机补贴(通用类) | 2022-12-31 | 安徽省 | 评阅通过 | 通过
845 | 耕整地机械 | 耕地机械 | 旋耕机 | 单轴2.5m及以上旋耕机 | 安徽宏翔农业机械有限公司 | 旋耕机 | 1GKNT-300 |  | 配套拖拉机标定功率范围：88.2-110.3KW；配套拖拉机动力输出轴转速：540/720r/min;结构型式：框架型；外形尺寸：1130×3240×1190mm；作业速度范围：0.4-1.1m/s；工作幅宽：3000mm；耕深：≥12cm；传动型式：中间齿轮传动；刀辊设计转速：230/300r/min；刀辊最大回转半径：245mm；总安装刀数：86把；刀轴连接型式：接盘式；旋耕刀型号：IT245。 | 配套拖拉机标定功率范围：88.2-110.3KW；配套拖拉机动力输出轴转速：540/720r/min;结构型式：框架型；外形尺寸：1130×3240×1190mm；作业速度范围：0.4-1.1m/s；工作幅宽：3000mm；耕深：≥12cm；传动型式：中间齿轮传动；刀辊设计转速：230/300r/min；刀辊最大回转半径：245mm；总安装刀数：86把；刀轴连接型式：接盘式；旋耕刀型号：IT245。 | 0 | 购机补贴(通用类) | 2022-12-31 | 安徽省 | 评阅通过 | 通过
846 | 耕整地机械 | 耕地机械 | 旋耕机 | 单轴2.5m及以上旋耕机 | 安徽宏翔农业机械有限公司 | 旋耕机 | 1GKNT-340 |  | 配套拖拉机标定功率范围：117.6-147KW；配套拖拉机动力输出轴转速：540/720r/min;结构型式：框架型；外形尺寸：1160×3620×1180mm；作业速度范围：0.4-1.1m/s；工作幅宽：3400mm；耕深：≥12cm；传动型式：中间齿轮传动；刀辊设计转速：230/300r/min；刀辊最大回转半径：245mm；总安装刀数：98把；刀轴连接型式：接盘式；旋耕刀型号：IT245。 | 配套拖拉机标定功率范围：117.6-147KW；配套拖拉机动力输出轴转速：540/720r/min;结构型式：框架型；外形尺寸：1160×3620×1180mm；作业速度范围：0.4-1.1m/s；工作幅宽：3400mm；耕深：≥12cm；传动型式：中间齿轮传动；刀辊设计转速：230/300r/min；刀辊最大回转半径：245mm；总安装刀数：98把；刀轴连接型式：接盘式；旋耕刀型号：IT245。 |  | 购机补贴(通用类) | 2023-12-31 | 安徽省 | 评阅通过 | 通过
847 | 耕整地机械 | 耕地机械 | 旋耕机 | 单轴2.5m及以上旋耕机 | 安徽宏翔农业机械有限公司 | 旋耕机 | 1GZ-250 |  | 配套拖拉机标定功率范围：55.1-80.8KW；配套拖拉机动力输出轴转速：540/720r/min;结构型式：框架型；外形尺寸：950×2790×1110mm；作业速度范围：0.4-0.8m/s；工作幅宽：2500mm；耕深：≥12cm；传动型式：侧边；刀辊设计转速：230/300r/min；刀辊最大回转半径：245mm；总安装刀数：75把；刀轴连接型式：接盘式；旋耕刀型号：IT245。 | 配套拖拉机标定功率范围：55.1-80.8KW；配套拖拉机动力输出轴转速：540/720r/min;结构型式：框架型；外形尺寸：950×2790×1110mm；作业速度范围：0.4-0.8m/s；工作幅宽：2500mm；耕深：≥12cm；传动型式：侧边；刀辊设计转速：230/300r/min；刀辊最大回转半径：245mm；总安装刀数：75把；刀轴连接型式：接盘式；旋耕刀型号：IT245。 |  | 购机补贴(通用类) | 2021-12-31 | 安徽省 | 评阅通过 | 通过
848 | 耕整地机械 | 耕地机械 | 旋耕机 | 单轴2.5m及以上旋耕机 | 保定冀旋农机装备有限公司 | 旋耕整地机 | 1GQN-250 |  | 单轴；旋耕刀型号：IT245；旋耕刀数量：74把；工作幅宽：2500mm，耕深12-16cm，配套动力58.8-69.8KW，前进速度：0.56-1.39m/s | 单轴；旋耕刀型号：IT245；旋耕刀数量：74把；工作幅宽：2500mm，耕深12-16cm，配套动力58.8-69.8KW，前进速度：0.56-1.39m/s | 0 | 购机补贴(通用类) | 2024-12-30 | 河北省 | 评阅通过 | 通过
849 | 耕整地机械 | 耕地机械 | 旋耕机 | 单轴2.5m及以上旋耕机 | 保定冀旋农机装备有限公司 | 旋耕整地机 | 1GQN-300 |  | 单轴；旋耕刀型号：IT245；旋耕刀数量：82把；工作幅宽：3000mm，耕深12-16cm，配套动力77.2-99.3KW，前进速度：0.56-1.39m/s | 单轴；旋耕刀型号：IT245；旋耕刀数量：82把；工作幅宽：3000mm，耕深12-16cm，配套动力77.2-99.3KW，前进速度：0.56-1.39m/s | 0 | 购机补贴(通用类) | 2024-12-30 | 河北省 | 评阅通过 | 通过
850 | 耕整地机械 | 耕地机械 | 旋耕机 | 单轴2.5m及以上旋耕机 | 保定冀旋农机装备有限公司 | 盘刀式旋耕整地机 | 1GQNZP-250 |  | 单轴；旋耕刀型号：PⅡ245；旋耕刀数量：48把；工作幅宽：2500mm，耕深12-16cm，配套动力62.5-88.2KW，前进速度：0.56-1.39m/s | 单轴；旋耕刀型号：PⅡ245；旋耕刀数量：48把；工作幅宽：2500mm，耕深12-16cm，配套动力62.5-88.2KW，前进速度：0.56-1.39m/s | 0 | 购机补贴(通用类) | 2024-12-30 | 河北省 | 评阅通过 | 通过
851 | 耕整地机械 | 耕地机械 | 旋耕机 | 单轴2.5m及以上旋耕机 | 保定冀旋农机装备有限公司 | 盘刀式旋耕整地机 | 1GQNZP-300 |  | 单轴；旋耕刀型号：PⅡ245；旋耕刀数量：56把；工作幅宽：3000mm，耕深12-16cm，配套动力80.9-88.2KW，前进速度：0.56-1.39m/s | 单轴；旋耕刀型号：PⅡ245；旋耕刀数量：56把；工作幅宽：3000mm，耕深12-16cm，配套动力80.9-88.2KW，前进速度：0.56-1.39m/s | 0 | 购机补贴(通用类) | 2024-12-30 | 河北省 | 评阅通过 | 通过
852 | 耕整地机械 | 耕地机械 | 旋耕机 | 单轴2.5m及以上旋耕机 | 沧州纳川机械配件有限公司 | 旋耕机 | 1GKN-250 |  | 1 型号名称 / 1GKN-250 型 旋耕机 2 结构型式 / 单轴框架式 3 工作状态外形尺寸（长×宽×高） mm1310×2800×1200 4 工作幅宽 250 cm | 1 型号名称 / 1GKN-250 型 旋耕机 2 结构型式 / 单轴框架式 3 工作状态外形尺寸（长×宽×高） mm1310×2800×1200 4 工作幅宽 250 cm 5 变速箱档位数 / 个 6 传动方式 / 中间传动 7 旋耕刀型号 / ⅠT245 8 总安装刀数 68把 9 配套拖拉机标定功率 kW88.2～110.3 10动力输出轴转速 r/min 720 |  | 购机补贴(通用类) | 2021-12-31 | 河北省 | 评阅通过 | 通过
853 | 耕整地机械 | 耕地机械 | 旋耕机 | 单轴2.5m及以上旋耕机 | 常州飞驰田农业机械有限公司 | 旋耕机 | 1GQ-260H |  | 型号名称：1GQ-260H 型旋耕机 整机外形尺寸（长×宽×高）：960×2880×1200 mm 工作幅宽：260 cm 刀轴型式：单轴型 刀辊设计转速：177、236 r/min 刀辊总安装刀数：64 把 配套拖拉机标定功率：66.2~88.2 kW | 型号名称：1GQ-260H 型旋耕机 结构型式：圆梁型 整机外形尺寸（长×宽×高）：960×2880×1200 mm 作业速度范围：0.5~1.0 m/s 工作幅宽：260 cm 耕深：12~18 cm 刀轴型式：单轴型 刀轴连接型式：接盘式 传动型式：侧边传动 运输方式：普通型 刀辊设计转速：177、236 r/min 刀辊最大回转半径：245 mm 刀辊总安装刀数：64 把 旋耕刀型号：1T245 限深装置型式：限深板 镇压型式：拖板 配套拖拉机标定功率：66.2~88.2 kW 配套拖拉机动力输出轴转速：540、720 r/min | 0 | 购机补贴(通用类) | 2024-10-30 | 江苏省 | 评阅通过 | 通过
854 | 耕整地机械 | 耕地机械 | 旋耕机 | 单轴2.5m及以上旋耕机 | 常州汉森机械股份有限公司 | 旋耕机 | 1GKN-250 |  | 单轴，工作幅宽：250cm,耕深：旱耕8-16、水耕10-18cm | 单轴，工作幅宽：250cm,耕深：旱耕8-16、水耕10-18cm,刀辊转速：226rpm结构质量：630kg。 |  | 购机补贴(通用类) | 2021-12-31 | 江苏省 | 评阅通过 | 通过
855 | 耕整地机械 | 耕地机械 | 旋耕机 | 单轴2.5m及以上旋耕机 | 常州汉森机械股份有限公司 | 旋耕机 | 1GKN-280 |  | 单轴,工作幅宽：280cm，耕深：8-16cm | 单轴,工作幅宽：280cm，耕深：8-16cm，刀辊设计转速：220r/min,整机质量:790kg。 |  | 购机补贴(通用类) | 2023-12-31 | 江苏省 | 评阅通过 | 通过
856 | 耕整地机械 | 耕地机械 | 旋耕机 | 单轴2.5m及以上旋耕机 | 常州汉森机械股份有限公司 | 旋耕机 | 1GQ-250 |  | 单轴，工作幅宽：250cm，耕深：≥8cm | 单轴，工作幅宽：250cm，耕深：≥8cm，刀辊设计转速：209r/min,整机质量量:684kg。 |  | 购机补贴(通用类) | 2023-12-31 | 江苏省 | 评阅通过 | 通过
857 | 耕整地机械 | 耕地机械 | 旋耕机 | 单轴2.5m及以上旋耕机 | 常州汉森机械股份有限公司 | 旋耕机 | 1GQ-280 |  | 单轴，工作幅宽：280cm，耕深：≥8cm | 单轴，工作幅宽：280cm，耕深：≥8cm，刀辊设计转速：209r/min,整机质量量:735kg。 |  | 购机补贴(通用类) | 2023-12-31 | 江苏省 | 评阅通过 | 通过
858 | 耕整地机械 | 耕地机械 | 旋耕机 | 单轴2.5m及以上旋耕机 | 丹阳良友机械有限公司 | 旋耕机 | 1GK-260 |  | 动力连接方式:牵引式；机具结构类型:单轴；工作幅宽(M):2.6。 | 动力连接方式:牵引式；机具结构类型:单轴；工作幅宽(M):2.6，结构型式：框架式；传动方式：侧边齿轮传动；旋耕刀型号：IT245。 |  | 购机补贴(通用类) | 2026-05-05 | 江苏省 | 评阅通过 | 通过
859 | 耕整地机械 | 耕地机械 | 旋耕机 | 单轴2.5m及以上旋耕机 | 丹阳良友机械有限公司 | 旋耕机 | 1GKN-260 |  | 动力连接方式：牵引式；机具结构类型：单轴；耕幅(M)：2.6。 | 动力连接方式：牵引式；机具结构类型：单轴；耕幅(M)：2.6；结构型式：框架式；传动方式：中间齿轮传动；旋耕刀型号：IT245。 |  | 购机补贴(通用类) | 2021-12-31 | 江苏省 | 评阅通过 | 通过
860 | 耕整地机械 | 耕地机械 | 旋耕机 | 单轴2.5m及以上旋耕机 | 丹阳良友机械有限公司 | 旋耕机 | 1GKN-280 |  | 动力连接方式：牵引式；机具结构类型：单轴；工作幅宽(M)：2.8。 | 动力连接方式：牵引式；机具结构类型：单轴；工作幅宽(M)：2.8；结构型式：框架式；传动方式：中间齿轮传动；旋耕刀型号：IT225。 |  | 购机补贴(通用类) | 2026-05-05 | 江苏省 | 评阅通过 | 通过
861 | 耕整地机械 | 耕地机械 | 旋耕机 | 单轴2.5m及以上旋耕机 | 丹阳良友机械有限公司 | 旋耕机 | 1GKN-300 |  | 动力连接方式：牵引式；机具结构类型：单轴；工作幅宽(M)：3。 | 动力连接方式：牵引式；机具结构类型：单轴；工作幅宽(M)：3；结构型式：框架式；传动方式：中间齿轮传动；旋耕刀型号：IT225。 |  | 购机补贴(通用类) | 2026-05-05 | 江苏省 | 评阅通过 | 通过
862 | 耕整地机械 | 耕地机械 | 旋耕机 | 单轴2.5m及以上旋耕机 | 德州市华北农机装备有限公司 | 旋耕机 | 1GQN-250 |  | 刀轴型式：单轴.耕幅（mm）：2500. | 结构型式：框架型. .整机a外形尺寸（长×宽×高）（mm）：1440×2820×1200. 作业速度范围（m/s）：0.8～0.92.工作幅宽（mm）：2500.耕深（cm）：≥12.刀轴型式：单轴.刀轴连接型式：花键式.传动型式：中间传动.运输方式：普通型.刀辊设计转速（r/min）：220、312.刀辊最大回转半径（mm）：245.刀辊总安装刀数（把）：72.旋耕刀型号：IT245.限深装置型式：限深板.镇压型式：镇压辊.配套拖拉机标定功率范围（kW）：≥68（轮式拖拉机）.配套拖拉机动力输出轴转速（r/min）：540/760. |  | 购机补贴(通用类) | 2024-12-30 | 山东省 | 评阅通过 | 通过
863 | 耕整地机械 | 耕地机械 | 旋耕机 | 单轴2.5m及以上旋耕机 | 德州市华北农机装备有限公司 | 旋耕机 | 1GQN-260 |  | 结构型式：单轴.耕幅（mm）：2650. | 配套拖拉机标定功率范围（kW）：70～111. 配套拖拉机动力输出轴转速（r/min）：540/760.型号名称：1GQN-260型旋耕机.结构型式（圆梁氏、框架式）：框架式、单轴.工作状态a外形尺寸（长×宽×高）（mm）：1670×2880×1170.作业速度范围（m/s）：≥0.74.工作幅宽（cm）：265. 耕深（cm）：≥12.变速箱档位数：无.传动方式（侧边、中间）：中间齿轮传动.刀辊设计转速（r/min）：220～312.刀辊最大回转半径（mm）：245.总安装刀数（把）：76.刀轴连接形式：双半轴法兰式.旋耕刀型号：IT245.限深装置型式：无. |  | 购机补贴(通用类) | 2022-12-31 | 山东省 | 评阅通过 | 通过
864 | 耕整地机械 | 耕地机械 | 旋耕机 | 单轴2.5m及以上旋耕机 | 德州市华北农机装备有限公司 | 旋耕机 | 1GQN-280 |  | 结构型式：单轴.耕幅（mm）：2800 . | 配套拖拉机标定功率（kW）：80.8～96. 配套拖拉机动力输出轴转速（r/min）：540/720.配套拖拉机常用作业档档次：Ⅱ档.结构型式：框架单轴型.规格型号：1GQN-280.外形尺寸（长×宽×高）（mm）：1550×3200×1080mm. 结构质量（kg）：600.工作幅宽（cm）：280. 耕深（cm）：≥12.传动方式：中间齿轮传动.与拖拉机联接方式：三点悬挂.刀辊设计转速（r/min）：267/254.刀辊最大回转半径（mm）：245.刀辊总安装刀数（把）：84.旋耕刀型号：IT245. |  | 购机补贴(通用类) | 2021-12-31 | 山东省 | 评阅通过 | 通过
865 | 耕整地机械 | 耕地机械 | 旋耕机 | 单轴2.5m及以上旋耕机 | 德州市华北农机装备有限公司 | 旋耕机 | 1GQN-300 |  | 结构型式：单轴.耕幅（mm）：3000 . | 配套拖拉机标定功率（kW）：88.2～110. 配套拖拉机动力输出轴转速（r/min）：540/720. 配套拖拉机常用作业档档次：Ⅱ档.结构型式：框架单轴型.外形尺寸（长×宽×高）（mm）：1550×3400×1080mm. 结构质量（kg）：630.工作幅宽（cm）：300. 耕深（cm）：≥12.传动方式：中间齿轮传动.与拖拉机联接方式：三点悬挂.刀辊设计转速（r/min）：267/254.刀辊最大回转半径（mm）：245.刀辊总安装刀数（把）：92.旋耕刀型号：IT245. |  | 购机补贴(通用类) | 2021-12-31 | 山东省 | 评阅通过 | 通过
866 | 耕整地机械 | 耕地机械 | 旋耕机 | 单轴2.5m及以上旋耕机 | 德州市沃田机械有限公司 | 旋耕机 | 1GKN-250 |  | 单轴;耕幅：2500mm | 型号名称 / 1GKN-250型旋耕机 结构型式 / 框架型 整机外形尺寸(长×宽×高) mm 1260×2850×1160 作业速度范围 m/s 0.56～1.39 工作幅宽 cm 250 耕深 cm 旱耕12～16 刀轴型式 / 单轴型 刀轴连接型式 / 花键式 传动型式 / 中间传动 运输方式 / 普通型 变速箱挡位数(变速旋耕机) 个 / 刀辊设计转速 r/min 241/296 刀辊最大回转半径 mm 245 刀辊总安装刀数 把 68 旋耕刀型号 / IT245 限深装置型式 / / 镇压型式 / 镇压辊 配套拖拉机标定功率范围 kW ≥69.8 配套拖拉机动力输出轴转速 r/min 540/720 |  | 购机补贴(通用类) | 2024-11-28 | 山东省 | 评阅通过 | 通过
867 | 耕整地机械 | 耕地机械 | 旋耕机 | 单轴2.5m及以上旋耕机 | 德州市沃田机械有限公司 | 旋耕机 | 1GKN-280 |  | 单轴;耕幅：2800mm | 配套拖拉机标定功率范围 kW 88.2～102 配套拖拉机动力输出轴转速 r/min 720 旋耕机结构型式 / 单轴框架式 旋耕机外形尺寸（长×宽×高） mm 1480×3130×1220 旋耕机作业速度范围 m/s 0.56～1.39 旋耕机工作幅宽 cm 280 旋耕机耕深 cm 旱耕12～16，水耕14～18 旋耕机变速箱挡位数 个 / 旋耕机传动方式 / 中间齿轮传动 旋耕机刀辊设计转速 r/min 296 旋耕机刀辊最大回转半径 mm 245 旋耕机刀辊总安装刀数 把 76 旋耕机刀轴连接型式 / 花键套 旋耕机旋耕刀型号 / ⅠT245 旋耕机限深装置型式 / / |  | 购机补贴(通用类) | 2021-12-31 | 山东省 | 评阅通过 | 通过
868 | 耕整地机械 | 耕地机械 | 旋耕机 | 单轴2.5m及以上旋耕机 | 德州市沃田机械有限公司 | 旋耕机 | 1GKN-300 |  | 单轴;耕幅：3000mm | 配套拖拉机标定功率范围 kW 102.9～132.3 配套拖拉机动力输出轴转速 r/min 720 旋耕机结构型式 / 单轴框架式 旋耕机外形尺寸（长×宽×高） mm 1500×3330×1220 旋耕机作业速度范围 m/s 0.56～1.39 旋耕机工作幅宽 cm 300 旋耕机耕深 cm 旱耕12～16，水耕14～18 旋耕机变速箱挡位数 个 / 旋耕机传动方式 / 中间齿轮传动 旋耕机刀辊设计转速 r/min 296 旋耕机刀辊最大回转半径 mm 245 旋耕机刀辊总安装刀数 把 84 旋耕机刀轴连接型式 / 花键套 旋耕机旋耕刀型号 / ⅠT 245 旋耕机限深装置型式 / / |  | 购机补贴(通用类) | 2021-12-31 | 山东省 | 评阅通过 | 通过
869 | 耕整地机械 | 耕地机械 | 旋耕机 | 单轴2.5m及以上旋耕机 | 甘肃武威兴旺农机制造有限公司 | 旋耕机 | 1GKN-300 |  | 配套拖拉机标定功率范围:91.88~110.25kW,结构型式:框架式,工作状态外形尺寸(长x宽x高)950x3130x1310mm,作业速度范围:0.6~1.1m/s,工作幅宽:298cm,耕深:12~16cm. | 配套拖拉机标定功率范围:91.88~110.25kW,结构型式:框架式,工作状态外形尺寸(长x宽x高)950x3130x1310mm,作业速度范围:0.6~1.1m/s,工作幅宽:298cm,耕深:12~16cm. |  | 购机补贴(通用类) | 2021-12-31 | 甘肃省 | 评阅通过 | 通过
870 | 耕整地机械 | 耕地机械 | 旋耕机 | 单轴2.5m及以上旋耕机 | 固始万云丰机械有限责任公司 | 旋耕机 | 1GKN-260 |  | 工作幅宽：260cm。 | 工作状态外形尺寸：1190×2890×1200mm；作业速度范围：0.69-1.39m/s;工作幅宽：260cm；耕深：12-16cm;刀辊设计转速：224r/min；总安装刀数：72把。 |  | 购机补贴(通用类) | 2023-12-31 | 河南省 | 评阅通过 | 通过
871 | 耕整地机械 | 耕地机械 | 旋耕机 | 单轴2.5m及以上旋耕机 | 馆陶县飞翔机械装备制造有限公司 | 旋耕机 | 1GQKGN-250 |  | 单轴；耕幅2500MM | 单轴；耕幅2500MM；外形尺寸(长×宽×高):1150×2780×1350MM、耕深:120-180MM、配套动力:95.5-110.3KW、总安装刀数:68把、旋耕刀型号:IT245 | 110.3 | 购机补贴(通用类) | 2021-12-31 | 河北省 | 评阅通过 | 通过
872 | 耕整地机械 | 耕地机械 | 旋耕机 | 单轴2.5m及以上旋耕机 | 馆陶县飞翔机械装备制造有限公司 | 旋耕机 | 1GQKGN-260 |  | 单轴；耕幅2600MM | 单轴；耕幅2600MM；外形尺寸(长×宽×高):1150×2880×1220MM、耕深:120-180MM、配套动力:102.9-117.6KW、总安装刀数:68把、旋耕刀型号:IT245 | 117.6 | 购机补贴(通用类) | 2021-12-31 | 河北省 | 评阅通过 | 通过
873 | 耕整地机械 | 耕地机械 | 旋耕机 | 单轴2.5m及以上旋耕机 | 馆陶县飞翔机械装备制造有限公司 | 旋耕机 | 1GQKGN-280 |  | 单轴；耕幅2800MM | 单轴；耕幅2800MM；外形尺寸(长×宽×高):1150×3050×1350MM、耕深:120-180MM、配套动力:110.2-132.4KW、总安装刀数:76把、旋耕刀型号:IT245 | 132.4 | 购机补贴(通用类) | 2021-12-31 | 河北省 | 评阅通过 | 通过
874 | 耕整地机械 | 耕地机械 | 旋耕机 | 单轴2.5m及以上旋耕机 | 灌云县振兴机械制造有限公司 | 旋耕机 | 1GK-250 |  | 单轴；耕幅2.5m。 | 结构型式：框架型；整机外形尺寸(长×宽×高) （mm）：1120×2880×1160；作业速度范围（m/s）：0.56～1.39；工作幅宽（cm）：250；耕深（cm）：8～18；刀轴型式：单轴型；刀轴连接型式：接盘式；传动型式：侧边传动；运输方式：普通型；刀辊设计转速（r/min）：296、255（n动=720）/222、247（n动=540）；刀辊最大回转半径（mm）：245；刀辊总安装刀数（把）：74；旋耕刀型号：IT245；限深装置型式：限深板；镇压型式：拖板；配套拖拉机标定功率（kW）：66.1～73.5；配套拖拉机动力输出轴转速（r/min）：720、540。 | 0 | 购机补贴(通用类) | 2025-07-30 | 江苏省 | 评阅通过 | 通过
875 | 耕整地机械 | 耕地机械 | 旋耕机 | 单轴2.5m及以上旋耕机 | 灌云县振兴机械制造有限公司 | 旋耕机 | 1GKN-250H |  | 单轴；耕幅2.5m。 | 结构型式：框架型；整机外形尺寸(长×宽×高)（mm）：1050×2816×1250；作业速度范围（m/s）：0.56～1.81；工作幅宽（cm）：250；耕深（cm）：8～18；刀轴型式：单轴型；刀轴连接型式：接盘式；传动型式：中间传动；运输方式：普通型；刀辊设计转速（r/min）：255，296（n动=720）/222，224，258，262（n动=540）；刀辊最大回转半径（mm）：245；刀辊总安装刀数（把）：66；旋耕刀型号：IT245；限深装置型式：限深板；镇压型式：拖板；配套拖拉机标定动率范围（kW）：51.8～66.2；配套拖拉机动力输出轴转速（r/min）：720/540。 | 0 | 购机补贴(通用类) | 2025-12-30 | 江苏省 | 评阅通过 | 通过
876 | 耕整地机械 | 耕地机械 | 旋耕机 | 单轴2.5m及以上旋耕机 | 灌云县振兴机械制造有限公司 | 旋耕机 | 1GKN-300H |  | 单轴；耕幅3m。 | 结构型式：框架型；整机外形尺寸(长×宽×高)（mm）：1050×3316×1250；作业速度范围（m/s）：0.56～1.81；工作幅宽（cm）：300；耕深（cm）：8～18；刀轴型式：单轴型；刀轴连接型式：接盘式；传动型式：中间传动；运输方式：普通型；刀辊设计转速（r/min）：255，296（n动=720）/222，224，258，262（n动=540）；刀辊最大回转半径（mm）：245；刀辊总安装刀数（把）：82；旋耕刀型号：IT245；限深装置型式：限深板；镇压型式：拖板；配套拖拉机标定动率范围（kW）：75～112.5；配套拖拉机动力输出轴转速（r/min）：720/540。 | 0 | 购机补贴(通用类) | 2025-12-30 | 江苏省 | 评阅通过 | 通过
877 | 耕整地机械 | 耕地机械 | 旋耕机 | 单轴2.5m及以上旋耕机 | 灌云县中云机械有限公司 | 旋耕机 | 1GKN-280H |  | 耕幅:2800mm;整机质量：720kg;外形尺寸(mm):1050×3116×1250;传动方式：中间齿轮传动；结构型式：框架式；配套动力（Kw）：58.8～88.3；耕深（cm）: 旱耕≥12;总安装刀数量(把):70;旋耕刀型号:IT245。配套拖拉机动力输出轴转速 540/720r/min。 | 耕幅:2800mm;整机质量：720kg;外形尺寸(mm):1050×3116×1250;传动方式：中间齿轮传动；结构型式：框架式；配套动力（Kw）：58.8～88.3；耕深（cm）: 旱耕≥12;总安装刀数量(把):70;旋耕刀型号:IT245。配套拖拉机动力输出轴转速 540/720r/min。 |  | 购机补贴(通用类) | 2021-12-31 | 江苏省 | 评阅通过 | 通过
878 | 耕整地机械 | 耕地机械 | 旋耕机 | 单轴2.5m及以上旋耕机 | 河北春耕机械制造有限公司 | 旋耕机 | 1GQNGK-250 |  | 结构型式：单轴框架式；耕幅：2500mm；整机外形尺寸（长×宽×高）mm：1270×2810×1100；配套拖拉机标定功率范围（kW）：80.8-88.2； | 1GQNGK-250 结构型式：单轴框架式；耕幅：2500mm；整机外形尺寸（长×宽×高）mm：1270×2810×1100；传动型式：中间齿轮传动；配套拖拉机标定功率范围（kW）：80.8-88.2；配套拖拉机动力输出轴转速（r/min）：720/540；刀辊设计转速（r/min）：265/198；刀辊最大回转半径（mm）：245；刀辊总安装刀数：68把 | 0 | 购机补贴(通用类) | 2022-12-31 | 河北省 | 评阅通过 | 通过
879 | 耕整地机械 | 耕地机械 | 旋耕机 | 单轴2.5m及以上旋耕机 | 河北春耕机械制造有限公司 | 旋耕机 | 1GQNGK-280 |  | 结构型式：单轴框架式；耕幅：2800mm；整机外形尺寸（长×宽×高）mm：1270×3105×1100；配套拖拉机标定功率范围（kW）：88.5-95.8； | 1GQNGK-280 结构型式：单轴框架式；耕幅：2800mm；整机外形尺寸（长×宽×高）mm：1270×3105×1100；传动型式：中间齿轮传动；配套拖拉机标定功率范围（kW）：88.5-95.8；配套拖拉机动力输出轴转速（r/min）：720/540；刀辊设计转速（r/min）：265/198；刀辊最大回转半径（mm）：245；刀辊总安装刀数：80把 | 0 | 购机补贴(通用类) | 2022-12-31 | 河北省 | 评阅通过 | 通过
880 | 耕整地机械 | 耕地机械 | 旋耕机 | 单轴2.5m及以上旋耕机 | 河北春耕机械制造有限公司 | 旋耕机 | 1GQNGK-300 |  | 结构型式：单轴框架式；耕幅：3000mm；整机外形尺寸（长×宽×高）mm：1270×3315×1100；配套拖拉机标定功率范围（kW）：88.5-95.8； | 1GQNGK-300 结构型式：单轴框架式；耕幅：3000mm；整机外形尺寸（长×宽×高）mm：1270×3315×1100；传动型式：中间齿轮传动；配套拖拉机标定功率范围（kW）：88.5-95.8；配套拖拉机动力输出轴转速（r/min）：720/540；刀辊设计转速（r/min）：265/198；刀辊最大回转半径（mm）：245；刀辊总安装刀数：84把 | 0 | 购机补贴(通用类) | 2022-12-31 | 河北省 | 评阅通过 | 通过
881 | 耕整地机械 | 耕地机械 | 旋耕机 | 单轴2.5m及以上旋耕机 | 河北春耕机械制造有限公司 | 旋耕机 | 1GQNGK-320 |  | 耕幅：3200mm；结构型式：单轴框架型；整机外形尺寸（长×宽×高）mm：1270×3490×1260；配套拖拉机标定功率范围（kW）：95.5～139.6； | 1GQNGK-320 单轴；耕幅：3200mm；结构型式：框架型；整机外形尺寸（长×宽×高）mm：1270×3490×1260；传动型式：中间传动；配套拖拉机标定功率范围（kW）：95.5～139.6；配套拖拉机动力输出轴转速（r/min）：720；刀辊设计转速（r/min）：265；刀辊最大回转半径（mm）：245；刀辊总安装刀数：88把 | 0 | 购机补贴(通用类) | 2024-12-30 | 河北省 | 评阅通过 | 通过
882 | 耕整地机械 | 耕地机械 | 旋耕机 | 单轴2.5m及以上旋耕机 | 河北春耕机械制造有限公司 | 旋耕机 | 1GQNGK-360 |  | 耕幅：3600mm；结构型式：单轴框架型；整机外形尺寸（长×宽×高）mm：1270×3880×1290；配套拖拉机标定功率范围（kW）：110.3～169.1； | 1GQNGK-360 单轴；耕幅：3600mm；结构型式：框架型；整机外形尺寸（长×宽×高）mm：1270×3880×1290；传动型式：中间传动；配套拖拉机标定功率范围（kW）：110.3～169.1；配套拖拉机动力输出轴转速（r/min）：720；刀辊设计转速（r/min）：265；刀辊最大回转半径（mm）：245；刀辊总安装刀数：100把 | 0 | 购机补贴(通用类) | 2024-12-30 | 河北省 | 评阅通过 | 通过
883 | 耕整地机械 | 耕地机械 | 旋耕机 | 单轴2.5m及以上旋耕机 | 河北春翔机械有限公司 | 旋耕机 | 1GQN-250 |  | 单轴；耕幅2500mm | 单轴；耕幅2500mm |  | 购机补贴(通用类) | 2024-12-30 | 河北省 | 评阅通过 | 通过
884 | 耕整地机械 | 耕地机械 | 旋耕机 | 单轴2.5m及以上旋耕机 | 河北春翔机械有限公司 | 旋耕机 | 1GQN-280 |  | 单轴；耕幅2800mm | 单轴；耕幅2800mm |  | 购机补贴(通用类) | 2025-11-29 | 河北省 | 评阅通过 | 通过
885 | 耕整地机械 | 耕地机械 | 旋耕机 | 单轴2.5m及以上旋耕机 | 河北春翔机械有限公司 | 旋耕机 | 1GQN-300 |  | 单轴；耕幅3000mm | 单轴；耕幅3000mm |  | 购机补贴(通用类) | 2026-02-28 | 河北省 | 评阅通过 | 通过
886 | 耕整地机械 | 耕地机械 | 旋耕机 | 单轴2.5m及以上旋耕机 | 河北耕牛农业机械制造有限公司 | 旋耕机 | 1GKN-250 |  | 工作幅宽cm：250 刀轴型式：单轴 | 1GKN-250旋耕机、框架型、1200×2750×1210、工作幅宽：250cm、单轴型、花键式、中间传动、260/197、245、68、IT245、限深板、拖板、73.5~110.3、720/540 |  | 购机补贴(通用类) | 2026-05-23 | 河北省 | 评阅通过 | 通过
887 | 耕整地机械 | 耕地机械 | 旋耕机 | 单轴2.5m及以上旋耕机 | 河北耕牛农业机械制造有限公司 | 旋耕机 | 1GKN-300 |  | 工作幅宽cm：300 刀轴型式：单轴 | 1GKN-300旋耕机、框架型、1250×3250×1250、工作幅宽：300cm、单轴型、花键式、中间传动、普通型、263/197、245、84、IT245、限深板、拖板、95.6~147、720/540 |  | 购机补贴(通用类) | 2026-05-23 | 河北省 | 评阅通过 | 通过
888 | 耕整地机械 | 耕地机械 | 旋耕机 | 单轴2.5m及以上旋耕机 | 河北耕润农业机械有限公司 | 旋耕机 | 1GQN-250 |  | 整机外形尺寸（长X宽X高）mm：1200X277X1150 工作幅宽cm：250 刀辊总安装数（把）：68 配套拖拉机定形功率范围（kw）:73.5-121.3 | 整机外形尺寸（长X宽X高）mm：1200X277X1150 作业速度范围（m/s）: 0.27-1.39 工作幅宽cm：250 耕深（cm）:12-16 刀轴形式(单轴型) 刀轴连接形式（花键式） 转动形式（中间转动） 刀辊总安装数（把）：68 输入方式（普通型）刀辊设计转速（296r/min）刀辊最大回转半径（245mm） 配套拖拉机定形功率范围（kw）:73.5-121.3 旋耕刀型号（IT245）限深装置型式（限深坂）镇压型式（拖板） 配套拖拉机输出轴转速（720r/min） |  | 购机补贴(通用类) | 2026-05-23 | 河北省 | 评阅通过 | 通过
889 | 耕整地机械 | 耕地机械 | 旋耕机 | 单轴2.5m及以上旋耕机 | 河北耕润农业机械有限公司 | 旋耕机 | 1GQN-280 |  | 整机外形尺寸（长X宽X高）mm：1200X3040X1150 工作幅宽cm：280 刀辊总安装数（80把）： 配套拖拉机定形功率范围（kw）:110.2-132.3 | 整机外形尺寸（长X宽X高）mm：1200X3040X1150 作业速度范围（m/s）: 0.27-1.39 工作幅宽cm：280 耕深（cm）:12-16 刀轴形式(单轴型) 刀轴连接形式（花键式） 转动形式（中间转动） 刀辊总安装数（80把） 输入方式（普通型）刀辊设计转速（296r/min）刀辊最大回转半径（245mm） 配套拖拉机定形功率范围（kw）:110.2-132.3 旋耕刀型号（IT245）限深装置型式（限深坂）镇压型式（拖板） 配套拖拉机输出轴转速（720r/min） |  | 购机补贴(通用类) | 2026-05-23 | 河北省 | 评阅通过 | 通过
890 | 耕整地机械 | 耕地机械 | 旋耕机 | 单轴2.5m及以上旋耕机 | 河北耕润农业机械有限公司 | 旋耕机 | 1GQN-300 |  | 整机外形尺寸（长X宽X高）mm：1200X3240X1150 工作幅宽cm：300 刀辊总安装数（88把） 配套拖拉机定形功率范围（kw）:132.3-147 | 整机外形尺寸（长X宽X高）mm：1200X3240X1150 作业速度范围（m/s）: 0.27-1.39 工作幅宽cm：300 耕深（cm）:12-16 刀轴形式(单轴型) 刀轴连接形式（花键式） 转动形式（中间转动） 刀辊总安装数（88把）输入方式（普通型）刀辊设计转速（296r/min）刀辊最大回转半径（245mm） 配套拖拉机定形功率范围（kw）:132.3-147旋耕刀型号（IT245）限深装置型式（限深坂）镇压型式（拖板） 配套拖拉机输出轴转速（720r/min） |  | 购机补贴(通用类) | 2026-05-23 | 河北省 | 评阅通过 | 通过
891 | 耕整地机械 | 耕地机械 | 旋耕机 | 单轴2.5m及以上旋耕机 | 河北耕耘农业机械制造有限公司 | 旋耕机 | 1GQNKG-250 |  | 工作幅宽（cm）：250；刀轴型式：单轴型； | 工作幅宽（cm）：250；结构型式：框架型；整机外形尺寸（长×宽×高）（mm）：1300×2798×1150；作业速度范围（m/s）：0.56~1.39；耕深（cm）：12～16；刀轴型式：单轴型；刀轴连接型式：花键式；传动方式：中间传动；运输方式：普通型；刀辊设计转速（r/min）：296/222；刀辊最大回转半径（mm）：245；刀辊总安装刀数（把）：66；旋耕刀型号：IT245；镇压型式：拖板；配套拖拉机标定功率范围（kW）：73.5～80.9；配套拖拉机动力输出轴转速（r/min）：720/540； |  | 购机补贴(通用类) | 2024-12-08 | 河北省 | 评阅通过 | 通过
892 | 耕整地机械 | 耕地机械 | 旋耕机 | 单轴2.5m及以上旋耕机 | 河北耕耘农业机械制造有限公司 | 旋耕机 | 1GQNKG-250Y |  | 工作幅宽（cm）：250；刀轴型式：单轴型； | 工作幅宽（cm）：250；结构型式：框架型；整机外形尺寸（长×宽×高）（mm）：1300×2800×1150；作业速度范围（m/s)0.56～1.39；耕深（cm）：12～16；刀轴型式：单轴型；刀轴连接型式：接盘式；传动型式：中间传动；运输方式：普通型；刀辊设计转速（r/min）：296/222；刀辊最大回转半径（mm）：265；刀辊总安装刀数（把）：96；旋耕刀型号：C型；限深装置型式：限深板；镇压型式：拖板；配套拖拉机标定功率范围（kW）：88.2～132.3；配套拖拉机动力输出轴转速（r/min）：720/540 |  | 购机补贴(通用类) | 2026-05-23 | 河北省 | 评阅通过 | 通过
893 | 耕整地机械 | 耕地机械 | 旋耕机 | 单轴2.5m及以上旋耕机 | 河北耕耘农业机械制造有限公司 | 旋耕机 | 1GQNKG-260 |  | 工作幅宽（cm）：260；刀轴型式：单轴型； | 工作幅宽（cm）：260；结构型式：框架型；整机外形尺寸（长×宽×高）（mm）：1300×2870×1150；作业速度范围（m/s）：0.56~1.39；耕深（cm）：12～16；刀轴型式：单轴型；刀轴连接型式：花键式；传动方式：中间传动；运输方式：普通型；刀辊设计转速（r/min）：296/222；刀辊最大回转半径（mm）：245；刀辊总安装刀数（把）：70；旋耕刀型号：IT245；镇压型式：拖板；配套拖拉机标定功率范围（kW）：80.9～88.2；配套拖拉机动力输出轴转速（r/min）：720/540； |  | 购机补贴(通用类) | 2024-12-08 | 河北省 | 评阅通过 | 通过
894 | 耕整地机械 | 耕地机械 | 旋耕机 | 单轴2.5m及以上旋耕机 | 河北耕耘农业机械制造有限公司 | 旋耕机 | 1GQNKG-280 |  | 工作幅宽（cm）：280；刀轴型式：单轴型； | 工作幅宽（cm）：280；结构型式：框架型；整机外形尺寸（长×宽×高）（mm）：1300×3030×1150；作业速度范围（m/s）：0.56~1.39；耕深（cm）：12～16；刀轴型式：单轴型；刀轴连接型式：花键式；传动方式：中间传动；运输方式：普通型；刀辊设计转速（r/min）：296/222；刀辊最大回转半径（mm）：245；刀辊总安装刀数（把）：74；旋耕刀型号：IT245；镇压型式：拖板；配套拖拉机标定功率范围（kW）：88.2～95.6；配套拖拉机动力输出轴转速（r/min）：720/540； |  | 购机补贴(通用类) | 2024-12-08 | 河北省 | 评阅通过 | 通过
895 | 耕整地机械 | 耕地机械 | 旋耕机 | 单轴2.5m及以上旋耕机 | 河北耕耘农业机械制造有限公司 | 旋耕机 | 1GQNKG-280Y |  | 工作幅宽（cm）：280；刀轴型式：单轴型； | 工作幅宽（cm）：280；结构型式：框架型；整机外形尺寸（长×宽×高）（mm）：1300×3030×1150；作业速度范围（m/s)0.56～1.39；耕深（cm）：12～16；刀轴型式：单轴型；刀轴连接型式：接盘式；传动型式：中间传动；运输方式：普通型；刀辊设计转速（r/min）：296/222；刀辊最大回转半径（mm）：265；刀辊总安装刀数（把）：108；旋耕刀型号：C型；限深装置型式：限深板；镇压型式：拖板；配套拖拉机标定功率范围（kW）：88.2～147.1；配套拖拉机动力输出轴转速（r/min）：720/540 |  | 购机补贴(通用类) | 2026-05-23 | 河北省 | 评阅通过 | 通过
896 | 耕整地机械 | 耕地机械 | 旋耕机 | 单轴2.5m及以上旋耕机 | 河北耕耘农业机械制造有限公司 | 旋耕机 | 1GQNKG-300 |  | 工作幅宽（cm）：300；刀轴型式：单轴型； | 工作幅宽（cm）：300；结构型式：框架型；整机外形尺寸（长×宽×高）（mm）：1250×3250×1160；作业速度范围（m/s)0.56～1.39；耕深（cm）：12～16；刀轴型式：单轴型；刀轴连接型式：花键式；传动型式：中间传动；运输方式：普通型；刀辊设计转速（r/min）：265；刀辊最大回转半径（mm）：245；刀辊总安装刀数（把）：80；旋耕刀型号：IT245；镇压型式：拖板；配套拖拉机标定功率范围（kW）：73.5～88.2；配套拖拉机动力输出轴转速（r/min）：720 |  | 购机补贴(通用类) | 2025-09-21 | 河北省 | 评阅通过 | 通过
897 | 耕整地机械 | 耕地机械 | 旋耕机 | 单轴2.5m及以上旋耕机 | 河北耕耘农业机械制造有限公司 | 旋耕机 | 1GQNKG-320 |  | 工作幅宽（cm）：320；刀轴型式：单轴型； | 工作幅宽（cm）：320；结构型式：框架型；整机外形尺寸（长×宽×高）（mm）：1250×3420×1160；作业速度范围（m/s)0.56～1.39；耕深（cm）：12～16；刀轴型式：单轴型；刀轴连接型式：花键式；传动型式：中间传动；运输方式：普通型；刀辊设计转速（r/min）：265；刀辊最大回转半径（mm）：245；刀辊总安装刀数（把）：84；旋耕刀型号：IT245；镇压型式：拖板；配套拖拉机标定功率范围（kW）：88.2～95.6；配套拖拉机动力输出轴转速（r/min）：720 |  | 购机补贴(通用类) | 2025-09-21 | 河北省 | 评阅通过 | 通过
898 | 耕整地机械 | 耕地机械 | 旋耕机 | 单轴2.5m及以上旋耕机 | 河北耕耘农业机械制造有限公司 | 旋耕机 | 1GQNKG-330 |  | 工作幅宽（cm）：330；刀轴型式：单轴型； | 工作幅宽（cm）：330；结构型式：框架型；整机外形尺寸（长×宽×高）（mm）：1350×3570×1200；作业速度范围（m/s)0.56～1.39；耕深（cm）：12～16；刀轴型式：单轴型；刀轴连接型式：接盘式；传动型式：中间传动；运输方式：普通型；刀辊设计转速（r/min）：265；刀辊最大回转半径（mm）：245；刀辊总安装刀数（把）：88；旋耕刀型号：IT245；限深装置型式：限深板；镇压型式：拖板；配套拖拉机标定功率范围（kW）：102.9～147.1；配套拖拉机动力输出轴转速（r/min）：720 |  | 购机补贴(通用类) | 2026-05-23 | 河北省 | 评阅通过 | 通过
899 | 耕整地机械 | 耕地机械 | 旋耕机 | 单轴2.5m及以上旋耕机 | 河北耕耘农业机械制造有限公司 | 旋耕机 | 1GQNKG-350 |  | 工作幅宽（cm）：350；刀轴型式：单轴型； | 工作幅宽（cm）：350；结构型式：框架型；整机外形尺寸（长×宽×高）（mm）：1250×3650×1160；作业速度范围（m/s)0.56～1.39；耕深（cm）：12～16；刀轴型式：单轴型；刀轴连接型式：花键式；传动型式：中间传动；运输方式：普通型；刀辊设计转速（r/min）：265；刀辊最大回转半径（mm）：245；刀辊总安装刀数（把）：88；旋耕刀型号：IT245；镇压型式：拖板；配套拖拉机标定功率范围（kW）：91.9～102.9；配套拖拉机动力输出轴转速（r/min）：720 |  | 购机补贴(通用类) | 2025-09-21 | 河北省 | 评阅通过 | 通过
900 | 耕整地机械 | 耕地机械 | 旋耕机 | 单轴2.5m及以上旋耕机 | 河北耕耘农业机械制造有限公司 | 旋耕机 | 1GQNKG-380 |  | 工作幅宽（cm）：380；刀轴型式：单轴型； | 工作幅宽（cm）：380；结构型式：框架型；整机外形尺寸（长×宽×高）（mm）：1250×3930×1160；作业速度范围（m/s)0.56～1.39；耕深（cm）：12～16；刀轴型式：单轴型；刀轴连接型式：花键式；传动型式：中间传动；运输方式：普通型；刀辊设计转速（r/min）：265；刀辊最大回转半径（mm）：245；刀辊总安装刀数（把）：104；旋耕刀型号：IT245；镇压型式：拖板；配套拖拉机标定功率范围（kW）：95.6～110.3；配套拖拉机动力输出轴转速（r/min）：720 |  | 购机补贴(通用类) | 2025-09-21 | 河北省 | 评阅通过 | 通过
901 | 耕整地机械 | 耕地机械 | 旋耕机 | 单轴2.5m及以上旋耕机 | 河北耕耘农业机械制造有限公司 | 旋耕机 | 1GQNKG-400 |  | 工作幅宽（cm）：400；刀轴型式：单轴型； | 工作幅宽（cm）：400；结构型式：框架型；整机外形尺寸（长×宽×高）（mm）：1350×4220×1200；作业速度范围（m/s)0.56～1.39；耕深（cm）：12～16；刀轴型式：单轴型；刀轴连接型式：接盘式；传动型式：中间传动；运输方式：普通型；刀辊设计转速（r/min）：265；刀辊最大回转半径（mm）：245；刀辊总安装刀数（把）：108；旋耕刀型号：IT245；限深装置型式：限深板；镇压型式：拖板；配套拖拉机标定功率范围（kW）：110.3～176.5；配套拖拉机动力输出轴转速（r/min）：720 |  | 购机补贴(通用类) | 2026-05-23 | 河北省 | 评阅通过 | 通过
902 | 耕整地机械 | 耕地机械 | 旋耕机 | 单轴2.5m及以上旋耕机 | 河北广欣农业机械制造有限公司 | 旋耕机 | 1GKN-250 |  | 单轴;耕幅：2.5m | 结构型式 ：框架型； 整机外形尺寸（长×宽×高）mm：1210×2750×1150； 工作幅宽 cm：250； 耕深 cm：8~20； 刀轴型式 ：单轴型； 刀轴连接型式 ：接盘式； 传动型式：中间传动； 运输方式：普通型； 刀辊最大回转半径 mm：245； 刀辊总安装刀数把：68； 旋耕刀型号：IT245； 镇压型式：拖板 | 0 | 购机补贴(通用类) | 2024-12-29 | 河北省 | 评阅通过 | 通过
903 | 耕整地机械 | 耕地机械 | 旋耕机 | 单轴2.5m及以上旋耕机 | 河北广欣农业机械制造有限公司 | 旋耕机 | 1GKN-280 |  | 单轴;耕幅：2.8m | 结构型式 ：框架型； 整机外形尺寸（长×宽×高）mm：1230×3000×1250； 工作幅宽 cm：280； 耕深 cm ：8~20； 刀轴型式 ：单轴型； 刀轴连接型式 ：接盘式； 传动型式：中间传动； 运输方式：普通型； 刀辊最大回转半径 mm ：245； 刀辊总安装刀数把：76； 旋耕刀型号：IT245； 镇压型式：拖板 | 0 | 购机补贴(通用类) | 2024-12-29 | 河北省 | 评阅通过 | 通过
904 | 耕整地机械 | 耕地机械 | 旋耕机 | 单轴2.5m及以上旋耕机 | 河北广欣农业机械制造有限公司 | 旋耕机 | 1GKN-300 |  | 单轴;耕幅：3m | 结构型式：框架型； 整机外形尺寸（长×宽×高）mm：1230×3250×1250； 工作幅宽 cm：300； 耕深 cm：8~20； 刀轴型式：单轴型； 刀轴连接型式：接盘式； 传动型式 ：中间传动； 运输方式：普通型； 刀辊最大回转半径 mm：245； 刀辊总安装刀数把 ：80； 旋耕刀型号：IT245； 镇压型式：拖板 | 0 | 购机补贴(通用类) | 2024-12-29 | 河北省 | 评阅通过 | 通过
905 | 耕整地机械 | 耕地机械 | 旋耕机 | 单轴2.5m及以上旋耕机 | 河北江蓝农业机械有限公司 | 旋耕机 | 1GQN-250 |  | 单轴；结构型式：单轴框架式；工作状态外形尺寸（mm）：1110×2740×1200；耕幅：250cm；配套拖拉机标定功率（kw）：66.1-132.3 | 结构形式：单轴框架式； 工作状态尺寸（mm）：1110×2740×1200； 幅宽（cm）：250； 最终传动方式：中间齿轮传动； 与拖拉机连接方式：三点悬挂连接； 刀轴最大回转半径（mm）：245； 刀辊总安装刀数：（把）68； 旋耕刀型号：IT245; 刀轴连接型式：花键盘连接；配套拖 拉机配标定功率（kw）：66.1-132.3; 配套拖拉机动力输出轴转速(r/min):720；轴数：单轴。 |  | 购机补贴(通用类) | 2025-11-29 | 河北省 | 评阅通过 | 通过
906 | 耕整地机械 | 耕地机械 | 旋耕机 | 单轴2.5m及以上旋耕机 | 河北久丰农业机械有限公司 | 旋耕机 | 1GQN-250 |  | 结构形式:框架式；规格型号:1GQN-250；外形尺寸(长×宽×高):2830mm×1380mm×1240mm；结构质量:625kg；工作幅宽:250cm； | 结构形式:框架式；规格型号:1GQN-250；外形尺寸(长×宽×高):2830mm×1380mm×1240mm；结构质量:625kg；工作幅宽:250cm；耕深:12～16cm；传动方式:中间齿轮传动；与拖拉机连接方式:三点悬挂；刀辊设计转速：267r/min；刀辊最大回转半径:245mm；刀辊总安装刀数:68把；旋耕刀型号:IT245 |  | 购机补贴(通用类) | 2024-12-30 | 河北省 | 评阅通过 | 通过
907 | 耕整地机械 | 耕地机械 | 旋耕机 | 单轴2.5m及以上旋耕机 | 河北久丰农业机械有限公司 | 旋耕机 | 1GQN-280 |  | 结构形式:框架式；规格型号:1GQN-280；外形尺寸(长×宽×高):1180mm×3120mm×1180mm；结构质量:770kg；工作幅宽:280cm； | 结构形式:框架式；规格型号:1GQN-280；外形尺寸(长×宽×高):1180mm×3120mm×1180mm；结构质量:770kg；工作幅宽:280cm；耕深:12～18cm；传动方式:中间齿轮传动；与拖拉机连接方式:三点悬挂；刀辊设计转速：267/254r/min；刀辊最大回转半径:245mm；刀辊总安装刀数:80把；旋耕刀型号:IT245 |  | 购机补贴(通用类) | 2025-12-29 | 河北省 | 评阅通过 | 通过
908 | 耕整地机械 | 耕地机械 | 旋耕机 | 单轴2.5m及以上旋耕机 | 河北久丰农业机械有限公司 | 旋耕机 | 1GQN-300 |  | 结构形式:框架式；规格型号:1GQN-300；外形尺寸(长×宽×高):1180mm×3320mm×1180mm；结构质量:820kg；工作幅宽:300cm； | 结构形式:框架式；规格型号:1GQN-300；外形尺寸(长×宽×高):1180mm×3320mm×1180mm；结构质量:820kg；工作幅宽:300cm；耕深:12～18cm；传动方式:中间齿轮传动；与拖拉机连接方式:三点悬挂；刀辊设计转速：267/254r/min；刀辊最大回转半径:245mm；刀辊总安装刀数:96把；旋耕刀型号:IT245 |  | 购机补贴(通用类) | 2025-12-29 | 河北省 | 评阅通过 | 通过
909 | 耕整地机械 | 耕地机械 | 旋耕机 | 单轴2.5m及以上旋耕机 | 河北久丰农业机械有限公司 | 旋耕机 | 1GQN-350 |  | 产品型号：1GQN-350；配套拖拉机标定功率范围：95.6～132.4kW；配套拖拉机动力输出轴转速：760/850r/min；旋耕机结构型式（圆梁式、框架式）：单轴框架式；旋耕机工作状态外形尺寸(长×宽×高)：1200×3820×1210mm； | 产品型号：1GQN-350；配套拖拉机标定功率范围：95.6～132.4kW；配套拖拉机动力输出轴转速：760/850r/min；旋耕机结构型式（圆梁式、框架式）：单轴框架式；旋耕机工作状态外形尺寸(长×宽×高)：1200×3820×1210mm；旋耕机作业速度范围：0.28～1.39m/s；旋耕机工作幅宽：350cm；旋耕机耕深：12～18cm；旋耕机刀辊设计转速 303/339r/min 旋耕机刀辊最大回转半径 245mm旋耕机刀辊总安装刀数104把 |  | 购机补贴(通用类) | 2022-12-31 | 河北省 | 评阅通过 | 通过
910 | 耕整地机械 | 耕地机械 | 旋耕机 | 单轴2.5m及以上旋耕机 | 河北凯田农业机械有限公司 | 旋耕机 | 1GKN-250 |  | 工作幅宽 cm：250； | 配套拖拉机标定功率范围 kW： 66.1以上 ； 配套拖拉机动力输出轴转速 r/min ：720/540 ； 结构型式（圆梁式、框架式）： 框架式 ； 工作状态外形尺寸（长×宽×高）： mm 2740×1110×1200 ； 工作幅宽 cm ：250 ； 传动方式（侧边、中间）：中间齿轮传动 ； |  | 购机补贴(通用类) | 2021-12-31 | 河北省 | 评阅通过 | 通过
911 | 耕整地机械 | 耕地机械 | 旋耕机 | 单轴2.5m及以上旋耕机 | 河北凯田农业机械有限公司 | 旋耕机 | 1GKN-280 |  | 工作幅宽 cm ：280 ； | 配套拖拉机动力输出轴转速 r/min ：843/540 ； 结构型式(圆梁式、框架式) ： 框架式 ； 工作状态外形尺寸(长×宽×高) mm ：3020×1210×1230 ； 工作幅宽 cm ：280 ； 耕深 cm： ≥8 ； 传动方式(侧边、中间) ：中间 ； |  | 购机补贴(通用类) | 2024-08-01 | 河北省 | 评阅通过 | 通过
912 | 耕整地机械 | 耕地机械 | 旋耕机 | 单轴2.5m及以上旋耕机 | 河北雷奥农业机械制造有限公司 | 旋耕机 | 1GKN-250 |  | 单轴；耕幅：2500mm，配套拖拉机标定功率范围：66.1～80.9kW，配套拖拉机动力输出轴转速：720/540r/min， 旋耕机结构型式：框架式，旋耕机工作状态外形尺寸（长×宽×高）：1120×2770×1100mm，旋耕机作业速度范围：0.56～1.39m/s， 旋耕机耕深：12～16cm，旋耕机传动方式：中间齿轮传动，旋耕机刀辊设计转速：263/197r/min，旋耕机刀辊最大回转半径： | 单轴；耕幅：2500mm |  | 购机补贴(通用类) | 2022-12-31 | 河北省 | 评阅通过 | 通过
913 | 耕整地机械 | 耕地机械 | 旋耕机 | 单轴2.5m及以上旋耕机 | 河北雷奥农业机械制造有限公司 | 旋耕机 | 1GKN-260 |  | 单轴；耕幅：2600mm，配套拖拉机标定功率范围：66.1～88.2kW，配套拖拉机动力输出轴转速：720/540r/min， 旋耕机结构型式：框架式，旋耕机工作状态外形尺寸（长×宽×高）：1120×2890×1100mm，旋耕机作业速度范围：0.56～1.39m/s， 旋耕机耕深：12～16cm，旋耕机传动方式：中间齿轮传动，旋耕机刀辊设计转速：263/197r/min，旋耕机刀辊最大回转半径： | 单轴；耕幅：2600mm |  | 购机补贴(通用类) | 2022-12-31 | 河北省 | 评阅通过 | 通过
914 | 耕整地机械 | 耕地机械 | 旋耕机 | 单轴2.5m及以上旋耕机 | 河北雷奥农业机械制造有限公司 | 旋耕机 | 1GKN-280 |  | 单轴；耕幅：2800mm，配套拖拉机标定功率范围：69.9～102.9kW，配套拖拉机动力输出轴转速：720/540r/min， 旋耕机结构型式：框架式，旋耕机工作状态外形尺寸（长×宽×高）：1120×3090×1100mm，旋耕机作业速度范围：0.56～1.39m/s， 旋耕机耕深：12～16cm，旋耕机传动方式：中间齿轮传动，旋耕机刀辊设计转速：263/197r/min，旋耕机刀辊最大回转半径 | 单轴；耕幅：2800mm |  | 购机补贴(通用类) | 2022-12-31 | 河北省 | 评阅通过 | 通过
915 | 耕整地机械 | 耕地机械 | 旋耕机 | 单轴2.5m及以上旋耕机 | 河北雷奥农业机械制造有限公司 | 旋耕机 | 1GKN-300 |  | 单轴；耕幅：3000mm，配套拖拉机标定功率范围：80.9～110.3kW，配套拖拉机动力输出轴转速：720/540r/min， 旋耕机结构型式：框架式，旋耕机工作状态外形尺寸（长×宽×高）：1120×3280×1100mm，旋耕机作业速度范围：0.56～1.39m/s， 旋耕机耕深：12～16cm，旋耕机传动方式：中间齿轮传动，旋耕机刀辊设计转速：263/197r/min，旋耕机刀辊最大回转半径 | 单轴；耕幅：3000mm |  | 购机补贴(通用类) | 2022-12-31 | 河北省 | 评阅通过 | 通过
916 | 耕整地机械 | 耕地机械 | 旋耕机 | 单轴2.5m及以上旋耕机 | 河北雷奥农业机械制造有限公司 | 旋耕机 | 1GKNZG-350 |  | 单轴；耕幅：3500mm，配套拖拉机标定功率范围：102.9～120.4kW，配套拖拉机动力输出轴转速：720/540r/min， 旋耕机结构型式：框架式，旋耕机工作状态外形尺寸（长×宽×高）：1120×3790×1100mm，旋耕机作业速度范围：0.56～1.39m/s， 旋耕机耕深：12～16cm，旋耕机传动方式：中间齿轮传动，旋耕机刀辊设计转速：263/197r/min，旋耕机刀辊最大回转半 | 单轴；耕幅：3500mm |  | 购机补贴(通用类) | 2022-12-31 | 河北省 | 评阅通过 | 通过
917 | 耕整地机械 | 耕地机械 | 旋耕机 | 单轴2.5m及以上旋耕机 | 河北利宏农业机械制造有限公司 | 旋耕机 | 1GKN-250 |  | 单轴;耕幅：2.5m | 结构型式 ：框架型； 整机外形尺寸（长×宽×高） mm ：1050×2770×1150； 作业速度范围 m/s ：0.55-1.38； 工作幅宽 cm：250； 耕深 cm ：15-20； 刀轴型式 ：单轴型； 刀轴连接型式 ：接盘式； 传动型式 ：中间齿轮传动； 运输方式 ：普通型； | 0 | 购机补贴(通用类) | 2025-12-23 | 河北省 | 评阅通过 | 通过
918 | 耕整地机械 | 耕地机械 | 旋耕机 | 单轴2.5m及以上旋耕机 | 河北农哈哈机械集团有限公司 | 旋耕机 | 1GQN-250B |  | 单轴；耕幅：2.5m | 工作幅宽：250cm；耕深：12～16cm；刀轴型式：单轴型；刀轴连接型式：花键式；传动型式：中间传动 |  | 购机补贴(通用类) | 2024-12-30 | 河北省 | 评阅通过 | 通过
919 | 耕整地机械 | 耕地机械 | 旋耕机 | 单轴2.5m及以上旋耕机 | 河北农哈哈机械集团有限公司 | 旋耕机 | 1GQN-280 |  | 单轴；耕幅：2.8m | 工作幅宽：280cm；刀轴型式：单轴型；耕深：12～16cm；传动型式：中间传动 |  | 购机补贴(通用类) | 2024-12-30 | 河北省 | 评阅通过 | 通过
920 | 耕整地机械 | 耕地机械 | 旋耕机 | 单轴2.5m及以上旋耕机 | 河北农哈哈机械集团有限公司 | 旋耕机 | 1GQN-300 |  | 工作幅宽:300cm;刀轴型式:单轴型; | 工作幅宽:300cm;刀轴型式:单轴型;刀轴连接型式:花键式;传动型式:中间传动;刀辊总安装刀数:88把 |  | 购机补贴(通用类) | 2025-12-29 | 河北省 | 评阅通过 | 通过
921 | 耕整地机械 | 耕地机械 | 旋耕机 | 单轴2.5m及以上旋耕机 | 河北农哈哈集团农业装备有限公司 | 深旋旋耕机 | 1GQNJS-250 |  | 工作幅宽：250cm；刀轴型式：单轴型； | 工作幅宽：250cm；耕深：20～25cm；刀轴型式：单轴型；刀轴连接型式：花键式；传动型式：中间传动；刀辊总安装刀数：68把；旋耕刀型号：IT225；限深装置型式：限深轮；镇压型式：镇压辊；配套拖拉机标定功率范围：132—154kW |  | 购机补贴(通用类) | 2024-12-30 | 河北省 | 评阅通过 | 通过
922 | 耕整地机械 | 耕地机械 | 旋耕机 | 单轴2.5m及以上旋耕机 | 河北农哈哈集团农业装备有限公司 | 深旋旋耕机 | 1GQNJS-280 |  | 单轴；耕幅：2.8m | 工作幅宽：280cm；耕深：20～25cm；刀轴型式：单轴型；刀轴连接型式：花键式；传动型式：中间传动；刀辊总安装刀数：80把；旋耕刀型号：IT225；限深装置型式：限深轮；镇压型式：镇压辊；配套拖拉机标定功率范围：132.4～183.8kW |  | 购机补贴(通用类) | 2025-11-29 | 河北省 | 评阅通过 | 通过
923 | 耕整地机械 | 耕地机械 | 旋耕机 | 单轴2.5m及以上旋耕机 | 河北农哈哈集团农业装备有限公司 | 深旋旋耕机 | 1GQNJS-300 |  | 单轴；耕幅：3m | 工作幅宽：300cm；耕深：20～25cm；刀轴型式：单轴型；刀轴连接型式：花键式；传动型式：中间传动；刀辊总安装刀数：88把；旋耕刀型号：IT225；限深装置型式：限深轮；镇压型式：镇压辊；配套拖拉机标定功率范围：147～198.5kW |  | 购机补贴(通用类) | 2025-11-29 | 河北省 | 评阅通过 | 通过
924 | 耕整地机械 | 耕地机械 | 旋耕机 | 单轴2.5m及以上旋耕机 | 河北农哈哈集团农业装备有限公司 | 深旋旋耕机 | 1GQNJS-330 |  | 单轴；耕幅：3.3m | 工作幅宽：330cm；耕深：20～25cm；刀轴型式：单轴型；刀轴连接型式：花键式；传动型式：中间传动；刀辊总安装刀数：96把；旋耕刀型号：IT225；限深装置型式：限深轮；镇压型式：镇压辊；配套拖拉机标定功率范围：147～198.5kW |  | 购机补贴(通用类) | 2025-11-29 | 河北省 | 评阅通过 | 通过
925 | 耕整地机械 | 耕地机械 | 旋耕机 | 单轴2.5m及以上旋耕机 | 河北锐宏机械制造有限公司 | 旋耕机 | 1GQN-250 |  | 单轴；耕幅：2.5m | 标定功率（kw）:66.1~73.5、结构型式：框架式、规格型号：1GQN-250、外形尺寸（长*宽*高）（mm）:1250*2750*1170、结构质量（kg）:460、幅宽（cm）:250、耕深（cm）:12~16、传动方式：中间齿轮传动、与拖拉机联接方式：三点悬挂、总安装刀数（把）：68 |  | 购机补贴(通用类) | 2024-12-30 | 河北省 | 评阅通过 | 通过
926 | 耕整地机械 | 耕地机械 | 旋耕机 | 单轴2.5m及以上旋耕机 | 河北锐宏机械制造有限公司 | 旋耕机 | 1GQN-300 |  | 单轴；耕幅：3.0m | 标定功率（kw）:73.5~88.2、结构型式：框架式、规格型号：1GQN-300、外形尺寸（长*宽*高）（mm）:1250*3300*1170、结构质量（kg）:560、幅宽（cm）:300、耕深（cm）:12~16、传动方式：中间齿轮传动、与拖拉机联接方式：三点悬挂、总安装刀数（把）：78 |  | 购机补贴(通用类) | 2024-12-30 | 河北省 | 评阅通过 | 通过
927 | 耕整地机械 | 耕地机械 | 旋耕机 | 单轴2.5m及以上旋耕机 | 河北锐仕农业机械制造有限公司 | 旋耕机 | 1GKN-250 |  | 单轴;耕幅：2.5m | 结构型式 ：框架型； 整机外形尺寸（长×宽×高）mm：2730×1150×1300； 工作幅宽 cm：250； 耕深 cm：15-20； 刀轴型式：单轴型； 刀轴连接型式 ：接盘式； 传动型式 ：中间齿轮传动； 运输方式：普通型； 刀辊总安装刀数 把：68； 旋耕刀型号：IT245； 限深装置型式：限深板； 镇压型式：拖板 | 0 | 购机补贴(通用类) | 2025-12-23 | 河北省 | 评阅通过 | 通过
928 | 耕整地机械 | 耕地机械 | 旋耕机 | 单轴2.5m及以上旋耕机 | 河北锐仕农业机械制造有限公司 | 旋耕机 | 1GKN-300 |  | 单轴;耕幅：3m | 结构型式：框架型； 整机外形尺寸（长×宽×高）mm：3230×1150×1300； 工作幅宽 cm：300； 耕深 cm：15-20； 刀轴型式 ：单轴型； 刀轴连接型式：接盘式； 传动型式：中间齿轮传动； 运输方式：普通型； 刀辊总安装刀数把：84； 旋耕刀型号：IT245； 限深装置型式 ：限深板； 镇压型式 ：拖板 | 0 | 购机补贴(通用类) | 2025-12-23 | 河北省 | 评阅通过 | 通过
929 | 耕整地机械 | 耕地机械 | 旋耕机 | 单轴2.5m及以上旋耕机 | 河北神耕机械有限公司 | 旋耕机 | 1GKN-250 |  | 工作幅宽：250cm | 型号名称：1GKN-250型旋耕机 结构形式：框架式 配套拖拉机标定功率：55.1~58.8kW 配套拖拉机动力输出轴转速：540,720r/min 外形尺寸（长X宽X高）：1020X2780X1152mm 作业速度范围：0.56~1.39 m/s 工作幅宽：250cm 耕深：旱耕：8~16cm；水耕10~18cm 变速箱挡位数：1个 传动方式：中间齿轮传动 刀辊转速：236（n动=540）r/min 228（n动=720）r/min 刀辊最大回转半径:245mm 刀辊总安装刀数-旋耕:66把 刀轴连接型式：法兰盘式 旋耕刀型号:ⅠT245 |  | 购机补贴(通用类) | 2021-12-31 | 河北省 | 评阅通过 | 通过
930 | 耕整地机械 | 耕地机械 | 旋耕机 | 单轴2.5m及以上旋耕机 | 河北神耕机械有限公司 | 旋耕机 | 1GKN-280 |  | 工作幅宽：280cm | 型号名称：1GKN-280型旋耕机 结构形式：框架式 配套拖拉机标定功率：62.5~66.1KW 配套拖拉机动力输出轴转速：540,720r/min 外形尺寸（长X宽X高）：1020X3080X1150mm 作业速度范围：0.56~1.39 m/s 工作幅宽：280cm 耕深：旱耕：8~16cm ；水耕：10~18cm 变速箱挡位数：1个 传动方式：中间齿轮传动 刀辊转速：236（n动=540）r/min :228（n动=720）r/min 刀辊最大回转半径:245mm 刀辊总安装刀数-旋耕:74把 刀轴连接型式：法兰盘式 旋耕刀型号: ⅠT245 |  | 购机补贴(通用类) | 2021-12-31 | 河北省 | 评阅通过 | 通过
931 | 耕整地机械 | 耕地机械 | 旋耕机 | 单轴2.5m及以上旋耕机 | 河北神耕机械有限公司 | 旋耕机 | 1GKN-350B |  | 幅宽：350cm | 型号名称：1GKN-350B型旋耕机 结构形式：框架式 配套拖拉机标定功率：88.2~99.2KW 配套拖拉机动力输出轴转速：540r/min 作业档：档次—低速Ⅱ~低速Ⅲ 理论前进速度—0.56~1.39m/s 外形尺寸（长X宽X高）：1350X3740X1320mm 结构质量：974Kg 幅宽：350cm 耕深：10~16cm 传动方式：中间齿轮传动 与拖拉机联接方式：标准三点悬挂 刀辊转速：261r/min 刀辊最大回转半径:245mm 刀辊总安装刀数-旋耕:64把 旋耕刀型号: ⅠT245 |  | 购机补贴(通用类) | 2022-12-31 | 河北省 | 评阅通过 | 通过
932 | 耕整地机械 | 耕地机械 | 旋耕机 | 单轴2.5m及以上旋耕机 | 河北神耕机械有限公司 | 旋耕机 | 1GKN-400B |  | 幅宽：400cm | 型号名称：1GKN-400B型旋耕机 结构形式：框架式 配套拖拉机标定功率： 99.2~121.3kW 配套拖拉机动力输出轴转速：540r/min 作业档：档次—低速Ⅱ~低速Ⅲ 理论前进速度—0.56~1.39m/s 外形尺寸（长X宽X高）：1350X4200X1320mm 结构质量：1024Kg 幅宽：400cm 耕深：10~16cm 传动方式：中间齿轮传动 与拖拉机联接方式：标准三点悬挂 刀辊转速：261r/min 刀辊最大回转半径:245mm 刀辊总安装刀数-旋耕:72把 旋耕刀型号: ⅠT245 |  | 购机补贴(通用类) | 2022-12-31 | 河北省 | 评阅通过 | 通过
933 | 耕整地机械 | 耕地机械 | 旋耕机 | 单轴2.5m及以上旋耕机 | 河北神耕机械有限公司 | 旋耕机 | 1GKN-500B |  | 幅宽：500cm | 型号名称：1GKN-500B型旋耕机 结构形式：框架式 配套拖拉机标定功率：106.6~121.3KW 配套拖拉机动力输出轴转速：540r/min 作业档：档次—低速Ⅱ~低速Ⅲ 理论前进速度—0.56~1.39m/s 外形尺寸（长X宽X高）：1350X5180X1320mm 结构质量：1124Kg 幅宽：500cm 耕深：10~16cm 传动方式：中间齿轮传动 与拖拉机联接方式：标准三点悬挂 刀辊转速：261r/min 刀辊最大回转半径:245mm 刀辊总安装刀数-旋耕:136把 旋耕刀型号: ⅠT245 |  | 购机补贴(通用类) | 2022-12-31 | 河北省 | 评阅通过 | 通过
934 | 耕整地机械 | 耕地机械 | 旋耕机 | 单轴2.5m及以上旋耕机 | 河北圣和农业机械有限公司 | 旋耕机 | 1GK-280 |  | 单轴；幅宽：2800mm；配套动力：110～132.3kW；与拖拉机链接方式：三点悬挂；结构质量：892kg；外形尺寸（长×宽×高）：1300×3145×1193mm；刀片型号及数量：IT245型72把；耕深：12～16cm。 | 结构型式：框架型；整机外形尺寸（长×宽×高）：1300×3145×1193mm；作业速度范围：0.56～1.39m/s；工作幅宽：280cm；耕深：12～16cm；刀轴型式：单轴型；刀轴连接型式：花键式；传动型式：侧边传动；运输方式：普通型；刀辊设计转速：361r/min；刀辊最大回转半径：260mm；刀辊总安装刀数：72把；旋耕刀型号：IT245；镇压型式：拖板；配套拖拉机标定功率范围：110～132.3kW；配套拖拉机动力输出轴转速：760r/min。 |  | 购机补贴(通用类) | 2025-12-22 | 河北省 | 评阅通过 | 通过
935 | 耕整地机械 | 耕地机械 | 旋耕机 | 单轴2.5m及以上旋耕机 | 河北圣和农业机械有限公司 | 旋耕机 | 1GKNJG-260 |  | 单轴；幅宽：2600mm；配套动力：88.2～110.25kW；与拖拉机链接方式：三点悬挂；外形尺寸（长×宽×高）：1200×2780×1240mm；刀片型号及数量：IT245型72把；耕深：12～16cm。 | 结构型式：框架型；工作状态外形尺寸（长x宽x高）：1200x2780x1240mm；工作幅宽：260cm；变速箱挡位数：1个；传动方式：中间齿轮；旋耕刀型号：IT245；总安装刀数：72把；限深装置型式：防磨板；配套拖拉机标定功率：88.2～110.25kW；动力输出轴转速：760r/min。 |  | 购机补贴(通用类) | 2022-12-31 | 河北省 | 评阅通过 | 通过
936 | 耕整地机械 | 耕地机械 | 旋耕机 | 单轴2.5m及以上旋耕机 | 河北圣和农业机械有限公司 | 高箱框架旋耕机 | 1GKNJG-260A |  | 单轴；幅宽：2600mm；配套动力：88.2～110.9kW；与拖拉机链接方式：三点悬挂；结构质量：710kg；外形尺寸（长×宽×高）：1300×2750×1215mm；刀片型号及数量：IT245型72把；耕深：12～16cm。 | 结构型式：框架型；整机外形尺寸（长×宽×高）：1300×2750×1215mm；作业速度范围：0.56～1.39m/s；工作幅宽：260cm；耕深：12～16cm；刀轴型式：单轴型；刀轴连接型式：花键式；传动型式：中间传动；运输方式：普通型；刀辊设计转速：332r/min；刀辊最大回转半径：250mm；刀辊总安装刀数：72把；旋耕刀型号：IT245；镇压型式：拖板；配套拖拉机标定功率范围：88.2～110.9kW；配套拖拉机动力输出轴转速：760r/min。 |  | 购机补贴(通用类) | 2025-12-22 | 河北省 | 评阅通过 | 通过
937 | 耕整地机械 | 耕地机械 | 旋耕机 | 单轴2.5m及以上旋耕机 | 河北圣和农业机械有限公司 | 旋耕机 | 1GKNJG-280 |  | 单轴；幅宽：2800mm；配套动力：110.25～132.3kW；与拖拉机链接方式：三点悬挂；外形尺寸（长×宽×高）：1200×3055×1240mm；刀片型号及数量：IT245型80把；耕深：12～16cm。 | 结构型式：框架型；工作状态外形尺寸（长x宽x高）：1200x3055x1240mm；工作幅宽：280cm；变速箱挡位数：1个；传动方式：中间齿轮；旋耕刀型号：IT245；总安装刀数：80把；限深装置型式：防磨板；配套拖拉机标定功率：110.25～132.3kW；动力输出轴转速：760r/min。 |  | 购机补贴(通用类) | 2022-12-31 | 河北省 | 评阅通过 | 通过
938 | 耕整地机械 | 耕地机械 | 旋耕机 | 单轴2.5m及以上旋耕机 | 河北圣和农业机械有限公司 | 高箱框架旋耕机 | 1GKNJG-280A |  | 单轴；幅宽：2800mm；配套动力：110.25～132.3kW；与拖拉机链接方式：三点悬挂；结构质量：748kg；外形尺寸（长×宽×高）：1300×3026×1215mm；刀片型号及数量：IT245型80把；耕深：12～16cm。 | 结构型式：框架型；整机外形尺寸（长×宽×高）：1300×3026×1215mm；作业速度范围：0.56～1.39m/s；工作幅宽：280cm；耕深：12～16cm；刀轴型式：单轴型；刀轴连接型式：花键式；传动型式：中间传动；运输方式：普通型；刀辊设计转速：332r/min；刀辊最大回转半径：250mm；刀辊总安装刀数：80把；旋耕刀型号：IT245；镇压型式：拖板；配套拖拉机标定功率范围：110.25～132.3kW；配套拖拉机动力输出轴转速：760r/min。 |  | 购机补贴(通用类) | 2025-12-22 | 河北省 | 评阅通过 | 通过
939 | 耕整地机械 | 耕地机械 | 旋耕机 | 单轴2.5m及以上旋耕机 | 河北圣和农业机械有限公司 | 旋耕机 | 1GKNJG-300 |  | 单轴；幅宽：3000mm；配套动力：110.25～132.3kW；与拖拉机链接方式：三点悬挂；结构形式：框架式；外形尺寸（长×宽×高）：1200×3255×1240mm；刀片型号及数量：IT245型84把；耕深：12～16cm。 | 结构型式：框架型；工作状态外形尺寸（长x宽x高）：1200x3255x1240mm；作业速度范围：0.56～1.39m/s；工作幅宽：300cm；耕深：12～16cm；变速箱挡位数：1个；传动方式：中间齿轮；刀辊设计转速：332r/min；刀辊最大回转半径：250mm；刀辊总安装刀数：84(左右弯刀各半）把；刀轴连接型式：花键盘连接；旋耕刀型号：IT245；限深装置型式：防磨板；配套拖拉机标定功率范围：110.25～132.3kW；配套拖拉机动力输出轴转速：760r/min。 |  | 购机补贴(通用类) | 2022-12-31 | 河北省 | 评阅通过 | 通过
940 | 耕整地机械 | 耕地机械 | 旋耕机 | 单轴2.5m及以上旋耕机 | 河北圣和农业机械有限公司 | 旋耕机 | 1GKNJG-330 |  | 单轴；幅宽：3300mm；配套动力：135～157.5kW；与拖拉机链接方式：三点悬挂；结构质量：820kg；外形尺寸（长×宽×高）：1240×3530×1230mm；刀片型号及数量：IT245型96把；耕深：12～16cm。 | 结构型式：框架型；整机外形尺寸（长x宽x高）：1240×3530×1230mm；作业速度范围：0.56～1.39m/s；工作幅宽：330cm；耕深：12～16cm；刀轴型式：单轴型；刀轴连接型式：花键式；传动型式：中间传动；运输方式：普通型；刀辊设计转速：332r/min；刀辊最大回转半径：245mm；刀辊总安装刀数：96把；旋耕刀型号：IT245；镇压型式：拖板；配套拖拉机标定功率范围：135～157.5kW；配套拖拉机动力输出轴转速：760r/min。 |  | 购机补贴(通用类) | 2025-12-22 | 河北省 | 评阅通过 | 通过
941 | 耕整地机械 | 耕地机械 | 旋耕机 | 单轴2.5m及以上旋耕机 | 河北圣和农业机械有限公司 | 旋耕机 | 1GKNTG-260 |  | 单轴；幅宽：2600mm；配套动力：88.2～110.25kW；与拖拉机链接方式：三点悬挂；外形尺寸（长×宽×高）：1185×2780×1290mm；刀片型号及数量：IT245型72把；耕深：12～16cm。 | 结构型式：框架型；工作状态外形尺寸（长x宽x高）：1185×2780×1290mm；工作幅宽：260cm；变速箱挡位数：1个；传动方式：中间齿轮；旋耕刀型号：IT245；总安装刀数：72把；限深装置型式：防磨板；配套拖拉机标定功率：88.2～110.25kW；动力输出轴转速：760r/min。 |  | 购机补贴(通用类) | 2022-12-31 | 河北省 | 评阅通过 | 通过
942 | 耕整地机械 | 耕地机械 | 旋耕机 | 单轴2.5m及以上旋耕机 | 河北圣和农业机械有限公司 | 旋耕机 | 1GKNTG-280 |  | 单轴；幅宽：2800mm；配套动力：110.25～132.3kW；与拖拉机链接方式：三点悬挂；外形尺寸（长×宽×高）：1185×3055×1290mm；刀片型号及数量：IT245型80把；耕深：12～16cm。 | 结构型式：框架型；工作状态外形尺寸（长x宽x高）：1185×3055×1290mm；工作幅宽：280cm；变速箱挡位数：1个；传动方式：中间齿轮；旋耕刀型号：IT245；总安装刀数：80把；限深装置型式：防磨板；配套拖拉机标定功率：110.25～132.3kW；动力输出轴转速：760r/min。 |  | 购机补贴(通用类) | 2022-12-31 | 河北省 | 评阅通过 | 通过
943 | 耕整地机械 | 耕地机械 | 旋耕机 | 单轴2.5m及以上旋耕机 | 河北圣和农业机械有限公司 | 旋耕机 | 1GKNTG-300 |  | 单轴；幅宽：3000mm；配套动力：110.25～132.3kW；与拖拉机链接方式：三点悬挂；结构形式：框架式；外形尺寸（长×宽×高）：1200×3255×1240mm；刀片型号及数量：IT245型84把；耕深：12～16cm。 | 结构型式：框架型；工作状态外形尺寸（长x宽x高）：1200x3255x1240mm；作业速度范围：0.56～1.39m/s；工作幅宽：300cm；耕深：12～16cm；变速箱挡位数：1个；传动方式：中间齿轮；刀辊设计转速：332r/min；刀辊最大回转半径：250mm；刀辊总安装刀数：84(左右弯刀各半）把；刀轴连接型式：花键盘连接；旋耕刀型号：IT245；限深装置型式：防磨板；配套拖拉机标定功率范围：110.25～132.3kW；配套拖拉机动力输出轴转速：760r/min。 |  | 购机补贴(通用类) | 2022-12-31 | 河北省 | 评阅通过 | 通过
944 | 耕整地机械 | 耕地机械 | 旋耕机 | 单轴2.5m及以上旋耕机 | 河北圣和农业机械有限公司 | 旋耕机 | 1GKNZG-260A |  | 单轴；幅宽：2600mm；配套动力：88.2～102.96kW；与拖拉机链接方式：三点悬挂；结构质量：620kg；外形尺寸（长×宽×高）：1300×2750×1170mm；刀片型号及数量：IT245型72把；耕深：12～16cm。 | 结构型式：框架型；整机外形尺寸（长x宽x高）：1300×2750×1170mm；作业速度范围：0.56～1.39m/s；工作幅宽：260cm；耕深：12～16cm；刀轴型式：单轴型；刀轴连接型式：花键式；传动型式：中间传动；运输方式：普通型；刀辊设计转速：332r/min；刀辊最大回转半径：250mm；刀辊总安装刀数：72把；旋耕刀型号：IT245；镇压型式：拖板；配套拖拉机标定功率范围：88.2～102.9kW；配套拖拉机动力输出轴转速：760r/min。 |  | 购机补贴(通用类) | 2025-12-22 | 河北省 | 评阅通过 | 通过
945 | 耕整地机械 | 耕地机械 | 旋耕机 | 单轴2.5m及以上旋耕机 | 河北圣和农业机械有限公司 | 旋耕机 | 1GQN-250 |  | 单轴；幅宽：2500mm；配套动力：66.1～73.5kW；与拖拉机链接方式：三点悬挂；结构质量：473kg；外形尺寸（长×宽×高）：1190×2745×1130mm；刀片型号及数量：IT245型70把；耕深：12～16cm。 | 结构型式：框架型；整机外形尺寸（长x宽x高）：1190×2745×1130mm；作业速度范围：0.56～1.39m/s；工作幅宽：250cm；耕深：12～16cm；刀轴型式：单轴型；刀轴连接型式：花键式；传动型式：中间传动；运输方式：普通型；刀辊设计转速：322r/min；刀辊最大回转半径：245mm；刀辊总安装刀数：70把；旋耕刀型号：IT245；镇压型式：拖板；配套拖拉机标定功率范围：66.1～73.5kW；配套拖拉机动力输出轴转速：760r/min。 |  | 购机补贴(通用类) | 2025-09-21 | 河北省 | 评阅通过 | 通过
946 | 耕整地机械 | 耕地机械 | 旋耕机 | 单轴2.5m及以上旋耕机 | 河北圣和农业机械有限公司 | 高箱框架旋耕机 | 1GQNGK-260 |  | 单轴；幅宽：2600mm；配套动力：73.5～88.2kW；与拖拉机链接方式：三点悬挂；外形尺寸（长×宽×高）：1180×2745×1230mm；刀片型号及数量：IT245型72把；耕深：12～16cm。 | 结构型式：框架型；工作状态外形尺寸（长x宽x高）：1180×2745×1230mm；工作幅宽：260cm；变速箱挡位数：1个；传动型式：中间齿轮；旋耕刀型号：IT245；旋耕刀型号：IT245；总安装刀数：72把；限深装置型式：防磨板；配套拖拉机标定功率范围：73.5～88.2kW；配套拖拉机动力输出轴转速：760r/min。 |  | 购机补贴(通用类) | 2022-12-31 | 河北省 | 评阅通过 | 通过
947 | 耕整地机械 | 耕地机械 | 旋耕机 | 单轴2.5m及以上旋耕机 | 河北盛沃农业机械有限公司 | 中高箱旋耕机 | 1GKN-250A1 |  | 工作幅宽 cm：250； | 标定功率范围 kW： 80.9～102.9 ； 动力输出轴转速 r/min： 720/540 ； 结构型式 ：框架式 ； 工作状态外形尺寸（长×宽×高） mm ：1180×2820×1120 ； 工作幅宽 cm： 250 ； 耕深 cm： 12～16 ； | 0 | 购机补贴(通用类) | 2021-12-31 | 河北省 | 评阅通过 | 通过
948 | 耕整地机械 | 耕地机械 | 旋耕机 | 单轴2.5m及以上旋耕机 | 河北盛沃农业机械有限公司 | 旋耕机 | 1GKNG-260A1 |  | 旋耕机工作幅宽cm：260； | 配套拖拉机标定功率范围 kW： 88.2～110.3 ； 配套拖拉机动力输出轴转速 r/min： 720/540 ； 旋耕机结构型式（圆梁式、框架式） ： 框架式 ； 旋耕机工作状态外形尺寸(长×宽×高) mm ：1700×2900×1160 ； 旋耕机工作幅宽 cm ：260 ； 旋耕机耕深 cm： 12～16 ； | 0 | 购机补贴(通用类) | 2022-12-31 | 河北省 | 评阅通过 | 通过
949 | 耕整地机械 | 耕地机械 | 旋耕机 | 单轴2.5m及以上旋耕机 | 河北盛沃农业机械有限公司 | 旋耕机 | 1GKNG-280A1 |  | 旋耕机工作幅宽cm：280； | 配套拖拉机标定功率范围 kW： 95.6～169.1 ； 配套拖拉机动力输出轴转速 r/min ：720/540 ； 旋耕机结构型式（圆梁式、框架式）： 框架式 ； 旋耕机工作状态外形尺寸(长×宽×高) mm ：1700×3050×1160 ； 旋耕机工作幅宽 cm ：280 ； 旋耕机耕深 cm ：12～16 ； | 0 | 购机补贴(通用类) | 2022-12-31 | 河北省 | 评阅通过 | 通过
950 | 耕整地机械 | 耕地机械 | 旋耕机 | 单轴2.5m及以上旋耕机 | 河北帅旗农业机械制造有限公司 | 旋耕机 | 1GQN-250 |  | 单轴，工作幅宽2500mm， | 配套动力73.5-80.9kw,结构形式框架式，外形尺寸（长×宽×高）1200×2680×1100mm,刀轴型式单轴型，刀轴连接型式接盘式，传动方式中间齿轮传动，总安装刀数72把，旋耕刀型号IT245.镇压形式拖板 | 0 | 购机补贴(通用类) | 2025-10-15 | 河北省 | 评阅通过 | 通过
951 | 耕整地机械 | 耕地机械 | 旋耕机 | 单轴2.5m及以上旋耕机 | 河北帅旗农业机械制造有限公司 | 旋耕机 | 1GQN-260 |  | 单轴，工作幅宽2600mm. | 配套动力73.5-88.2kw,结构形式框架式，外形尺寸（长×宽×高）1200×2780×1100mm,刀轴型式单轴型，刀轴连接型式接盘式，传动型式中间齿轮传动，总安装刀数72把，旋耕刀型号IT245。镇压形式拖板, | 0 | 购机补贴(通用类) | 2025-10-15 | 河北省 | 评阅通过 | 通过
952 | 耕整地机械 | 耕地机械 | 旋耕机 | 单轴2.5m及以上旋耕机 | 河北帅旗农业机械制造有限公司 | 旋耕机 | 1GQN-280 |  | 单轴，耕幅280cm， | 配套动力110.3-117.6kw,结构型式框架式，外形尺寸（长×宽×高）1380×3010×1110mm,刀轴型式单轴型，刀轴连接型式接盘式，传动型式中间齿轮传动，运输方式普通型，总安装刀数80把，旋耕刀型号IT245.镇压形式拖板 | 0 | 购机补贴(通用类) | 2024-12-30 | 河北省 | 评阅通过 | 通过
953 | 耕整地机械 | 耕地机械 | 旋耕机 | 单轴2.5m及以上旋耕机 | 河北帅旗农业机械制造有限公司 | 旋耕机 | 1GQN-300 |  | 单轴，耕幅300cm， | 配套动力132.4-147kw,结构型式框架式，外形尺寸（长×宽×高）1380×3210×1110mm,刀轴型式单轴型，刀轴连接型式接盘式，传动型式中间齿轮传动，运输方式普通型，总安装刀数88把，旋耕刀型号IT245.镇压形式拖板 | 0 | 购机补贴(通用类) | 2024-12-30 | 河北省 | 评阅通过 | 通过
954 | 耕整地机械 | 耕地机械 | 旋耕机 | 单轴2.5m及以上旋耕机 | 河北帅旗农业机械制造有限公司 | 旋耕机 | 1GQN-330 |  | 单轴，耕幅330cm， | 配套动力147-154.4kw,结构型式框架式，外形尺寸（长×宽×高）1380×3520×1110mm,刀轴型式单轴型，刀轴连接型式接盘式，传动型式中间齿轮传动，运输方式普通型总安装刀数96把，旋耕刀型号IT245.镇压形式拖板 | 0 | 购机补贴(通用类) | 2024-12-30 | 河北省 | 评阅通过 | 通过
955 | 耕整地机械 | 耕地机械 | 旋耕机 | 单轴2.5m及以上旋耕机 | 河北帅旗农业机械制造有限公司 | 旋耕机 | 1GQN-350 |  | 单轴，耕幅350cm， | 配套动力154.4-161.8kw,结构型式框架式，外形尺寸（长×宽×高）1380×3720×1110mm,刀轴型式单轴型，刀轴连接型式接盘式，传动型式中间齿轮传动，运输方式普通型，总安装刀数104把，旋耕刀型号IT245.镇压形式拖板. | 0 | 购机补贴(通用类) | 2024-12-30 | 河北省 | 评阅通过 | 通过
956 | 耕整地机械 | 耕地机械 | 旋耕机 | 单轴2.5m及以上旋耕机 | 河北双天机械制造有限公司 | 中高箱旋耕机 | 1GKN-250A1 |  | 单轴；耕幅2500mm | 规格型号:1GKN-250A1型中高箱旋耕机；结构形式:框架型；整机外形尺寸(长×宽×高mm):1260×2850×1160；工作幅宽(cm):250；刀轴型式：单轴型；刀轴连接型式：花键式；传动型式：中间传动；运输方式：普通型；变速箱挡位数（变速旋耕机/个）：/；刀辊设计转速(r/min):241/296；刀辊最大回转半径(mm):245；刀辊总安装刀数(把):68；旋耕刀型号:IT245；限深装置型式/:限深板；镇压型式/镇压辊；配套拖拉机标定功率范围(kw):69.8-95.6；配套拖拉机动力输出轴转速(r/min):540/720； |  | 购机补贴(通用类) | 2024-11-28 | 河北省 | 评阅通过 | 通过
957 | 耕整地机械 | 耕地机械 | 旋耕机 | 单轴2.5m及以上旋耕机 | 河北双天机械制造有限公司 | 旋耕机 | 1GKN-270 |  | 单轴；耕幅2700mm | 型号名称:1GKN-270旋耕机；结构形式:框架型；整机外形尺寸(长×宽×高mm):1425×3010×1260；工作幅宽(cm):270；刀轴型式：单轴型；刀轴连接型式：花键式；传动型式：中间传动；运输方式：普通型；变速箱挡位数（变速旋耕机）：/；刀辊设计转速(r/min):241/296；刀辊最大回转半径(mm):245；刀辊总安装刀数(把):76；旋耕刀型号:IT245；限深装置型式/:限深板；镇压型式/：镇压辊；配套拖拉机标定功率范围(kw):69.8-102.9；配套拖拉机动力输出轴转速(r/min):540/720； |  | 购机补贴(通用类) | 2025-09-21 | 河北省 | 评阅通过 | 通过
958 | 耕整地机械 | 耕地机械 | 旋耕机 | 单轴2.5m及以上旋耕机 | 河北双天机械制造有限公司 | 旋耕机 | 1GKN-280 |  | 单轴；耕幅2800mm | 型号名称:1GKN-280箱旋耕机；结构形式:框架型；整机外形尺寸(长×宽×高mm):1630×3150×1260；作业速度范围（m/s）：0.56-1.39；工作幅宽(cm):280；耕深（cm）：12-16；刀轴型式：单轴型；刀轴连接型式：花键式；传动型式：中间传动；运输方式：普通型；变速箱挡位数（变速旋耕机/个）：/；刀辊设计转速(r/min):241/296；刀辊最大回转半径(mm):250；刀辊总安装刀数(把):80；旋耕刀型号:IT245；限深装置型式/:限深板；镇压型式：镇压辊；配套拖拉机标定功率范围(kw):110.2-183.8；配套拖拉机动力输出轴转速(r/min):540/720； |  | 购机补贴(通用类) | 2026-05-23 | 河北省 | 评阅通过 | 通过
959 | 耕整地机械 | 耕地机械 | 旋耕机 | 单轴2.5m及以上旋耕机 | 河北双天机械制造有限公司 | 旋耕机 | 1GKN-300 |  | 单轴；耕幅3000mm | 规格型号:1GKN-300型旋耕机；结构形式:框架型；整机外形尺寸(长×宽×高mm):1260×3260×1220；工作幅宽(cm):300；刀轴型式：单轴型；刀轴连接型式：花键式；传动型式：中间传动；运输方式：普通型；变速箱挡位数（变速旋耕机/个）：/；刀辊设计转速(r/min):241/296；刀辊最大回转半径(mm):245；刀辊总安装刀数(把):84；旋耕刀型号:IT245；限深装置型式/:限深板；镇压型式/拖板；配套拖拉机标定功率范围(kw):73.5-88.2；配套拖拉机动力输出轴转速(r/min):540/720； |  | 购机补贴(通用类) | 2024-11-28 | 河北省 | 评阅通过 | 通过
960 | 耕整地机械 | 耕地机械 | 旋耕机 | 单轴2.5m及以上旋耕机 | 河北双天机械制造有限公司 | 旋耕机 | 1GKN-350 |  | 单轴；耕幅3500mm | 规格型号:1GKN-350型旋耕机；结构形式:框架型；整机外形尺寸(长×宽×高mm):1260×3820×1220；工作幅宽(cm):350；刀轴型式：单轴型；刀轴连接型式：花键式；传动型式：中间传动；运输方式：普通型；变速箱挡位数（变速旋耕机/个）：/；刀辊设计转速(r/min):241/296；刀辊最大回转半径(mm):245；刀辊总安装刀数(把):100；旋耕刀型号:IT245；限深装置型式/:限深板；镇压型式/拖板；配套拖拉机标定功率范围(kw):88.2-117.6；配套拖拉机动力输出轴转速(r/min):540/720； |  | 购机补贴(通用类) | 2024-11-28 | 河北省 | 评阅通过 | 通过
961 | 耕整地机械 | 耕地机械 | 旋耕机 | 单轴2.5m及以上旋耕机 | 河北双天机械制造有限公司 | 旋耕机 | 1GKN-400 |  | 单轴；耕幅4000MM | 型号名称:1GKN-400旋耕机；结构形式:框架型；整机外形尺寸(长×宽×高mm):1410×4260×1260；作业速度范围（m/s)：0.56-1.39；工作幅宽(cm):400；耕深（cm）：12-16；刀轴型式：单轴型；刀轴连接型式：花键式；传动型式：中间传动；运输方式：普通型；变速箱挡位数（变速旋耕机）个：/；刀辊设计转速(r/min):241/302；刀辊最大回转半径(mm):245；刀辊总安装刀数(把):116；旋耕刀型号:IT245；限深装置型式/:限深板；镇压型式/：托板；配套拖拉机标定功率范围(kw):95.6-147；配套拖拉机动力输出轴转速(r/min):540/720； |  | 购机补贴(通用类) | 2025-12-29 | 河北省 | 评阅通过 | 通过
962 | 耕整地机械 | 耕地机械 | 旋耕机 | 单轴2.5m及以上旋耕机 | 河北双天机械制造有限公司 | 旋耕机 | 1GKNB-250 |  | 单轴；耕幅2500mm | 型号名称:1GKNB-250旋耕机；结构形式:框架型；整机外形尺寸(长×宽×高mm):1370×2840×1330；作业速度范围（m/s）：0.56-1.39；工作幅宽(cm):250；耕深（cm）：20-25；刀轴型式：单轴型；刀轴连接型式：花键式；传动型式：中间传动；运输方式：普通型；变速箱挡位数（变速旋耕机/个）：/；刀辊设计转速(r/min):241/296；刀辊最大回转半径(mm):250；刀辊总安装刀数(把):48；旋耕刀型号:盘式旋耕耙刀R245；限深装置型式/:限深板；镇压型式：拖板；配套拖拉机标定功率范围(kw):110.2-154.4；配套拖拉机动力输出轴转速(r/min):540/720； |  | 购机补贴(通用类) | 2026-05-23 | 河北省 | 评阅通过 | 通过
963 | 耕整地机械 | 耕地机械 | 旋耕机 | 单轴2.5m及以上旋耕机 | 河北双天机械制造有限公司 | 旋耕机 | 1GKNB-300 |  | 单轴；耕幅3000mm | 型号名称:1GKNB-300旋耕机；结构形式:框架型；整机外形尺寸(长×宽×高mm):1370×3320×1330；作业速度范围（m/s）：0.56-1.39；工作幅宽(cm):300；耕深（cm）：20-25；刀轴型式：单轴型；刀轴连接型式：花键式；传动型式：中间传动；运输方式：普通型；变速箱挡位数（变速旋耕机/个）：/；刀辊设计转速(r/min):241/296；刀辊最大回转半径(mm):250；刀辊总安装刀数(把):56；旋耕刀型号:盘式旋耕耙刀R245；限深装置型式/:限深板；镇压型式：拖板；配套拖拉机标定功率范围(kw):110.2-183.8；配套拖拉机动力输出轴转速(r/min):540/720； |  | 购机补贴(通用类) | 2026-05-23 | 河北省 | 评阅通过 | 通过
964 | 耕整地机械 | 耕地机械 | 旋耕机 | 单轴2.5m及以上旋耕机 | 河北双天机械制造有限公司 | 旋耕机 | 1GKND-250 |  | 单轴；耕幅2500mm | 型号名称:1GKND-250旋耕机；结构形式:框架型；整机外形尺寸(长×宽×高mm):1480×2840×1170；工作幅宽(cm):250；刀轴型式：单轴型；刀轴连接型式：花键式；传动型式：中间传动；运输方式：普通型；变速箱挡位数（变速旋耕机）：/；刀辊设计转速(r/min):241/296；刀辊最大回转半径(mm):245；刀辊总安装刀数(把):68；旋耕刀型号:IT245；限深装置型式/:限深板；镇压型式/：镇压辊；配套拖拉机标定功率范围(kw):66.1-73.5；配套拖拉机动力输出轴转速(r/min):540/720； |  | 购机补贴(通用类) | 2025-09-21 | 河北省 | 评阅通过 | 通过
965 | 耕整地机械 | 耕地机械 | 旋耕机 | 单轴2.5m及以上旋耕机 | 河北双天机械制造有限公司 | 深耕旋耕机 | 1GSKN-250 |  | 单轴；耕幅2500mm | 型号名称：1GSKN-250深耕旋耕机；结构形式：框架式；整机外形尺寸(长×宽×高mm):1300×2850×1350；作业速度范围（m/s)：0.56-1.11；工作幅宽（cm）：250；耕深（cm）：25-32；刀轴型式：单轴型；刀轴连接形式：花键式；传动型式：中间传动；运输方式：普通型；变速箱挡位数（变速深耕旋耕机）：/；刀辊设计转速(r/min):241/296；刀辊最大回转半径(mm):300；刀辊总安装刀数(把):68；旋耕刀型号:IT260；限深装置型式/:限深板；镇压型式/：托板；配套拖拉机标定功率范围(kw):132.3-183.8；配套拖拉机动力输出轴转速（r/min）：540/720； |  | 购机补贴(通用类) | 2026-05-23 | 河北省 | 评阅通过 | 通过
966 | 耕整地机械 | 耕地机械 | 旋耕机 | 单轴2.5m及以上旋耕机 | 河北双天机械制造有限公司 | 深耕旋耕机 | 1GSKN-270 |  | 单轴；耕幅2700mm | 型号名称：1GSKN-270深耕旋耕机；结构形式：框架式；整机外形尺寸(长×宽×高mm):1300×3050×1350；作业速度范围（m/s)：0.56-1.11；工作幅宽（cm）：270；耕深（cm）：25-32；刀轴型式：单轴型；刀轴连接形式：花键式；传动型式：中间传动；运输方式：普通型；变速箱挡位数（变速深耕旋耕机）：/；刀辊设计转速(r/min):241/296；刀辊最大回转半径(mm):300；刀辊总安装刀数(把):76；旋耕刀型号:IT260；限深装置型式/:限深板；镇压型式/：托板；配套拖拉机标定功率范围(kw):132.3-183.8；配套拖拉机动力输出轴转速（r/min）：540/720； |  | 购机补贴(通用类) | 2026-05-23 | 河北省 | 评阅通过 | 通过
967 | 耕整地机械 | 耕地机械 | 旋耕机 | 单轴2.5m及以上旋耕机 | 河北通田机械有限公司 | 旋耕机 | 1GQN-250 |  | 标定功率范围：73.5—88.2kw；结构型式(圆梁式、框架式）：框架式；工作状态外形尺寸（长×宽×高）：1400×2800×1320mm；工作幅宽：250cm；耕深：12-16cm；传动方式（侧边、中间）：中间传动；刀辊总安装刀数：70把 | 标定功率范围：73.5—88.2kw；结构型式(圆梁式、框架式）：框架式；工作状态外形尺寸（长×宽×高）：1400×2800×1320mm；工作幅宽：250cm；耕深：12-16cm；传动方式（侧边、中间）：中间传动；刀辊总安装刀数：70把 | 0 | 购机补贴(通用类) | 2022-12-31 | 河北省 | 评阅通过 | 通过
968 | 耕整地机械 | 耕地机械 | 旋耕机 | 单轴2.5m及以上旋耕机 | 河北通田机械有限公司 | 旋耕机 | 1GQN-280 |  | 标定功率范围：89.7-101.9kw；结构型式(圆梁式、框架式）：框架式；工作状态外形尺寸（长×宽×高）：1400×3070×1320mm；工作幅宽：280cm；耕深：12-16cm；传动方式（侧边、中间）：中间传动；刀辊总安装刀数：78把 | 标定功率范围：89.7-101.9kw；结构型式(圆梁式、框架式）：框架式；工作状态外形尺寸（长×宽×高）：1400×3070×1320mm；工作幅宽：280cm；耕深：12-16cm；传动方式（侧边、中间）：中间传动；刀辊总安装刀数：78把 | 0 | 购机补贴(通用类) | 2022-12-31 | 河北省 | 评阅通过 | 通过
969 | 耕整地机械 | 耕地机械 | 旋耕机 | 单轴2.5m及以上旋耕机 | 河北通田机械有限公司 | 旋耕机 | 1GQN-300 |  | 结构型式：框架式；整机外形尺寸（长×宽×高） ：1400×3270×1325mm；工作幅宽：300cm；耕深：12～16cm；刀轴型式：单轴型；刀轴连接型式：接盘式；传动型式：中间传动；刀辊总安装刀数：86把；限深装置型式：限深轮；镇压型式：镇压辊；配套拖拉机标定功率范围：110-133KW | 结构型式：框架式；整机外形尺寸（长×宽×高） ：1400×3270×1325mm；工作幅宽：300cm；耕深：12～16cm；刀轴型式：单轴型；刀轴连接型式：接盘式；传动型式：中间传动；刀辊总安装刀数：86把；限深装置型式：限深轮；镇压型式：镇压辊；配套拖拉机标定功率范围：110-133KW | 0 | 购机补贴(通用类) | 2024-12-30 | 河北省 | 评阅通过 | 通过
970 | 耕整地机械 | 耕地机械 | 旋耕机 | 单轴2.5m及以上旋耕机 | 河北旺杰农业机械制造有限公司 | 旋耕机 | 1GKN-250 |  | 单轴;耕幅：2.5m | 结构型式 ：框架式； 整机a外形尺寸（长×宽×高） mm：1360×2760×1185； 工作幅宽 cm：250； 耕深 cm ：≥12； 刀轴型式：单轴型； 刀轴连接型式 ：三点悬挂； 传动型式 ：中间传动； 运输方式 ：普通型； 变速箱挡位数（变速旋耕机） 个：1； 刀辊最大回转半径 mm：245； 刀辊总安装刀数把：68； 旋耕刀型号：IT245； 限深装置型式 ：限深板； 镇压型式：托板 | 0 | 购机补贴(通用类) | 2024-12-29 | 河北省 | 评阅通过 | 通过
971 | 耕整地机械 | 耕地机械 | 旋耕机 | 单轴2.5m及以上旋耕机 | 河北晓天农业机械有限公司 | 旋耕机 | 1GQN-250 |  | 250框架型旋耕机，外形尺寸1250X2750X1170mm，工作幅宽250cm，单轴型，刀辊转速267/254r/min，刀辊最大回转半径245，72把旋耕刀，型号IT245,，拖拉机配套功率66.1~110.2KW，输出轴转速720/540r/min | 250框架型旋耕机，外形尺寸1250X2750X1170mm，工作幅宽250cm，单轴型花键式刀轴连接型式，中间传动型式，刀辊转速267/254r/min，刀辊最大回转半径245，72把旋耕刀，型号IT245,限深板装置型式，拖板镇压型式，拖拉机配套功率66.1~110.2KW，输出轴转速720/540r/min |  | 购机补贴(通用类) | 2026-05-23 | 河北省 | 评阅通过 | 通过
972 | 耕整地机械 | 耕地机械 | 旋耕机 | 单轴2.5m及以上旋耕机 | 河北晓天农业机械有限公司 | 旋耕机 | 1GQN-280 |  | 280框架型旋耕机，整机外形尺寸1250mmX3050mmX1170mm，工作幅宽280，单轴型刀轴型式，刀辊设计转速267/254r/min，刀辊最大回转半径245mm，到辊安装数76把，旋耕刀型号IT245，限深板装置，拖板镇压型式，配套拖拉机标定功率73.5~132.3KW，配套拖拉机动力输出轴转速720/540r/min | 280框架型旋耕机，整机外形尺寸1250mmX3050mmX1170mm，工作幅宽280，单轴型刀轴型式，花键式刀轴连接，中间传动，普通型运输，刀辊设计转速267/254r/min，刀辊最大回转半径245mm，到辊安装数76把，旋耕刀型号IT245，限深板装置，拖板镇压型式，配套拖拉机标定功率73.5~132.3KW，配套拖拉机动力输出轴转速720/540r/min |  | 购机补贴(通用类) | 2026-05-23 | 河北省 | 评阅通过 | 通过
973 | 耕整地机械 | 耕地机械 | 旋耕机 | 单轴2.5m及以上旋耕机 | 河北晓天农业机械有限公司 | 旋耕机 | 1GQN-300 |  | 300框架型旋耕机，整机外形尺寸1250mmX3300mmX1170mm，工作幅宽300cm，单轴型刀轴，，刀辊转速267/254r/min，刀辊最大回转半径245mm，80把旋耕刀型号IT245，限深板装置，拖板镇压型式，配套拖拉机标定功率 88.2~165.4KW ，动力输出轴转速720/540r/min。 | 300框架型旋耕机，整机外形尺寸1250mmX3300mmX1170mm，工作幅宽300cm，单轴型刀轴，花键式连接型式，中间传动形式，刀辊转速267/254r/min，刀辊最大回转半径245mm，80把旋耕刀型号IT245，限深板装置，拖板镇压型式，配套拖拉机标定功率 88.2~165.4KW ，动力输出轴转速720/540r/min。 |  | 购机补贴(通用类) | 2026-05-23 | 河北省 | 评阅通过 | 通过
974 | 耕整地机械 | 耕地机械 | 旋耕机 | 单轴2.5m及以上旋耕机 | 河北峥嵘农机有限公司 | 旋耕机 | 1GQN-250 |  | 结构型式：框架型,整机外形尺寸（长*宽*高）mm:1050*2750*1130， 工作幅宽cm:250 耕深12-16，刀轴形式：单轴型，传动型式：中间传动，运输方式：普通型，旋耕刀型号：IT245，限深装置型式：限深板，镇压型式：拖板，配套拖拉机标定功率范围KW：88.2-110.2,配套拖拉机动力输出轴转速r/min:760/720 | 结构型式：框架型,整机外形尺寸（长*宽*高）mm:1050*2750*1130， 工作幅宽cm:250 耕深12-16，刀轴形式：单轴型，传动型式：中间传动，运输方式：普通型，旋耕刀型号：IT245，限深装置型式：限深板，镇压型式：拖板，配套拖拉机标定功率范围KW：88.2-110.2,配套拖拉机动力输出轴转速r/min:760/720 |  | 购机补贴(通用类) | 2026-05-23 | 河北省 | 评阅通过 | 通过
975 | 耕整地机械 | 耕地机械 | 旋耕机 | 单轴2.5m及以上旋耕机 | 河北峥嵘农机有限公司 | 旋耕机 | 1GQN-280 |  | 结构型式：框架型,整机外形尺寸（长*宽*高）mm:1050*3050*1230， 工作幅宽cm:280 耕深12-16，刀轴形式：单轴型，传动型式：中间传动，运输方式：普通型，旋耕刀型号：IT245，限深装置型式：限深板，镇压型式：拖板，配套拖拉机标定功率范围KW：110.2-132.3,配套拖拉机动力输出轴转速r/min:760/720 | 结构型式：框架型,整机外形尺寸（长*宽*高）mm:1050*3050*1230， 工作幅宽cm:280 耕深12-16，刀轴形式：单轴型，传动型式：中间传动，运输方式：普通型，旋耕刀型号：IT245，限深装置型式：限深板，镇压型式：拖板，配套拖拉机标定功率范围KW：110.2-132.3,配套拖拉机动力输出轴转速r/min:760/720 |  | 购机补贴(通用类) | 2026-05-23 | 河北省 | 评阅通过 | 通过
976 | 耕整地机械 | 耕地机械 | 旋耕机 | 单轴2.5m及以上旋耕机 | 河南汉诺威实业有限公司 | 旋耕机 | 1GKN-250 |  | 单轴；耕幅：2.5m | 结构型式 框架型 整机外形尺寸(长×宽×高) mm 1180×2740×1270 作业速度范围 m/s 0.69～1.39 工作幅宽 cm 250 耕深 cm ≥12 刀轴型式 单轴型 刀轴连接型式 花键式 传动型式 中间传动 运输方式 普通型 刀辊设计转速 r/min 280 刀辊最大回转半径 mm 245 刀辊总安装刀数 把 72 旋耕刀型号 ⅠT245、ⅠT245左 镇压型式 拖板 配套拖拉机标定功率范围 kW 80.8～95.6 配套拖拉机动力输出轴转速 r/min 760 |  | 购机补贴(通用类) | 2025-12-30 | 河南省 | 评阅通过 | 通过
977 | 耕整地机械 | 耕地机械 | 旋耕机 | 单轴2.5m及以上旋耕机 | 河南汉诺威实业有限公司 | 旋耕机 | 1GKN-280 |  | 单轴；耕幅：2.8m | 结构型式 框架型 整机外形尺寸(长×宽×高) mm 1180×3020×1230 作业速度范围 m/s 0.69～1.39 工作幅宽 cm 280 耕深 cm ≥12 刀轴型式 单轴型 刀轴连接型式 花键式 传动型式 中间传动 运输方式 普通型 刀辊设计转速 r/min 313 刀辊最大回转半径 mm 245 刀辊总安装刀数 把 84 旋耕刀型号 ⅠT245、ⅠT245左 镇压型式 拖板 配套拖拉机标定功率范围 kW 110.2～132.4 配套拖拉机动力输出轴转速 r/min 760 |  | 购机补贴(通用类) | 2025-12-30 | 河南省 | 评阅通过 | 通过
978 | 耕整地机械 | 耕地机械 | 旋耕机 | 单轴2.5m及以上旋耕机 | 河南汉诺威实业有限公司 | 旋耕机 | 1GKN-300 |  | 单轴；耕幅：3.0m | 结构型式 框架型 外形尺寸(长×宽×高) mm 1220×3220×1230 作业速度范围 m/s 0.69～1.39 工作幅宽 cm 300 耕深 cm ≥12 刀轴型式 单轴型 刀轴连接型式 花键式 传动型式 中间传动 运输方式 普通型 刀辊设计转速 r/min 313 刀辊最大回转半径 mm 245 刀辊总安装刀数 把 88 旋耕刀型号 ⅠT245、ⅠT245左 镇压型式 拖板 配套拖拉机标定功率范围 kW 117.6～147.5 配套拖拉机动力输出轴转速 r/min 760 |  | 购机补贴(通用类) | 2025-12-30 | 河南省 | 评阅通过 | 通过
979 | 耕整地机械 | 耕地机械 | 旋耕机 | 单轴2.5m及以上旋耕机 | 河南豪丰农业装备有限公司 | 旋耕机 | 1GKNH-250 |  | 单轴；耕幅：2.53m | 配套拖拉机标定功率范围：66.2～88.2kW；动力输出轴转速：760r/min；旋耕机型号名称：1GKNH-250型旋耕机；结构型式（圆梁式、框架式）：框架式；工作状态外形尺寸（长×宽×高）：1080×2760×1125mm；作业速度范围：0.69～1.38m/s；工作幅宽：253cm；耕深：≥12cm；变速箱挡位数：1个；传动方式（侧边、中间）：中间；刀辊设计转速：280r/min；刀辊最大回转半径：245mm；总安装刀数：72把；刀轴连接型式：花键；旋耕刀型号：ⅠT245。 |  | 购机补贴(通用类) | 2021-12-31 | 河南省 | 评阅通过 | 通过
980 | 耕整地机械 | 耕地机械 | 旋耕机 | 单轴2.5m及以上旋耕机 | 河南豪丰农业装备有限公司 | 旋耕机 | 1GKNH-280 |  | 单轴;耕幅：2.82m | 配套拖拉机标定功率范围：73.5～95.6kW；动力输出轴转速：760r/min；旋耕机型号名称：1GKNH-280型旋耕机；结构型式（圆梁式、框架式）：框架式；工作状态外形尺寸（长×宽×高）：1120×2960×1125mm；作业速度范围：0.69～1.38m/s；工作幅宽：282cm；耕深：≥12cm；变速箱挡位数：1个；传动方式（侧边、中间）：中间；刀辊设计转速：280r/min；刀辊最大回转半径：245mm；总安装刀数：76把；刀轴连接型式：花键；旋耕刀型号：ⅠT245。 |  | 购机补贴(通用类) | 2021-12-31 | 河南省 | 评阅通过 | 通过
981 | 耕整地机械 | 耕地机械 | 旋耕机 | 单轴2.5m及以上旋耕机 | 河南豪丰农业装备有限公司 | 旋耕机 | 1GKNH-300 |  | 单轴；耕幅：3.01m | 配套拖拉机标定功率范围：88.2～110.3kW；动力输出轴转速：760r/min；旋耕机型号名称：1GKNH-300型旋耕机；结构型式（圆梁式、框架式）：框架式；工作状态外形尺寸（长×宽×高）：1130×3265×1275mm；作业速度范围：0.69～1.38m/s；工作幅宽：301cm；耕深：≥12cm；变速箱挡位数：1个；传动方式（侧边、中间）：中间；刀辊设计转速：280r/min；刀辊最大回转半径：245mm；总安装刀数：88把；刀轴连接型式：花键；旋耕刀型号：ⅠT245。 |  | 购机补贴(通用类) | 2021-12-31 | 河南省 | 评阅通过 | 通过
982 | 耕整地机械 | 耕地机械 | 旋耕机 | 单轴2.5m及以上旋耕机 | 河南豪丰农业装备有限公司 | 旋耕机 | 1GKNS-250 |  | 单轴；耕幅：2.52m | 配套拖拉机标定功率范围：66.2～88.2kW；动力输出轴转速：760r/min；旋耕机型号名称：1GKNS-250型旋耕机；结构型式（圆梁式、框架式）：框架式；工作状态外形尺寸（长×宽×高）：1340×3700×1085mm；作业速度范围：0.69～1.39m/s；工作幅宽：252cm；耕深：≥8cm；传动方式（侧边、中间）：中间；刀辊设计转速：280r/min；刀辊最大回转半径：195mm；总安装刀数：112把；刀轴连接型式：花键；旋耕刀型号：ⅠT195/ⅠT195左；限深装置型式：限深板。 |  | 购机补贴(通用类) | 2022-12-31 | 河南省 | 评阅通过 | 通过
983 | 耕整地机械 | 耕地机械 | 旋耕机 | 单轴2.5m及以上旋耕机 | 河南豪丰农业装备有限公司 | 旋耕机 | 1GKNS-280 |  | 单轴；耕幅：2.8m | 配套拖拉机标定功率范围：73.5～95.6kW；动力输出轴转速：760r/min；旋耕机型号名称：1GKNS-280型旋耕机；结构型式（圆梁式、框架式）：框架式；工作状态外形尺寸（长×宽×高）：1340×4000×1085mm；作业速度范围：0.69～1.39m/s；工作幅宽：280cm；耕深：≥8cm；传动方式（侧边、中间）：中间；刀辊设计转速：280r/min；刀辊最大回转半径：195mm；总安装刀数：132把；刀轴连接型式：花键；旋耕刀型号：ⅠT195/ⅠT195左；限深装置型式：限深板。 |  | 购机补贴(通用类) | 2022-12-31 | 河南省 | 评阅通过 | 通过
984 | 耕整地机械 | 耕地机械 | 旋耕机 | 单轴2.5m及以上旋耕机 | 河南豪丰农业装备有限公司 | 旋耕机 | 1GKS-250 |  | 单轴；耕幅：2.5m | 旋耕机型号名称：1GKS-250型旋耕机；结构型式：框架式；整机外形尺寸（长×宽×高）：1150×3580×980mm；作业速度范围：0.69～1.39m/s；工作幅宽：250cm；耕深：≥8cm；刀轴型式：单轴型；刀轴连接型式：花键式；传动型式;侧边传动；运输方式：普通型；刀辊设计转速：316r/min;刀辊最大回转半经：R195/mm；刀轴总安装刀数;94把；旋耕刀型号:IT195;限深装置型式：限深板；镇压型式：拖板；配套拖拉机标定功率范围;58.8～80.9KW;配套拖拉机动力输出轴转速：720r/min。 |  | 购机补贴(通用类) | 2024-07-17 | 河南省 | 评阅通过 | 通过
985 | 耕整地机械 | 耕地机械 | 旋耕机 | 单轴2.5m及以上旋耕机 | 河南农神机械制造有限公司 | 旋耕机 | 1GKN-270S |  | 结构型式：框架式 配套发动机：88.2-102.9kW 工作状态外形尺寸：1400 X 3030 X 1350 MM 整机质量：680kg 工作幅宽：2700MM 传动方式：中间传动 总安装刀数：74把 | 结构型式：框架式 配套发动机：88.2-102.9kW 工作状态外形尺寸：1400 X 3030 X 1350 MM 整机质量：680kg 工作幅宽：2700MM 传动方式：中间传动 总安装刀数：74把 |  | 购机补贴(通用类) | 2023-12-31 | 河南省 | 评阅通过 | 通过
986 | 耕整地机械 | 耕地机械 | 旋耕机 | 单轴2.5m及以上旋耕机 | 河南农神机械制造有限公司 | 旋耕机 | 1GKN-290S |  | 结构型式：框架式 配套发动机：102.9-132.3kW 工作状态外形尺寸：1290 X 3240 X 1225 MM 整机质量：720kg 工作幅宽：2900MM 传动方式：中间传动 总安装刀数：82把 | 结构型式：框架式 配套发动机：102.9-132.3kW 工作状态外形尺寸：1290 X 3240 X 1225 MM 整机质量：720kg 工作幅宽：2900MM 传动方式：中间传动 总安装刀数：82把 |  | 购机补贴(通用类) | 2023-12-31 | 河南省 | 评阅通过 | 通过
987 | 耕整地机械 | 耕地机械 | 旋耕机 | 单轴2.5m及以上旋耕机 | 河南农神机械制造有限公司 | 旋耕机 | 1GQN-250S |  | 结构型式：框架式 配套发动机：80.9-95.6kW 工作状态外形尺寸：1100 X 2760 X 1200 MM 整机质量：460kg 工作幅宽：2500MM 传动方式：中间传动 总安装刀数：70把 | 结构型式：框架式 配套发动机：80.9-95.6kW 工作状态外形尺寸：1100 X 2760 X 1200 MM 整机质量：460kg 工作幅宽：2500MM 传动方式：中间传动 总安装刀数：70把 |  | 购机补贴(通用类) | 2021-12-31 | 河南省 | 评阅通过 | 通过
988 | 耕整地机械 | 耕地机械 | 旋耕机 | 单轴2.5m及以上旋耕机 | 河南农有王农业装备科技股份有限公司 | 旋耕机 | 1GKN-260 |  | 整机外形尺寸（长×宽×高）:1260×2775×1115mm,作业速度范围:0.55～1.1m/s,工作幅宽:260cm | 型号名称:1GKN-260型旋耕机,结构型式:框架型,整机外形尺寸（长×宽×高）:1260×2775×1115mm,作业速度范围:0.55～1.1m/s,工作幅宽:260cm,耕深:12～16cm,刀轴型式:单轴型,刀轴连接型式:接盘式,传动型式:中间传动,运输方式:普通型,刀辊设计转速:265r/min,刀辊最大回转半径:245mm,刀辊总安装刀数:68把，旋耕刀型号：IT245/IT245左，镇压型式：拖板，配套拖拉机标定功率范围：80.9～110.3，配套拖拉机动力输出轴转速：720r/min |  | 购机补贴(通用类) | 2025-12-30 | 河南省 | 评阅通过 | 通过
989 | 耕整地机械 | 耕地机械 | 旋耕机 | 单轴2.5m及以上旋耕机 | 河南省顺宏农机有限公司 | 旋耕机 | 1GKN-280 |  | 刀辊设计转速：231r/min；导辊最大回转半径：255mm；导辊总安装刀数76把；配套拖拉机标定功率范围：88.2-110.3KW | 型号：1GKN-280；配套动力：88.2-110.3KW；外形尺寸：1180*3110*1270mm；出厂编号：201100016；执行标准：GB/T5668-2017；工作幅宽：2800mm；配套动力输出轴转速r/min：720 | 110 | 购机补贴(通用类) | 2026-06-30 | 河南省 | 评阅通过 | 通过
990 | 耕整地机械 | 耕地机械 | 旋耕机 | 单轴2.5m及以上旋耕机 | 河南沃正实业有限公司 | 旋耕机 | 1GQN-250H |  | 单轴；耕幅：2.5m | 配套拖拉机标定功率：66.2～88.2kW；动力输出轴转速：760r/min；常用作业档次：Ⅱ；理论前进速度：0.69～1.39m/s；旋耕机结构形式：框架式；规格型号：1GQN-250H；外形尺寸（长×宽×高）：1045×2770×1188（mm）；结构质量：521kg；幅宽：2500mm；耕深：≥12cm；传动方式：中间齿轮传动；与拖拉机联接方式：三点悬挂；刀辊设计转速：282r/min；最大回转半径：245mm；总安装刀数：72把；旋耕刀型号：ⅠT245/ⅠT245左。 |  | 购机补贴(通用类) | 2021-12-31 | 河南省 | 评阅通过 | 通过
991 | 耕整地机械 | 耕地机械 | 旋耕机 | 单轴2.5m及以上旋耕机 | 河南沃正实业有限公司 | 旋耕机 | 1GQN-300H |  | 单轴；耕幅：3m | 型号名称：1GQN-300H型旋耕机；结构型式：框架型；整机外形尺寸（长×宽×高）：1200×3268×1290（mm）；作业速度范围：0.75～1.4m/s；工作幅宽：300cm；耕深：12～16cm；刀轴型式：单轴型；刀轴连接型式：花键式；传动型式：中间传动；运输方式：普通型；刀辊设计转速：249（n动=540）/265（n动=720）/280(n动=760）r/min；刀辊最大回转半径：245mm；刀辊总安装刀数：88把；旋耕刀型号：IT245/IT245左；镇压型式：拖板；配套拖拉机标定功率范围：88.2～110.3kW；配套拖拉机动力输出轴转速：540/720/760r/min。 |  | 购机补贴(通用类) | 2024-11-28 | 河南省 | 评阅通过 | 通过
992 | 耕整地机械 | 耕地机械 | 旋耕机 | 单轴2.5m及以上旋耕机 | 河南沃正实业有限公司 | 旋耕机 | 1GQNP-250 |  | 单轴；耕幅：2.5m | 型号名称：1GQNP-250型旋耕机；结构型式：框架型；整机外形尺寸（长×宽×高）：1410×2770×1060（mm）（不含拖板的延伸板）；作业速度范围：0.69～1.39（m/s）；工作幅宽：250cm；耕深：8～12（cm）；刀轴型式：单轴型；刀轴连接型式：花键式；传动型式：中间传动；运输方式：普通型；刀辊设计转速：252（n动=540）/280（n动=760）r/min；刀辊最大回转半径：195mm；刀辊总安装刀数：112把；旋耕刀型号：IT195左/IT195；镇压型式：拖板；配套拖拉机标定功率范围：73.5～88.2（kW）；配套拖拉机动力输出轴转速：540/760r/min。 |  | 购机补贴(通用类) | 2025-06-29 | 河南省 | 评阅通过 | 通过
993 | 耕整地机械 | 耕地机械 | 旋耕机 | 单轴2.5m及以上旋耕机 | 河南沃正实业有限公司 | 旋耕机 | 1GQNP-280 |  | 单轴；耕幅：2.8m | 型号名称：1GQNP-280型旋耕机；结构型式：框架型；整机外形尺寸（长×宽×高）：1410×3070×1060（mm）（不含拖板的延伸板）；作业速度范围：0.69～1.39（m/s）；工作幅宽：280cm；耕深：8～12（cm）；刀轴型式：单轴型；刀轴连接型式：花键式；传动型式：中间传动；运输方式：普通型；刀辊设计转速：252（n动=540）/280（n动=760）r/min；刀辊最大回转半径：195mm；刀辊总安装刀数：132把；旋耕刀型号：IT195左/IT195；镇压型式：拖板；配套拖拉机标定功率范围：80.9～95.6（kW）；配套拖拉机动力输出轴转速：540/760r/min。 |  | 购机补贴(通用类) | 2025-06-29 | 河南省 | 评阅通过 | 通过
994 | 耕整地机械 | 耕地机械 | 旋耕机 | 单轴2.5m及以上旋耕机 | 湖北盈农科技有限公司 | 旋耕机 | 1GKN-250 |  | 框架式，外形尺寸：长*宽*高：1010*2730*1210，配套功率：80.9-132.3，耕深：12-19cm，整机重量：513kg，配套动力输出转轴：540/760r/min，刀片：T245。 | 框架式，外形尺寸：长*宽*高：1010*2730*1210，配套功率：80.9-132.3，耕深：12-19cm，整机重量：513kg，配套动力输出转轴：540/760r/min，刀片：T245。刀轴形式：单轴型，刀轴连接形式：花键式，传动形式：中间传动，刀辊总安装刀数：68，刀辊最大回转半径：245。 |  | 购机补贴(通用类) | 2026-04-29 | 湖北省 | 评阅通过 | 通过
995 | 耕整地机械 | 耕地机械 | 旋耕机 | 单轴2.5m及以上旋耕机 | 淮安荣宇机械有限公司 | 高箱旋耕机 | 1GKN-250G |  | 单轴；耕幅：2.5 m | 结构型式：框架式；整机外形尺寸（长×宽×高）（mm）：1120×2776×1152；作业速度范围（m/s）：0.83～1.67；工作幅宽（cm）：250；耕深（cm）：12～16；刀轴型式：单轴型；刀轴连接型式：接盘式；传动型式：中间传动；运输方式：普通型；刀辊设计转速（r/min）：241、280、320（n动=760） 230、200（n动=540）；刀辊最大回转半径（mm）：245；刀辊总安装刀数把：66；旋耕刀型号：ⅠT245；限深装置型式：限深板；镇压型式：拖板；配套拖拉机标定功率范围（kW）：58.8～73.5；配套拖拉机动力输出轴转速（r/min）：540/760。 |  | 购机补贴(通用类) | 2024-12-30 | 江苏省 | 评阅通过 | 通过
996 | 耕整地机械 | 耕地机械 | 旋耕机 | 单轴2.5m及以上旋耕机 | 淮安荣宇机械有限公司 | 高箱旋耕机 | 1GKN-300G |  | 单轴；耕幅：3 m | 配套拖拉机标定功率范围（kW）：73.5～95；配套拖拉机动力输出轴转速（r/min）：720、760；旋耕机结构型式(圆梁式、框架式)：框架式；旋耕机工作状态外形尺寸(长×宽×高)（mm）：1280×3310×1280；旋耕机幅宽（cm）：300；旋耕机耕深（cm）：≥12；旋耕机传动方式：中间齿轮传动：旋耕机刀辊设计转速（r/min）：295 (n动=720) 312 (n动=760)；旋耕机刀辊最大回转半径（mm）：245；旋耕机刀辊总安装刀数（把）：98；旋耕机旋耕刀型号：IT245。 |  | 购机补贴(通用类) | 2021-12-31 | 江苏省 | 评阅通过 | 通过
997 | 耕整地机械 | 耕地机械 | 旋耕机 | 单轴2.5m及以上旋耕机 | 淮安荣宇机械有限公司 | 反转灭茬机 | 1JMF-250 |  | 单轴；耕幅：2.5 m | 工作状态外形尺寸（mm）：1425×2850×1230；工作幅宽（cm）：250；传动型式（侧边、中间）：侧边齿轮传动；总安装刀数（把）：64；刀片型式：IT260；配套拖拉机标定功率（kW）：88.2～102.9；配套动力输出轴转速（r/min）：540、720、760；与配套拖拉机联接方式：三点悬挂；结构型式（圆梁式、框架式）：框架式。 |  | 购机补贴(通用类) | 2022-12-31 | 江苏省 | 评阅通过 | 通过
998 | 耕整地机械 | 耕地机械 | 旋耕机 | 单轴2.5m及以上旋耕机 | 淮北市华丰机械设备有限公司 | 旋耕机 | 1GHF-280 |  | 单轴；工作幅宽：280cm；结构形式：框架式；传动方式：中间齿轮传动 | 型号名称：1GHF-280型旋耕机；配套动力：88.2-110.3 kW；外形尺寸（长×宽×高）：1180×3100×1270mm；结构形式：框架式；结构质量：810 kg；幅宽：280cm；耕深：≥12；传动方式：中间齿轮传动；与拖拉机连接方式：三点悬挂；刀辊转速：231/276 r/min；刀辊最大回转半径：245mm；总安装刀数：84把；旋耕刀型号：IT245 | 0 | 购机补贴(通用类) | 2021-12-31 | 安徽省 | 评阅通过 | 通过
999 | 耕整地机械 | 耕地机械 | 旋耕机 | 单轴2.5m及以上旋耕机 | 淮北市华丰机械设备有限公司 | 旋耕机 | 1GHF-300 |  | 单轴；工作幅宽：3000mm；结构形式：框架式；传动方式：中间齿轮传动 | 型号名称：1GHF-300型旋耕机；结构尺寸（长×宽×高）：1350×3200×1220mm； 配套动力（kw）：110.2～117.6 ；工作幅宽：3000mm；结构形式：框架式； 动力输出轴转速：540r/min作业速度范围：0.5～1.1m/s；耕深：≥12cm；传动方式：中间齿轮传动； 刀辊转速：230r/min刀辊最大回转半径：245mm；总安装刀数：86把 ；刀轴连接型式：接盘式； 旋耕刀型号：IT245。 | 0 | 购机补贴(通用类) | 2023-12-31 | 安徽省 | 评阅通过 | 通过
1000 | 耕整地机械 | 耕地机械 | 旋耕机 | 单轴2.5m及以上旋耕机 | 江苏东久机械有限公司 | 旋耕机 | 1G-260 |  | 单轴，工作幅宽260cm。 | 配套拖拉机标定功率范围：36.7-44.1kW，动力输出轴转速：540r/min，型号名称：1G-260型旋耕机，结构形式：圆梁式，工作形态外形尺寸：980*3260*1030mm，作业速度范围：3-5m/s，工作幅宽：260cm，耕深：8-16cm，变速箱档数：/，传动方式：侧边齿轮传动，刀辊设计转速：319r/min，刀辊最大回转半径：185mm，刀辊总安装刀数：66把，刀轴连接形式：刀轴与轴头焊接，旋耕刀型号：专用旋耕刀，陷深装置形式：/，平地部件形式：液压刮板式。 |  | 购机补贴(通用类) | 2022-12-31 | 江苏省 | 评阅通过 | 通过
1001 | 耕整地机械 | 耕地机械 | 旋耕机 | 单轴2.5m及以上旋耕机 | 江苏东久机械有限公司 | 旋耕机 | 1G-280 |  | 单轴，工作幅宽280cm。 | 配套拖拉机标定功率范围：36.7-44.1kW，动力输出轴转速：540r/min，型号名称：1G-280型旋耕机，结构形式：圆梁式，工作形态外形尺寸：980*3460*1030mm，作业速度范围：3-5m/s，工作幅宽：280cm，耕深：8-16cm，变速箱档数：/，传动方式：侧边齿轮传动，刀辊设计转速：319r/min，刀辊最大回转半径：185mm，刀辊总安装刀数：72把，刀轴连接形式：刀轴与轴头焊接，旋耕刀型号：专用旋耕刀，陷深装置形式：/，平地部件形式：液压刮板式。 |  | 购机补贴(通用类) | 2022-12-31 | 江苏省 | 评阅通过 | 通过
1002 | 耕整地机械 | 耕地机械 | 旋耕机 | 单轴2.5m及以上旋耕机 | 江苏东久机械有限公司 | 旋耕机 | 1GK-280 |  | 单轴，工作幅宽280cm。 | 标定功率:80.5kw,动力输出轴转速:720r/min,型号名称:1GK-280,结构形式:框架式,工作形态外形尺寸:3072*1055*1068mm,作业速度范围:0.9-1.3m/s,工作幅宽:280cm,耕深:18-20cm,变速箱档数:1个,传动方式:侧边,刀辊设计转速:292r/min,刀辊最大回转半径:280mm,刀辊总安装刀数:84把,刀轴连接形式:刀轴法兰盘连接,旋耕刀型号:Ⅱ型旋耕刀,陷深装置形式:滑靴齿轮调节装置. |  | 购机补贴(通用类) | 2021-12-31 | 江苏省 | 评阅通过 | 通过
1003 | 耕整地机械 | 耕地机械 | 旋耕机 | 单轴2.5m及以上旋耕机 | 江苏东久机械有限公司 | 旋耕机 | 1GK-300 |  | 单轴，耕幅300cm。 | 型号名称：1GK-300型旋耕机，结构型式：框架型，整机外形尺寸（长×宽×高）：1100*3320*1180 mm，作业速度范围：0.84～1.4 m/s，工作幅宽：300 cm，耕深：12～18 cm，刀轴型式：单轴型，刀轴连接型式：接盘式，传动型式：侧边传动，运输方式：普通型，变速箱挡位数（变速旋耕机）个/，刀辊设计转速：219 r/min，刀辊最大回转半径，245mm，刀辊总安装刀数：68把，旋耕刀型号：IT245，限深装置型式：限深板，镇压型式：拖板，配套拖拉机标定功率范围：80.9～117.7 kW，配套拖拉机动力输出轴转速：540 r/min |  | 购机补贴(通用类) | 2025-11-29 | 江苏省 | 评阅通过 | 通过
1004 | 耕整地机械 | 耕地机械 | 旋耕机 | 单轴2.5m及以上旋耕机 | 江苏东久机械有限公司 | 旋耕机 | 1GKD-320 |  | 单轴，工作幅宽320cm。 | 配套拖拉机标定功率范围：51.4-66.2kW，动力输出轴转速：720r/min，型号名称：1GKD-320型旋耕机，结构形式：框架式，工作形态外形尺寸：1190*3870*1160mm，作业速度范围：3-5m/s，工作幅宽：320cm，耕深：8-16cm，变速箱档数：/，传动方式：侧边齿轮传动，刀辊设计转速：293r/min，刀辊最大回转半径：185mm，刀辊总安装刀数：80把，刀轴连接形式：接盘法兰，旋耕刀型号：专用旋耕刀，陷深装置形式：/，平地部件形式：液压刮板式，折叠装置形式：液压折叠。 |  | 购机补贴(通用类) | 2022-12-31 | 江苏省 | 评阅通过 | 通过
1005 | 耕整地机械 | 耕地机械 | 旋耕机 | 单轴2.5m及以上旋耕机 | 江苏东久机械有限公司 | 旋耕机 | 1GKD-400 |  | 单轴，工作幅宽400cm。 | 配套拖拉机标定功率范围：73.5-88.2kW，动力输出轴转速：720r/min，型号名称：1GKD-400型旋耕机，结构形式：框架式，工作形态外形尺寸：1190*4670*1160mm，作业速度范围：3-5m/s，工作幅宽：400cm，耕深：8-16cm，变速箱档数：/，传动方式：侧边齿轮传动，刀辊设计转速：293r/min，刀辊最大回转半径：185mm，刀辊总安装刀数：104把，刀轴连接形式：接盘法兰，旋耕刀型号：专用旋耕刀，陷深装置形式：/，平地部件形式：液压刮板式，折叠装置形式：液压折叠。 |  | 购机补贴(通用类) | 2022-12-31 | 江苏省 | 评阅通过 | 通过
1006 | 耕整地机械 | 耕地机械 | 旋耕机 | 单轴2.5m及以上旋耕机 | 江苏丰恺机械有限公司 | 旋耕机 | 1GKN-250 |  | 单轴，耕幅：250cm，配套拖拉机标定功率（kw）：58.8-73.5；外形尺寸（mm）：1020*2726*1152；结构型式：框架式；传动方式：中间齿轮传动；结构质量（kg）：470；总安装刀数（把）：66；旋耕刀型号：IT245 | 耕幅：250cm，配套拖拉机标定功率（kw）：58.8-73.5；外形尺寸（mm）：1020*2726*1152；结构型式：框架式；传动方式：中间齿轮传动；结构质量（kg）：470；总安装刀数（把）：66；旋耕刀型号：IT245 |  | 购机补贴(通用类) | 2021-12-31 | 江苏省 | 评阅通过 | 通过
1007 | 耕整地机械 | 耕地机械 | 旋耕机 | 单轴2.5m及以上旋耕机 | 江苏海之诺机械装备有限公司 | 旋耕机 | 1GKN-250 |  | 结构特征：单轴；工作幅宽（cm）：250； | 结构特征：单轴；工作幅宽（cm）：250；结构形式：框架式；外形尺寸(长×宽×高)mm：1020×2820×1130；配套动力范围（kW）：51.5～66.2；结构质量（kg）：450；传动方式：中间齿轮传动；总安装刀数量（旋耕，把）：66；旋耕刀型号：IT245 | 0 | 购机补贴(通用类) | 2024-12-30 | 江苏省 | 评阅通过 | 通过
1008 | 耕整地机械 | 耕地机械 | 旋耕机 | 单轴2.5m及以上旋耕机 | 江苏金云农业装备有限公司 | 旋耕机 | 1GKN-250H |  | 单轴,耕幅:2.5m | 机具结构类型:单轴,耕幅(m):2.5,配套动力(kW):55.1-73.5,外形尺寸(长*宽*高):1020*2726*1332,框架式,结构质量(kg):530 |  | 购机补贴(通用类) | 2021-12-31 | 江苏省 | 评阅通过 | 通过
1009 | 耕整地机械 | 耕地机械 | 旋耕机 | 单轴2.5m及以上旋耕机 | 江苏清淮机械有限公司 | 旋耕机 | 1GKN-300 |  | 刀轴型式：单轴型；工作幅宽（CM）300。 | 结构型式：框架式；外形尺寸（长×宽×高)mm：1020×3250×1150；配套动力范围(kW)：73.5-88.2；工作幅宽(cm)：300；传动型式：中间齿轮传动；总安装刀数量(旋耕，把)：74；旋耕刀型号：ⅠT245。 |  | 购机补贴(通用类) | 2024-12-30 | 江苏省 | 评阅通过 | 通过
1010 | 耕整地机械 | 耕地机械 | 旋耕机 | 单轴2.5m及以上旋耕机 | 江苏清淮机械有限公司 | 高箱旋耕机 | 1GKNH-250 |  | 刀轴型式：单轴型；工作幅宽（CM）:250。 | 结构型式：框架式；外形尺寸（长×宽×高)mm：1020×2780×1150；配套动力范围(kW)：58.8-73.5；结构质量（kg）：490；幅宽(cm)：250；传动方式：中间齿轮传动；总安装刀数：66；旋耕刀型号：ⅠT245。 |  | 购机补贴(通用类) | 2021-12-31 | 江苏省 | 评阅通过 | 通过
1011 | 耕整地机械 | 耕地机械 | 旋耕机 | 单轴2.5m及以上旋耕机 | 江苏清淮机械有限公司 | 旋耕机 | 1GKNH-350 |  | 刀轴型式：单轴型；工作幅宽(cm)：350。 | 结构型式：框架式；外形尺寸（长×宽×高)mm：1416×4060×1246；配套动力范围(kW)：88.2-102.9；工作幅宽(cm)：350；传动方式：中间齿轮传动；总安装刀数量(旋耕，把)：100；旋耕刀型号：IT245。 |  | 购机补贴(通用类) | 2024-12-30 | 江苏省 | 评阅通过 | 通过
1012 | 耕整地机械 | 耕地机械 | 旋耕机 | 单轴2.5m及以上旋耕机 | 江苏沃得高新农业装备有限公司(原:江苏沃得植保机械有限公司、沃得重工(中国)有限公司) | 旋耕机 | 1GKN-250 |  | 单轴;耕幅:2.5m。 | 单轴；结构型式：框架式；耕幅：2500mm；外形尺寸（长×宽×高）（mm）：1100×2700×1100；配套功率：66.2～88.2kw；动力输出轴转速（r/min）：540/760；耕深（cm）：≥12；传动方式：中间传动；旋耕刀型号：ⅠT245；刀辊设计转速（r/min）：280；最大回转半径（mm）：245；总安装刀数（把）：72。 | 0 | 购机补贴(通用类) | 2024-12-23 | 江苏省 | 评阅通过 | 通过
1013 | 耕整地机械 | 耕地机械 | 旋耕机 | 单轴2.5m及以上旋耕机 | 江苏沃得高新农业装备有限公司(原:江苏沃得植保机械有限公司、沃得重工(中国)有限公司) | 旋耕机 | 1GKN-250D |  | 单轴;耕幅:2.5m。 | 单轴；结构型式：框架式；耕幅：2500mm；外形尺寸（长×宽×高）（mm）：1410×2770×1060；作业速度范围（m/s）：0.7-1.4；耕深（cm）：≥8；传动方式：中间传动；刀辊转速（r/min）：280；最大回转半径（mm）：175；总安装刀数（把）：112；旋耕刀型号：ⅢT175；配套功率：73.5-88.2kw；动力输出轴转速（r/min）：540、760；与拖拉机联接方式：三点悬挂。 | 0 | 购机补贴(通用类) | 2025-12-28 | 江苏省 | 评阅通过 | 通过
1014 | 耕整地机械 | 耕地机械 | 旋耕机 | 单轴2.5m及以上旋耕机 | 江苏沃得高新农业装备有限公司(原:江苏沃得植保机械有限公司、沃得重工(中国)有限公司) | 旋耕机 | 1GKN-250H |  | 单轴;耕幅:2.5m。 | 单轴；结构型式：框架式；耕幅：2500mm；外形尺寸（长×宽×高）（mm）：950×2730×1200；作业速度范围（m/s）：0.7-1.4；耕深（cm）：≥12；传动方式：中间传动；刀辊转速（r/min）：280；最大回转半径（mm）：245；总安装刀数（把）：72；旋耕刀型号：ⅠT245；配套功率：66.2-88.2kw；动力输出轴转速（r/min）：540、760；与拖拉机联接方式：三点悬挂。 | 0 | 购机补贴(通用类) | 2025-12-30 | 江苏省 | 评阅通过 | 通过
1015 | 耕整地机械 | 耕地机械 | 旋耕机 | 单轴2.5m及以上旋耕机 | 江苏沃得高新农业装备有限公司(原:江苏沃得植保机械有限公司、沃得重工(中国)有限公司) | 旋耕机 | 1GKN-280 |  | 单轴;耕幅:2.8m。 | 单轴；结构型式：框架式；耕幅：2800mm；外形尺寸（长×宽×高）（mm）：950×3030×1140；作业速度范围（m/s）：0.7-1.4；耕深（cm）：≥12；传动方式：中间传动；刀辊转速（r/min）：280；最大回转半径（mm）：245；总安装刀数（把）：78；旋耕刀型号：ⅠT245；配套功率：73.5-95.6kw；动力输出轴转速（r/min）：540、760；与拖拉机联接方式：三点悬挂。 | 0 | 购机补贴(通用类) | 2025-12-28 | 江苏省 | 评阅通过 | 通过
1016 | 耕整地机械 | 耕地机械 | 旋耕机 | 单轴2.5m及以上旋耕机 | 江苏亿科农业装备有限公司 | 旋耕机 | 1GKN-260 |  | 单轴，耕幅：260cm. | 结构型式：框架式；外形尺寸（长×宽×高)mm：1270×2820×1050；配套动力范围(kW)：69.8-77.2；工作幅宽(cm)260；传动方式：中部齿轮传动；旋耕刀型号：IT245. | 0 | 购机补贴(通用类) | 2026-05-05 | 江苏省 | 评阅通过 | 通过
1017 | 耕整地机械 | 耕地机械 | 旋耕机 | 单轴2.5m及以上旋耕机 | 江苏亿科农业装备有限公司 | 旋耕机 | 1GKN-290 |  | 单轴；耕幅：290cm. | 结构型式：框架式；外形尺寸（长×宽×高)mm：1200×3120×1050；配套动力范围(kW)：77.2-88.2；工作幅宽(cm)290；传动方式：中部齿轮传动；旋耕刀型号：IT245. | 0 | 购机补贴(通用类) | 2026-05-05 | 江苏省 | 评阅通过 | 通过
1018 | 耕整地机械 | 耕地机械 | 旋耕机 | 单轴2.5m及以上旋耕机 | 江苏银华春翔机械制造有限公司 | 旋耕机 | 1GKN-300G |  | 结构型式：框架式，外形尺寸（长×宽×高）：1020×3238×1312，工作幅宽：300cm ， | 耕深：旱耕：8-16cm 、水耕：10-18cm，传动方式：中间齿轮传动，刀棍总安装刀数：82把，刀棍最大回转半径：245mm，刀轴连接型式：接盘式 | 88.3 | 购机补贴(通用类) | 2021-12-31 | 江苏省 | 评阅通过 | 通过
1019 | 耕整地机械 | 耕地机械 | 旋耕机 | 单轴2.5m及以上旋耕机 | 江苏银华春翔机械制造有限公司 | 反转灭茬机 | 1JMF-250 |  | 单轴；耕幅:2500mm；与轮式拖拉机配套；配套动力：95.6-132.3kw；外形尺寸（长×宽×高）mm：1500×2860×1280；整机质量：435kg;：结构型式：框架式；传动方式：侧边齿轮传动。 | 单轴；耕幅:2500mm；与轮式拖拉机配套；配套动力：95.6-132.3kw；外形尺寸（长×宽×高）mm：1500×2860×1280；整机质量：435kg;：结构型式：框架式；传动方式：侧边齿轮传动。 | 95.6 | 购机补贴(通用类) | 2023-12-31 | 江苏省 | 评阅通过 | 通过
1020 | 耕整地机械 | 耕地机械 | 旋耕机 | 单轴2.5m及以上旋耕机 | 江苏正大永达科技有限公司 | 旋耕机 | 1GK-250 |  | 单轴、耕幅宽：2.5m | 结构型式：框架型、整机外形尺寸（长×宽×高）(mm):1050×2850×1250、作业速度范围(m/s）:0.5-1.38、工作幅宽（cm）：250、耕深（cm）：12-15、刀轴形式：单轴型、刀轴连接型式：接盘式、传动型式：侧边传动、运输方式：普通型、刀辊设计转速（r/min）:198/265、刀辊最大回转半径（mm）:245、刀辊总安装刀数（把）：72、旋耕刀型号：IT245、限深装置型式：限深板、镇压型式:拖板。 | 0 | 购机补贴(通用类) | 2026-06-06 | 江苏省 | 评阅通过 | 通过
1021 | 耕整地机械 | 耕地机械 | 旋耕机 | 单轴2.5m及以上旋耕机 | 江苏正大永达科技有限公司 | 旋耕机 | 1GK-280 |  | 单轴、耕幅：2.8m | 结构型式：框架型、整机外形尺寸（长×宽×高）(mm):1050×3215×1250、作业速度范围(m/s）:0.5-1.38、工作幅宽（cm）：280、耕深（cm）：12-15、刀轴形式：单轴型、刀轴连接型式：接盘式、传动型式：侧边传动、运输方式：普通型、刀辊设计转速（r/min）:198/265、刀辊最大回转半径（mm）:245、刀辊总安装刀数（把）：88、旋耕刀型号：IT245、限深装置型式：限深板、镇压型式:拖板。 | 0 | 购机补贴(通用类) | 2026-06-06 | 江苏省 | 评阅通过 | 通过
1022 | 耕整地机械 | 耕地机械 | 旋耕机 | 单轴2.5m及以上旋耕机 | 江苏正大永达科技有限公司 | 旋耕机 | 1GK-300 |  | 单轴、耕幅：3m | 结构型式：框架型、整机外形尺寸（长×宽×高）(mm):1050×3415×1200、作业速度范围(m/s）:0.5-1.38、工作幅宽（cm）：300、耕深（cm）：12-15、刀轴形式：单轴型、刀轴连接型式：接盘式、传动型式：侧边传动、运输方式：普通型、刀辊设计转速（r/min）:198/265、刀辊最大回转半径（mm）:245、刀辊总安装刀数（把）：92、旋耕刀型号：IT245、限深装置型式：限深板、镇压型式:拖板。 | 0 | 购机补贴(通用类) | 2026-06-06 | 江苏省 | 评阅通过 | 通过
1023 | 耕整地机械 | 耕地机械 | 旋耕机 | 单轴2.5m及以上旋耕机 | 江苏正大永达科技有限公司 | 旋耕机 | 1GKN-250 |  | 单轴、耕幅：2.5m | 结构型式：框架式、配套拖拉机标定功率（kw）：51.4-73.5、配套拖拉机动力输出轴转速（r/min）540，720、外形尺寸（长×宽×高）（mm）：1020×2726×1152、结构质量（kg）：450、理论作业速度（km/h）:2-5、幅宽250cm，旋耕深度cm：旱耕10-14、水耕12-16，传动方式：中间齿轮传动，与拖拉机连接形式:标准三点悬挂，刀辊转速(R/MIN):198（n动=540）、265（n动=720），刀辊最大回转半径MM:245，总安装刀数：66把，旋耕刀型号：IT245 | 0 | 购机补贴(通用类) | 2024-12-30 | 江苏省 | 评阅通过 | 通过
1024 | 耕整地机械 | 耕地机械 | 旋耕机 | 单轴2.5m及以上旋耕机 | 江苏正大永达科技有限公司 | 旋耕机 | 1GKN-280 |  | 单轴、耕幅：2.8m | 结构型式：框架型、整机外形尺寸（长×宽×高）(mm):1060×3050×1250、作业速度范围(m/s）:0.5-1.38、工作幅宽（cm）：280、耕深（cm）：12-15、刀轴形式：单轴型、刀轴连接型式：接盘式、传动型式：侧边传动、运输方式：普通型、刀辊设计转速（r/min）:198/265、刀辊最大回转半径（mm）:245、刀辊总安装刀数（把）：74、旋耕刀型号：IT245、限深装置型式：限深板、镇压型式:拖板。 | 0 | 购机补贴(通用类) | 2026-06-06 | 江苏省 | 评阅通过 | 通过
1025 | 耕整地机械 | 耕地机械 | 旋耕机 | 单轴2.5m及以上旋耕机 | 江苏正大永达科技有限公司 | 旋耕机 | 1GKN-300 |  | 单轴、耕幅：3m | 结构型式：框架式、配套拖拉机标定功率（kw）：73.5-88.8、配套拖拉机动力输出轴转速（r/min）540，720、外形尺寸（长×宽×高）（mm）：1200*3360*1250、结构质量（kg）：520、理论作业速度（km/h）:2-5、幅宽300cm，旋耕深度cm：旱耕10-14、水耕12-16，传动方式：中间齿轮传动，与拖拉机连接形式:标准三点悬挂，刀辊转速(R/MIN):198（n动=540）、265（n动=720），刀辊最大回转半径MM:245，总安装刀数：82把，旋耕刀型号：IT245。 | 0 | 购机补贴(通用类) | 2024-12-30 | 江苏省 | 评阅通过 | 通过
1026 | 耕整地机械 | 耕地机械 | 旋耕机 | 单轴2.5m及以上旋耕机 | 江苏正大永达科技有限公司 | 旋耕机 | 1GKN-320 |  | 单轴、耕幅：3.2m | 结构型式：框架型、整机外形尺寸（长×宽×高）(mm):1080×3495×1260、作业速度范围(m/s）:0.5-1.38、工作幅宽（cm）：320、耕深（cm）：12-15、刀轴形式：单轴型、刀轴连接型式：接盘式、传动型式：侧边传动、运输方式：普通型、刀辊设计转速（r/min）:198/265、刀辊最大回转半径（mm）:245、刀辊总安装刀数（把）：104、旋耕刀型号：IT245、限深装置型式：限深板、镇压型式:拖板。 | 0 | 购机补贴(通用类) | 2026-06-06 | 江苏省 | 评阅通过 | 通过
1027 | 耕整地机械 | 耕地机械 | 旋耕机 | 单轴2.5m及以上旋耕机 | 江苏正大永达科技有限公司 | 旋耕机 | 1GKN-350 |  | 单轴、耕幅：3.5m | 结构型式：框架型、整机外形尺寸（长×宽×高）(mm):1060×3790×1300、作业速度范围(m/s）:0.5-1.38、工作幅宽（cm）：350、耕深（cm）：12-15、刀轴形式：单轴型、刀轴连接型式：接盘式、传动型式：侧边传动、运输方式：普通型、刀辊设计转速（r/min）:198/265、刀辊最大回转半径（mm）:245、刀辊总安装刀数（把）：94、旋耕刀型号：IT245、限深装置型式：限深板、镇压型式:拖板。 | 0 | 购机补贴(通用类) | 2026-06-06 | 江苏省 | 评阅通过 | 通过
1028 | 耕整地机械 | 耕地机械 | 旋耕机 | 单轴2.5m及以上旋耕机 | 连云港大陆农业机械装备有限公司 | 反转灭茬机 | 1GFM-250 |  | 机具机构类型:单轴；工作幅宽（cm）：250； | 机具机构类型:单轴；工作幅宽（cm）：250；结构形式：框架式；外形尺寸(长×宽×高)mm：1520×2920×1170；配套动力范围（kW）：88.2～95.6；结构质量（kg）：670；传动方式：侧边齿轮传动；总安装刀数量（旋耕，把）：66；旋耕刀型号：IT245 |  | 购机补贴(通用类) | 2022-12-31 | 江苏省 | 评阅通过 | 通过
1029 | 耕整地机械 | 耕地机械 | 旋耕机 | 单轴2.5m及以上旋耕机 | 连云港大陆农业机械装备有限公司 | 旋耕机 | 1GKN-250 |  | 机具机构类型:单轴；工作幅宽（cm）：250； | 机具机构类型:单轴；工作幅宽（cm）：250；结构形式：框架式；外形尺寸(长×宽×高)mm：1020×2750×1160；配套动力范围（kW）：51.5～66.2；结构质量（kg）：450；传动方式：中间齿轮传动；总安装刀数量（旋耕，把）：66；旋耕刀型号：IT245 |  | 购机补贴(通用类) | 2024-12-30 | 江苏省 | 评阅通过 | 通过
1030 | 耕整地机械 | 耕地机械 | 旋耕机 | 单轴2.5m及以上旋耕机 | 连云港大陆农业机械装备有限公司 | 旋耕机 | 1GKN-280 |  | 机具机构类型:单轴；工作幅宽（cm）：280； | 机具机构类型:单轴；工作幅宽（cm）：280；结构形式：框架式；外形尺寸(长×宽×高)mm：1120×3080×1190；配套动力范围（kW）：117.6～132.4；结构质量（kg）：480；传动方式：中间齿轮传动；总安装刀数量（旋耕，把）：88；旋耕刀型号：IT245 |  | 购机补贴(通用类) | 2026-01-28 | 江苏省 | 评阅通过 | 通过
1031 | 耕整地机械 | 耕地机械 | 旋耕机 | 单轴2.5m及以上旋耕机 | 连云港大陆农业机械装备有限公司 | 旋耕机 | 1GKN-300 |  | 机具机构类型:单轴；工作幅宽（cm）：300； | 机具机构类型:单轴；工作幅宽（cm）：300；结构形式：框架式；外形尺寸(长×宽×高)mm：1120×3280×1190；配套动力范围（kW）：117.6～147.1；结构质量（kg）：510；传动方式：中间齿轮传动；总安装刀数量（旋耕，把）：90；旋耕刀型号：IT245 |  | 购机补贴(通用类) | 2026-01-28 | 江苏省 | 评阅通过 | 通过
1032 | 耕整地机械 | 耕地机械 | 旋耕机 | 单轴2.5m及以上旋耕机 | 连云港大陆农业机械装备有限公司 | 旋耕机 | 1GKN-350 |  | 机具机构类型:单轴；工作幅宽（cm）：350； | 机具机构类型:单轴；工作幅宽（cm）：350；结构形式：框架式；外形尺寸(长×宽×高)mm：1120×3780×1190；配套动力范围（kW）： 147.1～161.8；结构质量（kg）：600；传动方式：中间齿轮传动；总安装刀数量（旋耕，把）：96；旋耕刀型号：IT245 |  | 购机补贴(通用类) | 2026-01-28 | 江苏省 | 评阅通过 | 通过
1033 | 耕整地机械 | 耕地机械 | 旋耕机 | 单轴2.5m及以上旋耕机 | 连云港国旋机械有限公司 | 旋耕机 | 1GKN-250 |  | 结构型式(圆梁式、框架式):框架式外形尺寸(长*宽*高):1040*2740*1210结构质量:510(kg)工作幅宽(cm):250传动方式(侧边、中间):中间旋耕刀型号:IT245总安装刀数(把):66配套拖拉机标定功率(KW):66.2-88.2动力输出轴转速(r/min):540、720 | 结构型式(圆梁式、框架式):框架式外形尺寸(长*宽*高):1040*2740*1210结构质量:510(kg)工作幅宽(cm):250传动方式(侧边、中间):中间旋耕刀型号:IT245总安装刀数(把):66配套拖拉机标定功率(KW):66.2-88.2动力输出轴转速(r/min):540、720 |  | 购机补贴(通用类) | 2022-12-31 | 江苏省 | 评阅通过 | 通过
1034 | 耕整地机械 | 耕地机械 | 旋耕机 | 单轴2.5m及以上旋耕机 | 连云港国旋机械有限公司 | 旋耕机 | 1GKN-300 |  | 结构型式(圆梁式、框架式):框架式外形尺寸(长*宽*高):1100*3280*1190结构质量:570(kg)工作幅宽(cm):300传动方式(侧边、中间):中间旋耕刀型号:IT245总安装刀数(把):78配套拖拉机标定功率(KW):80.8-102.9动力输出轴转速(r/min):540、720 | 结构型式(圆梁式、框架式):框架式外形尺寸(长*宽*高):1100*3280*1190结构质量:570(kg)工作幅宽(cm):300传动方式(侧边、中间):中间旋耕刀型号:IT245总安装刀数(把):78配套拖拉机标定功率(KW):80.8-102.9动力输出轴转速(r/min):540、720 |  | 购机补贴(通用类) | 2022-12-31 | 江苏省 | 评阅通过 | 通过
1035 | 耕整地机械 | 耕地机械 | 旋耕机 | 单轴2.5m及以上旋耕机 | 连云港九迁机械制造有限公司 | 旋耕机 | 1GKN-250 |  | 机具机构类型:单轴；工作幅宽（cm）：250； | 机具机构类型:单轴；工作幅宽（cm）：250；结构形式：框架式；外形尺寸(长×宽×高)mm：1220×2740×1150；配套动力范围（kW）：73.5～110.2；结构质量（kg）：450；传动方式：中间齿轮传动；总安装刀数量（旋耕，把）：66；旋耕刀型号：IT245 | 0 | 购机补贴(通用类) | 2025-07-30 | 江苏省 | 评阅通过 | 通过
1036 | 耕整地机械 | 耕地机械 | 旋耕机 | 单轴2.5m及以上旋耕机 | 连云港九迁机械制造有限公司 | 旋耕机 | 1GKN-300 |  | 机具机构类型:单轴；工作幅宽（cm）：300； | 机具机构类型:单轴；工作幅宽（cm）：300；结构形式：框架式；外形尺寸(长×宽×高)mm：1020×3108×1312；配套动力范围（kW）：73.5～95.5；结构质量（kg）：530；传动方式：中间齿轮传动；总安装刀数量（旋耕，把）：82；旋耕刀型号：IT245 | 0 | 购机补贴(通用类) | 2022-12-31 | 江苏省 | 评阅通过 | 通过
1037 | 耕整地机械 | 耕地机械 | 旋耕机 | 单轴2.5m及以上旋耕机 | 连云港亮化农业机械有限公司 | 反转灭茬机 | 1GFM-250 |  | 机具机构类型:单轴；工作幅宽（cm）：250； | 机具机构类型:单轴；工作幅宽（cm）：250；结构形式：框架式；外形尺寸(长×宽×高)mm：1560×2920×1170；配套动力范围（kW）：88.2～110.2；结构质量（kg）：670；传动方式：侧边齿轮传动；总安装刀数量（旋耕，把）：70；旋耕刀型号：IT245 | 0 | 购机补贴(通用类) | 2022-12-31 | 江苏省 | 评阅通过 | 通过
1038 | 耕整地机械 | 耕地机械 | 旋耕机 | 单轴2.5m及以上旋耕机 | 连云港全盛旋耕机械制造有限公司 | 旋耕机 | 1GKN-280G |  | 单轴，工作幅宽:280cm, | 结构型式:框架式,工作幅宽:280cm,传动方式:中间齿轮传动.旋耕刀型号：IT245. |  | 购机补贴(通用类) | 2021-12-31 | 江苏省 | 评阅通过 | 通过
1039 | 耕整地机械 | 耕地机械 | 旋耕机 | 单轴2.5m及以上旋耕机 | 连云港市东堡旋耕机械有限公司 | 旋耕机 | 1GKN-250H |  | 单轴;耕幅:2.5m | 1、型号名称：1GKN-250H旋耕机；2、结构型式：框架型；3、整机外形尺寸（长×宽×高）mm：1150×2750×1250；4、作业速度范围m/s：0.56～1.81；5、工作幅宽cm：250；6、耕深cm：旱耕：10～16；水耕：14～18；7、刀轴型式：单轴型；8、刀轴连接型式：花键式；9、传动型式：中间齿轮传动；10、运输方式：普通型；11、刀辊设计转速r/min：261/236（n=540)，226/267(n=720)，314/291(n=1000)；12、刀辊最大回转半径mm：245；13、刀辊总安装刀数（把）68；14、旋耕刀型号：IT245;15、限深装置型式：限深板；16、镇压型式：拖板；17、配套拖拉机标定功率范围kW： 58.8-78.0；18、配套拖拉机动力输出轴转速r/min：1000/720/540； |  | 购机补贴(通用类) | 2021-12-31 | 江苏省 | 评阅通过 | 通过
1040 | 耕整地机械 | 耕地机械 | 旋耕机 | 单轴2.5m及以上旋耕机 | 连云港市东堡旋耕机械有限公司 | 旋耕机 | 1GKN-300H |  | 单轴;耕幅:3m | 1、型号名称：1GKN-300H；2、结构型式：框架型；3、整机外形尺寸（长×宽×高）mm：1150×3250×1250；4、作业速度范围m/s：0.56～1.81；5、工作幅宽cm：300；6、耕深cm：旱耕：10～16；水耕：14～18；7、刀轴型式：单轴型；8、刀轴连接型式：花键式；9、传动型式：中间齿轮传动；10、运输方式：普通型；11、刀辊设计转速r/min：261/236（n=540)，226/267(n=720)，314/291(n=1000)；12、刀辊最大回转半径mm：245；13、刀辊总安装刀数（把）82；14、旋耕刀型号：IT245;15、限深装置型式：限深板；16、镇压型式：拖板；17、配套拖拉机标定功率范围kW： 73.5-110.3；18、配套拖拉机动力输出轴转速r/min：1000/720/540； |  | 购机补贴(通用类) | 2021-12-31 | 江苏省 | 评阅通过 | 通过
1041 | 耕整地机械 | 耕地机械 | 旋耕机 | 单轴2.5m及以上旋耕机 | 连云港市东堡旋耕机械有限公司 | 旋耕机 | 1GKT-250 |  | 单轴;耕幅:2.5m | 1、型号名称：1GKT-250型旋耕机；2、结构型式：框架型；3、整机外形尺寸（长×宽×高）mm：1120×2860×1240；4、作业速度范围m/s：0.56～1.81；5、工作幅宽cm：250；6、耕深cm：旱耕：10～16；水耕：14～18；7、刀轴型式：单轴型；8、刀轴连接型式：花键式；9、传动型式：侧边传动；10、运输方式：普通型；11、刀辊设计转速r/min：312（n动=760）；12、刀辊最大回转半径mm：260；13、刀辊总安装刀数（把）88；14、旋耕刀型号：IT245;15、限深装置型式：限深板；16、镇压型式：拖板；17、配套拖拉机标定功率范围kW：95.68～110.4 （130马力～150马力）；18、配套拖拉机动力输出轴转速r/min：720～860； |  | 购机补贴(通用类) | 2025-07-30 | 江苏省 | 评阅通过 | 通过
1042 | 耕整地机械 | 耕地机械 | 旋耕机 | 单轴2.5m及以上旋耕机 | 连云港市东堡旋耕机械有限公司 | 旋耕机 | 1GKT-300 |  | 单轴;耕幅:3m | 1、型号名称：1GKT-300型旋耕机；2、结构型式：框架型；3、整机外形尺寸（长×宽×高）mm：1120×3380×1200；4、作业速度范围m/s：0.56～1.81；5、工作幅宽cm：300；6、耕深cm：旱耕：10～16；水耕：14～18；7、刀轴型式：单轴型；8、刀轴连接型式：花键式；9、传动型式：侧边传动；10、运输方式：普通型；11、刀辊设计转速r/min：312（n动=760）；12、刀辊最大回转半径mm：260；13、刀辊总安装刀数（把）100；14、旋耕刀型号：IT245;15、限深装置型式：限深板；16、镇压型式：拖板；17、配套拖拉机标定功率范围kW：110.4～132.48 （150马力～180马力）；18、配套拖拉机动力输出轴转速r/min：720～860； |  | 购机补贴(通用类) | 2025-07-30 | 江苏省 | 评阅通过 | 通过
1043 | 耕整地机械 | 耕地机械 | 旋耕机 | 单轴2.5m及以上旋耕机 | 连云港市锐远农业装备科技有限公司 | 旋耕机 | 1GKN-250H |  | 外形尺寸：2816×1050×1300（mm），幅宽：250cm，耕深：8～16（cm），旋耕机传动方式：中间齿轮传动，旋耕机与拖拉机联接方式：三点悬挂，刀辊设计转速：199(n动=540)265(n动=720)（r/min），刀辊设计最大回转半径：245（mm），刀辊设计总安装刀数：66把，旋耕刀型号：IT245，配套拖拉机标定功率：51.8～62.5（kW）， | 外形尺寸：2816×1050×1300（mm），幅宽：250cm，耕深：8～16（cm），旋耕机传动方式：中间齿轮传动，旋耕机与拖拉机联接方式：三点悬挂，刀辊设计转速：199(n动=540)265(n动=720)（r/min），刀辊设计最大回转半径：245（mm），刀辊设计总安装刀数：66把，旋耕刀型号：IT245，配套拖拉机标定功率：51.8～62.5（kW），配套拖拉机动力输出轴转速：540;720，理论前进速度：0.56-1.39m/s，整机结构：640kg |  | 购机补贴(通用类) | 2025-12-30 | 江苏省 | 评阅通过 | 通过
1044 | 耕整地机械 | 耕地机械 | 旋耕机 | 单轴2.5m及以上旋耕机 | 连云港市锐远农业装备科技有限公司 | 旋耕机 | 1GKN-300 |  | 外形尺寸：3316×1050×1300（mm），幅宽：300cm，旋耕深度：8-16（cm），传动方式：中置齿轮传动，与拖拉机联接方式：三点悬挂，刀辊转速：199（r/min），刀辊最大回转半径：245±10（mm），总安装刀数：82把，旋耕刀型号：IT245，配套拖拉机标定功率：73.5～110.3（kW），配套拖拉机动力输出轴转速：540;720（r/min），理论作业速度：2-5（km/h） | 外形尺寸：3316×1050×1300（mm），幅宽：300cm，旋耕深度：8-16（cm），传动方式：中置齿轮传动，与拖拉机联接方式：三点悬挂，刀辊转速：199（r/min），刀辊最大回转半径：245±10（mm），总安装刀数：82把，旋耕刀型号：IT245，配套拖拉机标定功率：73.5～110.3（kW），配套拖拉机动力输出轴转速：540;720（r/min），理论作业速度：2-5（km/h） |  | 购机补贴(通用类) | 2025-12-30 | 江苏省 | 评阅通过 | 通过
1045 | 耕整地机械 | 耕地机械 | 旋耕机 | 单轴2.5m及以上旋耕机 | 连云港市兴安机械制造有限公司 | 反转灭茬机 | 1GFM-260 |  | 配置参数:单轴;工作幅宽260cm.耕深:≥8cm.结构型式:框架式.外形尺寸(长×宽×高):1600×2960×1220(mm).配套动力范围(kw):80-102.9. | 配置参数:单轴;工作幅宽260cm.耕深:≥8cm.结构型式:框架式.外形尺寸(长×宽×高):1600×2960×1220(mm).配套动力范围(kw):80-102.9.与拖拉机连接形式:三点悬挂.传动方式:侧边齿轮传动;总安装刀数量:68(把).刀片型式:IT245/IT260. |  | 购机补贴(通用类) | 2023-12-31 | 江苏省 | 评阅通过 | 通过
1046 | 耕整地机械 | 耕地机械 | 旋耕机 | 单轴2.5m及以上旋耕机 | 连云港市兴安机械制造有限公司 | 旋耕机 | 1GK-250 |  | 配置参数:刀轴型式:单轴型.工作幅宽:250cm.外形尺寸(长×宽×高)mm:1170×2710×1050.配套动力范围(kW):73.5-117.6. | 配置参数:刀轴型式:单轴型.工作幅宽:250cm.耕深:≥8cm.结构型式:框架型.外形尺寸(长×宽×高)mm:1170×2710×1050.作业速度范围(m/s):0.28-1.39.配套动力范围(kW):73.5-117.6.刀轴连接形式:接盘式.传动型式:侧边齿轮传动;限深装置型式:限深板.镇压型式:拖板.刀辊总安装刀数(把):62.旋耕刀型号:IT245 |  | 购机补贴(通用类) | 2025-11-01 | 江苏省 | 评阅通过 | 通过
1047 | 耕整地机械 | 耕地机械 | 旋耕机 | 单轴2.5m及以上旋耕机 | 连云港市兴安机械制造有限公司 | 旋耕机 | 1GK-280 |  | 配置参数:刀轴型式:单轴型.工作幅宽:280cm.外形尺寸(长×宽×高)mm:1200×3020×1205.配套动力范围(kW):88.2-132.3. | 配置参数:刀轴型式:单轴型.工作幅宽:280cm.耕深:≥8cm.结构型式:框架型.外形尺寸(长×宽×高)mm:1200×3020×1205.作业速度范围(m/s):0.28-1.39.配套动力范围(kW):88.2-132.3.刀轴连接形式:接盘式.传动型式:侧边齿轮传动;限深装置型式:限深板.镇压型式:拖板.刀辊总安装刀数(把):96.旋耕刀型号:IT245 |  | 购机补贴(通用类) | 2025-11-01 | 江苏省 | 评阅通过 | 通过
1048 | 耕整地机械 | 耕地机械 | 旋耕机 | 单轴2.5m及以上旋耕机 | 连云港市兴安机械制造有限公司 | 高箱旋耕机 | 1GKN-250H |  | 配置参数:刀轴型式:单轴型;工作幅宽250cm.配套功率范围:≥55(kW) | 配置参数:刀轴型式:单轴型;工作幅宽250cm.耕深:旱耕10-16cm/水耕14-18cm.结构型式:框架型.外形尺寸(长×宽×高):1220×2740×1180(mm).作业速度范围:0.69-1.81(m/s).配套功率范围:≥55(kW).传动型式:中间传动.刀轴连接形式:接盘式.镇压型式:拖板.旋耕刀型号:IT245.刀辊总安装刀数:66(把) |  | 购机补贴(通用类) | 2024-12-30 | 江苏省 | 评阅通过 | 通过
1049 | 耕整地机械 | 耕地机械 | 旋耕机 | 单轴2.5m及以上旋耕机 | 连云港市兴安机械制造有限公司 | 旋耕机 | 1GKN-260A1 |  | 配置参数:刀轴型式:单轴型;工作幅宽260cm.配套功率范围:58.8-73.5(kW) | 配置参数:刀轴型式:单轴型;工作幅宽260cm.耕深:旱耕12-16cm/水耕14-18cm.结构型式:框架型.外形尺寸(长×宽×高):1150×2840×1200(mm).作业速度范围:0.56-1.39(m/s).配套功率范围:58.8-73.5(kW).传动型式:中间传动.刀轴连接形式:接盘式.镇压型式:拖板.旋耕刀型号:IT245.刀辊总安装刀数:70(把) |  | 购机补贴(通用类) | 2024-12-30 | 江苏省 | 评阅通过 | 通过
1050 | 耕整地机械 | 耕地机械 | 旋耕机 | 单轴2.5m及以上旋耕机 | 连云港市兴安机械制造有限公司 | 旋耕机 | 1GKN-280A1 |  | 配置参数:刀轴型式:单轴型;工作幅宽280cm.配套功率范围:73.5-88.2(kW) | 配置参数:刀轴型式:单轴型;工作幅宽280cm.耕深:旱耕12-16cm/水耕14-18cm.结构型式:框架型.外形尺寸(长×宽×高):1150×3030×1200(mm).作业速度范围:0.56-1.39(m/s).配套功率范围:73.5-88.2(kW).传动型式:中间传动.刀轴连接形式:接盘式.镇压型式:拖板.旋耕刀型号:IT245.刀辊总安装刀数:74(把) |  | 购机补贴(通用类) | 2024-12-30 | 江苏省 | 评阅通过 | 通过
1051 | 耕整地机械 | 耕地机械 | 旋耕机 | 单轴2.5m及以上旋耕机 | 连云港市兴安机械制造有限公司 | 旋耕机 | 1GKN-300A1 |  | 配置参数:刀轴型式:单轴型;工作幅宽300cm.配套功率范围:88.2-102.9(kW) | 配置参数:刀轴型式:单轴型;工作幅宽300cm.耕深:旱耕12-16cm/水耕14-18cm.结构型式:框架型.外形尺寸(长×宽×高):1220×3250×1230(mm).作业速度范围:0.56-1.39(m/s).配套功率范围:88.2-102.9(kW).传动型式:中间传动.刀轴连接形式:接盘式.镇压型式:拖板.旋耕刀型号:IT245.刀辊总安装刀数:82(把) |  | 购机补贴(通用类) | 2024-12-30 | 江苏省 | 评阅通过 | 通过
1052 | 耕整地机械 | 耕地机械 | 旋耕机 | 单轴2.5m及以上旋耕机 | 连云港市兴安机械制造有限公司 | 旋耕机 | 1GKN-350A1 |  | 配置参数:刀轴型式:单轴型;工作幅宽350cm.配套功率范围:110.2-132.3(kW) | 配置参数:刀轴型式:单轴型;工作幅宽350cm.耕深:旱耕12-16cm/水耕14-18cm.结构型式:框架型.外形尺寸(长×宽×高):1220×3800×1230(mm).作业速度范围:0.56-1.39(m/s).配套功率范围:110.2-132.3(kW).传动型式:中间传动.刀轴连接形式:接盘式.镇压型式:拖板.旋耕刀型号:IT245.刀辊总安装刀数:98(把) |  | 购机补贴(通用类) | 2024-12-30 | 江苏省 | 评阅通过 | 通过
1053 | 耕整地机械 | 耕地机械 | 旋耕机 | 单轴2.5m及以上旋耕机 | 连云港市云港旋耕机械有限公司 | 旋耕机 | 1GKN-250 |  | 机具机构类型:单轴；工作幅宽（cm）：250； | 机具机构类型:单轴；工作幅宽（cm）：250；结构形式：框架式；外形尺寸(长×宽×高)mm：1020×2776×1152；配套动力范围（kW）：58.8～73.5；结构质量（kg）：450；传动方式：中间齿轮传动；总安装刀数量（旋耕，把）：66；旋耕刀型号：IT245 | 0 | 购机补贴(通用类) | 2021-12-31 | 江苏省 | 评阅通过 | 通过
1054 | 耕整地机械 | 耕地机械 | 旋耕机 | 单轴2.5m及以上旋耕机 | 连云港市云港旋耕机械有限公司 | 旋耕机 | 1GKN-280 |  | 机具机构类型:单轴；工作幅宽（cm）：280； | 机具机构类型:单轴；工作幅宽（cm）：280；结构形式：框架式；外形尺寸(长×宽×高)mm：1020×3120×1180；配套动力范围（kW）66.2～80.8；结构质量（kg）：505；传动方式：中间齿轮传动；总安装刀数量（旋耕，把）：74；旋耕刀型号：IT245 | 0 | 购机补贴(通用类) | 2021-12-31 | 江苏省 | 评阅通过 | 通过
1055 | 耕整地机械 | 耕地机械 | 旋耕机 | 单轴2.5m及以上旋耕机 | 连云港市云港旋耕机械有限公司 | 旋耕机 | 1GKN-300 |  | 机具机构类型:单轴；工作幅宽（cm）：300； | 机具机构类型:单轴；工作幅宽（cm）：300；结构形式：框架式；外形尺寸(长×宽×高)mm：1020×3320×1180；配套动力范围（kW）：66.2～88.2；结构质量（kg）：553；传动方式：中间齿轮传动；总安装刀数量（旋耕，把）：78；旋耕刀型号：IT245 | 0 | 购机补贴(通用类) | 2021-12-31 | 江苏省 | 评阅通过 | 通过
1056 | 耕整地机械 | 耕地机械 | 旋耕机 | 单轴2.5m及以上旋耕机 | 连云港市中兴机械制造有限公司 | 旋耕机 | 1GKN-250 |  | 机构类型:单轴；工作幅宽（cm）：250；结构形式：框架式；外形尺寸(长×宽×高)mm：1020×2730×1160；配套动力范围（kW）：51.5～66.2；结构质量（kg）：450；传动方式：中间齿轮传动；总安装刀数量（旋耕，把）：66；旋耕刀型号：IT245 | 机构类型:单轴；工作幅宽（cm）：250；结构形式：框架式；外形尺寸(长×宽×高)mm：1020×2730×1160；配套动力范围（kW）：51.5～66.2；结构质量（kg）：450；传动方式：中间齿轮传动；总安装刀数量（旋耕，把）：66；旋耕刀型号：IT245 |  | 购机补贴(通用类) | 2021-12-31 | 江苏省 | 评阅通过 | 通过
1057 | 耕整地机械 | 耕地机械 | 旋耕机 | 单轴2.5m及以上旋耕机 | 连云港市中兴机械制造有限公司 | 旋耕机 | 1GKN-280 |  | 机构类型:单轴；工作幅宽（cm）：280；结构形式：框架式；外形尺寸(长×宽×高)mm：1020×3120×1160；配套动力范围（kW）：58.8～88.2；结构质量（kg）：480；传动方式：中间齿轮传动；总安装刀数量（旋耕，把）：70；旋耕刀型号：IT245 | 机构类型:单轴；工作幅宽（cm）：280；结构形式：框架式；外形尺寸(长×宽×高)mm：1020×3120×1160；配套动力范围（kW）：58.8～88.2；结构质量（kg）：480；传动方式：中间齿轮传动；总安装刀数量（旋耕，把）：70；旋耕刀型号：IT245 |  | 购机补贴(通用类) | 2022-12-31 | 江苏省 | 评阅通过 | 通过
1058 | 耕整地机械 | 耕地机械 | 旋耕机 | 单轴2.5m及以上旋耕机 | 连云港双亚机械有限公司 | 旋耕机 | 1GKN-250G |  | 单轴;耕幅≥2.5m; 耕幅2.5m | 幅宽(CM):250；结构形式:框架式；传动方式:中间传动；配套功率(kW)58.8~73.5;外形尺寸（cm）：1020×2726×1312、配套功率(kW)：58.8~73.5、结构质量（kg）：520、工作幅宽(cm)：250、传动方式：中间传动、总安装刀数量(把)：66、旋耕刀型号：IT245.动力输出轴转速（r/min）：540/720；理论前进速度(km/h):2.0~5.0；耕深：旱耕：8~16；水耕：10~18；与拖拉机联接方式：三点悬挂 |  | 购机补贴(通用类) | 2026-02-25 | 江苏省 | 评阅通过 | 通过
1059 | 耕整地机械 | 耕地机械 | 旋耕机 | 单轴2.5m及以上旋耕机 | 连云港苏连机械有限公司 | 旋耕机 | 1GQ-250 |  | 机具机构类型:单轴；工作幅宽（cm）：250； | 机具机构类型:单轴；工作幅宽（cm）：250；结构形式：框架式；外形尺寸(长×宽×高)mm：1060×2890×1220；配套动力范围（kW）：95.6～110.3；结构质量（kg）：550；传动方式：侧边齿轮传动；总安装刀数量（旋耕，把）：84；旋耕刀型号：IT245 | 0 | 购机补贴(通用类) | 2025-08-31 | 江苏省 | 评阅通过 | 通过
1060 | 耕整地机械 | 耕地机械 | 旋耕机 | 单轴2.5m及以上旋耕机 | 连云港苏连机械有限公司 | 旋耕机 | 1GQ-280 |  | 机具机构类型:单轴；工作幅宽（cm）：280； | 机具机构类型:单轴；工作幅宽（cm）：280；结构形式：框架式；外形尺寸(长×宽×高)mm：1120×3170×1220；配套动力范围（kW）：110.3～132.4；结构质量（kg）：580；传动方式：侧边齿轮传动；总安装刀数量（旋耕，把）：92；旋耕刀型号：IT245 | 0 | 购机补贴(通用类) | 2025-08-31 | 江苏省 | 评阅通过 | 通过
1061 | 耕整地机械 | 耕地机械 | 旋耕机 | 单轴2.5m及以上旋耕机 | 临沭县瑞祥机械制造有限公司 | 旋耕机 | 1GKN-250 |  | 外形尺寸(长X宽X高)MM:1050*2950*1200,结构质量:650KG,幅宽:250CM,耕深CM:旱耕:12-16,水耕:14-18 | 外形尺寸(长X宽X高)MM:1050*2950*1200,结构质量:650KG,幅宽:250CM,耕深CM:旱耕:12-16,水耕:14-18 |  | 购机补贴(通用类) | 2021-12-31 | 山东省 | 评阅通过 | 通过
1062 | 耕整地机械 | 耕地机械 | 旋耕机 | 单轴2.5m及以上旋耕机 | 蒙城县戴峰机械加工有限公司 | 旋耕机 | 1GQN-300 |  | 工作幅宽 300cm | 项目 单位 设计值 型号名称 / 1GQN-300型旋耕机 结构型式 / 框架型 整机a外形尺寸（长×宽×高） mm 1130×3240×1180 作业速度范围 m/s 0.56～1.39 工作幅宽 cm 300 耕深 cm 12～16 刀轴型式 / 单轴型 刀轴连接型式 / 接盘式 传动型式 / 中间传动 运输方式 / 普通型 变速箱挡位数（变速旋耕机） 个 / 刀辊设计转速 r/min 319～379 刀辊最大回转半径 mm 245 刀辊总安装刀数 把 84 旋耕刀型号 / IT245 限深装置型式 / 限深板 镇压型式 / 拖板 配套拖拉机标定功率范围 kW 110.25～132.3 配套拖拉机动力输出轴转速 r/min 850/760 备注 a整机状态指样机在硬化检测场地上的实际作业状态。 |  | 购机补贴(通用类) | 2025-11-30 | 安徽省 | 评阅通过 | 通过
1063 | 耕整地机械 | 耕地机械 | 旋耕机 | 单轴2.5m及以上旋耕机 | 明光市明雷机械有限公司 | 旋耕机 | 1GKN-280 |  | 单轴;耕幅：2.8m | 结构型式 ：框架型；整机外形尺寸（长×宽×高）mm1180×3100×1190；工作幅宽cm ：280；耕深 cm ：12~20；刀轴型式：单轴型；刀轴连接型式：花键式；传动型式：中间传动；运输方式：普通型；刀辊设计转速r/min：270/320；刀辊最大回转半径 mm ：270；刀辊总安装刀数 把： 76；旋耕刀型号：IT245；限深装置型式：限深板；镇压型式：拖板 | 0 | 购机补贴(通用类) | 2026-02-07 | 安徽省 | 评阅通过 | 通过
1064 | 耕整地机械 | 耕地机械 | 旋耕机 | 单轴2.5m及以上旋耕机 | 南昌春旋农机有限责任公司 | 旋耕机 | 1GQQN-250J |  | 型号名称：1GQQN-250J；结构型式：框架型；整机外形尺寸（长×宽×高）：950*2800*1080 mm； 作业速度范围：1.82 m/s；工作幅宽：250 cm； | 型号名称：1GQQN-250J；结构型式：框架型；整机外形尺寸（长×宽×高）：950*2800*1080 mm； 作业速度范围：1.82 m/s；工作幅宽：250 cm；耕深：旱地：12～14，水耕：14～16 cm；刀轴型式：单轴型； 刀轴连接型式：接盘式；传动型式：中间传动；运输方式：普通型；变速箱挡位数（变速旋耕机）：1 个； 刀辊设计转速：222/254/267 r/min；刀辊最大回转半径：245 mm；刀辊总安装刀数：68 把；旋耕刀型号：IT245； 限深装置型式：限深板；镇压型式：拖板；配套拖拉机标定功率范围：58.8～73.5 kW； 配套拖拉机动力输出轴转速：540，720 r/min。 | 0 | 购机补贴(通用类) | 2025-07-12 | 江西省 | 评阅通过 | 通过
1065 | 耕整地机械 | 耕地机械 | 旋耕机 | 单轴2.5m及以上旋耕机 | 南昌金旋农机制造有限公司 | 旋耕机 | 1GKN-260 |  | 框架式；中间齿轮传动；外形尺寸（长×宽×高）1080mm×2730mm×1240mm；刀辊总安装刀数72把；刀辊设计转速210/290r/min；刀辊最大回转半径245mm；旋耕刀型号IT245；配套拖拉机动力输出轴转速540/760r/min | 框架式；中间齿轮传动；外形尺寸（长×宽×高）1080mm×2730mm×1240mm；刀辊总安装刀数72把；刀辊设计转速210/290r/min；刀辊最大回转半径245mm；旋耕刀型号IT245；配套拖拉机动力输出轴转速540/760r/min | 88.2 | 购机补贴(通用类) | 2024-11-24 | 江西省 | 评阅通过 | 通过
1066 | 耕整地机械 | 耕地机械 | 旋耕机 | 单轴2.5m及以上旋耕机 | 南昌中天农机有限公司 | 旋耕机 | 1GQQN-250J |  | 结构形式:框架式;2.配套拖拉机标定功率:58.8~73.5KW;3.配套拖拉机动力输出轴转速:720/540R/MIN;4.外形尺寸:(长×宽×高):1100×2800×1150MM;5.结构质量:494KG;6.理论作业速度:4.82KM/H;7.幅宽:250CM;8.旋耕深度:旱地12~14CM,水田14~16CM;9.传动方式:中间齿轮传动;10.与拖拉机连接方式:三点悬挂;11.刀辊转速:265R/MIN;12:刀辊最大回转半径:245MM;13.总安装刀数:66把;14.旋耕刀型号:IT245 | 结构形式:框架式;2.配套拖拉机标定功率:58.8~73.5KW;3.配套拖拉机动力输出轴转速:720/540R/MIN;4.外形尺寸:(长×宽×高):1100×2800×1150MM;5.结构质量:494KG;6.理论作业速度:4.82KM/H;7.幅宽:250CM;8.旋耕深度:旱地12~14CM,水田14~16CM;9.传动方式:中间齿轮传动;10.与拖拉机连接方式:三点悬挂;11.刀辊转速:265R/MIN;12:刀辊最大回转半径:245MM;13.总安装刀数:66把;14.旋耕刀型号:IT245 |  | 购机补贴(通用类) | 2024-12-30 | 江西省 | 评阅通过 | 通过
1067 | 耕整地机械 | 耕地机械 | 旋耕机 | 单轴2.5m及以上旋耕机 | 南昌中天农机有限公司 | 旋耕机 | 1GQQQN-280 |  | 结构型式:框架型3整机外形尺寸(长×宽×高):1200×3150×1330mm4作业速度范围:0.56~1.39m/s5工作幅宽:280cm6耕深:旱耕12-14水耕14-16cm7刀轴型式:单轴型8刀轴连接型式:接盘式9传动型式:中间传动10运输方式:普通型11变速箱档位数(变速旋耕机)个:无12刀辊设计转速:326r/min13刀辊最大回转半径:255mm14刀辊总安装刀数:70把15旋耕机刀型号:IT24516限深装置型式:限深板17镇压型式:拖板18配套拖拉机标定功率范围:66.2~73.5kW19配套拖拉机动力输出轴转速:720r/min | 结构型式:框架型3整机外形尺寸(长×宽×高):1200×3150×1330mm4作业速度范围:0.56~1.39m/s5工作幅宽:280cm6耕深:旱耕12-14水耕14-16cm7刀轴型式:单轴型8刀轴连接型式:接盘式9传动型式:中间传动10运输方式:普通型11变速箱档位数(变速旋耕机)个:无12刀辊设计转速:326r/min13刀辊最大回转半径:255mm14刀辊总安装刀数:70把15旋耕机刀型号:IT24516限深装置型式:限深板17镇压型式:拖板18配套拖拉机标定功率范围:66.2~73.5kW19配套拖拉机动力输出轴转速:720r/min |  | 购机补贴(通用类) | 2024-12-30 | 江西省 | 评阅通过 | 通过
1068 | 耕整地机械 | 耕地机械 | 旋耕机 | 单轴2.5m及以上旋耕机 | 青岛鲁耕农业机械有限公司 | 旋耕机 | 1GQN-250 |  | 单轴；耕幅2.5m | 配套拖拉机标定功率67.2-73.5kw；配套拖拉机动力输出轴转速760r/min；配套拖拉机常用作业档低3；结构形式框架式；外形尺寸（长*宽*高）1160mm*2776mm*1113mm；结构质量510kg；幅宽250cm；耕深旱耕12-16cm；传动方式中间齿轮传动；与拖拉机连接方式三点悬挂；刀辊设计转速270r/min；刀辊最大回转半径245mm；总安装刀数66把；旋耕刀型号IT245 |  | 购机补贴(通用类) | 2025-12-28 | 山东省 | 评阅通过 | 通过
1069 | 耕整地机械 | 耕地机械 | 旋耕机 | 单轴2.5m及以上旋耕机 | 青岛鲁耕农业机械有限公司 | 旋耕机 | 1GQN-280 |  | 单轴；耕幅2.8m | 结构型式框架型；整机外形尺寸（长×宽×高）1290mm×3170mm×1280mm；作业速度范围0.6-1.4m/s；工作幅宽280cm；耕深≥12cm；刀轴型式单轴型；刀轴连接型式花键式；传动型式中间传动；运输方式普通型；刀辊设计转速280r/min；刀辊最大回转半径255mm；刀辊总安装刀数80把；旋耕刀型号245；限深装置型式限深板；镇压型式拖板；配套拖拉机标定功率范围110-169.1kW；配套拖拉机动力输出轴转速760r/min |  | 购机补贴(通用类) | 2025-12-29 | 山东省 | 评阅通过 | 通过
1070 | 耕整地机械 | 耕地机械 | 旋耕机 | 单轴2.5m及以上旋耕机 | 青岛鲁耕农业机械有限公司 | 旋耕机 | 1GQN-300 |  | 单轴；耕幅3m | 结构型式框架型；整机外形尺寸（长×宽×高）1290mm×3270mm×1280mm；作业速度范围0.6-1.4m/s；工作幅宽300cm；耕深≥12cm；刀轴型式单轴型；刀轴连接型式花键式；传动型式中间传动；运输方式普通型；刀辊设计转速280r/min；刀辊最大回转半径255mm；刀辊总安装刀数88把；旋耕刀型号245；限深装置型式限深板；镇压型式拖板；配套拖拉机标定功率范围133.3-183.8kW；配套拖拉机动力输出轴转速760r/min |  | 购机补贴(通用类) | 2025-12-29 | 山东省 | 评阅通过 | 通过
1071 | 耕整地机械 | 耕地机械 | 旋耕机 | 单轴2.5m及以上旋耕机 | 任丘市超鹰农机有限公司 | 旋耕机 | 1GKN-250 |  | 1GKN-250型旋耕机，配套拖拉机 标定功率范围73.5kW～102.9KW，动力输出轴转速720/540 r/min，结构型式（圆梁式、框架式）单轴框架式，工作状态外形尺寸（长×宽×高）1450mm×2820mm×1100mm，作业速度范围0.6m～1.4m，工作幅宽254cm，耕深12cm～16cm，传动方式（侧边、中间）中间齿轮传动，刀辊设计转速 300r 最大回转半径 250mm 总安装刀数 70把，刀轴连接型式 花键法兰盘，旋耕刀型号ⅠT245限深装置型式 地辊 | 1GKN-250型旋耕机，配套拖拉机 标定功率范围73.5kW～102.9KW，动力输出轴转速720/540 r/min，结构型式（圆梁式、框架式）单轴框架式，工作状态外形尺寸（长×宽×高）1450mm×2820mm×1100mm，作业速度范围0.6m～1.4m，工作幅宽254cm，耕深12cm～16cm，传动方式（侧边、中间）中间齿轮传动，刀辊设计转速 300r 最大回转半径 250mm 总安装刀数 70把，刀轴连接型式 花键法兰盘，旋耕刀型号ⅠT245限深装置型式 地辊 |  | 购机补贴(通用类) | 2021-12-31 | 河北省 | 评阅通过 | 通过
1072 | 耕整地机械 | 耕地机械 | 旋耕机 | 单轴2.5m及以上旋耕机 | 任丘市超鹰农机有限公司 | 旋耕机 | 1GKN-270 |  | 1GKN-270型旋耕机，配套拖拉机 标定功率范围80.9kW～132.4KW，动力输出轴转速720/540 r/min，结构型式（圆梁式、框架式）单轴框架式，工作状态外形尺寸（长×宽×高）1450mm×3040mm×1100mm，作业速度范围0.6m～1.4m，工作幅宽274cm，耕深12cm～16cm，传动方式（侧边、中间）中间齿轮传动，刀辊设计转速 300r 最大回转半径 250mm 总安装刀数 74把，刀轴连接型式 花键法兰盘，旋耕刀型号ⅠT245限深装置型式 地辊 | 1GKN-270型旋耕机，配套拖拉机 标定功率范围80.9kW～132.4KW，动力输出轴转速720/540 r/min，结构型式（圆梁式、框架式）单轴框架式，工作状态外形尺寸（长×宽×高）1450mm×3040mm×1100mm，作业速度范围0.6m～1.4m，工作幅宽274cm，耕深12cm～16cm，传动方式（侧边、中间）中间齿轮传动，刀辊设计转速 300r 最大回转半径 250mm 总安装刀数 74把，刀轴连接型式 花键法兰盘，旋耕刀型号ⅠT245限深装置型式 地辊 |  | 购机补贴(通用类) | 2021-12-31 | 河北省 | 评阅通过 | 通过
1073 | 耕整地机械 | 耕地机械 | 旋耕机 | 单轴2.5m及以上旋耕机 | 山东奥龙农业机械制造有限公司 | 旋耕机 | 1GKN-280 |  | 刀轴型式：单轴型；耕幅：2.8m | 结构型式：框架式；整机外形尺寸：1100×2980×1170mm；作业速度范围：0.55～0.75m/s；工作幅宽：280cm；耕深：≥12cm；刀轴型式：单轴型；刀轴连接型式：接盘式；传动型式：中间传动；运输方式：普通型；刀辊设计转速：340r/min；刀辊最大回转半径：245mm；刀辊总安装刀数：80把；旋耕刀型号：IT245；镇压型式：镇压辊；配套拖拉机标定功率范围：≥73.5kW；动力输出轴转速：760r/min。 |  | 购机补贴(通用类) | 2024-12-23 | 山东省 | 评阅通过 | 通过
1074 | 耕整地机械 | 耕地机械 | 旋耕机 | 单轴2.5m及以上旋耕机 | 山东奥龙农业机械制造有限公司 | 旋耕机 | 1GKN-310 |  | 刀轴型式：单轴型；耕幅：3.1m | 结构型式：框架式；整机外形尺寸：1160×3300×1300mm；作业速度范围：0.55～0.75m/s；工作幅宽：310cm；耕深：≥12cm；刀轴型式：单轴型；刀轴连接型式：接盘式；传动型式：中间传动；运输方式：普通型；刀辊设计转速：340r/min；刀辊最大回转半径：245mm；刀辊总安装刀数：88把；旋耕刀型号：IT245；镇压型式：镇压辊；配套拖拉机标定功率范围：≥80.9kW；动力输出轴转速：760r/min。 |  | 购机补贴(通用类) | 2024-12-23 | 山东省 | 评阅通过 | 通过
1075 | 耕整地机械 | 耕地机械 | 旋耕机 | 单轴2.5m及以上旋耕机 | 山东奥龙农业机械制造有限公司 | 旋耕机 | 1GQN-250 |  | 结构型式：单轴；耕幅：2.5m | 配套拖拉机功率：66.2～92kW；配套拖拉机动力输出轴转速：760r/min；结构型式：单轴、框架式；工作状态外形尺寸：1240×2800×1140mm；作业速度范围：0.55～1.39m/s；工作幅宽：2500mm；耕深：≥12cm；传动方式：中间齿轮传动；刀辊设计转速：310r/min；刀辊最大回转半径：245mm；总安装刀数：68把；刀轴连接型式：接盘式；旋耕刀型号：IT245。 |  | 购机补贴(通用类) | 2022-12-31 | 山东省 | 评阅通过 | 通过
1076 | 耕整地机械 | 耕地机械 | 旋耕机 | 单轴2.5m及以上旋耕机 | 山东大华机械有限公司 | 变速旋耕机 | 1GKQNB-280 |  | 刀轴型式：单轴型；工作幅宽：2.8m； | 结构型式：框架型；工作幅宽：280cm；刀轴型式：单轴型；工作状态外形尺寸（长×宽×高）：1390×3050×1500mm；配套拖拉机标定功率范围：66.2～102.9kW；耕深：8~18cm;作业速度范围：0.13～0.25m/s；传动方式：中间传动；刀辊总安装刀数：76把；旋耕刀型号：IT245； | 0 | 购机补贴(通用类) | 2024-12-30 | 山东省 | 评阅通过 | 通过
1077 | 耕整地机械 | 耕地机械 | 旋耕机 | 单轴2.5m及以上旋耕机 | 山东大华机械有限公司 | 变速旋耕机 | 1GKQNB-350 |  | 刀轴型式：单轴型；工作幅宽：3.5m | 结构型式：框架型；工作幅宽：350cm；刀轴型式：单轴型；整机外形尺寸（长×宽×高）：1390×3755×1500mm；配套拖拉机标定功率范围：88.2～132.4kW；耕深：8~18cm;作业速度范围：0.13～0.25m/s；传动方式：中间传动；刀辊总安装刀数：96把；旋耕刀型号：IT245； | 0 | 购机补贴(通用类) | 2024-12-30 | 山东省 | 评阅通过 | 通过
1078 | 耕整地机械 | 耕地机械 | 旋耕机 | 单轴2.5m及以上旋耕机 | 山东大华机械有限公司 | 变速旋耕机 | 1GKQNB-490 |  | 刀轴型式：单轴型；工作幅宽：4.9m | 结构型式：框架型；工作幅宽：490cm；刀轴型式：单轴型；工作状态外形尺寸（长×宽×高）：1390×5175×1500mm；配套拖拉机标定功率范围：154.4～205.8kW；作业速度范围：0.13～0.25m/s；传动方式：中间传动；刀辊总安装刀数：136把；旋耕刀型号：IT245； | 0 | 购机补贴(通用类) | 2024-12-30 | 山东省 | 评阅通过 | 通过
1079 | 耕整地机械 | 耕地机械 | 旋耕机 | 单轴2.5m及以上旋耕机 | 山东大华机械有限公司 | 高箱深耕旋耕机 | 1GQN-250 |  | 刀轴型式：单轴型；工作幅宽：2.5m； | 结构型式：框架式；工作幅宽：250cm；刀轴型式：单轴型；工作状态外形尺寸（长×宽×高）：1190×2735×1204mm；配套拖拉机标定功率范围：73.5～88.3kW；耕深：≥12cm作业速度范围：0.5～1.0m/s；传动方式：中间齿轮传动；刀辊总安装刀数：72把；旋耕刀型号：IT245； |  | 购机补贴(通用类) | 2021-12-31 | 山东省 | 评阅通过 | 通过
1080 | 耕整地机械 | 耕地机械 | 旋耕机 | 单轴2.5m及以上旋耕机 | 山东大华机械有限公司 | 高箱旋耕机 | 1GQNG-280 |  | 刀轴型式：单轴型；工作幅宽：2.8m； | 结构型式：框架型；工作幅宽：280cm；刀轴型式：单轴型；工作状态外形尺寸（长×宽×高）：1240×3010×1240mm；配套拖拉机标定功率范围：91.87～106.5kW；耕深：8～18cm作业速度范围：0.15～0.46m/s；传动方式：中间传动；刀辊总安装刀数：80把；旋耕刀型号：IT245； | 0 | 购机补贴(通用类) | 2024-12-30 | 山东省 | 评阅通过 | 通过
1081 | 耕整地机械 | 耕地机械 | 旋耕机 | 单轴2.5m及以上旋耕机 | 山东大华机械有限公司 | 高箱旋耕机 | 1GQNG-300 |  | 刀轴型式：单轴型；工作幅宽：3m | 结构型式：框架型；工作幅宽：300cm；刀轴型式：单轴型；整机外形尺寸（长×宽×高）：1240×3300×1240mm；配套拖拉机标定功率范围：91.87～106.5kW；耕深：8～18cm;作业速度范围：0.15～0.46m/s；传动方式：中间传动；刀辊总安装刀数：84把；旋耕刀型号：IT245； | 0 | 购机补贴(通用类) | 2024-12-30 | 山东省 | 评阅通过 | 通过
1082 | 耕整地机械 | 耕地机械 | 旋耕机 | 单轴2.5m及以上旋耕机 | 山东大华机械有限公司 | 高箱旋耕机 | 1GQNG-325 |  | 刀轴型式：单轴型；工作幅宽：3.25m | 结构型式：框架型；工作幅宽：325cm；刀轴型式：单轴型；整机外形尺寸（长×宽×高）：1240×3300×1240mm；配套拖拉机标定功率范围：91.87～117.6kW；耕深：8～18cm;作业速度范围：0.15～0.46m/s；传动方式：中间传动；刀辊总安装刀数：90把；旋耕刀型号：IT245； | 0 | 购机补贴(通用类) | 2024-12-30 | 山东省 | 评阅通过 | 通过
1083 | 耕整地机械 | 耕地机械 | 旋耕机 | 单轴2.5m及以上旋耕机 | 山东大华机械有限公司 | 高箱旋耕机 | 1GQNG-350 |  | 刀轴型式：单轴型；工作幅宽：3.5m | 结构型式：框架型；工作幅宽：350cm；刀轴型式：单轴型；工作状态外形尺寸（长×宽×高）：1240×3700×1240mm；配套拖拉机标定功率范围：91.87～117.6kW；耕深：8～18cm;作业速度范围：0.15～0.46m/s；传动方式：中间传动；刀辊总安装刀数：100把；旋耕刀型号：IT245； | 0 | 购机补贴(通用类) | 2024-12-30 | 山东省 | 评阅通过 | 通过
1084 | 耕整地机械 | 耕地机械 | 旋耕机 | 单轴2.5m及以上旋耕机 | 山东大华机械有限公司 | 高箱旋耕机 | 1GQNG-420 |  | 刀轴型式：单轴型；工作幅宽：4.2m | 结构型式：框架型；工作幅宽：420cm；刀轴型式：单轴型；整机外形尺寸（长×宽×高）：1480×4400×1190mm；配套拖拉机标定功率范围：88.2～117.6kW；耕深：8～18cm;作业速度范围：0.15～0.38m/s；传动方式：中间传动；刀辊总安装刀数：124把；旋耕刀型号：IT245； | 0 | 购机补贴(通用类) | 2024-12-30 | 山东省 | 评阅通过 | 通过
1085 | 耕整地机械 | 耕地机械 | 旋耕机 | 单轴2.5m及以上旋耕机 | 山东华运农机设备有限公司 | 旋耕机 | 1GQN-250 |  | 机具结构类型：单轴；耕幅：2500mm | 机具结构类型：单轴；耕幅：2500mm 结构型式：框架型；整机外形尺寸（长x宽x高）:1460X2830X1310mm；工作幅宽：2500mm；耕深：≥12cm；刀轴型式：单轴型；刀轴连接型式：花键式；传动方式：中间传动；运输方式：普通型；刀辊设计转速：265、315r/min；刀轴最大回转半径：245mm；刀轴总安装刀数：72把；旋耕刀型号：IT245；限深装置型式：限深板；镇压型式：镇压辊；配套拖拉机标定功率范围：73.5~88.3kW；动力输出轴转速：720、850r/min。 |  | 购机补贴(通用类) | 2024-12-23 | 山东省 | 评阅通过 | 通过
1086 | 耕整地机械 | 耕地机械 | 旋耕机 | 单轴2.5m及以上旋耕机 | 山东华运农机设备有限公司 | 旋耕机 | 1GQN-280 |  | 机具结构类型：单轴；耕幅：2800mm | 机具结构类型：单轴；耕幅：2800mm 配套拖拉机标定功率：99.2~118.5kw；配套拖拉机动力输出轴转速：760/850r/min；常用作业档次：慢II；理论前进速度：1.8~4.3km/h；结构型式：框架式；外形尺寸（长x宽x高）：1540X3150X1200mm；结构质量：780kg;幅宽：280cm；耕深：≥12cm;传动方式：中间齿轮传动;与拖拉机联接方式：三点悬挂；刀辊设计转速：265、287r/min；刀辊最大回转半径：R245mm；总安装刀数：84把；旋耕刀型号：IT245。 |  | 购机补贴(通用类) | 2021-12-31 | 山东省 | 评阅通过 | 通过
1087 | 耕整地机械 | 耕地机械 | 旋耕机 | 单轴2.5m及以上旋耕机 | 山东华运农机设备有限公司 | 旋耕机 | 1GQN-300 |  | 机具结构类型：单轴；耕幅：3000mm | 机具结构类型：单轴；耕幅：3000mm 配套拖拉机标定功率：99.2~118.5kw；配套拖拉机动力输出轴转速：760/850r/min；常用作业档次：慢II；理论前进速度：1.8~4.3km/h；结构型式：框架式；外形尺寸（长x宽x高）：1530X3400X1200mm；结构质量：890kg;幅宽：300cm；耕深：≥12cm;传动方式：中间齿轮传动;与拖拉机联接方式：三点悬挂；刀辊设计转速：265、287r/min；刀辊最大回转半径：R245mm；总安装刀数：92把；旋耕刀型号：IT245。 |  | 购机补贴(通用类) | 2021-12-31 | 山东省 | 评阅通过 | 通过
1088 | 耕整地机械 | 耕地机械 | 旋耕机 | 单轴2.5m及以上旋耕机 | 山东泰拖农业装备有限公司 | 旋耕机 | 1GKN-250 |  | 单轴；耕幅：2.5m | 结构尺寸（长*宽*高）：1520×2810×1120（mm），结构形式：框架式 ，配套拖拉机标定功率： 80.9-103（kw），变速箱档位数：/，传动方式：中间齿轮 ，工作幅宽：250（cm） ，旋耕刀型号：IT245 ，总安装刀数：68（把） ,限深装置型式：限位板式，动力输出轴转速： 540/760（r/min） |  | 购机补贴(通用类) | 2021-12-31 | 山东省 | 评阅通过 | 通过
1089 | 耕整地机械 | 耕地机械 | 旋耕机 | 单轴2.5m及以上旋耕机 | 山东泰拖农业装备有限公司 | 旋耕机 | 1GKN-280 |  | 单轴；耕幅：2.78m | 结构尺寸（长*宽*高）：1520×3110×1130（mm），结构形式：框架式 、单轴，配套动力：95.6-125（kw），变速箱档位数：1个，工作幅宽：278（cm），传动方式（侧边、中间）：中间，旋耕刀型号：IT245 ，总安装刀数：80（把） ，限深装置型式：/，动力输出轴转速：540/760（r/min） |  | 购机补贴(通用类) | 2022-12-31 | 山东省 | 评阅通过 | 通过
1090 | 耕整地机械 | 耕地机械 | 旋耕机 | 单轴2.5m及以上旋耕机 | 山东玉收农机有限公司 | 旋耕机 | 1GKN-250 |  | 刀轴型式：单轴型；工作幅宽：250cm；结构型式：框架型；整机外形尺寸（长×宽×高）：1500×2830×1210 mm；作业速度范围：0.56～1.39m/s；耕深：≥12 cm；刀轴连接型式：花键式；传动型式：中间传动；运输方式：普通型；刀辊设计转速222、296、312 r/min；刀辊最大回转半径：255mm；刀辊总安装刀数：68把；旋耕刀型号：ⅠT245；限深装置型式：限深板； | 刀轴型式：单轴型；工作幅宽：250cm；结构型式：框架型；整机外形尺寸（长×宽×高）：1500×2830×1210 mm；作业速度范围：0.56～1.39m/s；耕深：≥12 cm；刀轴连接型式：花键式；传动型式：中间传动；运输方式：普通型；刀辊设计转速222、296、312 r/min；刀辊最大回转半径：255mm；刀辊总安装刀数：68把；旋耕刀型号：ⅠT245；限深装置型式：限深板；镇压型式：镇压辊；配套拖拉机标定功率范围：73.5～102.9kW；配套拖拉机动力输出轴转速：540、720、760 r/min。 | 0 | 购机补贴(通用类) | 2025-12-29 | 山东省 | 评阅通过 | 通过
1091 | 耕整地机械 | 耕地机械 | 旋耕机 | 单轴2.5m及以上旋耕机 | 山东玉收农机有限公司 | 旋耕机 | 1GKN-280 |  | 刀轴型式：单轴型；工作幅宽：280cm；结构型式：框架型；整机外形尺寸（长×宽×高）：1500×3130×1210 mm；作业速度范围：0.56～1.39m/s；工作幅宽：280cm；耕深：≥12 cm；刀轴连接型式：花键式；传动型式：中间传动；运输方式：普通型；刀辊设计转速222、296、312 r/min；刀辊最大回转半径：255mm；刀辊总安装刀数：76把；旋耕刀型号：ⅠT245； | 刀轴型式：单轴型；工作幅宽：280cm；结构型式：框架型；整机外形尺寸（长×宽×高）：1500×3130×1210 mm；作业速度范围：0.56～1.39m/s；工作幅宽：280cm；耕深：≥12 cm；刀轴连接型式：花键式；传动型式：中间传动；运输方式：普通型；刀辊设计转速222、296、312 r/min；刀辊最大回转半径：255mm；刀辊总安装刀数：76把；旋耕刀型号：ⅠT245；限深装置型式：限深板；镇压型式：镇压辊；配套拖拉机标定功率范围：88.2～120kW；配套拖拉机动力输出轴转速：540、720、760 r/min。 | 0 | 购机补贴(通用类) | 2025-12-29 | 山东省 | 评阅通过 | 通过
1092 | 耕整地机械 | 耕地机械 | 旋耕机 | 单轴2.5m及以上旋耕机 | 山东玉收农机有限公司 | 旋耕机 | 1GKN-300 |  | 刀轴型式：单轴型；工作幅宽：300cm；结构型式：框架型；整机外形尺寸（长×宽×高）：1500×3330×1210 mm；作业速度范围：0.56～1.39m/s；耕深：≥12 cm；刀轴连接型式：花键式；传动型式：中间传动；运输方式：普通型；刀辊设计转速222、296、312 r/min；刀辊最大回转半径：255mm；刀辊总安装刀数：84把；旋耕刀型号：ⅠT245；限深装置型式：限深板； | 刀轴型式：单轴型；工作幅宽：300cm；结构型式：框架型；整机外形尺寸（长×宽×高）：1500×3330×1210 mm；作业速度范围：0.56～1.39m/s；耕深：≥12 cm；刀轴连接型式：花键式；传动型式：中间传动；运输方式：普通型；刀辊设计转速222、296、312 r/min；刀辊最大回转半径：255mm；刀辊总安装刀数：84把；旋耕刀型号：ⅠT245；限深装置型式：限深板；镇压型式：镇压辊；配套拖拉机标定功率范围：102.9～147kW；配套拖拉机动力输出轴转速：540、720、760 r/min。 | 0 | 购机补贴(通用类) | 2025-12-29 | 山东省 | 评阅通过 | 通过
1093 | 耕整地机械 | 耕地机械 | 旋耕机 | 单轴2.5m及以上旋耕机 | 山东中旋农业装备有限公司 | 旋耕机 | 1GKN-280 |  | 单轴；工作幅宽2.8米 | 1结构型式：框架式；外形尺寸（长×宽×高)mm：1260×3080×1300；配套动力范围(kW)：110.3-169.2；刀轴型式：单轴；工作幅宽(cm)280；传动方式：中间传动；总安装刀数量(旋耕，把)：76；旋耕刀型号：IT245。 | 0 | 购机补贴(通用类) | 2026-06-29 | 山东省 | 评阅通过 | 通过
1094 | 耕整地机械 | 耕地机械 | 旋耕机 | 单轴2.5m及以上旋耕机 | 山东中旋农业装备有限公司 | 旋耕机 | 1GKN-300 |  | 单轴，耕幅3.0米 | 1结构型式：框架式；外形尺寸（长×宽×高)mm：1260×3280×1300；配套动力范围(kW)：110.3-169.2；刀轴型式：单轴；工作幅宽(cm)300；传动方式：中间传动；总安装刀数量(旋耕，把)：80；旋耕刀型号：IT245。 | 0 | 购机补贴(通用类) | 2026-06-29 | 山东省 | 评阅通过 | 通过
1095 | 耕整地机械 | 耕地机械 | 旋耕机 | 单轴2.5m及以上旋耕机 | 山拖农机装备有限公司 | 旋耕机 | 1GKN-250 |  | 单轴;耕幅：2.5m | 外型尺寸（mm）：1150×2790×1200； 结构型式：框架式、单轴； 工作幅宽（mm）:2500; 配套拖拉机标定功率（kW）:73.5-88.2； 耕深cm≥12 传动方式（侧边、中间）:中间传动 刀辊设计转速r/min:222/313/350 总安装刀数:76 刀轴连接型式:花键式 旋耕刀型号:ⅠT245 |  | 购机补贴(通用类) | 2022-12-31 | 山东省 | 评阅通过 | 通过
1096 | 耕整地机械 | 耕地机械 | 旋耕机 | 单轴2.5m及以上旋耕机 | 山拖农机装备有限公司 | 旋耕机 | 1GKN-280 |  | 单轴;耕幅：2.8m | 外型尺寸（mm）：1200×3060×1250； 结构型式：框架式、单轴； 工作幅宽（mm）:2800; 配套拖拉机标定功率（kW）:88.2-102.9； 耕深cm≥12; 传动方式（侧边、中间）:中间传动; 刀辊设计转速r/min:199/280/313; 总安装刀数:80; 刀轴连接型式:花键式; 旋耕刀型号:ⅠT245 |  | 购机补贴(通用类) | 2022-12-31 | 山东省 | 评阅通过 | 通过
1097 | 耕整地机械 | 耕地机械 | 旋耕机 | 单轴2.5m及以上旋耕机 | 山拖农机装备有限公司 | 旋耕机 | 1GKN-300 |  | 单轴;耕幅：3m | 外型尺寸（mm）：1200×3260×1250； 结构型式：框架式、单轴； 工作幅宽（mm）:3000; 配套拖拉机标定功率（kW）:95.6-110.3 耕深cm≥12; 传动方式（侧边、中间）:中间传动; 刀辊设计转速r/min:199/280/313; 总安装刀数:84; 刀轴连接型式:花键式; 旋耕刀型号:ⅠT245 |  | 购机补贴(通用类) | 2022-12-31 | 山东省 | 评阅通过 | 通过
1098 | 耕整地机械 | 耕地机械 | 旋耕机 | 单轴2.5m及以上旋耕机 | 射阳鸿源机械制造有限公司 | 旋耕机 | 1GKN-250 |  | 工作幅宽：250cm；刀轴型式：单轴型；整机外形尺寸(长×宽×高)(mm):1020×2740×1120 | 结构型式：框架式;整机外形尺寸(长×宽×高)(mm):1020×2740×1120;作业速度范围(m/s):0.56～1.39;工作幅宽：250cm;耕深(cm):旱耕8-16水耕10-18;刀轴型式：单轴型;刀轴连接型式:花键式;传动型式:中间传动;运输方式:普通型;刀轴设计转速：(r/min)：226/236 刀辊最大回转半径：245mm;刀辊总安装刀数：66把;旋耕刀型号：IT245;镇压型式:拖板;配套拖拉机标定功率范围:58.8～69.8kw；配套拖拉机动力输出轴转速(r/min)：540/720 |  | 购机补贴(通用类) | 2024-12-30 | 江苏省 | 评阅通过 | 通过
1099 | 耕整地机械 | 耕地机械 | 旋耕机 | 单轴2.5m及以上旋耕机 | 射阳鸿源机械制造有限公司 | 旋耕机 | 1GKN-300 |  | 工作幅宽：300cm；刀轴型式：单轴型；整机外形尺寸(长×宽×高)(mm):1020×3240×1120 | 结构型式：框架式;整机外形尺寸(长×宽×高)(mm):1020×3240×1120;作业速度范围(m/s):0.56～1.39;工作幅宽：300cm;耕深(cm):旱耕8-16水耕10-18;刀轴型式：单轴型;刀轴连接型式:花键式;传动型式:中间传动;运输方式:普通型;刀轴设计转速：(r/min)：226/236 刀辊最大回转半径：245mm;刀辊总安装刀数：82把;旋耕刀型号：IT245;镇压型式:拖板;配套拖拉机标定功率范围:69.8～99.2kw；配套拖拉机动力输出轴转速(r/min)：540/720 |  | 购机补贴(通用类) | 2024-12-30 | 江苏省 | 评阅通过 | 通过
1100 | 耕整地机械 | 耕地机械 | 旋耕机 | 单轴2.5m及以上旋耕机 | 射阳鸿源机械制造有限公司 | 旋耕机 | 1GKN-360G |  | 工作幅宽：360cm；刀轴型式：单轴型；整机外形尺寸(长×宽×高)(mm):1020×3708×1152 | 结构型式：框架式;整机外形尺寸(长×宽×高)(mm):1020×3708×1152;作业速度范围(m/s):0.83～1.39;工作幅宽：360cm;耕深(cm):旱耕8-16水耕10-18;刀轴型式：单轴型;刀轴连接型式:花键式;传动型式:中间传动;运输方式:普通型;刀轴设计转速：(r/min)：226/236 刀辊最大回转半径：245mm;刀辊总安装刀数：100把;旋耕刀型号：IT245;镇压型式:拖板;配套拖拉机标定功率范围:99.2～110.2kw；配套拖拉机动力输出轴转速(r/min)：540/720 |  | 购机补贴(通用类) | 2024-12-30 | 江苏省 | 评阅通过 | 通过
1101 | 耕整地机械 | 耕地机械 | 旋耕机 | 单轴2.5m及以上旋耕机 | 石家庄惠田机械有限公司 | 旋耕机 | 1GKN-250 |  | 工作幅宽：250cm | 1GKN-250型旋耕机;标定功率：73.5-102.9KW;动力输出轴转速: 760r/min; 结构形式：框架式；外形尺寸：1350×2760×1120mm; 作业速度: 0.56～1.39m/s;工作幅宽：250cm; 耕深: 12～16cm;传动方式：中间齿轮传动; 刀辊设计转速: 313r/min; 刀辊最大回转半径: R245mm; 刀辊总安装刀数: 68把; 刀轴连接型式：法兰盘；旋耕刀型号: ⅠT245；结构质量：540kg; |  | 购机补贴(通用类) | 2022-12-31 | 河北省 | 评阅通过 | 通过
1102 | 耕整地机械 | 耕地机械 | 旋耕机 | 单轴2.5m及以上旋耕机 | 石家庄惠田机械有限公司 | 旋耕机 | 1GKN-270 |  | 刀轴型式：单轴型；工作幅宽：270cm; | 1GKN-270型旋耕机; 结构形式：框架型；外形尺寸：1400×3035×1210mm; 作业速度范围: 0.56～1.39m/s;工作幅宽：270cm; 耕深: 12～16cm; 刀轴型式：单轴型；刀轴连接型式：花键式；传动方式：中间传动;运输方式：普通型；刀辊设计转速: 312r/min; 刀辊最大回转半径: R245mm; 刀辊总安装刀数: 76把; 旋耕刀型号: ⅠT245；限深装置型式：限深轮；镇压型式：镇压辊；配套拖拉机标定功率：88.2-110.3KW; 配套拖拉机动力输出轴转速: 760r/min; |  | 购机补贴(通用类) | 2025-12-29 | 河北省 | 评阅通过 | 通过
1103 | 耕整地机械 | 耕地机械 | 旋耕机 | 单轴2.5m及以上旋耕机 | 石家庄惠田机械有限公司 | 旋耕机 | 1GKN-300 |  | 工作幅宽：300cm;刀轴型式：单轴型； | 1GKN-300型旋耕机; 结构形式：框架型；外形尺寸：1400×3335×1210mm; 作业速度范围: 0.56～1.39m/s; 工作幅宽：300cm; 耕深: 12～16cm; 刀轴型式：单轴型；刀轴连接型式：花键式；传动方式：中间传动;运输方式：普通型；刀辊设计转速: 312r/min; 刀辊最大回转半径: R245mm; 刀辊总安装刀数: 84把; 旋耕刀型号: ⅠT245；限深装置型式：限深轮；镇压型式：镇压辊；配套拖拉机标定功率：95.6-117.7KW; 配套拖拉机动力输出轴转速: 760r/min; |  | 购机补贴(通用类) | 2025-12-29 | 河北省 | 评阅通过 | 通过
1104 | 耕整地机械 | 耕地机械 | 旋耕机 | 单轴2.5m及以上旋耕机 | 潍柴雷沃重工股份有限公司 | 旋耕机 | 1GKN-250 |  | 结构型式：框架型；刀轴型式：单轴；耕幅（mm）：2500 | 结构型式：框架型；刀轴型式：单轴；耕幅（mm）：2500 |  | 购机补贴(通用类) | 2024-12-30 | 山东省 | 评阅通过 | 通过
1105 | 耕整地机械 | 耕地机械 | 旋耕机 | 单轴2.5m及以上旋耕机 | 潍柴雷沃重工股份有限公司 | 旋耕机 | 1GKN-280 |  | 结构型式：单轴；耕幅（mm）：2800mm | 结构型式：单轴；耕幅（mm）：2800mm |  | 购机补贴(通用类) | 2025-12-30 | 山东省 | 评阅通过 | 通过
1106 | 耕整地机械 | 耕地机械 | 旋耕机 | 单轴2.5m及以上旋耕机 | 潍柴雷沃重工股份有限公司 | 旋耕机 | 1GKN-300 |  | 结构型式：单轴；耕幅（mm）：3000mm | 结构型式：单轴；耕幅（mm）：3000mm |  | 购机补贴(通用类) | 2025-12-30 | 山东省 | 评阅通过 | 通过
1107 | 耕整地机械 | 耕地机械 | 旋耕机 | 单轴2.5m及以上旋耕机 | 潍柴雷沃重工股份有限公司 | 旋耕机 | 1GKN-320 |  | 结构型式：单轴；耕幅（mm）：3200mm | 结构型式：单轴；耕幅（mm）：3200mm |  | 购机补贴(通用类) | 2025-12-30 | 山东省 | 评阅通过 | 通过
1108 | 耕整地机械 | 耕地机械 | 旋耕机 | 单轴2.5m及以上旋耕机 | 潍坊迪利农业机械有限公司 | 旋耕机 | 1GKN-250 |  | 标定功率范围：88.2~102.9 结构形式：框架式 工作状态外形尺寸：1240*2750*1160 工作幅宽：2500mm 传动方式：中间齿轮传动 旋耕刀;IT245 | 标定功率范围：88.2~102.9 结构形式：框架式 工作状态外形尺寸：1240*2750*1160 工作幅宽：2500mm 传动方式：中间齿轮传动 旋耕刀;IT245 |  | 购机补贴(通用类) | 2023-12-31 | 山东省 | 评阅通过 | 通过
1109 | 耕整地机械 | 耕地机械 | 旋耕机 | 单轴2.5m及以上旋耕机 | 潍坊富博尔农业装备有限公司 | 旋耕机 | 1GKN-250 |  | 结构形式框架式、外形尺寸1050×2780×1150、配套功率51.5-73.5 (kW)、结构质量560(kg)、工作幅宽250(cm)、传动方式中间、总安装刀数量72 (把)、旋耕刀型号It245等 | 结构形式框架式、外形尺寸1050×2780×1150、配套功率51.5-73.5 (kW)、结构质量560(kg)、工作幅宽250(cm)、传动方式中间、总安装刀数量72 (把)、旋耕刀型号It245等 | 73.5 | 购机补贴(通用类) | 2022-12-31 | 山东省 | 评阅通过 | 通过
1110 | 耕整地机械 | 耕地机械 | 旋耕机 | 单轴2.5m及以上旋耕机 | 潍坊恒旋农业装备有限公司 | 旋耕机 | 1GKN-250 |  | 单轴，耕幅（㎝）：250. | 外形尺寸（长×宽×高）㎜ ：1000×2750×1150； 结构质量（㎏）：495； 标定功率（kW）：66.2～80.9； 配套动力输出轴转速 （r/min ）：540/720； 传动方式 ：中间齿轮传动； 耕幅（㎝）：250； 刀轴最大回转半径 （㎜ ）：245； 刀辊设计转速（r/min ）：232/345； 总安装刀数（把）：68； 旋耕刀型号：IT 245； 结构形式：框架式； 耕深（㎝）： ≥12. | 0 | 购机补贴(通用类) | 2021-12-31 | 山东省 | 评阅通过 | 通过
1111 | 耕整地机械 | 耕地机械 | 旋耕机 | 单轴2.5m及以上旋耕机 | 潍坊恒旋农业装备有限公司 | 旋耕机 | 1GKN-270 |  | 单轴，耕幅（㎝）：270 | 外形尺寸（长×宽×高）㎜ ：1100×2950×1200； 结构质量（㎏）：620； 标定功率（kW）：69.8～88.2； 配套动力输出轴转速 （r/min ）：540/720； 传动方式 ：中间齿轮传动； 耕幅（㎝）：270； 刀轴最大回转半径 （㎜ ）：245； 刀辊设计转速（r/min ）：232/345； 总安装刀数（把）：72； 旋耕刀型号：IT 245； 结构形式：框架式； 耕深（㎝）： ≥12 | 0 | 购机补贴(通用类) | 2021-12-31 | 山东省 | 评阅通过 | 通过
1112 | 耕整地机械 | 耕地机械 | 旋耕机 | 单轴2.5m及以上旋耕机 | 潍坊恒旋农业装备有限公司 | 旋耕机 | 1GKN-300 |  | 单轴，耕幅（㎝）：300. | 外形尺寸（长×宽×高）㎜ ：1100×3250×1200； 结构质量（㎏）：650； 标定功率（kW）：77.2～102.9； 配套动力输出轴转速 （r/min ）：540/720； 传动方式 ：中间齿轮传动； 耕幅（㎝）：300； 刀轴最大回转半径 （㎜ ）：245； 刀辊设计转速（r/min ）：232/345； 总安装刀数（把）：76； 旋耕刀型号：IT 245； 结构形式：框架式； 耕深（㎝）： ≥12. | 0 | 购机补贴(通用类) | 2021-12-31 | 山东省 | 评阅通过 | 通过
1113 | 耕整地机械 | 耕地机械 | 旋耕机 | 单轴2.5m及以上旋耕机 | 潍坊嘉利诺农业机械装备有限公司 | 旋耕机 | 1GKN-250 |  | 单轴;耕幅2.5m | 结构型式：框架式；外形尺寸（长×宽×高)mm：1100×2800×1200；配套动力范围(kW)：66.2～112；结构质量（kg）：537；工作幅宽(cm)：250；传动方式：中间；总安装刀数量(旋耕，把)：64；旋耕刀型号：ⅠT245。 |  | 购机补贴(通用类) | 2025-07-06 | 山东省 | 评阅通过 | 通过
1114 | 耕整地机械 | 耕地机械 | 旋耕机 | 单轴2.5m及以上旋耕机 | 潍坊嘉利诺农业机械装备有限公司 | 旋耕机 | 1GKN-280 |  | 单轴;耕幅2.8m | 结构型式：框架式；外形尺寸（长×宽×高)mm：1100×3000×1200；配套动力范围(kW)：73.5～132.4；结构质量（kg）：715；工作幅宽(cm)：280；传动方式：中间；总安装刀数量(旋耕，把)：76；旋耕刀型号：ⅠT245。 |  | 购机补贴(通用类) | 2025-07-06 | 山东省 | 评阅通过 | 通过
1115 | 耕整地机械 | 耕地机械 | 旋耕机 | 单轴2.5m及以上旋耕机 | 潍坊劲牛农业装备有限公司 | 旋耕机 | 1GKN-250 |  | 单轴；耕幅：2500MM | 结构型式：框架式；外形尺寸：1150×2770×1260；工作幅宽：250cm；旋耕刀型号：IT265；总安装刀数：72把；配套拖拉机标定功率：66.2-80kw；动力输出轴转速：540/720； | 0 | 购机补贴(通用类) | 2022-12-31 | 山东省 | 评阅通过 | 通过
1116 | 耕整地机械 | 耕地机械 | 旋耕机 | 单轴2.5m及以上旋耕机 | 潍坊劲牛农业装备有限公司 | 旋耕机 | 1GKN-280 |  | 单轴；耕幅：2800MM | 结构型式：框架式；外形尺寸：1150×3070×1260；工作幅宽：280cm；旋耕刀型号：IT265；总安装刀数：80把；配套拖拉机标定功率：88.2-102.9；动力输出轴转速：540/720； |  | 购机补贴(通用类) | 2022-12-31 | 山东省 | 评阅通过 | 通过
1117 | 耕整地机械 | 耕地机械 | 旋耕机 | 单轴2.5m及以上旋耕机 | 潍坊农宜得机械有限公司 | 旋耕机 | 1GKN-250A |  | 型号名称 / 1GKN-250A型旋耕机 结构型式 / 框架型 整机a外形尺寸（长×宽×高） mm 1140×2750×1150 作业速度范围 m/s 0.27～1.38 工作幅宽 cm 250 耕深 cm ≥12 刀轴型式 / 单轴型 刀轴连接型式 / 花键式 传动型式 / 中间传动 运输方式 / 普通型 变速箱挡位数（变速旋耕机） 个 / 刀辊设计转速 r/min 222/313 刀辊最大回转 | 型号名称 / 1GKN-250A型旋耕机 结构型式 / 框架型 整机a外形尺寸（长×宽×高） mm 1140×2750×1150 作业速度范围 m/s 0.27～1.38 工作幅宽 cm 250 耕深 cm ≥12 刀轴型式 / 单轴型 刀轴连接型式 / 花键式 传动型式 / 中间传动 运输方式 / 普通型 变速箱挡位数（变速旋耕机） 个 / 刀辊设计转速 r/min 222/313 刀辊最大回转半径 mm 245 刀辊总安装刀数 把 68 旋耕刀型号 / IT245 限深装置型式 / 限深板 镇压型式 / 拖板 配套拖拉机标定功率范围 kW 80.8～132.3 配套拖拉机动力输出轴转速 r/min 540/760 |  | 购机补贴(通用类) | 2026-05-09 | 山东省 | 评阅通过 | 通过
1118 | 耕整地机械 | 耕地机械 | 旋耕机 | 单轴2.5m及以上旋耕机 | 潍坊神力农机装备有限公司 | 旋耕机 | 1GKN-250 |  | 单轴，耕幅：2.5m | 外形尺寸：1010×2780×1200mm；配套功率(kW)：66.1-95.6；工作幅宽(cm)：250；传动方式：中间齿轮转动；总安装刀数量(把)：68；旋耕刀型号：IT245。 |  | 购机补贴(通用类) | 2022-12-31 | 山东省 | 评阅通过 | 通过
1119 | 耕整地机械 | 耕地机械 | 旋耕机 | 单轴2.5m及以上旋耕机 | 潍坊顺民农机有限公司 | 旋耕机 | 1GKN-250 |  | 工作幅宽：250cm； | 型号名称：1GKN-250型旋耕机；结构型式：框架型；整机a外形尺寸（长×宽×高）：1100mm×2760mm×1210mm；作业速度范围：0.5～1.0 m/s；工作幅宽：250cm；耕深：≥12cm；刀轴型式：单轴；刀轴连接型式：花键式；传动型式：中间传动；运输方式：普通型；变速箱挡位数（变速旋耕机）：无；刀辊设计转速：267 r/min；刀辊最大回转半径：245mm；刀辊总安装刀数：68；旋耕刀型号：T245；限深装置型式：限深板；镇压型式：拖板；配套拖拉机标定功率范围：88.2～117.6 kW；配套拖拉机动力输出轴转速：720 r/min。 |  | 购机补贴(通用类) | 2024-12-23 | 山东省 | 评阅通过 | 通过
1120 | 耕整地机械 | 耕地机械 | 旋耕机 | 单轴2.5m及以上旋耕机 | 潍坊顺民农机有限公司 | 旋耕机 | 1GKN-280 |  | 工作幅宽：280cm； | 型号名称：1GKN-280型旋耕机；结构型式：框架型；整机a外形尺寸（长×宽×高）：1160mm×3000mm×1220mm；作业速度范围：0.5～1.0 m/s；工作幅宽：280cm；耕深：≥12cm；刀轴型式：单轴；刀轴连接型式：花键式；传动型式：中间传动；运输方式：普通型；变速箱挡位数（变速旋耕机）：无；刀辊设计转速：267 r/min；刀辊最大回转半径：245mm；刀辊总安装刀数：74；旋耕刀型号：T245；限深装置型式：限深板；镇压型式：拖板；配套拖拉机标定功率范围：88.2～117.6 kW；配套拖拉机动力输出轴转速：720 r/min。 |  | 购机补贴(通用类) | 2024-12-23 | 山东省 | 评阅通过 | 通过
1121 | 耕整地机械 | 耕地机械 | 旋耕机 | 单轴2.5m及以上旋耕机 | 潍坊潍林农业装备有限公司 | 旋耕机 | 1GQN-250 |  | 单轴；耕幅 (mm) ：2500； | 1.外形尺寸（长×宽×高）mm: 1000×2800×1320； 2.整机质量(kg): 475； 3.配套动力(kW): 58.8～66.2； 4.配套动力输出轴转速 （r/min ）：540/720； 5.传动方式:中间齿轮传动； 6.刀辊回转半径(mm): 245； 7.工作幅宽(cm):250；8.旋耕刀数量(把): 68；9.耕深cm: ≥12; 10.旋耕刀型号：IT245; | 58.8 | 购机补贴(通用类) | 2021-12-31 | 山东省 | 评阅通过 | 通过
1122 | 耕整地机械 | 耕地机械 | 旋耕机 | 单轴2.5m及以上旋耕机 | 潍坊潍林农业装备有限公司 | 旋耕机 | 1GQN-270 |  | 单轴；耕幅 (mm) ：2700； | 1.外形尺寸（长×宽×高）mm: 1000×3000×1320； 2.整机质量(kg): 495； 3.配套动力(kW): 66.2～73.5； 4.配套动力输出轴转速 （r/min ）：540/720； 5.传动方式:中间齿轮传动； 6.刀辊回转半径(mm): 245； 7.工作幅宽(cm):270；8.旋耕刀数量(把): 72；9.耕深cm: ≥12; 10.旋耕刀型号：IT245; | 66.2 | 购机补贴(通用类) | 2021-12-31 | 山东省 | 评阅通过 | 通过
1123 | 耕整地机械 | 耕地机械 | 旋耕机 | 单轴2.5m及以上旋耕机 | 潍坊新越机械有限公司 | 旋耕机 | 1GKN-250 |  | 结构型式：框架式、单轴；工作幅宽(cm)250 | 结构型式：框架式、单轴；外形尺寸（长×宽×高)mm：1100×2780×1250；配套动力范围(kW)：73.5-103；工作幅宽(cm)250；传动方式：中间齿轮传动；总安装刀数量(旋耕，把)：72；旋耕刀型号：IT245 |  | 购机补贴(通用类) | 2023-12-31 | 山东省 | 评阅通过 | 通过
1124 | 耕整地机械 | 耕地机械 | 旋耕机 | 单轴2.5m及以上旋耕机 | 潍坊新越机械有限公司 | 旋耕机 | 1GKN-300 |  | 结构型式：框架式、单轴；工作幅宽(cm)：300 | 结构型式：框架式、单轴；外形尺寸（长×宽×高)mm：1000×3260×1140；配套动力范围(kW)：103-132.3；工作幅宽(cm)：300；传动方式：中间齿轮传动；总安装刀数量(旋耕，把)：80；旋耕刀型号：IT245 |  | 购机补贴(通用类) | 2023-12-31 | 山东省 | 评阅通过 | 通过
1125 | 耕整地机械 | 耕地机械 | 旋耕机 | 单轴2.5m及以上旋耕机 | 潍坊鑫耐尔农业机械有限公司 | 旋耕机 | 1GKN-250 |  | 单轴；耕幅：2.5m | 外形尺寸：970×2700×1145mm；结构质量（kg）：570；配套功率(kW)：66.2-95.6；工作幅宽(cm)：250；传动方式：中间齿轮传动；总安装刀数量(把)：72；旋耕刀型号：IT245；结构形式：框架式；耕深（cm）：≥12；与拖拉机连接方式:标准三点悬挂；最大回转半径（mm）：245. |  | 购机补贴(通用类) | 2022-12-31 | 山东省 | 评阅通过 | 通过
1126 | 耕整地机械 | 耕地机械 | 旋耕机 | 单轴2.5m及以上旋耕机 | 潍坊鑫耐尔农业机械有限公司 | 旋耕机 | 1GKN-300 |  | 单轴；耕幅：3.0m | 外形尺寸：1100×3296×1150mm；结构质量（kg）：600；配套功率(kW)：80.9-110.3；工作幅宽(cm)：300；传动方式：中间齿轮传动；总安装刀数量(把)：80；旋耕刀型号：IT245；结构形式：框架式；耕深（cm）：≥12；与拖拉机连接方式:标准三点悬挂；最大回转半径（mm）：245. |  | 购机补贴(通用类) | 2022-12-31 | 山东省 | 评阅通过 | 通过
1127 | 耕整地机械 | 耕地机械 | 旋耕机 | 单轴2.5m及以上旋耕机 | 潍坊裕祥农业装备有限公司 | 旋耕机 | 1GKN-260 |  | 单轴；耕幅2.6m | 刀轴型式：单轴型；结构型式：框架型；整机外形尺寸（长×宽×高）mm：1020×2860×1250；作业速度范围（m/s）:0.5-1.1；工作幅宽（cm）：260；耕深（cm）：12；刀轴连接型式：花键式；传动型式：中间传动；运输方式：普通型；刀辊设计转速（r/min）：222/296/313；刀辊最大回转半径（mm）：265；刀辊总安装刀数：76；旋耕刀型号：IT245；限深装置型式：限深板；镇压型式：拖板；配套拖拉机标定功率范围（KW）：88.2-117.6；配套拖拉机动力输出轴转速（r/min）：540/720/760。 |  | 购机补贴(通用类) | 2026-03-29 | 山东省 | 评阅通过 | 通过
1128 | 耕整地机械 | 耕地机械 | 旋耕机 | 单轴2.5m及以上旋耕机 | 西安亚澳农机股份有限公司 | 旋耕机 | 1GKNB-250 |  | 工作幅宽 cm 250； 耕深 cm 8～18 ；刀轴型式 / 单轴型 ；刀轴连接型式 / 花键式 ；传动型式 / 中间传动 ；运输方式 / 普通型。 | 工作幅宽 cm 250； 耕深 cm 8～18 ；刀轴型式 / 单轴型 ；刀轴连接型式 / 花键式 ；传动型式 / 中间传动 ；运输方式 / 普通型。 | 90 | 购机补贴(通用类) | 2026-01-14 | 陕西省 | 评阅通过 | 通过
1129 | 耕整地机械 | 耕地机械 | 旋耕机 | 单轴2.5m及以上旋耕机 | 西安亚澳农机股份有限公司 | 多功能变速旋耕机 | 1GKNB-250G |  | 工作幅宽 cm 250 耕深 cm 8～18 刀轴型式 / 单轴型 刀轴连接型式 / 花键式 传动型式 / 中间传动 运输方式 / 普通型 | 工作幅宽 cm 250 耕深 cm 8～18 刀轴型式 / 单轴型 刀轴连接型式 / 花键式 传动型式 / 中间传动 运输方式 / 普通型 | 90 | 购机补贴(通用类) | 2024-12-30 | 陕西省 | 评阅通过 | 通过
1130 | 耕整地机械 | 耕地机械 | 旋耕机 | 单轴2.5m及以上旋耕机 | 西安亚澳农机股份有限公司 | 多功能变速旋耕机 | 1GKNB-270G |  | 幅宽 cm 270 刀轴型式 / 单轴型 耕深 cm 8～18 传动方式 / 中间传动 与拖拉机联接方式 / 三点悬挂 | 幅宽 cm 270 刀轴型式 / 单轴型 耕深 cm 8～18 传动方式 / 中间传动 与拖拉机联接方式 / 三点悬挂 | 80 | 购机补贴(通用类) | 2021-12-31 | 陕西省 | 评阅通过 | 通过
1131 | 耕整地机械 | 耕地机械 | 旋耕机 | 单轴2.5m及以上旋耕机 | 西安亚澳农机股份有限公司 | 多功能变速旋耕机 | 1GKNB-280 |  | 外形尺寸（长×宽×高） mm 1310×3050×1400 结构质量 kg 1010 幅宽 cm 280 刀轴型式 / 单轴型 耕深 cm 8～18 传动方式 / 中间传动 与拖拉机联接方式 / 三点悬挂 | 外形尺寸（长×宽×高） mm 1310×3050×1400 结构质量 kg 1010 幅宽 cm 280 刀轴型式 / 单轴型 耕深 cm 8～18 传动方式 / 中间传动 与拖拉机联接方式 / 三点悬挂 | 90 | 购机补贴(通用类) | 2021-12-31 | 陕西省 | 评阅通过 | 通过
1132 | 耕整地机械 | 耕地机械 | 旋耕机 | 单轴2.5m及以上旋耕机 | 西安亚澳农机股份有限公司 | 多功能变速旋耕机 | 1GKNB-300 |  | 幅宽 cm 300 ； 刀轴型式 / 单轴型 ； 耕深 cm 8～18； 传动方式 / 中间传动； 与拖拉机联接方式 / 三点悬挂； | 幅宽 cm 300 ； 刀轴型式 / 单轴型 ； 耕深 cm 8～18； 传动方式 / 中间传动； 与拖拉机联接方式 / 三点悬挂； | 100 | 购机补贴(通用类) | 2024-12-30 | 陕西省 | 评阅通过 | 通过
1133 | 耕整地机械 | 耕地机械 | 旋耕机 | 单轴2.5m及以上旋耕机 | 西安亚澳农机股份有限公司 | 多功能变速旋耕机 | 1GKNB-300G |  | 规格型号 / 1GKNB-300G 外形尺寸（长×宽×高） mm 1200×3250×1320 结构质量 kg 850 幅宽 cm 300 刀轴型式 / 单轴型 耕深 cm 8～18 传动方式 / 中间传动 与拖拉机联接方式 / 三点悬挂 | 规格型号 / 1GKNB-300G 外形尺寸（长×宽×高） mm 1200×3250×1320 结构质量 kg 850 幅宽 cm 300 刀轴型式 / 单轴型 耕深 cm 8～18 传动方式 / 中间传动 与拖拉机联接方式 / 三点悬挂 | 80 | 购机补贴(通用类) | 2021-12-31 | 陕西省 | 评阅通过 | 通过
1134 | 耕整地机械 | 耕地机械 | 旋耕机 | 单轴2.5m及以上旋耕机 | 西安亚澳农机股份有限公司 | 多功能变速旋耕机 | 1GKNB-330 |  | 规格型号 / 1GKNB-330 外形尺寸（长×宽×高） mm 1310×3550×1400 结构质量 kg 1130 幅宽 cm 330 刀轴型式 / 单轴型 耕深 cm 8～18 传动方式 / 中间传动 与拖拉机联接方式 / 三点悬挂 | 规格型号 / 1GKNB-330 外形尺寸（长×宽×高） mm 1310×3550×1400 结构质量 kg 1130 幅宽 cm 330 刀轴型式 / 单轴型 耕深 cm 8～18 传动方式 / 中间传动 与拖拉机联接方式 / 三点悬挂 | 100 | 购机补贴(通用类) | 2021-12-31 | 陕西省 | 评阅通过 | 通过
1135 | 耕整地机械 | 耕地机械 | 旋耕机 | 单轴2.5m及以上旋耕机 | 西安亚澳农机股份有限公司 | 多功能变速旋耕机 | 1GKNB-350 |  | 规格型号 / 1GKNB-350 外形尺寸（长×宽×高） mm 1310×3750×1400 结构质量 kg 1200 幅宽 cm 350 刀轴型式 / 单轴型 耕深 cm 8～18 传动方式 / 中间传动 与拖拉机联接方式 / 三点悬挂 | 规格型号 / 1GKNB-350 外形尺寸（长×宽×高） mm 1310×3750×1400 结构质量 kg 1200 幅宽 cm 350 刀轴型式 / 单轴型 耕深 cm 8～18 传动方式 / 中间传动 与拖拉机联接方式 / 三点悬挂 | 110 | 购机补贴(通用类) | 2021-12-31 | 陕西省 | 评阅通过 | 通过
1136 | 耕整地机械 | 耕地机械 | 旋耕机 | 单轴2.5m及以上旋耕机 | 西安亚澳农机股份有限公司 | 多功能变速旋耕机 | 1GKNB-420 |  | 结构型式 / 框架式； 规格型号 / 1GKNB-420； 外形尺寸（长×宽×高） mm 1310×4450×1400； 结构质量 kg 1320； 幅宽 cm 420； 刀轴型式 / 单轴型； 耕深 cm 8～18； 传动方式 / 中间传动； | 结构型式 / 框架式； 规格型号 / 1GKNB-420； 外形尺寸（长×宽×高） mm 1310×4450×1400； 结构质量 kg 1320； 幅宽 cm 420； 刀轴型式 / 单轴型； 耕深 cm 8～18； 传动方式 / 中间传动； | 120 | 购机补贴(通用类) | 2021-12-31 | 陕西省 | 评阅通过 | 通过
1137 | 耕整地机械 | 耕地机械 | 旋耕机 | 单轴2.5m及以上旋耕机 | 西安亚澳农机股份有限公司 | 折叠式变速旋耕机 | 1GKNB-620 |  | 工作幅宽 cm 620； 耕深 cm 8～18； 刀轴型式 / 单轴型； 刀轴连接型式 / 花键式； 传动型式 / 双中间传动； 运输方式 / 折叠型； | 工作幅宽 cm 620； 耕深 cm 8～18； 刀轴型式 / 单轴型； 刀轴连接型式 / 花键式； 传动型式 / 双中间传动； 运输方式 / 折叠型； | 200 | 购机补贴(通用类) | 2024-12-30 | 陕西省 | 评阅通过 | 通过
1138 | 耕整地机械 | 耕地机械 | 旋耕机 | 单轴2.5m及以上旋耕机 | 亚澳南阳农机有限责任公司 | 旋耕机 | 1GKN-250 |  | 配套动力：73.5~102.9 结构型式：框架式 外形尺寸：1165*2740*1340 工作宽幅：2500MM 耕深：8-16CM 传动方式：中间齿轮传动 | 单轴;耕幅2500MM;结构形式:框架式;传动方式:中间齿轮传动;与拖拉机联接方式:三点悬挂; | 0 | 购机补贴(通用类) | 2023-12-31 | 河南省 | 评阅通过 | 通过
1139 | 耕整地机械 | 耕地机械 | 旋耕机 | 单轴2.5m及以上旋耕机 | 亚澳南阳农机有限责任公司 | 旋耕机 | 1GKN-270 |  | 配套动力：88.2~110.25 结构型式：框架式 外形尺寸：3056*1142*1334 工作宽幅：2700MM 耕深：8-16CM 传动方式：中间齿轮传动 | 单轴;耕幅2700MM;结构形式:框架式;传动方式:中间齿轮传动;与拖拉机联接方式:三点悬挂; | 0 | 购机补贴(通用类) | 2023-12-31 | 河南省 | 评阅通过 | 通过
1140 | 耕整地机械 | 耕地机械 | 旋耕机 | 单轴2.5m及以上旋耕机 | 亚澳南阳农机有限责任公司 | 旋耕机 | 1GKN-300 |  | 配套动力：110.25~132.3 结构型式：框架式 外形尺寸：3388*1142*1334 工作宽幅：3000MM 耕深：8-16CM 传动方式：中间齿轮传动 | 单轴;耕幅3000MM;结构形式:框架式;传动方式:中间齿轮传动;与拖拉机联接方式:三点悬挂; | 0 | 购机补贴(通用类) | 2023-12-31 | 河南省 | 评阅通过 | 通过
1141 | 耕整地机械 | 耕地机械 | 旋耕机 | 单轴2.5m及以上旋耕机 | 亚澳南阳农机有限责任公司 | 旋耕机 | 1GKN-330 |  | 配套动力：110.25~139.65 结构型式：框架式 外形尺寸：3635*1142*1334 工作宽幅：3300MM 耕深：8-16CM 传动方式：中间齿轮传动 | 单轴;耕幅3300MM;结构形式:框架式;传动方式:中间齿轮传动;与拖拉机联接方式:三点悬挂; | 0 | 购机补贴(通用类) | 2023-12-31 | 河南省 | 评阅通过 | 通过
1142 | 耕整地机械 | 耕地机械 | 旋耕机 | 单轴2.5m及以上旋耕机 | 盐城麦海农业机械制造有限公司 | 旋耕机 | 1GQ-260 |  | 单轴；耕幅:2.6m；结构型式：圆梁式；传动方式：侧边齿轮；总安装刀数：60把；旋耕刀型号：IT260. | 单轴；耕幅:2.6m;传动方式：侧边齿轮；总安装刀数：60把；旋耕刀型号：IT260；结构型式：圆梁式；工作状态外形尺寸：1030*2835*1160mm；作业速度范围：0.69-1.89m/s；耕深：12-16cm；限深装置型式：滑靴式；标定功率范围：70-80kW。 | 0 | 购机补贴(通用类) | 2021-12-31 | 江苏省 | 评阅通过 | 通过
1143 | 耕整地机械 | 耕地机械 | 旋耕机 | 单轴2.5m及以上旋耕机 | 盐城麦海农业机械制造有限公司 | 旋耕机 | 1GQ-280 |  | 单轴；耕幅:2.8m传动方式：侧边齿轮；总安装刀数：64把；旋耕刀型号：IT260. | 单轴；耕幅:2.8m;传动方式：侧边齿轮；总安装刀数：64把；旋耕刀型号：IT260；结构型式：圆梁式；工作状态外形尺寸：1030*3035*1160mm；作业速度范围：0.69-1.89m/s；耕深：12-16cm；限深装置型式：滑靴式；标定功率范围：81-92kW。 | 0 | 购机补贴(通用类) | 2021-12-31 | 江苏省 | 评阅通过 | 通过
1144 | 耕整地机械 | 耕地机械 | 旋耕机 | 单轴2.5m及以上旋耕机 | 盐城市盾田机械制造有限公司 | 旋耕机 | 1GQ-260 |  | 单轴；耕幅:2600mm;传动方式：侧边齿轮；总安装刀数：60把；旋耕刀型号：IT260；结构型式：圆梁式； | 单轴；耕幅:2600mm;传动方式：侧边齿轮；总安装刀数：60把；旋耕刀型号：IT260；结构型式：圆梁式；工作状态外形尺寸：1020*2820*1160mm；作业速度范围：0.69-1.89m/s；耕深：12-16cm；限深装置型式：滑靴式；标定功率范围：70-80kW。 | 0 | 购机补贴(通用类) | 2021-12-31 | 江苏省 | 评阅通过 | 通过
1145 | 耕整地机械 | 耕地机械 | 旋耕机 | 单轴2.5m及以上旋耕机 | 盐城市盾田机械制造有限公司 | 旋耕机 | 1GQ-280 |  | 单轴；耕幅:2.8m;传动方式：侧边齿轮；总安装刀数：64把；旋耕刀型号：IT260；结构型式：圆梁式； | 单轴；耕幅:2.8m;传动方式：侧边齿轮；总安装刀数：64把；旋耕刀型号：IT260；结构型式：圆梁式；工作状态外形尺寸：1020*3020*1160mm；作业速度范围：0.69-1.89m/s；耕深：12-16cm；限深装置型式：滑靴式；标定功率范围：81-92kW。 | 0 | 购机补贴(通用类) | 2021-12-31 | 江苏省 | 评阅通过 | 通过
1146 | 耕整地机械 | 耕地机械 | 旋耕机 | 单轴2.5m及以上旋耕机 | 盐城市盐海拖拉机制造有限公司 | 旋耕机 | 1GKN-250 |  | 刀轴型式 : 单轴型 工作幅宽 cm : 250 | 型号名称 : 1GKN-250型旋耕机 结构型式 : 框架型 整机外形尺寸（长×宽×高） mm : 1020×2726×1152 作业速度范围 m/s : 0.28-1.39 工作幅宽 cm : 250 耕深 cm : 旱耕8-16 / 水耕8-18 刀轴型式 : 单轴型 刀轴连接型式 : 花键式 传动型式 : 中间传动 运输方式 : 普通型 刀辊设计转速 r/min : 236,261/226,267 刀辊最大回转半径 mm : 245 刀辊总安装刀数 把 : 62 旋耕刀型号 : IT245 限深装置型式 : 限深板 镇压型式 : 拖板 配套拖拉机标定功率范围 kW : 51.4-73.5 动力输出轴转速 r/min : 540，720 |  | 购机补贴(通用类) | 2024-11-28 | 江苏省 | 评阅通过 | 通过
1147 | 耕整地机械 | 耕地机械 | 旋耕机 | 单轴2.5m及以上旋耕机 | 扬州市井田农机制造有限公司 | 旋耕机 | 1GKN-250 |  | 工作幅宽（cm）：250 配套拖拉机标定功率（kW）：47.8～66.2。工作状态外形尺寸，长*宽*高（mm）：1310*2770*1280。 | 工作幅宽（cm）：250 配套拖拉机标定功率（kW）：47.8～66.2 |  | 购机补贴(通用类) | 2022-12-31 | 江苏省 | 评阅通过 | 通过
1148 | 耕整地机械 | 耕地机械 | 旋耕机 | 单轴2.5m及以上旋耕机 | 樱田农机科技（泰州）有限公司 | 水稻秸秆深埋旋耕机 | 1GQ-260A |  | "型号名称：1GQ-260A型水稻秸秆深埋旋耕机；结构型式：圆梁型；整机外形尺寸(长×宽×高)：970×2790×1120mm；作业速度范围：0.42~2.5m/s；工作幅宽：260cm；耕深≥15cm；刀轴型式：单轴型；刀轴连接型式：花键式；传动型式：侧边传动；运输方式：普通型；变速箱挡位数(变速水稻秸秆深埋旋耕机)： ； 刀辊设计转速：180、240r/min；刀辊最大回转半径：265mm； | "型号名称：1GQ-260A型水稻秸秆深埋旋耕机；结构型式：圆梁型；整机外形尺寸(长×宽×高)：970×2790×1120mm；作业速度范围：0.42~2.5m/s；工作幅宽：260cm；耕深≥15cm；刀轴型式：单轴型；刀轴连接型式：花键式；传动型式：侧边传动；运输方式：普通型；变速箱挡位数(变速水稻秸秆深埋旋耕机)： ； 刀辊设计转速：180、240r/min；刀辊最大回转半径：265mm；刀辊总安装刀数：42把；旋耕刀型号：专用弧形弯刀；限深装置型式 ；镇压型式：拖板；配套拖拉机标定功率范围：51.5~73.5kW；配套拖拉机动力输出轴转速：540、720r/min； " |  | 购机补贴(通用类) | 2025-09-29 | 江苏省 | 评阅通过 | 通过
1149 | 耕整地机械 | 耕地机械 | 旋耕机 | 单轴2.5m及以上旋耕机 | 樱田农机科技（泰州）有限公司 | 水稻秸秆深埋旋耕机 | 1GQ-280 |  | "型号名称：1GQ-280型水稻秸秆深埋旋耕机;结构型式：圆梁型;整机外形尺寸(长×宽×高)：1100×2990×1170mm;作业速度范围：0.42~2.5m/s;工作幅宽：280cm;耕深：≥15cm;刀轴型式：单轴型;刀轴连接型式：花键式;传动型式：侧边传动;运输方式:普通型;变速箱挡位数(变速旋耕机): ;刀辊设计转速:180、240r/min;刀辊最大回转半径:245mm;刀辊总安装 | "型号名称：1GQ-280型水稻秸秆深埋旋耕机;结构型式：圆梁型;整机外形尺寸(长×宽×高)：1100×2990×1170mm;作业速度范围：0.42~2.5m/s;工作幅宽：280cm;耕深：≥15cm;刀轴型式：单轴型;刀轴连接型式：花键式;传动型式：侧边传动;运输方式:普通型;变速箱挡位数(变速旋耕机): ;刀辊设计转速:180、240r/min;刀辊最大回转半径:245mm;刀辊总安装刀数:80把;旋耕刀型号:专用弧形弯刀;限深装置型式: ;镇压型式:拖板;配套拖拉机标定功率范围:62.475-95.55kW;配套拖拉机动力输出轴转速:540、720r/min; " |  | 购机补贴(通用类) | 2025-09-29 | 江苏省 | 评阅通过 | 通过
1150 | 耕整地机械 | 耕地机械 | 旋耕机 | 单轴2.5m及以上旋耕机 | 樱田农机科技（泰州）有限公司 | 水稻秸秆深埋旋耕机 | 1GQ-280A |  | 型号名称：1GQ-280A型水稻秸秆深埋旋耕机;结构型式：圆梁型;整机外形尺寸(长×宽×高)：970×2990×1120mm;作业速度范围：0.42~2.5m/s;工作幅宽：280cm;耕深：≥15cm;刀轴型式：单轴型;刀轴连接型式：花键式;传动型式：侧边传动;运输方式:普通型;变速箱挡位数(变速旋耕机): ;刀辊设计转速:180、240r/min;刀辊最大回转半径:265mm;刀辊总安装刀 | 型号名称：1GQ-280A型水稻秸秆深埋旋耕机;结构型式：圆梁型;整机外形尺寸(长×宽×高)：970×2990×1120mm;作业速度范围：0.42~2.5m/s;工作幅宽：280cm;耕深：≥15cm;刀轴型式：单轴型;刀轴连接型式：花键式;传动型式：侧边传动;运输方式:普通型;变速箱挡位数(变速旋耕机): ;刀辊设计转速:180、240r/min;刀辊最大回转半径:265mm;刀辊总安装刀数:48把;旋耕刀型号:专用弧形弯刀;限深装置型式: ;镇压型式:拖板;配套拖拉机标定功率范围:62.475-95.55kW;配套拖拉机动力输出轴转速:540、720r/min; |  | 购机补贴(通用类) | 2025-09-29 | 江苏省 | 评阅通过 | 通过
1151 | 耕整地机械 | 耕地机械 | 旋耕机 | 双轴1.5-2m旋耕机 | 河南沃正实业有限公司 | 双轴灭茬旋耕机 | 1GQNM-165 |  | 双轴；耕幅：1.65 | 型号名称：1GQNM-165型双轴灭茬旋耕机；外形尺寸（长×宽×高）：1250×2030×1060（mm）；配套拖拉机标定功率范围：58.8～66.2（kW）；配套拖拉机动力输出轴转速：760r/min；与拖拉机连接方式：三点悬挂；结构型式（圆梁式、框架式等）：框架式；旋耕最终传动方式：中间齿轮传动；灭茬最终传动方式：侧边齿轮传动；结构质量：680kg；作业速度范围：0.69～1.39m/s；工作幅宽：1650mm；旋耕设计转速：280r/min；灭茬设计转速：390r/min；旋耕刀辊最大回转半径：245mm；灭茬刀辊最大回转半径：160mm；旋耕刀总安装刀数：48把；灭茬刀总安装刀数：64把；旋耕刀型号：IT245/IT245左；灭茬刀型号：MI160/MI160左。 |  | 购机补贴(通用类) | 2025-06-29 | 河南省 | 评阅通过 | 通过
1152 | 耕整地机械 | 耕地机械 | 旋耕机 | 双轴1.5-2m旋耕机 | 河南沃正实业有限公司 | 双轴灭茬旋耕机 | 1GQNM-180 |  | 双轴；耕幅：1.8m | 型号名称：1GQNM-180型双轴灭茬旋耕机；外形尺寸（长×宽×高）：1300×2180×1060（mm）；配套拖拉机标定功率范围：58.8～73.5（kW）；配套拖拉机动力输出轴转速：760r/min；与拖拉机连接方式：三点悬挂；结构型式（圆梁式、框架式等）：框架式；旋耕最终传动方式：中间齿轮传动；灭茬最终传动方式：侧边齿轮传动；结构质量：710kg；作业速度范围：0.69～1.39（m/s）；工作幅宽：1800mm；旋耕设计转速：280r/min；灭茬设计转速：390r/min；旋耕刀辊最大回转半径：245mm；灭茬刀辊最大回转半径：160mm；旋耕刀总安装刀数：52把；灭茬刀总安装刀数：72把；旋耕刀型号：IT245/IT245左；灭茬刀型号：MI160/MI160左。 |  | 购机补贴(通用类) | 2025-06-29 | 河南省 | 评阅通过 | 通过
1153 | 耕整地机械 | 耕地机械 | 旋耕机 | 双轴1.5-2m旋耕机 | 江苏正大永达科技有限公司 | 双轴灭茬旋耕机 | 1GKNM-160 |  | 双轴、耕幅：1.6m | 配套动力(KW):36.8-40.4,耕幅(CM):160,耕深(CM):8-16,灭茬深度(CM):5-8,灭茬幅宽(CM):垄作地区灭3垄或灭4垄、平作地区160,刀片形式:旋耕刀IT245、灭茬刀L型短刀,刀片数量:旋耕刀42、灭茬刀48,灭茬刀辊/旋耕刀辊传动方式:侧边齿轮传动/中间齿轮传动,前进速度(KM/H):1-5,生产率(HM2/H):0.25-0.52,连接形式:标准三点悬挂,外形尺寸(CM):160*185*114,整机重量(KG):655 | 0 | 购机补贴(通用类) | 2021-12-31 | 江苏省 | 评阅通过 | 通过
1154 | 耕整地机械 | 耕地机械 | 旋耕机 | 双轴1.5-2m旋耕机 | 潍坊潍林农业装备有限公司 | 旋耕机 | 1GKNM-160 |  | 双轴；耕幅 (mm) ：1600； | 1.外形尺寸(长×宽×高)mm:1200×1900×1020； 2.工作幅宽(cm):160；3.刀轴型式：双轴型；4.整机重量(kg): 461； 5.传动方式：侧边传动；6.刀辊最大回转半径(mm): 前轴：165；后轴：215；7.刀辊总安装刀数（把）：前轴：56；后轴：48；8.旋耕刀型号：前轴：M195；后轴：IT225；9.配套动力(kW):33～47.8； 10.配套动力输出轴转速 （r/min ）：540； | 33 | 购机补贴(通用类) | 2026-06-29 | 山东省 | 评阅通过 | 通过
1155 | 耕整地机械 | 耕地机械 | 旋耕机 | 双轴1.5-2m旋耕机 | 西安亚澳农机股份有限公司 | 双轴灭茬变速旋耕机 | 1GKNBM-180 |  | 结构型式(圆梁式、框架式等)/ 框架式； 工作幅宽 mm 1800； 刀轴型式 / 双轴型； 旋耕最终传动方式 / 中间传动 ； 灭茬最终传动方式 / 中间传动； | 结构型式(圆梁式、框架式等)/ 框架式； 工作幅宽 mm 1800； 刀轴型式 / 双轴型； 旋耕最终传动方式 / 中间传动 ； 灭茬最终传动方式 / 中间传动； | 60 | 购机补贴(通用类) | 2025-06-08 | 陕西省 | 评阅通过 | 通过
1156 | 耕整地机械 | 耕地机械 | 旋耕机 | 双轴2-2.5m旋耕机 | 德州市华北农机装备有限公司 | 双轴灭茬旋耕机 | 1GQKM-210 |  | .结构型式：双轴式.耕幅（mm）：2100. | 结构型式：框架双轴式.工作幅宽（mm）：2100.整机a外形尺寸（长×宽×高）（mm）：1750×2350×1120mm.配套拖拉机标定功率（kW）：≥66.2. 配套拖拉机动力输出轴转速（r/min）：540/720. 与拖拉机连接方式：三点悬挂式旋耕最终传动方式：侧边传动. 灭茬最终传动方式：侧边传动. 结构质量（kg）：770.作业速度范围（m/s）：0.5-1.4.旋耕设计转速（r/min）：222/252.灭茬设计转速（r/min）：477/540.旋耕刀最大回转半径（mm）：245.灭茬刀最大回转半径（mm）：170.旋耕刀总安装刀数（把）：58灭茬刀总安装刀数（把）：76.旋耕刀型号：IT245.灭茬刀型号：MIT170. |  | 购机补贴(通用类) | 2024-12-23 | 山东省 | 评阅通过 | 通过
1157 | 耕整地机械 | 耕地机械 | 旋耕机 | 双轴2-2.5m旋耕机 | 德州市沃田机械有限公司 | 双轴灭茬旋耕机 | 1GKNM-240 |  | 轴数：2根。耕幅：2400mm | 外形尺寸(长×宽×高)mm1850×2650×1210与拖拉机联接方式/三点悬挂结构型式/框架式最终传动方式旋耕/中间齿轮传动最终传动方式灭茬/中间齿轮传动工作幅宽mm2400刀辊最大回转半径旋耕mm245刀辊最大回转半径灭茬mm175总安装刀数旋耕把64总安装刀数灭茬把108旋耕刀型号/IT245灭茬刀型号/L175 |  | 购机补贴(通用类) | 2023-12-31 | 山东省 | 评阅通过 | 通过
1158 | 耕整地机械 | 耕地机械 | 旋耕机 | 双轴2-2.5m旋耕机 | 灌云县振兴机械制造有限公司 | 双轴旋耕机 | 1GKNM-200 |  | 双轴；耕幅2m。 | 结构型式：框架型；整机外形尺寸(长×宽×高) （mm）：1850×2440×1160；作业速度范围（m/s）：0.69～1.67；工作幅宽（cm）：200；耕深（cm）：10～16；刀轴型式：双轴型；刀轴连接型式：前轴：花键式；后轴：接盘式；传动型式：前轴：中间齿轮传动；后轴：侧边齿轮传动；运输方式：普通型；刀辊设计转速（r/min）：255（前轴）/488（后轴）、296（前轴）/566（后轴）（n动=720）；191（前轴）/366（后轴）、222（前轴）/424（后轴）（n动=540）；刀辊最大回转半径（mm）：245（前轴）/195（后轴）；刀辊总安装刀数（把）：66（前轴）/76（后轴）；旋耕刀型号：IT245（前轴）/IT195（后轴）；限深装置型式：限深板；镇压型式：拖板；配套拖拉机标定功率（kW）：73.5～88.2；配套拖拉机动力输出轴转速（r/min）：720、540。 | 0 | 购机补贴(通用类) | 2025-07-30 | 江苏省 | 评阅通过 | 通过
1159 | 耕整地机械 | 耕地机械 | 旋耕机 | 双轴2-2.5m旋耕机 | 灌云县振兴机械制造有限公司 | 双轴旋耕机 | 1GKNM-230 |  | 双轴；耕幅2.3m。 | 结构型式：框架型；整机外形尺寸(长×宽×高) （mm）：1850×2700×1160；作业速度范围（m/s）：0.69～1.67；工作幅宽（cm）：230；耕深（cm）：10～16；刀轴型式：双轴型；刀轴连接型式：前轴：花键式；后轴：接盘式；传动型式：前轴：中间齿轮传动；后轴：侧边齿轮传动；运输方式：普通型；刀辊设计转速（r/min）：255（前轴）/488（后轴）、296（前轴）/566（后轴）（n动=720）；191（前轴）/366（后轴）、222（前轴）/424（后轴）（n动=540）；刀辊最大回转半径（mm）：245（前轴）/195（后轴）；刀辊总安装刀数（把）：70（前轴）/80（后轴）；旋耕刀型号：IT245（前轴）/IT195（后轴）；限深装置型式：限深板；镇压型式：拖板；配套拖拉机标定功率（kW）：95.6～102.9；配套拖拉机动力输出轴转速（r/min）：720、540。 | 0 | 购机补贴(通用类) | 2025-07-30 | 江苏省 | 评阅通过 | 通过
1160 | 耕整地机械 | 耕地机械 | 旋耕机 | 双轴2-2.5m旋耕机 | 河北春耕机械制造有限公司 | 双轴灭茬旋耕机 | 1GKNSM-230 |  | 双轴；耕幅：2300mm；结构型式：框架式；整机外形尺寸（长×宽×高）mm：1510×2620×1170；配套拖拉机标定功率范围（kW）：95.6-110.3； | 双轴；耕幅：2300mm；结构型式：框架式；整机外形尺寸（长×宽×高）mm：1510×2620×1170；传动型式：中间传动；配套拖拉机标定功率范围（kW）：95.6-110.3；配套拖拉机动力输出轴转速（r/min）：720；双轴灭茬旋耕机刀辊最大回转半径设计转速（r/min）：旋耕：286.灭茬：549；双轴灭茬旋耕机刀辊最大回转半径旋耕（mm）：245；双轴灭茬旋耕机刀辊最大回转半径灭茬（mm）150；刀辊总安装刀数：旋耕：62把，灭茬：72把 | 0 | 购机补贴(通用类) | 2022-12-31 | 河北省 | 评阅通过 | 通过
1161 | 耕整地机械 | 耕地机械 | 旋耕机 | 双轴2-2.5m旋耕机 | 河北春翔机械有限公司 | 双轴灭茬旋耕机 | 1GQNM-200 |  | 双轴；耕幅2000mm | 双轴；耕幅2000mm |  | 购机补贴(通用类) | 2021-12-31 | 河北省 | 评阅通过 | 通过
1162 | 耕整地机械 | 耕地机械 | 旋耕机 | 双轴2-2.5m旋耕机 | 河北春翔机械有限公司 | 双轴旋耕机 | 1GSX-200 |  | 双轴；耕幅2000mm | 双轴；耕幅2000mm |  | 购机补贴(通用类) | 2026-02-28 | 河北省 | 评阅通过 | 通过
1163 | 耕整地机械 | 耕地机械 | 旋耕机 | 双轴2-2.5m旋耕机 | 河北春翔机械有限公司 | 双轴旋耕机 | 1GSX-230 |  | 双轴；耕幅2300mm | 双轴；耕幅2300mm |  | 购机补贴(通用类) | 2026-02-28 | 河北省 | 评阅通过 | 通过
1164 | 耕整地机械 | 耕地机械 | 旋耕机 | 双轴2-2.5m旋耕机 | 河北耕耘农业机械制造有限公司 | 双轴灭茬旋耕机 | 1GKNM-220 |  | 工作幅宽（mm）：2200， | 工作幅宽（mm）：2200，外形尺寸：1600*2460*1270，标定功率范围（kw）：95.6-110.3.动力输出轴转速（r/min）:760.与拖拉机连接方式：三点悬挂，结构型式：框架式，最终传动方式旋耕：中间齿轮传动，最终传动方式灭茬：中间齿轮传动，结构质量（kg）：920，作业速度范围（m/s）：0.56～1.39，耕深（cm）12～16，刀辊最大回转半径设计转速（r/min）灭茬：579旋耕302，刀辊最大回转半径旋耕（mm）：245，刀辊最大回转半径灭茬（mm）：165，总安装刀数旋耕（把）：62，总安装刀数灭茬（把）120，旋耕刀型号;IT245,灭茬刀型号：PII165 |  | 购机补贴(通用类) | 2022-12-31 | 河北省 | 评阅通过 | 通过
1165 | 耕整地机械 | 耕地机械 | 旋耕机 | 双轴2-2.5m旋耕机 | 河北耕耘农业机械制造有限公司 | 双轴灭茬旋耕机 | 1GKNM-230 |  | 工作幅宽（mm）：2300, | 工作幅宽（mm）：2300,外形尺寸（mm）：1600*2560*1270，标定功率范围（kw）：95.6～110.3，动力输出轴转速（r/min）：760，与拖拉机连接方式：三点悬挂，结构型式：框架式，最终传动方式旋耕：中间齿轮传动，最终传动方式灭茬：中间齿轮传动，结构质量（kg）940，作业速度范围（m/s）：0.56～1.39，耕深（cm）：12-16，刀辊最大回转半径设计速度（r/min）灭茬：579旋耕：302，刀辊最大回转半径旋耕（mm）245，刀辊最大回转半径灭茬（mm）165,总安装刀数旋耕（把）68，总安装刀数灭茬（把）：120，旋耕刀型号IT245灭茬刀型号PII165. |  | 购机补贴(通用类) | 2022-12-31 | 河北省 | 评阅通过 | 通过
1166 | 耕整地机械 | 耕地机械 | 旋耕机 | 双轴2-2.5m旋耕机 | 河北广欣农业机械制造有限公司 | 双轴灭茬旋耕机 | 1GKNM-200 |  | 双轴；耕幅：2m | 外形尺寸（长×宽×高）mm：1500×2320×1250； 与拖拉机连接方式：三点悬挂； 结构型式：框架式； 旋耕最终传动方式：中间齿轮传动； 灭茬最终传动方式 ：中间齿轮传动； 结构质量 kg：780； 工作幅宽 mm：2000； 旋耕刀总安装刀数 把：58； 灭茬刀总安装刀数 把：96； 旋耕刀型号：IT245； 灭茬刀型号：175 | 0 | 购机补贴(通用类) | 2024-12-29 | 河北省 | 评阅通过 | 通过
1167 | 耕整地机械 | 耕地机械 | 旋耕机 | 双轴2-2.5m旋耕机 | 河北广欣农业机械制造有限公司 | 双轴灭茬旋耕机 | 1GKNM-230 |  | 双轴；耕幅：2.3m | 外形尺寸（长×宽×高） mm ：1500×2560×1250； 与拖拉机连接方式：三点悬挂； 结构型式：框架式； 旋耕最终传动方式：中间齿轮传动； 灭茬最终传动方式 ：中间齿轮传动； 结构质量 kg：780； 工作幅宽 mm ：2300； 灭茬设计转速 r/min：443； 旋耕刀辊最大回转半径 mm：245； 灭茬刀辊最大回转半径 mm：175； 旋耕刀总安装刀数 把：64； 灭茬刀总安装刀数 把：120； 旋耕刀型号：IT245； 灭茬刀型号：175 | 0 | 购机补贴(通用类) | 2024-12-29 | 河北省 | 评阅通过 | 通过
1168 | 耕整地机械 | 耕地机械 | 旋耕机 | 双轴2-2.5m旋耕机 | 河北利宏农业机械制造有限公司 | 双轴灭茬旋耕机 | 1GKNM-230 |  | 双轴;耕幅：2.3m | 外形尺寸（长×宽×高mm）：1510×2550×1290；配套拖拉机标定功率范围（kw）：88.2-110.3；工作幅宽：2300mm；旋耕设计转速：307r/min；灭茬设计转速：566r/min；旋耕刀总安装刀数：64把；灭茬刀总安装刀数：120把 | 0 | 购机补贴(通用类) | 2024-12-29 | 河北省 | 评阅通过 | 通过
1169 | 耕整地机械 | 耕地机械 | 旋耕机 | 双轴2-2.5m旋耕机 | 河北神耕机械有限公司 | 双轴灭茬旋耕机 | 1GND-220 |  | 幅宽：220cm 传动方式：中间齿轮传动 (叉箱双轴机) | 型号名称：1GND-220型双轴灭茬旋耕机 结构形式：框架式 配套拖拉机标定功率：66.1~117.6KW 配套拖拉机动力输出轴转速：540,720r/min 外形尺寸（长X宽X高）：1400X2460X1180mm 结构质量：750Kg 理论作业速度：2~5Km/h 幅宽：220cm 耕深：10~16cm 传动方式：中间齿轮传动 (叉箱双轴机) 与拖拉机联接方式：标准三点悬挂 刀辊转速-旋耕：250/258（n动=540/n动=720）r/min -灭茬:500/517（n动=540/n动=720）r/min 刀辊最大回转半径-旋耕:245mm -灭茬:180mm 刀辊总安装刀数-旋耕:62把 -灭茬:120把 旋耕刀型号-旋耕: ⅠT245 -灭茬:L型短刀（R=180） |  | 购机补贴(通用类) | 2022-12-31 | 河北省 | 评阅通过 | 通过
1170 | 耕整地机械 | 耕地机械 | 旋耕机 | 双轴2-2.5m旋耕机 | 河北神耕机械有限公司 | 双轴灭茬旋耕机 | 1GND-240 |  | 幅宽：240cm 传动方式：中间齿轮传动（叉箱双轴型） | 型号名称：1GND-240型双轴灭茬旋耕机 结构形式：框架式 配套拖拉机标定功率：73.5~132.3KW 配套拖拉机动力输出轴转速：540，720r/min 外形尺寸（长X宽X高）：1400X2660X1150mm 结构质量：780Kg 理论作业速度：2~5Km/h 幅宽：240cm 耕深：10~20cm 传动方式：中间齿轮传动（叉箱双轴型） 与拖拉机联接方式：标准三点悬挂 刀辊转速-旋耕：250/258r/min -灭茬:500/517r/min 刀辊最大回转半径-旋耕:245mm -灭茬:180mm 刀辊总安装刀数-旋耕:66把 -灭茬:132把 旋耕刀型号-旋耕: ⅠT245 -灭茬: :L型短刀（R=180） |  | 购机补贴(通用类) | 2022-12-31 | 河北省 | 评阅通过 | 通过
1171 | 耕整地机械 | 耕地机械 | 旋耕机 | 双轴2-2.5m旋耕机 | 河北圣和农业机械有限公司 | 双轴灭茬旋耕机 | 1GQNM-230 |  | 双轴；幅宽：2300mm；配套动力：88.2～102.9kW；与拖拉机链接方式：三点悬挂；结构质量：795kg；外形尺寸（长×宽×高）：1510×2550×1290mm；旋耕刀片型号及数量：IT245型66把；灭茬刀片型号及数量：MI135型66把；耕深：12～16cm。 | 外形尺寸（长x宽x高）：1510×2550×1290mm；与拖拉机连接方式：三点悬挂连接；结构型式：框架式；旋耕最终传动方式：中间齿轮传动；灭茬最终传动方式：中间齿轮传动；工作幅宽：2300mm；旋耕旋耕刀辊最大回转半径：245mm；灭茬刀辊最大回转半径：135mm；旋耕总安装刀数：66把；灭茬总安装刀数：66把；旋耕刀型号：IT245；灭茬刀型号：MI135。 |  | 购机补贴(通用类) | 2021-12-31 | 河北省 | 评阅通过 | 通过
1172 | 耕整地机械 | 耕地机械 | 旋耕机 | 双轴2-2.5m旋耕机 | 河北双天机械制造有限公司 | 秸秆翻旋整地机 | 1FXG-220 |  | 双轴；耕幅2200mm | 型号名称：1FXG-220秸秆翻旋整地机；结构形式/悬挂式；整机外形尺寸(长×宽×高mm):3800×2550×1470；配套拖拉机标定功率范围（kw）：110-184；传动方式/灭茬轴：侧边传动，旋耕轴：中间传动；旋耕工作幅宽（mm）：2200；犁体类型/基本（通用）型；犁体数量（个）：6；犁体幅宽（mm）：350；旋耕刀型号/IT245;旋耕刀数量（把）：64； |  | 购机补贴(通用类) | 2025-12-29 | 河北省 | 评阅通过 | 通过
1173 | 耕整地机械 | 耕地机械 | 旋耕机 | 双轴2-2.5m旋耕机 | 河北双天机械制造有限公司 | 双轴灭茬旋耕机 | 1GKMD-230 |  | 双轴；耕幅2300mm | 型号名称:1GKMD-230双轴灭茬旋耕机；外形尺寸(长×宽×高mm):1610×2670×1240；配套拖拉机标定功率范围（kw）：73.5-110.3；配套拖拉机动力输出轴转速（r/min）：540/720；与拖拉机连接方式/三点悬挂；结构形式（圆梁式、框架式）：框架式；旋耕最终传动方式/中间齿轮传动；灭茬最终传动方式/中间齿轮传动；结构质量(kg）：1090；作业速度范围（m/s）：0.56-1.39；工作幅宽（mm）：2300；旋耕设计转速（r/min）：241/296；灭茬设计转速（r/min）：471/634；旋耕刀辊最大回转半径（mm）：245；灭茬刀辊最大回转半径（mm）：165；旋耕刀总安装刀数（把）：68；灭茬刀总安装刀数（把）：120；旋耕刀型号：IT245;灭茬刀型号：MI245; |  | 购机补贴(通用类) | 2025-09-21 | 河北省 | 评阅通过 | 通过
1174 | 耕整地机械 | 耕地机械 | 旋耕机 | 双轴2-2.5m旋耕机 | 河北双天机械制造有限公司 | 双轴灭茬旋耕机 | 1GKNM-200 |  | 双轴；耕幅2000mm | 型号名称：1GKNM-200双轴灭茬旋耕机；外形尺寸:(长×宽×高mm):1340×2420×1160；配套拖拉机标定功率范围(kw):55.0-73.5；动力输出轴转速(r/min):540/720；与拖拉机连接方式:三点悬挂；结构形式:框架式；旋耕最终传动方式:中间齿轮传动；灭茬最终传动方式：侧边齿轮传动；结构质量(kg):732；作业速度范围:(m/s):0.56-1.39；工作幅宽(mm):2000；旋耕设计转速:(r/min):241/296，灭茬设计转速(r/min):471/634；旋耕刀辊最大回转半径:(mm):245，灭茬刀辊最大回转半径(mm):170；旋耕总安装刀数:(把):60，灭茬总安装刀数(把):68；旋耕刀型号:IT245，灭茬刀型号:MI165 |  | 购机补贴(通用类) | 2024-12-30 | 河北省 | 评阅通过 | 通过
1175 | 耕整地机械 | 耕地机械 | 旋耕机 | 双轴2-2.5m旋耕机 | 河北双天机械制造有限公司 | 双轴灭茬旋耕机 | 1GKNM-230 |  | 双轴；耕幅2300mm | 型号名称:1GKNM-230双轴灭茬旋耕机；外形尺寸(长×宽×高mm):1700×2640×1230；配套拖拉机标定功率范围（kw）：73.5-110.3；配套拖拉机动力输出轴转速（r/min）：720/540；与拖拉机连接方式/三点悬挂；结构形式（圆梁式、框架式）：框架式；旋耕最终传动方式/中间齿轮传动；灭茬最终传动方式/中间齿轮传动；结构质量(kg）：870；作业速度范围（m/s）：0.56-1.39；工作幅宽（mm）：2300；旋耕设计转速（r/min）：299/267；灭茬设计转速（r/min）：549/490；旋耕刀辊最大回转半径（mm）：245；灭茬刀辊最大回转半径（mm）：165；旋耕刀总安装刀数（把）：68；灭茬刀总安装刀数（把）：108；旋耕刀型号：IT245;灭茬刀型号：MI165; |  | 购机补贴(通用类) | 2025-09-21 | 河北省 | 评阅通过 | 通过
1176 | 耕整地机械 | 耕地机械 | 旋耕机 | 双轴2-2.5m旋耕机 | 河北双天机械制造有限公司 | 双轴灭茬旋耕机 | 1GKNM-230B |  | 双轴；耕幅2300mm | 型号名称:1GKNM-230B双轴灭茬旋耕机；外形尺寸(长×宽×高mm):1700×2640×1260；配套拖拉机标定功率范围（kw）：73.5-110.3；配套拖拉机动力输出轴转速（r/min）：720/540；与拖拉机连接方式/三点悬挂；结构形式（圆梁式、框架式）：框架式；旋耕最终传动方式/中间齿轮传动；灭茬最终传动方式/中间齿轮传动；结构质量(kg）：870；作业速度范围（m/s）：0.56-1.39；工作幅宽（mm）：2300；旋耕设计转速（r/min）：286/260；灭茬设计转速（r/min）：319/290；旋耕刀辊最大回转半径（mm）：245；灭茬刀辊最大回转半径（mm）：225；旋耕刀总安装刀数（把）：68；灭茬刀总安装刀数（把）：68；旋耕刀型号：IT245;灭茬刀型号：IT225; |  | 购机补贴(通用类) | 2025-09-21 | 河北省 | 评阅通过 | 通过
1177 | 耕整地机械 | 耕地机械 | 旋耕机 | 双轴2-2.5m旋耕机 | 河北旺杰农业机械制造有限公司 | 双轴灭茬旋耕机 | 1GKNM-230 |  | 双轴；耕幅：2.3m | 外形尺寸（长×宽×高） mm：1398×2750×1296； 与拖拉机连接方式：三点悬挂； 结构型式(圆梁式、框架式等) ：框架式； 旋耕最终传动方式 ：中间齿轮传动； 灭茬最终传动方式 ：中间齿轮传动； 结构质量 kg：978； 工作幅宽 mm：2300； 旋耕刀辊最大回转半径 mm ：245； 灭茬刀辊最大回转半径 mm ：225； 旋耕刀总安装刀数 把：64； 灭茬刀总安装刀数 把：108 | 0 | 购机补贴(通用类) | 2024-12-29 | 河北省 | 评阅通过 | 通过
1178 | 耕整地机械 | 耕地机械 | 旋耕机 | 双轴2-2.5m旋耕机 | 河北旺杰农业机械制造有限公司 | 双轴灭茬旋耕机 | 1GKNM-250 |  | 双轴；耕幅：2.5m | 外形尺寸（长×宽×高） mm：1398×2750×1296； 与拖拉机连接方式 ：三点悬挂； 结构型式(圆梁式、框架式等) ：框架式； 旋耕最终传动方式：中间齿轮传动； 灭茬最终传动方式 ：中间齿轮传动； 结构质量 kg：1080； 工作幅宽 mm：2500； 旋耕刀辊最大回转半径 mm：245； 灭茬刀辊最大回转半径 mm：225； 旋耕刀总安装刀数 把：68； 灭茬刀总安装刀数 把：120； 旋耕刀型号：ⅠT245； 灭茬刀型号：MII180 | 0 | 购机补贴(通用类) | 2024-12-29 | 河北省 | 评阅通过 | 通过
1179 | 耕整地机械 | 耕地机械 | 旋耕机 | 双轴2-2.5m旋耕机 | 河南农有王农业装备科技股份有限公司 | 双轴旋耕机 | 1GKNM-240 |  | 整机外形尺寸（长×宽×高）:1735×2570×1255mm,作业速度范围:0.55～1.1m/s,工作幅宽:240cm | 型号名称:1GKNM-240型双轴旋耕机,结构型式:框架型,整机外形尺寸（长×宽×高）:1735×2570×1255mm,作业速度范围:0.55～1.1m/s,工作幅宽:240cm,耕深:12～16cm,刀轴型式:双轴型,刀轴连接型式:花键式,传动型式:中间传动,运输方式:普通型,刀辊设计转速:Ⅰ轴302/Ⅱ轴486min,刀辊最大回转半径:245mm,刀辊总安装刀数:64×2把，旋耕刀型号：IT245/IT245左，镇压型式：拖板，配套拖拉机标定功率范围：117.6～177，配套拖拉机动力输出轴转速：720r/min |  | 购机补贴(通用类) | 2025-12-30 | 河南省 | 评阅通过 | 通过
1180 | 耕整地机械 | 耕地机械 | 旋耕机 | 双轴2-2.5m旋耕机 | 淮北市华丰机械设备有限公司 | 双轴灭茬旋耕机 | 1GHFS-230 |  | 双轴；工作幅宽：2300mm；结构型式：框架式；旋耕最终传动方式：中间齿轮传动 | 型号名称：1GHFS-230型双轴灭茬旋耕机；外形尺寸（长×宽×高）：2020×2620×1300mm；配套拖拉机标定功率范围：88.2～117.6kw；配套拖拉机动力输出轴转速：720r/min;与拖拉机连接方式：悬挂式；结构型式（圆梁式、框架式等）：框架式；旋耕最终传动方式：中间齿轮传动；灭茬最终传动方式：侧边齿轮传动；结构质量：1080kg;作业速度范围：0.8～1.8m/s；工作幅宽：2300mm；旋耕设计转速：296r/min;灭茬设计转速：388r/min;旋耕刀辊最大回转半径：245mm;灭茬刀辊最大回转半径：195mm;旋耕刀总安装刀数：64把；灭茬刀总安装刀数：90把；旋耕刀型号：IT245；灭茬刀型号：195 | 0 | 购机补贴(通用类) | 2025-09-27 | 安徽省 | 评阅通过 | 通过
1181 | 耕整地机械 | 耕地机械 | 旋耕机 | 双轴2-2.5m旋耕机 | 江苏大力士机械制造有限公司 | 旋耕机 | 1GKM-230 |  | 配置参数:刀轴型式:双轴型.作业幅宽:230cm.结构型式:框架式.配套动力:58.8-95.6(kW). | 配置参数:刀轴型式:双轴型.作业幅宽:230cm.结构型式:框架式.配套动力:58.8-95.6(kW).外形尺寸(长×宽×高):1960×2650×1160(mm).作业速度范围(m/s):0.28-1.39.耕深:≥8cm.传动方式(侧边、中间):中间箱齿轮传动(前轴)侧边箱齿轮传动(后轴).刀轴连接型式:花键式.刀辊最大回转半径:245/195(mm).总安装刀数(把):64(前)/64(后).旋耕刀型号:IT245(前)/L195(后) |  | 购机补贴(通用类) | 2023-12-31 | 江苏省 | 评阅通过 | 通过
1182 | 耕整地机械 | 耕地机械 | 旋耕机 | 双轴2-2.5m旋耕机 | 江苏金云农业装备有限公司 | 双轴灭茬旋耕机 | 1GKNM-200 |  | 双轴,耕幅:2.0m | 机具结构类型:双轴,耕幅(m):2.0,配套动力(kW):80.3-94.9,外形尺寸(长*宽*高):1480*2290*1200,框架式,结构质量(kg):910 |  | 购机补贴(通用类) | 2025-12-30 | 江苏省 | 评阅通过 | 通过
1183 | 耕整地机械 | 耕地机械 | 旋耕机 | 双轴2-2.5m旋耕机 | 江苏金云农业装备有限公司 | 双轴灭茬旋耕机 | 1GKNM-220 |  | 双轴,耕幅:2.2m | 机具结构类型:双轴,耕幅(m):2.2,配套动力(kW):87.6-102.2,外形尺寸(长*宽*高):1460*2430*1215,框架式,结构质量(kg):930 |  | 购机补贴(通用类) | 2025-12-30 | 江苏省 | 评阅通过 | 通过
1184 | 耕整地机械 | 耕地机械 | 旋耕机 | 双轴2-2.5m旋耕机 | 江苏欣田机械制造有限公司 | 双轴旋耕机 | 1GKM-230 |  | 配套动力范围：66.2-80.8KW 作业速度范围：0.56-1.38m/s 工作幅宽：230cm 耕深：10-16cm 刀辊设计转速：240/334r/min | 配套动力范围：66.2-80.8KW 作业速度范围：0.56-1.38m/s 工作幅宽：230cm 耕深：10-16cm 刀辊设计转速：240/334r/min |  | 购机补贴(通用类) | 2025-07-30 | 江苏省 | 评阅通过 | 通过
1185 | 耕整地机械 | 耕地机械 | 旋耕机 | 双轴2-2.5m旋耕机 | 江苏正大永达科技有限公司 | 双轴灭茬旋耕机 | 1GKNM-200 |  | 双轴、耕幅：2m | 配套动力(KW):47.8-58.8,耕幅(CM):200,耕深(CM):8-16,灭茬深度(CM):5-8,灭茬幅宽(CM):垄作地区灭3垄或灭4垄、平作地区200,刀片形式:旋耕刀IT245、灭茬刀L型短刀,刀片数量:旋耕刀58、灭茬刀64,灭茬刀辊/旋耕刀辊传动方式:侧边齿轮传动/中间齿轮传动,前进速度(KM/H):1-5,生产率(HM2/H):0.4-0.8,连接形式:标准三点悬挂,外形尺寸(CM):180*212*124,整机重量(KG):730 | 0 | 购机补贴(通用类) | 2021-12-31 | 江苏省 | 评阅通过 | 通过
1186 | 耕整地机械 | 耕地机械 | 旋耕机 | 双轴2-2.5m旋耕机 | 连云港大陆农业机械装备有限公司 | 双轴旋耕机 | 1GKM-200 |  | 机具机构类型:双轴；工作幅宽（cm）：200； | 机具机构类型:双轴；工作幅宽（cm）：200；结构形式：框架式；外形尺寸(长×宽×高)mm：1870×2430×1210；配套动力范围（kW）：102.9～132.4；结构质量（kg）：850；传动方式：前轴：中间齿轮传动，后轴：侧边齿轮传动；总安装刀数量（旋耕，把）：前轴：68，后轴：84；旋耕刀型号：前轴：IT245，后轴：IT195 |  | 购机补贴(通用类) | 2026-01-28 | 江苏省 | 评阅通过 | 通过
1187 | 耕整地机械 | 耕地机械 | 旋耕机 | 双轴2-2.5m旋耕机 | 连云港大陆农业机械装备有限公司 | 双轴旋耕机 | 1GKM-230 |  | 机具机构类型:双轴；工作幅宽（cm）：230； | 机具机构类型:双轴；工作幅宽（cm）：230；结构形式：框架式；外形尺寸(长×宽×高)mm：1870×2700×1210；配套动力范围（kW）：117.6～147.1；结构质量（kg）：1040；传动方式：前轴：中间齿轮传动，后轴：侧边齿轮传动；总安装刀数量（旋耕，把）：前轴：76，后轴：96；旋耕刀型号：前轴：IT245，后轴：IT195 |  | 购机补贴(通用类) | 2026-01-28 | 江苏省 | 评阅通过 | 通过
1188 | 耕整地机械 | 耕地机械 | 旋耕机 | 双轴2-2.5m旋耕机 | 连云港大陆农业机械装备有限公司 | 双轴灭茬整地机 | 1GZM-210 |  | 机具机构类型:双轴；工作幅宽（cm）：210； | 机具机构类型:双轴；工作幅宽（cm）：210；结构形式：框架式；外形尺寸(长×宽×高)mm：1100×2465×1160；配套动力范围（kW）：55.1～66.1；结构质量（kg）：680；传动方式：侧边传动；总安装刀数量（旋耕，把）：58；旋耕刀型号：IT245；总安装刀数量（灭茬，把）：68；灭茬刀型号：L型； |  | 购机补贴(通用类) | 2021-12-31 | 江苏省 | 评阅通过 | 通过
1189 | 耕整地机械 | 耕地机械 | 旋耕机 | 双轴2-2.5m旋耕机 | 连云港苏连机械有限公司 | 双轴旋耕机 | 1GKM-200 |  | 机具机构类型:双轴；工作幅宽（cm）：200； | 机具机构类型:双轴；工作幅宽（cm）：200；结构形式：框架式；外形尺寸(长×宽×高)mm：1600×2430×1160；配套动力范围（kW）：73.5～88.3；结构质量（kg）：850；传动方式：前轴：中间齿轮传动，后轴：侧边齿轮传动；总安装刀数量（旋耕，把）：前轴：64，后轴：68；旋耕刀型号：前轴：IT245，后轴：IT175 | 0 | 购机补贴(通用类) | 2025-08-31 | 江苏省 | 评阅通过 | 通过
1190 | 耕整地机械 | 耕地机械 | 旋耕机 | 双轴2-2.5m旋耕机 | 连云港苏连机械有限公司 | 双轴旋耕机 | 1GKM-230 |  | 机具机构类型:双轴；工作幅宽（cm）：230； | 机具机构类型:双轴；工作幅宽（cm）：230；结构形式：框架式；外形尺寸(长×宽×高)mm：1620×2680×1220；配套动力范围（kW）：95.6～117.6；结构质量（kg）：1040；传动方式：前轴：中间齿轮传动，后轴：侧边齿轮传动；总安装刀数量（旋耕，把）：前轴：76，后轴：76；旋耕刀型号：前轴：IT245，后轴：IT175 | 0 | 购机补贴(通用类) | 2025-08-31 | 江苏省 | 评阅通过 | 通过
1191 | 耕整地机械 | 耕地机械 | 旋耕机 | 双轴2-2.5m旋耕机 | 南京沃杨机械科技有限公司 | 旋耕机 | 1GKM-200 |  | 双轴;2m≤耕幅<2.5m | 结构特征:双轴分层土旋耕结构 幅宽:200cm 结构形式： 框架型 外形尺寸（长x宽x高）：1500mmx2300mmx1200mm 结构质量：500kg 耕深≥8cm 传动方式：侧边传动. |  | 购机补贴(通用类) | 2021-12-31 | 江苏省 | 评阅通过 | 通过
1192 | 耕整地机械 | 耕地机械 | 旋耕机 | 双轴2-2.5m旋耕机 | 山东奥龙农业机械制造有限公司 | 双轴旋耕机 | 1GKNM-210 |  | 刀轴型式：双轴型；耕幅：2.1m | 结构型式：框架式；整机外形尺寸（长×宽×高）：1750×2410×1160mm；作业速度范围：0.55～0.9m/s；工作幅宽：210cm；耕深：≥12cm；刀轴型式：双轴型；刀轴连接型式：接盘式；传动型式：中间传动；运输方式：普通型；刀辊设计转速：518、580（前轴）/283、316（后轴）r/min；刀辊最大回转半径：235(前轴）/255（后轴）mm；刀辊总安装刀数：60（前轴）/60（后轴）把；旋耕刀型号：IT225（前轴）/IT245（后轴）；镇压型式：镇压辊；配套拖拉机标定功率范围：73.5～132.3kW；配套拖拉机动力输出轴转速：760、850r/min。 |  | 购机补贴(通用类) | 2025-07-06 | 山东省 | 评阅通过 | 通过
1193 | 耕整地机械 | 耕地机械 | 旋耕机 | 双轴2-2.5m旋耕机 | 山东奥龙农业机械制造有限公司 | 双轴旋耕机 | 1GKNM-230 |  | 刀轴型式：双轴型；耕幅：2.3m | 结构型式：框架式；整机外形尺寸（长×宽×高）：1750×2610×1160mm；作业速度范围：0.55～0.9m/s；工作幅宽：230cm；耕深：≥12cm；刀轴型式：双轴型；刀轴连接型式：接盘式；传动型式：中间传动；运输方式：普通型；刀辊设计转速：518、580（前轴）/283、316（后轴）r/min；刀辊最大回转半径：235(前轴）/255（后轴）mm；刀辊总安装刀数：68（前轴）/68（后轴）把；旋耕刀型号：IT225（前轴）/IT245（后轴）；镇压型式：镇压辊；配套拖拉机标定功率范围：99.2～154.4kW；配套拖拉机动力输出轴转速：760、850r/min。 |  | 购机补贴(通用类) | 2025-07-06 | 山东省 | 评阅通过 | 通过
1194 | 耕整地机械 | 耕地机械 | 旋耕机 | 双轴2-2.5m旋耕机 | 山东玉收农机有限公司 | 双轴旋耕机 | 1GKNM-240 |  | 刀轴型式：双轴型；工作幅宽：240cm；结构型式：框架型；整机外形尺寸（长×宽×高）：1870×2630×1250 mm；作业速度范围：0.5～1.0 m/s；工作幅宽：240cm；耕深：≥12 cm；刀轴型式：双轴型；刀轴连接型式：花键式；传动型式：中间传动；运输方式：普通型；刀辊设计转速：一轴336 r/min,二轴：301 r/min；刀辊最大回转半径：255mm； | 刀轴型式：双轴型；工作幅宽：240cm；结构型式：框架型；整机外形尺寸（长×宽×高）：1870×2630×1250 mm；作业速度范围：0.5～1.0 m/s；工作幅宽：240cm；耕深：≥12 cm；刀轴型式：双轴型；刀轴连接型式：花键式；传动型式：中间传动；运输方式：普通型；刀辊设计转速：一轴336 r/min,二轴：301 r/min；刀辊最大回转半径：255mm；刀辊总安装刀数：一轴：64把,二轴：64把；旋耕刀型号：ⅠT245；限深装置型式：限深板；镇压型式：镇压辊；配套拖拉机标定功率范围：80.85～110.3kW；配套拖拉机动力输出轴转速：760 r/min。 | 0 | 购机补贴(通用类) | 2025-12-29 | 山东省 | 评阅通过 | 通过
1195 | 耕整地机械 | 耕地机械 | 旋耕机 | 双轴2-2.5m旋耕机 | 山东中旋农业装备有限公司 | 双轴旋耕机 | 1GKNM-200 |  | 双轴，耕幅2.0米 | 1结构型式：框架式；外形尺寸（长×宽×高)mm：1740×2280×1330；配套动力范围(kW)：110.3-169.2；刀轴型式：双轴；工作幅宽(cm)200；传动方式：中间传动；总安装刀数量(旋耕，把)：前轴60，后轴60；旋耕刀型号：IT245。 | 0 | 购机补贴(通用类) | 2026-06-29 | 山东省 | 评阅通过 | 通过
1196 | 耕整地机械 | 耕地机械 | 旋耕机 | 双轴2-2.5m旋耕机 | 山东中旋农业装备有限公司 | 双轴旋耕机 | 1GKNM-230 |  | 双轴，耕幅2.3米 | 1结构型式：框架式；外形尺寸（长×宽×高)mm：1740×2580×1330；配套动力范围(kW)：110.3-169.2；刀轴型式：双轴；工作幅宽(cm)230；传动方式：中间传动；总安装刀数量(旋耕，把)：前轴64，后轴64；旋耕刀型号：IT245。 |  | 购机补贴(通用类) | 2026-06-29 | 山东省 | 评阅通过 | 通过
1197 | 耕整地机械 | 耕地机械 | 旋耕机 | 双轴2-2.5m旋耕机 | 泗县农丰农业机械有限公司 | 双轴旋耕机 | 1GKNM-200 |  | 双轴，耕幅2.0米 | 双轴，耕幅2.0米，结构型式：框架型，整机外形尺寸：（长×宽×高）1970×2450×1300（mm） | 0 | 购机补贴(通用类) | 2025-12-28 | 安徽省 | 评阅通过 | 通过
1198 | 耕整地机械 | 耕地机械 | 旋耕机 | 双轴2-2.5m旋耕机 | 泗县农丰农业机械有限公司 | 双轴旋耕机 | 1GKNM-230 |  | 双轴，耕幅2.3米 | 双轴，耕幅2.3米，结构型式：框架型，整机外形尺寸：（长×宽×高）1970×2700×1300（mm） | 0 | 购机补贴(通用类) | 2025-12-28 | 安徽省 | 评阅通过 | 通过
1199 | 耕整地机械 | 耕地机械 | 旋耕机 | 双轴2-2.5m旋耕机 | 潍坊潍林农业装备有限公司 | 旋耕机 | 1GKNM-230 |  | 双轴；耕幅 (mm) ：2300； | 1.外形尺寸(长×宽×高)mm:1500×2580×1300； 2.工作幅宽(cm):230；3.刀轴型式：双轴型；4.整机重量(kg): 851； 5.传动方式：中间传动；6.刀辊最大回转半径(mm): 前轴：265；后轴：255；7.刀辊总安装刀数（把）：前轴：64；后轴：64；8.旋耕刀型号：前轴：H245；后轴：IT245；9.配套动力(kW):102.9～169； 10.配套动力输出轴转速 （r/min ）：760； | 102.9 | 购机补贴(通用类) | 2026-06-29 | 山东省 | 评阅通过 | 通过
1200 | 耕整地机械 | 耕地机械 | 旋耕机 | 双轴2-2.5m旋耕机 | 潍坊裕祥农业装备有限公司 | 旋耕机 | 1GKM-210 |  | 双轴；耕幅2.1m | 刀轴型式：双轴型；结构型式：框架型；整机外形尺寸（长×宽×高）mm：1330×2550×1250；作业速度范围（m/s）:0.5-1.1；工作幅宽（cm）：210；耕深（cm）：12；刀轴连接型式：接盘式；传动型式：侧边传动；运输方式：普通型；刀辊设计转速（r/min）：前轴：320；后轴：285；刀辊最大回转半径（mm）：前轴：185；后轴：245；刀辊总安装刀数：前轴：120；后轴：64；旋耕刀型号：前轴：MXXMC175后轴：IT245；限深装置型式：限深板；镇压型式：拖板；配套拖拉机标定功率范围（KW）：80.9-102.9；配套拖拉机动力输出轴转速（r/min）：760。 |  | 购机补贴(通用类) | 2026-03-29 | 山东省 | 评阅通过 | 通过
1201 | 耕整地机械 | 耕地机械 | 旋耕机 | 双轴2-2.5m旋耕机 | 西安亚澳农机股份有限公司 | 双轴灭茬变速旋耕机 | 1GKNBM-200 |  | 结构型式(圆梁式、框架式等)/ 框架式； 工作幅宽 mm 2000； 刀轴型式 / 双轴型； 旋耕最终传动方式 / 中间传动 ； 灭茬最终传动方式 / 中间传动； | 结构型式(圆梁式、框架式等)/ 框架式； 工作幅宽 mm 2000； 刀轴型式 / 双轴型； 旋耕最终传动方式 / 中间传动 ； 灭茬最终传动方式 / 中间传动； | 70 | 购机补贴(通用类) | 2025-06-08 | 陕西省 | 评阅通过 | 通过
1202 | 耕整地机械 | 耕地机械 | 旋耕机 | 双轴2-2.5m旋耕机 | 西安亚澳农机股份有限公司 | 双轴灭茬变速旋耕机 | 1GKNBM-220 |  | 结构型式(圆梁式、框架式等)/ 框架式； 工作幅宽 mm 2200； 刀轴型式 / 双轴型； 旋耕最终传动方式 / 中间传动 ； 灭茬最终传动方式 / 中间传动； | 结构型式(圆梁式、框架式等)/ 框架式； 工作幅宽 mm 2200； 刀轴型式 / 双轴型； 旋耕最终传动方式 / 中间传动 ； 灭茬最终传动方式 / 中间传动； | 80 | 购机补贴(通用类) | 2025-06-08 | 陕西省 | 评阅通过 | 通过
1203 | 耕整地机械 | 耕地机械 | 旋耕机 | 双轴2-2.5m旋耕机 | 西安亚澳农机股份有限公司 | 双轴灭茬变速旋耕机 | 1GKNBM-240 |  | 配套拖拉机标定功率范围 kW 66.2～88.2 与拖拉机连接方式 / 悬挂式 结构型式 / 框架式 双轴 旋耕最终传动方式 / 中间传动 灭茬最终传动方式 / 中间传动 | 配套拖拉机标定功率范围 kW 66.2～88.2 与拖拉机连接方式 / 悬挂式 结构型式 / 框架式 双轴 旋耕最终传动方式 / 中间传动 灭茬最终传动方式 / 中间传动 | 70 | 购机补贴(通用类) | 2026-01-14 | 陕西省 | 评阅通过 | 通过
1204 | 耕整地机械 | 耕地机械 | 旋耕机 | 双轴2.5m及以上旋耕机 | 德州市沃田机械有限公司 | 双轴灭茬旋耕机 | 1GKNM-260 |  | 轴数：2根，耕幅：2600mm | 型号名称/1GKNM-260型双轴灭茬旋耕机外形尺寸(长×宽×高)mm1850×2850×1210与拖拉机联接方式/三点悬挂结构型式/框架式最终传动方式旋耕/中间齿轮传动最终传动方式灭茬/中间齿轮传动工作幅宽mm2600刀辊最大回转半径旋耕mm245刀辊最大回转半径灭茬mm175总安装刀数旋耕把68总安装刀数灭茬把120旋耕刀型号/IT245灭茬刀型号/L175 |  | 购机补贴(通用类) | 2023-12-31 | 山东省 | 评阅通过 | 通过
1205 | 耕整地机械 | 耕地机械 | 旋耕机 | 双轴2.5m及以上旋耕机 | 德州市沃田机械有限公司 | 双轴旋耕机 | 1GKNM-280 |  | 双轴;耕幅：2800mm | 型号名称 / 1GKNM-280型双轴旋耕机 结构型式 / 框架型 整机外形尺寸（长×宽×高） mm 1900×3130×1250 作业速度范围 m/s 0.5～1.0 工作幅宽 cm 280 耕深 cm ≥12 刀轴型式 / 双轴型 刀轴连接型式 / 花键式 传动型式 / 中间传动 运输方式 / 普通型 变速箱挡位数（变速旋耕机） 个 / 刀辊设计转速 r/min 前轴：560；后轴：290 刀辊最大回转半径 mm 前轴：175；后轴：245 刀辊总安装刀数 把 前轴：132；后轴：76 旋耕刀型号 / 前轴：L175；后轴：IT245 限深装置型式 / 限深板 镇压型式 / 镇压辊 配套拖拉机标定功率范围 kW 110.3～155 配套拖拉机动力输出轴转速 r/min 760 |  | 购机补贴(通用类) | 2025-12-29 | 山东省 | 评阅通过 | 通过
1206 | 耕整地机械 | 耕地机械 | 旋耕机 | 双轴2.5m及以上旋耕机 | 灌云县振兴机械制造有限公司 | 双轴旋耕机 | 1GKNM-250 |  | 双轴；耕幅2.5m。 | 结构型式：框架型；整机外形尺寸(长×宽×高) （mm）：1850×2900×1160；作业速度范围（m/s）：0.69～1.67；工作幅宽（cm）：250；耕深（cm）：10～16；刀轴型式：双轴型；刀轴连接型式：前轴：花键式；后轴：接盘式；传动型式：前轴：中间齿轮传动；后轴：侧边齿轮传动；运输方式：普通型；刀辊设计转速（r/min）：255（前轴）/488（后轴）、296（前轴）/566（后轴）（n动=720）；191（前轴）/366（后轴）、222（前轴）/424（后轴）（n动=540）；刀辊最大回转半径（mm）：245（前轴）/195（后轴）；刀辊总安装刀数（把）：74（前轴）/84（后轴）；旋耕刀型号：IT245（前轴）/IT195（后轴）；；限深装置型式：限深板；镇压型式：拖板；配套拖拉机标定功率（kW）：110.3～132.3；配套拖拉机动力输出轴转速（r/min）：720、540。 | 0 | 购机补贴(通用类) | 2025-07-30 | 江苏省 | 评阅通过 | 通过
1207 | 耕整地机械 | 耕地机械 | 旋耕机 | 双轴2.5m及以上旋耕机 | 河北春耕机械制造有限公司 | 双轴灭茬旋耕机 | 1GKNSM-250 |  | 双轴，耕幅：2500mm；结构型式：框架式；整机外形尺寸（长×宽×高）mm：1650×2835×1190；配套拖拉机标定功率范围（kW）：110.3～132.4。 | 双轴；耕幅：2500mm；结构型式：框架式；整机外形尺寸（长×宽×高）mm：1650×2835×1190；传动型式：中间传动；配套拖拉机标定功率范围（kW）：110.3～132.4；配套拖拉机动力输出轴转速（r/min）：720；双轴灭茬旋耕机刀辊最大回转半径设计转速（r/min）：旋耕：286.灭茬：549；双轴灭茬旋耕机刀辊最大回转半径旋耕（mm）：245；双轴灭茬旋耕机刀辊最大回转半径灭茬（mm）150；刀辊总安装刀数：旋耕：66把，灭茬：80把 | 0 | 购机补贴(通用类) | 2022-12-31 | 河北省 | 评阅通过 | 通过
1208 | 耕整地机械 | 耕地机械 | 旋耕机 | 双轴2.5m及以上旋耕机 | 河北耕耘农业机械制造有限公司 | 双轴灭茬旋耕机 | 1GKNM-250 |  | 工作幅宽（mm）：2500, | 工作幅宽（mm）：2500,外形尺寸（mm）：1600*2760*1270，标定功率范围（kw）：127.3～143.5，动力输出轴转速（r/min）：760，与拖拉机连接方式：三点悬挂，结构型式：框架式，最终传动方式旋耕：中间齿轮传动，最终传动方式灭茬：中间齿轮传动，结构质量（kg）960，作业速度范围（m/s）：0.56～1.39，耕深（cm）：12-16，刀辊最大回转半径设计速度（r/min）灭茬：579旋耕：302，刀辊最大回转半径旋耕（mm）245，刀辊最大回转半径灭茬（mm）165,总安装刀数旋耕（把）68，总安装刀数灭茬（把）：132，旋耕刀型号IT245灭茬刀型号PII165. |  | 购机补贴(通用类) | 2022-12-31 | 河北省 | 评阅通过 | 通过
1209 | 耕整地机械 | 耕地机械 | 旋耕机 | 双轴2.5m及以上旋耕机 | 河北耕耘农业机械制造有限公司 | 双轴灭茬旋耕机 | 1GKNM-260 |  | 工作幅宽（mm）：2600, | 工作幅宽（mm）：2600,外形尺寸（mm）：1600*2860*1270，标定功率范围（kw）：127.3～143.5，动力输出轴转速（r/min）：760，与拖拉机连接方式：三点悬挂，结构型式：框架式，最终传动方式旋耕：中间齿轮传动，最终传动方式灭茬：中间齿轮传动，结构质量（kg）970，作业速度范围（m/s）：0.56～1.39，耕深（cm）：12-16，刀辊最大回转半径设计速度（r/min）灭茬：579旋耕：302，刀辊最大回转半径旋耕（mm）245，刀辊最大回转半径灭茬（mm）165,总安装刀数旋耕（把）72，总安装刀数灭茬（把）：144，旋耕刀型号IT245灭茬刀型号PII165. |  | 购机补贴(通用类) | 2022-12-31 | 河北省 | 评阅通过 | 通过
1210 | 耕整地机械 | 耕地机械 | 旋耕机 | 双轴2.5m及以上旋耕机 | 河北广欣农业机械制造有限公司 | 双轴灭茬旋耕机 | 1GKNM-250 |  | 双轴;耕幅：2.5m； | 外形尺寸（长×宽×高） mm ：1600×2700×1335； 与拖拉机连接方式：三点悬挂； 结构型式：框架式； 旋耕最终传动方式 ：中间齿轮传动； 灭茬最终传动方式 ：中间齿轮传动； 结构质量 kg：1100； 工作幅宽 mm：2500； 旋耕刀辊最大回转半径 mm：245； 灭茬刀辊最大回转半径 mm ：175； 旋耕刀总安装刀数 把：68； 灭茬刀总安装刀数 把：132； 旋耕刀型号：IT245； 灭茬刀型号：175 | 0 | 购机补贴(通用类) | 2024-12-29 | 河北省 | 评阅通过 | 通过
1211 | 耕整地机械 | 耕地机械 | 旋耕机 | 双轴2.5m及以上旋耕机 | 河北广欣农业机械制造有限公司 | 双轴灭茬旋耕机 | 1GKNM-280 |  | 双轴;耕幅：2.8m | 外形尺寸（长×宽×高） mm ：1600×3000×1335； 与拖拉机连接方式：三点悬挂； 结构型式：框架式； 旋耕最终传动方式 ：中间齿轮传动； 灭茬最终传动方式 ：中间齿轮传动； 结构质量 kg ：1240； 工作幅宽 mm：2800； 旋耕刀辊最大回转半径 mm：245； 灭茬刀辊最大回转半径 mm ：175； 旋耕刀总安装刀数 把：76； 灭茬刀总安装刀数 把：144； 旋耕刀型号：IT245； 灭茬刀型号：175 | 0 | 购机补贴(通用类) | 2024-12-29 | 河北省 | 评阅通过 | 通过
1212 | 耕整地机械 | 耕地机械 | 旋耕机 | 双轴2.5m及以上旋耕机 | 河北利宏农业机械制造有限公司 | 双轴灭茬旋耕机 | 1GKNM-250 |  | 双轴;耕幅：2.5m | 外形尺寸（长×宽×高）mm：1510×2750×1290；配套拖拉机标定功率范围kW：88.2-110.3；与拖拉机连接方式：三点悬挂式；结构型式：框架式；工作幅宽mm：2500；灭茬设计转速r/min：566；灭茬刀辊最大回转半径mm：180；旋耕刀总安装刀数（把）：68；灭茬刀总安装刀数（把）：132。 | 0 | 购机补贴(通用类) | 2024-12-29 | 河北省 | 评阅通过 | 通过
1213 | 耕整地机械 | 耕地机械 | 旋耕机 | 双轴2.5m及以上旋耕机 | 河北圣和农业机械有限公司 | 双轴灭茬旋耕机 | 1GQNM-250 |  | 双轴；幅宽：2500mm；配套动力：95.6～110.3kW；与拖拉机链接方式：三点悬挂；结构质量：856kg；外形尺寸（长×宽×高）：1510×2750×1290mm；旋耕刀片型号及数量：IT245型70把；灭茬刀片型号及数量：MI135型70把；耕深：12～16cm。 | 外形尺寸（长x宽x高）：1510×2750×1290mm；与拖拉机连接方式：三点悬挂连接；结构型式：框架式；旋耕最终传动方式：中间齿轮传动；灭茬最终传动方式：中间齿轮传动；工作幅宽：2500mm；旋耕旋耕刀辊最大回转半径：245mm；灭茬刀辊最大回转半径：135mm；旋耕总安装刀数：70把；灭茬总安装刀数：70把；旋耕刀型号：IT245；灭茬刀型号：MI135。 |  | 购机补贴(通用类) | 2021-12-31 | 河北省 | 评阅通过 | 通过
1214 | 耕整地机械 | 耕地机械 | 旋耕机 | 双轴2.5m及以上旋耕机 | 河北双天机械制造有限公司 | 双轴灭茬旋耕机 | 1GKNM-250 |  | 双轴；耕幅2500mm | 型号名称:1GKNM-250双轴灭茬旋耕机,配套标定功率(kw）:88-118；动力输出轴(r/min):720/540；外形尺寸(长×宽×高mm):1500×2920×1220；与拖拉机连接方式:三点悬挂式；结构形式:框架式；传动方式:中间齿轮传动；结构质量(kg):950；作业速度(km/h):2-5；作业幅宽(mm):2500；耕深(cm):12-16；刀辊设计转速:旋耕(r/min):267/254，灭茬(r/min)608/588；最大回轮半径:旋耕(mm):245，灭茬(mm):165；总安装刀数:旋耕(个):68，灭茬(个）120；旋耕刀型号:IT245，灭茬刀型号:MI165 |  | 购机补贴(通用类) | 2022-12-31 | 河北省 | 评阅通过 | 通过
1215 | 耕整地机械 | 耕地机械 | 旋耕机 | 双轴2.5m及以上旋耕机 | 河北双天机械制造有限公司 | 双轴灭茬旋耕机 | 1GKNM-250B |  | 双轴；耕幅2500mm | 型号名称:1GKNM-250B双轴灭茬旋耕机,配套标定功率范围(kw）:88.2-147.1；动力输出轴转速(r/min):720/540；外形尺寸:(长×宽×高mm):1750×2820×1270；与拖拉机连接方式:三点悬挂连接；结构形式:框架式；传动方式:中间齿轮传动；结构质量(kg):950；作业速度范围:(m/s):0.56-1.39；工作幅宽(mm):2490；耕深(cm):12-16；刀辊设计转速:旋耕(r/min)286/260，灭茬(r/min):319/290；刀辊最大回转半径:旋耕(mm):250，灭茬(mm):230；总安装刀数:旋耕(个):68，灭茬(个):68；旋耕刀型号:IT245，灭茬刀型号:IT225 |  | 购机补贴(通用类) | 2021-12-31 | 河北省 | 评阅通过 | 通过
1216 | 耕整地机械 | 耕地机械 | 旋耕机 | 双轴2.5m及以上旋耕机 | 河北双天机械制造有限公司 | 双轴灭茬旋耕机 | 1GKNMC-300 |  | 双轴；耕幅3000mm | 配套标定功率(kw）:110.3-147；动力输出轴转速(r/min):720/540；型号名称：1GKNMC-300 双轴灭茬旋耕机；外形尺寸:(长×宽×高mm):1730×3330×1230；与拖拉机连接方式:三点悬挂连接；结构形式:框架式；传动方式：中间齿轮传动；结构质量(kg)：1130；作业速度范围：(m/s):0.56-1.39；工作幅宽(mm):3000；耕深(cm):12-16；刀辊设计转速:旋耕(r/min):299/267，灭茬(r/min):549/490；刀辊最大回转半径：旋耕(mm):250，灭茬(mm):170；总安装刀数:旋耕(个):144，灭茬(个):84；旋耕刀型号:IT245，灭茬刀型号:MI165 |  | 购机补贴(通用类) | 2021-12-31 | 河北省 | 评阅通过 | 通过
1217 | 耕整地机械 | 耕地机械 | 旋耕机 | 双轴2.5m及以上旋耕机 | 河北旺杰农业机械制造有限公司 | 双轴灭茬旋耕机 | 1GKNM-280 |  | 双轴;耕幅：2.8m | 外形尺寸（长×宽×高） mm：1543×3050×1295； 与拖拉机连接方式：三点悬挂； 结构型式(圆梁式、框架式等) ：框架式； 旋耕最终传动方式 ：中间齿轮传动； 灭茬最终传动方式：中间齿轮传动； 结构质量 kg：1166； 工作幅宽 mm：2800； 旋耕刀辊最大回转半径 mm：245； 灭茬刀辊最大回转半径 mm：225； 旋耕刀总安装刀数 把：80； 灭茬刀总安装刀数 把：132； 旋耕刀型号：ⅠT245； 灭茬刀型号：MII180 | 0 | 购机补贴(通用类) | 2024-12-29 | 河北省 | 评阅通过 | 通过
1218 | 耕整地机械 | 耕地机械 | 旋耕机 | 双轴2.5m及以上旋耕机 | 淮北市华丰机械设备有限公司 | 双轴灭茬旋耕机 | 1GHFS-260 |  | 双轴；工作幅宽：2600mm；结构型式：框架式；旋耕传动方式：中间齿轮传动 | 型号名称：1GHFS-260型双轴灭茬旋耕机；外形尺寸（长×宽×高）：2040×2920×1330mm；配套拖拉机标定功率范围：102.9～132.3kw；配套拖拉机动力输出轴转速：720r/min;与拖拉机连接方式：悬挂式；结构型式（圆梁式、框架式等）：框架式；旋耕最终传动方式：中间齿轮传动；灭茬最终传动方式：侧边齿轮传动；结构质量：1120kg;作业速度范围：1.0～1.8m/s；工作幅宽：2600mm；旋耕设计转速：296r/min;灭茬设计转速：388r/min;旋耕刀辊最大回转半径：245mm;灭茬刀辊最大回转半径：195mm;旋耕刀总安装刀数：78把；灭茬刀总安装刀数：100把；旋耕刀型号：IT245；灭茬刀型号：195 | 0 | 购机补贴(通用类) | 2025-09-27 | 安徽省 | 评阅通过 | 通过
1219 | 耕整地机械 | 耕地机械 | 旋耕机 | 双轴2.5m及以上旋耕机 | 江苏大力士机械制造有限公司 | 旋耕机 | 1GKM-250 |  | 配置参数:刀轴型式:双轴型.作业幅宽:250cm.结构型式:框架式.配套动力:95.6-117.7(kW). | 配置参数:刀轴型式:双轴型.作业幅宽:250cm.结构型式:框架式.配套动力:95.6-117.7(kW).外形尺寸(长×宽×高):1830×2870×1190(mm).作业速度范围:0.28-1.39(m/s).耕深:≥8cm.传动方式(侧边、中间):中间箱齿轮传动(前轴)侧边箱齿轮传动(后轴).刀轴连接型式:花键式.刀辊最大回转半径:245/195(mm).总安装刀数(把):68(前)/68(后).旋耕刀型号:IT245(前)/L195(后) |  | 购机补贴(通用类) | 2023-12-31 | 江苏省 | 评阅通过 | 通过
1220 | 耕整地机械 | 耕地机械 | 旋耕机 | 双轴2.5m及以上旋耕机 | 江苏海之诺机械装备有限公司 | 双轴旋耕机 | 1GKM-250 |  | 机具机构类型:双轴；工作幅宽（cm）：250； | 机具机构类型:双轴；工作幅宽（cm）：250；结构形式：框架式；外形尺寸(长×宽×高)mm：1675×2880×1150；配套动力范围（kW）：110.3～132.4；结构质量（kg）：1170；传动方式：前轴：中间齿轮传动，后轴：侧边齿轮传动；总安装刀数量（旋耕，把）：前轴：76，后轴：88；旋耕刀型号：前轴：IT245，后轴：IT175 | 0 | 购机补贴(通用类) | 2025-06-30 | 江苏省 | 评阅通过 | 通过
1221 | 耕整地机械 | 耕地机械 | 旋耕机 | 双轴2.5m及以上旋耕机 | 江苏金云农业装备有限公司 | 双轴灭茬旋耕机 | 1GKNM-250 |  | 双轴,耕幅:2.5m | 机具结构类型:双轴,耕幅(m):2.5,配套动力(kW):109.5-131.4,外形尺寸(长*宽*高):1450*2740*1192,框架式,结构质量(kg):1040 |  | 购机补贴(通用类) | 2025-12-30 | 江苏省 | 评阅通过 | 通过
1222 | 耕整地机械 | 耕地机械 | 旋耕机 | 双轴2.5m及以上旋耕机 | 江苏金云农业装备有限公司 | 双轴旋耕机 | 1GKNM-260 |  | 双轴,耕幅:2.6m | 机具结构类型:双轴,耕幅(m):2.6,配套动力(kW):110.29-132.35,外形尺寸(长*宽*高):1710*2965*1285,框架式 |  | 购机补贴(通用类) | 2025-07-30 | 江苏省 | 评阅通过 | 通过
1223 | 耕整地机械 | 耕地机械 | 旋耕机 | 双轴2.5m及以上旋耕机 | 江苏欣田机械制造有限公司 | 双轴旋耕机 | 1GKM-260 |  | 外形尺寸：1530×3010×1175 作业速度范围：0.56-1.38 工作幅宽：260 耕深:10-16 配套动力范围：70.4-90.3 | 外形尺寸：1530×3010×1175 作业速度范围：0.56-1.38 工作幅宽：260 耕深:10-16 配套动力范围：70.4-90.3 |  | 购机补贴(通用类) | 2025-07-30 | 江苏省 | 评阅通过 | 通过
1224 | 耕整地机械 | 耕地机械 | 旋耕机 | 双轴2.5m及以上旋耕机 | 江苏银涛智能装备有限公司 | 旋耕机 | 1GKM-250 |  | 双轴;耕幅≥2.5m | 结构特征:双轴分层土旋耕结构 幅宽:250cm 结构形式： 框架型 外形尺寸（长x宽x高）：1390mmx2730mmx1140mm 结构质量：500kg 耕深≥12cm 传动方式：侧边齿轮传动. |  | 购机补贴(通用类) | 2026-01-28 | 江苏省 | 评阅通过 | 通过
1225 | 耕整地机械 | 耕地机械 | 旋耕机 | 双轴2.5m及以上旋耕机 | 连云港大陆农业机械装备有限公司 | 双轴旋耕机 | 1GKM-250 |  | 机具机构类型:双轴；工作幅宽（cm）：250； | 机具机构类型:双轴；工作幅宽（cm）：250；结构形式：框架式；外形尺寸(长×宽×高)mm：1870×2880×1210；配套动力范围（kW）：147.1～161.8；结构质量（kg）：1170；传动方式：前轴：中间齿轮传动，后轴：侧边齿轮传动；总安装刀数量（旋耕，把）：前轴：80，后轴：102；旋耕刀型号：前轴：IT245，后轴：IT195 |  | 购机补贴(通用类) | 2026-01-28 | 江苏省 | 评阅通过 | 通过
1226 | 耕整地机械 | 耕地机械 | 旋耕机 | 双轴2.5m及以上旋耕机 | 连云港大陆农业机械装备有限公司 | 双轴旋耕机 | 1GKM-280 |  | 机具机构类型:双轴；工作幅宽（cm）：280； | 机具机构类型:双轴；工作幅宽（cm）：280；结构形式：框架式；外形尺寸(长×宽×高)mm：1870×3180×1210；配套动力范围（kW）：147.1～176.5；结构质量（kg）：1360；传动方式：前轴：中间齿轮传动，后轴：侧边齿轮传动；总安装刀数量（旋耕，把）：前轴：88，后轴：114；旋耕刀型号：前轴：IT245，后轴：IT195 |  | 购机补贴(通用类) | 2026-01-28 | 江苏省 | 评阅通过 | 通过
1227 | 耕整地机械 | 耕地机械 | 旋耕机 | 双轴2.5m及以上旋耕机 | 连云港市中兴机械制造有限公司 | 双轴旋耕机 | 1GKM-250 |  | 结构形式：框架型。整机外形尺寸（长×宽×高）mm：1615×2855×1205。工作幅宽cm：250。刀轴形式：双轴型。传动形式：前轴中间齿轮传动，后轴侧边齿轮传动。刀辊总安装刀数（把）：前轴：80，后轴：84。旋耕刀型号：前轴：IT245，后轴：IT175。配套拖拉机标定功率范围KW：110.3-132.4。 | 结构形式：框架型。整机外形尺寸（长×宽×高）mm：1615×2855×1205。工作幅宽cm：250。刀轴形式：双轴型。传动形式：前轴中间齿轮传动，后轴侧边齿轮传动。刀辊总安装刀数（把）：前轴：80，后轴：84。旋耕刀型号：前轴：IT245，后轴：IT175。配套拖拉机标定功率范围KW：110.3-132.4。 |  | 购机补贴(通用类) | 2025-07-30 | 江苏省 | 评阅通过 | 通过
1228 | 耕整地机械 | 耕地机械 | 旋耕机 | 双轴2.5m及以上旋耕机 | 连云港苏连机械有限公司 | 双轴旋耕机 | 1GKM-250 |  | 机具机构类型:双轴；工作幅宽（cm）：250； | 机具机构类型:双轴；工作幅宽（cm）：250；结构形式：框架式；外形尺寸(长×宽×高)mm：1660×2870×1150；配套动力范围（kW）：110.3～132.4；结构质量（kg）：1170；传动方式：前轴：中间齿轮传动，后轴：侧边齿轮传动；总安装刀数量（旋耕，把）：前轴：80，后轴：80；旋耕刀型号：前轴：IT245，后轴：IT175 | 0 | 购机补贴(通用类) | 2025-08-31 | 江苏省 | 评阅通过 | 通过
1229 | 耕整地机械 | 耕地机械 | 旋耕机 | 双轴2.5m及以上旋耕机 | 连云港苏连机械有限公司 | 双轴旋耕机 | 1GKM-280 |  | 机具机构类型:双轴；工作幅宽（cm）：280； | 机具机构类型:双轴；工作幅宽（cm）：280；结构形式：框架式；外形尺寸(长×宽×高)mm：1660×3120×1150；配套动力范围（kW）： 132.4～161.8；结构质量（kg）：1360；传动方式：前轴：中间齿轮传动，后轴：侧边齿轮传动；总安装刀数量（旋耕，把）：前轴：88，后轴：88；旋耕刀型号：前轴：IT245，后轴：IT175 | 0 | 购机补贴(通用类) | 2025-09-29 | 江苏省 | 评阅通过 | 通过
1230 | 耕整地机械 | 耕地机械 | 旋耕机 | 双轴2.5m及以上旋耕机 | 山东奥龙农业机械制造有限公司 | 双轴旋耕机 | 1GKNM-250 |  | 刀轴型式：双轴型；耕幅：2.5m | 结构型式：框架式；整机外形尺寸（长×宽×高）：1750×2810×1160mm；作业速度范围：0.55～0.9m/s；工作幅宽：250cm；耕深：≥12cm；刀轴型式：双轴型；刀轴连接型式：接盘式；传动型式：中间传动；运输方式：普通型；刀辊设计转速：518、580（前轴）/283、316（后轴）r/min；刀辊最大回转半径：235(前轴）/255（后轴）mm；刀辊总安装刀数：72（前轴）/72（后轴）把；旋耕刀型号：IT225（前轴）/IT245（后轴）；镇压型式：镇压辊；配套拖拉机标定功率范围：110.3～169.2kW；配套拖拉机动力输出轴转速：760、850r/min。 |  | 购机补贴(通用类) | 2025-07-06 | 山东省 | 评阅通过 | 通过
1231 | 耕整地机械 | 耕地机械 | 旋耕机 | 双轴2.5m及以上旋耕机 | 山东奥龙农业机械制造有限公司 | 双轴旋耕机 | 1GKNM-280 |  | 刀轴型式：双轴型；耕幅：2.8m | 结构型式：框架式；整机外形尺寸（长×宽×高）：1750×3010×1160mm；作业速度范围：0.55～0.9m/s；工作幅宽：280cm；耕深：≥12cm；刀轴型式：双轴型；刀轴连接型式：接盘式；传动型式：中间传动；运输方式：普通型；刀辊设计转速：518、580（前轴）/283、316（后轴）r/min；刀辊最大回转半径：235(前轴）/255（后轴）mm；刀辊总安装刀数：80（前轴）/80（后轴）把；旋耕刀型号：IT225（前轴）/IT245（后轴）；镇压型式：镇压辊；配套拖拉机标定功率范围：132.3～206kW；配套拖拉机动力输出轴转速：760、850r/min。 |  | 购机补贴(通用类) | 2025-07-06 | 山东省 | 评阅通过 | 通过
1232 | 耕整地机械 | 耕地机械 | 旋耕机 | 双轴2.5m及以上旋耕机 | 山东奥龙农业机械制造有限公司 | 双轴旋耕机 | 1GKNM-310 |  | 刀轴型式：双轴型；耕幅：3.1m | 结构型式：框架式；整机外形尺寸（长×宽×高）：1750×3310×1160mm；作业速度范围：0.55～0.9m/s；工作幅宽：310cm；耕深：≥12cm；刀轴型式：双轴型；刀轴连接型式：接盘式；传动型式：中间传动；运输方式：普通型；刀辊设计转速：518、580（前轴）/283、316（后轴）r/min；刀辊最大回转半径：235(前轴）/255（后轴）mm；刀辊总安装刀数：88（前轴）/88（后轴）把；旋耕刀型号：IT225（前轴）/IT245（后轴）；镇压型式：镇压辊；配套拖拉机标定功率范围：132.3～206kW；配套拖拉机动力输出轴转速：760、850r/min。 |  | 购机补贴(通用类) | 2025-07-06 | 山东省 | 评阅通过 | 通过
1233 | 耕整地机械 | 耕地机械 | 旋耕机 | 双轴2.5m及以上旋耕机 | 山东奥龙农业机械制造有限公司 | 双轴旋耕机 | 1GKNM-330 |  | 刀轴型式：双轴型；耕幅：3.3m | 结构型式：框架式；整机外形尺寸（长×宽×高）：1750×3510×1160mm；作业速度范围：0.55～0.9m/s；工作幅宽：330cm；耕深：≥12cm；刀轴型式：双轴型；刀轴连接型式：接盘式；传动型式：中间传动；运输方式：普通型；刀辊设计转速：518、580（前轴）/283、316（后轴）r/min；刀辊最大回转半径：235(前轴）/255（后轴）mm；刀辊总安装刀数：92（前轴）/92（后轴）把；旋耕刀型号：IT225（前轴）/IT245（后轴）；镇压型式：镇压辊；配套拖拉机标定功率范围：154.4～206kW；配套拖拉机动力输出轴转速：760、850r/min。 |  | 购机补贴(通用类) | 2025-07-06 | 山东省 | 评阅通过 | 通过
1234 | 耕整地机械 | 耕地机械 | 旋耕机 | 双轴2.5m及以上旋耕机 | 山东奥龙农业机械制造有限公司 | 双轴旋耕机 | 1GKNM-360 |  | 刀轴型式：双轴型；耕幅：3.6m | 结构型式：框架式；整机外形尺寸（长×宽×高）：1750×3810×1160mm；作业速度范围：0.55～0.9m/s；工作幅宽：360cm；耕深：≥12cm；刀轴型式：双轴型；刀轴连接型式：接盘式；传动型式：中间传动；运输方式：普通型；刀辊设计转速：518、580（前轴）/283、316（后轴）r/min；刀辊最大回转半径：235(前轴）/255（后轴）mm；刀辊总安装刀数：104（前轴）/104（后轴）把；旋耕刀型号：IT225（前轴）/IT245（后轴）；镇压型式：镇压辊；配套拖拉机标定功率范围：154.4～206kW；配套拖拉机动力输出轴转速：760、850r/min。 |  | 购机补贴(通用类) | 2025-07-06 | 山东省 | 评阅通过 | 通过
1235 | 耕整地机械 | 耕地机械 | 旋耕机 | 双轴2.5m及以上旋耕机 | 山东玉收农机有限公司 | 双轴旋耕机 | 1GKNM-260 |  | 刀轴型式：双轴型；工作幅宽：260cm；结构型式：框架型；整机外形尺寸（长×宽×高）：1870×2830×1250 mm；作业速度范围：0.5～1.0 m/s；耕深：≥12cm；刀轴连接型式：花键式；传动型式：中间传动；运输方式：普通型；刀辊设计转速：一轴336 r/min,二轴：301 r/min；刀辊最大回转半径：255mm；刀辊总安装刀数：一轴：68把,二轴：68把；旋耕刀型号：ⅠT245； | 刀轴型式：双轴型；工作幅宽：260cm；结构型式：框架型；整机外形尺寸（长×宽×高）：1870×2830×1250 mm；作业速度范围：0.5～1.0 m/s；耕深：≥12cm；刀轴连接型式：花键式；传动型式：中间传动；运输方式：普通型；刀辊设计转速：一轴336 r/min,二轴：301 r/min；刀辊最大回转半径：255mm；刀辊总安装刀数：一轴：68把,二轴：68把；旋耕刀型号：ⅠT245；限深装置型式：限深板；镇压型式：镇压辊；配套拖拉机标定功率范围：91.9～125kW；配套拖拉机动力输出轴转速：760 r/min。 | 0 | 购机补贴(通用类) | 2025-12-29 | 山东省 | 评阅通过 | 通过
1236 | 耕整地机械 | 耕地机械 | 旋耕机 | 双轴2.5m及以上旋耕机 | 山东玉收农机有限公司 | 双轴旋耕机 | 1GKNM-280 |  | 刀轴型式：双轴型；工作幅宽：280cm；结构型式：框架型；整机外形尺寸（长×宽×高）：1870×3130×1250 mm；作业速度范围：0.5～1.0 m/s；耕深：≥12 cm；刀轴连接型式：花键式；传动型式：中间传动；运输方式：普通型；刀辊设计转速：一轴336 r/min；二轴：301 r/min；刀辊最大回转半径：255mm；刀辊总安装刀数：一轴：76把；二轴：76把； | 刀轴型式：双轴型；工作幅宽：280cm；结构型式：框架型；整机外形尺寸（长×宽×高）：1870×3130×1250 mm；作业速度范围：0.5～1.0 m/s；耕深：≥12 cm；刀轴连接型式：花键式；传动型式：中间传动；运输方式：普通型；刀辊设计转速：一轴336 r/min；二轴：301 r/min；刀辊最大回转半径：255mm；刀辊总安装刀数：一轴：76把；二轴：76把；旋耕刀型号：ⅠT245；限深装置型式：限深板；镇压型式：镇压辊；配套拖拉机标定功率范围：110.3～155kW；配套拖拉机动力输出轴转速：760 r/min。 | 0 | 购机补贴(通用类) | 2025-12-29 | 山东省 | 评阅通过 | 通过
1237 | 耕整地机械 | 耕地机械 | 旋耕机 | 双轴2.5m及以上旋耕机 | 山东中旋农业装备有限公司 | 双轴旋耕机 | 1GKNM-250 |  | 双轴，耕幅2.5米 | 1结构型式：框架式；外形尺寸（长×宽×高)mm：1740×2780×1330；配套动力范围(kW)：110.3-191.1；刀轴型式：双轴；工作幅宽(cm)250；传动方式：中间传动；总安装刀数量(旋耕，把)：前轴68，后轴68；旋耕刀型号：IT245。 | 0 | 购机补贴(通用类) | 2026-06-29 | 山东省 | 评阅通过 | 通过
1238 | 耕整地机械 | 耕地机械 | 旋耕机 | 双轴2.5m及以上旋耕机 | 泗县农丰农业机械有限公司 | 双轴旋耕机 | 1GKNM-260 |  | 双轴，耕幅2.6米 | 双轴，耕幅2.6米，结构型式：框架型，整机外形尺寸：（长×宽×高）1970×2900×1300（mm） | 0 | 购机补贴(通用类) | 2025-12-28 | 安徽省 | 评阅通过 | 通过
1239 | 耕整地机械 | 耕地机械 | 旋耕机 | 双轴2.5m及以上旋耕机 | 泗县农丰农业机械有限公司 | 双轴旋耕机 | 1GKNM-280 |  | 双轴，耕幅2.8米 | 双轴，耕幅2.8米，结构型式：框架型，整机外形尺寸：（长×宽×高）1970×3200×1300（mm） | 0 | 购机补贴(通用类) | 2025-12-28 | 安徽省 | 评阅通过 | 通过
1240 | 耕整地机械 | 耕地机械 | 旋耕机 | 双轴2.5m及以上旋耕机 | 潍坊潍林农业装备有限公司 | 旋耕机 | 1GKNM-250 |  | 双轴；耕幅 (mm) ：2500； | 1.外形尺寸(长×宽×高)mm:1500×2780×1300； 2.工作幅宽(cm):250；3.刀轴型式：双轴型；4.整机重量(kg):915； 5.传动方式：中间传动；6.刀辊最大回转半径(mm): 前轴：265；后轴：255；7.刀辊总安装刀数（把）：前轴：68；后轴：68；8.旋耕刀型号：前轴：H245；后轴：IT245；9.配套动力(kW):102.9～169； 10.配套动力输出轴转速 （r/min ）：760； | 102.9 | 购机补贴(通用类) | 2026-06-29 | 山东省 | 评阅通过 | 通过
1241 | 耕整地机械 | 耕地机械 | 旋耕机 | 双轴2.5m及以上旋耕机 | 西安亚澳农机股份有限公司 | 双轴灭茬变速旋耕机 | 1GKNBM-270 |  | 型号名称 /1GKNBM-270 型双轴灭茬变速旋耕机 配套拖拉机标定功率范围 kW 66.2～88.2 与拖拉机连接方式 / 悬挂式 结构型式 / 框架式 双轴 旋耕最终传动方式 / 中间传动 灭茬最终传动方式 / 中间传动 | 型号名称 /1GKNBM-270 型双轴灭茬变速旋耕机 配套拖拉机标定功率范围 kW 66.2～88.2 与拖拉机连接方式 / 悬挂式 结构型式 / 框架式 双轴 旋耕最终传动方式 / 中间传动 灭茬最终传动方式 / 中间传动 | 80 | 购机补贴(通用类) | 2026-01-14 | 陕西省 | 评阅通过 | 通过
1242 | 耕整地机械 | 耕地机械 | 旋耕机 | 双轴2.5m及以上旋耕机 | 西安亚澳农机股份有限公司 | 双轴灭茬变速旋耕机 | 1GKNBM-330 |  | 结构型式 / 框架式； 刀轴型式 / 双轴型； 旋耕最终传动方式 / 中间传动 ； 灭茬最终传动方式 / 中间传动 ； 结构质量 kg 1430； 作业速度范围 m/s 0.56～1.39； 工作幅宽 mm 3300； | 结构型式 / 框架式； 刀轴型式 / 双轴型； 旋耕最终传动方式 / 中间传动 ； 灭茬最终传动方式 / 中间传动 ； 结构质量 kg 1430； 作业速度范围 m/s 0.56～1.39； 工作幅宽 mm 3300； | 110 | 购机补贴(通用类) | 2026-01-14 | 陕西省 | 评阅通过 | 通过
1243 | 耕整地机械 | 耕地机械 | 旋耕机 | 双轴2.5m及以上旋耕机 | 中国一拖集团有限公司 | 双轴灭茬旋耕机 | 1GKNM-250 |  | 工作幅宽：2500mm；旋耕（轴）设计转速：272/268/300r/min ；灭茬（轴）设计转速：499/491/549r/min 旋耕刀辊最大回转半径：255mm 灭茬刀辊最大回转半径：160mm | 外形尺寸（长*宽*高）：1438*2792*1294 配套拖拉机标定功率范围：95.5-117.7kw 配套拖拉机动力输出轴转速：540/720 r /min与拖拉机连接方式：三点悬挂 结构形式：框架式 旋耕最终传动方式：中间传动 灭茬最终传动方式：中间传动 结构质量：760kg 作业速度范围：0.56-1.39m/s 工作幅宽：2500mm 旋耕设计转速：272/268/300r/min 灭茬设计转速：499/491/549r/min 旋耕刀辊最大回转半径：255mm 灭茬刀辊最大回转半径：160mm 旋耕刀总安装刀数：68把 灭茬刀总安装刀数：120把 | 0 | 购机补贴(通用类) | 2025-12-30 | 河南省 | 评阅通过 | 通过
1244 | 耕整地机械 | 耕地机械 | 旋耕机 | 1.2-2m履带自走式旋耕机 | 池州市佳田农业科技有限公司 | 履带自走式旋耕机 | 1GZ-140 |  | 型式：履带自走式；工作幅宽：1400mm。 | 型式：履带自走式，工作幅宽：1400mm，工作状态外形尺寸（长×宽×高）：2650×1590×2350mm。 履带节距：90mm。 履带节数:42个。 履带宽度：280mm。 轨距：856mm。 旋耕部分旋耕刀数量：38把。 | 25.8 | 购机补贴(通用类) | 2023-12-31 | 安徽省 | 评阅通过 | 通过
1245 | 耕整地机械 | 耕地机械 | 旋耕机 | 1.2-2m履带自走式旋耕机 | 池州市佳田农业科技有限公司 | 履带自走式旋耕机 | 1GZ-140A |  | 型式：履带自走式，工作幅宽：1400mm。 | 型式：履带自走式，工作幅宽：1400mm，工作状态外形尺寸（长×宽×高）：2700×1580×2350mm。 履带节距：90mm。 履带节数:42个。 履带宽度：280mm。 轨距：855mm。 旋耕部分旋耕刀数量：38把。 | 25.74 | 购机补贴(通用类) | 2023-12-31 | 安徽省 | 评阅通过 | 通过
1246 | 耕整地机械 | 耕地机械 | 旋耕机 | 1.2-2m履带自走式旋耕机 | 高密市益丰机械有限公司 | 履带自走式旋耕机 | 1GZL-130 |  | 配套动力生产企业 ：山东时风（集团）有限责任公司；配套动力牌号型号：SF188；配套动力结构型式：单缸卧式四冲程水冷 ；配套动力气缸数量：1；配套动力标定功率：23.8kw ; 排放阶段：国三排放； | 规格型号：1GZL-130型履带自走式旋耕机；外形尺寸（长×宽×高）：2560×1380×1430mm；配套动力标定功率：23.8kw；配套动力标定转速：2200r/min；作业幅宽：1300mm ；变速箱档位数（前进/后退） ：6/2；整机质量：830kg ；作业小时生产率：≥0.1hm2 /h ；刀辊总安装刀数：32片；刀辊旋耕刀型号：S195；轨距：750mm ；履带节距：72mm；履带节数：43节；履带宽180mm。 | 23.8 | 购机补贴(通用类) | 2024-12-23 | 山东省 | 评阅通过 | 通过
1247 | 耕整地机械 | 耕地机械 | 旋耕机 | 1.2-2m履带自走式旋耕机 | 合肥博导科技有限公司 | 履带自走式旋耕机 | 1GZ-120 |  | 型式：履带自走式；耕幅：1.2m | 形式：履带自走式，耕幅:1200mm，功率：14.7kW，起动方式：电起动，发动机燃油：柴油，旋耕机与主机连接方式：直联式，外形尺寸：2300*1370*1140mm | 14.7 | 购机补贴(通用类) | 2021-12-31 | 安徽省 | 评阅通过 | 通过
1248 | 耕整地机械 | 耕地机械 | 旋耕机 | 1.2-2m履带自走式旋耕机 | 合肥博导科技有限公司 | 履带自走式旋耕机 | 1GZ-140 |  | 型式：履带自走式；耕幅：1.4m | 形式：履带自走式，耕幅:1400mm，功率：18.38kW，起动方式：电起动，发动机燃油：柴油，旋耕机与主机连接方式：直联式，外形尺寸：2850*1540*1225mm | 18.38 | 购机补贴(通用类) | 2023-12-31 | 安徽省 | 评阅通过 | 通过
1249 | 耕整地机械 | 耕地机械 | 旋耕机 | 1.2-2m履带自走式旋耕机 | 湖南湘源金穗智能装备有限公司 | 自走履带式旋耕机 | 1GZL-120 |  | 型式：履带自走式；1.2M ≤耕幅＜2M;1.结构型式：全喂入履带自走式；2.外型尺寸（长×宽×高）：2770*1350*1490mm；3.配套动力生产企业：常柴股份有限公司；4.配套动力牌号型号：L28;5.配套动力结构型式：卧式、单缸、水冷、四冲程、直喷；6.配套动力气缸数量：1个；7.配套动力标定功率：18KW;8.配套动力标定转速：2200r/min;9.作业幅宽：120cm;11.变速箱档位数（前进/后退):3/1;12.整机质量:990kg;13.作业小时生产率：0.15-0.20hm;13.单位作业量燃油消耗量：≤25kg/h㎡；14.作业档位：3；15.最小离地间隙：190mm；16.旋耕装备联接方式：连杆结构；17.工作部件传动方式：侧边链轮；18.发动机与离合器联接方式：皮带；19.制动器型式：湿式摩擦片；20.刀辊总安装刀数：24片；21.刀辊旋耕刀型号：IT245;22.轨距：850mm;23.履带节距：90mm;24.履带节数：36节；25.履带宽：280mm | 1.结构型式：全喂入履带自走式；2.外型尺寸（长×宽×高）：2770*1350*1490mm；3.配套动力生产企业：常柴股份有限公司；4.配套动力牌号型号：L28;5.配套动力结构型式：卧式、单缸、水冷、四冲程、直喷；6.配套动力气缸数量：1个；7.配套动力标定功率：18KW;8.配套动力标定转速：2200r/min;9.作业幅宽：120cm;11.变速箱档位数（前进/后退):3/1;12.整机质量:990kg;13.作业小时生产率：0.15-0.20hm;13.单位作业量燃油消耗量：≤25kg/h㎡；14.作业档位：3；15.最小离地间隙：190mm；16.旋耕装备联接方式：连杆结构；17.工作部件传动方式：侧边链轮；18.发动机与离合器联接方式：皮带；19.制动器型式：湿式摩擦片；20.刀辊总安装刀数：24片；21.刀辊旋耕刀型号：IT245;22.轨距：850mm;23.履带节距：90mm;24.履带节数：36节；25.履带宽：280mm |  | 购机补贴(通用类) | 2025-07-05 | 湖南省 | 评阅通过 | 通过
1250 | 耕整地机械 | 耕地机械 | 旋耕机 | 1.2-2m履带自走式旋耕机 | 济宁盛捷环保科技有限公司 | 旋耕机 | 1GZL-120型履带自走式旋耕机 |  | 工作宽幅(耕幅):120cm；结构型式:自走式(履带) | 外形尺寸(长×宽×高):2440×1300×1300mm;工作宽幅(耕幅):120cm;发动机名称：柴油机;发动机功率转速:15.5/2200kW/r/min;结构型式:自走式(履带) ;旋耕部件传动方式：直联式；制动方式：机械，最小离地间隙：100mm；刀辊（刀轴）型式：单轴横式；刀辊（刀轴）设计转速：r/min：330；刀辊（刀轴）：最大回转半径：200mm；刀辊（刀轴）总安装刀数：24把；旋耕刀型号：ⅢT-165;旋耕刀材质：锰钢；变速箱类型：齿轮；变速箱档位：机械变速，3前进，1倒退；镇压型式：拖板；轨距：700mm；履带节数：40节，履带节距：72mm；履带宽：180mm。 | 15.5 | 购机补贴(通用类) | 2026-04-01 | 山东省 | 评阅通过 | 通过
1251 | 耕整地机械 | 耕地机械 | 旋耕机 | 1.2-2m履带自走式旋耕机 | 济宁盛捷环保科技有限公司 | 旋耕机 | 1GZL-125Y型履带自走式旋耕机 |  | 结构型式:自走式(履带) ；工作宽幅(耕幅):125cm | 外形尺寸(长×宽×高):2300×1350×900mm;工作宽幅(耕幅):125cm;发动机名称：柴油机；发动机功率转速:22.1/2200kW/r/min;发动机启动方式：电启动；结构型式:自走式(履带) ；旋耕部件传动方式：直联式；制动方式：液压，最小离地间隙：100mm；刀辊（刀轴）型式：单轴横式；刀辊（刀轴）型式：单轴横式；刀辊（刀轴）设计转速：r/min：350；刀辊（刀轴）：最大回转半径：185mm；刀辊（刀轴）总安装刀数：30把；旋耕刀型号：ⅢT-165;旋耕刀材质：锰钢；变速箱类型：齿轮；变速箱档位：机械变速，3前进，1倒退；镇压型式：拖板；轨距：755mm；履带节数：36节，履带节距：72mm；履带宽：180mm。 | 22.1 | 购机补贴(通用类) | 2026-04-01 | 山东省 | 评阅通过 | 通过
1252 | 耕整地机械 | 耕地机械 | 旋耕机 | 1.2-2m履带自走式旋耕机 | 济宁盛捷环保科技有限公司 | 旋耕机 | 1GZL-130Y型履带自走式旋耕机 |  | 结构型式:自走式(履带) ；工作宽幅(耕幅):130cm | 外形尺寸(长×宽×高):2870×1515×1090mm;工作宽幅(耕幅):130cm;发动机名称：柴油机;发动机功率转速:20.6/2200kW/r/min;结构型式:自走式(履带) ;旋耕部件传动方式：侧边链轮；制动方式：液压，最小离地间隙：175mm；刀辊（刀轴）型式：单轴横式；刀辊（刀轴）设计转速：r/min：350；刀辊（刀轴）：最大回转半径：265mm；刀辊（刀轴）总安装刀数：30把；旋耕刀型号：12S;旋耕刀材质：65锰钢；变速箱类型：齿轮；变速箱档位：机械变速，3前进，1倒退；镇压型式：拖板；轨距：840mm；履带节数：43节，履带节距：72mm；履带宽：230mm。 | 20.6 | 购机补贴(通用类) | 2026-04-01 | 山东省 | 评阅通过 | 通过
1253 | 耕整地机械 | 耕地机械 | 旋耕机 | 1.2-2m履带自走式旋耕机 | 莱州市华弘机械有限公司 | 履带式旋耕机 | 1GZL-120S |  | 外形尺寸（工作状态，长×宽×高)mm：2400*1250*1430；结构质量：620kg；工作幅宽：120cm；传动方式：齿轮；总安装刀数量：14把；旋耕刀型号：T185。履带类型：橡胶；履带规格（节距mm×节数×宽mm）：84*39*250；履带轨距：44mm；档位数：前进3档/后退1档。 | 配置参数：外形尺寸（工作状态，长×宽×高)mm：2400*1250*1430；结构质量：620kg；工作幅宽：120cm；传动方式：齿轮；总安装刀数量：14把；旋耕刀型号：T185。履带类型：橡胶；履带规格（节距mm×节数×宽mm）：84*39*250；履带轨距：44mm；档位数：前进3档/后退1档。 | 14.7 | 购机补贴(通用类) | 2025-12-23 | 山东省 | 评阅通过 | 通过
1254 | 耕整地机械 | 耕地机械 | 旋耕机 | 1.2-2m履带自走式旋耕机 | 莱州伟泰机械制造有限公司 | 履带自走式旋耕机 | 1GZL-120 |  | 结构形式：履带自走式 工作状态外形尺寸(长x宽x高）：2400x1350x1150mm结构质量：760kg工作宽幅：120cm，变速箱档位数：8 传动方式：中间，旋耕刀型号：IT195 总安装刀数：28把，刀辊转速：200-250r/min刀辊回转半径：220mm，动力标定功率：23.53kw，动力标定转速：2200r/min，履带规格（节距x节数x宽）：72mmx36x180mm履带轨距：760 | 结构形式：履带自走式 工作状态外形尺寸(长x宽x高）：2400x1350x1150mm结构质量：760kg工作宽幅：120cm，变速箱档位数：8 传动方式：中间，旋耕刀型号：IT195 总安装刀数：28把，刀辊转速：200-250r/min刀辊回转半径：220mm，动力标定功率：23.53kw，动力标定转速：2200r/min，履带规格（节距x节数x宽）：72mmx36x180mm履带轨距：760mm |  | 购机补贴(通用类) | 2023-12-31 | 山东省 | 评阅通过 | 通过
1255 | 耕整地机械 | 耕地机械 | 旋耕机 | 1.2-2m履带自走式旋耕机 | 廊坊安耕机械制造有限公司 | 旋耕机 | 1GZL-125A型履带自走式旋耕机 |  | 工作宽幅(耕幅):125cm;结构型式:自走式(履带) | 外形尺寸(长×宽×高):2340×1300×1050mm;工作宽幅(耕幅):125cm;发动机名称：柴油机;发动机功率转速:10.3/2400kW/r/min;结构型式:自走式(履带) ;旋耕部件传动方式：直联式；制动方式：机械，最小离地间隙：85mm；刀辊（刀轴）型式：单轴横式；刀辊（刀轴）设计转速：r/min：330；刀辊（刀轴）：最大回转半径：165mm；刀辊（刀轴）总安装刀数：32把；旋耕刀型号：ⅢT-165;旋耕刀材质：锰钢；变速箱类型：齿轮；变速箱档位：机械变速，3前进，1倒退；镇压型式：拖板；轨距：410mm；履带节数：36节，履带节距：72mm；履带宽：180mm。柴油机为国三排放。 | 10.3 | 购机补贴(通用类) | 2026-01-04 | 河北省 | 评阅通过 | 通过
1256 | 耕整地机械 | 耕地机械 | 旋耕机 | 1.2-2m履带自走式旋耕机 | 廊坊安耕机械制造有限公司 | 旋耕机 | 1GZL-125B型履带自走式旋耕机 |  | 工作宽幅(耕幅):125cm;结构型式:自走式(履带) | 外形尺寸(长×宽×高):2300×1300×980mm;工作宽幅(耕幅):125cm;发动机名称：柴油机;发动机功率转速:16.4/2300kW/r/min;结构型式:自走式(履带) ;旋耕部件传动方式：直联式；制动方式：机械，最小离地间隙：100mm；刀辊（刀轴）型式：单轴横式；刀辊（刀轴）设计转速：r/min：330；刀辊（刀轴）：最大回转半径：165mm；刀辊（刀轴）总安装刀数：32把；旋耕刀型号：ⅢT-165;旋耕刀材质：锰钢；变速箱类型：齿轮；变速箱档位：机械变速，3前进，1倒退；镇压型式：拖板；轨距：610mm；履带节数：36节，履带节距：72mm；履带宽：180mm。柴油机为国三排放。 | 16.4 | 购机补贴(通用类) | 2026-01-04 | 河北省 | 评阅通过 | 通过
1257 | 耕整地机械 | 耕地机械 | 旋耕机 | 1.2-2m履带自走式旋耕机 | 廊坊安耕机械制造有限公司 | 旋耕机 | 1GZL-125Y型履带自走式旋耕机 |  | 工作宽幅(耕幅):125cm;结构型式:自走式(履带) | 外形尺寸(长×宽×高):2280×1330×840mm;工作宽幅(耕幅):125cm;发动机名称：柴油机；发动机功率转速:22.1/2200kW/r/min;发动机启动方式：电启动；结构型式:自走式(履带) ；旋耕部件传动方式：直联式；制动方式：液压，最小离地间隙：100mm；刀辊（刀轴）型式：单轴横式；刀辊（刀轴）型式：单轴横式；刀辊（刀轴）设计转速：r/min：350；刀辊（刀轴）：最大回转半径：165mm；刀辊（刀轴）总安装刀数：30把；旋耕刀型号：ⅢT-165;旋耕刀材质：锰钢；变速箱类型：齿轮；变速箱档位：机械变速，3前进，1倒退；镇压型式：拖板；轨距：755mm；履带节数：36节，履带节距：72mm；履带宽：180mm。柴油机为国三排放。 | 22.1 | 购机补贴(通用类) | 2026-01-04 | 河北省 | 评阅通过 | 通过
1258 | 耕整地机械 | 耕地机械 | 旋耕机 | 1.2-2m履带自走式旋耕机 | 廊坊林沃机械设备制造有限公司 | 旋耕机 | 1GZL-125A型履带自走式旋耕机 |  | 工作宽幅(耕幅):125cm;结构型式:自走式(履带) | 外形尺寸(长×宽×高):2350×1300×980mm;工作宽幅(耕幅):125cm;发动机功率转速:10.3/2400kW/r/min;结构型式:自走式(履带) ；旋耕部件传动方式：直联式；制动方式：机械，最小离地间隙：90mm；刀辊（刀轴）型式：单轴横式；刀辊（刀轴）设计转速：r/min：330；刀辊（刀轴）：最大回转半径：165mm；刀辊（刀轴）总安装刀数：32把；旋耕刀型号：ⅢT-165;旋耕刀材质：锰钢；变速箱类型：齿轮；变速箱档位：机械变速，3前进，1倒退；轨距：620mm；履带节数：36节，履带节距：72mm；履带宽：180mm。 |  | 购机补贴(通用类) | 2025-08-05 | 河北省 | 评阅通过 | 通过
1259 | 耕整地机械 | 耕地机械 | 旋耕机 | 1.2-2m履带自走式旋耕机 | 廊坊林沃机械设备制造有限公司 | 旋耕机 | 1GZL-125B型履带自走式旋耕机 |  | 工作宽幅(耕幅):125cm；结构型式:自走式(履带) | 外形尺寸(长×宽×高):2100×1300×1080mm;工作宽幅(耕幅):125cm;发动机功率转速:10.3/2400kW/r/min;结构型式:自走式(履带)； 旋耕部件传动方式：直联式；制动方式：液压，最小离地间隙：90mm；刀辊（刀轴）型式：单轴横式；刀辊（刀轴）设计转速：350r/min；刀辊（刀轴）：最大回转半径：165mm；刀辊（刀轴）总安装刀数：32把；旋耕刀型号：ⅢT-165;旋耕刀材质：锰钢；变速箱类型：齿轮；变速箱档位：机械变速，3前进，1倒退；镇压型式：拖板；轨距：400mm；履带节数：36节，履带节距：72mm；履带宽：180mm。 |  | 购机补贴(通用类) | 2025-08-05 | 河北省 | 评阅通过 | 通过
1260 | 耕整地机械 | 耕地机械 | 旋耕机 | 1.2-2m履带自走式旋耕机 | 廊坊林沃机械设备制造有限公司 | 旋耕机 | 1GZL-125C型履带自走式旋耕机 |  | 工作宽幅(耕幅):125cm；结构型式:自走式(履带) | 外形尺寸(长×宽×高):2425×1315×950mm;工作宽幅(耕幅):125cm;发动机功率转速:16.4/2300kW/r/min;结构型式:自走式(履带) ；旋耕部件传动方式：直联式；制动方式：机械，最小离地间隙：100mm；刀辊（刀轴）型式：单轴横式；刀辊（刀轴）设计转速：r/min：330；刀辊（刀轴）：最大回转半径：170mm；刀辊（刀轴）总安装刀数：32把；旋耕刀型号：ⅢT-165;旋耕刀材质：锰钢；变速箱类型：齿轮；变速箱档位：机械变速，3前进，1倒退；轨距：610mm；履带节数：36节，履带节距：72mm；履带宽：180mm。 |  | 购机补贴(通用类) | 2025-08-05 | 河北省 | 评阅通过 | 通过
1261 | 耕整地机械 | 耕地机械 | 旋耕机 | 1.2-2m履带自走式旋耕机 | 廊坊林沃机械设备制造有限公司 | 旋耕机 | 1GZL-125Y型履带自走式旋耕机 |  | 工作宽幅(耕幅):125cm；结构型式:自走式(履带) | 外形尺寸(长×宽×高):2280×1330×840mm;工作宽幅(耕幅):125cm;发动机名称：柴油机；发动机功率转速:22.1/2200kW/r/min;发动机启动方式：电启动；结构型式:自走式(履带) ；旋耕部件传动方式：直联式；制动方式：液压，最小离地间隙：110mm；刀辊（刀轴）型式：单轴横式；刀辊（刀轴）设计转速：r/min：350；刀辊（刀轴）：最大回转半径：165mm；刀辊（刀轴）总安装刀数：30把；旋耕刀型号：ⅢT-165;旋耕刀材质：锰钢；变速箱类型：齿轮；变速箱档位：机械变速，3前进，1倒退；轨距：750mm；履带节数：36节，履带节距：72mm；履带宽：180mm。 |  | 购机补贴(通用类) | 2025-08-05 | 河北省 | 评阅通过 | 通过
1262 | 耕整地机械 | 耕地机械 | 旋耕机 | 1.2-2m履带自走式旋耕机 | 曲阜市果丰机械有限公司 | 旋耕机 | 1GZL-125A型履带自走式旋耕机 |  | 工作宽幅(耕幅):125cm;结构型式:自走式(履带) | 外形尺寸(长×宽×高):2340×1300×1050mm;工作宽幅(耕幅):125cm;发动机名称：柴油机;发动机功率转速:10.3/2400kW/r/min;结构型式:自走式(履带) ;旋耕部件传动方式：直联式；制动方式：机械，最小离地间隙：85mm；刀辊（刀轴）型式：单轴横式；刀辊（刀轴）设计转速：r/min：330；刀辊（刀轴）：最大回转半径：165mm；刀辊（刀轴）总安装刀数：32把；旋耕刀型号：ⅢT-165;旋耕刀材质：锰钢；变速箱类型：齿轮；变速箱档位：机械变速，3前进，1倒退；镇压型式：拖板；轨距：410mm；履带节数：36节，履带节距：72mm；履带宽：180mm。 | 10.3 | 购机补贴(通用类) | 2026-01-24 | 山东省 | 评阅通过 | 通过
1263 | 耕整地机械 | 耕地机械 | 旋耕机 | 1.2-2m履带自走式旋耕机 | 曲阜市果丰机械有限公司 | 旋耕机 | 1GZL-125B型履带自走式旋耕机 |  | 工作宽幅(耕幅):125cm;;结构型式:自走式(履带) | 外形尺寸(长×宽×高):2650×1300×1060mm;工作宽幅(耕幅):125cm;发动机名称：柴油机;发动机功率转速:16.4/2300kW/r/min;结构型式:自走式(履带) ;旋耕部件传动方式：直联式；制动方式：机械，最小离地间隙：85mm；刀辊（刀轴）型式：单轴横式；刀辊（刀轴）设计转速：r/min：330；刀辊（刀轴）：最大回转半径：165mm；刀辊（刀轴）总安装刀数：36把；旋耕刀型号：ⅢT-165;旋耕刀材质：锰钢；变速箱类型：齿轮；变速箱档位：机械变速，3前进，1倒退；镇压型式：拖板；轨距：610mm；履带节数：36节，履带节距：72mm；履带宽：180mm。 | 16.4 | 购机补贴(通用类) | 2026-01-24 | 山东省 | 评阅通过 | 通过
1264 | 耕整地机械 | 耕地机械 | 旋耕机 | 1.2-2m履带自走式旋耕机 | 曲阜市果丰机械有限公司 | 旋耕机 | 1GZL-125Y型履带自走式旋耕机 |  | 工作宽幅(耕幅):1.25m;结构型式:自走式(履带) | 外形尺寸(长×宽×高):2280×1330×840mm;工作宽幅(耕幅):125cm;发动机名称：柴油机；发动机功率转速:22.1/2200kW/r/min;发动机启动方式：电启动；结构型式:自走式(履带) ；旋耕部件传动方式：直联式；制动方式：液压，最小离地间隙：100mm；刀辊（刀轴）型式：单轴横式；刀辊（刀轴）型式：单轴横式；刀辊（刀轴）设计转速：r/min：350；刀辊（刀轴）：最大回转半径：165mm；刀辊（刀轴）总安装刀数：36把；旋耕刀型号：ⅢT-165;旋耕刀材质：锰钢；变速箱类型：齿轮；变速箱档位：机械变速，3前进，1倒退；镇压型式：拖板；轨距：755mm；履带节数：36节，履带节距：72mm；履带宽：180mm。 | 22.1 | 购机补贴(通用类) | 2026-01-24 | 山东省 | 评阅通过 | 通过
1265 | 耕整地机械 | 耕地机械 | 旋耕机 | 1.2-2m履带自走式旋耕机 | 曲阜市为民机械有限公司 | 旋耕机 | 1GZL-125Y型履带自走式旋耕机 |  | 型式：自走式（履带）；耕幅：1.25m | 外形尺寸(长×宽×高):2280×1330×840mm;工作宽幅(耕幅):125cm;发动机名称：柴油机；发动机功率转速:22.1/2200kW/r/min;发动机启动方式：电启动；结构型式:自走式(履带) ；旋耕部件传动方式：直联式；制动方式：液压；刀辊（刀轴）型式：单轴横式；刀辊（刀轴）设计转速：r/min：350；刀辊（刀轴）：最大回转半径：165mm；刀辊（刀轴）总安装刀数：30把；旋耕刀型号：ⅢT-165;旋耕刀材质：锰钢；变速箱类型：齿轮；变速箱档位：机械变速，3前进，1倒退；镇压型式：拖板；轨距：755mm；履带节数：36节，履带节距：72mm；履带宽：180mm。 | 22.1 | 购机补贴(通用类) | 2026-07-12 | 山东省 | 评阅通过 | 通过
1266 | 耕整地机械 | 耕地机械 | 旋耕机 | 1.2-2m履带自走式旋耕机 | 曲阜市为民机械有限公司 | 旋耕机 | 1GZL-125型履带自走式旋耕机 |  | 型式：自走式(履带)；耕幅：1.25m | 外形尺寸(长×宽×高):2430×1320×950mm;工作宽幅(耕幅):125cm;发动机名称：柴油机;发动机功率转速:16.4/2300kW/r/min;结构型式:自走式(履带) ;旋耕部件传动方式：直联式；制动方式：机械；刀辊（刀轴）型式：单轴横式；刀辊（刀轴）设计转速：r/min：330；刀辊（刀轴）：最大回转半径：170mm；刀辊（刀轴）总安装刀数：32把；旋耕刀型号：ⅢT-165;旋耕刀材质：锰钢；变速箱类型：齿轮；变速箱档位：机械变速，3前进，1倒退；镇压型式：拖板；轨距：610mm；履带节数：36节，履带节距：72mm；履带宽：180mm。 | 16.4 | 购机补贴(通用类) | 2026-07-12 | 山东省 | 评阅通过 | 通过
1267 | 耕整地机械 | 耕地机械 | 旋耕机 | 1.2-2m履带自走式旋耕机 | 山东金雷泰农业装备有限公司 | 自走履带式旋耕机 | 1GZL-120A |  | 规格型号：1GZL-120A型自走式履带旋耕机，作业幅宽：120cm，变速箱档位数（前进/后退）：3/1，整机质量：810kg | 规格型号：1GZL-120A型自走式履带旋耕机，工作状态外形尺寸：2650x1302x1200，作业幅宽：120cm，变速箱档位数（前进/后退）：3/1，整机质量：810kg，旋耕装置联接方式：连杆机构，工作部件传动方式：中间链轮，发动机与离合器联接方式：皮带传动，制动器型式：湿式摩擦片，刀辊总安装刀数：32片，刀辊旋耕刀型号：S195，轨距：812mm，履带节距：60mm，履带节数：48节，履带宽：180mm. | 23.53 | 购机补贴(通用类) | 2025-11-01 | 山东省 | 评阅通过 | 通过
1268 | 耕整地机械 | 耕地机械 | 旋耕机 | 2m及以上履带自走式旋耕机 | 安徽得田农业机械装备有限公司 | 自走履带式旋耕机 | 1GZL-230A |  | 规格型号：1GZL-230A型自走履带式旋耕机。工作状态外形尺寸（长*宽*高）：3800mm*2480mm*2750mm。配置动力生产企业：安徽全柴动力股份有限公司。配置动力牌号型号：4C6-100C32。配置动力结构型式：立式直列水冷四冲程。配置动力气缸数量：4。配置动力标定功率：74kW。配套动力标定转速：2600r/min。作业幅宽：230cm。变速箱档位数（前进/后退）：前进3挡/后退三挡。整机质量：2530kg。作业小时生产率：0.4~0.5hm2。单位作业量燃油消耗量：≤15kg/hm2。作业挡位：3挡。最小离地间隙：350mm。旋耕装置联接方式：三点悬挂式。工作部件传动方式：侧边齿轮传动。发动机与离合器联接方式：皮带连接。制动器型式：摩擦片式。刀辊总安装刀数：98片。到辊旋耕机刀型号：IT175。轨距：1250mm。履带刀距：90mm。履带节数：53节。履带宽：450mm。 | 规格型号：1GZL-230A型自走履带式旋耕机。工作状态外形尺寸（长*宽*高）：3800mm*2480mm*2750mm。配置动力生产企业：安徽全柴动力股份有限公司。配置动力牌号型号：4C6-100C32。配置动力结构型式：立式直列水冷四冲程。配置动力气缸数量：4。配置动力标定功率：74kW。配套动力标定转速：2600r/min。作业幅宽：230cm。变速箱档位数（前进/后退）：前进3挡/后退三挡。整机质量：2530kg。作业小时生产率：0.4~0.5hm2。单位作业量燃油消耗量：≤15kg/hm2。作业挡位：3挡。最小离地间隙：350mm。旋耕装置联接方式：三点悬挂式。工作部件传动方式：侧边齿轮传动。发动机与离合器联接方式：皮带连接。制动器型式：摩擦片式。刀辊总安装刀数：98片。到辊旋耕机刀型号：IT175。轨距：1250mm。履带刀距：90mm。履带节数：53节。履带宽：450mm。 | 74 | 购机补贴(通用类) | 2026-03-30 | 安徽省 | 评阅通过 | 通过
1269 | 耕整地机械 | 耕地机械 | 旋耕机 | 2m及以上履带自走式旋耕机 | 德阳市金兴农机制造有限责任公司 | 自走履带旋耕机 | 1GZL-230 |  | 型式：履带自走式；耕幅：2.3m | 工作状态外形尺寸（长×宽×高）mm：3552×2550×2633；作业幅宽cm：230；变速箱挡位数（前进:后退）:前进3挡/后退3挡；整机质量kg：2385；作业小时生产率hm²/h:0.4～0.7;单位作业量燃油消耗量kg/hm²：≤35；作业挡位:低速挡，标准挡；最小离地间隙mm：320；旋耕装置联接方式:三点悬挂；工作部件传动方式:侧边齿轮传动；发动机与离合器联接方式:皮带；制动器型式:摩擦片式；刀辊总安装刀数片：98；刀辊旋耕刀型号:IT195；轨距mm：1200；履带节距mm：90；履带节数节：51；履带宽mm：400 | 73.5 | 购机补贴(通用类) | 2026-05-09 | 四川省 | 评阅通过 | 通过
1270 | 耕整地机械 | 耕地机械 | 旋耕机 | 2m及以上履带自走式旋耕机 | 湖南龙舟农机股份有限公司 | 自走履带式旋耕机 | 1GZL-205B |  | 结构型式：自走履带式；耕幅：2050mm | 结构型式：自走履带式；耕幅：2050mm；配套动力：YN4D093-30CR4直列/水冷/增压/电控高压共轨；标定功率：65kW；标定转速：2400r/min；工作状态外形尺寸：长3600宽2270高2650mm；结构质量：2210kg；变速箱档位数：前进3后退3；工作部件传动方式：侧边链轮；总安装刀数：60片；刀片型号：IT245；最小离地间隙：400mm；旋耕装置联接方式：连杆机构；履带规格：节距90mmX51节X宽400mm；轨距：1100mm | 65 | 购机补贴(通用类) | 2024-07-04 | 湖南省 | 评阅通过 | 通过
1271 | 耕整地机械 | 耕地机械 | 旋耕机 | 2m及以上履带自走式旋耕机 | 湖南龙舟农机股份有限公司 | 自走履带式旋耕机 | 1GZL-210 |  | 结构型式：自走履带式；耕幅：2100mm | 结构型式：自走履带式；耕幅：2100mm；配套动力：YN4E106-30CR4直列/水冷/增压/电控高压共轨；标定功率：74kW；标定转速：2400r/min；工作状态外形尺寸：长3640宽2280高2750mm；结构质量：2380kg；变速箱档位数：无级变速；工作部件传动方式：侧边齿轮；刀辊总安装刀数：60把；刀辊旋耕刀型号：IT245；最小离地间隙：355mm；旋耕装置联接方式：三点悬挂；履带规格：节距90mmX51节X宽400mm；轨距：1200mm | 74 | 购机补贴(通用类) | 2025-12-30 | 湖南省 | 评阅通过 | 通过
1272 | 耕整地机械 | 耕地机械 | 旋耕机 | 2m及以上履带自走式旋耕机 | 湖南龙舟农机股份有限公司 | 自走履带式旋耕机 | 1GZL-230B |  | 结构型式：自走履带式；耕幅：2300mm | 结构型式：自走履带式；耕幅：2300mm；配套动力：YN4E106-30CR4直列/水冷/增压/电控高压共轨；标定功率：74kW；标定转速：2400r/min；工作状态外形尺寸：长3630宽2520高2640mm；结构质量：2400kg；变速箱档位数：前进3后退3；工作部件传动方式：侧边链轮；总安装刀数：68把；刀片型号：IT245；最小离地间隙：380mm；旋耕装置联接方式：连杆机构；履带规格：节距90mmX51节X宽400mm；轨距：1100mm | 74 | 购机补贴(通用类) | 2024-07-04 | 湖南省 | 评阅通过 | 通过
1273 | 耕整地机械 | 耕地机械 | 旋耕机 | 2m及以上履带自走式旋耕机 | 湖南龙舟农机股份有限公司 | 自走履带式旋耕机 | 1GZL-230C |  | 结构型式：自走履带式；耕幅：2300mm； | 结构型式：自走履带式；耕幅：2300mm；配套动力：YN4E106-30CR4直列/水冷/增压/电控高压共轨；标定功率：74kW；标定转速：2400r/min；工作状态外形尺寸：长3640宽2480高2750mm；结构质量：2400kg；变速箱档位数：无级变速；工作部件传动方式：侧边齿轮；刀辊总安装刀数：72把；刀辊旋耕刀型号：IT245；最小离地间隙：355mm；旋耕装置联接方式：三点悬挂；履带规格：节距90mmX51节X宽400mm；轨距：1200mm | 74 | 购机补贴(通用类) | 2025-12-30 | 湖南省 | 评阅通过 | 通过
1274 | 耕整地机械 | 耕地机械 | 旋耕机 | 2m及以上履带自走式旋耕机 | 济宁盛捷环保科技有限公司 | 旋耕机 | 1GZL-203Y型履带自走式旋耕机 |  | 工作宽幅(耕幅):203cm;;结构型式:自走式(履带) | 外形尺寸(长×宽×高):2450×2070×880mm;工作宽幅(耕幅):203cm;发动机名称：柴油机;发动机功率转速:22.1/2200kW/r/min;结构型式:自走式(履带) ;旋耕部件传动方式：直联式；制动方式：液压，最小离地间隙：100mm；刀辊（刀轴）型式：单轴横式；刀辊（刀轴）型式：单轴横式；刀辊（刀轴）设计转速：r/min：350；刀辊（刀轴）：最大回转半径：185mm；刀辊（刀轴）总安装刀数：48把；旋耕刀型号：ⅢT-165;旋耕刀材质：锰钢；变速箱类型：齿轮；变速箱档位：机械变速，3前进，1倒退；镇压型式：拖板；轨距：755mm；履带节数：36节，履带节距：72mm；履带宽：180mm。 | 22.1 | 购机补贴(通用类) | 2026-04-01 | 山东省 | 评阅通过 | 通过
1275 | 耕整地机械 | 耕地机械 | 旋耕机 | 2m及以上履带自走式旋耕机 | 江苏沃得高新农业装备有限公司(原:江苏沃得植保机械有限公司、沃得重工(中国)有限公司) | 履带自走式旋耕机 | 1GL65-2000F |  | 型式:履带自走式;耕幅:2m。 | 结构型式：履带自走式；工作幅宽：2000mm；外形尺寸（工作状态，长×宽×高)mm：4210×2300×2740;结构质量（kg）：2500；变速箱型式：机械3档变速+液压无极变速；传动方式：中间齿轮传动；总安装刀数量(把)：96；发动机标定功率(kW):62;标定转速(r/min):2600;旋耕刀型号：IT195/IT245；履带规格（节距mm×节数×宽mm）：90×51节×450（选配400mm/500mm)；履带轨距（mm）：1150。 | 62 | 购机补贴(通用类) | 2023-12-31 | 江苏省 | 评阅通过 | 通过
1276 | 耕整地机械 | 耕地机械 | 旋耕机 | 2m及以上履带自走式旋耕机 | 江苏沃得高新农业装备有限公司(原:江苏沃得植保机械有限公司、沃得重工(中国)有限公司) | 履带自走式旋耕机 | 1GL65-2000G |  | 型式:履带自走式;耕幅:2m。 | 结构型式：履带自走式；工作幅宽：2000mm；外形尺寸（长×宽×高）（mm）：4300×2440×2670；结构质量（kg）：2300；变速箱档位数（挡）：机械3档变速+液压无级变速；传动方式（侧边、中间）：中间齿轮传动；旋耕刀型号：IT195/IT245；总安装刀数（把）：92；发动机标定功率(kW)：62；标定转速(r/min)：2600；履带规格（节距×节数×宽）：90mm×51节×450mm（标配）/400mm（选配）/500mm（选配）；履带轨距（mm）：1150。 | 62 | 购机补贴(通用类) | 2023-12-31 | 江苏省 | 评阅通过 | 通过
1277 | 耕整地机械 | 耕地机械 | 旋耕机 | 2m及以上履带自走式旋耕机 | 江苏沃得高新农业装备有限公司(原:江苏沃得植保机械有限公司、沃得重工(中国)有限公司) | 履带自走式旋耕机 | 1GL72-2300C |  | 型式:履带自走式;耕幅:2.3m。 | 结构型式：履带自走式；工作幅宽：2300mm；外形尺寸（长×宽×高）（mm）：4210×2565×2740；结构质量（kg）：2560；变速箱档位数（挡）：机械3档变速+液压无级变速；传动方式（侧边、中间）：中间齿轮传动；旋耕刀型号：IT195/IT245；总安装刀数（把）：112；发动机标定功率(kW)：72/74.5；标定转速(r/min)：2600；履带规格（节距×节数×宽）：90mm×51节×450mm（标配）/400mm（选配）/500mm（选配）；履带轨距（mm）：1150。 | 72 | 购机补贴(通用类) | 2023-12-31 | 江苏省 | 评阅通过 | 通过
1278 | 耕整地机械 | 耕地机械 | 旋耕机 | 2m及以上履带自走式旋耕机 | 江苏沃得农业机械股份有限公司（原：江苏沃得农业机械有限公司） | 履带自走式旋耕机 | 1GZL-220A |  | 型式：履带自走式；耕幅：2.2m。 | 结构型式：履带自走式；工作幅宽（cm）：220；配套发动机型号：常柴4L88-85G31G（国Ⅲ排放标准）；发动机标定功率(kW)：62；标定转速(r/min)：2600；外形尺寸（长×宽×高）（mm）：4100×2450×2740；结构质量（kg）：2740；变速箱档位数（前进/后退）：前进3/后退3；刀辊总安装刀数（片）：106；刀辊旋耕刀型号：IT195；履带节距（mm）：90；履带节数（节）：51；履带宽（mm）：400；轨距（mm）：1150。 | 62 | 购机补贴(通用类) | 2025-11-01 | 江苏省 | 评阅通过 | 通过
1279 | 耕整地机械 | 耕地机械 | 旋耕机 | 2m及以上履带自走式旋耕机 | 江苏沃得农业机械股份有限公司（原：江苏沃得农业机械有限公司） | 履带自走式旋耕机 | 1GZL-220B |  | 型式：履带自走式；耕幅：2.2m。 | 结构型式：履带自走式；工作幅宽（cm）：220；配套发动机型号：常柴4G33TC-98G31G（国Ⅲ排放标准）；发动机标定功率(kW)：72；标定转速(r/min)：2600；外形尺寸（长×宽×高）（mm）：4100×2450×2740；结构质量（kg）：2750；变速箱档位数（前进/后退）：前进3/后退3；刀辊总安装刀数（片）：106；刀辊旋耕刀型号：IT195；履带节距（mm）：90；履带节数（节）：51；履带宽（mm）：400；轨距（mm）：1150。 | 72 | 购机补贴(通用类) | 2025-11-01 | 江苏省 | 评阅通过 | 通过
1280 | 耕整地机械 | 耕地机械 | 旋耕机 | 2m及以上履带自走式旋耕机 | 江苏沃得农业机械股份有限公司（原：江苏沃得农业机械有限公司） | 履带自走式旋耕机 | 1GZL-230 |  | 型式：履带自走式；耕幅：2.3m。 | 结构型式：履带自走式；工作幅宽（cm）：230；配套发动机型号：常柴4L88-85G31G（国Ⅲ排放标准）；发动机标定功率(kW)：62；标定转速(r/min)：2600；外形尺寸（长×宽×高）（mm）：4100×2960×2740；结构质量（kg）：2580；变速箱档位数（前进/后退）：前进3/后退3；刀辊总安装刀数（片）：88；刀辊旋耕刀型号：IT225；履带节距（mm）：90；履带节数（节）：51；履带宽（mm）：400；轨距（mm）：1150。 | 62 | 购机补贴(通用类) | 2025-11-01 | 江苏省 | 评阅通过 | 通过
1281 | 耕整地机械 | 耕地机械 | 旋耕机 | 2m及以上履带自走式旋耕机 | 江西鼎立农业机械有限公司 | 履带自走式旋耕机 | 1GZ-200 |  | 1.规格型号:1GZ-200；2.结构型式：履带自走式；3.耕幅2000mm；4.耕深:旱耕≥12cm、水耕≥10cm；5.工作状态外形尺寸（长×宽×高）:375cm×220cm×278cm；6.结构质量:2000kg；7.履带接地长：162cm；8.最小离地间隙31cm; 9.配套动力生产企业：广西玉柴动力机械有限公司，发动机型号:YCD4T23T8-100，标定功率：73.6kw，标定转速（r/min）：2400，排放标准：第Ⅲ阶段；10.选配动力生产企业：常柴动力股份有限公司，发动机型号：4G33TC,功率：72kw,标定转速（r/min）：2400；排放标准：第Ⅲ阶段；11.选配二运力生产企业：安徽全柴动力股份有限公司，发动机型号：4C6-100U32；；标定功率(kW)：74；标定转速（r/min）：2400；排放标准：第Ⅲ阶段；12.传动方式：皮带；13.总安装刀数量(把)：108；14.旋耕刀型号：IT195、IT245。15.履带类型：铸钢&橡胶；16.履带规格（节距mm×节数×宽mm）：90×51×450；17.履带轨距（mm）：1118；18.变速箱型式：液压无极变速；19.档位数：3个；20.理论前进速度：0-3.67km/h、0-5.02km/h、0-7.67km/h。 | 1.规格型号:1GZ-200；2.结构型式：履带自走式；3.耕幅2000mm；4.耕深:旱耕≥12cm、水耕≥10cm；5.工作状态外形尺寸（长×宽×高）:375cm×220cm×278cm；6.结构质量:2000kg；7.履带接地长：162cm；8.最小离地间隙31cm; 9.配套动力生产企业：广西玉柴动力机械有限公司，发动机型号:YCD4T23T8-100，标定功率：73.6kw，标定转速（r/min）：2400，排放标准：第Ⅲ阶段；10.选配动力生产企业：常柴动力股份有限公司，发动机型号：4G33TC,功率：72kw,标定转速（r/min）：2400；排放标准：第Ⅲ阶段；11.选配二运力生产企业：安徽全柴动力股份有限公司，发动机型号：4C6-100U32；；标定功率(kW)：74；标定转速（r/min）：2400；排放标准：第Ⅲ阶段；12.传动方式：皮带；13.总安装刀数量(把)：108；14.旋耕刀型号：IT195、IT245。15.履带类型：铸钢&橡胶；16.履带规格（节距mm×节数×宽mm）：90×51×450；17.履带轨距（mm）：1118；18.变速箱型式：液压无极变速；19.档位数：3个；20.理论前进速度：0-3.67km/h、0-5.02km/h、0-7.67km/h。 | 73.6 | 购机补贴(通用类) | 2022-12-31 | 江西省 | 评阅通过 | 通过
1282 | 耕整地机械 | 耕地机械 | 旋耕机 | 2m及以上履带自走式旋耕机 | 江西鼎立农业机械有限公司 | 履带自走式旋耕机 | 1GZ-230 |  | 1.规格型号:1GZ-230；2.结构型式：履带自走式；3.耕幅2300mm；4.耕深:旱耕≥12cm、水耕≥10cm；5.工作状态外形尺寸（长×宽×高）:375cm×250cm×278cm；6.结构质量:2100kg；7.履带接地长：162cm；8.最小离地间隙31cm; 9.配套动力生产企业：广西玉柴动力机械有限公司，发动机型号:YCD4T23T8-100，标定功率：73.6kW，排放标准：第Ⅲ阶段；10.选配动力一，生产企业：常柴股份有限公司，发动机型号：4G33TC,标定功率：72kW，排放标准：第Ⅲ阶段；11.选配动力二，生产企业：安徽全柴动力股份有限公司，发动机型号：4C6-100U32,标定功率：74kW，排放标准：第Ⅲ阶段；12.传动方式：皮带；13.转向系型式：前驱液压转向；14.制动型式：多片湿式磨擦片；15.离合器型式：牙嵌式；16.总安装刀数量(把)：108；17.旋耕刀型号：IT195、IT245。18.履带型式：橡胶履带；19.常用作业档位：Ⅰ档、Ⅱ档；20.理论前进速度：0-3.67km/h、0-5.02km/h、0-7.67km/h; 21.作业机具联接方式：与机架直联。 | 1.规格型号:1GZ-230；2.结构型式：履带自走式；3.耕幅2300mm；4.耕深:旱耕≥12cm、水耕≥10cm；5.工作状态外形尺寸（长×宽×高）:375cm×250cm×278cm；6.结构质量:2100kg；7.履带接地长：162cm；8.最小离地间隙31cm; 9.配套动力生产企业：广西玉柴动力机械有限公司，发动机型号:YCD4T23T8-100，标定功率：73.6kW，排放标准：第Ⅲ阶段；10.选配动力一，生产企业：常柴股份有限公司，发动机型号：4G33TC,标定功率：72kW，排放标准：第Ⅲ阶段；11.选配动力二，生产企业：安徽全柴动力股份有限公司，发动机型号：4C6-100U32,标定功率：74kW，排放标准：第Ⅲ阶段；12.传动方式：皮带；13.转向系型式：前驱液压转向；14.制动型式：多片湿式磨擦片；15.离合器型式：牙嵌式；16.总安装刀数量(把)：108；17.旋耕刀型号：IT195、IT245。18.履带型式：橡胶履带；19.常用作业档位：Ⅰ档、Ⅱ档；20.理论前进速度：0-3.67km/h、0-5.02km/h、0-7.67km/h; 21.作业机具联接方式：与机架直联。 | 73.6 | 购机补贴(通用类) | 2022-12-31 | 江西省 | 评阅通过 | 通过
1283 | 耕整地机械 | 耕地机械 | 旋耕机 | 2m及以上履带自走式旋耕机 | 江西良田农业机械有限公司 | 自走履带式旋耕机 | 1GZL-200 |  | 规格型号：1GZL-200；作业幅宽：200CM；配套动力生产企业：广西玉柴动力机械有限公司、安徽全柴动力股份有限公司；配套动力牌号型号：YCD4N23T8-100B、4C6-100U31；配套动力标定功率：73KW、74KW；配套动力标定转速：2600r/min。 | 1.规格型号：1GZL-200；2.工作状态外形尺寸（长×宽×高）：4000×2300×2860mm；3.整机质量：2100kg；4.作业幅宽：200cm；5.轨距：1200mm；6.履带节距：90mm；7.履带节数：51节；8.履带宽：400mm；9.最小离地间隙：330mm；10.配套动力生产企业：广西玉柴动力机械有限公司、安徽全柴动力股份有限公司；11.配套动力结构型式：立式、直列、水冷、电控高压共轨、立式、直列、水冷、电控单体泵；12.配套动力牌号型号：YCD4N23T8-100B、4C6-100U31；13.配套动力标定功率：73KW、74KW；14.配套动力标定转速：2600r/min。 | 74 | 购机补贴(通用类) | 2023-12-31 | 江西省 | 评阅通过 | 通过
1284 | 耕整地机械 | 耕地机械 | 旋耕机 | 2m及以上履带自走式旋耕机 | 江西良田农业机械有限公司 | 自走履带式旋耕机 | 1GZL-220 |  | 规格型号：1GZL-220；作业幅宽：220CM；配套动力生产企业：广西玉柴动力机械有限公司、安徽全柴动力股份有限公司；配套动力牌号型号：YCD4N23T8-100B、4C6-100U31；配套动力标定功率：73KW、74KW；配套动力标定转速：2600r/min。 | 1.规格型号：1GZL-220；2.工作状态外形尺寸（长×宽×高）：4000×2500×2860mm；3.整机质量：2125kg；4.作业幅宽：220cm；5.轨距：1200mm；6.履带节距：90mm；7.履带节数：51节；8.履带宽：400mm；9.最小离地间隙：330mm；10.配套动力生产企业：广西玉柴动力机械有限公司、安徽全柴动力股份有限公司；11.配套动力结构型式：立式、直列、水冷、电控高压共轨、立式、直列、水冷、电控单体泵；12.配套动力牌号型号：YCD4N23T8-100B、4C6-100U31；13.配套动力标定功率：73KW、74KW；14.配套动力标定转速：2600r/min。 | 74 | 购机补贴(通用类) | 2023-12-31 | 江西省 | 评阅通过 | 通过
1285 | 耕整地机械 | 耕地机械 | 旋耕机 | 2m及以上履带自走式旋耕机 | 廊坊安耕机械制造有限公司 | 旋耕机 | 1GZL-203Y型履带自走式旋耕机 |  | 工作宽幅(耕幅):203cm;结构型式:自走式(履带) | 外形尺寸(长×宽×高):2450×2070×880mm;工作宽幅(耕幅):203cm;发动机名称：柴油机;发动机功率转速:22.1/2200kW/r/min;结构型式:自走式(履带) ;旋耕部件传动方式：直联式；制动方式：液压，最小离地间隙：100mm；刀辊（刀轴）型式：单轴横式；刀辊（刀轴）型式：单轴横式；刀辊（刀轴）设计转速：r/min：350；刀辊（刀轴）：最大回转半径：165mm；刀辊（刀轴）总安装刀数：48把；旋耕刀型号：ⅢT-165;旋耕刀材质：锰钢；变速箱类型：齿轮；变速箱档位：机械变速，3前进，1倒退；镇压型式：拖板；轨距：755mm；履带节数：36节，履带节距：72mm；履带宽：180mm。柴油机为国三排放。 | 22.1 | 购机补贴(通用类) | 2026-01-04 | 河北省 | 评阅通过 | 通过
1286 | 耕整地机械 | 耕地机械 | 旋耕机 | 2m及以上履带自走式旋耕机 | 廊坊林沃机械设备制造有限公司 | 旋耕机 | 1GZL-203Y型履带自走式旋耕机 |  | 工作宽幅(耕幅):203cm；结构型式:自走式(履带) | 外形尺寸(长×宽×高):2450×2040×840mm;工作宽幅(耕幅):203cm;发动机名称：柴油机;发动机功率转速:22.1/2200kW/r/min;结构型式:自走式(履带) ;旋耕部件传动方式：直联式；制动方式：液压，最小离地间隙：110mm；刀辊（刀轴）型式：单轴横式；刀辊（刀轴）设计转速：r/min：350；刀辊（刀轴）：最大回转半径：165mm；刀辊（刀轴）总安装刀数：48把；旋耕刀型号：ⅢT-165;旋耕刀材质：锰钢；变速箱类型：齿轮；变速箱档位：机械变速，3前进，1倒退；镇压型式：拖板；轨距：755mm；履带节数：36节，履带节距：72mm；履带宽：180mm。 |  | 购机补贴(通用类) | 2025-08-05 | 河北省 | 评阅通过 | 通过
1287 | 耕整地机械 | 耕地机械 | 旋耕机 | 2m及以上履带自走式旋耕机 | 曲阜市果丰机械有限公司 | 旋耕机 | 1GZL-203Y型履带自走式旋耕机 |  | 工作宽幅(耕幅):203cm;结构型式:自走式(履带) | 外形尺寸(长×宽×高):2450×2040×840mm;工作宽幅(耕幅):203cm;发动机名称：柴油机;发动机功率转速:22.1/2200kW/r/min;结构型式:自走式(履带) ;旋耕部件传动方式：直联式；制动方式：液压，最小离地间隙：100mm；刀辊（刀轴）型式：单轴横式；刀辊（刀轴）型式：单轴横式；刀辊（刀轴）设计转速：r/min：350；刀辊（刀轴）：最大回转半径：165mm；刀辊（刀轴）总安装刀数：48把；旋耕刀型号：ⅢT-165;旋耕刀材质：锰钢；变速箱类型：齿轮；变速箱档位：机械变速，3前进，1倒退；镇压型式：拖板；轨距：755mm；履带节数：36节，履带节距：72mm；履带宽：180mm。 | 22.1 | 购机补贴(通用类) | 2026-01-24 | 山东省 | 评阅通过 | 通过
1288 | 耕整地机械 | 耕地机械 | 旋耕机 | 2m及以上履带自走式旋耕机 | 曲阜市为民机械有限公司 | 旋耕机 | 1GZL-203Y型履带自走式旋耕机 |  | 型式：自走式(履带)；耕幅：2.03m | 外形尺寸(长×宽×高):2450×2070×880mm;工作宽幅(耕幅):203cm;发动机名称：柴油机;发动机功率转速:22.1/2200kW/r/min;结构型式:自走式(履带) ;旋耕部件传动方式：直联式；制动方式：液压；刀辊（刀轴）型式：单轴横式；刀辊（刀轴）设计转速：r/min：350；刀辊（刀轴）：最大回转半径：165mm；刀辊（刀轴）总安装刀数：48把；旋耕刀型号：ⅢT-165;旋耕刀材质：锰钢；变速箱类型：齿轮；变速箱档位：机械变速，3前进，1倒退；镇压型式：拖板；轨距：755mm；履带节数：36节，履带节距：72mm；履带宽：180mm。 | 22.1 | 购机补贴(通用类) | 2026-07-12 | 山东省 | 评阅通过 | 通过
1289 | 耕整地机械 | 耕地机械 | 旋耕机 | 2m及以上履带自走式旋耕机 | 台州世耀农机科技有限公司 | 自走式履带式旋耕机 | 1GZL-220 |  | 型式:履带自走式；耕幅：2.2m。 | 结构型式：履带自走式；工作状态外形尺寸（长×宽×高）：4140×2400×2500mm；配套动力生产企业：浙江新柴股份有限公司（常柴股份有限公司）；配套动力标定功率：81kW；作业幅宽：2200mm；刀辊总安装刀数：58把；刀辊旋耕刀型号： ⅠT195 ；履带宽：400mm。 |  | 购机补贴(通用类) | 2025-12-28 | 浙江省 | 评阅通过 | 通过
1290 | 耕整地机械 | 耕地机械 | 旋耕机 | 2m及以上履带自走式旋耕机 | 台州世耀农机科技有限公司 | 自走式履带式旋耕机 | 1GZL-220A |  | 型式:履带自走式；耕幅：2.2m。 | 结构型式：履带自走式；工作状态外形尺寸（长×宽×高）： 3700×2380×2600 mm；配套动力生产企业：浙江新柴股份有限公司（常柴股份有限公司）；配套动力标定功率：81kW；作业幅宽：2200mm；刀辊总安装刀数：58把；刀辊旋耕刀型号： ⅠT195 ；履带宽：400mm。 |  | 购机补贴(通用类) | 2025-12-28 | 浙江省 | 评阅通过 | 通过
1291 | 耕整地机械 | 耕地机械 | 旋耕机 | 2m及以上履带自走式旋耕机 | 泰安泰山国泰拖拉机制造有限公司 | 自走履带旋耕机 | 1GZL230 |  | 型式：履带自走式，耕幅2.3m | 工作状态外形尺寸（长×宽×高）：3500×2450×2700（mm），配套动力生产企业：扬动股份有限公司，配套动力牌号型号：YD4EZ100C4,配套动力结构型式：直列、水冷、四冲程，配套动力气缸数量：4，配套动力标定功率（KW):73.5，配套动力标定转速（r/min）：2600，作业幅宽（cm):230,变速箱档位数(前进/后退）3/3（无级变速），整机质量（kg）：2550,作业小时率（hm²/m)：0.4-0.7，单位作业量燃油消耗量(kg/hm²)：≤32，作业档位：2，最小离地间隙（mm):310，旋耕装置联接方式：三点悬挂式，工作部件传动方式：侧边齿轮传动，发动机与离合器连接方式：皮带联接，制动器型式:摩擦片式，刀辊总安装刀数（片）：106，刀辊旋耕刀型号:IT195,轨距(mm):1200,履带节距（mm）：90，履带节数（节）：51，履带宽(mm)400 | 73.5 | 购机补贴(通用类) | 2026-04-05 | 山东省 | 评阅通过 | 通过
1292 | 耕整地机械 | 耕地机械 | 旋耕机 | 2m及以上履带自走式旋耕机 | 星光农机股份有限公司 | 自走履带式旋耕机 | 1GZL-200 |  | 形式：自走履带式；耕幅：2m | 外形尺寸（长×宽×高）：3605mm×2175mm×2715mm；结构型式：自走履带式，最小离地间隙：300mm；变速箱类型：三挡齿轮变速箱+液压无级变速器；制动器型式：湿式摩擦片式；履带规格（节距×节数×宽）：90mm×49节×350mm；轨距：1150mm；旋耕机机构型式：框架式；耕幅：2000mm；悬挂装置型式：三点式后悬挂；限深装置型式：滑撬式；传动方式（侧边，中间）：侧边传动；总安装刀数：60片。 | 60 | 购机补贴(通用类) | 2023-12-31 | 浙江省 | 评阅通过 | 通过
1293 | 耕整地机械 | 耕地机械 | 旋耕机 | 2m及以上履带自走式旋耕机 | 星光农机股份有限公司 | 自走履带旋耕机 | 1GZL-210A |  | 形式：履带自走式；耕幅：2.1m | 工作状态外形尺寸（长×宽×高）：3900mm×2350mm×2770mm；作业耕幅：2100mm；变速箱档位数（前进/后退）：3/3；作业档位：2；整机质量：2350kg；功率：73.5kW；最小离地间隙：320mm；旋耕装置联接方式：三点悬挂；工作部位传动方式：侧边齿轮；刀辊总安装刀数：78片；轨距：1200mm；履带节距：90mm；履带节数：53节；履带宽：400mm | 73.5 | 购机补贴(通用类) | 2025-12-28 | 浙江省 | 评阅通过 | 通过
1294 | 耕整地机械 | 耕地机械 | 旋耕机 | 2m及以上履带自走式旋耕机 | 星光农机股份有限公司 | 自走履带旋耕机 | 1GZL-210B |  | 形式：履带自走式；耕幅：2.1m | 工作状态外形尺寸（长×宽×高）：4000mm×2350mm×2770mm；作业耕幅：2100mm；变速箱档位数（前进/后退）：3/3；作业档位：2；整机质量：2350kg；功率：73.5kW；最小离地间隙：320mm；旋耕装置联接方式：三点悬挂；工作部位传动方式：侧边齿轮；刀辊总安装刀数：78片；轨距：1200mm；履带节距：90mm；履带节数：53节；履带宽：400mm | 73.5 | 购机补贴(通用类) | 2025-12-28 | 浙江省 | 评阅通过 | 通过
1295 | 耕整地机械 | 耕地机械 | 旋耕机 | 2m及以上履带自走式旋耕机 | 星光农机股份有限公司 | 自走履带旋耕机 | 1GZL-230 |  | 形式：自走履带式；耕幅：2.3m | 工作状态外形尺寸（长×宽×高）：4200mm×2500mm×2500mm；结构型式：自走履带式；作业耕幅：2300mm；整机质量：3100kg；功率：73.5kW；最小离地间隙：520mm；旋耕装置联接方式：三点悬挂式；工作部位传动方式：侧边齿轮转动；刀辊总安装刀数：70片；轨距：1200mm；履带节距：90mm；履带节数：56节；履带宽：450mm | 73.5 | 购机补贴(通用类) | 2024-12-25 | 浙江省 | 评阅通过 | 通过
1296 | 耕整地机械 | 耕地机械 | 旋耕机 | 2m及以上履带自走式旋耕机 | 星光农机股份有限公司 | 自走履带旋耕机 | 1GZL-230A |  | 形式：自走履带式；耕幅：2.3m | 工作状态外形尺寸（长×宽×高）：3900mm×2550mm×2770mm；作业耕幅：2300mm；变速箱档位数（前进/后退）：3/3；作业档位：2；整机质量：2550kg；功率：73.5kW；最小离地间隙：320mm；旋耕装置联接方式：三点悬挂；工作部位传动方式：侧边齿轮；刀辊总安装刀数：98片；轨距：1200mm；履带节距：90mm；履带节数：53节；履带宽：400mm | 73.5 | 购机补贴(通用类) | 2025-12-28 | 浙江省 | 评阅通过 | 通过
1297 | 耕整地机械 | 耕地机械 | 旋耕机 | 2m及以上履带自走式旋耕机 | 星光农机股份有限公司 | 自走履带旋耕机 | 1GZL-230B |  | 形式：自走履带自走式；耕幅：2.3m | 工作状态外形尺寸（长×宽×高）：4000mm×2550mm×2770mm；作业耕幅：2300mm；变速箱档位数（前进/后退）：3/3；作业档位：2；整机质量：2550kg；功率：73.5kW；最小离地间隙：320mm；旋耕装置联接方式：三点悬挂；工作部位传动方式：侧边齿轮；刀辊总安装刀数：98片；轨距：1200mm；履带节距：90mm；履带节数：53节；履带宽：400mm | 73.5 | 购机补贴(通用类) | 2025-12-28 | 浙江省 | 评阅通过 | 通过
1298 | 耕整地机械 | 耕地机械 | 旋耕机 | 2m及以上履带自走式旋耕机 | 浙江柳林科技有限公司 | 自走履带式旋耕机 | 1GZL-240A1 |  | 型式：履带自走式；作业幅宽：240cm；履带节距*节数*宽：90mm*53节*450mm；履带轨距：1251mm。 | 型式：履带自走式；作业幅宽：240cm；履带节距*节数*宽：90mm*53节*450mm；履带轨距：1251mm；配套发动机标定功率：74kw；标定转速：2400r/min。工作状态外形尺寸（长×宽×高）mm：3580×2570×2600。 | 74 | 购机补贴(通用类) | 2026-05-18 | 浙江省 | 评阅通过 | 通过
1299 | 耕整地机械 | 耕地机械 | 旋耕机 | 2m及以上履带自走式旋耕机 | 浙江柳林科技有限公司 | 自走履带式旋耕机 | 1GZL-240B1 |  | 型式：履带自走式；作业幅宽：240cm；履带节距*节数*宽：90mm*53节*500mm；履带轨距：1251mm。 | 型式：履带自走式；作业幅宽：240cm；配套发动机标定功率：89kw；标定转速：2400r/min；履带节距*节数*宽：90mm*53节*500mm；履带轨距：1251mm；工作状态外形尺寸（长×宽×高）mm：3580×2570×2600。 | 89 | 购机补贴(通用类) | 2026-05-18 | 浙江省 | 评阅通过 | 通过
1300 | 耕整地机械 | 耕地机械 | 旋耕机 | 2m及以上履带自走式旋耕机 | 中联农业机械股份有限公司 | 履带自走式旋耕机 | 1GLZ-200A |  | 结构形式：履带自走式；旋耕部分幅宽（mm）：2000； | 结构形式：履带自走式；旋耕部分幅宽（mm）：2000； | 66.2 | 购机补贴(通用类) | 2021-12-31 | 安徽省 | 评阅通过 | 通过
1301 | 耕整地机械 | 耕地机械 | 旋耕机 | 2m及以上履带自走式旋耕机 | 中联农业机械股份有限公司 | 履带自走式旋耕机 | 1GLZ-200B |  | 结构形式：履带自走式；旋耕部分幅宽（mm）：2000； | 结构形式：履带自走式；旋耕部分幅宽（mm）：2000； | 73 | 购机补贴(通用类) | 2021-12-31 | 安徽省 | 评阅通过 | 通过
1302 | 耕整地机械 | 耕地机械 | 旋耕机 | 2m及以上履带自走式旋耕机 | 中联农业机械股份有限公司 | 履带自走式旋耕机 | 1GLZ-200E |  | 结构形式：履带自走式；工作幅宽（mm）：2000； | 结构形式：履带自走式；工作幅宽（mm）：2000； | 74.5 | 购机补贴(通用类) | 2021-12-31 | 安徽省 | 评阅通过 | 通过
1303 | 耕整地机械 | 耕地机械 | 旋耕机 | 2m及以上履带自走式旋耕机 | 中联农业机械股份有限公司 | 履带自走式旋耕机 | 1GLZ-230A |  | 结构形式：履带自走式；旋耕部分幅宽（mm）：2300； | 结构形式：履带自走式；旋耕部分幅宽（mm）：2300； | 73 | 购机补贴(通用类) | 2021-12-31 | 安徽省 | 评阅通过 | 通过
1304 | 耕整地机械 | 耕地机械 | 旋耕机 | 2m及以上履带自走式旋耕机 | 中联农业机械股份有限公司 | 履带自走式旋耕机 | 1GLZ-230B |  | 结构形式：履带自走式；工作幅宽（mm）：2300； | 结构形式：履带自走式；工作幅宽（mm）：2300； | 74.5 | 购机补贴(通用类) | 2021-12-31 | 安徽省 | 评阅通过 | 通过
1305 | 耕整地机械 | 耕地机械 | 旋耕机 | 2m及以上履带自走式旋耕机 | 中联农业机械股份有限公司 | 履带自走式旋耕机 | 1GLZ-230C |  | 结构形式：履带自走式；工作幅宽（mm）：2300； | 结构形式：履带自走式；工作幅宽（mm）：2300； | 74.5 | 购机补贴(通用类) | 2021-12-31 | 安徽省 | 评阅通过 | 通过
1306 | 耕整地机械 | 耕地机械 | 旋耕机 | 2m及以上履带自走式旋耕机 | 中联农业机械股份有限公司 | 履带自走式旋耕机 | 1GLZ-260 |  | 结构形式：履带自走式；工作幅宽（mm）：2600； | 结构形式：履带自走式；工作幅宽（mm）：2600； | 85 | 购机补贴(通用类) | 2021-12-31 | 安徽省 | 评阅通过 | 通过
1307 | 耕整地机械 | 耕地机械 | 旋耕机 | 2m及以上履带自走式旋耕机 | 中联重机浙江有限公司 | 履带自走式旋耕机 | 1GLZ-200B |  | 型式：履带自走式；耕幅：2m | 外形尺寸（长×宽×高）mm：3580×2200×2600；结构质量kg：1985；小时生产率hm2/h：0.2～0.33；幅宽mm：2000；耕深mm：旱耕80～160，水耕100～180；旋耕刀数量（把)：94；旋耕刀型式：IT195系列旋耕刀。 | 73 | 购机补贴(通用类) | 2021-12-31 | 浙江省 | 评阅通过 | 通过
1308 | 耕整地机械 | 耕地机械 | 旋耕机 | 2m及以上履带自走式旋耕机 | 中联重机浙江有限公司 | 履带自走式旋耕机 | 1GLZ-200C |  | 型式：履带自走式；耕幅：2m | 外形尺寸（长×宽×高）mm：3580×2200×2600；结构质量kg：1985；小时生产率hm2/h：0.2～0.33；幅宽mm：2000；耕深mm：旱耕80～160，水耕100～180；旋耕刀数量（把)：94；旋耕刀型式：IT195系列旋耕刀。 | 73 | 购机补贴(通用类) | 2021-12-31 | 浙江省 | 评阅通过 | 通过
1309 | 耕整地机械 | 耕地机械 | 旋耕机 | 2m及以上履带自走式旋耕机 | 中联重机浙江有限公司 | 履带自走式旋耕机 | 1GLZ-200E |  | 型式：履带自走式；耕幅：2m | 工作状态外形尺寸（长×宽×高）mm：3580×2200×2600；配套动力标定功率kW：73.5；作业幅宽cm：200；整机质量kg：1985；作业小时生产率hm2/h：0.2～0.33；工作部件传动方式：侧边齿轮传动；刀辊总安装刀数(片)：94；刀辊旋耕刀型号：IT195。 | 73.5 | 购机补贴(通用类) | 2026-05-18 | 浙江省 | 评阅通过 | 通过
1310 | 耕整地机械 | 耕地机械 | 旋耕机 | 2m及以上履带自走式旋耕机 | 中联重机浙江有限公司 | 履带自走式旋耕机 | 1GLZ-230A |  | 型式：履带自走式；耕幅：2.3m | 工作状态外形尺寸（长×宽×高）mm：3580×2470×2600；作业幅宽cm：230；整机质量kg：2010；作业小时生产率（h㎡/h）：0.4～0.7；工作部件传动方式：侧边齿轮传动；刀辊总安装刀数(片)：106；刀辊旋耕刀型号：IT195。 | 73 | 购机补贴(通用类) | 2024-12-23 | 浙江省 | 评阅通过 | 通过
1311 | 耕整地机械 | 耕地机械 | 旋耕机 | 2m及以上履带自走式旋耕机 | 中联重机浙江有限公司 | 履带自走式旋耕机 | 1GLZ-230B |  | 型式：履带自走式；耕幅：2.3m | 工作状态外形尺寸（长×宽×高）mm：3580×2470×2600；配套动力标定功率kW：73.5；作业幅宽cm：230；整机质量kg：2010；作业小时生产率hm2/h：0.3～0.5；工作部件传动方式：侧边齿轮传动；刀辊总安装刀数(片)：106；刀辊旋耕刀型号：IT195。 | 73.5 | 购机补贴(通用类) | 2026-05-18 | 浙江省 | 评阅通过 | 通过
1312 | 耕整地机械 | 耕地机械 | 旋耕机 | 2m及以上履带自走式旋耕机 | 中联重机浙江有限公司 | 履带自走式旋耕机 | 1GLZ-230BH |  | 型式：履带自走式；耕幅：2.3m | 工作状态外形尺寸（长×宽×高）mm：3580×2470×2600；配套动力标定功率kW：73.5；作业幅宽cm：230；整机质量kg：2010；作业小时生产率hm2/h：0.3～0.5；工作部件传动方式：中间齿轮传动；刀辊总安装刀数(片)：84；刀辊旋耕刀型号：IT225。 | 73.5 | 购机补贴(通用类) | 2026-05-18 | 浙江省 | 评阅通过 | 通过
1313 | 耕整地机械 | 耕地机械 | 旋耕机 | 2m及以上履带自走式旋耕机 | 中联重机浙江有限公司 | 履带自走式旋耕机 | 1GLZ-230C |  | 型式：履带自走式；耕幅：2.3m | 工作状态外形尺寸（长×宽×高）mm：4100×2470×2800；配套动力标定功率kW：74.2；作业幅宽cm：230；整机质量kg：2580；作业小时生产率h㎡/h：0.3～0.5；工作部件传动方式：侧边齿轮传动；刀辊总安装刀数(片)：106；刀辊旋耕刀型号：IT195。 | 74.2 | 购机补贴(通用类) | 2026-05-18 | 浙江省 | 评阅通过 | 通过
1314 | 耕整地机械 | 耕地机械 | 旋耕机 | 2m及以上履带自走式旋耕机 | 中联重机浙江有限公司 | 履带自走式旋耕机 | 1GLZ-230F |  | 型式：履带自走式；耕幅：2.3m | 工作状态外形尺寸（长×宽×高）mm：3580×2470×2600；配套动力标定功率kW：88；作业幅宽cm：230；整机质量kg：2010；作业小时生产率hm2/h：0.3～0.5；工作部件传动方式：侧边齿轮传动；刀辊总安装刀数(片)：106；刀辊旋耕刀型号：IT195。 | 88 | 购机补贴(通用类) | 2026-05-18 | 浙江省 | 评阅通过 | 通过
1315 | 耕整地机械 | 耕地机械 | 开沟机 | 开沟深度50cm以下配套轮式拖拉机开沟机 | 安徽得田农业机械装备有限公司 | 单圆盘开沟机 | 1KJ-35 |  | 型号名称：1KJ-35型单圆盘开沟机。结构型式：单圆盘。最终传动方式：齿轮。与拖拉机挂接方式：悬挂式。与拖拉机挂接位置：后置式。配置拖拉机标定功率：51.4~66.1kW。配置拖拉机动力输出轴转速：720r/min。外形尺寸（长*宽*高）：1490mm*1120mm*1250mm。作业速度范围：0.6~1m/s。生产率：2000~3000m/h。开沟沟形：梯形。开沟条数：1条。开沟深度：30~35cm。沟面宽度：30~40cm。沟底宽度：15cm。开沟刀弯刀数量：14把。开沟刀直刀数量：6把。刀盘数量：1个。开沟刀盘最大回转外径：1100mm。刀盘最大回转宽度：150mm。 | 型号名称：1KJ-35型单圆盘开沟机。结构型式：单圆盘。最终传动方式：齿轮。与拖拉机挂接方式：悬挂式。与拖拉机挂接位置：后置式。配置拖拉机标定功率：51.4~66.1kW。配置拖拉机动力输出轴转速：720r/min。外形尺寸（长*宽*高）：1490mm*1120mm*1250mm。作业速度范围：0.6~1m/s。生产率：2000~3000m/h。开沟沟形：梯形。开沟条数：1条。开沟深度：30~35cm。沟面宽度：30~40cm。沟底宽度：15cm。开沟刀弯刀数量：14把。开沟刀直刀数量：6把。刀盘数量：1个。开沟刀盘最大回转外径：1100mm。刀盘最大回转宽度：150mm。 |  | 购机补贴(非通用类) | 2026-03-30 | 安徽省 | 评阅通过 | 通过
1316 | 耕整地机械 | 耕地机械 | 开沟机 | 开沟深度50cm以下配套轮式拖拉机开沟机 | 安徽得田农业机械装备有限公司 | 双圆盘开沟机 | 1KS-35 |  | 1KS-35型双圆盘开沟机。结构型式：双圆盘。最终传动方式：齿轮。与拖拉机挂接方式：悬挂式。与拖拉机挂接位置：后置式。配置拖拉机标定功率：51.4~66.1kW。配置拖拉机动力输出轴转速：720r/min。外形尺寸（长*宽*高）：1400mm*810mm*1200mm。作业速度范围：0.6~1m/s。生产率：2000~3000m/h。开沟沟形：梯形。开沟条数：1条。开沟深度：30~35cm。 | 型号名称：1KS-35型双圆盘开沟机。结构型式：双圆盘。最终传动方式：齿轮。与拖拉机挂接方式：悬挂式。与拖拉机挂接位置：后置式。配置拖拉机标定功率：51.4~66.1kW。配置拖拉机动力输出轴转速：720r/min。外形尺寸（长*宽*高）：1400mm*810mm*1200mm。作业速度范围：0.6~1m/s。生产率：2000~3000m/h。开沟沟形：梯形。开沟条数：1条。开沟深度：30~35cm。沟面宽度：30~40cm。沟底宽度：15cm。开沟刀弯刀数量：26把。开沟刀直刀数量：6把。刀盘数量：1个。开沟刀盘最大回转外径：990mm。刀盘最大回转宽度：150mm。 |  | 购机补贴(非通用类) | 2026-03-30 | 安徽省 | 评阅通过 | 通过
1317 | 耕整地机械 | 耕地机械 | 开沟机 | 开沟深度50cm以下配套轮式拖拉机开沟机 | 安徽宏翔农业机械有限公司 | 单圆盘开沟机 | 1KJ-35 |  | 结构形式：单圆盘；最终传动方式：齿轮传动；与拖拉机挂接方式：悬挂式；与拖拉机挂接位置：后置式；配套拖拉机标定功率（KW）:36.8-55.1;配套拖拉机动力输出轴转速（r/min）：540/720；外形尺寸（长×宽×高）：1630×839×1400mm；作业速度范围（m/s）：0.4-0.5；生产率（m/h）：1500-2000；开沟沟型：梯形；开沟条数：1条；开沟深度：30-40cm；沟面宽度： | 结构形式：单圆盘；最终传动方式：齿轮传动；与拖拉机挂接方式：悬挂式；与拖拉机挂接位置：后置式；配套拖拉机标定功率（KW）:36.8-55.1;配套拖拉机动力输出轴转速（r/min）：540/720；外形尺寸（长×宽×高）：1630×839×1400mm；作业速度范围（m/s）：0.4-0.5；生产率（m/h）：1500-2000；开沟沟型：梯形；开沟条数：1条；开沟深度：30-40cm；沟面宽度：18-20cm；沟底宽度：12cm；开沟刀弯刀数量：12把；开沟刀直刀数量：6把；刀盘数量：1个；开沟刀盘最大回转直径：1110mm；刀盘最大回转宽度：320mm。 | 0 | 购机补贴(非通用类) | 2025-09-27 | 安徽省 | 评阅通过 | 通过
1318 | 耕整地机械 | 耕地机械 | 开沟机 | 开沟深度50cm以下配套轮式拖拉机开沟机 | 高邮市平安开沟机制造有限公司 | 开沟机 | 1K-33 |  | 结构形式：单圆盘，最终传动方式：齿轮，与拖拉机挂接位置：后置式，配套拖拉机标定功率：≥55.1kw，配套拖拉机动力输出轴转速：540r/min，外形尺寸：1400×930×1340mm，作业速度范围0.7-1m/s，生产率：2600-3600m/h，开沟沟形：梯矩形，开沟条数：1条，开沟深度：15-33cm，沟面宽度：20±2cm，沟底宽度:15±2cm，开沟刀弯刀数量：18把，刀盘数量：1个，开沟刀盘最大回转直径：960±20mm，刀盘最大回转宽度：195mm | 结构形式：单圆盘，最终传动方式：齿轮，与拖拉机挂接位置：后置式，配套拖拉机标定功率：≥55.1kw，配套拖拉机动力输出轴转速：540r/min，外形尺寸：1400×930×1340mm，作业速度范围0.7-1m/s，生产率：2600-3600m/h，开沟沟形：梯矩形，开沟条数：1条，开沟深度：15-33cm，沟面宽度：20±2cm，沟底宽度:15±2cm，开沟刀弯刀数量：18把，刀盘数量：1个，开沟刀盘最大回转直径：960±20mm，刀盘最大回转宽度：195mm |  | 购机补贴(非通用类) | 2025-06-30 | 江苏省 | 评阅通过 | 通过
1319 | 耕整地机械 | 耕地机械 | 开沟机 | 开沟深度50cm以下配套轮式拖拉机开沟机 | 固始万云丰机械有限责任公司 | 开沟机 | 1KS-35 |  | 配套拖拉机标定功率：51.5-66.2kW；外形尺寸（长×宽×高）：1630×830×1320mm；作业速度范围：0.583-0.972m/s;生产率：2100-3500m/h;开沟深度：25-35cm；沟面宽度：28-35cm;沟底宽度：14-18cm。 | 配套拖拉机标定功率：51.5-66.2kW；外形尺寸（长×宽×高）：1630×830×1320mm；作业速度范围：0.583-0.972m/s;生产率：2100-3500m/h;开沟深度：25-35cm；沟面宽度：28-35cm;沟底宽度：14-18cm。 |  | 购机补贴(非通用类) | 2024-10-30 | 河南省 | 评阅通过 | 通过
1320 | 耕整地机械 | 耕地机械 | 开沟机 | 开沟深度50cm以下配套轮式拖拉机开沟机 | 河南汉诺威实业有限公司 | 开沟机 | 1KS-35 |  | 开沟深度：20-45cm | 结构型式 双圆盘 最终传动方式 齿轮 与拖拉机连接方式 悬挂式 与拖拉机连接位置 后置式 配套拖拉机标定功率 kW 44.1～66.2 外形尺寸 mm 1700×900×1300 开沟刀弯刀数量 把 26 刀盘数量 个 2 刀盘最大回转外径 mm 1000 刀盘最大回转宽度 mm 280 |  | 购机补贴(非通用类) | 2026-01-14 | 河南省 | 评阅通过 | 通过
1321 | 耕整地机械 | 耕地机械 | 开沟机 | 开沟深度50cm以下配套轮式拖拉机开沟机 | 河南沃正实业有限公司 | 旋耕开沟机 | 12KG-23(200) |  | 配套轮式拖拉机；开沟深度：23cm | 型号名称：12KG-23(200)型旋耕开沟机；结构型式：框架式；最终传动方式：侧边齿轮传动；整机外形尺寸（长×宽×高）：1240×2270×1190mm；工作幅宽：200cm；配套拖拉机标定功率范围：58.8～73.5kW；配套拖拉机动力输出轴转速：720/760r/min；与拖拉机联接方式：三点悬挂；旋耕刀型号：IT195左/IT195；旋耕刀数量：56把；刀辊设计转速：237/250r/min；刀辊最大回转半径：195mm；开沟刀型号：异型直刀+异型弯刀；开沟刀数量：6+10把；刀盘设计转速：237/250r/min；刀盘最大回转半径：322mm；耕深：≥8cm；开沟深度：23cm；沟面宽度：24cm；沟底宽度：18cm；作业速度范围：0.56～1.39m/s。 |  | 购机补贴(非通用类) | 2025-08-06 | 河南省 | 评阅通过 | 通过
1322 | 耕整地机械 | 耕地机械 | 开沟机 | 开沟深度50cm以下配套轮式拖拉机开沟机 | 河南沃正实业有限公司 | 旋耕开沟机 | 12KG-23(230) |  | 配套轮式拖拉机；开沟深度：23cm | 型号名称：12KG-23(230)型旋耕开沟机；结构型式：框架式；最终传动方式：侧边齿轮传动；整机外形尺寸（长×宽×高）：1240×2570×1190mm；工作幅宽：230cm；配套拖拉机标定功率范围：66.2～80.9kW；配套拖拉机动力输出轴转速：720/760r/min；与拖拉机联接方式：三点悬挂；旋耕刀型号：IT195左/IT195；旋耕刀数量：68把；刀辊设计转速：237/250r/min；刀辊最大回转半径：195mm；开沟刀型号：异型直刀+异型弯刀；开沟刀数量：6+10把；刀盘设计转速：237/250r/min；刀盘最大回转半径：322mm；耕深：≥8cm；开沟深度：23cm；沟面宽度：24cm；沟底宽度：18cm；作业速度范围：0.56～1.39m/s。 |  | 购机补贴(非通用类) | 2025-08-06 | 河南省 | 评阅通过 | 通过
1323 | 耕整地机械 | 耕地机械 | 开沟机 | 开沟深度50cm以下配套轮式拖拉机开沟机 | 淮安荣宇机械有限公司 | 圆盘开沟机 | 1KJ-35 |  | 配套轮式拖拉机；开沟深度：30～35 cm | 结构型式：单圆盘；最终传动方式：齿轮；与拖拉机挂接方式：悬挂式；与拖拉机挂接位置：后置式；配套拖拉机标定功率（kW）：36～44；配套拖拉机动力输出轴转速（r/min）：700～800；外形尺寸（长×宽×高）（mm）：1700×850×1300；作业速度范围（m/s）：0.83～1.67；生产率（m/h）：2000～3400；开沟沟形：梯形；开沟条数（条）：1；开沟深度Ha（cm）30～35；沟面宽度Brb（cm）：18～20；沟底宽度Bdc（cm）：12～14；开沟刀弯刀数量（把）：12。开沟刀直刀数量（把）：6；开沟刀盘最大回转直径（mm）：1100；刀盘最大回转宽度（mm）：300。 |  | 购机补贴(非通用类) | 2025-12-30 | 江苏省 | 评阅通过 | 通过
1324 | 耕整地机械 | 耕地机械 | 开沟机 | 开沟深度50cm以下配套轮式拖拉机开沟机 | 淮安荣宇机械有限公司 | 双圆盘开沟机 | 1KJ-35A |  | 配套轮式拖拉机；开沟深度30～40 cm | 结构型式：双圆盘；最终传动方式：齿轮；与拖拉机挂接方式：悬挂式；与拖拉机挂接位置：后置式；配套拖拉机标定功率（kW）：36.75～55.13；配套拖拉机动力输出轴转速（r/min）：700～800；外形尺寸（长×宽×高）（mm）：1500×900×1400；作业速度范围（m/s）：0.83～1.67；生产率（m/h）：2000～3000；开沟沟形：梯形；开沟条数（条）：2；开沟深度Ha（cm）30～40；沟面宽度Brb（cm）：30～35；沟底宽度Bdc（cm）：14；开沟刀弯刀数量（把）：16。开沟数量（个）：2；开沟刀盘最大回转直径（mm）：9600；刀盘最大回转宽度（mm）：610。 |  | 购机补贴(非通用类) | 2025-12-30 | 江苏省 | 评阅通过 | 通过
1325 | 耕整地机械 | 耕地机械 | 开沟机 | 开沟深度50cm以下配套轮式拖拉机开沟机 | 淮安市宏凯农业机械有限公司 | 单圆盘开沟机 | 1K-35 |  | 配套轮式拖拉机，开沟深度25-35cm | 配套轮式拖拉机，开沟深度25-35cm，开沟宽度：沟面18-30cm沟底10-14cm,结构型式：单圆盘，最终传动方式：齿轮，与拖拉机挂接方式：悬挂式，与拖拉机挂接位置：后置式，配套拖拉机标定功率：36.8-55.1 kw，配套拖拉机动力输出轴转速：720r/min,外形尺寸1710x875x1400mm,生产率：2000-3500m/h，弯刀数量：12把，直刀数量：6把 | 0 | 购机补贴(非通用类) | 2025-03-30 | 江苏省 | 评阅通过 | 通过
1326 | 耕整地机械 | 耕地机械 | 开沟机 | 开沟深度50cm以下配套轮式拖拉机开沟机 | 淮安市宏凯农业机械有限公司 | 单圆盘开沟机 | 1K-35A |  | 配套轮式拖拉机，开沟深度25-35cm | 配套轮式拖拉机，开沟深度25-35cm，开沟宽度：沟面18-30cm沟底10-14cm,结构型式：单圆盘，最终传动方式：齿轮，与拖拉机挂接方式：悬挂式，与拖拉机挂接位置：后置式，配套拖拉机标定功率：58.8-88.2 kw，配套拖拉机动力输出轴转速：720r/min,外形尺寸1650x1410x1400mm,生产率：2000-3500m/h，开沟沟形：梯形，弯刀数量：12把，直刀数量：6把 | 0 | 购机补贴(非通用类) | 2025-03-30 | 江苏省 | 评阅通过 | 通过
1327 | 耕整地机械 | 耕地机械 | 开沟机 | 开沟深度50cm以下配套轮式拖拉机开沟机 | 淮安市宏凯农业机械有限公司 | 双圆盘开沟机 | 1KS-35 |  | 配套轮式拖拉机，开沟深度25-35cm | 配套轮式拖拉机，开沟深度25-35cm，开沟宽度：沟面25-35cm沟底10-14cm,结构型式：双圆盘，最终传动方式：齿轮，与拖拉机挂接方式：悬挂式，与拖拉机挂接位置：后置式，配套拖拉机标定功率：36.8-55.1 kw，配套拖拉机动力输出轴转速：720r/min,外形尺寸1520x840x1400mm,生产率：2000-3500m/h，弯刀数量：24把 | 0 | 购机补贴(非通用类) | 2025-03-30 | 江苏省 | 评阅通过 | 通过
1328 | 耕整地机械 | 耕地机械 | 开沟机 | 开沟深度50cm以下配套轮式拖拉机开沟机 | 淮安市宏凯农业机械有限公司 | 双圆盘开沟机 | 1KS-35A |  | 配套轮式拖拉机，开沟深度25-35cm | 配套轮式拖拉机，开沟深度25-35cm，开沟宽度：沟面25-35cm沟底15-30cm,结构型式：双圆盘，最终传动方式：齿轮，与拖拉机挂接方式：悬挂式，与拖拉机挂接位置：后置式，配套拖拉机标定功率：58.8-88.2 kw，配套拖拉机动力输出轴转速：720r/min,外形尺寸1650x1410x1400mm,生产率：2000-3500m/h，弯刀数量：36把,直刀数量：6把 | 0 | 购机补贴(非通用类) | 2025-03-30 | 江苏省 | 评阅通过 | 通过
1329 | 耕整地机械 | 耕地机械 | 开沟机 | 开沟深度50cm以下配套轮式拖拉机开沟机 | 淮安婷宇机械有限公司 | 单圆盘开沟机 | 1K-35 |  | 最终传动方式：齿轮 与拖拉机挂接方式：三点悬挂式 与拖拉机挂接位置：后置式 配套拖拉机标定功率：55.1-66.5（kw） 动力输出轴转速：700（r/min） 外形尺寸：1640*1270*1400（mm） 作业速度范围：0.72-1.06（m/s） 生产率：2600-3800（m/h） | 开沟深度：30-35（cm） 沟面宽度：30-35（cm） 沟底宽度：15（cm） 开沟机弯刀数量：14（左右各7把） 开沟机直刀数量:6（左右各3把） 开沟刀盘最大回转直径：1100（带刀） 刀盘最大回转宽度：300（mm） |  | 购机补贴(非通用类) | 2025-12-30 | 江苏省 | 评阅通过 | 通过
1330 | 耕整地机械 | 耕地机械 | 开沟机 | 开沟深度50cm以下配套轮式拖拉机开沟机 | 淮安婷宇机械有限公司 | 双圆盘开沟机 | 1KS-35 |  | 最终传动方式：齿轮 与拖拉机挂接方式：三点悬挂式 与拖拉机挂接位置：后置式 配套拖拉机标定功率：55.1-66.5（kw） 动力输出轴转速：720（r/min） 外形尺寸：1550*960*1350（mm） 作业速度范围：0.58-0.97（m/s） 生产率：2100-3500（m/h） | 开沟深度：30-35（cm） 沟面宽度：30-36（cm） 沟底宽度：15（cm） 开沟机弯刀数量：16（左右各8把） 开沟刀盘最大回转直径：990（带刀） 刀盘最大回转宽度：680（mm） |  | 购机补贴(非通用类) | 2025-12-30 | 江苏省 | 评阅通过 | 通过
1331 | 耕整地机械 | 耕地机械 | 开沟机 | 开沟深度50cm以下配套轮式拖拉机开沟机 | 淮安鑫鑫宇有限公司 | 单圆盘开沟机 | 1K-35 |  | 最终传动方式：齿轮 与拖拉机挂接方式：三点悬挂式 与拖拉机挂接位置：后置式 配套拖拉机标定功率：55.1-66.5（kw） 动力输出轴转速：720（r/min） 外形尺寸：1640*990*1350（mm） 作业速度范围：0.57--1.05（m/s） 生产率：2060-3800（m/h） | 开沟深度：30-35（cm） 沟面宽度：25-35（cm） 沟底宽度：10-18（cm） 开沟机弯刀数量：14（左右各7把） 开沟机直刀数量:6（左右各3把） 开沟刀盘最大回转直径：1100（带刀） 刀盘最大回转宽度：285（mm） |  | 购机补贴(非通用类) | 2026-05-05 | 江苏省 | 评阅通过 | 通过
1332 | 耕整地机械 | 耕地机械 | 开沟机 | 开沟深度50cm以下配套轮式拖拉机开沟机 | 淮安鑫鑫宇有限公司 | 双圆盘开沟机 | 1KS-35 |  | 最终传动方式：齿轮 与拖拉机挂接方式：三点悬挂式 与拖拉机挂接位置：后置式 配套拖拉机标定功率：55.1-66.5（kw） 动力输出轴转速：720（r/min） 外形尺寸：1550*770*1350（mm） 作业速度范围：0.58-0.97（m/s） 生产率：2100-3500（m/h） | 开沟深度：30-35（cm） 沟面宽度：30-35（cm） 沟底宽度：10-15（cm） 开沟机弯刀数量：32（左右各16） 开沟刀盘最大回转直径：1000（带刀） 刀盘最大回转宽度：690（mm） |  | 购机补贴(非通用类) | 2026-05-05 | 江苏省 | 评阅通过 | 通过
1333 | 耕整地机械 | 耕地机械 | 开沟机 | 开沟深度50cm以下配套轮式拖拉机开沟机 | 江苏大力士机械制造有限公司 | 农用圆盘开沟机 | 1KS-35（A） |  | 配置参数:开沟深度:30-35(cm).结构型式:双圆盘.配套功率:73.5-88.2. | 配置参数:结构型式:双圆盘.配套功率:73.5-88.2.传动方式:齿轮.挂接方式:后置悬挂式:外形尺寸(长×宽×高):1520×870×1230(mm).开沟沟形:梯形.开沟条数:1条.开沟深度:30-35(cm).沟面宽度:30-40(cm).沟底宽度:15-20(cm).刀盘数量:2个.开沟刀弯刀数量:30把 |  | 购机补贴(非通用类) | 2025-11-01 | 江苏省 | 评阅通过 | 通过
1334 | 耕整地机械 | 耕地机械 | 开沟机 | 开沟深度50cm以下配套轮式拖拉机开沟机 | 江苏清淮机械有限公司 | 开沟机 | 1KJ-35 |  | 与拖拉机挂接方式：悬挂式；配套拖拉机标定功率：36.75～55.13；开沟深度(cm)：30～40。 | 配套拖拉机标定功率（kW）：36.75～55.13；外形尺寸（工作状态，长×宽×高)mm：1500×770×1400；与拖拉机挂接方式：悬挂式；开沟深度(cm)：30～40；结构型式:单圆盘；沟面宽度(CM)；18～20；沟底宽度(cm):12；配套拖拉机动力输出轴转速（r/min）：700～800；作业速度范围(m/s)：0.56～0.83；开沟刀盘最大回转直径(mm)：1100；开沟刀弯刀数量：12（左右各6把）；开沟刀直刀数量：6 把。 |  | 购机补贴(非通用类) | 2025-12-30 | 江苏省 | 评阅通过 | 通过
1335 | 耕整地机械 | 耕地机械 | 开沟机 | 开沟深度50cm以下配套轮式拖拉机开沟机 | 江苏威迪农业装备科技股份有限公司 | 双圆盘开沟机 | 1KH-35 |  | 开沟深度：28～35cm； | 开沟深度：28～35cm；配套动力范围（kW）：55.1～73.5；外形尺寸（工作状态，长×宽×高)mm：1100×850×1300；结构形式：悬挂式；开沟器型式：圆盘式；结构质量（kg）：370 | 0 | 购机补贴(非通用类) | 2024-12-30 | 江苏省 | 评阅通过 | 通过
1336 | 耕整地机械 | 耕地机械 | 开沟机 | 开沟深度50cm以下配套轮式拖拉机开沟机 | 江苏欣田机械制造有限公司 | 开沟机 | 1KJ-25 |  | 配套动力：≧51.5kw 动力输出轴转速：700-800r/min 刀盘直径：45cm 刀盘转速：534-611r/min | 配套动力：≧51.5kw 动力输出轴转速：700-800r/min 刀盘直径：45cm 刀盘转速：534-611r/min |  | 购机补贴(非通用类) | 2022-12-31 | 江苏省 | 评阅通过 | 通过
1337 | 耕整地机械 | 耕地机械 | 开沟机 | 开沟深度50cm以下配套轮式拖拉机开沟机 | 江苏亿科农业装备有限公司 | 单圆盘开沟机 | 1KJ-35 |  | 配套轮式拖拉机，开沟深度30-40cm. | 配套动力范围（kW）：62.5～88.3；外形尺寸（工作状态，长×宽×高)mm：1550×1090×1320；结构形式：悬挂式；开沟器型式：圆盘式. | 0 | 购机补贴(非通用类) | 2023-12-31 | 江苏省 | 评阅通过 | 通过
1338 | 耕整地机械 | 耕地机械 | 开沟机 | 开沟深度50cm以下配套轮式拖拉机开沟机 | 江苏亿科农业装备有限公司 | 双圆盘开沟机 | 1KJ-35A |  | 配套轮式拖拉机，开沟深度：30-40cm. | 配套动力范围（kW）：36.8-55.1；外形尺寸（工作状态，长×宽×高)mm：1560x830×1270；结构形式：悬挂式；开沟器型式：圆盘式 | 0 | 购机补贴(非通用类) | 2024-12-30 | 江苏省 | 评阅通过 | 通过
1339 | 耕整地机械 | 耕地机械 | 开沟机 | 开沟深度50cm以下配套轮式拖拉机开沟机 | 江苏正大永达科技有限公司 | 双圆盘开沟机 | 1KJ-35A |  | 配套轮式拖拉机；开沟深度31cm. | 配套动力:标定功率KW:36(50马力级)、动力输出轴转速R/MIN:720；沟形尺寸:沟深CM:30-35、上口宽CM:35-40、沟底宽CM:14；沟壁坡度:45度-50度；外形尺寸MM:1100*850*1300；结构重量:290KG；生产率(HM2/H):2100-3500；刀盘转速(R/MIN):228；刀盘线速度M/S:11.7；刀盘犁刀数:左右各8；传动方式:中间齿轮传动；连接形式:后置式三点悬挂 | 0 | 购机补贴(非通用类) | 2025-11-29 | 江苏省 | 评阅通过 | 通过
1340 | 耕整地机械 | 耕地机械 | 开沟机 | 开沟深度50cm以下配套轮式拖拉机开沟机 | 连云港市东堡旋耕机械有限公司 | 开沟机 | 1KH-35(A) |  | 配套轮式拖拉机;开沟深度:32.2cm | 1、型号名称：1KH-35(A)型开沟机；2、配套动力kW：36～55；3、机器置式：后置式三点悬挂；4、刀盘联接方式：花键式；5、刀盘转速r/min：228；6、开沟刀型号：IT245；7、开沟刀数量（开沟弯刀）（把）：16（左8；右8）；8、沟深cm：30-35；9、上口宽cm：27-40；10、沟底宽cm：12—15；11、刀盘型式：圆盘式；12、刀盘数量（个）：2；13、外形尺寸mm：1100×850×1300；14、传动方式：中间齿轮传动。 |  | 购机补贴(非通用类) | 2022-12-31 | 江苏省 | 评阅通过 | 通过
1341 | 耕整地机械 | 耕地机械 | 开沟机 | 开沟深度50cm以下配套轮式拖拉机开沟机 | 连云港市东堡旋耕机械有限公司 | 开沟机 | 1KJ-35 |  | 配套轮式拖拉机;开沟深度:34cm | 1、型号名称：1KJ-35型开沟机；2、配套动力kW：36～55；3、机器置式：后置式；4、刀盘联接方式：花键式；5、刀辊（刀盘）转速r/min：170～226；6、开沟刀型号：开沟刀（IT245）、削壁刀（直刀）；7、开沟刀数量开沟弯刀（把）：左右各6把；8、开沟刀数量修边直刀（把）：左右各3把；9、刀盘型式：圆盘式；10、刀盘数量（个）：1；11、外形尺寸mm：1500×770×1400 |  | 购机补贴(非通用类) | 2021-12-31 | 江苏省 | 评阅通过 | 通过
1342 | 耕整地机械 | 耕地机械 | 开沟机 | 开沟深度50cm以下配套轮式拖拉机开沟机 | 连云港市东堡旋耕机械有限公司 | 开沟机 | 1KS-35 |  | 配套轮式拖拉机;开沟深度:35cm | 1、型号名称：1KS-35型开沟机；2、结构型式：双圆盘；3、最终传动方式：齿轮；4、与拖拉机挂接方式：悬挂式；5、与拖拉机挂接位置：后置式；6、配套拖拉机标定功率kW：36.8～66.24；7、配套拖拉机动力输出轴转速r/min：720～860；8、外形尺寸（长×宽×高）mm：1470×875×1360；9、作业速度范围m/s：0.58～0.97；10、生产率m/h：2100～3500；11、开沟沟形：梯形；12、开沟条数（条）1；13、开沟深度cm：35±4；14、沟面宽度cm：37±1；15、沟底宽度cm：13±1；16、开沟刀弯刀数量（把）：30（左：15；右：15）；17、刀盘数量（个）：2；18、开沟刀盘最大回转直径mm：980；19、刀盘最大回转宽度mm：750； |  | 购机补贴(非通用类) | 2025-07-30 | 江苏省 | 评阅通过 | 通过
1343 | 耕整地机械 | 耕地机械 | 开沟机 | 开沟深度50cm以下配套轮式拖拉机开沟机 | 连云港市锐远农业装备科技有限公司 | 圆盘开沟机 | 1K-35 |  | 配套功率：36（kW）；开沟刀型号：标准配置；弯刀数量：12把，直刀数量：6把，刀盘转速：170-195 r/min；开沟效率：2100-3500m/h；整机尺寸：1600×850×1300（mm），整机质量：290； | 配套功率：36（kW）；开沟刀型号：标准配置；弯刀数量：12把，直刀数量：6把，刀盘转速：170-195 r/min；开沟效率：2100-3500m/h；整机尺寸：1600×850×1300（mm），整机质量：290；开沟形状：梯形，开沟深度：30-35（cm），沟面宽度：18-20（cm），沟底宽度：12-14（cm），刀盘最大回转宽度：200mm，刀盘形式：圆盘，削壁刀形式：ITZ260。 |  | 购机补贴(非通用类) | 2025-12-30 | 江苏省 | 评阅通过 | 通过
1344 | 耕整地机械 | 耕地机械 | 开沟机 | 开沟深度50cm以下配套轮式拖拉机开沟机 | 台州满钧机械有限公司 | 双圆盘开沟机 | 1KS-35B |  | 开沟深度50cm以下配套轮式拖拉机开沟机,型号:1KS-35B,结构型式:双圆盘,功率:40KW以上,尺寸:1370*850*1300MM | 尺寸:1370*850*1300MM，开沟深度：30cm | 0 | 购机补贴(非通用类) | 2024-10-22 | 浙江省 | 评阅通过 | 通过
1345 | 耕整地机械 | 耕地机械 | 开沟机 | 开沟深度50cm以下配套轮式拖拉机开沟机 | 太仓市项氏农机有限公司 | 开沟复式作业机 | 1KG-230 |  | 配套轮式拖拉机；开沟深度：25cm | 配套轮式拖拉机；开沟深度：25cm |  | 购机补贴(非通用类) | 2025-12-30 | 江苏省 | 评阅通过 | 通过
1346 | 耕整地机械 | 耕地机械 | 开沟机 | 开沟深度50cm以下配套轮式拖拉机开沟机 | 太仓市旋旺机械制造有限公司 | 开沟复式作业机 | 1KG-230 |  | 整机外形尺寸mm：1200*2500*1350；配套拖拉机标定功率范围kW：36.8-55.1；耕深cm：8-16；开沟深度cm：15-25；工作幅宽cm：230. | 整机外形尺寸mm：1200*2500*1350；配套拖拉机标定功率范围kW：36.8-55.1；耕深cm：8-16；开沟深度cm：15-25；工作幅宽cm：230；结构型式：圆梁型；最终传动方式：侧边齿轮。 |  | 购机补贴(非通用类) | 2025-12-30 | 江苏省 | 评阅通过 | 通过
1347 | 耕整地机械 | 耕地机械 | 开沟机 | 开沟深度50cm以下配套轮式拖拉机开沟机 | 太仓市旋威农机有限公司 | 开沟复式作业机 | 1KG-230 |  | 配套拖拉机:轮式；配套动力:40.4～66.1kW；开沟深度:18-24cm；机具重量：450kg。 | 配套拖拉机:轮式；配套动力:40.4～66.1kW；开沟深度:18-24cm；机具重量：450kg。 |  | 购机补贴(非通用类) | 2025-12-30 | 江苏省 | 评阅通过 | 通过
1348 | 耕整地机械 | 耕地机械 | 开沟机 | 开沟深度50cm以下配套轮式拖拉机开沟机 | 太仓市旋威农机有限公司 | 双圆盘开沟机 | 1KH-35 |  | 后置式,配套:轮式拖拉机；配套动力:40.1~66.1kW；开沟弯刀:20把；刀盘形式:双圆盘；刀盘数量:2个；传动方式:中间齿轮传动；开沟深度:22.5~38.5cm。 | 后置式,配套:轮式拖拉机；配套动力:40.1~66.1kW；开沟弯刀:20把；刀盘形式:双圆盘；刀盘数量:2个；传动方式:中间齿轮传动；开沟深度:22.5~38.5cm。 |  | 购机补贴(非通用类) | 2022-12-31 | 江苏省 | 评阅通过 | 通过
1349 | 耕整地机械 | 耕地机械 | 开沟机 | 开沟深度50cm以下配套轮式拖拉机开沟机 | 太仓市旋威农机有限公司 | 圆盘开沟机 | 1KJ-35 |  | 配套拖拉机:轮式；配套动力:36.7～58.8kW；开沟深度:25-35cm；机具重量:290kg。 | 配套拖拉机:轮式；配套动力:36.7～58.8kW；开沟深度:25-35cm；机具重量:290kg。 |  | 购机补贴(非通用类) | 2024-12-01 | 江苏省 | 评阅通过 | 通过
1350 | 耕整地机械 | 耕地机械 | 开沟机 | 开沟深度50cm以下配套轮式拖拉机开沟机 | 潍坊潍林农业装备有限公司 | 开沟机 | 1KS-45 |  | 开沟深度(cm):35～45； | 1.外形尺寸（长×宽×高）mm: 1250×950×1000(不含万向节)； 2.整机质量(kg): 275； 3.配套动力(kW): 36.8～66.2； 4.配套动力输出轴转速 （r/min ）：540/720/1100； 5.传动方式:中间齿轮传动； 6.开沟深度(cm):35～45； 7. 沟面宽度(cm):35～45；8.开沟刀数量(把): 16；9.开沟沟形：梯矩形; | 36.8 | 购机补贴(非通用类) | 2024-11-21 | 山东省 | 评阅通过 | 通过
1351 | 耕整地机械 | 耕地机械 | 开沟机 | 开沟深度50cm以下配套轮式拖拉机开沟机 | 潍坊信行机械有限公司 | 开沟机 | 1KSC-30 |  | 结构性式：双圆盘，整机外形尺寸（长×宽×高）mm：1260×820×970,与拖拉机挂接方式：悬挂式，与拖拉机挂接位置：后置式，开沟沟型:梯形，开沟条数;1条，开沟深度;30cm,沟面宽度：38cm,沟底宽度：29cm,开沟刀弯刀数量：8＋8把，刀盘数量：2个，配套拖拉机标定功率：36.8～52kW | 结构性式：双圆盘，整机外形尺寸（长×宽×高）mm：1260×820×970,与拖拉机挂接方式：悬挂式，与拖拉机挂接位置：后置式，开沟沟型:梯形，开沟条数;1条，开沟深度;30cm,沟面宽度：38cm,沟底宽度：29cm,开沟刀弯刀数量：8＋8把，刀盘数量：2个，配套拖拉机标定功率：36.8～52kW |  | 购机补贴(非通用类) | 2024-12-30 | 山东省 | 评阅通过 | 通过
1352 | 耕整地机械 | 耕地机械 | 开沟机 | 开沟深度50cm及以上配套轮式拖拉机开沟机 | 连云港市东堡旋耕机械有限公司 | 开沟机 | 1KS-50 |  | 配套轮式拖拉机;开沟深度:52cm | 1、型号名称：1KS-50型开沟机；2、结构型式：双圆盘；3、最终传动方式：齿轮；4、与拖拉机挂接方式：悬挂式；5、与拖拉机挂接位置：后置式；6、配套拖拉机标定功率kW：88.32～110.4；7、配套拖拉机动力输出轴转速r/min：720～860；8、外形尺寸（长×宽×高）mm：1575×860×1410；9、作业速度范围m/s：0.58～0.97；10、生产率m/h：2100～3500；11、开沟沟形：梯形；12、开沟条数（条）1；13、开沟深度cm：52±2；14、沟面宽度cm：53±1；15、沟底宽度cm：17±1；16、开沟刀弯刀数量（把）：30（左：15；右：15）；17、刀盘数量（个）：2；18、开沟刀盘最大回转直径mm：1120；19、刀盘最大回转宽度mm：890； |  | 购机补贴(非通用类) | 2025-07-30 | 江苏省 | 评阅通过 | 通过
1353 | 耕整地机械 | 耕地机械 | 开沟机 | 开沟深度50cm及以上配套轮式拖拉机开沟机 | 潍坊潍林农业装备有限公司 | 开沟机 | 1KS-55 |  | 开沟深度(cm):50～55； | 1.外形尺寸（长×宽×高）mm: 1350×1240×1100(不含万向节)； 2.整机质量(kg): 300； 3.配套动力(kW): 36.8～66.2； 4.配套动力输出轴转速 （r/min ）：540/720/1100； 5.传动方式:中间齿轮传动； 6.开沟深度(cm):50～55； 7. 沟面宽度(cm):45～55；8.开沟刀数量(把): 20；9.开沟沟形：梯矩形; | 36.8 | 购机补贴(非通用类) | 2024-11-21 | 山东省 | 评阅通过 | 通过
1354 | 耕整地机械 | 耕地机械 | 开沟机 | 开沟深度50cm及以上配套轮式拖拉机开沟机 | 潍坊信行机械有限公司 | 开沟机 | 1KS-50 |  | 结构性式：双圆盘，整机外形尺寸（长×宽×高）mm：1280×1160×1140,与拖拉机挂接方式：悬挂式，与拖拉机挂接位置：后置式，开沟沟型:梯形，开沟条数;1条，开沟深度;50cm,沟面宽度：64cm,沟底宽度：19cm,开沟刀弯刀数量：10＋10把，刀盘数量：2个，配套拖拉机标定功率：88.3～117.8kW | 结构性式：双圆盘，整机外形尺寸（长×宽×高）mm：1280×1160×1140,与拖拉机挂接方式：悬挂式，与拖拉机挂接位置：后置式，开沟沟型:梯形，开沟条数;1条，开沟深度;50cm,沟面宽度：64cm,沟底宽度：19cm,开沟刀弯刀数量：10＋10把，刀盘数量：2个，配套拖拉机标定功率：88.3～117.8kW |  | 购机补贴(非通用类) | 2024-12-30 | 山东省 | 评阅通过 | 通过
1355 | 耕整地机械 | 耕地机械 | 开沟机 | 开沟深度50cm及以上配套轮式拖拉机开沟机 | 潍坊信行机械有限公司 | 开沟机 | 1KSC-50 |  | 结构性式：双圆盘，整机外形尺寸（长×宽×高）mm：1370×1270×1030,与拖拉机挂接方式：悬挂式，与拖拉机挂接位置：后置式，开沟沟型:梯形，开沟条数;1条，开沟深度;50cm,沟面宽度：64cm,沟底宽度：19cm,开沟刀弯刀数量：10＋10把，刀盘数量：2个，配套拖拉机标定功率：88.3～117.8kW | 结构性式：双圆盘，整机外形尺寸（长×宽×高）mm：1370×1270×1030,与拖拉机挂接方式：悬挂式，与拖拉机挂接位置：后置式，开沟沟型:梯形，开沟条数;1条，开沟深度;50cm,沟面宽度：64cm,沟底宽度：19cm,开沟刀弯刀数量：10＋10把，刀盘数量：2个，配套拖拉机标定功率：88.3～117.8kW |  | 购机补贴(非通用类) | 2024-12-30 | 山东省 | 评阅通过 | 通过
1356 | 耕整地机械 | 耕地机械 | 机耕船 | 14.7kW及以上带动力输出装置的机耕船 | 红安县红友机耕船有限公司 | 机耕船 | HY-20G |  | 船体、发动机、动力输出装置；发动机功率≥14.7kW | 结构型式：滑船、轮式. 外形尺寸(长x宽x高)：3100x 1250x1200 mm 整机质量: 750kg 最小离地间隙: 190mm 轴距 : 1800 mm 轮距: 1050 mm 挡位数(前进/后退)：Ⅰ档、Ⅱ档、Ⅲ档、倒档 发动机与离合器联接方式：皮带 起动方式：电启动 结构型式：ZS1115 标定功率：14.7kW 标定转速：2200r/min 冷却方式：水冷 转向系型式：方向盘+操纵杆 制动系型式：带式制动 离合器型式：双片干式常结合摩擦离合器 变速箱型式：直齿复合式 最终传动方式(前/后)：齿轮传动 悬挂装置类别：后置式三点悬挂 动力输出轴型式：同步式 动力输出轴转速：528r/min 行走胶轮型号：前轮: 4.00-8一个、 后轮: 6.00-16 两个 作业铁轮半径380-410mm 导向轮半径：4.00-8mm 耕深:170mm 耕幅:900mm 设计转速:165r/min 最大回转半径:250mm 刀辊 总安装刀数:28把 旋耕刀型号:195 生产率：0.2-0.4hm²/h（3-6亩/每小时） 燃油消耗量≤12kg/hm² | 14.7 | 购机补贴(非通用类) | 2021-12-31 | 湖北省 | 评阅通过 | 通过
1357 | 耕整地机械 | 整地机械 | 圆盘耙 | 2-3M圆盘耙 | 徐州福莱德力农业机械有限公司 | 液压偏置重耙 | 1BZ-2.5 |  | 工作幅宽：2.5米，耙片数量：24片 | 工作幅宽：2.5米，耙片数量：24片 | 0 | 购机补贴(非通用类) | 2021-12-31 | 江苏省 | 评阅通过 | 通过
1358 | 耕整地机械 | 整地机械 | 圆盘耙 | 3-3.5M圆盘耙 | 徐州福莱德力农业机械有限公司 | 液压偏置重耙 | 1BZ-3.0 |  | 工作幅宽：3米，耙片数量：28片 | 工作幅宽：3米，耙片数量：28片 | 0 | 购机补贴(非通用类) | 2021-12-31 | 江苏省 | 评阅通过 | 通过
1359 | 耕整地机械 | 整地机械 | 圆盘耙 | 3.5M及以上圆盘耙 | 佳木斯康盛农业机械有限公司 | 液压对置重耙 | 1BZD-5.3 |  | 连接型式:牵引式整机配置形式:对置式整机重量:4100kg耙片数:48个耙片直径:650mm耙片间距:230mm幅宽:5300mm耙片偏角常用偏角:18(°)最大偏角:20(°)外形尺寸工作状态长:6960mm宽:5400mm高:1190mm运输状态长:6960mm宽:2580mm高:3370mm轮胎规格:15.0-65/R17数量:2个轮距:2430mm油缸规格:运输:Ф95/55-320;折叠:Ф80/45-530:牵引Ф80/45-230数量:7个(行走2个,折叠4个,牵引1个) | 连接型式:牵引式整机配置形式:对置式整机重量:4100kg耙片数:48个耙片直径:650mm耙片间距:230mm幅宽:5300mm耙片偏角常用偏角:18(°)最大偏角:20(°)外形尺寸工作状态长:6960mm宽:5400mm高:1190mm运输状态长:6960mm宽:2580mm高:3370mm轮胎规格:15.0-65/R17数量:2个轮距:2430mm油缸规格:运输:Ф95/55-320;折叠:Ф80/45-530:牵引Ф80/45-230数量:7个(行走2个,折叠4个,牵引1个) |  | 购机补贴(非通用类) | 2025-12-06 | 江苏省 | 评阅通过 | 通过
1360 | 耕整地机械 | 整地机械 | 圆盘耙 | 3.5M及以上圆盘耙 | 雷肯农业机械（青岛）有限公司 | 灭茬缺口圆盘耙 | 1BYQ-400 |  | 作业幅宽4m | 连接形式:半悬挂式；整机配置形式:对置式；整机质量:5210kg；靶片数:32片；靶片直径:620mm；工作宽度:4000mm;耙片偏转角度：常用15度，最大20度；工作状态尺寸:7350×4400×1500mm；运输尺寸：7350×3000×3000mm；轮胎规格:16.0/70-20;轮胎数：2个;油缸规格：双向单活塞油缸；油缸数量：4个. |  | 购机补贴(非通用类) | 2026-02-28 | 山东省 | 评阅通过 | 通过
1361 | 耕整地机械 | 整地机械 | 圆盘耙 | 3.5M及以上圆盘耙 | 雷肯农业机械（青岛）有限公司 | 灭茬缺口圆盘耙 | 1BYQ-500 |  | 作业幅宽5m | 连接形式:半悬挂式；整机配置形式:对置式；整机质量:7400kg；靶片数:30片;靶片直径:736mm；耙片间距：334mm；工作宽度:5000mm；耙片偏转角度：常用14度，最大16度；工作状态尺寸:8350×5450×1700mm.运输尺寸：8350×3000×3000mm；轮胎规格:550/45 R22.5;轮胎数：2个；轮距：2350mm；油缸规格：双向单活塞油缸；数量：9个。 |  | 购机补贴(非通用类) | 2026-02-28 | 山东省 | 评阅通过 | 通过
1362 | 耕整地机械 | 整地机械 | 圆盘耙 | 3.5M及以上圆盘耙 | 雷肯农业机械（青岛）有限公司 | 灭茬缺口圆盘耙 | 1BYQ-6.2 |  | 作业幅宽6.2m | 结构形式：牵引式；整机配置形式：对置式；靶片数：48个；靶片直径：620mm；靶片间距：250mm；幅宽6200mm；靶片常用偏角：20°；最大偏角：20°；工作状态外形尺寸：7250×6450×1800mm；运输状态外形尺寸7200×3000×3500mm；油缸规格：DZ140/DZ025/DZ110；油缸数量：4(1/1/2)。 |  | 购机补贴(非通用类) | 2023-12-31 | 山东省 | 评阅通过 | 通过
1363 | 耕整地机械 | 整地机械 | 圆盘耙 | 3.5M及以上圆盘耙 | 徐州福莱德力农业机械有限公司 | 液压偏置轻耙 | 1BQ-4.5 |  | 工作幅宽：4.5米，耙片直径：460毫米 | 工作幅宽：4.5米，耙片直径：460毫米 | 0 | 购机补贴(非通用类) | 2021-12-31 | 江苏省 | 评阅通过 | 通过
1364 | 耕整地机械 | 整地机械 | 圆盘耙 | 3.5M及以上圆盘耙 | 徐州福莱德力农业机械有限公司 | 液压偏置重耙 | 1BZ-3.5 |  | 工作幅宽：3.5米，耙片数量：32片 | 工作幅宽：3.5米，耙片数量：32片 | 0 | 购机补贴(非通用类) | 2021-12-31 | 江苏省 | 评阅通过 | 通过
1365 | 耕整地机械 | 整地机械 | 圆盘耙 | 3.5M及以上圆盘耙 | 徐州福莱德力农业机械有限公司 | 液压偏置重耙 | 1BZ-4.0 |  | 工作幅宽：4米，耙片数量：36片 | 工作幅宽：4.0米，耙片数量：36片 | 0 | 购机补贴(非通用类) | 2021-12-31 | 江苏省 | 评阅通过 | 通过
1366 | 耕整地机械 | 整地机械 | 圆盘耙 | 3.5M及以上圆盘耙 | 徐州福莱德力农业机械有限公司 | 液压偏置重耙 | 1BZ-4.5 |  | 工作幅宽：4.5米，耙片数量：40片 | 工作幅宽：4.5米，耙片数量：40片 | 0 | 购机补贴(非通用类) | 2021-12-31 | 江苏省 | 评阅通过 | 通过
1367 | 耕整地机械 | 整地机械 | 起垄机 | 1-2M起垄机 | 福建永顺机械有限公司 | 起垄机 | YS1.2mA2 |  | 1.外廓尺寸（长×宽×高）：1450×1350×650mm 2.配套功率：11.0-14.7KW 3.工作幅宽：115cm 4.犁刀数量：12把 5.耕深：≥12cm 6.垄高：≥30cm | 1.外廓尺寸（长×宽×高）：1450×1350×650mm 2.结构质量：155kg 3.工作幅宽：115cm 4.犁刀数量：12把 5.犁刀最大回转半径：220mm 6.传动方式：侧边传动 7.与拖拉机链接方式：直接连接 8.耕深：≥12cm 9.耕深稳定性：≥80% 10.植被覆盖率：≥75% 11.垄高：≥30cm 12.垄高合格率：大于等于75% |  | 购机补贴(非通用类) | 2021-12-31 | 福建省 | 评阅通过 | 通过
1368 | 耕整地机械 | 整地机械 | 起垄机 | 1-2M起垄机 | 福建永顺机械有限公司 | 起垄机 | YS1.3mA2 |  | 1.外廓尺寸（长×宽×高）：1450×1450×650mm 2.配套功率：11.0-14.7KW 3.工作幅宽：125cm 4.犁刀数量：12把 5.耕深：≥12cm 6.垄高：≥30cm | 1.外廓尺寸（长×宽×高）：1450×1450×650mm 2.结构质量：160kg 3.工作幅宽：125cm 4.犁刀数量：12把 5.犁刀最大回转半径：220mm 6.传动方式：侧边传动 7.与拖拉机链接方式：直接连接 8.耕深：≥12cm 9.耕深稳定性：≥80% 10.植被覆盖率：≥75% 11.垄高：≥30cm 12.垄高合格率：大于等于75% |  | 购机补贴(非通用类) | 2021-12-31 | 福建省 | 评阅通过 | 通过
1369 | 耕整地机械 | 整地机械 | 起垄机 | 1-2M起垄机 | 福建永顺机械有限公司 | 起垄机 | YS1.4mA2 |  | 1.外廓尺寸（长×宽×高）：1450×1550×650mm 2.配套功率：11.0-14.7KW 3.工作幅宽：135cm 4.犁刀数量：14把 5.耕深：8~15cm 6.垄高：≥28cm | 1.外廓尺寸（长×宽×高）：1450×1550×650mm 2.结构质量：160kg 3.工作幅宽：135cm 4.犁刀数量：14把 5.犁刀最大回转半径：440mm 6.传动方式：侧边链条传动 7.与拖拉机链接方式：直接连接 8.耕深：8~15cm 9.耕深稳定性：≥80% 10.植被覆盖率：≥70% 11.垄高：≥28cm 12.垄高合格率：≥75% |  | 购机补贴(非通用类) | 2021-12-31 | 福建省 | 评阅通过 | 通过
1370 | 耕整地机械 | 整地机械 | 起垄机 | 1-2M起垄机 | 馆陶县飞翔机械装备制造有限公司 | 旋耕起垄机 | 1GNQ-150-1 |  | 作业幅宽1.5m,外形尺寸(长×宽×高):1500×1700×1050mm | 作业幅宽1.5m,外形尺寸(长×宽×高):1500×1700×1050mm、结构质量:355kg、配套功率:40.4-47.8kW、旋耕机刀型号:IT225、最大起垄高度:25-35cm(可调) | 47.8 | 购机补贴(非通用类) | 2022-12-31 | 河北省 | 评阅通过 | 通过
1371 | 耕整地机械 | 整地机械 | 起垄机 | 1-2M起垄机 | 湖南福格森装备科技有限公司 | 起垄机 | 1Q-1 |  | 配套拖拉机结构型式：履带拖拉机，配套动力范围（kw）：36.8~69；外形尺寸（长*宽*高）（mm)：1715*1070*1000；整机工作幅宽（mm）1400；起垄行数（垄）：1；连接型式：三点悬挂；传动方式：侧边传动；刀锟设计转速（r/min）：250/330；起垄刀数（把）：14；作业速度范围（m/s）:1~2.2 | 配套拖拉机结构型式：履带拖拉机，配套动力范围（kw）：36.8~69；外形尺寸（长*宽*高）（mm)：1715*1070*1000；整机工作幅宽（mm）1400；起垄行数（垄）：1；连接型式：三点悬挂；传动方式：侧边传动；刀锟设计转速（r/min）：250/330；起垄刀数（把）：14；作业速度范围（m/s）:1~2.2 | 0 | 购机补贴(非通用类) | 2025-08-06 | 湖南省 | 评阅通过 | 通过
1372 | 耕整地机械 | 整地机械 | 起垄机 | 1-2M起垄机 | 湖南精创农业装备有限公司 | 起垄机 | 1Q-1 |  | 结构型式：悬挂式；配套动力范围：51.4~74kw；作业速度：1.1~3.0km/h；作业小时生产率：0.16~0. 45 hn2/（h .m)；外形尺寸(长*宽*高)：1020* 1670*1010mm；总质量：240 kg；工作幅宽：1.4 m；起垄器型式：梯形成型器；起垄行数：1行。 | 1、型号名称：1Q-1型起垄机； 2、结构型式：悬挂式； 3、配套动力范围：51.4~74kw； 4、作业速度：1.1~3.0km/h； 5、作业小时生产率：0.16~0. 45 hn2/（h .m)； 6、外形尺寸(长*宽*高)：1020* 1670*1010mm； 7、总质量：240 kg； 8、工作幅宽：1.4 m； 9、起垄器型式：梯形成型器； 10、起垄行数：1行； 11、起垄间距：/； 12、旋耕刀轴传动方式：侧边传动； 13、旋耕刀型号：/； 14、旋耕刀辊设计转速：251/335r/min(起垄刀) ； 15、旋耕刀总安装刀数：14 (起垄刀)把； 16、旋耕刀辊最大回转半径：228mm； 17、灭茬刀轴传动方式：/ ； 18、灭茬刀型号：/ ； 19、灭茬刀辊设计转速:r/min / ； 20、灭茬刀总安装刀数：/ 把； 21、灭茬刀辊最大回转半径：/ mm。 |  | 购机补贴(非通用类) | 2026-06-08 | 湖南省 | 评阅通过 | 通过
1373 | 耕整地机械 | 整地机械 | 起垄机 | 1-2M起垄机 | 连云港九迁机械制造有限公司 | 烟草起垄机 | 1QY-135 |  | 作业幅宽：135cm； | 作业幅宽：135cm；配套动力：≥25.8kw；起垄数：1垄；最大回转半径：280mm；传动方式：中间齿轮传动；刀辊转速:228r/min；与拖拉机连接方式：标准三点悬挂；整机重量：350kg；外形尺寸：980X1555X1050mm | 0 | 购机补贴(非通用类) | 2025-12-30 | 江苏省 | 评阅通过 | 通过
1374 | 耕整地机械 | 整地机械 | 起垄机 | 1-2M起垄机 | 盐城市盐海拖拉机制造有限公司 | 起垄机 | 1GVN-125 |  | 工作幅宽 m: 1.25 | 型号名称 : 1GVN-125 型起垄机 结构型式 : 悬挂式 配套动力范围 kW :18.4 作业速度 km/h :1-1.5 作业小时生产率 hm2/h :1.2-1.8 外形尺寸（长×宽×高） mm :1400×1100×1000 总质量 kg :305 工作幅宽 m: 1.25 起垄器型式 : 箱式起垄器 起垄行数 个: 1 旋耕刀轴传动方式 : 中间传动 旋耕刀型号 : IT245 旋耕刀辊设计转速 r/min: 228 旋耕刀总安装刀数 把 :40 旋耕刀辊最大回转半径 mm :245 灭茬刀轴传动方式 : 中间传动 灭茬刀型号 : MI245 灭茬刀辊设计转速 r/min :28 灭茬刀总安装刀数 把:4 灭茬刀辊最大回转半径 mm: 245 |  | 购机补贴(非通用类) | 2025-12-30 | 江苏省 | 评阅通过 | 通过
1375 | 耕整地机械 | 整地机械 | 起垄机 | 1-2M起垄机 | 盐城市盐海拖拉机制造有限公司 | 起垄机 | 1GVN-140 |  | 工作幅宽 m :1.4 | 型号名称 : 1GVN-140 型起垄机 结构型式 : 悬挂式 配套动力范围 kW :22.1-25.8 作业速度 km/h :1-1.5 作业小时生产率 hm2/h :1.4-2.1 外形尺寸（长×宽×高） mm :1600×1100×1000 总质量 kg :350 工作幅宽 m :1.4 起垄器型式 : 箱式起垄器 起垄行数 个: 2 起垄间距 cm :65-70 旋耕刀轴传动方式 : 中间传动 旋耕刀型号 : IT245 旋耕刀辊设计转速 r/min :228 旋耕刀总安装刀数 把 :48 旋耕刀辊最大回转半径 mm :245 灭茬刀轴传动方式 : 中间传动 灭茬刀型号 : MI245 灭茬刀辊设计转速 r/min :228 灭茬刀总安装刀数 把 :4 灭茬刀辊最大回转半径 mm :245 |  | 购机补贴(非通用类) | 2025-12-30 | 江苏省 | 评阅通过 | 通过
1376 | 耕整地机械 | 整地机械 | 起垄机 | 1-2M起垄机 | 重庆财耕农业机械有限公司 | 微型起垄机 | 1GZ-101V1 |  | 标定功率：4.0kW/3600r/min 工作幅宽：1010mm | 型号名称：1GZ-101V1型微型起垄机配套发动机标定功率：4.0kW标定转速：3600r/min配套动力冷却方式：风冷燃油种类：汽油整机外形尺寸：1600mm*1100mm*900mm工作幅宽：1010mm作业速度：0.05-0.2m/s设计垄高：250mm设计垄顶宽：250mm起垄方式：合土式起垄器最大回转半径：190mm 起垄器型式：刀片式起垄器数量：1副发动机动力输出传动方式：皮带传动刀辊传动方式：链条传动主离合器型式:张紧轮式主离合器状态：常开 | 4.0 | 购机补贴(非通用类) | 2026-02-01 | 重庆市 | 评阅通过 | 通过
1377 | 耕整地机械 | 整地机械 | 起垄机 | 1-2M起垄机 | 重庆财耕农业机械有限公司 | 起垄机 | 1GZ-105V1 |  | 标定功率：4.0kW/3600r/min 工作幅宽：1050mm | 型号名称：1GZ-105V1起垄机配套动力标定功率：4.0kW标定转速：3600r/min冷却方式：风冷燃油种类：汽油外形尺寸长1500mm*宽1200mm*高950工作幅宽：1050mm起垄方式：合土式起垄器型式：刀片式起垄器数量：1副发动机动力输出传动方式：直联式刀辊传动方式：齿轮传动主离合器型式：摩擦片式主离合器状态：常开 | 4.0 | 购机补贴(非通用类) | 2025-09-13 | 重庆市 | 评阅通过 | 通过
1378 | 耕整地机械 | 整地机械 | 起垄机 | 1-2M起垄机 | 重庆财耕农业机械有限公司 | 起垄机 | 1GZ-110V1 |  | 标定功率：4.1kW/3600r/min 工作幅宽：1100mm | 1GZ-110V1标定功率:4.1KW标定转速：3600r/min冷却方式：风冷燃油种类：柴油外形尺寸：1620mmX1200mmX950mm工作幅宽：1100mm起垄方式：合土式起垄器型式：刀片式起垄器数量：1副发动机输出转动方式：直联刀轴传动方式：齿轮传动主离合器型式：摩擦片式主离合器状态：常开 | 4.1 | 购机补贴(非通用类) | 2025-08-27 | 重庆市 | 评阅通过 | 通过
1379 | 耕整地机械 | 整地机械 | 起垄机 | 1-2M起垄机 | 重庆箭驰机械有限公司 | 起垄机 | 1GZ-105V1 |  | 发动机标定功率：4.0（KW），工作幅宽：1050（mm） | 发动机标定功率：4.0（KW），发动机额定转速：3600（r/min），配套动力冷却方式：风冷，发动机燃油种类：汽油，外形尺寸（长x宽x高）：1650x1200x1000(mm)，工作幅宽：1050（mm），作业速度：0.05-0.2（m/s）,设计垄高：200（mm），设计垄顶宽：500（mm），起垄方式：合土式，起垄最大回转半径：190（mm），起垄器型式：刀片式，起垄器数量：1副，发动机输出传达方式：直联式，刀辊传动方式：齿轮传动，主离合器型式：摩擦片式，主离合器状态：常开。 |  | 购机补贴(非通用类) | 2025-05-20 | 重庆市 | 评阅通过 | 通过
1380 | 耕整地机械 | 整地机械 | 起垄机 | 1-2M起垄机 | 重庆伟友动力机械有限公司 | 起垄机 | 1GZ-105V1 |  | 配套动力标定功率:4.0kW，工作幅宽：1050mm. | 配套动力标定功率:4.0kW，配套动力标定转速：3600r/min，配套动力冷却方式：风冷，配套动力燃油种类：汽油，工作幅宽：1050mm，起垄方式：合土式，起垄器型式：刀片式，发动机输出传动方式：直联，刀辊传动方式：齿轮传动，主离合器型式：摩擦片式，主离合器状态：常开。 | 4 | 购机补贴(非通用类) | 2022-12-31 | 重庆市 | 评阅通过 | 通过
1381 | 耕整地机械 | 整地机械 | 起垄机 | 1-2M起垄机 | 重庆鑫源农机股份有限公司 | 微型起垄机 | 1GZ-105V1 |  | 配套动力标定功率kW：4.2；配套动力标定转速r/min：3600；配套动力冷却方式：风冷；配套动力燃油种类：汽油；外形尺寸（长×宽×高）mm：1590×1190×945；工作幅宽mm：1050；作业速度m/s：0.1~0.3：设计垄高mm：250；设计垄顶宽mm：250；起垄方式：合土式；起垄器最大回转半径mm：185；起垄器型式：刀片式；起垄器数量：1副；发动力动力输出传动方式：直联；刀辊传动 | 配套动力标定功率kW：4.2；配套动力标定转速r/min：3600；配套动力冷却方式：风冷；配套动力燃油种类：汽油；外形尺寸（长×宽×高）mm：1590×1190×945；工作幅宽mm：1050；作业速度m/s：0.1~0.3：设计垄高mm：250；设计垄顶宽mm：250；起垄方式：合土式；起垄器最大回转半径mm：185；起垄器型式：刀片式；起垄器数量：1副；发动力动力输出传动方式：直联；刀辊传动方式：齿轮传动；主离合器型式：摩擦片式；主离合器状态：常开 |  | 购机补贴(非通用类) | 2026-02-01 | 重庆市 | 评阅通过 | 通过
1382 | 耕整地机械 | 整地机械 | 起垄机 | 1-2M起垄机 | 重庆伊格斯机械有限公司 | 微型起垄机 | 1GZ-105V1 |  | 配套动力型号：170F/P汽油机；配套动力制造商：重庆伊格斯机械有限公司；配套动力标定功率：4.0KW；配套动力标定转速：3600r/min；排放阶段：第二阶段。 | 配套动力标定功率:4.0KW,标定转速:3600r/min,外形尺寸:1620*1050*980mm,设计垄高：250mm，设计垄顶宽：360mm,起垄方式：合土式，起垄器型式：其他式，起垄器数量：1副，发动机动力输出方式：直联，刀辊传动方式：齿轮传动，主离合器型式：摩擦片式，主离合器状态：常开 | 4.0 | 购机补贴(非通用类) | 2026-07-07 | 重庆市 | 评阅通过 | 通过
1383 | 耕整地机械 | 整地机械 | 起垄机 | 2-4M起垄机 | 馆陶县飞翔机械装备制造有限公司 | 旋耕起垄机 | 1GNQ-230-2 |  | 单轴；耕幅2300MM | 单轴；耕幅2300MM；外形尺寸(长×宽×高):1160×2580×1220MM、耕深:120-180MM、配套动力:73.5-88.2KW、总安装刀数:64把、旋耕刀型号:IT245 | 88.2 | 购机补贴(非通用类) | 2022-12-31 | 河北省 | 评阅通过 | 通过
1384 | 耕整地机械 | 整地机械 | 起垄机 | 2-4M起垄机 | 江苏清淮机械有限公司 | 起垄机 | 1GL-230 |  | 工作幅宽（m）：2.3。 | 配套功率(KW):55.1-58.8；作业幅宽(m):2.3；起垄行数:2个.；外形尺寸(长×宽×高)(MM):1135×2400×1152；旋耕刀轴传动方式：中间传动；旋耕刀型号：起垄刀。 |  | 购机补贴(非通用类) | 2024-12-30 | 江苏省 | 评阅通过 | 通过
1385 | 耕整地机械 | 整地机械 | 起垄机 | 2-4M起垄机 | 连云港市兴安机械制造有限公司 | 双轴灭茬旋耕起垄机 | 1GZMN-200D4V3 |  | 配置参数:起垄行数:3个.工作幅宽:2m.配套动力范围:55.1-66.2kw. | 配置参数:起垄行数:3个.工作幅宽:2m.结构型式:悬挂式.配套动力范围:55.1-66.2kw.外型尺寸(长×宽×高):2000×2360×1160(mm).总质量:920kg.起垄器型式:双翼起垄器.起垄间距:65cm.旋耕刀轴传动方式:中间传动.旋耕刀型号:IT245.旋耕刀总安装数量:66把.灭茬刀轴传动方式:侧边传动.灭茬刀型号:L175,灭茬刀总安装数量:102把. |  | 购机补贴(非通用类) | 2025-12-30 | 江苏省 | 评阅通过 | 通过
1386 | 耕整地机械 | 整地机械 | 起垄机 | 2-4M起垄机 | 中国一拖集团有限公司 | 旋耕起垄机 | 1GZL-230L2 |  | 工作幅宽2.3m | 结构型式/悬挂式；配套动力73.5～88kW；作业速度2～5km/h；作业小时生产率Hm2/h0.46～1.15Hm2/h；外形尺寸（长×宽×高）1300×2560×1210mm；总质量580kg；工作幅宽2.3m；起垄器型式/笼型；起垄行数2个；起垄间距120cm；旋耕刀轴传动方式/中间传动；旋耕刀型号/IT245/IT245左；旋耕刀辊设计转速265r/min；旋耕刀总安装刀数64把；旋耕刀辊最大回转半径250mm。 | 0 | 购机补贴(非通用类) | 2025-12-30 | 河南省 | 评阅通过 | 通过
1387 | 耕整地机械 | 整地机械 | 筑埂机 | 筑埂高度大于25cm且配套动力大于36.7kW的筑埂机 | 常州汉森机械股份有限公司 | 筑埂机 | 1ZGD-30 |  | 配套动力：36.7-70kw，埂高：30+/-3cm，刀片数量：10把，刀辊转速：358rpm，刀辊最大回转半径：225mm，定型辊转速：77rpm，定型辊最大回转半径：225mm，结构质量：433kg。 | 配套动力：36.7-70kw，埂高：30+/-3cm，刀片数量：10把，刀辊转速：358rpm，刀辊最大回转半径：225mm，定型辊转速：77rpm，定型辊最大回转半径：225mm，结构质量：433kg。 |  | 购机补贴(非通用类) | 2021-12-31 | 江苏省 | 评阅通过 | 通过
1388 | 耕整地机械 | 整地机械 | 筑埂机 | 筑埂高度大于25cm且配套动力大于36.7kW的筑埂机 | 常州汉森机械股份有限公司 | 筑埂机 | 1ZGS-30 |  | 配套动力标定功率（kw）66.2～73.5；埂高：300+/-3mm，刀片数量：8把，刀辊转速：260rpm，刀辊最大回转半径：200mm，定型辊转速：130rpm，定型辊最大回转半径：390mm，结构质量：730kg。 | 配套动力标定功率（kw）66.2～73.5；埂高：300+/-3mm，刀片数量：8把，刀辊转速：260rpm，刀辊最大回转半径：200mm，定型辊转速：130rpm，定型辊最大回转半径：390mm，结构质量：730kg。 |  | 购机补贴(非通用类) | 2023-12-31 | 江苏省 | 评阅通过 | 通过
1389 | 耕整地机械 | 整地机械 | 筑埂机 | 筑埂高度大于25cm且配套动力大于36.7kW的筑埂机 | 哈尔滨福宪农业装备制造有限公司 | 筑埂机 | 1ZG-300 |  | 筑埂高度≥25cm;配套动力 ≥36.7kW | 型号名称 / 1ZG-300型筑埂机 工作状态外形尺寸（长×宽×高） mm 1090×2100×1000 配套动力功率 kW ≥36.7 配套动力输出轴转速 r/min 540 与拖拉机联接方式 / 悬挂式 作业速度 m/s 0.33～0.55 筑埂高度 cm ≥25 埂顶宽度 cm 30 埂顶表面坚实度 MPa ≥0.2 取土装置型式 / 刀盘 取土部件数量 个 1 取土刀辊转速 r/min 170 取土刀片型式 / 旋转弯刀 取土刀片数量 |  | 购机补贴(非通用类) | 2024-12-31 | 黑龙江 | 评阅通过 | 通过
1390 | 耕整地机械 | 整地机械 | 筑埂机 | 筑埂高度大于25cm且配套动力大于36.7kW的筑埂机 | 黑龙江省乐阳农业机械有限公司 | 筑埂机 | 1ZG-300 |  | 田埂成型装置型式：双边；筑埂高度：30-40cm；与拖拉机联接方式：三点悬挂式；配套动力66.2-88.3KW | 田埂成型装置型式：双边；筑埂高度：30-40cm；与拖拉机联接方式：三点悬挂式；配套动力66.2-88.3KW |  | 购机补贴(非通用类) | 2024-12-31 | 黑龙江 | 评阅通过 | 通过
1391 | 耕整地机械 | 整地机械 | 筑埂机 | 筑埂高度大于25cm且配套动力大于36.7kW的筑埂机 | 珲春创一实业有限公司 | 筑埂机 | 1ZG-300A |  | 型号名称 / 1ZG-300A 型筑埂机 2 结构型式（单边、双边） / 单边 3 外形尺寸（长×宽×高） mm 1300×2150×950 4 配套动力 kW ≥36.7 5 与拖拉机联接方式 / 拖拉机后三点悬挂 6 作业速度 m/s 0.33～0.55 7 动力输出轴转速 r/min 540 8 筑埂高度 cm ≥25 9 筑埂宽度 cm 20～35 10 筑埂坚实度 MPa ≥0.1 11 刀辊 设计转速 r/min 470 总安装刀数 把 8 | 型号名称 / 1ZG-300A 型筑埂机 2 结构型式（单边、双边） / 单边 3 外形尺寸（长×宽×高） mm 1300×2150×950 4 配套动力 kW ≥36.7 5 与拖拉机联接方式 / 拖拉机后三点悬挂 6 作业速度 m/s 0.33～0.55 7 动力输出轴转速 r/min 540 8 筑埂高度 cm ≥25 9 筑埂宽度 cm 20～35 10 筑埂坚实度 MPa ≥0.1 11 刀辊 设计转速 r/min 470 总安装刀数 把 8 |  | 购机补贴(非通用类) | 2023-12-31 | 吉林省 | 评阅通过 | 通过
1392 | 耕整地机械 | 整地机械 | 筑埂机 | 筑埂高度大于25cm且配套动力大于36.7kW的筑埂机 | 江苏大力士机械制造有限公司 | 筑埂机 | 1ZG-260 |  | 配置参数:筑埂高度:≥25cm.与拖拉机联接方式:悬挂式.配套动力功率:73.6kw. | 配置参数:与拖拉机联接方式:悬挂式.配套动力功率:73.6kw.外形尺寸(长×宽×高):1570×2460×1250(mm).筑埂高度:≥25cm.田埂成型装置型式:单边(可调).筑埂辊驱动方式:主动.取土装置型式:旋耕刀螺旋推送.取土部件数量:1个.取土刀片型式:IT245.取土刀片数量:21片 |  | 购机补贴(非通用类) | 2025-11-01 | 江苏省 | 评阅通过 | 通过
1393 | 耕整地机械 | 整地机械 | 筑埂机 | 筑埂高度大于25cm且配套动力大于36.7kW的筑埂机 | 江苏东久机械有限公司 | 筑埂机 | 1ZGD-30 |  | 单边，筑埂高度：30±3cm，筑埂宽度：27±3cm。 | 型号名称：1ZGD-30型筑埂机，结构形式（单边、双边）：单边，外形尺寸：1050*2330*1000mm，配套动力：36.7-51.5kW，与拖拉机联接方式：三点悬挂式，作业速度：0.28-0.50m/s，动力输出轴转速：540r/min，筑埂高度：30±3cm，筑埂宽度：27±3cm，筑埂坚实度:≥0.15MPa，刀辊设计转速：166r/min，刀辊总安装刀数：8把，取土刀形式：IT245，取土刀数量：8个。 |  | 购机补贴(非通用类) | 2023-12-31 | 江苏省 | 评阅通过 | 通过
1394 | 耕整地机械 | 整地机械 | 筑埂机 | 筑埂高度大于25cm且配套动力大于36.7kW的筑埂机 | 江苏清淮机械有限公司 | 筑埂机 | 1ZG-270 |  | 筑埂高度（mm）：270；配套动力:标定功率(kW)：66.2～88.2。 | 配套动力(kW):66.2～88.2; 配套动力:动力输出轴转速(r/min):540; 工作状态外形尺寸（长×宽×高）(mm):1995×2300×1140; 与拖拉机连接方式:标准三点悬挂；传动方式:中间齿轮传动+侧边链传动；筑埂高度(mm):270; 刀片型式(型号):IT245旋耕刀+定制筑埂刀；刀片数量:旋耕刀8把+筑埂刀28把；刀辊最大回转半径:245mm；定形轮最大旋转半径:350mm。 |  | 购机补贴(非通用类) | 2022-12-31 | 江苏省 | 评阅通过 | 通过
1395 | 耕整地机械 | 整地机械 | 筑埂机 | 筑埂高度大于25cm且配套动力大于36.7kW的筑埂机 | 连云港市东堡旋耕机械有限公司 | 筑埂机 | 1ZG-260 |  | 筑埂高度:28cm;配套动力:73.6kW以上 | 1、配套动力功率（Kw） 73.6kw以上；2、配套动力输出轴转速 （r/min ）720-850；3、与拖拉机联接方式 ：三点悬挂；4、作业速度(m/s)0.69-1.06;5、筑埂高度（cm）28±3；6、埂顶宽度（cm） 26±2；7、埂顶表面坚实度（MPa）≥0.2；8、取土装置型式 ：导辊螺旋推送；9、取土部件数量（个）1；10、取土刀辊转速 （r/min ）312;(n=760)；11、取土刀片型式：IT245；12、取土刀片数量（片）30；13、田埂成型装置型式：单边(可调）；14、筑埂辊驱动方式 ：主动；15、运输间隙（mm）≥200；16、整机质量（kg）645；17、工作状态外形尺寸（长×宽×高） mm：1570×2460×1250；18、型号名称 ：1ZG-260筑埂机 |  | 购机补贴(非通用类) | 2026-03-29 | 江苏省 | 评阅通过 | 通过
1396 | 耕整地机械 | 整地机械 | 筑埂机 | 筑埂高度大于25cm且配套动力大于36.7kW的筑埂机 | 连云港市东堡旋耕机械有限公司 | 筑埂机 | 1ZG-340 |  | 筑埂高度：34cm;配套动力：58.8～73.6kW | 1、产品型号名称 ：1ZG-340筑埂机;2、配套动力标定功率（Kw）58.8～73.6；3、配套动力输出轴转速（r/min）760；4、理论前进速度(km/h)2.5-3.8;5、外形尺寸（长×宽×高）mm：2080×1920×1220；6、结构质量（kg）800；7、传动方式：侧边传动 (中间齿轮传动＋侧边链传动）；8、刀片型式（型号）：IT245型旋耕刀；9、刀片数量（把）4×2；10、刀辊转速r/min：204；11、刀辊最大回转半径mm：245；12、定型辊转速r/min：204；13、定型辊最大回转半径mm：450；14、作业效率(作业速度)km/h：2.5～3.8；15、埂高mm：340±30；16、埂顶宽mm：280±30；17、埂底宽mm：730±50 |  | 购机补贴(非通用类) | 2021-12-31 | 江苏省 | 评阅通过 | 通过
1397 | 耕整地机械 | 整地机械 | 筑埂机 | 筑埂高度大于25cm且配套动力大于36.7kW的筑埂机 | 通河县富邦农业机械有限公司 | 折叠式筑埂机 | 1ZG-300 |  | 型号名称 /1ZG-300型折叠式筑埂机 结构型式 / 单边 外形尺寸（长×宽×高） mm 1330×2200×930 配套动力 kW 29.4～44.1 与拖拉机联接方式 / 三点悬挂 作业速度 m/s 0.4～0.7 动力输出轴转速 r/min 540 筑埂高度 mm 300 埂顶宽度 mm 270±30 埂顶表面坚实度 MPa 0.1～0.5 刀辊设计转速 r/min 250.8 刀辊总安 | 型号名称 /1ZG-300型折叠式筑埂机 结构型式 / 单边 外形尺寸（长×宽×高） mm 1330×2200×930 配套动力 kW 29.4～44.1 与拖拉机联接方式 / 三点悬挂 作业速度 m/s 0.4～0.7 动力输出轴转速 r/min 540 筑埂高度 mm 300 埂顶宽度 mm 270±30 埂顶表面坚实度 MPa 0.1～0.5 刀辊设计转速 r/min 250.8 刀辊总安装刀数 把 17 取土刀型式 / 旋耕刀 取土刀数量 个 17 |  | 购机补贴(非通用类) | 2022-12-31 | 黑龙江 | 评阅通过 | 通过
1398 | 耕整地机械 | 整地机械 | 筑埂机 | 筑埂高度大于25cm且配套动力大于36.7kW的筑埂机 | 盐城市大丰区辉洋农业机械制造有限公司 | 筑埂机 | 1ZG-300(A) |  | 结构形式:悬挂式,工作状态外形尺寸:2550×2120×1500,配套动力功率: 58.8-88.2kw,,筑埂高度:30-35cm,埂顶宽度:28±3 | 结构形式:悬挂式,工作状态外形尺寸:2550×2120×1500,配套动力功率: 58.8-88.2kw,,筑埂高度:30-35cm,埂顶宽度:28±3,埂顶表面坚实度:≥0.2MPa,取土装置型式:弧形犁铲式,取土部件数量:2个,取土刀片型式:弧形犁铲、IT175刀,取土刀片数量:弧形犁铲 -2 IT175刀 -10,田埂成型装置型式:双边,筑埂辊驱动方式:主动,运输间隙≥300mm. | 88.2 | 购机补贴(非通用类) | 2025-09-29 | 江苏省 | 评阅通过 | 通过
1399 | 耕整地机械 | 整地机械 | 筑埂机 | 筑埂高度大于25cm且配套动力大于36.7kW的筑埂机 | 盐城市大丰区辉洋农业机械制造有限公司 | 筑埂机 | 1ZG-300(B) |  | 结构形式:悬挂式,工作状态外形尺寸:2340×1900×1500,配套动力功率: 58.8-88.2kw,,筑埂高度:27-32cm,埂顶宽度:24±3. | 结构形式:悬挂式,工作状态外形尺寸:2340×1900×1500,配套动力功率: 58.8-88.2kw,,筑埂高度:27-32cm,埂顶宽度:24±3,埂顶表面坚实度:≥0.2MPa,取土装置型式:圆盘犁式,取土部件数量:2个,取土刀片型式:、圆盘犁、IT175刀,取土刀片数量:圆盘犁 -2 IT175刀 -10,田埂成型装置型式:双边,筑埂辊驱动方式:主动,运输间隙≥300mm. | 88.2 | 购机补贴(非通用类) | 2025-09-29 | 江苏省 | 评阅通过 | 通过
1400 | 耕整地机械 | 整地机械 | 埋茬起浆机 | 1.8m≤幅宽<2.2m埋茬起浆机 | 河北圣和农业机械有限公司 | 埋茬起浆机 | 1JSN-200 |  | 结构型式：框架式、单轴；作业幅宽：2000mm；配套动力：36.8～44.1kW；与拖拉机连接方式：三点悬挂联接；结构质量485kg；外形尺寸（长×宽×高）：1074×2080×1055mm；搅浆刀型式及数量：IT175,76把；搅浆深度：100～160mm。 | 结构型式：框架式、单轴；作业幅宽：2000mm；配套动力：36.8～44.1kW；配套拖拉机动力输出轴转速：760r/min；与拖拉机连接方式：三点悬挂联接；整机外形尺寸（长×宽×高）：1074×2080×1055mm；搅浆最终传动方式：中间传动、齿轮传动；搅浆刀型式及数量：IT175,76把；搅浆刀辊转速280r/min；搅浆刀辊最大回转半径215mm；埋茬部件形式：弯刀式；整机质量：485kg。 | 0 | 购机补贴(非通用类) | 2025-06-23 | 河北省 | 评阅通过 | 通过
1401 | 耕整地机械 | 整地机械 | 埋茬起浆机 | 1.8m≤幅宽<2.2m埋茬起浆机 | 河北圣和农业机械有限公司 | 埋茬起浆机 | 1JSN-200A |  | 结构型式：框架式、单轴；作业幅宽：2000mm；配套动力：44.1～51.5kW；与拖拉机连接方式：三点悬挂联接；结构质量500kg；外形尺寸（长×宽×高）：1074×2080×1075mm；搅浆刀型式及数量：自制弯刀,72把；搅浆深度：100～160mm。 | 结构型式：框架式、单轴；作业幅宽：2000mm；配套动力：44.1～51.5kW；配套拖拉机动力输出轴转速：760r/min；与拖拉机连接方式：三点悬挂联接；整机外形尺寸（长×宽×高）：1074×2080×1075mm；搅浆最终传动方式：中间传动、齿轮传动；搅浆刀型式及数量：自制弯刀,72把；搅浆刀辊转速280r/min；搅浆刀辊最大回转半径235mm；埋茬部件型式：弯刀和耙辊式；整机质量：500kg。 | 0 | 购机补贴(非通用类) | 2025-06-23 | 河北省 | 评阅通过 | 通过
1402 | 耕整地机械 | 整地机械 | 埋茬起浆机 | 1.8m≤幅宽<2.2m埋茬起浆机 | 河北圣和农业机械有限公司 | 埋茬起浆机 | 1JSN-200B |  | 结构型式：框架式、单轴；作业幅宽：2000mm；配套动力：36.8～44.1kW；与拖拉机连接方式：三点悬挂联接；结构质量480kg；外形尺寸（长×宽×高）：1074×2080×1065mm；搅浆刀型式及数量：刀片式,36把；搅浆深度：100～160mm。 | 结构型式：框架式、单轴；作业幅宽：2000mm；配套动力：36.8～44.1kW；配套拖拉机动力输出轴转速：760r/min；与拖拉机连接方式：三点悬挂联接；整机外形尺寸（长×宽×高）：1074×2080×1065mm；搅浆最终传动方式：中间传动、齿轮传动；搅浆刀型式及数量：刀片式,36把；搅浆刀辊转速280r/min；搅浆刀辊最大回转半径190mm；埋茬部件形式：后拖板；整机质量：480kg。 |  | 购机补贴(非通用类) | 2025-06-23 | 河北省 | 评阅通过 | 通过
1403 | 耕整地机械 | 整地机械 | 埋茬起浆机 | 1.8m≤幅宽<2.2m埋茬起浆机 | 江苏沃得高新农业装备有限公司(原:江苏沃得植保机械有限公司、沃得重工(中国)有限公司) | 水田平地搅浆机 | 1JSL-200B |  | 幅宽:2m。 | 单轴，圆梁式；幅宽（mm）：2000；外形尺寸（长×宽×高）（mm）：2150×1050×950；配套动力（kW）：29.4-51.5；配套拖拉机动力输出轴转速（r/min）：540/760；搅浆最终传动方式：侧边传动、链条传动；搅浆刀型式：专用弧形打浆刀；搅浆刀总安装数量（把）：52；搅浆刀辊转速（r/min）：277/389；搅浆刀辊最大回转半径（mm）：175；埋茬部件型式：弹齿式拖板；与拖拉机联接方式：三点悬挂。 | 0 | 购机补贴(非通用类) | 2025-12-28 | 江苏省 | 评阅通过 | 通过
1404 | 耕整地机械 | 整地机械 | 埋茬起浆机 | 1.8m≤幅宽<2.2m埋茬起浆机 | 九阳农机（常州）有限公司 | 水田平地搅浆机 | 1JSL-200 |  | 结构型式：圆梁式 工作状态外形尺寸（长*宽*高）mm:1050*2185*1000 工作幅宽cm：200传动方式：单侧双链传动 | 结构型式：圆梁式 工作状态外形尺寸（长*宽*高）mm:1050*2185*1000 工作幅宽cm：200传动方式：单侧双链传动 |  | 购机补贴(非通用类) | 2022-12-31 | 江苏省 | 评阅通过 | 通过
1405 | 耕整地机械 | 整地机械 | 埋茬起浆机 | 2.2m≤幅宽<2.6m埋茬起浆机 | 长春中大拖拉机制造有限公司 | 耙浆平地机 | 1BPQ-220 |  | 工作幅宽2.2m | 型号名称 / 1BPQ-220型耙浆平地机 工作状态外形尺寸（长×宽×高） mm 500×2450×1120 工作幅宽 mm 2200 传动方式 / 侧边传动 刀片型式 / L型 总安装刀数 个 56 配套动力范围 kW 22.1～29.4 刀轴转速 r/min 300～400 与配套拖拉机联接方式 / 三点快装悬挂 |  | 购机补贴(非通用类) | 2021-12-31 | 吉林省 | 评阅通过 | 通过
1406 | 耕整地机械 | 整地机械 | 埋茬起浆机 | 2.2m≤幅宽<2.6m埋茬起浆机 | 长春中大拖拉机制造有限公司 | 埋茬起浆机 | 1JSM-220 |  | 工作幅宽2.2m | 型号名称 / 1JSM-220型埋茬起浆机 整机外型尺寸（长×宽×高） mm 1450×2360×1060 配套拖拉机标定功率范围 kW 36.7～51.4 配套拖拉机动力输出轴转速 r/min 540/720 与配套拖拉机联接方式 / 三点快装悬挂 结构型式 / 圆梁、双轴 工作幅宽 mm 2200 搅浆最终传动方式 / 侧边、齿轮 埋茬最终传动方式 / 侧边、链条 搅浆刀型式 / L型 搅浆刀总安装数量 个 54 |  | 购机补贴(非通用类) | 2025-08-09 | 吉林省 | 评阅通过 | 通过
1407 | 耕整地机械 | 整地机械 | 埋茬起浆机 | 2.2m≤幅宽<2.6m埋茬起浆机 | 常州飞驰田农业机械有限公司 | 埋茬起浆机 | 1JS-240 |  | 型号名称：1JS-240 型埋茬起浆机 整机外形尺寸（长×宽×高）：890×2590×1010 mm 工作幅宽：2400 mm 结构型式：圆梁式；单轴 搅浆刀辊转速：260、346 r/min 刀辊总安装刀数：64 把 配套拖拉机标定功率：25.7~51.5kW | 型号名称：1JS-240 型埋茬起浆机 整机外形尺寸（长×宽×高）：890×2590×1010 mm 配套拖拉机标定功率：25.7~51.5kW 配套拖拉机动力输出轴转速：540、720 与配套拖拉机联接方式：三点悬挂 结构型式：圆梁式；单轴 工作幅宽：2400 mm 搅浆最终传动方式：侧边传动；齿轮传动 搅浆刀型式：专用弧形打浆刀 刀辊总安装刀数：64 把 搅搅浆刀辊转速：260、346 r/min 浆刀辊最大回转半径：175 mm 埋茬部件型式：带埋茬片拖板 |  | 购机补贴(非通用类) | 2025-08-31 | 江苏省 | 评阅通过 | 通过
1408 | 耕整地机械 | 整地机械 | 埋茬起浆机 | 2.2m≤幅宽<2.6m埋茬起浆机 | 常州国腾机械科技有限公司 | 水田埋茬起浆机 | 1JS-230 |  | 工作幅宽=2300（mm） | 型号名称：1JS-230型水田埋茬起浆机 整机外形尺寸（长×宽×高）：1100×2410×960（mm） 配套拖拉机标定功率范围：25.7~73.5KW 配套动力输出轴转速：540、720（r/min） 与配套拖拉机联接方式：三点悬挂 结构形式：圆梁式、单轴 工作幅宽：2300（mm） 搅浆最终传动方式：侧边传动、齿轮传动 搅浆刀型式：泥浆刀 搅浆刀总安装数量：54把 搅浆刀辊转速：320、426（r/min） 搅浆刀辊最大回转半径：180（mm） 压茬部件型式：压茬弹齿 |  | 购机补贴(非通用类) | 2025-09-29 | 江苏省 | 评阅通过 | 通过
1409 | 耕整地机械 | 整地机械 | 埋茬起浆机 | 2.2m≤幅宽<2.6m埋茬起浆机 | 常州市田畈农业机械制造有限公司 | 水田平地搅浆机 | 1JS-220 |  | 单轴、耕幅220cm | 配套动力：36.8～88.2kW，动力输出轴转速：540/720r/min，结构型式(圆梁式、框架式)：圆梁式、单轴，外观尺寸：930×2870×1020mm，作业速度范围：0.83-1.39m/s，耕幅：220cm，耕深：10～16cm，刀辊设计转速：275～320r/min，刀辊最大回转半径：180mm，总安装刀数：56把 |  | 购机补贴(非通用类) | 2023-12-31 | 江苏省 | 评阅通过 | 通过
1410 | 耕整地机械 | 整地机械 | 埋茬起浆机 | 2.2m≤幅宽<2.6m埋茬起浆机 | 常州市田畈农业机械制造有限公司 | 水田平地搅浆机 | 1JS-240 |  | 单轴，耕幅：240cm | 配套动力：36.8～88.2kW，动力输出轴转速：540/720r/min，结构型式(圆梁式、框架式)：圆梁式、单轴，外观尺寸：930×3070×1020mm，作业速度范围：0.83-1.39m/s，耕幅：240cm，耕深：10～16cm，刀辊设计转速：275～320r/min，刀辊最大回转半径：180mm，总安装刀数：62把 |  | 购机补贴(非通用类) | 2023-12-31 | 江苏省 | 评阅通过 | 通过
1411 | 耕整地机械 | 整地机械 | 埋茬起浆机 | 2.2m≤幅宽<2.6m埋茬起浆机 | 河北圣和农业机械有限公司 | 埋茬起浆机 | 1JSN-220 |  | 结构型式：框架式、单轴；作业幅宽：2200mm；配套动力：44.1～51.5kW；与拖拉机连接方式：三点悬挂联接；结构质量505kg；外形尺寸（长×宽×高）：1074×2320×1055mm；搅浆刀型式及数量：IT175,92把；搅浆深度：100～160mm。 | 结构型式：框架式、单轴；作业幅宽：2200mm；配套动力：44.1～51.5kW；配套拖拉机动力输出轴转速：760r/min；与拖拉机连接方式：三点悬挂联接；整机外形尺寸（长×宽×高）：1074×2320×1055mm；搅浆最终传动方式：中间传动、齿轮传动；搅浆刀型式及数量：IT175,92把；搅浆刀辊转速280r/min；搅浆刀辊最大回转半径215mm；埋茬部件形式：弯刀式；整机质量：505kg。 | 0 | 购机补贴(非通用类) | 2025-06-23 | 河北省 | 评阅通过 | 通过
1412 | 耕整地机械 | 整地机械 | 埋茬起浆机 | 2.2m≤幅宽<2.6m埋茬起浆机 | 河北圣和农业机械有限公司 | 埋茬起浆机 | 1JSN-220A |  | 结构型式：框架式、单轴；作业幅宽：2200mm；配套动力：51.5～58.8kW；与拖拉机连接方式：三点悬挂联接；结构质量520kg；外形尺寸（长×宽×高）：1074×2320×1075mm；搅浆刀型式及数量：自制弯刀，96把；搅浆深度：100～160mm。 | 结构型式：框架式、单轴；作业幅宽：2200mm；配套动力：51.5～58.8kW；配套拖拉机动力输出轴转速：760r/min；与拖拉机连接方式：三点悬挂联接；整机外形尺寸（长×宽×高）：1074×2320×1075mm；搅浆最终传动方式：中间传动、齿轮传动；搅浆刀型式及数量：自制弯刀,96把；搅浆刀辊转速280r/min；搅浆刀辊最大回转半径235mm；埋茬部件形式：弯刀和耙辊式；整机质量：520kg。 | 0 | 购机补贴(非通用类) | 2025-06-23 | 河北省 | 评阅通过 | 通过
1413 | 耕整地机械 | 整地机械 | 埋茬起浆机 | 2.2m≤幅宽<2.6m埋茬起浆机 | 河北圣和农业机械有限公司 | 埋茬起浆机 | 1JSN-220B |  | 结构型式：框架式、单轴；作业幅宽：2200mm；配套动力：44.1～51.5kW；与拖拉机连接方式：三点悬挂联接；结构质量500kg；外形尺寸（长×宽×高）：1074×2320×1065mm；搅浆刀型式及数量：刀片式,48把；搅浆深度：100～160mm。 | 结构型式：框架式、单轴；作业幅宽：2200mm；配套动力：44.1～51.5kW；配套拖拉机动力输出轴转速：760r/min；与拖拉机连接方式：三点悬挂联接；整机外形尺寸（长×宽×高）：1074×2320×1065mm；搅浆最终传动方式：中间传动、齿轮传动；搅浆刀型式及数量：刀片式,48把；搅浆刀辊转速280r/min；搅浆刀辊最大回转半径190mm；埋茬部件形式：后拖板；整机质量：500kg。 | 0 | 购机补贴(非通用类) | 2025-06-23 | 河北省 | 评阅通过 | 通过
1414 | 耕整地机械 | 整地机械 | 埋茬起浆机 | 2.2m≤幅宽<2.6m埋茬起浆机 | 河北圣和农业机械有限公司 | 埋茬起浆机 | 1JSN-240 |  | 结构型式：框架式、单轴；作业幅宽：2400mm；配套动力：51.5～58.8kW；与拖拉机连接方式：三点悬挂联接；结构质量525kg；外形尺寸（长×宽×高）：1074×2550×1055mm；搅浆刀型式及数量：IT175,100把；搅浆深度：100～160mm。 | 结构型式：框架式、单轴；作业幅宽：2400mm；配套动力：51.5～58.8kW；配套拖拉机动力输出轴转速：760r/min；与拖拉机连接方式：三点悬挂联接；整机外形尺寸（长×宽×高）：1074×2550×1055mm；搅浆最终传动方式：中间传动、齿轮传动；搅浆刀型式及数量：IT175,100把；搅浆刀辊转速280r/min；搅浆刀辊最大回转半径215mm；埋茬部件形式：弯刀式；整机质量：525kg。 | 0 | 购机补贴(非通用类) | 2025-06-23 | 河北省 | 评阅通过 | 通过
1415 | 耕整地机械 | 整地机械 | 埋茬起浆机 | 2.2m≤幅宽<2.6m埋茬起浆机 | 河北圣和农业机械有限公司 | 埋茬起浆机 | 1JSN-240A |  | 结构型式：框架式、单轴；作业幅宽：2400mm；配套动力：58.8～66.1kW；与拖拉机连接方式：三点悬挂联接；结构质量540kg；外形尺寸（长×宽×高）：1074×2550×1075mm；搅浆刀型式及数量：自制弯刀,96把；搅浆深度：100～160mm。 | 结构型式：框架式、单轴；作业幅宽：2400mm；配套动力：58.8～66.1kW；配套拖拉机动力输出轴转速：760r/min；与拖拉机连接方式：三点悬挂联接；整机外形尺寸（长×宽×高）：1074×2550×1075mm；搅浆最终传动方式：中间传动、齿轮传动；搅浆刀型式及数量：自制弯刀,96把；搅浆刀辊转速280r/min；搅浆刀辊最大回转半径235mm；埋茬部件形式：弯刀和耙辊式；整机质量：540kg。 | 0 | 购机补贴(非通用类) | 2025-06-23 | 河北省 | 评阅通过 | 通过
1416 | 耕整地机械 | 整地机械 | 埋茬起浆机 | 2.2m≤幅宽<2.6m埋茬起浆机 | 河北圣和农业机械有限公司 | 埋茬起浆机 | 1JSN-240B |  | 结构型式：框架式、单轴；作业幅宽：2400mm；配套动力：51.5～58.8kW；与拖拉机连接方式：三点悬挂联接；结构质量520kg；外形尺寸（长×宽×高）：1074×2550×1065mm；搅浆刀型式及数量：刀片式,48把；搅浆深度：100～160mm。 | 结构型式：框架式、单轴；作业幅宽：2400mm；配套动力：51.5～58.8kW；配套拖拉机动力输出轴转速：760r/min；与拖拉机连接方式：三点悬挂联接；整机外形尺寸（长×宽×高）：1074×2550×1065mm；搅浆最终传动方式：中间传动、齿轮传动；搅浆刀型式及数量：刀片式,48把；搅浆刀辊转速280r/min；搅浆刀辊最大回转半径190mm；埋茬部件形式：后拖板；整机质量：520kg。 | 0 | 购机补贴(非通用类) | 2025-06-23 | 河北省 | 评阅通过 | 通过
1417 | 耕整地机械 | 整地机械 | 埋茬起浆机 | 2.2m≤幅宽<2.6m埋茬起浆机 | 江苏东久机械有限公司 | 水田埋茬耕整机 | 1ZS-240 |  | 单轴，工作幅宽240cm。 | 配套拖拉机标定功率范围：29.4-36.7kW，动力输出轴转速：540r/min，型号名称：1ZS-240型水田埋茬耕整机，结构形式：圆梁式，工作形态外形尺寸：980*3060*1030mm，作业速度范围：0.8-1.4m/s，工作幅宽：240cm，耕深：8-16cm，变速箱档数：/，传动方式：侧边齿轮传动，刀辊设计转速：319r/min，刀辊最大回转半径：185mm，刀辊总安装刀数：62把，刀轴连接形式：花键轴头连接，旋耕刀型号：专用水田旋耕刀。 |  | 购机补贴(非通用类) | 2023-12-31 | 江苏省 | 评阅通过 | 通过
1418 | 耕整地机械 | 整地机械 | 埋茬起浆机 | 2.2m≤幅宽<2.6m埋茬起浆机 | 江苏沃得高新农业装备有限公司(原:江苏沃得植保机械有限公司、沃得重工(中国)有限公司) | 水田平地搅浆机 | 1JSL-230B |  | 幅宽:2.3m。 | 单轴，圆梁式；幅宽（mm）：2300；外形尺寸（长×宽×高）（mm）：2450×1050×950；配套动力（kW）：33.1-58.8；配套拖拉机动力输出轴转速（r/min）：540/760；搅浆最终传动方式：侧边传动、链条传动；搅浆刀型式：专用弧形打浆刀；搅浆刀总安装数量（把）：60；搅浆刀辊转速（r/min）：277/389；搅浆刀辊最大回转半径（mm）：175；埋茬部件型式：弹齿式拖板；与拖拉机联接方式：三点悬挂。 | 0 | 购机补贴(非通用类) | 2025-12-28 | 江苏省 | 评阅通过 | 通过
1419 | 耕整地机械 | 整地机械 | 埋茬起浆机 | 2.2m≤幅宽<2.6m埋茬起浆机 | 江苏正大永达科技有限公司 | 水田平地搅浆机 | 1JS-240 |  | 幅宽:2.4m | 整机尺寸：1050×2660×1000、耕幅：240cm、配套动力（kw）:36.8-95.6、整机质量（kg）：413 、搅浆深度（cm）：10-16、传动方式：侧边齿轮传动、结构形式：圆梁式。 | 0 | 购机补贴(非通用类) | 2022-12-31 | 江苏省 | 评阅通过 | 通过
1420 | 耕整地机械 | 整地机械 | 埋茬起浆机 | 2.2m≤幅宽<2.6m埋茬起浆机 | 九阳农机（常州）有限公司 | 水田平地搅浆机 | 1JSL-240 |  | 结构型式：圆梁式 工作状态外形尺寸（长*宽*高）mm:1050*2585*1000 工作幅宽cm：240传动方式：单侧双链传动 | 结构型式：圆梁式 工作状态外形尺寸（长*宽*高）mm:1050*2585*1000 工作幅宽cm：240传动方式：单侧双链传动 |  | 购机补贴(非通用类) | 2022-12-31 | 江苏省 | 评阅通过 | 通过
1421 | 耕整地机械 | 整地机械 | 埋茬起浆机 | 2.2m≤幅宽<2.6m埋茬起浆机 | 南通山田农业装备有限公司 | 水田平地搅浆机 | 1JSL-220 |  | 单轴,耕幅:2200mm | 单轴,耕幅 :2200MM,结构形式:圆梁式,外形尺寸(长*宽*高MM):2350*800*1100,配套动力范围(KW):47.8-88.2,结构质量(KG):285,工作幅宽(CM):220,传动方式:单侧双链传动,安装刀片数量:58把,刀片型式:螺旋弧形，与配套拖拉机联接方式：三点悬挂式 |  | 购机补贴(非通用类) | 2022-12-31 | 江苏省 | 评阅通过 | 通过
1422 | 耕整地机械 | 整地机械 | 埋茬起浆机 | 2.2m≤幅宽<2.6m埋茬起浆机 | 南通山田农业装备有限公司 | 水田平地搅浆机 | 1JSL-240 |  | 单轴,耕幅:2400mm | 单轴,耕幅 :2400MM,结构形式:圆梁式,外形尺寸(长*宽*高MM):2550*800*1100,配套动力范围(KW):47.8-88.2,结构质量(KG):300,工作幅宽(CM):240,传动方式:单侧双链传动,安装刀片数量:62把,刀片型式:螺旋弧形，与配套拖拉机联接方式：三点悬挂式 |  | 购机补贴(非通用类) | 2022-12-31 | 江苏省 | 评阅通过 | 通过
1423 | 耕整地机械 | 整地机械 | 埋茬起浆机 | 2.2m≤幅宽<2.6m埋茬起浆机 | 普劳恩德河北农业机械有限公司 | 水田平地搅浆机 | 1JS-240 |  | 单轴；作业幅宽：2400mm；配套动力：36.75～44.1kW；与拖拉机连接方式：三点悬挂联接；外形尺寸（长×宽×高）：990×2635×1005mm；刀片型式及数量：“L”型弯刀60把；搅浆深度：100～160mm。 | 工作状态外形尺寸（长×宽×高）990×2635×1005mm ；单轴；工作幅宽：2400mm；传动方式：侧置齿轮传动；刀辊最大回转半径：185mm；刀辊总安装刀数：60把；刀片型式：“L"型弯刀；配套拖拉机标定功率：36.75～44.1kW；动力输出轴转速：760r/min；结构质量：495kg。 | 0 | 购机补贴(非通用类) | 2022-12-31 | 河北省 | 评阅通过 | 通过
1424 | 耕整地机械 | 整地机械 | 埋茬起浆机 | 2.2m≤幅宽<2.6m埋茬起浆机 | 普劳恩德河北农业机械有限公司 | 水田平地搅浆机 | 1JSQ-240 |  | 单轴；作业幅宽：2400mm；配套动力：36.75～44.1kW；与拖拉机连接方式：三点悬挂联接；外形尺寸（长×宽×高）：1000×2520×1010mm；刀片型式及数量：“L”型弯刀64把；搅浆深度：100～160mm。 | 工作状态外形尺寸（长×宽×高）1000×2520×1010mm ；单轴；工作幅宽：2400mm；传动方式：侧置齿轮传动；刀辊最大回转半径：185mm；刀辊总安装刀数：64把；刀片型式：“L"型弯刀；配套拖拉机标定功率：36.75～44.1kW；动力输出轴转速：760r/min；结构质量：340kg。 | 0 | 购机补贴(非通用类) | 2022-12-31 | 河北省 | 评阅通过 | 通过
1425 | 耕整地机械 | 整地机械 | 埋茬起浆机 | 2.2m≤幅宽<2.6m埋茬起浆机 | 太仓市项氏农机有限公司 | 水田驱动耙浆平地机 | 1BPQ-230 |  | 机具结构类型：单轴；耕幅（m）：2.3 | 动力连接方式：牵引式；机具结构类型：单轴；耕幅（m）：2.3 | 40.4 | 购机补贴(非通用类) | 2021-12-31 | 江苏省 | 评阅通过 | 通过
1426 | 耕整地机械 | 整地机械 | 埋茬起浆机 | 2.2m≤幅宽<2.6m埋茬起浆机 | 太仓市旋威农机有限公司 | 水田驱动耙浆平地机 | 1BPQ-230 |  | 配套:轮式拖拉机；单轴；结构型式:圆梁式；埋茬部件型式：滚筒式；配套动力:29.4~40.4KW；作业幅宽:230cm；结构重量:330kg。 | 配套:轮式拖拉机；单轴；结构型式:圆梁式；埋茬部件型式：滚筒式；配套动力:29.4~40.4KW；作业幅宽:230cm；结构重量:330kg。 |  | 购机补贴(非通用类) | 2021-12-31 | 江苏省 | 评阅通过 | 通过
1427 | 耕整地机械 | 整地机械 | 埋茬起浆机 | 2.2m≤幅宽<2.6m埋茬起浆机 | 太仓市旋威农机有限公司 | 水田平地搅浆机 | 1JS-240 |  | 配套:轮式拖拉机；单轴；结构型式:圆梁式；配套动力:36.7~58.8kW；作业幅宽:240cm；总安装刀数：66把。 | 配套:轮式拖拉机；单轴；结构型式:圆梁式；配套动力:36.7~58.8kW；作业幅宽:240cm；总安装刀数：66把。 |  | 购机补贴(非通用类) | 2022-12-31 | 江苏省 | 评阅通过 | 通过
1428 | 耕整地机械 | 整地机械 | 埋茬起浆机 | 2.2m≤幅宽<2.6m埋茬起浆机 | 泰州樱田农机制造有限公司 | 水田埋茬起浆机 | 1JSL-240 |  | 结构型式：圆梁式、单轴；外形尺寸（长×宽× 高)mm：900×2630×1090mm；配套动力范围(kW)：44.1-73.5KW；与拖拉机联接方式：快速三点悬挂；结构质量 （kg）：298kg；工作幅宽(mm)：2400；传动方式：侧边传动、链条传动；总安装刀数量(把)：64；搅浆刀型式：专用弧形打浆刀。 | 结构型式：圆梁式、单轴；外形尺寸（长×宽× 高)mm：900×2630×1090mm；配套动力范围(kW)：44.1-73.5KW；与拖拉机联接方式：快速三点悬挂；结构质量 （kg）：298kg；工作幅宽(mm)：2400；传动方式：侧边传动、链条传动；总安装刀数量(把)：64；搅浆刀型式：专用弧形打浆刀。 |  | 购机补贴(非通用类) | 2025-11-01 | 江苏省 | 评阅通过 | 通过
1429 | 耕整地机械 | 整地机械 | 埋茬起浆机 | 2.2m≤幅宽<2.6m埋茬起浆机 | 盐城东申农业机械有限公司 | 水田埋茬（草）起浆机 | 1JMS-240 |  | 工作幅宽：2400mm，结构型式：圆梁式、单轴，整机外形尺寸（长×宽×高）：800×2620×1090mm，配套拖拉机标定功率范围：29.4～36.7kW，配套拖拉机动力输出轴转速：540/720r/min，与配套拖拉机联接方式：三点悬挂，搅浆最终传动方式：侧边传动、齿轮传动 | 型号名称：1JMS-240型水田埋茬（草）起浆机，整机外形尺寸（长×宽×高）：800×2620×1090mm，配套拖拉机标定功率范围：29.4～36.7kW，配套拖拉机动力输出轴转速：540/720r/min，与配套拖拉机联接方式：三点悬挂，结构型式：圆梁式、单轴，工作幅宽：2400mm，搅浆最终传动方式：侧边传动、齿轮传动，埋茬最终传动方式：/，搅浆刀型式：S弧型打浆刀，搅浆刀总安装数量：60把，搅浆刀辊转速：319r/min，搅浆刀辊最大回转半径：185mm，埋茬部件型式：弹齿，埋茬辊转速：/r/min，埋茬辊最大回转半径：/mm，折叠机构型式：/ | 0 | 购机补贴(非通用类) | 2025-11-01 | 江苏省 | 评阅通过 | 通过
1430 | 耕整地机械 | 整地机械 | 埋茬起浆机 | 2.2m≤幅宽<2.6m埋茬起浆机 | 盐城可理斯机械制造有限公司 | 水田平地搅浆机 | 1JSL-240 |  | 工作幅宽:2.4m；传动方式：单侧链条传动；结构型式：圆梁式；总安装刀数：62把； | 工作幅宽:2.4m；传动方式：单侧链条传动；结构型式：圆梁式；总安装刀数：62把； |  | 购机补贴(非通用类) | 2022-12-31 | 江苏省 | 评阅通过 | 通过
1431 | 耕整地机械 | 整地机械 | 埋茬起浆机 | 2.2m≤幅宽<2.6m埋茬起浆机 | 盐城力田农业机械有限公司 | 水田平地搅浆机 | 1JSL-240 |  | 传动方式:侧边链条传动 耕幅：2400mm 轴数：单轴 | 传动方式:侧边链条传动 耕幅：2400mm 轴数：单轴 | 0 | 购机补贴(非通用类) | 2025-12-30 | 江苏省 | 评阅通过 | 通过
1432 | 耕整地机械 | 整地机械 | 埋茬起浆机 | 2.2m≤幅宽<2.6m埋茬起浆机 | 盐城麦海农业机械制造有限公司 | 水田埋茬（草）耕整机 | 1JMSL-240 |  | 工作幅宽:2.4m；结构型式：圆梁式；传动方式：侧边传动；总安装刀数：65把；旋耕刀型号：T35. | 工作幅宽:2.4m；结构型式：圆梁式；传动方式：侧边传动；总安装刀数：62把；旋耕刀型号：T35；结构型式：圆梁式；工作状态外形尺寸：1040*2560*990mm；标定功率范围：29-40kW. | 0 | 购机补贴(非通用类) | 2021-12-31 | 江苏省 | 评阅通过 | 通过
1433 | 耕整地机械 | 整地机械 | 埋茬起浆机 | 2.2m≤幅宽<2.6m埋茬起浆机 | 盐城市盾田机械制造有限公司 | 水田埋茬（草）耕整机 | 1JMSL-240 |  | 工作幅宽:2.4m；结构型式：圆梁式；传动方式：侧边传动；总安装刀数：62把；旋耕刀型号：T35. | 工作幅宽:2.4m；结构型式：圆梁式；传动方式：侧边传动；总安装刀数：62把；旋耕刀型号：T35；结构型式：圆梁式；工作状态外形尺寸：1180*2595*990mm；作业速度范围：0.52-1.04m/s；标定功率范围：29-40kW. | 0 | 购机补贴(非通用类) | 2021-12-31 | 江苏省 | 评阅通过 | 通过
1434 | 耕整地机械 | 整地机械 | 埋茬起浆机 | 2.2m≤幅宽<2.6m埋茬起浆机 | 盐城市龙宇农业装备有限公司 | 水田平地搅浆机 | 1JS-240 |  | 结构型式：圆梁式、单轴；工作幅宽（mm）：2400 | 型号名称：1JS-240型水田平地搅浆机；整机外形尺寸 （长×宽×高）mm：900x2590x1000；配套拖拉机标定功率范围（k W）：25.7-44.1；配套拖拉机动力输出轴转速（r/min）：540/720；与配套拖拉机联接方式：三点悬挂；结构型式：圆梁式、单轴；工作幅宽（mm）：2400；搅浆最终传动方式：侧边传动、齿轮传动；搅浆刀型式：弧形打浆刀；搅浆刀总安装数量（把）：62；搅浆刀辊转速（r/min）：340/450；搅浆刀辊最大回转半径（mm）：200。 |  | 购机补贴(非通用类) | 2025-11-01 | 江苏省 | 评阅通过 | 通过
1435 | 耕整地机械 | 整地机械 | 埋茬起浆机 | 2.2m≤幅宽<2.6m埋茬起浆机 | 扬州市井田农机制造有限公司 | 水田平地搅浆机 | 1JSL-220 |  | 工作幅宽(mm):2200。配套拖拉机标定功率范围（kW）：22～51.5。整机外形尺寸（长×宽×高）mm:940×2420×1100。 | 工作幅宽(mm):2200配套拖拉机标定功率(kW):22~51.5 |  | 购机补贴(非通用类) | 2025-09-29 | 江苏省 | 评阅通过 | 通过
1436 | 耕整地机械 | 整地机械 | 埋茬起浆机 | 2.2m≤幅宽<2.6m埋茬起浆机 | 扬州市井田农机制造有限公司 | 水田平地搅浆机 | 1JSL-240 |  | 工作幅宽(mm):2400。配套拖拉机标定功率范围（kW）:29.4～51.5。整机外形尺寸（长×宽×高）mm：910×2620×1060。 | 工作幅宽(mm):2400配套拖拉机标定功率(kW):29.4~51.5 |  | 购机补贴(非通用类) | 2025-09-29 | 江苏省 | 评阅通过 | 通过
1437 | 耕整地机械 | 整地机械 | 埋茬起浆机 | 2.6m≤幅宽<3.2m埋茬起浆机 | 长春中大拖拉机制造有限公司 | 耙浆平地机 | 1BPQ-260 |  | 工作幅宽 2.6m | 型号名称 / 1BPQ-260型耙浆平地机 工作状态外形尺寸（长×宽×高） mm 500×2780×1120 工作幅宽 mm 2600 传动方式 / 侧边传动 刀片型式 / L型 总安装刀数 个 64 配套动力范围 kW 29.4～36.8 刀轴转速 r/min 300～400 与配套拖拉机联接方式 / 三点快装悬挂 |  | 购机补贴(非通用类) | 2021-12-31 | 吉林省 | 评阅通过 | 通过
1438 | 耕整地机械 | 整地机械 | 埋茬起浆机 | 2.6m≤幅宽<3.2m埋茬起浆机 | 长春中大拖拉机制造有限公司 | 埋茬起浆机 | 1BPQ-280 |  | 工作幅宽2.8m | 型号名称 / 1BPQ-280型埋茬起浆机 整机外形尺寸(长×宽×高) mm 1017×2996×1150 配套拖拉机标定功率范围 kW 36.7~51.4 配套拖拉机动力输出轴转速 r/min 540/720 与配套拖拉机联接方式 / 三点快装悬挂 结构型式 / 圆梁、单轴 工作幅宽 mm 2800 搅浆最终传动方式 / 侧边、齿轮 搅浆刀型式 / L型 搅浆刀总安装数量 个 72 搅浆刀辊转速 r/min 277/390 搅浆刀辊最大回转半径 mm 180 埋茬部件型式 |  | 购机补贴(非通用类) | 2025-08-09 | 吉林省 | 评阅通过 | 通过
1439 | 耕整地机械 | 整地机械 | 埋茬起浆机 | 2.6m≤幅宽<3.2m埋茬起浆机 | 长春中大拖拉机制造有限公司 | 耙浆平地机 | 1BPQ-300 |  | 工作幅宽3m | 型号名称 / 1BPQ-300型耙浆平地机 工作状态外形尺寸（长×宽×高） mm 500×3040×1120 工作幅宽 mm 3000 传动方式 / 侧边传动 刀片型式 / L型 总安装刀数 个 72 配套动力范围 kW 36.8～51.5 刀轴转速 r/min 300～400 与配套拖拉机联接方式 / 三点快装悬挂 |  | 购机补贴(非通用类) | 2021-12-31 | 吉林省 | 评阅通过 | 通过
1440 | 耕整地机械 | 整地机械 | 埋茬起浆机 | 2.6m≤幅宽<3.2m埋茬起浆机 | 长春中大拖拉机制造有限公司 | 旋耕耙浆平地机 | 1BPSQ-300 |  | 工作幅宽3m | 型号名称 / 1BPSQ-300型旋耕耙浆平地机 工作状态外形尺寸（长×宽×高） mm 880×3160×840 工作幅宽 mm 3000 传动方式 / 侧边传动 刀片型式 / L型 总安装刀数 把 76 配套动力范围 kW 51.5～58.8 刀辊转速 r/min 300～400 与配套拖拉机联接方式 / 三点悬挂 |  | 购机补贴(非通用类) | 2022-12-31 | 吉林省 | 评阅通过 | 通过
1441 | 耕整地机械 | 整地机械 | 埋茬起浆机 | 2.6m≤幅宽<3.2m埋茬起浆机 | 长春中大拖拉机制造有限公司 | 埋茬起浆机 | 1JSM-260 |  | 工作幅宽2.6m | 型号名称 / 1JSM-260型埋茬起浆机 整机外型尺寸（长×宽×高） mm 1450×2760×1060 配套拖拉机标定功率范围 kW 51.4～58.8 配套拖拉机动力输出轴转速 r/min 540/720 与配套拖拉机联接方式 / 三点快装悬挂 结构型式 / 圆梁、双轴 工作幅宽 mm 2600 搅浆最终传动方式 / 侧边、齿轮 埋茬最终传动方式 / 侧边、链条 搅浆刀型式 / L型 搅浆刀总安装数量 个 64 搅浆刀辊转速 r/min 277/390 搅浆刀辊最大回转半径 | 0 | 购机补贴(非通用类) | 2025-08-09 | 吉林省 | 评阅通过 | 通过
1442 | 耕整地机械 | 整地机械 | 埋茬起浆机 | 2.6m≤幅宽<3.2m埋茬起浆机 | 长春中大拖拉机制造有限公司 | 埋茬起浆机 | 1JSM-280 |  | 工作幅宽2.8m | 型号名称 / 1JSM-280型埋茬起浆机 整机外型尺寸（长×宽×高） mm 1450×2960×1060 配套拖拉机标定功率范围 kW 58.8～66.1 配套拖拉机动力输出轴转速 r/min 540/720 与配套拖拉机联接方式 / 三点快装悬挂 结构型式 / 圆梁、双轴 工作幅宽 mm 2800 搅浆最终传动方式 / 侧边、齿轮 埋茬最终传动方式 / 侧边、链条 搅浆刀型式 / L型 搅浆刀总安装数量 个 70 搅浆刀辊转速 r/min 277/390 搅浆刀辊最大回转半径 mm 180 埋茬部件型式 / 弹齿 埋茬辊转速 | 0 | 购机补贴(非通用类) | 2025-08-09 | 吉林省 | 评阅通过 | 通过
1443 | 耕整地机械 | 整地机械 | 埋茬起浆机 | 2.6m≤幅宽<3.2m埋茬起浆机 | 常州飞驰田农业机械有限公司 | 埋茬起浆机 | 1JS-260 |  | 型号名称：1JS-260 型埋茬起浆机 整机外形尺寸（长×宽×高）：890×2800×1010 mm 工作幅宽：2600 mm 结构型式：圆梁式；单轴 搅浆刀辊转速：260、346 r/min 刀辊总安装刀数：68 把 配套拖拉机标定功率：33~58.8kW | 型号名称：1JS-260 型埋茬起浆机 整机外形尺寸（长×宽×高）：890×2800×1010 mm 配套拖拉机标定功率：33~58.8kW 配套拖拉机动力输出轴转速：540、720 与配套拖拉机联接方式：三点悬挂 结构型式：圆梁式；单轴 工作幅宽：2600 mm 搅浆最终传动方式：侧边传动；齿轮传动 搅浆刀型式：专用弧形打浆刀 刀辊总安装刀数：68 把 搅浆刀辊转速：260、346 r/min 搅浆刀辊最大回转半径：175 mm 埋茬部件型式：带埋茬片拖板 |  | 购机补贴(非通用类) | 2025-08-31 | 江苏省 | 评阅通过 | 通过
1444 | 耕整地机械 | 整地机械 | 埋茬起浆机 | 2.6m≤幅宽<3.2m埋茬起浆机 | 常州飞驰田农业机械有限公司 | 埋茬起浆机 | 1JS-280 |  | 型号名称：1JS-280 型埋茬起浆机 整机外形尺寸（长×宽×高）：890×3000×1000 mm 工作幅宽：2800 mm 结构型式：圆梁式；单轴 搅浆刀辊转速：260、346 r/min 刀辊总安装刀数：72 把 配套拖拉机标定功率：40.5~80.8kW | 型号名称：1JS-280 型埋茬起浆机 整机外形尺寸（长×宽×高）：890×3000×1000 mm 配套拖拉机标定功率：40.5~80.8kW 配套拖拉机动力输出轴转速：540、720 与配套拖拉机联接方式：三点悬挂 结构型式：圆梁式；单轴 工作幅宽：2800 mm 搅浆最终传动方式：侧边传动；齿轮传动 搅浆刀型式：专用弧形打浆刀 刀辊总安装刀数：72 把 搅浆刀辊转速：260、346 r/min 搅浆刀辊最大回转半径：175 mm 埋茬部件型式：带埋茬片拖板 |  | 购机补贴(非通用类) | 2025-08-31 | 江苏省 | 评阅通过 | 通过
1445 | 耕整地机械 | 整地机械 | 埋茬起浆机 | 2.6m≤幅宽<3.2m埋茬起浆机 | 常州国腾机械科技有限公司 | 水田埋茬起浆机 | 1JS-260 |  | 工作幅宽=2600（mm） | 整机外形尺寸（长×宽×高）：1100×2710×960（mm） 配套拖拉机标定功率范围：29.4~88.2KW 配套动力输出轴转速：540、720（r/min） 与配套拖拉机联接方式：三点悬挂 结构形式：圆梁式、单轴 工作幅宽：2600（mm） 搅浆最终传动方式：侧边传动、齿轮传动 搅浆刀型式：泥浆刀 搅浆刀总安装数量：58把 搅浆刀辊转速：320、426（r/min） 搅浆刀辊最大回转半径：180（mm） 压茬部件型式：压茬弹齿 |  | 购机补贴(非通用类) | 2025-09-29 | 江苏省 | 评阅通过 | 通过
1446 | 耕整地机械 | 整地机械 | 埋茬起浆机 | 2.6m≤幅宽<3.2m埋茬起浆机 | 常州国腾机械科技有限公司 | 水田埋茬起浆机 | 1JS-280 |  | 工作幅宽=2800（mm） | 型号名称：1JS-280型水田埋茬起浆机 整机外形尺寸（长×宽×高）：1100×2910×960（mm） 配套拖拉机标定功率范围：33~88.2KW 配套动力输出轴转速：540、720（r/min） 与配套拖拉机联接方式：三点悬挂 结构形式：圆梁式、单轴 工作幅宽：2800（mm） 搅浆最终传动方式：侧边传动、齿轮传动 搅浆刀型式：泥浆刀 搅浆刀总安装数量：60把 搅浆刀辊转速：320、426（r/min） 搅浆刀辊最大回转半径：180（mm） 压茬部件型式：压茬弹齿 |  | 购机补贴(非通用类) | 2025-09-29 | 江苏省 | 评阅通过 | 通过
1447 | 耕整地机械 | 整地机械 | 埋茬起浆机 | 2.6m≤幅宽<3.2m埋茬起浆机 | 常州国腾机械科技有限公司 | 水田埋茬起浆机 | 1JSM-280 |  | 工作幅宽=2800（mm） | 型号名称：1JSM-280型水田埋茬起浆机 整机外形尺寸（长×宽×高）：1530×2900×960（mm） 配套拖拉机标定功率范围：51.5~88.2KW 配套动力输出轴转速：540、720（r/min） 与配套拖拉机联接方式：三点悬挂 结构形式：圆梁式、双轴 工作幅宽：2800（mm） 搅浆最终传动方式：侧边传动、齿轮传动 埋茬最终传动方式：侧边传动 搅浆刀型式：泥浆刀 搅浆刀总安装数量：60把 搅浆刀辊转速：320、426（r/min） 搅浆刀辊最大回转半径：180（mm） 埋茬部件型式：压茬耙片 埋茬辊转速：300（r/min） 埋茬辊最大回转半径：120mm |  | 购机补贴(非通用类) | 2025-09-29 | 江苏省 | 评阅通过 | 通过
1448 | 耕整地机械 | 整地机械 | 埋茬起浆机 | 2.6m≤幅宽<3.2m埋茬起浆机 | 常州汉森机械股份有限公司 | 水田埋茬(草)耕整机 | 1GSZ-300 |  | 单轴，工作幅宽：300cm,耕深：8-16cm | 单轴，工作幅宽：300cm,耕深：8-16cm,刀辊转速：261rpm,整机质量：480kg。 |  | 购机补贴(非通用类) | 2022-12-31 | 江苏省 | 评阅通过 | 通过
1449 | 耕整地机械 | 整地机械 | 埋茬起浆机 | 2.6m≤幅宽<3.2m埋茬起浆机 | 常州汉森机械股份有限公司 | 水田埋茬起浆机 | 1JS-265 |  | 单轴，工作幅宽：2650mm,耕深：8-16cm,刀辊转速：261rpm。 | 单轴，工作幅宽：2650mm,耕深：8-16cm,刀辊转速：261rpm。 |  | 购机补贴(非通用类) | 2026-03-29 | 江苏省 | 评阅通过 | 通过
1450 | 耕整地机械 | 整地机械 | 埋茬起浆机 | 2.6m≤幅宽<3.2m埋茬起浆机 | 常州汉森机械股份有限公司 | 水田埋茬起浆机 | 1JS-285 |  | 单轴，工作幅宽：2850mm,耕深：8-16cm,刀辊转速：261rpm。 | 单轴，工作幅宽：2850mm,耕深：8-16cm,刀辊转速：261rpm。 |  | 购机补贴(非通用类) | 2026-03-29 | 江苏省 | 评阅通过 | 通过
1451 | 耕整地机械 | 整地机械 | 埋茬起浆机 | 2.6m≤幅宽<3.2m埋茬起浆机 | 常州汉森机械股份有限公司 | 水田埋茬起浆机 | 1JS-300 |  | 单轴，工作幅宽：3000mm,耕深：8-16cm,刀辊转速：261rpm。 | 单轴，工作幅宽：3000mm,耕深：8-16cm,刀辊转速：261rpm。 |  | 购机补贴(非通用类) | 2026-03-29 | 江苏省 | 评阅通过 | 通过
1452 | 耕整地机械 | 整地机械 | 埋茬起浆机 | 2.6m≤幅宽<3.2m埋茬起浆机 | 常州市田畈农业机械制造有限公司 | 水田平地搅浆机 | 1JS-260 |  | 单轴、耕幅260cm | 配套动力：47.8～92kW，动力输出轴转速：540/720r/min，结构型式(圆梁式、框架式)：圆梁式、单轴，外观尺寸：930×3270×1020mm，作业速度范围：0.83-1.39m/s，耕幅：260cm，耕深：10～16cm，刀辊设计转速：275～320r/min，刀辊最大回转半径：180mm，总安装刀数：66把 |  | 购机补贴(非通用类) | 2023-12-31 | 江苏省 | 评阅通过 | 通过
1453 | 耕整地机械 | 整地机械 | 埋茬起浆机 | 2.6m≤幅宽<3.2m埋茬起浆机 | 常州市田畈农业机械制造有限公司 | 水田平地搅浆机 | 1JS-280 |  | 单轴、耕幅280cm | 配套动力：47.8～92kW，动力输出轴转速：540/720r/min，结构型式(圆梁式、框架式)：圆梁式、单轴，外观尺寸：930×3470×1020mm，作业速度范围：0.83-1.39m/s，耕幅：280cm，耕深：10～16cm，刀辊设计转速：275～320r/min，刀辊最大回转半径：180mm，总安装刀数：72把 |  | 购机补贴(非通用类) | 2023-12-31 | 江苏省 | 评阅通过 | 通过
1454 | 耕整地机械 | 整地机械 | 埋茬起浆机 | 2.6m≤幅宽<3.2m埋茬起浆机 | 丹阳良友机械有限公司 | 水田埋茬（草）耕整机 | 1GSZ-260 |  | 动力连接方式：牵引式；机具结构类型：单轴；工作幅宽(M)：2.6。 | 动力连接方式：牵引式；机具结构类型：单轴；工作幅宽(M)：2.6，耕深：10-15cm；结构型式：圆梁式；刀片型号：专用弧形刀。 |  | 购机补贴(非通用类) | 2021-12-31 | 江苏省 | 评阅通过 | 通过
1455 | 耕整地机械 | 整地机械 | 埋茬起浆机 | 2.6m≤幅宽<3.2m埋茬起浆机 | 丹阳良友机械有限公司 | 水田埋茬（草）耕整机 | 1GSZ-300 |  | 动力连接方式：牵引式；机具结构类型：单轴；工作幅宽(M)：3。 | 动力连接方式：牵引式；机具结构类型：单轴；工作幅宽(M)：3；耕深：10-15cm；结构型式：圆梁式；刀片型号：专用弧形刀。 |  | 购机补贴(非通用类) | 2021-12-31 | 江苏省 | 评阅通过 | 通过
1456 | 耕整地机械 | 整地机械 | 埋茬起浆机 | 2.6m≤幅宽<3.2m埋茬起浆机 | 河北圣和农业机械有限公司 | 水田平地搅浆机 | 1JSL-280 |  | 结构型式：圆梁式、双轴；作业幅宽：2800mm；配套动力：71.5～78.8kW；与拖拉机连接方式：三点悬挂联接；结构质量765kg；外形尺寸（长×宽×高）：1500×3065×1050mm；搅浆刀型式及数量：L型弯刀,74把；搅浆深度：100～160mm。 | 结构型式：圆梁式、双轴；作业幅宽：2800mm；配套动力：71.5～78.8kW；配套拖拉机动力输出轴转速：760r/min；与拖拉机连接方式：三点悬挂联接；整机外形尺寸（长×宽×高）：1500×3065×1050mm；搅浆最终传动方式：侧边传动、齿轮传动；搅浆刀型式及数量：“L”型弯刀,74把；搅浆刀辊转速247/298/394/476r/min；搅浆刀辊最大回转半径185mm；埋茬部件形式：埋茬橡胶棒与埋茬弹齿；埋茬辊转速400r/min；埋茬辊最大回转半径235mm；整机质量：765kg。 |  | 购机补贴(非通用类) | 2025-06-23 | 河北省 | 评阅通过 | 通过
1457 | 耕整地机械 | 整地机械 | 埋茬起浆机 | 2.6m≤幅宽<3.2m埋茬起浆机 | 河北圣和农业机械有限公司 | 水田平地搅浆机 | 1JSL-280A |  | 结构型式：圆梁式、双轴；作业幅宽：2800mm；配套动力：71.5～78.8kW；与拖拉机连接方式：三点悬挂联接；结构质量770kg；外形尺寸（长×宽×高）：1500×3065×1050mm；搅浆刀型式及数量：L型弯刀,74把；搅浆深度：100～160mm。 | 结构型式：圆梁式、双轴；作业幅宽：2800mm；配套动力：71.5～78.8kW；配套拖拉机动力输出轴转速：760r/min；与拖拉机连接方式：三点悬挂联接；整机外形尺寸（长×宽×高）：1500×3065×1050mm；搅浆最终传动方式：侧边传动、齿轮传动；搅浆刀型式及数量：“L”型弯刀,74把；搅浆刀辊转速247/298/394/476r/min；搅浆刀辊最大回转半径185mm；埋茬部件形式：埋茬橡胶棒与埋茬弹齿；埋茬辊转速400r/min；埋茬辊最大回转半径235mm；整机质量：770kg。 |  | 购机补贴(非通用类) | 2025-06-23 | 河北省 | 评阅通过 | 通过
1458 | 耕整地机械 | 整地机械 | 埋茬起浆机 | 2.6m≤幅宽<3.2m埋茬起浆机 | 河北圣和农业机械有限公司 | 埋茬起浆机 | 1JSN-260 |  | 结构型式：框架式、单轴；作业幅宽：2600mm；配套动力：58.8～66.1kW；与拖拉机连接方式：三点悬挂联接；结构质量550kg；外形尺寸（长×宽×高）：1074×2750×1055mm；搅浆刀型式及数量：IT175,112把；搅浆深度：100～160mm。 | 结构型式：框架式、单轴；作业幅宽：2600mm；配套动力：58.8～66.1kW；配套拖拉机动力输出轴转速：760r/min；与拖拉机连接方式：三点悬挂联接；整机外形尺寸（长×宽×高）：1074×2750×1055mm；搅浆最终传动方式：中间传动、齿轮传动；搅浆刀型式及数量：IT175,112把；搅浆刀辊转速280r/min；搅浆刀辊最大回转半径215mm；埋茬部件形式：弯刀式；整机质量：550kg。 | 0 | 购机补贴(非通用类) | 2025-06-23 | 河北省 | 评阅通过 | 通过
1459 | 耕整地机械 | 整地机械 | 埋茬起浆机 | 2.6m≤幅宽<3.2m埋茬起浆机 | 河北圣和农业机械有限公司 | 埋茬起浆机 | 1JSNZG-260 |  | 结构型式：框架式、单轴；作业幅宽：2600mm；配套动力：58.8～66.1kW；与拖拉机连接方式：三点悬挂联接；结构质量565kg；外形尺寸（长×宽×高）：1190×2744×1100mm；搅浆刀型式及数量：IT175,112把；搅浆深度：100～160mm。 | 结构型式：框架式、单轴；作业幅宽：2600mm；配套动力：58.8～66.1kW；配套拖拉机动力输出轴转速：760r/min；与拖拉机连接方式：三点悬挂联接；整机外形尺寸（长×宽×高）：1190×2744×1100mm；搅浆最终传动方式：中间传动、齿轮传动；搅浆刀型式及数量：IT175,112把；搅浆刀辊转速280r/min；搅浆刀辊最大回转半径215mm；埋茬部件形式：弯刀式；整机质量：565kg。 | 0 | 购机补贴(非通用类) | 2025-06-23 | 河北省 | 评阅通过 | 通过
1460 | 耕整地机械 | 整地机械 | 埋茬起浆机 | 2.6m≤幅宽<3.2m埋茬起浆机 | 河北圣和农业机械有限公司 | 埋茬起浆机 | 1JSNZG-260A |  | 结构型式：框架式、单轴；作业幅宽：2600mm；配套动力：66.1～73.5kW；与拖拉机连接方式：三点悬挂联接；结构质量580kg；外形尺寸（长×宽×高）：1190×2744×1120mm；搅浆刀型式及数量：自制弯刀,96把；搅浆深度：100～160mm。 | 结构型式：框架式、单轴；作业幅宽：2600mm；配套动力：66.1～73.5kW；配套拖拉机动力输出轴转速：760r/min；与拖拉机连接方式：三点悬挂联接；整机外形尺寸（长×宽×高）：1190×2744×1120mm；搅浆最终传动方式：中间传动、齿轮传动；搅浆刀型式及数量：自制弯刀,96把；搅浆刀辊转速280r/min；搅浆刀辊最大回转半径235mm；埋茬部件形式：弯刀式和耙辊式；整机质量：580kg。 |  | 购机补贴(非通用类) | 2025-06-23 | 河北省 | 评阅通过 | 通过
1461 | 耕整地机械 | 整地机械 | 埋茬起浆机 | 2.6m≤幅宽<3.2m埋茬起浆机 | 河北圣和农业机械有限公司 | 埋茬起浆机 | 1JSNZG-260B |  | 结构型式：框架式、单轴；作业幅宽：2600mm；配套动力：58.8～66.1kW；与拖拉机连接方式：三点悬挂联接；结构质量560kg；外形尺寸（长×宽×高）：1074×2750×1095mm；搅浆刀型式及数量：刀片式,48把；搅浆深度：100～160mm。 | 结构型式：框架式、单轴；作业幅宽：2600mm；配套动力：58.8～66.1kW；配套拖拉机动力输出轴转速：760r/min；与拖拉机连接方式：三点悬挂联接；整机外形尺寸（长×宽×高）：1074×2750×1095mm；搅浆最终传动方式：中间传动、齿轮传动；搅浆刀型式及数量：刀片式,48把；搅浆刀辊转速280r/min；搅浆刀辊最大回转半径190mm；埋茬部件形式：后拖板；整机质量：565kg。 |  | 购机补贴(非通用类) | 2025-06-23 | 河北省 | 评阅通过 | 通过
1462 | 耕整地机械 | 整地机械 | 埋茬起浆机 | 2.6m≤幅宽<3.2m埋茬起浆机 | 河北圣和农业机械有限公司 | 埋茬起浆机 | 1JSNZG-310 |  | 结构型式：框架式、单轴；作业幅宽：3100mm；配套动力：58.8～66.2kW；与拖拉机连接方式：三点悬挂联接；结构质量665kg；外形尺寸（长×宽×高）：990×3225×1095mm；搅浆刀型式及数量：刀片式,76把；搅浆深度：100～160mm。 | 结构型式：框架式、单轴；作业幅宽：3100mm；配套动力：58.8～66.2kW；配套拖拉机动力输出轴转速：760r/min；与拖拉机连接方式：三点悬挂联接；整机外形尺寸（长×宽×高）：990×3225×1095mm；搅浆最终传动方式：中间传动、齿轮传动；搅浆刀型式及数量：刀片式,76把；搅浆刀辊转速269r/min；搅浆刀辊最大回转半径202mm；埋茬部件形式：后拖板；整机质量：665kg。 |  | 购机补贴(非通用类) | 2025-06-23 | 河北省 | 评阅通过 | 通过
1463 | 耕整地机械 | 整地机械 | 埋茬起浆机 | 2.6m≤幅宽<3.2m埋茬起浆机 | 江苏东久机械有限公司 | 水田埋茬起浆机 | 1JS-300 |  | 单轴, 工作幅宽: 300cm。 | 型号名称: 1JS-300型水田埋茬起浆机, 整机外形尺寸（长×宽×高）：3190×860×1060mm, 配套拖拉机标定功率范围：51.48～66.15/KW, 配套拖拉机动力输出轴转速：540/720 r/min，与配套拖拉机联接方式：三点悬挂，结构型式; 框架式、单轴, 工作幅宽: 3000 mm, 搅浆最终传动方式: 侧边传动、齿轮传动, 埋茬最终传动方式/,搅浆刀型式: 弧形打浆刀, 搅浆刀总安装数量: 78把, 搅浆刀辊转速: 293 r/min, 搅浆刀辊最大回转半径: 170 mm, 埋茬部件型式/,埋茬辊转速r/min/,埋茬辊最大回转半径mm/,折叠机构型式/ |  | 购机补贴(非通用类) | 2025-11-29 | 江苏省 | 评阅通过 | 通过
1464 | 耕整地机械 | 整地机械 | 埋茬起浆机 | 2.6m≤幅宽<3.2m埋茬起浆机 | 江苏东久机械有限公司 | 水田埋茬打浆机 | 1JSL-280 |  | 单轴，工作幅宽280cm。 | 型号规格:1JSL-280,工作状态外形尺寸:2990*1050*1000mm,工作幅宽:2800mm,传动方式:中间齿轮、单侧边双排链条传动,刀片形式:Ⅱ型(专用弯形及弧形打浆刀),总安装刀数:72把,配套动力范围:≥40.4kw,刀辊转速:282r/min,与拖拉机联接方式:三点悬挂 |  | 购机补贴(非通用类) | 2021-12-31 | 江苏省 | 评阅通过 | 通过
1465 | 耕整地机械 | 整地机械 | 埋茬起浆机 | 2.6m≤幅宽<3.2m埋茬起浆机 | 江苏东久机械有限公司 | 水田埋茬起浆机 | 1JSM-280 |  | 双轴, 工作幅宽: 280cm | 型号名称: 1JSM-280型水田埋茬起浆机, 整机外形尺寸（长×宽×高）：3120×1400×1100mm, 配套拖拉机标定功率范围：58.84～80.9/KW, 配套拖拉机动力输出轴转速：540/720 r/min，与配套拖拉机联接方式：三点悬挂，结构型式; 框架式、双轴, 工作幅宽: 2800 mm, 搅浆最终传动方式: 侧边传动、齿轮传动, 埋茬最终传动方式：侧边传动、链条传动/,搅浆刀型式: 弧形打浆刀, 搅浆刀总安装数量: 74把, 搅浆刀辊转速: 292r/min, 搅浆刀辊最大回转半径: 180 mm, 埋茬部件型式：压茬弹齿/,埋茬辊转速282r/min/,埋茬辊最大回转半径170mm/,折叠机构型式/ |  | 购机补贴(非通用类) | 2025-11-29 | 江苏省 | 评阅通过 | 通过
1466 | 耕整地机械 | 整地机械 | 埋茬起浆机 | 2.6m≤幅宽<3.2m埋茬起浆机 | 江苏东久机械有限公司 | 水田埋茬耕整机 | 1ZS-260 |  | 单轴，工作幅宽260cm。 | 配套拖拉机标定功率范围：36.7-44.1kW，动力输出轴转速：540r/min，型号名称：1ZS-260型水田埋茬耕整机，结构形式：圆梁式，工作形态外形尺寸：980*3260*1030mm，作业速度范围：0.8-1.4m/s，工作幅宽：260cm，耕深：8-16cm，变速箱档数：/，传动方式：侧边齿轮传动，刀辊设计转速：319r/min，刀辊最大回转半径：185mm，刀辊总安装刀数：66把，刀轴连接形式：花键轴头连接，旋耕刀型号：专用水田旋耕刀，陷深装置形式：/。 |  | 购机补贴(非通用类) | 2023-12-31 | 江苏省 | 评阅通过 | 通过
1467 | 耕整地机械 | 整地机械 | 埋茬起浆机 | 2.6m≤幅宽<3.2m埋茬起浆机 | 江苏东久机械有限公司 | 水田埋茬耕整机 | 1ZS-280 |  | 单轴，工作幅宽280cm。 | 配套拖拉机标定功率范围：36.7-44.1kW，动力输出轴转速：540r/min，型号名称：1ZS-280型水田埋茬耕整机，结构形式：圆梁式，工作形态外形尺寸：980*3460*1030mm，作业速度范围：0.8-1.4m/s，工作幅宽：280cm，耕深：8-16cm，变速箱档数：/，传动方式：侧边齿轮传动，刀辊设计转速：319r/min，刀辊最大回转半径：185mm，刀辊总安装刀数：72把，刀轴连接形式：花键轴头连接，旋耕刀型号：专用水田旋耕刀，陷深装置形式：/。 |  | 购机补贴(非通用类) | 2023-12-31 | 江苏省 | 评阅通过 | 通过
1468 | 耕整地机械 | 整地机械 | 埋茬起浆机 | 2.6m≤幅宽<3.2m埋茬起浆机 | 江苏海之诺机械装备有限公司 | 水田平地搅浆机 | 1JS-260 |  | 工作幅宽（cm）：260； | 结构特征：单轴；工作幅宽（cm）：260；结构形式：圆梁式；外形尺寸(长×宽×高)mm：940×3040×930；配套动力范围（kW）：44.1～73.5；结构质量（kg）：500；传动方式：侧边齿轮传动；总安装刀数量（打浆，把）：76；刀片型式：IS195 | 0 | 购机补贴(非通用类) | 2023-12-31 | 江苏省 | 评阅通过 | 通过
1469 | 耕整地机械 | 整地机械 | 埋茬起浆机 | 2.6m≤幅宽<3.2m埋茬起浆机 | 江苏清淮机械有限公司 | 水田埋茬起浆整地机 | 1GSM-300 |  | 工作幅宽（CM）：300。 | 结构型式：框架式；外形尺寸（长×宽×高)mm：1020×3275×1152；配套动力范围(kW)：58.8-80.8；工作幅宽(cm)：300；传动型式：中间齿轮传动；总安装刀数：74；刀片型式：专用刀。 |  | 购机补贴(非通用类) | 2021-12-31 | 江苏省 | 评阅通过 | 通过
1470 | 耕整地机械 | 整地机械 | 埋茬起浆机 | 2.6m≤幅宽<3.2m埋茬起浆机 | 江苏沃得高新农业装备有限公司(原:江苏沃得植保机械有限公司、沃得重工(中国)有限公司) | 双轴埋茬起浆机 | 1GMS-280 |  | 幅宽:2.8m。 | 结构型式：圆梁式、双轴；工作幅宽（mm）：2800；整机外形尺寸（长×宽×高）（mm）：1380×3080×980；配套拖拉机标定功率范围（kW）：58.8-73.5；配套拖拉机动力输出轴转速（r/min）：540、760；与配套拖拉机联接方式：三点悬挂；搅浆刀型式：专用弧形刀；搅浆刀总安装数量（把）：68；搅浆刀辊转速（r/min）：270、380；搅浆刀辊最大回转半径（mm）：175。 | 0 | 购机补贴(非通用类) | 2025-08-31 | 江苏省 | 评阅通过 | 通过
1471 | 耕整地机械 | 整地机械 | 埋茬起浆机 | 2.6m≤幅宽<3.2m埋茬起浆机 | 江苏沃得高新农业装备有限公司(原:江苏沃得植保机械有限公司、沃得重工(中国)有限公司) | 双轴埋茬起浆机 | 1GMS-280B |  | 幅宽:2.8m。 | 结构型式：圆梁式、双轴；工作幅宽（mm）：2800；整机外形尺寸（长×宽×高）（mm）：1840×3080×980；配套拖拉机标定功率范围（kW）：58.8-73.5；配套拖拉机动力输出轴转速（r/min）：540、760；与配套拖拉机联接方式：三点悬挂；搅浆刀型式：专用弧形刀；搅浆刀总安装数量（把）：68；搅浆刀辊转速（r/min）：270、380；搅浆刀辊最大回转半径（mm）：175。 | 0 | 购机补贴(非通用类) | 2025-08-31 | 江苏省 | 评阅通过 | 通过
1472 | 耕整地机械 | 整地机械 | 埋茬起浆机 | 2.6m≤幅宽<3.2m埋茬起浆机 | 江苏沃得高新农业装备有限公司(原:江苏沃得植保机械有限公司、沃得重工(中国)有限公司) | 水田平地搅浆机 | 1JSL-280B |  | 幅宽:2.8m。 | 单轴，圆梁式；幅宽（mm）：2800；外形尺寸（长×宽×高）（mm）：2990×1050×950；配套动力（kW）：44.1-66.1；配套拖拉机动力输出轴转速（r/min）：540/760；搅浆最终传动方式：侧边传动、链条传动；搅浆刀型式：专用弧形打浆刀；搅浆刀总安装数量（把）：74；搅浆刀辊转速（r/min）：277/389；搅浆刀辊最大回转半径（mm）：175；埋茬部件型式：弹齿式拖板；与拖拉机联接方式：三点悬挂。 | 0 | 购机补贴(非通用类) | 2025-12-28 | 江苏省 | 评阅通过 | 通过
1473 | 耕整地机械 | 整地机械 | 埋茬起浆机 | 2.6m≤幅宽<3.2m埋茬起浆机 | 江苏银华春翔机械制造有限公司 | 水田埋茬耕整机 | 1GKN-260B |  | 单轴;耕幅:2600mm;与轮式拖拉机配套;配套动力:33.5-36.8kw;外形尺寸(长×宽×高)mm:1020×2750×1150;整机质量:480kg; | 单轴;耕幅:2600mm;与轮式拖拉机配套;配套动力:33.5-36.8kw;外形尺寸(长×宽×高)mm:1020×2750×1150;整机质量:480kg; | 33.5 | 购机补贴(非通用类) | 2021-12-31 | 江苏省 | 评阅通过 | 通过
1474 | 耕整地机械 | 整地机械 | 埋茬起浆机 | 2.6m≤幅宽<3.2m埋茬起浆机 | 江苏正大永达科技有限公司 | 水田平地搅浆机 | 1JS-280 |  | 幅宽：2.8m | 整机尺寸：1050×3500×1000、耕幅：280cm、配套动力（kw）:58.8-110.3、整机质量（kg）：455 、搅浆深度（cm）：10-16、传动方式：侧边齿轮传动、结构形式：圆梁式。 | 0 | 购机补贴(非通用类) | 2022-12-31 | 江苏省 | 评阅通过 | 通过
1475 | 耕整地机械 | 整地机械 | 埋茬起浆机 | 2.6m≤幅宽<3.2m埋茬起浆机 | 九阳农机（常州）有限公司 | 水田平地搅浆机 | 1JSL-260 |  | 结构型式：圆梁式 、单轴 工作状态外形尺寸（长*宽*高）mm：2785*1050*1000 工作幅宽mm2600传动方式 ：侧边传动、链条传动 | 结构型式：圆梁式 、单轴 工作状态外形尺寸（长*宽*高）mm：2785*1050*1000 工作幅宽mm2600传动方式 ：侧边传动、链条传动 |  | 购机补贴(非通用类) | 2025-12-30 | 江苏省 | 评阅通过 | 通过
1476 | 耕整地机械 | 整地机械 | 埋茬起浆机 | 2.6m≤幅宽<3.2m埋茬起浆机 | 九阳农机（常州）有限公司 | 水田平地搅浆机 | 1JSL-280 |  | 结构型式：圆梁式 整机外形尺寸（长*宽*高）mm:2985*1050*1000 工作幅宽mm：2800传动方式：侧边传动、链条传动 | 结构型式：圆梁式 整机外形尺寸（长*宽*高）mm:2985*1050*1000 工作幅宽mm：2800传动方式：侧边传动、链条传动 |  | 购机补贴(非通用类) | 2025-12-30 | 江苏省 | 评阅通过 | 通过
1477 | 耕整地机械 | 整地机械 | 埋茬起浆机 | 2.6m≤幅宽<3.2m埋茬起浆机 | 连云港大陆农业机械装备有限公司 | 水田平地搅浆机 | 1JS-280 |  | 机具机构类型:单轴；工作幅宽（cm）：280； | 机具机构类型:单轴；工作幅宽（cm）：280；结构形式：圆梁式；外形尺寸(长×宽×高)mm：1010×3610×1220；配套动力范围（kW）：58.8～95.6；结构质量（kg）：580；传动方式：侧边传动；总安装刀数量（耙浆，把）：70；耙浆刀型号：专用定制搅浆刀片 |  | 购机补贴(非通用类) | 2022-12-31 | 江苏省 | 评阅通过 | 通过
1478 | 耕整地机械 | 整地机械 | 埋茬起浆机 | 2.6m≤幅宽<3.2m埋茬起浆机 | 连云港市锐远农业装备科技有限公司 | 水田埋茬（草）耕整机 | 1GSZ-260 |  | 外形尺寸：2776×1020×1152（mm）；工作幅宽：260cm；配套动力：66.2～77.2（kW）；整机质量：450kg；耕深：≥8（cm）；刀片数量：72把；刀片型号：定制埋茬刀；输入轴转速：540/720（rpm）；旋耕刀排列方式：螺旋排列；传动方式：中间齿轮传动，刀辊最大回转半径：220mm，刀辊转速：222/265（rpm）； | 外形尺寸：2776×1020×1152（mm）；工作幅宽：260cm；配套动力：66.2～77.2（kW）；整机质量：450kg；耕深：≥8（cm）；刀片数量：72把；刀片型号：定制埋茬刀；输入轴转速：540/720（rpm）；旋耕刀排列方式：螺旋排列；传动方式：中间齿轮传动，刀辊最大回转半径：220mm，刀辊转速：222/265（rpm）；连接方式：三点悬挂 |  | 购机补贴(非通用类) | 2021-12-31 | 江苏省 | 评阅通过 | 通过
1479 | 耕整地机械 | 整地机械 | 埋茬起浆机 | 2.6m≤幅宽<3.2m埋茬起浆机 | 连云港市云港旋耕机械有限公司 | 水田埋茬搅浆平地机 | 1GKND-260 |  | 工作幅宽（cm）：260； | 机具机构类型:单轴；工作幅宽（cm）：260；结构形式：框架式；外形尺寸(长×宽×高)mm：1020×2776×1152；配套动力范围（kW）：36.75～44.1；结构质量（kg）：450；传动方式：中间齿轮传动；总安装刀数量（旋耕，把）：58；刀片型式：定制（专用灭茬刀） | 0 | 购机补贴(非通用类) | 2021-12-31 | 江苏省 | 评阅通过 | 通过
1480 | 耕整地机械 | 整地机械 | 埋茬起浆机 | 2.6m≤幅宽<3.2m埋茬起浆机 | 连云港市云港旋耕机械有限公司 | 水田埋茬搅浆平地机 | 1GKND-300 |  | 机具机构类型:单轴；工作幅宽（cm）：300； | 机具机构类型:单轴；工作幅宽（cm）：300；结构形式：框架式；外形尺寸(长×宽×高)mm：1500×3320×1300；配套动力范围（kW）：47.8～58.8；结构质量（kg）：553；传动方式：中间齿轮传动；总安装刀数量（旋耕，把）：72；刀片型式：定制（专用灭茬刀） | 0 | 购机补贴(非通用类) | 2021-12-31 | 江苏省 | 评阅通过 | 通过
1481 | 耕整地机械 | 整地机械 | 埋茬起浆机 | 2.6m≤幅宽<3.2m埋茬起浆机 | 南通山田农业装备有限公司 | 水田平地搅浆机 | 1JSL-260 |  | 单轴,耕幅:2600mm | 单轴,耕幅 :2600MM,结构形式:圆梁式,外形尺寸(长*宽*高MM):2750*800*1100,配套动力范围(KW):47.8-110.4,结构质量(KG):315,工作幅宽(CM):260,传动方式:单侧双链传动,安装刀片数量:68把,刀片型式:螺旋弧形，与配套拖拉机联接方式：三点悬挂式 |  | 购机补贴(非通用类) | 2022-12-31 | 江苏省 | 评阅通过 | 通过
1482 | 耕整地机械 | 整地机械 | 埋茬起浆机 | 2.6m≤幅宽<3.2m埋茬起浆机 | 南通山田农业装备有限公司 | 水田平地搅浆机 | 1JSL-280 |  | 单轴,耕幅:2800mm | 单轴,耕幅:2800MM,结构形式:圆梁式,外形尺寸(长*宽*高MM):2950*800*1100,配套动力范围(KW):47.8-110.4,结构质量(KG):330,工作幅宽(CM):280,传动方式:单侧双链传动,安装刀片数量:74把,刀片型式:螺旋弧形，与配套拖拉机联接方式：三点悬挂式 |  | 购机补贴(非通用类) | 2022-12-31 | 江苏省 | 评阅通过 | 通过
1483 | 耕整地机械 | 整地机械 | 埋茬起浆机 | 2.6m≤幅宽<3.2m埋茬起浆机 | 南通山田农业装备有限公司 | 水田平地搅浆机 | 1JSL-300 |  | 单轴,耕幅:3000mm | 单轴,耕幅:3000MM,结构形式:圆梁式,外形尺寸(长*宽*高MM):3150*800*1100,配套动力范围(KW):55.16-110.4,结构质量(KG):345,工作幅宽(CM):300,传动方式:单侧双链传动,安装刀片数量:78把,刀片型式:螺旋弧形，与配套拖拉机联接方式：三点悬挂式 |  | 购机补贴(非通用类) | 2022-12-31 | 江苏省 | 评阅通过 | 通过
1484 | 耕整地机械 | 整地机械 | 埋茬起浆机 | 2.6m≤幅宽<3.2m埋茬起浆机 | 普劳恩德河北农业机械有限公司 | 水田平地搅浆机 | 1JS-260 |  | 单轴；作业幅宽：2600mm；配套动力：36.75～44.1kW；与拖拉机连接方式：三点悬挂联接；外形尺寸（长×宽×高）：990×2835×1005mm；刀片型式及数量：“L”型弯刀64把；搅浆深度：100～160mm。 | 工作状态外形尺寸（长×宽×高）990×2835×1005mm ；单轴；工作幅宽：2600mm；传动方式：侧置齿轮传动；刀辊最大回转半径：185mm；刀辊总安装刀数：64把； 刀片型式：“L"型弯刀；配套拖拉机标定功率：36.75～44.1kW；动力输出轴转速：760r/min；结构质量：515kg。 | 0 | 购机补贴(非通用类) | 2022-12-31 | 河北省 | 评阅通过 | 通过
1485 | 耕整地机械 | 整地机械 | 埋茬起浆机 | 2.6m≤幅宽<3.2m埋茬起浆机 | 普劳恩德河北农业机械有限公司 | 水田平地搅浆机 | 1JS-280 |  | 单轴；作业幅宽：2800mm；配套动力：51.45～58.8kW；与拖拉机连接方式：三点悬挂联接；外形尺寸（长×宽×高）：990×3035×1005mm；刀片型式及数量：“L”型弯刀70把；搅浆深度：100～160mm。 | 工作状态外形尺寸（长×宽×高）990×3035×1005mm；单轴；工作幅宽：2800mm；传动方式：侧置齿轮传动；刀辊最大回转半径：185mm；刀辊总安装刀数：70把； 刀片型式：“L"型弯刀；配套拖拉机标定功率：51.45～58.8kW；动力输出轴转速：760r/min；结构质量：530kg。 | 0 | 购机补贴(非通用类) | 2022-12-31 | 河北省 | 评阅通过 | 通过
1486 | 耕整地机械 | 整地机械 | 埋茬起浆机 | 2.6m≤幅宽<3.2m埋茬起浆机 | 普劳恩德河北农业机械有限公司 | 水田平地搅浆机 | 1JS-300 |  | 单轴；作业幅宽：3000mm；配套动力：51.45～58.8kW；与拖拉机连接方式：三点悬挂联接；外形尺寸（长×宽×高）：990×3235×1005mm；刀片型式及数量：“L”型弯刀76把；搅浆深度：100～160mm。 | 工作状态外形尺寸（长×宽×高）990×3235×1005mm ；单轴；工作幅宽：3000mm；传动方式：侧置齿轮传动； 刀辊最大回转半径：185mm；刀辊总安装刀数：76把；刀片型式：“L"型弯刀； 配套拖拉机标定功率：51.45～58.8kW；动力输出轴转速：760r/min；结构质量：545kg。 | 0 | 购机补贴(非通用类) | 2022-12-31 | 河北省 | 评阅通过 | 通过
1487 | 耕整地机械 | 整地机械 | 埋茬起浆机 | 2.6m≤幅宽<3.2m埋茬起浆机 | 普劳恩德河北农业机械有限公司 | 水田平地搅浆机 | 1JSQ-260 |  | 单轴；作业幅宽：2600mm；配套动力：36.75～44.1kW；与拖拉机连接方式：三点悬挂联接；外形尺寸（长×宽×高）：1000×2720×1010mm；刀片型式及数量：“L”型弯刀68把；搅浆深度：100～160mm。 | 工作状态外形尺寸（长×宽×高）1000×2720×1010mm ；单轴；工作幅宽：2600mm；传动方式：侧置齿轮传动；刀辊最大回转半径：185mm；刀辊总安装刀数：68把；刀片型式：“L"型弯刀；配套拖拉机标定功率：36.75～44.1kW；动力输出轴转速：760r/min；结构质量：360kg。 | 0 | 购机补贴(非通用类) | 2022-12-31 | 河北省 | 评阅通过 | 通过
1488 | 耕整地机械 | 整地机械 | 埋茬起浆机 | 2.6m≤幅宽<3.2m埋茬起浆机 | 普劳恩德河北农业机械有限公司 | 水田平地搅浆机 | 1JSQ-280 |  | 单轴；作业幅宽：2800mm；配套动力：51.45～58.8kW；与拖拉机连接方式：三点悬挂联接；外形尺寸（长×宽×高）：1000×2920×1010mm；刀片型式及数量：“L”型弯刀72把；搅浆深度：100～160mm。 | 工作状态外形尺寸（长×宽×高）1000×2920×1010mm；单轴；工作幅宽：2800mm；传动方式：侧置齿轮传动；刀辊最大回转半径：185mm；刀辊总安装刀数：72把；刀片型式：“L"型弯刀；配套拖拉机标定功率：51.45～58.8kW；动力输出轴转速：760r/min；结构质量：370kg。 | 0 | 购机补贴(非通用类) | 2022-12-31 | 河北省 | 评阅通过 | 通过
1489 | 耕整地机械 | 整地机械 | 埋茬起浆机 | 2.6m≤幅宽<3.2m埋茬起浆机 | 普劳恩德河北农业机械有限公司 | 水田平地搅浆机 | 1JSQ-300 |  | 单轴；作业幅宽：3000mm；配套动力：51.45～58.8kW；与拖拉机连接方式：三点悬挂联接；外形尺寸（长×宽×高）：1000×3120×1012mm；刀片型式及数量：“L”型弯刀76把；搅浆深度：100～160mm。植被覆盖率≥80% | 工作状态外形尺寸（长×宽×高）1000×3120×1012mm；单轴；工作幅宽：3000mm；传动方式：侧置齿轮传动；刀辊最大回转半径：185mm；刀辊总安装刀数：76把； 刀片型式：“L"型弯刀；配套拖拉机标定功率：51.45～58.8kW；动力输出轴转速：760r/min；结构质量：385kg。 | 0 | 购机补贴(非通用类) | 2022-12-31 | 河北省 | 评阅通过 | 通过
1490 | 耕整地机械 | 整地机械 | 埋茬起浆机 | 2.6m≤幅宽<3.2m埋茬起浆机 | 苏州久富农业机械有限公司 | 埋茬起浆机 | 1JS-260 |  | 型号名称：1JS-260型埋茬起浆机；结构型式：圆梁式、单轴；工作幅宽：2600mm； | 型号名称：1JS-260型埋茬起浆机；整机外形尺寸（长×宽×高）：955×2860×995mm；配套拖拉机标定功率范围：40.4～51.5kW；配套拖拉机动力输出轴转速：540r/min；与配套拖拉机联接方式：快速三点悬挂；结构型式：圆梁式、单轴；工作幅宽：2600mm；搅浆最终传动方式：单侧边传动、齿轮传动；搅浆刀型式：专用弧形打浆刀；搅浆刀总安装数量：68把；搅浆刀辊转速：319r/min；搅浆刀辊最大回转半径：180mm；埋茬部件型式：拖板+弹齿； | 0 | 购机补贴(非通用类) | 2026-05-05 | 江苏省 | 评阅通过 | 通过
1491 | 耕整地机械 | 整地机械 | 埋茬起浆机 | 2.6m≤幅宽<3.2m埋茬起浆机 | 苏州久富农业机械有限公司 | 水田平地搅浆机 | 1JS-280 |  | 型号名称：1JS-280型水田平地搅浆机；结构型式（圆梁式、框架式）：圆梁式；工作幅宽：280cm； | 型号名称：1JS-280型水田平地搅浆机；结构型式（圆梁式、框架式）：圆梁式；工作状态外形尺寸(长×宽×高)：3540×955×995mm；工作幅宽：280cm；传动型式（侧边、中间）：单侧齿轮传动；总安装刀数：74把；刀片型式：专用弧形打浆刀；配套拖拉机标定功率：≥35kW；配套动力输出轴转速：550、750r/min；与配套拖拉机联接方式：三点悬挂； | 0 | 购机补贴(非通用类) | 2022-12-31 | 江苏省 | 评阅通过 | 通过
1492 | 耕整地机械 | 整地机械 | 埋茬起浆机 | 2.6m≤幅宽<3.2m埋茬起浆机 | 太仓市旋威农机有限公司 | 水田平地搅浆机 | 1JS-260 |  | 配套:轮式拖拉机；单轴；结构型式:圆梁式；配套动力:40.4~62.5kW；作业幅宽:260cm；总安装刀数：72把 | 配套:轮式拖拉机；单轴；结构型式:圆梁式；配套动力:40.4~62.5kW；作业幅宽:260cm；总安装刀数：72把。 |  | 购机补贴(非通用类) | 2022-12-31 | 江苏省 | 评阅通过 | 通过
1493 | 耕整地机械 | 整地机械 | 埋茬起浆机 | 2.6m≤幅宽<3.2m埋茬起浆机 | 太仓市旋威农机有限公司 | 水田平地搅浆机 | 1JS-280 |  | 配套:轮式拖拉机；单轴；结构型式:圆梁式；配套动力:51.4~73.5kW；作业幅宽:280cm；总安装刀数：78把。 | 配套:轮式拖拉机；单轴；结构型式:圆梁式；配套动力:51.4~73.5kW；作业幅宽:280cm；总安装刀数：78把。 |  | 购机补贴(非通用类) | 2022-12-31 | 江苏省 | 评阅通过 | 通过
1494 | 耕整地机械 | 整地机械 | 埋茬起浆机 | 2.6m≤幅宽<3.2m埋茬起浆机 | 泰州樱田农机制造有限公司 | 水田埋茬起浆机 | 1JSL-260 |  | 结构型式：圆梁式、单轴；外形尺寸（长×宽× 高)mm：900×2830×1090mm；配套动力范围(kW)：51.5-80.9KW；与拖拉机联接方式：快速三点悬挂；结构质量 （kg）：316kg；工作幅宽(mm)：2600；传动方式：侧边传动、链条传动；总安装刀数量(把)：68；搅浆刀型式：专用弧形打浆刀。 | 结构型式：圆梁式、单轴；外形尺寸（长×宽× 高)mm：900×2830×1090mm；配套动力范围(kW)：51.5-80.9KW；与拖拉机联接方式：快速三点悬挂；结构质量 （kg）：316kg；工作幅宽(mm)：2600；传动方式：侧边传动、链条传动；总安装刀数量(把)：68；搅浆刀型式：专用弧形打浆刀。 |  | 购机补贴(非通用类) | 2025-11-01 | 江苏省 | 评阅通过 | 通过
1495 | 耕整地机械 | 整地机械 | 埋茬起浆机 | 2.6m≤幅宽<3.2m埋茬起浆机 | 泰州樱田农机制造有限公司 | 水田埋茬起浆机 | 1JSL-280 |  | 结构型式：圆梁式、单轴；外形尺寸（长×宽× 高)mm：900×3030×1090mm；配套动力范围(kW)：51.5-80.9KW；与拖拉机联接方式：快速三点悬挂；结构质量 （kg）：328kg；工作幅宽(mm)：2800；传动方式：侧边传动、链条传动；总安装刀数量(把)：74；搅浆刀型式：专用弧形打浆刀。 | 结构型式：圆梁式、单轴；外形尺寸（长×宽× 高)mm：900×3030×1090mm；配套动力范围(kW)：51.5-80.9KW；与拖拉机联接方式：快速三点悬挂；结构质量 （kg）：328kg；工作幅宽(mm)：2800；传动方式：侧边传动、链条传动；总安装刀数量(把)：74；搅浆刀型式：专用弧形打浆刀。 |  | 购机补贴(非通用类) | 2025-11-01 | 江苏省 | 评阅通过 | 通过
1496 | 耕整地机械 | 整地机械 | 埋茬起浆机 | 2.6m≤幅宽<3.2m埋茬起浆机 | 盐城东申农业机械有限公司 | 水田埋茬（草）起浆机 | 1JMS-260 |  | 工作幅宽：2600mm，结构型式：圆梁式、单轴，整机外形尺寸（长×宽×高）：800×2830×1080mm，配套拖拉机标定功率范围：36.7～44.1kW，配套拖拉机动力输出轴转速：540/720r/min，与配套拖拉机联接方式：三点悬挂，搅浆最终传动方式：侧边传动、齿轮传动 | 型号名称：1JMS-260型水田埋茬（草）起浆机，整机外形尺寸（长×宽×高）：800×2830×1080mm，配套拖拉机标定功率范围：36.7～44.1kW，配套拖拉机动力输出轴转速：540/720r/min，与配套拖拉机联接方式：三点悬挂，结构型式：圆梁式、单轴，工作幅宽：2600mm，搅浆最终传动方式：侧边传动、齿轮传动，埋茬最终传动方式：/，搅浆刀型式：S弧型打浆刀，搅浆刀总安装数量：66把，搅浆刀辊转速：319r/min，搅浆刀辊最大回转半径：185mm，埋茬部件型式：弹齿，埋茬辊转速：/r/min，埋茬辊最大回转半径：/mm，折叠机构型式：/ | 0 | 购机补贴(非通用类) | 2025-11-01 | 江苏省 | 评阅通过 | 通过
1497 | 耕整地机械 | 整地机械 | 埋茬起浆机 | 2.6m≤幅宽<3.2m埋茬起浆机 | 盐城东申农业机械有限公司 | 水田埋茬（草）起浆机 | 1JMS-280 |  | 工作幅宽：2800mm，结构型式：圆梁式、单轴，整机外形尺寸（长×宽×高）：800×3020×1090mm，配套拖拉机标定功率范围：36.7～44.1kW，配套拖拉机动力输出轴转速：540/720r/min，与配套拖拉机联接方式：三点悬挂，搅浆最终传动方式：侧边传动、齿轮传动 | 型号名称：1JMS-280型水田埋茬（草）起浆机，整机外形尺寸（长×宽×高）：800×3020×1090mm，配套拖拉机标定功率范围：36.7～44.1kW，配套拖拉机动力输出轴转速：540/720r/min，与配套拖拉机联接方式：三点悬挂，结构型式：圆梁式、单轴，工作幅宽：2800mm，搅浆最终传动方式：侧边传动、齿轮传动，埋茬最终传动方式：/，搅浆刀型式：S弧型打浆刀，搅浆刀总安装数量：72把，搅浆刀辊转速：319r/min，搅浆刀辊最大回转半径：185mm，埋茬部件型式：弹齿，埋茬辊转速：/r/min，埋茬辊最大回转半径：/mm，折叠机构型式：/ | 0 | 购机补贴(非通用类) | 2025-11-01 | 江苏省 | 评阅通过 | 通过
1498 | 耕整地机械 | 整地机械 | 埋茬起浆机 | 2.6m≤幅宽<3.2m埋茬起浆机 | 盐城东申农业机械有限公司 | 水田埋茬（草）起浆机 | 1JMS-300 |  | 工作幅宽：3000mm，结构型式：圆梁式、单轴，整机外形尺寸（长×宽×高）：800×3230×1080mm，配套拖拉机标定功率范围：44.1～51.4kW，配套拖拉机动力输出轴转速：540/720r/min，与配套拖拉机联接方式：三点悬挂，搅浆最终传动方式：侧边传动、齿轮传动 | 型号名称：1JMS-300型水田埋茬（草）起浆机，整机外形尺寸（长×宽×高）：800×3230×1080mm，配套拖拉机标定功率范围：44.1～51.4kW，配套拖拉机动力输出轴转速：540/720r/min，与配套拖拉机联接方式：三点悬挂，结构型式：圆梁式、单轴，工作幅宽：3000mm，搅浆最终传动方式：侧边传动、齿轮传动，埋茬最终传动方式：/，搅浆刀型式：S弧型打浆刀，搅浆刀总安装数量：76把，搅浆刀辊转速：319r/min，搅浆刀辊最大回转半径：185mm，埋茬部件型式：弹齿，埋茬辊转速：/r/min，埋茬辊最大回转半径：/mm，折叠机构型式：/ | 0 | 购机补贴(非通用类) | 2025-11-01 | 江苏省 | 评阅通过 | 通过
1499 | 耕整地机械 | 整地机械 | 埋茬起浆机 | 2.6m≤幅宽<3.2m埋茬起浆机 | 盐城可理斯机械制造有限公司 | 水田平地搅浆机 | 1JS-300 |  | 工作幅宽:3.0m；结构型式：圆梁式；工作状态外形尺寸：850*3580*1050mm；传动方式：侧边齿轮传动；安装刀数：76把；配套动力：50-80kW；三点悬挂。 | 工作幅宽:3.0m；结构型式：圆梁式；工作状态外形尺寸：850*3580*1050mm；传动方式：侧边齿轮传动；安装刀数：76把；配套动力：50-80kW；三点悬挂。 |  | 购机补贴(非通用类) | 2022-12-31 | 江苏省 | 评阅通过 | 通过
1500 | 耕整地机械 | 整地机械 | 埋茬起浆机 | 2.6m≤幅宽<3.2m埋茬起浆机 | 盐城可理斯机械制造有限公司 | 水田平地搅浆机 | 1JSL-260 |  | 工作幅宽:2.6m；结构型式：圆梁式；工作状态外形尺寸：900*3240*1000mm；传动方式：单侧链条传动；安装刀数：68把；配套动力：35-55kW；三点悬挂。 | 工作幅宽:2.6m；结构型式：圆梁式；工作状态外形尺寸：900*3240*1000mm；传动方式：单侧链条传动；安装刀数：68把；配套动力：35-55kW；三点悬挂。 |  | 购机补贴(非通用类) | 2022-12-31 | 江苏省 | 评阅通过 | 通过
1501 | 耕整地机械 | 整地机械 | 埋茬起浆机 | 2.6m≤幅宽<3.2m埋茬起浆机 | 盐城可理斯机械制造有限公司 | 水田平地搅浆机 | 1JSL-280 |  | 工作幅宽:2.8m；结构型式：圆梁式；工作状态外形尺寸：1050*2985*1000mm；传动方式：单侧链条传动；安装刀数：74把；配套动力：35-55kW；三点悬挂。 | 工作幅宽:2.8m；结构型式：圆梁式；工作状态外形尺寸：1050*2985*1000mm；传动方式：单侧链条传动；安装刀数：74把；配套动力：35-55kW；三点悬挂。 |  | 购机补贴(非通用类) | 2022-12-31 | 江苏省 | 评阅通过 | 通过
1502 | 耕整地机械 | 整地机械 | 埋茬起浆机 | 2.6m≤幅宽<3.2m埋茬起浆机 | 盐城力田农业机械有限公司 | 水田平地搅浆机 | 1JS-260 |  | 传动方式：侧边齿轮传动 耕幅：2670mm 轴数：单轴 | 传动方式：侧边齿轮传动 耕幅：2670mm 轴数：单轴 | 0 | 购机补贴(非通用类) | 2025-11-01 | 江苏省 | 评阅通过 | 通过
1503 | 耕整地机械 | 整地机械 | 埋茬起浆机 | 2.6m≤幅宽<3.2m埋茬起浆机 | 盐城力田农业机械有限公司 | 水田平地搅浆机 | 1JSL-260 |  | 传动方式：侧边链条传动 耕幅：2600mm 轴数：单轴 | 传动方式：侧边链条传动 耕幅：2600mm 轴数：单轴 传动方式：侧边齿轮传动 耕幅：2670mm 轴数:单轴 | 0 | 购机补贴(非通用类) | 2025-12-30 | 江苏省 | 评阅通过 | 通过
1504 | 耕整地机械 | 整地机械 | 埋茬起浆机 | 2.6m≤幅宽<3.2m埋茬起浆机 | 盐城力田农业机械有限公司 | 水田平地搅浆机 | 1JSL-280 |  | 传动方式：侧边链条传动 耕幅：2800mm 轴数：单轴 | 传动方式：侧边链条传动 耕幅：2800mm 轴数：单轴 | 0 | 购机补贴(非通用类) | 2025-12-30 | 江苏省 | 评阅通过 | 通过
1505 | 耕整地机械 | 整地机械 | 埋茬起浆机 | 2.6m≤幅宽<3.2m埋茬起浆机 | 盐城麦海农业机械制造有限公司 | 水田埋茬（草）耕整机 | 1JMSL-260 |  | 工作幅宽:2.6m；结构型式：圆梁式；传动方式：侧边链式；总安装刀数：68把；旋耕刀型号：T35. | 工作幅宽:2.6m；结构型式：圆梁式；传动方式：侧边链式；总安装刀数：68把；旋耕刀型号：T35；结构型式：圆梁式；工作状态外形尺寸：1040*2760*990mm；标定功率范围：35-44kW. | 0 | 购机补贴(非通用类) | 2021-12-31 | 江苏省 | 评阅通过 | 通过
1506 | 耕整地机械 | 整地机械 | 埋茬起浆机 | 2.6m≤幅宽<3.2m埋茬起浆机 | 盐城麦海农业机械制造有限公司 | 水田埋茬（草）耕整机 | 1JMSL-280 |  | 工作幅宽:2.8m；结构型式：圆梁式；传动方式：侧边链式；总安装刀数：74把；旋耕刀型号：T35. | 工作幅宽:2.8m；结构型式：圆梁式；传动方式：侧边链式；总安装刀数：74把；旋耕刀型号：T35；结构型式：圆梁式；工作状态外形尺寸：1040*2960*990mm；标定功率范围：40-51kW. | 0 | 购机补贴(非通用类) | 2021-12-31 | 江苏省 | 评阅通过 | 通过
1507 | 耕整地机械 | 整地机械 | 埋茬起浆机 | 2.6m≤幅宽<3.2m埋茬起浆机 | 盐城麦海农业机械制造有限公司 | 水田埋茬（草）耕整机 | 1JMSL-300 |  | 工作幅宽:3.0m；结构型式：圆梁式；传动方式：侧边链式；总安装刀数：80把；旋耕刀型号：T35. | 工作幅宽:3.0m；结构型式：圆梁式；传动方式：侧边链式；总安装刀数：80把；旋耕刀型号：T35；结构型式：圆梁式；工作状态外形尺寸：1040*3160*990mm；标定功率范围：45-51kW. | 0 | 购机补贴(非通用类) | 2021-12-31 | 江苏省 | 评阅通过 | 通过
1508 | 耕整地机械 | 整地机械 | 埋茬起浆机 | 2.6m≤幅宽<3.2m埋茬起浆机 | 盐城市盾田机械制造有限公司 | 水田埋茬（草）耕整机 | 1JMSL-260 |  | 工作幅宽:2.6m；结构型式：圆梁式；传动方式：侧边链式；总安装刀数：68把；旋耕刀型号：T35. | 工作幅宽:2.6m；结构型式：圆梁式；传动方式：侧边链式；总安装刀数：68把；旋耕刀型号：T35；结构型式：圆梁式；工作状态外形尺寸：1180*2795*990mm；作业速度范围：0.52-1.12m/s；标定功率范围：35-44kW. | 0 | 购机补贴(非通用类) | 2021-12-31 | 江苏省 | 评阅通过 | 通过
1509 | 耕整地机械 | 整地机械 | 埋茬起浆机 | 2.6m≤幅宽<3.2m埋茬起浆机 | 盐城市盾田机械制造有限公司 | 水田埋茬（草）耕整机 | 1JMSL-280 |  | 工作幅宽:2.8m；结构型式：圆梁式；传动方式：侧边链式；总安装刀数：74把；旋耕刀型号：T35. | 工作幅宽:2.8m；结构型式：圆梁式；传动方式：侧边链式；总安装刀数：74把；旋耕刀型号：T35；结构型式：圆梁式；工作状态外形尺寸：1180*2995*990mm；作业速度范围：0.6-1.2m/s；标定功率范围：40-51kW. | 0 | 购机补贴(非通用类) | 2021-12-31 | 江苏省 | 评阅通过 | 通过
1510 | 耕整地机械 | 整地机械 | 埋茬起浆机 | 2.6m≤幅宽<3.2m埋茬起浆机 | 盐城市盾田机械制造有限公司 | 水田埋茬（草）耕整机 | 1JMSL-300 |  | 工作幅宽:3.0m；结构型式：圆梁式；传动方式：侧边链式；总安装刀数：80把；旋耕刀型号：T35； | 工作幅宽:3.0m；结构型式：圆梁式；传动方式：侧边链式；总安装刀数：80把；旋耕刀型号：T35；结构型式：圆梁式；工作状态外形尺寸：1180*3195*990mm；作业速度范围：0.64-1.3m/s；标定功率范围：45-57kW. | 0 | 购机补贴(非通用类) | 2021-12-31 | 江苏省 | 评阅通过 | 通过
1511 | 耕整地机械 | 整地机械 | 埋茬起浆机 | 2.6m≤幅宽<3.2m埋茬起浆机 | 盐城市龙宇农业装备有限公司 | 水田平地搅浆机 | 1JS-260 |  | 结构型式：圆梁式、单轴；工作幅宽（mm）：2600 | 型号名称：1JS-260型水田平地搅浆机；整机外形尺寸 （长×宽×高）mm：900x2790x1000；配套拖拉机标定功率范围（k W）：44.1-73.5；配套拖拉机动力输出轴转速（r/min）：540/720；与配套拖拉机联接方式：三点悬挂；结构型式：圆梁式、单轴；工作幅宽（mm）：2600；搅浆最终传动方式：侧边传动、齿轮传动；搅浆刀型式：弧形打浆刀；搅浆刀总安装数量（把）：68；搅浆刀辊转速（r/min）：340/450；搅浆刀辊最大回转半径（mm）：200。 |  | 购机补贴(非通用类) | 2025-11-01 | 江苏省 | 评阅通过 | 通过
1512 | 耕整地机械 | 整地机械 | 埋茬起浆机 | 2.6m≤幅宽<3.2m埋茬起浆机 | 盐城市龙宇农业装备有限公司 | 水田平地搅浆机 | 1JS-280 |  | 结构型式：圆梁式、单轴；工作幅宽（mm）：2800 | 型号名称：1JS-280型水田平地搅浆机；整机外形尺寸 （长×宽×高）mm：900x2990x1000；配套拖拉机标定功率范围（k W）：51.5-80.9；配套拖拉机动力输出轴转速（r/min）：540/720；与配套拖拉机联接方式：三点悬挂；结构型式：圆梁式、单轴；工作幅宽（mm）：2800；搅浆最终传动方式：侧边传动、齿轮传动；搅浆刀型式：弧形打浆刀；搅浆刀总安装数量（把）：74；搅浆刀辊转速（r/min）：340/450；搅浆刀辊最大回转半径（mm）：200。 |  | 购机补贴(非通用类) | 2025-11-01 | 江苏省 | 评阅通过 | 通过
1513 | 耕整地机械 | 整地机械 | 埋茬起浆机 | 2.6m≤幅宽<3.2m埋茬起浆机 | 盐城市龙宇农业装备有限公司 | 水田平地搅浆机 | 1JS-300 |  | 结构型式：圆梁式、单轴；工作幅宽（mm）：3000 | 型号名称：1JS-300型水田平地搅浆机；整机外形尺寸 （长×宽×高）mm：900x3190x1000；配套拖拉机标定功率范围（k W）：58.8-88.3；配套拖拉机动力输出轴转速（r/min）：540/720；与配套拖拉机联接方式：三点悬挂；结构型式：圆梁式、单轴；工作幅宽（mm）：3000；搅浆最终传动方式：侧边传动、齿轮传动；搅浆刀型式：弧形打浆刀；搅浆刀总安装数量（把）：80；搅浆刀辊转速（r/min）：340/450；搅浆刀辊最大回转半径（mm）：200。 |  | 购机补贴(非通用类) | 2025-11-01 | 江苏省 | 评阅通过 | 通过
1514 | 耕整地机械 | 整地机械 | 埋茬起浆机 | 2.6m≤幅宽<3.2m埋茬起浆机 | 盐城市龙宇农业装备有限公司 | 水田双轴埋茬（草）平地搅浆机 | 1JSM-280 |  | 结构型式：圆梁式、双轴；工作幅宽（mm）：2800 | 型号名称：1JSM-280型水田双轴埋茬（草）平地搅浆机；整机外形尺寸 （长×宽×高）mm：1260x3030x940；配套拖拉机标定功率范围（k W）：55.2-88.3；配套拖拉机动力输出轴转速（r/min）：540/720；与配套拖拉机联接方式：三点悬挂；结构型式：圆梁式、双轴；工作幅宽（mm）：2800；搅浆最终传动方式：侧边传动、齿轮传动；埋茬最终传动方式：侧边传动、链条传动；搅浆刀型式：弧形打浆刀；搅浆刀总安装数量（把）：74；搅浆刀辊转速（r/min）：258/345；搅浆刀辊最大回转半径（mm）：200；埋茬部件型式：弹齿轴；埋茬辊转速（r/min）：265/354；埋茬辊最大回转半径（mm）：190。 |  | 购机补贴(非通用类) | 2025-11-01 | 江苏省 | 评阅通过 | 通过
1515 | 耕整地机械 | 整地机械 | 埋茬起浆机 | 2.6m≤幅宽<3.2m埋茬起浆机 | 扬州市井田农机制造有限公司 | 水田平地搅浆机 | 1JSL-260 |  | 工作幅宽(cm):260配套拖拉机标定功率(kW):40.4~58.8。工作状态外形尺寸,长*宽*高（mm）：1065*2845*952。 | 工作幅宽(cm):260配套拖拉机标定功率(kW):40.4~58.8 |  | 购机补贴(非通用类) | 2022-12-31 | 江苏省 | 评阅通过 | 通过
1516 | 耕整地机械 | 整地机械 | 埋茬起浆机 | 2.6m≤幅宽<3.2m埋茬起浆机 | 扬州市井田农机制造有限公司 | 水田平地搅浆机 | 1JSL-280 |  | 工作幅宽(cm):280配套拖拉机标定功率(kW):51.5~66.2。工作状态外形尺寸,长*宽*高（mm）：1065*3045*952。 | 工作幅宽(cm):280配套拖拉机标定功率(kW):51.5~66.2 |  | 购机补贴(非通用类) | 2022-12-31 | 江苏省 | 评阅通过 | 通过
1517 | 耕整地机械 | 整地机械 | 埋茬起浆机 | 2.6m≤幅宽<3.2m埋茬起浆机 | 扬州市井田农机制造有限公司 | 水田平地搅浆机 | 1JSL-300 |  | 工作幅宽（mm）：3000.配套拖拉机标定功率范围（kW）：58.8~73.5。整机外形尺寸（长×宽×高）mm:940×3200×1100。 | 工作幅宽(mm):3000配套拖拉机标定功率(kW):58.8~73.5 |  | 购机补贴(非通用类) | 2025-09-29 | 江苏省 | 评阅通过 | 通过
1518 | 耕整地机械 | 整地机械 | 埋茬起浆机 | 2.6m≤幅宽<3.2m埋茬起浆机 | 樱田农机科技（泰州）有限公司 | 水田平地搅浆机 | 1JSL-260 |  | 外形尺寸mm：1050X2785X1000、配套动力Kw：≧35；配套拖拉机动力输入轴转速r/min:：540、750；与配套拖拉机联接方式：快速三点悬挂、结构型式：圆梁式、单轴；工作幅宽mm:2600;搅浆最终传动方式：侧边传动、链条传动；搅浆刀型式：专用弧形打浆刀、搅浆刀总安装数量把：68；搅浆刀辊转速r/min:260、350；搅浆刀辊最大回转半径mm:180;埋茬部件型式：压茬弹齿。 | 外形尺寸mm：1050X2785X1000、配套动力Kw：≧35；配套拖拉机动力输入轴转速r/min:：540、750；与配套拖拉机联接方式：快速三点悬挂、结构型式：圆梁式、单轴；工作幅宽mm:2600;搅浆最终传动方式：侧边传动、链条传动；搅浆刀型式：专用弧形打浆刀、搅浆刀总安装数量把：68；搅浆刀辊转速r/min:260、350；搅浆刀辊最大回转半径mm:180;埋茬部件型式：压茬弹齿。 |  | 购机补贴(非通用类) | 2025-12-30 | 江苏省 | 评阅通过 | 通过
1519 | 耕整地机械 | 整地机械 | 埋茬起浆机 | 2.6m≤幅宽<3.2m埋茬起浆机 | 樱田农机科技（泰州）有限公司 | 水田平地搅浆机 | 1JSL-280 |  | 外形尺寸mm：1050X2985X1000、配套动力Kw：≧37；配套拖拉机动力输入轴转速r/min:：540、750；与配套拖拉机联接方式：快速三点悬挂、结构型式：圆梁式、单轴；工作幅宽mm:2800;搅浆最终传动方式：侧边传动、链条传动；搅浆刀型式：专用弧形打浆刀、搅浆刀总安装数量把：74；搅浆刀辊转速r/min:260、350；搅浆刀辊最大回转半径mm:180;埋茬部件型式：压茬弹齿。 | 外形尺寸mm：1050X2985X1000、配套动力Kw：≧37；配套拖拉机动力输入轴转速r/min:：540、750；与配套拖拉机联接方式：快速三点悬挂、结构型式：圆梁式、单轴；工作幅宽mm:2800;搅浆最终传动方式：侧边传动、链条传动；搅浆刀型式：专用弧形打浆刀、搅浆刀总安装数量把：74；搅浆刀辊转速r/min:260、350；搅浆刀辊最大回转半径mm:180;埋茬部件型式：压茬弹齿。 |  | 购机补贴(非通用类) | 2025-12-30 | 江苏省 | 评阅通过 | 通过
1520 | 耕整地机械 | 整地机械 | 埋茬起浆机 | 幅宽3.2m及以上埋茬起浆机 | 长春中大拖拉机制造有限公司 | 旋耕耙浆平地机 | 1BPSQ-320 |  | 工作幅宽3.2m | 型号名称 / 1BPSQ-320型旋耕耙浆平地机 工作状态外形尺寸（长×宽×高） mm 880×3360×840 工作幅宽 mm 3200 传动方式 / 侧边传动 刀片型式 / L型 总安装刀数 把 82 配套动力范围 kW 58.5～66.2 刀辊转速 r/min 300～400 与配套拖拉机联接方式 / 三点悬挂 |  | 购机补贴(非通用类) | 2022-12-31 | 吉林省 | 评阅通过 | 通过
1521 | 耕整地机械 | 整地机械 | 埋茬起浆机 | 幅宽3.2m及以上埋茬起浆机 | 长春中大拖拉机制造有限公司 | 旋耕耙浆平地机 | 1BPSQ-360 |  | 工作幅宽3.6m | 型号名称 / 1BPSQ-360型旋耕耙浆平地机 工作状态外形尺寸（长×宽×高） mm 880×3740×840 工作幅宽 mm 3600 传动方式 / 侧边传动 刀片型式 / L型 总安装刀数 把 90 配套动力范围 kW ≥66.2 刀辊转速 r/min 300～400 与配套拖拉机联接方式 / 三点悬挂 |  | 购机补贴(非通用类) | 2022-12-31 | 吉林省 | 评阅通过 | 通过
1522 | 耕整地机械 | 整地机械 | 埋茬起浆机 | 幅宽3.2m及以上埋茬起浆机 | 长春中大拖拉机制造有限公司 | 埋茬起浆机 | 1BPZD-400 |  | 工作幅宽4.088m | 型号名称 / 1BPZD-400型埋茬起浆机 整机外型尺寸（长×宽×高） mm 900×4310×1000 配套拖拉机标定功率范围 kW 66.1～73.5 配套拖拉机动力输出轴转速 r/min 540/720 与配套拖拉机联接方式 / 三点快装悬挂 结构型式 / 框架、单轴 工作幅宽 mm 4088 搅浆最终传动方式 / 侧边、齿轮 搅浆刀型式 / L型 搅浆刀总安装数量 个 |  | 购机补贴(非通用类) | 2025-08-09 | 吉林省 | 评阅通过 | 通过
1523 | 耕整地机械 | 整地机械 | 埋茬起浆机 | 幅宽3.2m及以上埋茬起浆机 | 长春中大拖拉机制造有限公司 | 埋茬起浆机 | 1BPZD-450 |  | 工作幅宽4.556m | 型号名称 / 1BPZD-450型埋茬起浆机 整机外型尺寸（长×宽×高） mm 900×4780×1000 配套拖拉机标定功率范围 kW 73.5～88.2 配套拖拉机动力输出轴转速 r/min 540/720 与配套拖拉机联接方式 / 三点快装悬挂 结构型式 / 框架、单轴 工作幅宽 mm 4556 搅浆最终传动方式 / 侧边、齿轮 搅浆刀型式 / L型 搅浆刀总安装数量 个 116 搅浆刀辊转速 r/min 277/390 搅浆刀辊最大回转半径 mm 180 埋茬部件型式 / 弹齿 折叠机构型式 / 两折叠 | 0 | 购机补贴(非通用类) | 2025-08-09 | 吉林省 | 评阅通过 | 通过
1524 | 耕整地机械 | 整地机械 | 埋茬起浆机 | 幅宽3.2m及以上埋茬起浆机 | 长春中大拖拉机制造有限公司 | 埋茬起浆机 | 1JSM-320 |  | 工作幅宽3.2m | 型号名称 / 1JSM-320型埋茬起浆机 整机外型尺寸（长×宽×高） mm 1450×3360×1060 配套拖拉机标定功率范围 kW 66.1～73.5 配套拖拉机动力输出轴转速 r/min 540/720 与配套拖拉机联接方式 / 三点快装悬挂 结构型式 / 圆梁、双轴 工作幅宽 mm 3200 搅浆最终传动方式 / 侧边、齿轮 埋茬最终传动方式 / 侧边、链条 搅浆刀型式 / L型 搅浆刀总安装数量 个 78 搅浆刀辊转速 r/min 277/390 搅浆刀辊最大回转半径 mm 180 埋茬部件型式 / 弹齿 埋茬辊转速 | 0 | 购机补贴(非通用类) | 2025-08-09 | 吉林省 | 评阅通过 | 通过
1525 | 耕整地机械 | 整地机械 | 埋茬起浆机 | 幅宽3.2m及以上埋茬起浆机 | 长春中大拖拉机制造有限公司 | 埋茬起浆机 | 1JSM-360 |  | 工作幅宽3.6m | 型号名称 / 1JSM-360型埋茬起浆机 整机外型尺寸（长×宽×高） mm 1450×3740×1060 配套拖拉机标定功率范围 kW 73.5～88.2 配套拖拉机动力输出轴转速 r/min 540/720 与配套拖拉机联接方式 / 三点快装悬挂 结构型式 / 圆梁、双轴 工作幅宽 mm 3600 搅浆最终传动方式 / 侧边、齿轮 埋茬最终传动方式 / 侧边、链条 搅浆刀型式 / L型 搅浆刀总安装数量 个 90 搅浆刀辊转速 r/min 277/390 搅浆刀辊最大回转半径 mm 180 埋茬部件型式 / | 0 | 购机补贴(非通用类) | 2025-08-09 | 吉林省 | 评阅通过 | 通过
1526 | 耕整地机械 | 整地机械 | 埋茬起浆机 | 幅宽3.2m及以上埋茬起浆机 | 常州飞驰田农业机械有限公司 | 埋茬起浆机 | 1JS-320 |  | 型号名称：1JS-320 型埋茬起浆机 整机外形尺寸（长×宽×高）：890×3400×1000 mm 工作幅宽：3200 mm 结构型式：圆梁式；单轴 搅浆刀辊转速：260、346 r/min 刀辊总安装刀数：84 把 配套拖拉机标定功率：44.7~88.2kW | 型号名称：1JS-320 型埋茬起浆机 整机外形尺寸（长×宽×高）：890×3400×1000 mm 配套拖拉机标定功率：44.7~88.2kW 配套拖拉机动力输出轴转速：540、720 与配套拖拉机联接方式：三点悬挂 结构型式：圆梁式；单轴 工作幅宽：3200 mm 搅浆最终传动方式：侧边传动；齿轮传动 搅浆刀型式：专用弧形打浆刀 刀辊总安装刀数：84 把 搅浆刀辊转速：260、346 r/min 搅浆刀辊最大回转半径：175 mm 埋茬部件型式：带埋茬片拖板 |  | 购机补贴(非通用类) | 2025-08-31 | 江苏省 | 评阅通过 | 通过
1527 | 耕整地机械 | 整地机械 | 埋茬起浆机 | 幅宽3.2m及以上埋茬起浆机 | 常州国腾机械科技有限公司 | 水田埋茬起浆机 | 1JS-320 |  | 工作幅宽=3200（mm） | 型号名称：1JS-320型水田埋茬起浆机 整机外形尺寸（长×宽×高）：1100×3300×960（mm） 配套拖拉机标定功率范围：51.5~88.2KW 配套动力输出轴转速：540、720（r/min） 与配套拖拉机联接方式：三点悬挂 结构形式：圆梁式、单轴 工作幅宽：3200（mm） 搅浆最终传动方式：侧边传动、齿轮传动 搅浆刀型式：泥浆刀 搅浆刀总安装数量：70把 搅浆刀辊转速：320、426（r/min） 搅浆刀辊最大回转半径：180（mm） 压茬部件型式：压茬弹齿 |  | 购机补贴(非通用类) | 2025-09-29 | 江苏省 | 评阅通过 | 通过
1528 | 耕整地机械 | 整地机械 | 埋茬起浆机 | 幅宽3.2m及以上埋茬起浆机 | 常州国腾机械科技有限公司 | 水田埋茬起浆机 | 1JS-360 |  | 工作幅宽=3600（mm） | 型号名称：1JS-360型水田埋茬起浆机 整机外形尺寸（长×宽×高）：1100×3750×990（mm） 配套拖拉机标定功率范围：55.8~88.2KW 配套动力输出轴转速：540、720（r/min） 与配套拖拉机联接方式：三点悬挂 结构形式：圆梁式、单轴 工作幅宽：3600（mm） 搅浆最终传动方式：侧边传动、齿轮传动 搅浆刀型式：泥浆刀 搅浆刀总安装数量：78把 搅浆刀辊转速：320、426（r/min） 搅浆刀辊最大回转半径：180（mm） 压茬部件型式：压茬弹齿 |  | 购机补贴(非通用类) | 2025-09-29 | 江苏省 | 评阅通过 | 通过
1529 | 耕整地机械 | 整地机械 | 埋茬起浆机 | 幅宽3.2m及以上埋茬起浆机 | 常州国腾机械科技有限公司 | 水田埋茬起浆机 | 1JSM-320 |  | 工作幅宽=3200（mm） | 型号名称：1JSM-320型水田埋茬起浆机 整机外形尺寸（长×宽×高）：1530×3300×960（mm） 配套拖拉机标定功率范围：51.5~88.2KW 配套动力输出轴转速：540、720（r/min） 与配套拖拉机联接方式：三点悬挂 结构形式：圆梁式、双轴 工作幅宽：3200（mm） 搅浆最终传动方式：侧边传动、齿轮传动 埋茬最终传动方式：侧边传动 搅浆刀型式：泥浆刀 搅浆刀总安装数量：70把 搅浆刀辊转速：320、426（r/min） 搅浆刀辊最大回转半径：180（mm） 埋茬部件型式：压茬耙片 埋茬辊转速：300（r/min） 埋茬辊最大回转半径：120mm |  | 购机补贴(非通用类) | 2025-09-29 | 江苏省 | 评阅通过 | 通过
1530 | 耕整地机械 | 整地机械 | 埋茬起浆机 | 幅宽3.2m及以上埋茬起浆机 | 常州国腾机械科技有限公司 | 水田埋茬起浆机 | 1JSM-400 |  | 工作幅宽=4000（mm） | 型号名称：1JSM-400型水田埋茬起浆机 整机外形尺寸（长×宽×高）：1450×4200×1000（mm） 配套拖拉机标定功率范围：66.1~102.9KW 配套动力输出轴转速：540、720（r/min） 与配套拖拉机联接方式：三点悬挂 结构形式：圆梁式、双轴 工作幅宽：4000（mm） 搅浆最终传动方式：侧边传动、齿轮传动 埋茬最终传动方式：侧边传动 搅浆刀型式：泥浆刀 搅浆刀总安装数量：84把 搅浆刀辊转速：320、426（r/min） 搅浆刀辊最大回转半径：180（mm） 埋茬部件型式：压茬耙片 埋茬辊转速：300（r/min） 埋茬辊最大回转半径：120mm 折叠机构型式：液压折叠 |  | 购机补贴(非通用类) | 2025-09-29 | 江苏省 | 评阅通过 | 通过
1531 | 耕整地机械 | 整地机械 | 埋茬起浆机 | 幅宽3.2m及以上埋茬起浆机 | 常州汉森机械股份有限公司 | 水田埋茬(草)耕整机 | 1GSZ-380 |  | 单轴，工作幅宽：380cm,耕深：8-16cm | 单轴，工作幅宽：380cm,耕深：8-16cm,刀辊转速：261rpm,整机质量：560kg。 |  | 购机补贴(非通用类) | 2022-12-31 | 江苏省 | 评阅通过 | 通过
1532 | 耕整地机械 | 整地机械 | 埋茬起浆机 | 幅宽3.2m及以上埋茬起浆机 | 常州汉森机械股份有限公司 | 水田埋茬（草）耕整机 | 1GSZ-380H |  | 单轴，工作幅宽：380cm，耕深：≥10cm | 单轴，工作幅宽：380cm，耕深：≥10cm，传动型式（侧边、中间）：侧边齿轮传动，配套动办输出轴转速：540r/min |  | 购机补贴(非通用类) | 2023-12-31 | 江苏省 | 评阅通过 | 通过
1533 | 耕整地机械 | 整地机械 | 埋茬起浆机 | 幅宽3.2m及以上埋茬起浆机 | 常州汉森机械股份有限公司 | 水田埋茬起浆机 | 1JS-350 |  | 单轴，工作幅宽：3500mm,耕深：8-16cm,刀辊转速：261rpm。 | 单轴，工作幅宽：3500mm,耕深：8-16cm,刀辊转速：261rpm。 |  | 购机补贴(非通用类) | 2026-05-05 | 江苏省 | 评阅通过 | 通过
1534 | 耕整地机械 | 整地机械 | 埋茬起浆机 | 幅宽3.2m及以上埋茬起浆机 | 常州汉森机械股份有限公司 | 水田埋茬起浆机 | 1JS-380 |  | 单轴，工作幅宽：3800mm,耕深：8-16cm,刀辊转速：261rpm。 | 单轴，工作幅宽：3800mm,耕深：8-16cm,刀辊转速：261rpm。 |  | 购机补贴(非通用类) | 2026-05-05 | 江苏省 | 评阅通过 | 通过
1535 | 耕整地机械 | 整地机械 | 埋茬起浆机 | 幅宽3.2m及以上埋茬起浆机 | 常州汉森机械股份有限公司 | 水田埋茬起浆机 | 1JS-380H |  | 单轴，工作幅宽：3800mm,耕深：8-16cm,刀辊转速：261rpm。 | 单轴，工作幅宽：3800mm,耕深：8-16cm,刀辊转速：261rpm。 |  | 购机补贴(非通用类) | 2026-05-05 | 江苏省 | 评阅通过 | 通过
1536 | 耕整地机械 | 整地机械 | 埋茬起浆机 | 幅宽3.2m及以上埋茬起浆机 | 常州汉森机械股份有限公司 | 水田埋茬起浆机 | 1JS-400 |  | 单轴，工作幅宽：4000mm,耕深：8-16cm,刀辊转速：261rpm。 | 单轴，工作幅宽：4000mm,耕深：8-16cm,刀辊转速：261rpm。 |  | 购机补贴(非通用类) | 2026-05-05 | 江苏省 | 评阅通过 | 通过
1537 | 耕整地机械 | 整地机械 | 埋茬起浆机 | 幅宽3.2m及以上埋茬起浆机 | 常州汉森机械股份有限公司 | 水田埋茬起浆机 | 1JS-420 |  | 单轴，工作幅宽：4200mm,耕深：8-16cm,刀辊转速：261rpm。 | 单轴，工作幅宽：4200mm,耕深：8-16cm,刀辊转速：261rpm。 |  | 购机补贴(非通用类) | 2026-05-05 | 江苏省 | 评阅通过 | 通过
1538 | 耕整地机械 | 整地机械 | 埋茬起浆机 | 幅宽3.2m及以上埋茬起浆机 | 常州汉森机械股份有限公司 | 水田平地搅浆机 | 1JS-460 |  | 单轴，工作幅宽：460cm,耕深：8-16cm | 单轴，工作幅宽：460cm,耕深：8-16cm,刀辊转速：261rpm,整机质量：900kg。 |  | 购机补贴(非通用类) | 2021-12-31 | 江苏省 | 评阅通过 | 通过
1539 | 耕整地机械 | 整地机械 | 埋茬起浆机 | 幅宽3.2m及以上埋茬起浆机 | 常州市田畈农业机械制造有限公司 | 水田平地搅浆机 | 1JS-320 |  | 单轴、耕幅320cm | 配套动力：55.1～99.3kW，动力输出轴转速：540/720r/min，结构型式(圆梁式、框架式)：圆梁式、单轴，外观尺寸：930×3870×1020mm，作业速度范围：0.83-1.39m/s，耕幅：320cm，耕深：10～16cm，刀辊设计转速：275～320r/min，刀辊最大回转半径：180mm，总安装刀数：84把 |  | 购机补贴(非通用类) | 2023-12-31 | 江苏省 | 评阅通过 | 通过
1540 | 耕整地机械 | 整地机械 | 埋茬起浆机 | 幅宽3.2m及以上埋茬起浆机 | 常州市田畈农业机械制造有限公司 | 水田平地搅浆机 | 1JS-360 |  | 单轴、耕幅360cm | 配套动力：66.2～110.4kW，动力输出轴转速：540/720r/min，结构型式(圆梁式、框架式)：圆梁式、单轴，外观尺寸：1000×4500×1100mm，作业速度范围：0.83-1.39m/s，耕幅：360cm，耕深：10～16cm，刀辊设计转速：275～320r/min，刀辊最大回转半径：180mm，总安装刀数：96把 |  | 购机补贴(非通用类) | 2023-12-31 | 江苏省 | 评阅通过 | 通过
1541 | 耕整地机械 | 整地机械 | 埋茬起浆机 | 幅宽3.2m及以上埋茬起浆机 | 河北耕耘农业机械制造有限公司 | 水田平地搅浆机 | 1JSN-320 |  | 工作幅宽（mm）：3200，单轴； | 工作幅宽（mm）：3200，外形尺寸（mm)：:1250×3500×1160，配套动力范围（kW）：51.5～73.5，配套拖拉机动力输出转数（r/min）:760；与配套拖拉机联接方式：三点悬挂，结构型式：框架式；单轴；搅浆最终传动方式：中间传动；齿轮传动；搅浆刀型式：专用弧形打浆刀，搅浆刀总安装刀数(把）：82；搅浆刀辊转数（r/min）:269；搅浆刀辊最大回转半径（mm）：190 |  | 购机补贴(非通用类) | 2026-05-23 | 河北省 | 评阅通过 | 通过
1542 | 耕整地机械 | 整地机械 | 埋茬起浆机 | 幅宽3.2m及以上埋茬起浆机 | 河北耕耘农业机械制造有限公司 | 水田平地搅浆机 | 1JSN-350 |  | 工作幅宽（cm）：350， | 工作幅宽（cm）：350，外形尺寸（mm)1250*3760*1160，配套动力范围（kW）：66..2~80.9，与配套拖拉机联接方式：三点悬挂，刀辊转度（r/min）：265～350，传动方式：中间齿轮，刀片型式：专用弧形刀，总安装刀数(把）：88 |  | 购机补贴(非通用类) | 2022-12-31 | 河北省 | 评阅通过 | 通过
1543 | 耕整地机械 | 整地机械 | 埋茬起浆机 | 幅宽3.2m及以上埋茬起浆机 | 河北耕耘农业机械制造有限公司 | 水田平地搅浆机 | 1JSN-380 |  | 工作幅宽（cm）：380， | 工作幅宽（cm）：380，外形尺寸（mm)1250*4060*1160，配套动力范围（kW）：80.9~95.6，与配套拖拉机联接方式：三点悬挂，刀辊转度（r/min）：265～350，传动方式：中间齿轮，刀片型式：专用弧形刀，总安装刀数(把）：96 |  | 购机补贴(非通用类) | 2022-12-31 | 河北省 | 评阅通过 | 通过
1544 | 耕整地机械 | 整地机械 | 埋茬起浆机 | 幅宽3.2m及以上埋茬起浆机 | 河北耕耘农业机械制造有限公司 | 水田平地搅浆机 | 1JSN-400 |  | 工作幅宽（mm）：4000，单轴； | 工作幅宽（mm）：4000，外形尺寸（mm)：:1250×4300×1160，配套动力范围（kW）：73.5～110.3，配套拖拉机动力输出转数（r/min）:760；与配套拖拉机联接方式：三点悬挂，结构型式：框架式；单轴；搅浆最终传动方式：中间传动；齿轮传动；搅浆刀型式：专用弧形打浆刀，搅浆刀总安装刀数(把）：102；搅浆刀辊转数（r/min）:269；搅浆刀辊最大回转半径（mm）：190 |  | 购机补贴(非通用类) | 2026-05-23 | 河北省 | 评阅通过 | 通过
1545 | 耕整地机械 | 整地机械 | 埋茬起浆机 | 幅宽3.2m及以上埋茬起浆机 | 河北耕耘农业机械制造有限公司 | 水田平地搅浆机 | 1JSN-430 |  | 工作幅宽（mm）：4300，单轴； | 工作幅宽（mm）：4300，外形尺寸（mm)：:1250×4600×1160，配套动力范围（kW）：88.2～132.2，配套拖拉机动力输出转数（r/min）:760；与配套拖拉机联接方式：三点悬挂，结构型式：框架式；单轴；搅浆最终传动方式：中间传动；齿轮传动；搅浆刀型式：专用弧形打浆刀，搅浆刀总安装刀数(把）：110；搅浆刀辊转数（r/min）:269；搅浆刀辊最大回转半径（mm）：190 |  | 购机补贴(非通用类) | 2026-05-23 | 河北省 | 评阅通过 | 通过
1546 | 耕整地机械 | 整地机械 | 埋茬起浆机 | 幅宽3.2m及以上埋茬起浆机 | 河北耕耘农业机械制造有限公司 | 水田平地搅浆机 | 1JSN-450 |  | 工作幅宽（mm）：4500，单轴； | 工作幅宽（mm）：4500，外形尺寸（mm)：:1250×4800×1160，配套动力范围（kW）：110.3～147，配套拖拉机动力输出转数（r/min）:760；与配套拖拉机联接方式：三点悬挂，结构型式：框架式；单轴；搅浆最终传动方式：中间传动；齿轮传动；搅浆刀型式：专用弧形打浆刀，搅浆刀总安装刀数(把）：118；搅浆刀辊转数（r/min）:269；搅浆刀辊最大回转半径（mm）：190 |  | 购机补贴(非通用类) | 2026-05-23 | 河北省 | 评阅通过 | 通过
1547 | 耕整地机械 | 整地机械 | 埋茬起浆机 | 幅宽3.2m及以上埋茬起浆机 | 河北耕耘农业机械制造有限公司 | 水田平地搅浆机 | 1JSN-500 |  | 工作幅宽（mm）：5000，单轴； | 工作幅宽（mm）：5000，外形尺寸（mm)：:1250×5300×1160，配套动力范围（kW）：132.3～161.7，配套拖拉机动力输出转数（r/min）:760；与配套拖拉机联接方式：三点悬挂，结构型式：框架式；单轴；搅浆最终传动方式：中间传动；齿轮传动；搅浆刀型式：专用弧形打浆刀，搅浆刀总安装刀数(把）：130；搅浆刀辊转数（r/min）:269；搅浆刀辊最大回转半径（mm）：190 |  | 购机补贴(非通用类) | 2026-05-23 | 河北省 | 评阅通过 | 通过
1548 | 耕整地机械 | 整地机械 | 埋茬起浆机 | 幅宽3.2m及以上埋茬起浆机 | 河北圣和农业机械有限公司 | 水田平地搅浆机 | 1JSL-320 |  | 结构型式：圆梁式、双轴；作业幅宽：3200mm；配套动力：81.8～88.2kW；与拖拉机连接方式：三点悬挂联接；结构质量815kg；外形尺寸（长×宽×高）：1500×3465×1050mm；搅浆刀型式及数量：L型弯刀,82把；搅浆深度：100～160mm。 | 结构型式：圆梁式、双轴；作业幅宽：3200mm；配套动力：81.8～88.2kW；配套拖拉机动力输出轴转速：760r/min；与拖拉机连接方式：三点悬挂联接；整机外形尺寸（长×宽×高）：1500×3465×1050mm；搅浆最终传动方式：侧边传动、齿轮传动；搅浆刀型式及数量：“L”型弯刀,82把；搅浆刀辊转速：247/298/394/476r/min；搅浆刀辊最大回转半径185mm；埋茬部件形式：埋茬橡胶棒与埋茬弹齿；埋茬辊转速400r/min；埋茬辊最大回转半径235mm；整机质量：815kg。 |  | 购机补贴(非通用类) | 2025-06-23 | 河北省 | 评阅通过 | 通过
1549 | 耕整地机械 | 整地机械 | 埋茬起浆机 | 幅宽3.2m及以上埋茬起浆机 | 河北圣和农业机械有限公司 | 水田平地搅浆机 | 1JSL-320A |  | 结构型式：圆梁式、双轴；作业幅宽：3200mm；配套动力：81.8～88.2kW；与拖拉机连接方式：三点悬挂联接；结构质量820kg；外形尺寸（长×宽×高）：1500×3465×1050mm；搅浆刀型式及数量：L型弯刀,82把；搅浆深度：100～160mm。 | 结构型式：圆梁式、双轴；作业幅宽：:3200mm；配套动力：81.8～88.2kW；配套拖拉机动力输出轴转速：760r/min；与拖拉机连接方式：三点悬挂联接；整机外形尺寸（长×宽×高）：1500×3465×1050mm；搅浆最终传动方式：侧边传动、齿轮传动；搅浆刀型式及数量：“L”型弯刀,82把；搅浆刀辊转速：247/298/394/476r/min；搅浆刀辊最大回转半径185mm；埋茬部件形式：埋茬橡胶棒与埋茬弹齿；埋茬辊转速400r/min；埋茬辊最大回转半径235mm；整机质量：820kg。 |  | 购机补贴(非通用类) | 2025-06-23 | 河北省 | 评阅通过 | 通过
1550 | 耕整地机械 | 整地机械 | 埋茬起浆机 | 幅宽3.2m及以上埋茬起浆机 | 河北圣和农业机械有限公司 | 埋茬起浆机 | 1JSNZG-330 |  | 结构型式：框架式、单轴；作业幅宽：3300mm；配套动力：66.2～73.5kW；与拖拉机连接方式：三点悬挂联接；结构质量685kg；外形尺寸（长×宽×高）：990×3450×1095mm；搅浆刀型式及数量：刀片式,80把；搅浆深度：100～160mm。 | 结构型式：框架式、单轴；作业幅宽：3300mm；配套动力：66.2～73.5kW；配套拖拉机动力输出轴转速：760r/min；与拖拉机连接方式：三点悬挂联接；整机外形尺寸（长×宽×高）：990×3450×1095mm；搅浆最终传动方式：中间传动、齿轮传动；搅浆刀型式及数量：刀片式,80把；搅浆刀辊转速269r/min；搅浆刀辊最大回转半径202mm；埋茬部件形式：后拖板；整机质量：685kg。 |  | 购机补贴(非通用类) | 2025-06-23 | 河北省 | 评阅通过 | 通过
1551 | 耕整地机械 | 整地机械 | 埋茬起浆机 | 幅宽3.2m及以上埋茬起浆机 | 江苏东久机械有限公司 | 水田埋茬起浆机 | 1JS-320 |  | 单轴, 工作幅宽 320cm。 | 型号名称: 1JS-320型水田埋茬起浆机, 整机外形尺寸（长×宽×高）：3390×860×1060 mm, 配套拖拉机标定功率范围：58.84～80.9/KW, 配套拖拉机动力输出轴转速：540/720 r/min，与配套拖拉机联接方式：三点悬挂，结构型式; 框架式、单轴, 工作幅宽: 3200 mm, 搅浆最终传动方式: 侧边传动、齿轮传动, 埋茬最终传动方式/,搅浆刀型式: 弧形打浆刀, 搅浆刀总安装数量: 84把, 搅浆刀辊转速: 293 r/min, 搅浆刀辊最大回转半径: 170 mm, 埋茬部件型式/,埋茬辊转速r/min/,埋茬辊最大回转半径mm/,折叠机构型式/ |  | 购机补贴(非通用类) | 2025-11-29 | 江苏省 | 评阅通过 | 通过
1552 | 耕整地机械 | 整地机械 | 埋茬起浆机 | 幅宽3.2m及以上埋茬起浆机 | 江苏东久机械有限公司 | 水田埋茬打浆机 | 1JS-360 |  | 单轴，工作幅宽360cm | 型号名称:1JS-360型水田埋茬起桨机，整机外形尺寸（长×宽×高）：3790*1050*1000mm，配套拖拉机标定功率范围：≥73.5/KW,配套拖拉机动力输出轴转速：720 r/min与拖拉机联接方式：三点悬挂，结构形式：框架式、单轴，工作幅宽：3600mm，搅桨最终传动方式：侧边传动，齿轮传动，埋茬紧张传动方式：中间传动、齿轮传动，搅桨刀型式：II型（专用弯形及弧形打浆刀）搅桨刀总安装数量：94把， 搅浆刀辊转速:234、262、326、365r/min,搅桨刀最大回转半径：191mm，埋茬部件型式/,埋茬辊转速r/min/,埋茬辊最大回转半径mm/,折叠机构型式/ |  | 购机补贴(非通用类) | 2021-12-31 | 江苏省 | 评阅通过 | 通过
1553 | 耕整地机械 | 整地机械 | 埋茬起浆机 | 幅宽3.2m及以上埋茬起浆机 | 江苏东久机械有限公司 | 水田埋茬起浆机 | 1JS-400 |  | 单轴，工作幅宽400cm。 | 型号名称: 1JS-400型水田埋茬起浆机, 整机外形尺寸（长×宽×高）：4330×950×1100mm, 配套拖拉机标定功率范围：73.55～88.26/KW, 配套拖拉机动力输出轴转速：540/720 r/min，与配套拖拉机联接方式：三点悬挂，结构型式; 框架式、单轴, 工作幅宽: 4000 mm, 搅浆最终传动方式: 侧边传动、齿轮传动, 埋茬最终传动方式/,搅浆刀型式: 弧形打浆刀, 搅浆刀总安装数量: 104把, 搅浆刀辊转速: 270 r/min, 搅浆刀辊最大回转半径: 170 mm, 埋茬部件型式/,埋茬辊转速r/min/,埋茬辊最大回转半径mm/,折叠机构型式/ |  | 购机补贴(非通用类) | 2025-11-29 | 江苏省 | 评阅通过 | 通过
1554 | 耕整地机械 | 整地机械 | 埋茬起浆机 | 幅宽3.2m及以上埋茬起浆机 | 江苏东久机械有限公司 | 水田埋茬起浆机 | 1JSM-320 |  | 双轴，工作幅宽320cm。 | 型号名称: 1JSM-320型水田埋茬起浆机, 整机外形尺寸（长×宽×高）：3520×1400×1100mm, 配套拖拉机标定功率范围：62.51～102.9/KW, 配套拖拉机动力输出轴转速：540/720 r/min，与配套拖拉机联接方式：三点悬挂，结构型式: 框架式、双轴, 工作幅宽: 3200 mm, 搅浆最终传动方式: 侧边传动、齿轮传动, 埋茬最终传动方式：侧边传动、链条传动/,搅浆刀型式: 弧形打浆刀, 搅浆刀总安装数量: 84把, 搅浆刀辊转速: 292r/min, 搅浆刀辊最大回转半径: 180 mm, 埋茬部件型式：压茬弹齿/,埋茬辊转速282r/min/,埋茬辊最大回转半径170mm/,折叠机构型式/ |  | 购机补贴(非通用类) | 2025-11-29 | 江苏省 | 评阅通过 | 通过
1555 | 耕整地机械 | 整地机械 | 埋茬起浆机 | 幅宽3.2m及以上埋茬起浆机 | 江苏东久机械有限公司 | 水田埋茬起浆机 | 1JSM-360 |  | 双轴，工作幅宽360cm。 | 型号名称: 1JSM-360型水田埋茬起浆机, 整机外形尺寸（长×宽×高）：3900×1400×1100mm, 配套拖拉机标定功率范围：69.87～102.9/KW, 配套拖拉机动力输出轴转速：540/720 r/min，与配套拖拉机联接方式：三点悬挂，结构型式; 框架式、双轴, 工作幅宽: 3600 mm, 搅浆最终传动方式: 侧边传动、齿轮传动, 埋茬最终传动方式：侧边传动、链条传动/,搅浆刀型式: 弧形打浆刀, 搅浆刀总安装数量: 94把, 搅浆刀辊转速: 292r/min, 搅浆刀辊最大回转半径: 180 mm, 埋茬部件型式：压茬弹齿/,埋茬辊转速282r/min/,埋茬辊最大回转半径170mm/,折叠机构型式/ |  | 购机补贴(非通用类) | 2025-11-29 | 江苏省 | 评阅通过 | 通过
1556 | 耕整地机械 | 整地机械 | 埋茬起浆机 | 幅宽3.2m及以上埋茬起浆机 | 江苏东久机械有限公司 | 水田埋茬耕整机 | 1ZSD-320 |  | 单轴，工作幅宽320cm。 | 配套拖拉机标定功率范围：51.4-66.2kW，动力输出轴转速：720r/min，型号名称：1ZSD-320型水田埋茬耕整机，结构形式：框架式，工作形态外形尺寸：1190*3870*1160mm，作业速度范围：0.8-1.4m/s，工作幅宽：320cm，耕深：8-16cm，变速箱档数：/，传动方式：侧边齿轮传动，刀辊设计转速：293r/min，刀辊最大回转半径：185mm，刀辊总安装刀数：80把，刀轴连接形式：接盘法兰，旋耕刀型号：专用水田旋耕刀，陷深装置形式：/，折叠装置形式：液压折叠。 |  | 购机补贴(非通用类) | 2023-12-31 | 江苏省 | 评阅通过 | 通过
1557 | 耕整地机械 | 整地机械 | 埋茬起浆机 | 幅宽3.2m及以上埋茬起浆机 | 江苏东久机械有限公司 | 水田埋茬耕整机 | 1ZSD-400 |  | 单轴，工作幅宽400cm。 | 配套拖拉机标定功率范围：51.4-66.2kW，动力输出轴转速：720r/min，型号名称：1ZSD-400型水田埋茬耕整机，结构形式：框架式，工作形态外形尺寸：1190*4670*1160mm，作业速度范围：0.8-1.4m/s，工作幅宽：400cm，耕深：8-16cm，变速箱档数：/，传动方式：侧边齿轮传动，刀辊设计转速：293r/min，刀辊最大回转半径：185mm，刀辊总安装刀数：104把，刀轴连接形式：接盘法兰，旋耕刀型号：专用水田旋耕刀，陷深装置形式：/，折叠装置形式：液压折叠。 |  | 购机补贴(非通用类) | 2023-12-31 | 江苏省 | 评阅通过 | 通过
1558 | 耕整地机械 | 整地机械 | 埋茬起浆机 | 幅宽3.2m及以上埋茬起浆机 | 江苏海之诺机械装备有限公司 | 折叠式水田平地搅浆机 | 1JSZ-380 |  | 工作幅宽（cm）：380； | 结构特征：单轴；工作幅宽（cm）：380；结构形式：圆梁式（液压折叠）；外形尺寸(长×宽×高)mm：1010×4020×1020；配套动力范围（kW）：73.5～95.6；结构质量（kg）：680；传动方式：侧边齿轮传动(双侧)；总安装刀数量（打浆，把）：108；刀片型式：IS195 | 0 | 购机补贴(非通用类) | 2023-12-31 | 江苏省 | 评阅通过 | 通过
1559 | 耕整地机械 | 整地机械 | 埋茬起浆机 | 幅宽3.2m及以上埋茬起浆机 | 江苏海之诺机械装备有限公司 | 折叠式水田平地搅浆机 | 1JSZ-450 |  | 工作幅宽（cm）：450； | 结构特征：单轴；工作幅宽（cm）：450；结构形式：圆梁式（液压折叠）；外形尺寸(长×宽×高)mm：1010×4750×1040；配套动力范围（kW）：80.9～110.3；结构质量（kg）：750；传动方式：侧边齿轮传动(双侧)；总安装刀数量（打浆，把）：124；刀片型式：IS195 | 0 | 购机补贴(非通用类) | 2023-12-31 | 江苏省 | 评阅通过 | 通过
1560 | 耕整地机械 | 整地机械 | 埋茬起浆机 | 幅宽3.2m及以上埋茬起浆机 | 江苏沃得高新农业装备有限公司(原:江苏沃得植保机械有限公司、沃得重工(中国)有限公司) | 双轴埋茬起浆机 | 1GMS-320 |  | 幅宽:3.2m。 | 结构型式：圆梁式、双轴；工作幅宽（mm）：3200；整机外形尺寸（长×宽×高）（mm）：1380×3480×980；配套拖拉机标定功率范围（kW）：66.2-81；配套拖拉机动力输出轴转速（r/min）：540、760；与配套拖拉机联接方式：三点悬挂；搅浆刀型式：专用弧形刀；搅浆刀总安装数量（把）：78；搅浆刀辊转速（r/min）：270、380；搅浆刀辊最大回转半径（mm）：175。 | 0 | 购机补贴(非通用类) | 2025-08-31 | 江苏省 | 评阅通过 | 通过
1561 | 耕整地机械 | 整地机械 | 埋茬起浆机 | 幅宽3.2m及以上埋茬起浆机 | 江苏沃得高新农业装备有限公司(原:江苏沃得植保机械有限公司、沃得重工(中国)有限公司) | 双轴埋茬起浆机 | 1GMS-320B |  | 幅宽:3.2m。 | 结构型式：圆梁式、双轴；工作幅宽（mm）：3200；整机外形尺寸（长×宽×高）（mm）：1840×3480×980；配套拖拉机标定功率范围（kW）：66.2-81；配套拖拉机动力输出轴转速（r/min）：540、760；与配套拖拉机联接方式：三点悬挂；搅浆刀型式：专用弧形刀；搅浆刀总安装数量（把）：78；搅浆刀辊转速（r/min）：270、380；搅浆刀辊最大回转半径（mm）：175。 | 0 | 购机补贴(非通用类) | 2025-08-31 | 江苏省 | 评阅通过 | 通过
1562 | 耕整地机械 | 整地机械 | 埋茬起浆机 | 幅宽3.2m及以上埋茬起浆机 | 江苏沃得高新农业装备有限公司(原:江苏沃得植保机械有限公司、沃得重工(中国)有限公司) | 双轴埋茬起浆机 | 1GMS-360 |  | 幅宽:3.6m。 | 结构型式：圆梁式、双轴；工作幅宽（mm）：3600；整机外形尺寸（长×宽×高）（mm）：1380×3880×980；配套拖拉机标定功率范围（kW）：73.5-95.6；配套拖拉机动力输出轴转速（r/min）：540、760；与配套拖拉机联接方式：三点悬挂；搅浆刀型式：专用弧形刀；搅浆刀总安装数量（把）：88；搅浆刀辊转速（r/min）：270、380；搅浆刀辊最大回转半径（mm）：175。 | 0 | 购机补贴(非通用类) | 2025-08-31 | 江苏省 | 评阅通过 | 通过
1563 | 耕整地机械 | 整地机械 | 埋茬起浆机 | 幅宽3.2m及以上埋茬起浆机 | 江苏沃得高新农业装备有限公司(原:江苏沃得植保机械有限公司、沃得重工(中国)有限公司) | 水田平地搅浆机 | 1JSL-320B |  | 幅宽:3.2m。 | 单轴，圆梁式；幅宽（mm）：3200；外形尺寸（长×宽×高）（mm）：3370×1050×950；配套动力（kW）：58.8-73.6；配套拖拉机动力输出轴转速（r/min）：540/760；搅浆最终传动方式：侧边传动、链条传动；搅浆刀型式：专用弧形打浆刀；搅浆刀总安装数量（把）：84；搅浆刀辊转速（r/min）：277/389；搅浆刀辊最大回转半径（mm）：175；埋茬部件型式：弹齿式拖板；与拖拉机联接方式：三点悬挂。 | 0 | 购机补贴(非通用类) | 2025-12-28 | 江苏省 | 评阅通过 | 通过
1564 | 耕整地机械 | 整地机械 | 埋茬起浆机 | 幅宽3.2m及以上埋茬起浆机 | 南通山田农业装备有限公司 | 水田平地搅浆机 | 1JS-360 |  | 单轴，耕幅：360cm | 单轴,耕幅:3600MM,结构形式:圆梁式,外形尺寸(长*宽*高MM):900*4280*970,配套动力范围(KW):55.2-110.4,结构质量(KG):540,工作幅宽(CM):360,传动方式:双侧边齿轮传动,安装刀片数量:94把,刀片型式:螺旋弧形，与配套拖拉机联接方式：三点悬挂式 |  | 购机补贴(非通用类) | 2023-12-31 | 江苏省 | 评阅通过 | 通过
1565 | 耕整地机械 | 整地机械 | 埋茬起浆机 | 幅宽3.2m及以上埋茬起浆机 | 南通山田农业装备有限公司 | 水田平地搅浆机 | 1JS-380 |  | 单轴，耕幅：380cm | 单轴,耕幅:3800MM,结构形式:圆梁式,外形尺寸(长*宽*高MM):900*4450*970,配套动力范围(KW):55.2-110.4,结构质量(KG):560,工作幅宽(CM):380,传动方式:双侧边齿轮传动,安装刀片数量:98把,刀片型式:螺旋弧形，与配套拖拉机联接方式：三点悬挂式 |  | 购机补贴(非通用类) | 2023-12-31 | 江苏省 | 评阅通过 | 通过
1566 | 耕整地机械 | 整地机械 | 埋茬起浆机 | 幅宽3.2m及以上埋茬起浆机 | 南通山田农业装备有限公司 | 折叠式水田平地搅浆机 | 1JS-380Z |  | 单轴，耕幅：380cm | 单轴,耕幅:3800MM,结构形式:圆梁式（液压传动）,外形尺寸(长*宽*高MM):1060*4260*1080,配套动力范围(KW):55.2-110.4,结构质量(KG):560,工作幅宽(CM):380,传动方式:侧边齿轮传动,安装刀片数量:86把,刀片型式:螺旋弧形，与配套拖拉机联接方式：三点悬挂式 |  | 购机补贴(非通用类) | 2023-12-31 | 江苏省 | 评阅通过 | 通过
1567 | 耕整地机械 | 整地机械 | 埋茬起浆机 | 幅宽3.2m及以上埋茬起浆机 | 南通山田农业装备有限公司 | 水田平地搅浆机 | 1JSL-320 |  | 单轴,耕幅:3200mm | 单轴,耕幅:3200MM,结构形式:圆梁式,外形尺寸(长*宽*高MM):3350*800*1100,配套动力范围(KW):55.16-110.4,结构质量(KG):360,工作幅宽(CM):320,传动方式:单侧双链传动,安装刀片数量:84把,刀片型式:螺旋弧形，与配套拖拉机联接方式：三点悬挂式 |  | 购机补贴(非通用类) | 2022-12-31 | 江苏省 | 评阅通过 | 通过
1568 | 耕整地机械 | 整地机械 | 埋茬起浆机 | 幅宽3.2m及以上埋茬起浆机 | 普劳恩德河北农业机械有限公司 | 水田平地搅浆机 | 1JS-320 |  | 单轴；作业幅宽：3200mm；配套动力：58.8～66.15kW；与拖拉机连接方式：三点悬挂联接；外形尺寸（长×宽×高）：990×3435×1005mm；刀片型式及数量：“L”型弯刀82把；搅浆深度：100～160mm。 | 工作状态外形尺寸（长×宽×高）990×3435×1005mm ；单轴；工作幅宽：3200mm；传动方式：侧置齿轮传动；刀辊最大回转半径：185mm；刀辊总安装刀数：82把；刀片型式：“L"型弯刀； 配套拖拉机标定功率：58.8～66.15kW；动力输出轴转速：760r/min；结构质量：575kg。 | 0 | 购机补贴(非通用类) | 2022-12-31 | 河北省 | 评阅通过 | 通过
1569 | 耕整地机械 | 整地机械 | 埋茬起浆机 | 幅宽3.2m及以上埋茬起浆机 | 普劳恩德河北农业机械有限公司 | 水田平地搅浆机 | 1JS-340 |  | 单轴；作业幅宽：3400mm；配套动力：58.8～66.15kW；与拖拉机连接方式：三点悬挂联接；外形尺寸（长×宽×高）：990×3635×1005mm；刀片型式及数量：“L”型弯刀86把；搅浆深度：100～160mm。 | 工作状态外形尺寸（长×宽×高）990×3635×1005mm；单轴；工作幅宽：3400mm；传动方式：侧置齿轮传动；刀辊最大回转半径：185mm；刀辊总安装刀数：86把；刀片型式：“L"型弯刀；配套拖拉机标定功率：58.8～66.15kW；动力输出轴转速：760r/min；结构质量：585kg。 | 0 | 购机补贴(非通用类) | 2022-12-31 | 河北省 | 评阅通过 | 通过
1570 | 耕整地机械 | 整地机械 | 埋茬起浆机 | 幅宽3.2m及以上埋茬起浆机 | 普劳恩德河北农业机械有限公司 | 水田平地搅浆机 | 1JS-360 |  | 单轴；作业幅宽：3600mm；配套动力：66.15～73.5kW；与拖拉机连接方式：三点悬挂联接；外形尺寸（长×宽×高）：990×3835×1005mm；刀片型式及数量：“L”型弯刀92把；搅浆深度：100～160mm。 | 工作状态外形尺寸（长×宽×高）990×3835×1005mm；单轴；工作幅宽：3600mm；传动方式：侧置齿轮传动；刀辊最大回转半径：185mm；刀辊总安装刀数：92把；刀片型式：“L"型弯刀；配套拖拉机标定功率：66.15～73.5kW；动力输出轴转速：760r/min；结构质量：605kg。 | 0 | 购机补贴(非通用类) | 2022-12-31 | 河北省 | 评阅通过 | 通过
1571 | 耕整地机械 | 整地机械 | 埋茬起浆机 | 幅宽3.2m及以上埋茬起浆机 | 普劳恩德河北农业机械有限公司 | 水田平地搅浆机 | 1JSQ-320 |  | 单轴；作业幅宽：3200mm；配套动力：58.8～66.15kW；与拖拉机连接方式：三点悬挂联接；外形尺寸（长×宽×高）：1000×3320×1010mm；刀片型式及数量：“L”型弯刀84把；搅浆深度：100～160mm。 | 工作状态外形尺寸（长×宽×高）1000×3320×1010mm；单轴；工作幅宽：3200mm；传动方式：侧置齿轮传动；刀辊最大回转半径：185mm；刀辊总安装刀数：84把；刀片型式：“L"型弯刀；配套拖拉机标定功率：58.8～66.15kW；动力输出轴转速：760r/min；结构质量：400kg。 | 0 | 购机补贴(非通用类) | 2022-12-31 | 河北省 | 评阅通过 | 通过
1572 | 耕整地机械 | 整地机械 | 埋茬起浆机 | 幅宽3.2m及以上埋茬起浆机 | 普劳恩德河北农业机械有限公司 | 水田平地搅浆机 | 1JSQ-340 |  | 单轴；作业幅宽：3400mm；配套动力：58.8～66.15kW；与拖拉机连接方式：三点悬挂联接；外形尺寸（长×宽×高）：1000×3520×1010mm；刀片型式及数量：“L”型弯刀88把；搅浆深度：100～160mm。 | 工作状态外形尺寸（长×宽×高）1000×3520×1010mm；单轴；工作幅宽：3400mm；传动方式：侧置齿轮传动；刀辊最大回转半径：185mm；刀辊总安装刀数：88把；刀片型式：“L"型弯刀；配套拖拉机标定功率：58.8～66.15kW；动力输出轴转速：760r/min；结构质量：420kg。 | 0 | 购机补贴(非通用类) | 2022-12-31 | 河北省 | 评阅通过 | 通过
1573 | 耕整地机械 | 整地机械 | 埋茬起浆机 | 幅宽3.2m及以上埋茬起浆机 | 苏州久富农业机械有限公司 | 埋茬起浆机 | 1JS-320 |  | 型号名称：1JS-320型埋茬起浆机；结构型式：圆梁式、单轴；工作幅宽：3200mm； | 型号名称：1JS-320型埋茬起浆机；整机外形尺寸（长×宽×高）：955×3520×995mm；配套拖拉机标定功率范围：58.8～80.9kW；配套拖拉机动力输出轴转速：720r/min；与配套拖拉机联接方式：快速三点悬挂；结构型式：圆梁式、单轴；工作幅宽：3200mm；搅浆最终传动方式：单侧边传动、齿轮传动；搅浆刀型式：专用弧形打浆刀；搅浆刀总安装数量：84把；搅浆刀辊转速：293r/min；搅浆刀辊最大回转半径：180mm；埋茬部件型式：拖板+弹齿； | 0 | 购机补贴(非通用类) | 2026-05-05 | 江苏省 | 评阅通过 | 通过
1574 | 耕整地机械 | 整地机械 | 埋茬起浆机 | 幅宽3.2m及以上埋茬起浆机 | 泰州樱田农机制造有限公司 | 水田平地搅浆机 | 1JS-380 |  | 结构型式：圆梁式、单轴；外形尺寸（长×宽× 高)mm：1280×3960×1080mm；配套动力范围(kW)：66.2-117.7KW；结构质量 （kg）：838kg；工作幅宽(mm)3800；传动方式：侧边传动+齿轮传动；总安装刀数量(把)：92；旋耕刀型号：专用弧形打浆刀、折叠机构型式：液压折叠。 | 结构型式：圆梁式、单轴；外形尺寸（长×宽× 高)mm：1280×3960×1080mm；配套动力范围(kW)：66.2-117.7KW；结构质量 （kg）：838kg；工作幅宽(mm)3800；传动方式：侧边传动+齿轮传动；总安装刀数量(把)：92；旋耕刀型号：专用弧形打浆刀、折叠机构型式：液压折叠。 |  | 购机补贴(非通用类) | 2025-09-29 | 江苏省 | 评阅通过 | 通过
1575 | 耕整地机械 | 整地机械 | 埋茬起浆机 | 幅宽3.2m及以上埋茬起浆机 | 泰州樱田农机制造有限公司 | 水田平地搅浆机 | 1JS-420 |  | 结构型式：圆梁式、单轴；外形尺寸（长×宽× 高)mm：1280×4360×1080mm；配套动力范围(kW)：73.6-117.7KW；结构质量 （kg）：868kg；工作幅宽(mm)：4200；传动方式：侧边传动+齿轮传动；总安装刀数量(把)：104；旋耕刀型号：专用弧形打浆刀、折叠机构型式：液压折叠。 | 结构型式：圆梁式、单轴；外形尺寸（长×宽× 高)mm：1280×4360×1080mm；配套动力范围(kW)：73.6-117.7KW；结构质量 （kg）：868kg；工作幅宽(mm)：4200；传动方式：侧边传动+齿轮传动；总安装刀数量(把)：104；旋耕刀型号：专用弧形打浆刀、折叠机构型式：液压折叠。 |  | 购机补贴(非通用类) | 2025-09-29 | 江苏省 | 评阅通过 | 通过
1576 | 耕整地机械 | 整地机械 | 埋茬起浆机 | 幅宽3.2m及以上埋茬起浆机 | 泰州樱田农机制造有限公司 | 水田平地搅浆机 | 1JS-460 |  | 结构型式：圆梁式、单轴；外形尺寸（长×宽× 高)mm：1280×4760×1080mm；配套动力范围(kW)：80.9-117.7KW；结构质量 （kg）：898kg；工作幅宽(mm)：4600；传动方式：侧边传动+齿轮传动；总安装刀数量(把)：112；旋耕刀型号：专用弧形打浆刀、折叠机构型式：液压折叠。 | 结构型式：圆梁式、单轴；外形尺寸（长×宽× 高)mm：1280×4760×1080mm；配套动力范围(kW)：80.9-117.7KW；结构质量 （kg）：898kg；工作幅宽(mm)：4600；传动方式：侧边传动+齿轮传动；总安装刀数量(把)：112；旋耕刀型号：专用弧形打浆刀、折叠机构型式：液压折叠。 |  | 购机补贴(非通用类) | 2025-09-29 | 江苏省 | 评阅通过 | 通过
1577 | 耕整地机械 | 整地机械 | 埋茬起浆机 | 幅宽3.2m及以上埋茬起浆机 | 泰州樱田农机制造有限公司 | 水田平地搅浆机 | 1JS-500 |  | 结构型式：圆梁式、单轴；外形尺寸（长×宽× 高)mm：1280×5160×1080mm；配套动力范围(kW)：88.2-125KW；结构质量 （kg）：928kg；工作幅宽(mm)：5000；传动方式：侧边传动+齿轮传动；总安装刀数量(把)：92；旋耕刀型号：专用弧形打浆刀、折叠机构型式：液压折叠。 | 结构型式：圆梁式、单轴；外形尺寸（长×宽× 高)mm：1280×5160×1080mm；配套动力范围(kW)：88.2-125KW；结构质量 （kg）：928kg；工作幅宽(mm)：5000；传动方式：侧边传动+齿轮传动；总安装刀数量(把)：92；旋耕刀型号：专用弧形打浆刀、折叠机构型式：液压折叠。 |  | 购机补贴(非通用类) | 2025-09-29 | 江苏省 | 评阅通过 | 通过
1578 | 耕整地机械 | 整地机械 | 埋茬起浆机 | 幅宽3.2m及以上埋茬起浆机 | 泰州樱田农机制造有限公司 | 水田埋茬起浆机 | 1JSL-320 |  | 结构型式：圆梁式、单轴；外形尺寸（长×宽× 高)mm：900×3260×1090mm；配套动力范围(kW)：58.8-103KW；与拖拉机联接方式：快速三点悬挂；结构质量 （kg）：358kg；工作幅宽(mm)：3200；传动方式：侧边传动、链条传动；总安装刀数量(把)：80；搅浆刀型式：专用弧形打浆刀。 | 结构型式：圆梁式、单轴；外形尺寸（长×宽× 高)mm：900×3260×1090mm；配套动力范围(kW)：58.8-103KW；与拖拉机联接方式：快速三点悬挂；结构质量 （kg）：358kg；工作幅宽(mm)：3200；传动方式：侧边传动、链条传动；总安装刀数量(把)：80；搅浆刀型式：专用弧形打浆刀。 |  | 购机补贴(非通用类) | 2025-11-01 | 江苏省 | 评阅通过 | 通过
1579 | 耕整地机械 | 整地机械 | 埋茬起浆机 | 幅宽3.2m及以上埋茬起浆机 | 西安亚澳农机股份有限公司 | 双轴水田平地搅浆机 | 1JSM-320 |  | 与配套拖拉机联接方式 / 三点悬挂 结构型式 / 框架式、双轴 工作幅宽 mm 3200 搅浆最终传动方式 / 侧边传动、齿轮传动 埋茬最终传动方式 / 侧边传动、链条传动 | 与配套拖拉机联接方式 / 三点悬挂 结构型式 / 框架式、双轴 工作幅宽 mm 3200 搅浆最终传动方式 / 侧边传动、齿轮传动 埋茬最终传动方式 / 侧边传动、链条传动 | 75 | 购机补贴(非通用类) | 2026-01-14 | 陕西省 | 评阅通过 | 通过
1580 | 耕整地机械 | 整地机械 | 埋茬起浆机 | 幅宽3.2m及以上埋茬起浆机 | 盐城东申农业机械有限公司 | 水田埋茬（草）起浆机 | 1JMS-320 |  | 工作幅宽：3200mm，结构型式：圆梁式、单轴，整机外形尺寸（长×宽×高）：800×3430×1080mm，配套拖拉机标定功率范围：44.1～51.4kW，配套拖拉机动力输出轴转速：540/720r/min，与配套拖拉机联接方式：三点悬挂，搅浆最终传动方式：侧边传动、齿轮传动 | 型号名称：1JMS-320型水田埋茬（草）起浆机，整机外形尺寸（长×宽×高）：800×3430×1080mm，配套拖拉机标定功率范围：44.1～51.4kW，配套拖拉机动力输出轴转速：540/720r/min，与配套拖拉机联接方式：三点悬挂，结构型式：圆梁式、单轴，工作幅宽：3200mm，搅浆最终传动方式：侧边传动、齿轮传动，埋茬最终传动方式：/，搅浆刀型式：S弧型打浆刀，搅浆刀总安装数量：82把，搅浆刀辊转速：319r/min，搅浆刀辊最大回转半径：185mm，埋茬部件型式：弹齿，埋茬辊转速：/r/min，埋茬辊最大回转半径：/mm，折叠机构型式：/ | 0 | 购机补贴(非通用类) | 2025-11-01 | 江苏省 | 评阅通过 | 通过
1581 | 耕整地机械 | 整地机械 | 埋茬起浆机 | 幅宽3.2m及以上埋茬起浆机 | 盐城东申农业机械有限公司 | 水田埋茬（草）起浆机 | 1JMS-360 |  | 工作幅宽：3600mm，，结构型式：圆梁式、单轴，整机外形尺寸（长×宽×高）：890×3840×1090mm，配套拖拉机标定功率范围：51.4～66.1kW，配套拖拉机动力输出轴转速：540/720r/min，与配套拖拉机联接方式：三点悬挂搅浆最终传动方式：侧边传动、齿轮传动 | 型号名称：1JMS-360型水田埋茬（草）起浆机，整机外形尺寸（长×宽×高）：890×3840×1090mm，配套拖拉机标定功率范围：51.4～66.1kW，配套拖拉机动力输出轴转速：540/720r/min，与配套拖拉机联接方式：三点悬挂，结构型式：圆梁式、单轴，工作幅宽：3600mm，搅浆最终传动方式：侧边传动、齿轮传动，埋茬最终传动方式：/，搅浆刀型式：S弧型打浆刀，搅浆刀总安装数量：90把，搅浆刀辊转速：293r/min，搅浆刀辊最大回转半径：195mm，埋茬部件型式：弹齿，埋茬辊转速：/r/min，埋茬辊最大回转半径：/mm，折叠机构型式：/ | 0 | 购机补贴(非通用类) | 2025-11-01 | 江苏省 | 评阅通过 | 通过
1582 | 耕整地机械 | 整地机械 | 埋茬起浆机 | 幅宽3.2m及以上埋茬起浆机 | 盐城可理斯机械制造有限公司 | 水田平地搅浆机 | 1JS-320 |  | 工作幅宽:3.2m；结构型式：圆梁式；工作状态外形尺寸：850*3775*1050mm；传动方式：侧边齿轮传动；安装刀数：82把；配套动力：55-80kW；三点悬挂。 | 工作幅宽:3.2m；结构型式：圆梁式；工作状态外形尺寸：850*3775*1050mm；传动方式：侧边齿轮传动；安装刀数：82把；配套动力：55-80kW；三点悬挂。 |  | 购机补贴(非通用类) | 2022-12-31 | 江苏省 | 评阅通过 | 通过
1583 | 耕整地机械 | 整地机械 | 埋茬起浆机 | 幅宽3.2m及以上埋茬起浆机 | 盐城可理斯机械制造有限公司 | 水田平地搅浆机 | 1JS-360 |  | 工作幅宽:3.6m；结构型式：圆梁式；工作状态外形尺寸：1050*3785*1050mm；传动方式：侧边齿轮传动；安装刀数：98把；配套动力：75-80kW；三点悬挂。 | 工作幅宽:3.6m；结构型式：圆梁式；工作状态外形尺寸：1050*3785*1050mm；传动方式：侧边齿轮传动；安装刀数：98把；配套动力：75-80kW；三点悬挂。 |  | 购机补贴(非通用类) | 2022-12-31 | 江苏省 | 评阅通过 | 通过
1584 | 耕整地机械 | 整地机械 | 埋茬起浆机 | 幅宽3.2m及以上埋茬起浆机 | 盐城力田农业机械有限公司 | 水田平地搅浆机 | 1JS-320 |  | 传动方式：侧边齿轮传动 耕幅：3265mm 轴数：单轴 | 传动方式：侧边齿轮传动 耕幅：3265mm 轴数：单轴 | 0 | 购机补贴(非通用类) | 2025-11-01 | 江苏省 | 评阅通过 | 通过
1585 | 耕整地机械 | 整地机械 | 埋茬起浆机 | 幅宽3.2m及以上埋茬起浆机 | 盐城力田农业机械有限公司 | 水田平地搅浆机 | 1JS-380 |  | 传动方式：侧边齿轮传动 耕幅：3800mm 轴数：单轴 | 传动方式：侧边齿轮传动 耕幅：3800mm 轴数：单轴 |  | 购机补贴(非通用类) | 2025-12-30 | 江苏省 | 评阅通过 | 通过
1586 | 耕整地机械 | 整地机械 | 埋茬起浆机 | 幅宽3.2m及以上埋茬起浆机 | 盐城力田农业机械有限公司 | 水田平地搅浆机 | 1JS-400 |  | 传动方式：侧边齿轮传动 耕幅：4060mm 轴数：单轴 | 传动方式：侧边齿轮传动 耕幅：4060mm 轴数：单轴 | 0 | 购机补贴(非通用类) | 2025-11-01 | 江苏省 | 评阅通过 | 通过
1587 | 耕整地机械 | 整地机械 | 埋茬起浆机 | 幅宽3.2m及以上埋茬起浆机 | 盐城力田农业机械有限公司 | 水田平地搅浆机 | 1JS-500 |  | 传动方式：侧边齿轮传动 耕幅：5070mm 轴数：单轴 | 传动方式：侧边齿轮传动 耕幅：5070mm 轴数：单轴 |  | 购机补贴(非通用类) | 2025-11-01 | 江苏省 | 评阅通过 | 通过
1588 | 耕整地机械 | 整地机械 | 埋茬起浆机 | 幅宽3.2m及以上埋茬起浆机 | 盐城市盾田机械制造有限公司 | 可变速水田埋茬打浆机 | 1JSLB-320 |  | 工作幅宽:3.2m；结构型式：圆梁式；传动方式：侧边传动；总安装刀数：82把；旋耕刀型号：T35 | 工作幅宽:3.2m；结构型式：圆梁式；传动方式：侧边传动；总安装刀数：82把；旋耕刀型号：T35；结构型式：圆梁式；工作状态外形尺寸：1179*3395*990mm；标定功率范围：61.9-75.1kW. | 0 | 购机补贴(非通用类) | 2023-12-31 | 江苏省 | 评阅通过 | 通过
1589 | 耕整地机械 | 整地机械 | 埋茬起浆机 | 幅宽3.2m及以上埋茬起浆机 | 盐城市盾田机械制造有限公司 | 可变速水田埋茬打浆机 | 1JSLB-360 |  | 工作幅宽:3.6m；结构型式：圆梁式；传动方式：侧边传动；总安装刀数：92把；旋耕刀型号：T35； | 工作幅宽:3.6m；结构型式：圆梁式；传动方式：侧边传动；总安装刀数：92把；旋耕刀型号：T35；结构型式：圆梁式；工作状态外形尺寸：1179*3795*990mm；标定功率范围：61.9-75.1kW. | 0 | 购机补贴(非通用类) | 2023-12-31 | 江苏省 | 评阅通过 | 通过
1590 | 耕整地机械 | 整地机械 | 埋茬起浆机 | 幅宽3.2m及以上埋茬起浆机 | 盐城市龙宇农业装备有限公司 | 水田平地搅浆机 | 1JS-360 |  | 结构型式：圆梁式、单轴；工作幅宽（mm）：3600 | 型号名称：1JS-360型水田平地搅浆机；整机外形尺寸 （长×宽×高）mm：1000x3740x960；配套拖拉机标定功率范围（k W）：66.2-88.3；配套拖拉机动力输出轴转速（r/min）：540/720；与配套拖拉机联接方式：三点悬挂；结构型式：圆梁式、单轴；工作幅宽（mm）：3600；搅浆最终传动方式：侧边传动、齿轮传动；搅浆刀型式：弧形打浆刀；搅浆刀总安装数量（把）：92；搅浆刀辊转速（r/min）：270/360；搅浆刀辊最大回转半径（mm）：215。 |  | 购机补贴(非通用类) | 2025-11-01 | 江苏省 | 评阅通过 | 通过
1591 | 耕整地机械 | 整地机械 | 埋茬起浆机 | 幅宽3.2m及以上埋茬起浆机 | 盐城市龙宇农业装备有限公司 | 水田平地搅浆机 | 1JS-400 |  | 结构型式：圆梁式、单轴；工作幅宽（mm）：4000 | 型号名称：1JS-400型水田平地搅浆机；整机外形尺寸 （长×宽×高）mm：1000x4200x1200；配套拖拉机标定功率范围（k W）：66.2-110；配套拖拉机动力输出轴转速（r/min）：540/720；与配套拖拉机联接方式：三点悬挂；结构型式：圆梁式、单轴；工作幅宽（mm）：4000；搅浆最终传动方式：侧边传动、齿轮传动；搅浆刀型式：定制弧形打浆刀；搅浆刀总安装数量（把）：64；搅浆刀辊转速（r/min）：305/405；搅浆刀辊最大回转半径（mm）：170；折叠机构型式：液压式。 |  | 购机补贴(非通用类) | 2025-11-01 | 江苏省 | 评阅通过 | 通过
1592 | 耕整地机械 | 整地机械 | 埋茬起浆机 | 幅宽3.2m及以上埋茬起浆机 | 盐城市龙宇农业装备有限公司 | 水田双轴埋茬（草）平地搅浆机 | 1JSM-320 |  | 结构型式：圆梁式、双轴；工作幅宽（mm）：3200 | 型号名称：1JSM-320型水田双轴埋茬（草）平地搅浆机；整机外形尺寸 （长×宽×高）mm：1260x3430x940；配套拖拉机标定功率范围（k W）：66.2-88.3；配套拖拉机动力输出轴转速（r/min）：540/720；与配套拖拉机联接方式：三点悬挂；结构型式：圆梁式、双轴；工作幅宽（mm）：3200；搅浆最终传动方式：侧边传动、齿轮传动；埋茬最终传动方式：侧边传动、链条传动；搅浆刀型式：弧形打浆刀；搅浆刀总安装数量（把）：86；搅浆刀辊转速（r/min）：258/345；搅浆刀辊最大回转半径（mm）：200；埋茬部件型式：弹齿轴；埋茬辊转速（r/min）：265/354；埋茬辊最大回转半径（mm）：190。 |  | 购机补贴(非通用类) | 2025-11-01 | 江苏省 | 评阅通过 | 通过
1593 | 耕整地机械 | 整地机械 | 埋茬起浆机 | 幅宽3.2m及以上埋茬起浆机 | 扬州市井田农机制造有限公司 | 水田平地搅浆机 | 1JS-320 |  | 工作幅宽（mm）:3200。配套拖拉机标定功率范围（kW）：58.8～80.8。整机外形尺寸（长×宽×高）mm:940×3450×1160 | 工作幅宽(mm):3200。配套拖拉机标定功率(kW):58.8~80.8 |  | 购机补贴(非通用类) | 2025-09-29 | 江苏省 | 评阅通过 | 通过
1594 | 耕整地机械 | 整地机械 | 埋茬起浆机 | 幅宽3.2m及以上埋茬起浆机 | 樱田农机科技（泰州）有限公司 | 水田平地搅浆机 | 1JSL-320 |  | 外形尺寸mm：1050X3200X1000、配套动力Kw：≧51；配套拖拉机动力输入轴转速r/min:：540、750；与配套拖拉机联接方式：快速三点悬挂、结构型式：圆梁式、单轴；工作幅宽mm:3200;搅浆最终传动方式：侧边传动、链条传动；搅浆刀型式：专用弧形打浆刀、搅浆刀总安装数量把：80；搅浆刀辊转速r/min:260、418；搅浆刀辊最大回转半径mm:180;埋茬部件型式：压茬弹齿。 | 外形尺寸mm：1050X3200X1000、配套动力Kw：≧51；配套拖拉机动力输入轴转速r/min:：540、750；与配套拖拉机联接方式：快速三点悬挂、结构型式：圆梁式、单轴；工作幅宽mm:3200;搅浆最终传动方式：侧边传动、链条传动；搅浆刀型式：专用弧形打浆刀、搅浆刀总安装数量把：80；搅浆刀辊转速r/min:260、418；搅浆刀辊最大回转半径mm:180;埋茬部件型式：压茬弹齿。 |  | 购机补贴(非通用类) | 2025-12-30 | 江苏省 | 评阅通过 | 通过
1595 | 耕整地机械 | 整地机械 | 埋茬起浆机 | 幅宽3.2m及以上埋茬起浆机 | 樱田农机科技（泰州）有限公司 | 水田平地搅浆机 | 1JSL-360 |  | 外形尺寸mm：1050X3680X1000、配套动力Kw：≧51；配套拖拉机动力输入轴转速r/min:：540、750；与配套拖拉机联接方式：快速三点悬挂、结构型式：圆梁式、单轴；工作幅宽mm:3600;搅浆最终传动方式：侧边传动、链条传动；搅浆刀型式：专用弧形打浆刀、搅浆刀总安装数量把：94；搅浆刀辊转速r/min:260、418；搅浆刀辊最大回转半径mm:180;埋茬部件型式：压茬弹齿。 | 外形尺寸mm：1050X3680X1000、配套动力Kw：≧51；配套拖拉机动力输入轴转速r/min:：540、750；与配套拖拉机联接方式：快速三点悬挂、结构型式：圆梁式、单轴；工作幅宽mm:3600;搅浆最终传动方式：侧边传动、链条传动；搅浆刀型式：专用弧形打浆刀、搅浆刀总安装数量把：94；搅浆刀辊转速r/min:260、418；搅浆刀辊最大回转半径mm:180;埋茬部件型式：压茬弹齿。 |  | 购机补贴(非通用类) | 2025-12-30 | 江苏省 | 评阅通过 | 通过
1596 | 耕整地机械 | 整地机械 | 埋茬起浆机 | 幅宽3.2m及以上埋茬起浆机 | 樱田农机科技（泰州）有限公司 | 水田平地搅浆机 | 1JSL-380 |  | 外形尺寸mm：1050X3980X1000、配套动力Kw：≧62；配套拖拉机动力输入轴转速r/min:：540、750；与配套拖拉机联接方式：快速三点悬挂、结构型式：圆梁式、单轴；工作幅宽mm:3800;搅浆最终传动方式：侧边传动、链条传动；搅浆刀型式：专用弧形打浆刀、搅浆刀总安装数量把：100；搅浆刀辊转速r/min:260、418；搅浆刀辊最大回转半径mm:180;埋茬部件型式：压茬弹齿。 | 外形尺寸mm：1050X3980X1000、配套动力Kw：≧62；配套拖拉机动力输入轴转速r/min:：540、750；与配套拖拉机联接方式：快速三点悬挂、结构型式：圆梁式、单轴；工作幅宽mm:3800;搅浆最终传动方式：侧边传动、链条传动；搅浆刀型式：专用弧形打浆刀、搅浆刀总安装数量把：100；搅浆刀辊转速r/min:260、418；搅浆刀辊最大回转半径mm:180;埋茬部件型式：压茬弹齿。 |  | 购机补贴(非通用类) | 2025-12-30 | 江苏省 | 评阅通过 | 通过
1597 | 种植施肥机械 | 播种机械 | 条播机 | 7-11行条播机 | 河北华硕农业机械制造有限公司 | 小麦施肥播种机 | 2BXF-9 |  | 播种行数：9行 | 结构型式：机械式，悬挂式;配套动力范围kW：15～20;整机外形尺寸（长×宽×高）mm：2080×1750×1140;作业速度范围(m/s)：0.57～1.39;作业小时生产率(h㎡/h)：0.45;工作幅宽(cm)：135;行距(cm)：15;工作行数：9;排种器型式：外槽轮式/非金属材料;排种器数量个：9;排肥器型式：外槽轮式/非金属材料;排肥器数量个：5;排种开沟器型式：双圆盘;排种开沟器数量个：9;排肥开沟器型式：双圆盘;排肥开沟器数量个：5;种/肥箱容积(L)：种：170/肥：170;排量调节方式：种：挡位调节 肥：螺旋手柄;播种部分传动方式：轴+齿轮;地轮型式：滚笼;地轮直径(mm)：380;地轮高度调节范围(mm)：0～130;覆土器型式：覆土板;镇压器型式：辊式 |  | 购机补贴(非通用类) | 2024-12-08 | 河北省 | 评阅通过 | 通过
1598 | 种植施肥机械 | 播种机械 | 条播机 | 7-11行条播机 | 河北神禾农业机械有限公司 | 播种机 | 2BF-9C |  | 型号名称 / 2BF-9C型播种机 ; 结构型式 / 机械式；悬挂式 ; 配套动力范围 kW 14.7-18.3 ; 整机外形尺寸（长×宽×高） mm 1650×1750×1190 ; 作业速度范围 m/s 1.67-2.22 ; 作业小时生产率 hm2/h 0.69-0.92 ; 工作幅宽 cm 144 ; 行距 cm 16 ; 工作行数 行 9; 排种器型式 / 槽轮式、非金属材料 ; 排种器数量 个 9 ; 排肥器型式 / 槽轮式、 ; 排肥器数量 个 9 ; 排种开沟器型式 / 铲式 ; 排种开沟器数量 个 9 ; 排种开沟器深度调节范围 mm / ; 排肥开沟器型式 / 铲式 ; 排肥开沟器数量 个 9 ; | 型号名称 / 2BF-9C型播种机 ; 结构型式 / 机械式；悬挂式 ; 配套动力范围 kW 14.7-18.3 ; 整机外形尺寸（长×宽×高） mm 1650×1750×1190 ; 作业速度范围 m/s 1.67-2.22 ; 作业小时生产率 hm2/h 0.69-0.92 ; 工作幅宽 cm 144 ; 行距 cm 16 ; 工作行数 行 9; 排种器型式 / 槽轮式、非金属材料 ; 排种器数量 个 9 ; 排肥器型式 / 槽轮式、 ; 排肥器数量 个 9 ; 排种开沟器型式 / 铲式 ; 排种开沟器数量 个 9 ; 排种开沟器深度调节范围 mm / ; 排肥开沟器型式 / 铲式 ; 排肥开沟器数量 个 9 ; 排肥开沟器深度调节范围 mm / ; 种/肥箱容积 L 97/25 ; 排量调节方式 / 螺旋手柄 ; 播种部分传动方式 / 轴传动+链传动 ; 地轮型式 / 滚笼式 ; 地轮直径 mm Φ385 ; 地轮高度调节范围 mm 0~50 ; 风机型式 / / ; 覆土器型式 / 刮土板 ; 镇压器型式 / 刮土板 ; |  | 购机补贴(非通用类) | 2025-09-29 | 河北省 | 评阅通过 | 通过
1599 | 种植施肥机械 | 播种机械 | 条播机 | 7-11行条播机 | 河北神禾农业机械有限公司 | 小麦播种机 | 2BXF-10 |  | 型号名称 / 2BXF-10小麦播种机 ; 结构型式 / 机械式；悬挂式 ; 配套动力范围 kW 15-18 ; 整机外形尺寸（长×宽×高） mm 1950×1980×1180 ; 作业速度范围 m/s 1.7-3.3 ; 作业小时生产率 h㎡/h 1-2 ; 工作幅宽 cm 170 ; 行距 cm 17 ; 工作行数 行 10 ; 排种器型式 / 槽轮式；非金属材料 ; 排种器数量 个 10 ; 排肥器型式 / 槽轮式 ; 排肥器数量 个 10 ; | 型号名称 / 2BXF-10小麦播种机 ; 结构型式 / 机械式；悬挂式 ; 配套动力范围 kW 15-18 ; 整机外形尺寸（长×宽×高） mm 1950×1980×1180 ; 作业速度范围 m/s 1.7-3.3 ; 作业小时生产率 h㎡/h 1-2 ; 工作幅宽 cm 170 ; 行距 cm 17 ; 工作行数 行 10 ; 排种器型式 / 槽轮式；非金属材料 ; 排种器数量 个 10 ; 排肥器型式 / 槽轮式 ; 排肥器数量 个 10 ; 排种开沟器型式 / 双圆盘式 ; 排种开沟器数量 个 10 ; 排种开沟器深度调节范围 mm / ; 排肥开沟器型式 / 双圆盘式 ; 排肥开沟器数量 个 10（与排种共用）; 排肥开沟器深度调节范围 mm / ; 种/肥箱容积 L 82-93 ; 排量调节方式 / 螺旋手柄 ; 播种部分传动方式 / 轴传动 ; 地轮型式 / 滚笼式 ; 地轮直径 mm 380 ; 地轮高度调节范围 mm 0-50 ; 风机型式 / / ; 覆土器型式 / 刮土板 ; 镇压器型式 / 辊式 ; |  | 购机补贴(非通用类) | 2024-12-30 | 河北省 | 评阅通过 | 通过
1600 | 种植施肥机械 | 播种机械 | 条播机 | 7-11行条播机 | 河北神禾农业机械有限公司 | 小麦播种机 | 2BXF-8 |  | 型号名称 / 2BXF-8小麦播种机 ; 结构型式 / 机械式；悬挂式 ; 配套动力范围 kW 11-15 ; 整机外形尺寸（长×宽×高） mm 1950×1480×1180 ; 作业速度范围 m/s 1.7-3.3 ; 作业小时生产率 h㎡/h 0.7-1.4 ; 工作幅宽 cm 116 ; 行距 cm 14.5 ; 工作行数 行 8 ; 排种器型式 / 槽轮式；非金属材料 ; 排种器数量 个 8 ; 排肥器型式 / 槽轮式 ; 排肥器数量 个 8 ; | 型号名称 / 2BXF-8小麦播种机 ; 结构型式 / 机械式；悬挂式 ; 配套动力范围 kW 11-15 ; 整机外形尺寸（长×宽×高） mm 1950×1480×1180 ; 作业速度范围 m/s 1.7-3.3 ; 作业小时生产率 h㎡/h 0.7-1.4 ; 工作幅宽 cm 116 ; 行距 cm 14.5 ; 工作行数 行 8 ; 排种器型式 / 槽轮式；非金属材料 ; 排种器数量 个 8 ; 排肥器型式 / 槽轮式 ; 排肥器数量 个 8 ; 排种开沟器型式 / 双圆盘式 ; 排种开沟器数量 个 8 ; 排种开沟器深度调节范围 mm / ; 排肥开沟器型式 / 双圆盘式 ; 排肥开沟器数量 个 8（与排种共用） ; 排肥开沟器深度调节范围 mm / ; 种/肥箱容积 L 59/67 ; 排量调节方式 / 螺旋手柄 ; 播种部分传动方式 / 轴传动 ; 地轮型式 / 滚笼式 ; 地轮直径 mm 380 ; 地轮高度调节范围 mm 0-50 ; 风机型式 / / ; 覆土器型式 / 刮土板 ; 镇压器型式 / 辊式 ; |  | 购机补贴(非通用类) | 2024-12-30 | 河北省 | 评阅通过 | 通过
1601 | 种植施肥机械 | 播种机械 | 条播机 | 7-11行条播机 | 河北神禾农业机械有限公司 | 小麦播种机 | 2BXFT-7 |  | 型号名称 / 2BXFT-7小麦播种机 ; 结构型式 / 机械式；悬挂式 ; 配套动力范围 kW 15-22 ; 整机外形尺寸（长×宽×高） mm 1680×1770×1200 ; 作业速度范围 m/s 1.7-3.3 ; 作业小时生产率 h㎡/h 0.9-1.8 ; 工作幅宽 cm 154 ; 行距 cm 22 ; 工作行数 行 7 ; 排种器型式 / 槽轮式；非金属材料 ; 排种器数量 个 7 ; 排肥器型式 / 槽轮式 ; 排肥器数量 个 7 ; | 型号名称 / 2BXFT-7小麦播种机 ; 结构型式 / 机械式；悬挂式 ; 配套动力范围 kW 15-22 ; 整机外形尺寸（长×宽×高） mm 1680×1770×1200 ; 作业速度范围 m/s 1.7-3.3 ; 作业小时生产率 h㎡/h 0.9-1.8 ; 工作幅宽 cm 154 ; 行距 cm 22 ; 工作行数 行 7 ; 排种器型式 / 槽轮式；非金属材料 ; 排种器数量 个 7 ; 排肥器型式 / 槽轮式 ; 排肥器数量 个 7 ; 排种开沟器型式 / 铲式 ; 排种开沟器数量 个 7 ; 排种开沟器深度调节范围 mm / ; 排肥开沟器型式 / 铲式 ; 排肥开沟器数量 个 7(与排种共用) ; 排肥开沟器深度调节范围 mm / ; 种/肥箱容积 L 73/83 ; 排量调节方式 / 螺旋手柄 ; 播种部分传动方式 / 轴传动 ; 地轮型式 / 滚笼式 ; 地轮直径 mm 380 ; 地轮高度调节范围 mm 0-50 ; 风机型式 / / ; 覆土器型式 / 刮土板 ; 镇压器型式 / 刮土板(与覆土器共用) ; |  | 购机补贴(非通用类) | 2024-12-30 | 河北省 | 评阅通过 | 通过
1602 | 种植施肥机械 | 播种机械 | 条播机 | 7-11行条播机 | 河北峥嵘农机有限公司 | 小麦施肥播种机 | 2BXF-10 |  | 结构型式：机械式、悬挂式,配套动力范围KW:15～29.4 整机外型尺寸长*宽*高mm:2100×2000×1150 工作幅宽cm:170行距cm:17行数：10 排种器型式：外槽轮式非金属材料，排肥器型式：外槽轮式 | 结构型式：机械式、悬挂式,配套动力范围KW:15～29.4 整机外型尺寸长*宽*高mm:2100×2000×1150 工作幅宽cm:170行距cm:17行数：10 排种器型式：外槽轮式非金属材料，排肥器型式：外槽轮式 |  | 购机补贴(非通用类) | 2025-12-29 | 河北省 | 评阅通过 | 通过
1603 | 种植施肥机械 | 播种机械 | 条播机 | 7-11行条播机 | 河北峥嵘农机有限公司 | 小麦施肥播种机 | 2BXF-7 |  | 结构形式：悬挂式、机械式，整机外形尺寸（长×宽×高）mm：2100×1600×1150,配套动力范围KW：13-29.4，工作幅宽cm:140,行距cm:20,工作行数：7，排种器型式：外槽轮式、非金属材料，排种器数量：7，排肥器型式：外槽轮式，排肥器数量：4，排种开沟器型式：双圆盘式，排量调节方式：种：挡位+螺旋手柄/肥：螺旋手柄 | 结构形式：悬挂式、机械式，整机外形尺寸（长×宽×高）mm：2100×1600×1150,配套动力范围KW：13-29.4，工作幅宽cm:140,行距cm:20,工作行数：7，排种器型式：外槽轮式、非金属材料，排种器数量：7，排肥器型式：外槽轮式，排肥器数量：4，排种开沟器型式：双圆盘式，排量调节方式：种：挡位+螺旋手柄/肥：螺旋手柄 |  | 购机补贴(非通用类) | 2025-12-29 | 河北省 | 评阅通过 | 通过
1604 | 种植施肥机械 | 播种机械 | 条播机 | 7-11行条播机 | 河北峥嵘农机有限公司 | 小麦施肥播种机 | 2BXF-8 |  | 结构型式：机械式、悬挂式,配套动力范围KW:13-29.4 整机外型尺寸长*宽*高mm:2100*1700*1150 工作幅宽cm:144 行距cm:18行数：8 排种器型式：外槽轮式非金属材料，排肥器型式：外槽轮式 | 结构型式：机械式、悬挂式,配套动力范围KW:13-29.4 整机外型尺寸长*宽*高mm:2100*1700*1150 工作幅宽cm:144 行距cm:18行数：8 排种器型式：外槽轮式非金属材料，排肥器型式：外槽轮式 |  | 购机补贴(非通用类) | 2025-12-29 | 河北省 | 评阅通过 | 通过
1605 | 种植施肥机械 | 播种机械 | 条播机 | 7-11行条播机 | 河北峥嵘农机有限公司 | 小麦施肥播种机 | 2BXF-9 |  | 结构型式：机械式、悬挂式,配套动力范围KW:15～29.4 整机外型尺寸长*宽*高mm:2100×1800×1150 工作幅宽cm:153行距cm:17行数：9 排种器型式：外槽轮式非金属材料，排肥器型式：外槽轮式 | 结构型式：机械式、悬挂式,配套动力范围KW:15～29.4 整机外型尺寸长*宽*高mm:2100×1800×1150 工作幅宽cm:153行距cm:17行数：9 排种器型式：外槽轮式非金属材料，排肥器型式：外槽轮式 |  | 购机补贴(非通用类) | 2025-12-29 | 河北省 | 评阅通过 | 通过
1606 | 种植施肥机械 | 播种机械 | 条播机 | 7-11行条播机 | 河北峥嵘农机有限公司 | 小麦宽幅施肥播种机 | 2BXFK-10 |  | 结构型式：机械式、悬挂式配套动力范围KW:15-29.4整机外型尺寸长*宽*高mm:2120×2000×1190 工作幅宽cm:170行距cm:17行数:10,排种器型式：外槽轮式非金属材料,排肥器型式：外槽轮式 | 结构型式：机械式、悬挂式配套动力范围KW:15-29.4整机外型尺寸长*宽*高mm:2120×2000×1190 工作幅宽cm:170行距cm:17行数:10,排种器型式：外槽轮式非金属材料,排肥器型式：外槽轮式 |  | 购机补贴(非通用类) | 2025-12-29 | 河北省 | 评阅通过 | 通过
1607 | 种植施肥机械 | 播种机械 | 条播机 | 7-11行条播机 | 河北峥嵘农机有限公司 | 小麦宽幅施肥播种机 | 2BXFK-7 |  | 结构型式：机械式、悬挂式配套动力范围KW:13-29.4整机外型尺寸长*宽*高mm:2120×1600×1190 工作幅宽cm:140 行距cm:20 行数:7,排种器型式：外槽轮式非金属材料,排肥器型式：外槽轮式 | 结构型式：机械式、悬挂式,配套动力范围KW:13-29.4整机外型尺寸长*宽*高mm:2120×1600×1190 工作幅宽cm:140 行距cm:20 行数:7,排种器型式：外槽轮式非金属材料,排肥器型式：外槽轮式 |  | 购机补贴(非通用类) | 2025-12-29 | 河北省 | 评阅通过 | 通过
1608 | 种植施肥机械 | 播种机械 | 条播机 | 7-11行条播机 | 河北峥嵘农机有限公司 | 小麦宽幅施肥播种机 | 2BXFK-8 |  | 结构型式：机械式、悬挂式配套动力范围KW:13-29.4整机外型尺寸长*宽*高mm:2120×1700×1190 工作幅宽cm:144 行距cm:18 行数:8,排种器型式：外槽轮式非金属材料,排肥器型式：外槽轮式 | 结构型式：机械式、悬挂式配套动力范围KW:13-29.4整机外型尺寸长*宽*高mm:2120×1700×1190 工作幅宽cm:144 行距cm:18 行数:8,排种器型式：外槽轮式非金属材料,排肥器型式：外槽轮式 |  | 购机补贴(非通用类) | 2025-12-29 | 河北省 | 评阅通过 | 通过
1609 | 种植施肥机械 | 播种机械 | 条播机 | 7-11行条播机 | 河北峥嵘农机有限公司 | 小麦宽幅施肥播种机 | 2BXFK-9 |  | 结构型式：机械式、悬挂式配套动力范围KW:15-29.4整机外型尺寸长*宽*高mm:2120×1800×1190 工作幅宽cm:153 行距cm:17行数:9,排种器型式：外槽轮式非金属材料,排肥器型式：外槽轮式 | 结构型式：机械式、悬挂式配套动力范围KW:15-29.4整机外型尺寸长*宽*高mm:2120×1800×1190 工作幅宽cm:153 行距cm:17行数:9,排种器型式：外槽轮式非金属材料,排肥器型式：外槽轮式 |  | 购机补贴(非通用类) | 2025-12-29 | 河北省 | 评阅通过 | 通过
1610 | 种植施肥机械 | 播种机械 | 条播机 | 7-11行条播机 | 菏泽新亚机械设备有限公司 | 小麦宽幅播种机 | 2BF-9 |  | 播种行数：9行 | 播种行数：9行；结构型式：三点悬挂；配套动力范围(KW)：36.1-66.1；工作状态外形尺寸(长×宽×高)：1450mm×2330mm×1045mm；作业速度范围(km/h)：6.1-8.3；作业小时生产率(hm²/h)：1.1-1.5；行距(mm)：200；工作幅宽(mm)：1800；排种/肥器型式：外槽轮式；排种/肥器数量(个)：18/4；排种/肥器驱动方式：地轮驱动；种/肥箱容积(L)：115/115；排量调节方式：手柄调节；传动机构型式：地轮+链条；开沟器型式：尖铲式；开沟器数量(个)：13；开沟器深度调节范围(mm)：30-50；地轮型式：橡胶轮；地轮直径(mm)：Φ350；镇压器型式：地轮。 | 0 | 购机补贴(非通用类) | 2022-12-31 | 山东省 | 评阅通过 | 通过
1611 | 种植施肥机械 | 播种机械 | 条播机 | 7-11行条播机 | 济宁博玩工贸有限公司 | 小麦施肥播种机 | 2BF-7 |  | 工作行数 7行 排种器型式 / 外槽轮式；非金属材料 排种器数量 7个 排肥器型式 / 外槽轮式 排肥器数量4个 排种开沟器型式 / 芯铧式 排种开沟器数量7个 排种开沟器深度调节范围0～100 mm 排肥开沟器型式 / 芯铧式 排肥开沟器数量 4个 排肥开沟器深度调节范围0～100 mm 种/肥箱容积140/140 L 排量调节方式 / 手动螺杆调节 | 型号名称 / 2BF-7型小麦施肥播种机 结构型式 / 机械式；悬挂式 配套动力范围 14.7～29.4 kW 整机外形尺寸（长×宽×高） mm 1570×1750×1150 作业速度范围0.8～1.4 m/s 作业小时生产率 0.3～0.6 hm2/h 工作幅宽112～140 cm 行距16～20 cm 工作行数 7行 排种器型式 / 外槽轮式；非金属材料 排种器数量 7个 排肥器型式 / 外槽轮式 排肥器数量4个 排种开沟器型式 / 芯铧式 排种开沟器数量7个 排种开沟器深度调节范围0～100 mm 排肥开沟器型式 / 芯铧式 排肥开沟器数量 4个 排肥开沟器深度调节范围0～100 mm 种/肥箱容积140/140 L 排量调节方式 / 手动螺杆调节 播种部分传动方式 / 链传动 地轮型式 / 铁轮 地轮直径390 mm 地轮高度调节范围0～100 mm |  | 购机补贴(非通用类) | 2024-12-23 | 山东省 | 评阅通过 | 通过
1612 | 种植施肥机械 | 播种机械 | 条播机 | 7-11行条播机 | 济宁博玩工贸有限公司 | 小麦施肥播种机 | 2BF-9 |  | 工作行数9行 排种器型式 / 外槽轮式；非金属材料 排种器数量 9个 排肥器型式 / 外槽轮式 排肥器数量 5个 排种开沟器型式 / 芯铧式 排种开沟器数量 9个 | 型号名称 / 2BF-9型小麦施肥播种机 结构型式 / 机械式；悬挂式 配套动力范围36.8～66.2 kW 整机外形尺寸（长×宽×高） mm 1880×2340×1150 作业速度范围 1.1～1.7 m/s 作业小时生产率 0.5～0.9 hm2/h 工作幅宽 144～180 cm 行距16～20 cm 工作行数9行 排种器型式 / 外槽轮式；非金属材料 排种器数量 9个 排肥器型式 / 外槽轮式 排肥器数量 5个 排种开沟器型式 / 芯铧式 排种开沟器数量 9个 排种开沟器深度调节范围 0～100 mm 排肥开沟器型式 / 芯铧式 排肥开沟器数量 5个 排肥开沟器深度调节范围0～100 mm 种/肥箱容积200/200 L 排量调节方式 / 手动螺杆调节 播种部分传动方式 / 链传动 地轮型式 / 铁轮 地轮直径390 mm 地轮高度调节范围0～100 mm |  | 购机补贴(非通用类) | 2024-12-23 | 山东省 | 评阅通过 | 通过
1613 | 种植施肥机械 | 播种机械 | 条播机 | 7-11行条播机 | 济宁海农农业机械有限公司 | 小麦施肥播种机 | 2BF-10 |  | 工作行数 10行 排种器型式 / 外槽轮式 排种器数量20个 排肥器型式 / 外槽轮式 排肥器数量5个 排种器开沟器型式 / 芯铧式 排种器开沟器数量 10个 排种器开沟器深度调节范围 mm 0～100 排肥器开沟器型式 / 芯铧式 排肥器开沟器数量 5个 排肥器开沟器深度调节范围 mm 0～100 种/肥箱容积230/230 L 排量调节方式 / 排种：螺旋调节；排肥：螺旋调节 | 配套动力范围36.8～66.2 kW 整机外形尺寸(长×宽×高) 1880×2540×1150 mm 作业速度范围 8～10 km/h 作业小时生产率 1.52～2.2 hm2/h 工作幅宽1900～2200 mm 行距 190～220 mm 工作行数 10行 排种器型式 / 外槽轮式 排种器数量20个 排肥器型式 / 外槽轮式 排肥器数量5个 排种器开沟器型式 / 芯铧式 排种器开沟器数量 10个 排种器开沟器深度调节范围 mm 0～100 排肥器开沟器型式 / 芯铧式 排肥器开沟器数量 5个 排肥器开沟器深度调节范围 mm 0～100 种/肥箱容积230/230 L 排量调节方式 / 排种：螺旋调节；排肥：螺旋调节 播种部分传动方式 / 链条传动 地轮型式 / 铁轮 地轮高度调节范围 0～100 mm 地轮直径380 mm |  | 购机补贴(非通用类) | 2024-12-23 | 山东省 | 评阅通过 | 通过
1614 | 种植施肥机械 | 播种机械 | 条播机 | 7-11行条播机 | 宁津县永升机械制造有限公司 | 谷物播种机 | 2BXF-9 |  | 型号规格2BXF-9型谷物播种机结构型式悬挂式配套动力范围14.7~29.4kW工作状态外形尺寸(长×宽×高)1840×1840×1160(mm)作业速度范围3~6km/h作业小时生产率0.2~0.33hm2/h行距150mm工作行数9行工作幅宽1.53m排种器/排肥器型式滚齿式/外槽轮式排种器/排肥器数量9/7个排种器/排肥器驱动方式万向节+链条种/肥箱容积81/81L | 型号规格2BXF-9型谷物播种机结构型式悬挂式配套动力范围14.7~29.4kW工作状态外形尺寸(长×宽×高)1840×1840×1160(mm)作业速度范围3~6km/h作业小时生产率0.2~0.33hm2/h行距150mm工作行数9行工作幅宽1.53m排种器/排肥器型式滚齿式/外槽轮式排种器/排肥器数量9/7个排种器/排肥器驱动方式万向节+链条种/肥箱容积81/81L排量调节方式变速式(种)/螺纹式(肥)传动机构型式地轮+万向节+链条开沟器型式双圆盘式/双圆盘式开沟器数量(种)9/肥7地轮型式波纹圆柱地轮直径Φ400mm地轮高度调节范围0~100mm覆土器型式(前)圆盘+(后)滚笼镇压器型式波纹圆柱 |  | 购机补贴(非通用类) | 2023-12-31 | 山东省 | 评阅通过 | 通过
1615 | 种植施肥机械 | 播种机械 | 条播机 | 7-11行条播机 | 任丘市超鹰农机有限公司 | 小麦施肥播种机 | 2BXF-7 |  | 工作行数 行：7； 排种器数量个：7； | 结构型式：机械式；悬挂式；整机外形尺寸（长×宽×高）mm ：1670×1760×1270；工作幅宽 cm：144；行距cm：22；工作行数行：7；排种器型式：槽轮式、非金属材料；排种器数量 个：7；排肥器型式：槽轮式、非金属材料；排肥器数量个：7；排种开沟器型式：铲式；排种开沟器数量个：7；排肥开沟器型式：双圆盘式；排肥开沟器数量个：12；种/肥箱容积L：64/64；排量调节方式：种：档位+螺纹 肥：螺纹；播种部分传动方式：轴传动；地轮型式：滚笼式；地轮直径 mm：Φ370；覆土器型式：刮板式；镇压器型式：刮板式 |  | 购机补贴(非通用类) | 2025-12-23 | 河北省 | 评阅通过 | 通过
1616 | 种植施肥机械 | 播种机械 | 条播机 | 7-11行条播机 | 任丘市合发农业机械有限公司 | 小麦施肥播种机 | 2BXF-7 |  | 型号名称：2BXF-7型小麦施肥播种机，结构形式：机械式悬挂式，外形尺寸（长×宽×高）1670×1685×1165，行距：21cm，工作行数：7行，工作幅宽：147cm，排种器形式：槽轮式，数量：7，排肥器形式;槽轮式，数量：7，排钟开沟器形式：靴脚式，数量：7，排肥开沟器形式：靴脚式，数量：7，种肥箱容积：65/85L，排量调节方式：种：挡位+手动螺旋，肥：手动螺旋，播种部分传动方式：轴传动+变速箱，地轮形式：滚笼式，地轮直径：380㎜，覆土器形式：刮板 | 配套动力范围：13.2～18.4kw，结构形式：机械式、悬挂式，主要配置参数：外形尺寸（长×宽×高）：1670×1685×1165㎜，作业速度范围：1.11～1.67m/s,作业小时生产率：0.4～0.5h㎡/h，行距：21cm，工作行数：7行，工作幅宽：147cm，排种器形式：槽轮式，排种器数量：7个，排肥器形式：槽轮式，排肥器个数：7个，种肥箱容积：65/85L，排量调节方式：排种：档位+手动螺旋、排肥：手动螺旋，播种部分传动方式：轴传动+变速箱，排种、排肥开沟器型式：靴脚式，排种、排肥开沟器数量：排种7个排肥7个，排种、排肥开沟器深度调节范围：20～50㎜，地轮形式：滚笼式，地轮直径：380㎜，地轮高度调节范围：0～130㎜，覆土器形式：刮板 | 0 | 购机补贴(非通用类) | 2024-12-30 | 河北省 | 评阅通过 | 通过
1617 | 种植施肥机械 | 播种机械 | 条播机 | 7-11行条播机 | 任丘市合乐农业机械有限公司 | 小麦施肥播种机 | 2BXF-9A |  | 工作行数：9行 | 型号名称：2BXF-9A小麦施肥播种机；结构型式：悬挂式,机械式；配套动力范围：14.7-29.4kW;整机外形尺寸（长×宽×高）:2150×1750×1112mm;作业速度范围:1.11-1.67m/s;作业小时生产率:0.54～0.81h㎡/h；工作幅宽:135cm;行距：15cm；工作行数：9行；排种器型式：外槽轮式；排种器数量：9个；排肥器型式：外槽轮式；排肥器数量：5个；排种开沟器型式：双圆盘；排种开沟器数量：9个；排肥开沟器型式：双圆盘；排肥开沟器数量：5个；种/肥箱容积：130/130L;排量调节方式:排种：档位调节+螺旋手柄；排肥：螺旋手柄;播种部分传动方式:轴传动+链条传动；地轮型式：滚笼；地轮直径：360mm；地轮高度调节范围：0-130mm；覆土器型式：覆土板；镇压器型式：橡胶辊 |  | 购机补贴(非通用类) | 2024-12-30 | 河北省 | 评阅通过 | 通过
1618 | 种植施肥机械 | 播种机械 | 条播机 | 7-11行条播机 | 任丘市合义农具有限公司 | 小麦施肥播种机 | 2BXF-9 |  | 型号名称：2BXF-9型小麦施肥播种机，结构形式：机械式悬挂式，外形尺寸（长×宽×高）1810×1780×1120，行距：16cm，工作行数：9行，工作幅宽：144cm，排种器形式：外槽轮式，数量：9，排肥器形式：外槽轮式，数量：9，排种开沟器形式：双圆盘，数量：9，排肥开沟器形式：双圆盘，数量：9，种肥箱容积：90/90L，排量调节方式：手动螺旋+变速箱，播种部分传动方式：轴传动+链传动，地轮形 | 配套动力范围：13.2～36.8kw，结构形式：机械式、悬挂式。主要配置参数：外形尺寸（长×宽×高）：1810×1780×1120㎜，作业速度范围：1.11～1.67m/s,作业小时生产率：0.5～0.6h㎡/h，行距：16cm，工作行数：9行，工作幅宽：144cm，排种器形式：外槽轮式，排种器数量：9个，排肥器形式：外槽轮式，排肥器个数：9个，种肥箱容积：种：90/肥：90L，排量调节方式：手动螺旋+变速箱，播种部分传动方式：轴传动+链传动，排种、排肥开沟器型式：双圆盘，排种、排肥开沟器数量：排种9个排肥9个，地轮形式：滚笼式，地轮直径：380㎜，地轮高度调节范围：0～70㎜，覆土器形式：刮板，镇压器形式：橡胶辊 | 0 | 购机补贴(非通用类) | 2024-12-30 | 河北省 | 评阅通过 | 通过
1619 | 种植施肥机械 | 播种机械 | 条播机 | 7-11行条播机 | 任丘市喜洋洋农业机械有限公司 | 小麦施肥播种机 | 2BXF-8 |  | 工作行数：8 | 外形尺寸：1670*1900*1145；行距：230mm;工作行数：8行；工作幅宽1.84m;排种器：外槽轮；排肥器：外槽轮；传动机构形式：轴传动+链传动；开沟器形式：铲式；地轮：滚笼 |  | 购机补贴(非通用类) | 2022-12-31 | 河北省 | 评阅通过 | 通过
1620 | 种植施肥机械 | 播种机械 | 条播机 | 7-11行条播机 | 任丘市喜洋洋农业机械有限公司 | 小麦施肥播种机 | 2BXF-9 |  | 工作行数：9 | 外形尺寸(mm）:1947*1895*1160；行距(mm)：190；工作行数：9；工作幅宽（mm）:1710；种/肥箱容积（L）100/100;传动机构：轴传动+链传动；地轮：滚笼； |  | 购机补贴(非通用类) | 2022-12-31 | 河北省 | 评阅通过 | 通过
1621 | 种植施肥机械 | 播种机械 | 条播机 | 7-11行条播机 | 任丘市喜洋洋农业机械有限公司 | 小麦宽幅施肥播种机 | 2BXFK-8 |  | 工作行数：8 | 外形尺寸（mm）：1670*1900*1154；行距（mm）230;工作行数：8；工作幅宽（m）:1.84;种/肥箱容积（L）:110/110;传动机构：轴传动+链传动；地轮：滚笼 |  | 购机补贴(非通用类) | 2022-12-31 | 河北省 | 评阅通过 | 通过
1622 | 种植施肥机械 | 播种机械 | 条播机 | 7-11行条播机 | 任丘市振华农具有限公司 | 谷物（小麦）施肥播种机 | 2BXF-7 |  | 工作行数：7行 | 型号名称：2BXF-7谷物（小麦）施肥播种机，结构型式：机械式、悬挂式，配套动力范围（KW）：14.7-22.1，整机外形尺寸（MM）：1650*1820*1200，作业速度范围（M/S）:0.8-1.9,作业小时生产率（HM2/H）:0.4-0.5，工作幅宽（CM）：140，工作行数：7，排种器型式：外槽轮式，排种器数量：7，排肥器型式：外槽轮式，排肥器数量：4，排种开沟器型式：双圆盘式，排种开沟器数量：7，排种开沟器深度调节范围（MM）：0-60，排肥开沟器型式：双圆盘式，排肥开沟器数量：4，排肥开沟器深度调节范围（MM）：0-50，种/肥箱容积（L）：65/85，排量调节方式：种：螺旋手柄+挡位调节、肥：螺旋手柄，播种部分传动方式：轴传动+链传动，地轮型式：滚笼式，地轮直径（MM）：350，地轮高度调节范围（MM）：0-50，覆土器型式：刮板式。 |  | 购机补贴(非通用类) | 2025-12-29 | 河北省 | 评阅通过 | 通过
1623 | 种植施肥机械 | 播种机械 | 条播机 | 7-11行条播机 | 任丘市振华农具有限公司 | 谷物（小麦）施肥播种机 | 2BXF-9 |  | 工作行数：9行 | 型号名称：2BXF-9谷物（小麦）施肥播种机，结构型式：机械式、悬挂式，配套动力范围（KW）：14.7-29.4，整机外形尺寸（MM）：1650*2030*1200，作业速度范围（M/S）:0.8-1.9,作业小时生产率（HM2/H）:0.5-0.8，工作幅宽（CM）：180，行距（CM）：20，工作行数：9，排种器型式：外槽轮式，排种器数量：9，排肥器型式：外槽轮式，排肥器数量：5，排种开沟器型式：双圆盘式，排种开沟器数量：9，排种开沟器深度调节范围（MM）：0-50，排肥开沟器型式：双圆盘式，排肥开沟器数量：5，排肥开沟器深度调节范围（MM）：0-60，种/肥箱容积（L）：80/105，排量调节方式：种：螺旋手柄+挡位调节、肥：螺旋手柄，播种部分传动方式：轴传动+链传动，地轮型式：滚笼式，地轮直径（MM）：350，地轮高度调节范围（MM）：0-50，覆土器型式：刮板式。 |  | 购机补贴(非通用类) | 2025-12-29 | 河北省 | 评阅通过 | 通过
1624 | 种植施肥机械 | 播种机械 | 条播机 | 7-11行条播机 | 山东大华机械有限公司 | 小麦宽苗带施肥精量播种机 | 2BFJ-9/5 |  | 播种行数：9行 | 结构型式：机械式、悬挂式；工作行数：9行；排种器型式：外槽轮式；工作状态外形尺寸（长×宽×高）：2670×3070×1300mm；工作幅宽：2430mm;传动机构型式：链传动；排种器数量:9个；排肥器型式：外槽轮式；排肥器数量：5个；开沟器型式：双圆盘式/锄铲式；开沟器数量：9∕5个；种箱容积：130L;肥箱容积:155L；地轮型式：圆管辐盘式；覆土器型式：刮板；镇压器型式：圆管辐盘+刮板 |  | 购机补贴(非通用类) | 2021-12-31 | 山东省 | 评阅通过 | 通过
1625 | 种植施肥机械 | 播种机械 | 条播机 | 7-11行条播机 | 台前县金园农业机械有限公司 | 大豆/小麦播种机 | 2BDXF-7 |  | 结构型式 / 机械式；悬挂式 配套动力范围 kW 13.3～26.3 整机外形尺寸（长×宽×高） mm 1460×1700×1060 | 作业速度范围 m/s 0.8～1.4 作业小时生产率 hm２/h 0.3～0.4 工作幅宽 cm 105～140 行距 cm 15～20 工作行数 行 7 排种器型式 / 外槽轮、窝眼轮组合式（非金属材料） 排种器数量 个 7 排肥器型式 / 外槽轮式 排肥器数量 个 3 排种开沟器型式 / 锄铲式 排种开沟器数量 个 7 排种开沟器深度调节范围 mm 0～40 排肥开沟器型式 / 锄铲式 排肥开沟器数量 个 3 排肥开沟器深度调节范围 mm 0～40 种/肥箱容积 L 66/77 |  | 购机补贴(非通用类) | 2026-03-14 | 河南省 | 评阅通过 | 通过
1626 | 种植施肥机械 | 播种机械 | 条播机 | 7-11行条播机 | 台前县金园农业机械有限公司 | 大豆/小麦播种机 | 2BDXF-9 |  | 结构型式 / 机械式；悬挂式 配套动力范围 kW 13.3～26.3 整机外形尺寸（长×宽×高） mm 1460×2060×1060 | 作业速度范围 m/s 0.8～1.4 作业小时生产率 hm２/h 0.3～0.4 工作幅宽 cm 135～180 行距 cm 15～20 工作行数 行 9 排种器型式 / 外槽轮、窝眼轮组合式（非金属材料） 排种器数量 个 9 排肥器型式 / 外槽轮式 排肥器数量 个 5 排种开沟器型式 / 锄铲式 排种开沟器数量 个 9 排种开沟器深度调节范围 mm 0～40 排肥开沟器型式 / 锄铲式 排肥开沟器数量 个 5 排肥开沟器深度调节范围 mm 0～40 种/肥箱容积 L 99/115 |  | 购机补贴(非通用类) | 2026-03-14 | 河南省 | 评阅通过 | 通过
1627 | 种植施肥机械 | 播种机械 | 条播机 | 7-11行条播机 | 颍上县寿松农业机械制造有限公司 | 小麦施肥播种机 | 2BF-11 |  | 工作行数 行：11； | 结构型式：三点悬挂式； 工作状态外形尺寸 mm：1600×2150×1200； 行距 mm：160； 工作行数 行：11； 工作幅宽 cm：176； 排种/肥器型式 ：外槽轮式； 排种/肥器数量 个：11/6； 排种/肥器驱动方式：地轮； 排量调节方式：手动调节； 传动机构型式 ：链轮链条； 开沟器型式：圆盘式； 开沟器数量 个：17； 地轮型式：铁轮； 地轮直径 mm ：Ф340； |  | 购机补贴(非通用类) | 2023-12-31 | 安徽省 | 评阅通过 | 通过
1628 | 种植施肥机械 | 播种机械 | 条播机 | 12-18行条播机 | 定西市三牛农机制造有限公司 | 施肥播种机 | 2BF-12 |  | 结构形式：机械式，悬挂式； 工作状态外形尺寸：1670×2180×1140mm； 行距：150mm； 工作行数：12行； 工作幅宽：1.8m； 排种器型式：外槽轮； 排种器数量：12个； 排肥器型式：外槽轮； 排肥器数量：6个； 种/肥箱容积：150/150：L 排量调节方式：螺杆调节； 传动机构型式：链传动； 开沟器型式：箭铲式； 开沟器数量：12/6个； 地轮型式：实心橡胶轮； 地轮直径：400mm | 结构形式：机械式，悬挂式； 工作状态外形尺寸：1670×2180×1140mm； 行距：150mm； 工作行数：12行； 工作幅宽：1.8m； 排种器型式：外槽轮； 排种器数量：12个； 排肥器型式：外槽轮； 排肥器数量：6个； 种/肥箱容积：150/150：L 排量调节方式：螺杆调节； 传动机构型式：链传动； 开沟器型式：箭铲式； 开沟器数量：12/6个； 地轮型式：实心橡胶轮； 地轮直径：400mm | 22.05 | 购机补贴(非通用类) | 2021-12-31 | 甘肃省 | 评阅通过 | 通过
1629 | 种植施肥机械 | 播种机械 | 条播机 | 12-18行条播机 | 河北神禾农业机械有限公司 | 播种机 | 2BF-12C |  | 型号名称 / 2BF-12C型播种机 ; 结构型式 / 机械式；悬挂式 ; 配套动力范围 kW 22.1-29.4 ; 整机外形尺寸（长×宽×高） mm 1610×2600×1190 ; 作业速度范围 m/s 1.67-2.22 ; 作业小时生产率 hm2/h 1.12-1.50 ; 工作幅宽 cm 234 ; 行距 cm 19.5 ; 工作行数 行 12 ; 排种器型式 / 槽轮式(非金属材料） ; 排种器数量 个 12 ; 排肥器型式 / 槽轮式 ; 排肥器数量 个 12 ; 排种开沟器型式 / 铲式 ; 排种开沟器数量 个 12 ; 排种开沟器深度调节范围 mm / ; 排肥开沟器型式 / 铲式 ; 排肥开沟器数量 个 12 ; 排肥开沟器深度调节范围 mm / ; | 型号名称 / 2BF-12C型播种机 ; 结构型式 / 机械式；悬挂式 ; 配套动力范围 kW 22.1-29.4 ; 整机外形尺寸（长×宽×高） mm 1610×2600×1190 ; 作业速度范围 m/s 1.67-2.22 ; 作业小时生产率 hm2/h 1.12-1.50 ; 工作幅宽 cm 234 ; 行距 cm 19.5 ; 工作行数 行 12 ; 排种器型式 / 槽轮式(非金属材料） ; 排种器数量 个 12 ; 排肥器型式 / 槽轮式 ; 排肥器数量 个 12 ; 排种开沟器型式 / 铲式 ; 排种开沟器数量 个 12 ; 排种开沟器深度调节范围 mm / ; 排肥开沟器型式 / 铲式 ; 排肥开沟器数量 个 12 ; 排肥开沟器深度调节范围 mm / ; 种/肥箱容积 L 150/39 ; 排量调节方式 / 螺旋手柄 ; 播种部分传动方式 / 轴传动+链传动 ; 地轮型式 / 滚笼式 ; 地轮直径 mm Φ385 ; 地轮高度调节范围 mm 0~50 ; 风机型式 / / ; 覆土器型式 / 刮土板 ; 镇压器型式 / 刮土板 ; |  | 购机补贴(非通用类) | 2025-09-29 | 河北省 | 评阅通过 | 通过
1630 | 种植施肥机械 | 播种机械 | 条播机 | 12-18行条播机 | 河北神禾农业机械有限公司 | 小麦播种机 | 2BX-14 |  | 型号规格 / 2BX-14 ; 结构型式 / 悬挂式 ; 配套动力范围 kW 26～45 ; 工作状态a外形尺寸（长×宽×高） mm 2300×2410×1130 ; 作业速度范围 km/h 8～11 ; 作业小时生产率 hm2/h 1.5～2.61; 行距 mm 140～170 ; 工作行数 行 14 ; 工作幅宽 m 1.96～2.38 ; 排种/肥器 型式 / 外槽轮 ; 排种/肥器 数量 个 14 ; | 型号规格 / 2BX-14 ; 结构型式 / 悬挂式 ; 配套动力范围 kW 26～45 ; 工作状态a外形尺寸（长×宽×高） mm 2300×2410×1130 ; 作业速度范围 km/h 8～11 ; 作业小时生产率 hm2/h 1.5～2.61; 行距 mm 140～170 ; 工作行数 行 14 ; 工作幅宽 m 1.96～2.38 ; 排种/肥器 型式 / 外槽轮 ; 排种/肥器 数量 个 14 ; 排种/肥器 驱动方式 / 轴传动 ; 种/肥箱容积 L 70/70 ; 排量调节方式 / 肥：螺旋手柄 种：挡位调节 ; 传动机构型式 / 轴传动 ; 开沟器型式 / 双圆盘 ; 开沟器数量 个 14 ; 开沟器深度调节范围 mm 5～20 ; 地轮型式 / 滚笼式 ; 地轮直径 mm 350 ; 地轮高度调节范围 mm 20～60 ; 覆土器型式 / 刮土板 ; 镇压器型式 / 轮式 ; |  | 购机补贴(非通用类) | 2021-12-31 | 河北省 | 评阅通过 | 通过
1631 | 种植施肥机械 | 播种机械 | 条播机 | 12-18行条播机 | 河北神禾农业机械有限公司 | 小麦播种机 | 2BXF-16 |  | 型号规格 ／ 2BXF-16 ; 结构型式 ／ 机械式、悬挂式 ; 配套动力范围 kW 37～59 ; 工作状态外形尺寸（长×宽×高） mm 2250×2950×1130 ; 作业速度范围 km/h 8～11 ; 作业小时生产率 hm２/h 1.0～1.5 ; 行距 mm 150 ; 工作行数 行 16 ; 工作幅宽 m 2.4 ; 排种/肥器型式 ／ 种：外槽轮式/肥：外槽轮式 ; 排种/肥器数量 个 种：16/肥：16 ; | 型号规格 ／ 2BXF-16 ; 结构型式 ／ 机械式、悬挂式 ; 配套动力范围 kW 37～59 ; 工作状态外形尺寸（长×宽×高） mm 2250×2950×1130 ; 作业速度范围 km/h 8～11 ; 作业小时生产率 hm２/h 1.0～1.5 ; 行距 mm 150 ; 工作行数 行 16 ; 工作幅宽 m 2.4 ; 排种/肥器型式 ／ 种：外槽轮式/肥：外槽轮式 ; 排种/肥器数量 个 种：16/肥：16 ; 排种/肥器驱动方式 ／ 链传动+轴传动 ; 种/肥箱容积 L 80/80 ; 排量调节方式 / 种：挡位+螺旋手柄/肥：螺旋手柄 ; 传动机构型式 / 链传动+轴传动 ; 开沟器型式 ／ 双圆盘式 ; 开沟器数量 个 16 ; 开沟器深度调节范围 mm 5～20 ; 地轮型式 ／ 滚笼式 ; 地轮直径 mm 370 ; 地轮高度调节范围 mm 20～60 ; 风机型号名称 ／ / ; 风机叶轮直径 mm / ; 风机转速 r/min / ; 风机风压 MPa / ; 覆土器型式 ／ 刮板式 ; 镇压器型式 ／ 轮式 ; |  | 购机补贴(非通用类) | 2022-12-31 | 河北省 | 评阅通过 | 通过
1632 | 种植施肥机械 | 播种机械 | 条播机 | 12-18行条播机 | 河北神禾农业机械有限公司 | 小麦播种机 | 2BXFT-12 |  | 型号名称 / 2BXFT-12小麦播种机 ; 结构型式 / 机械式；悬挂式 ; 配套动力范围 kW 29.4-44.1 ; 整机外形尺寸（长×宽×高） mm 1670×2620×1180 ; 作业速度范围 m/s 1.7-2.2 ; 作业小时生产率 h㎡/h 1.4-1.8 ; 工作幅宽 cm 234 ; 行距 cm 19.5 ; 工作行数 行 12 ; 排种器型式 / 槽轮式；非金属材料 ; 排种器数量 个 12 ; 排肥器型式 / 槽轮式 ; 排肥器数量 个 6 ; | 型号名称 / 2BXFT-12小麦播种机 ; 结构型式 / 机械式；悬挂式 ; 配套动力范围 kW 29.4-44.1 ; 整机外形尺寸（长×宽×高） mm 1670×2620×1180 ; 作业速度范围 m/s 1.7-2.2 ; 作业小时生产率 h㎡/h 1.4-1.8 ; 工作幅宽 cm 234 ; 行距 cm 19.5 ; 工作行数 行 12 ; 排种器型式 / 槽轮式；非金属材料 ; 排种器数量 个 12 ; 排肥器型式 / 槽轮式 ; 排肥器数量 个 6 ; 排种开沟器型式 / 铲式 ; 排种开沟器数量 个 12 ; 排种开沟器深度调节范围 mm / ; 排肥开沟器型式 / 铲式 ; 排肥开沟器数量 个 6 ; 排肥开沟器深度调节范围 mm / ; 种/肥箱容积 L 100/135 ; 排量调节方式 / 种：螺旋手柄+挡位；肥：螺旋手柄 ; 播种部分传动方式 / 轴传动 ; 地轮型式 / 滚笼式 ; 地轮直径 mm 380 ; 地轮高度调节范围 mm 0-50 ; 风机型式 / / ; 覆土器型式 / 刮土板 ; 镇压器型式 / 刮土板(与覆土器共用) ; |  | 购机补贴(非通用类) | 2024-12-30 | 河北省 | 评阅通过 | 通过
1633 | 种植施肥机械 | 播种机械 | 条播机 | 12-18行条播机 | 河北峥嵘农机有限公司 | 小麦施肥播种机 | 2BXF-12 |  | 结构型式：机械式、悬挂式,配套动力范围KW:22～36.8 整机外型尺寸长*宽*高mm:2010×2220×1130 工作幅宽cm:192行距cm:16行数：12 排种器型式：外槽轮式非金属材料，排肥器型式：外槽轮式 | 结构型式：机械式、悬挂式,配套动力范围KW:22～36.8 整机外型尺寸长*宽*高mm:2010×2220×1130 工作幅宽cm:192行距cm:16行数：12 排种器型式：外槽轮式非金属材料，排肥器型式：外槽轮式 |  | 购机补贴(非通用类) | 2025-12-29 | 河北省 | 评阅通过 | 通过
1634 | 种植施肥机械 | 播种机械 | 条播机 | 12-18行条播机 | 河北峥嵘农机有限公司 | 小麦施肥播种机 | 2BXF-14 |  | 结构型式：机械式、悬挂式配套动力范围KW:22-36.8 整机外型尺寸长*宽*高mm:1710*2530*1220 工作幅宽cm:210 行距cm:15 行数：14 排种器型式：槽轮式非金属材料排肥器型式：槽轮式 | 结构型式：机械式、悬挂式配套动力范围KW:22-36.8 整机外型尺寸长*宽*高mm:1710*2530*1220 工作幅宽cm:210 行距cm:15 行数：14 排种器型式：槽轮式非金属材料,排肥器型式：槽轮式 |  | 购机补贴(非通用类) | 2024-12-30 | 河北省 | 评阅通过 | 通过
1635 | 种植施肥机械 | 播种机械 | 条播机 | 12-18行条播机 | 河北峥嵘农机有限公司 | 小麦施肥播种机 | 2BXF-16 |  | 结构型式：机械式、悬挂式,配套动力范围KW:36.8-58.8,整机外型尺寸长*宽*高mm:1710*2600*1220 工作幅宽cm:240 行距cm:15 行数：16排种器型式：槽轮式非金属材料,排肥器型式：槽轮式 | 结构型式：机械式、悬挂式,配套动力范围KW:36.8-58.8整机外型尺寸长*宽*高mm:1710*2600*1220 工作幅宽cm:240 行距cm:15 行数：16排种器型式：槽轮式非金属材料,排肥器型式：槽轮式 |  | 购机补贴(非通用类) | 2024-12-30 | 河北省 | 评阅通过 | 通过
1636 | 种植施肥机械 | 播种机械 | 条播机 | 12-18行条播机 | 江苏清淮机械有限公司 | 施肥播种机 | 2BF-14(14) |  | 工作行数（行）：14。 | 配套动力范围（kW）：40.4-55.1；外形尺寸（工作状态，长×宽×高)mm：1330×2460×1220；行距（cm）：15(可调)；工作行数：14；工作幅宽（cm）：210；播种部分传动方式：镇压辊链传动；排种器型式：槽轮式；排种器数量：14；排肥器型式：外槽轮式；排肥器数量：14；排种开沟器型式：圆盘式；排种开沟器数量：14；种/肥箱容积：116/133L；地轮型式：镇压辊；地轮直径：32.5cm。 |  | 购机补贴(非通用类) | 2024-12-30 | 江苏省 | 评阅通过 | 通过
1637 | 种植施肥机械 | 播种机械 | 条播机 | 12-18行条播机 | 江苏清淮机械有限公司 | 施肥播种机 | 2BF-16（8） |  | 播种行数（行）：16。 | 配套动力范围（kW）：47.8-58.8；外形尺寸（工作状态，长×宽×高)mm：1330×2760×1220；结构质量（kg）：305；行距（cm）：15(可调)；播种行数:16；工作幅宽（mm）：2475；传动机构型式：地轮传动；排种器型式：外槽轮式；排种器数量：16；排肥器型式：外槽轮式；排肥器数量：8；开沟器型式：圆盘式；开沟器数量：16；种子箱容积：131L；肥箱容积：131L；地轮型式：镇压轮；地轮直径：325mm。 |  | 购机补贴(非通用类) | 2021-12-31 | 江苏省 | 评阅通过 | 通过
1638 | 种植施肥机械 | 播种机械 | 条播机 | 12-18行条播机 | 宁津县永升机械制造有限公司 | 谷物播种机 | 2BXF-12 |  | 型号规格2BXF-12结构型式悬挂式配套动力范围35~66.15kW工作状态外形尺寸(长×宽×高)2020×2130×1180(mm)作业速度范围4~6km/h作业小时生产率0.5~0.9hm2/h行距150mm工作行数12行工作幅宽1.8m排种器/排肥器型式滚齿式/外槽轮式排种器/排肥器数量12/8个排种器/排肥器驱动方式万向节+链条种/肥箱容积104/104L | 型号规格2BXF-12结构型式悬挂式配套动力范围35~66.15kW工作状态外形尺寸(长×宽×高)2020×2130×1180(mm)作业速度范围4~6km/h作业小时生产率0.5~0.9hm2/h行距150mm工作行数12行工作幅宽1.8m排种器/排肥器型式滚齿式/外槽轮式排种器/排肥器数量12/8个排种器/排肥器驱动方式万向节+链条种/肥箱容积104/104L排量调节方式变速式(种)/螺纹式(肥)传动机构型式地轮+万向节+链条开沟器型式双圆盘式/双圆盘式开沟器数量(种)12/肥6地轮型式波纹圆柱地轮直径Φ400mm地轮高度调节范围0~100mm覆土器型式(前)搅龙+(后)滚笼镇压器型式波纹圆柱 |  | 购机补贴(非通用类) | 2023-12-31 | 山东省 | 评阅通过 | 通过
1639 | 种植施肥机械 | 播种机械 | 条播机 | 12-18行条播机 | 宁津县永升机械制造有限公司 | 谷物播种机 | 2BXF-14 |  | 型号规格2BXF-14结构型式悬挂式配套动力范围35~66.15kW工作状态外形尺寸(长×宽×高)2050×2480×1180(mm)作业速度范围4~7km/h作业小时生产率0.6~1.2hm2/h行距150mm工作行数14行工作幅宽2.1m排种器/排肥器型式滚齿式/外槽轮式排种器/排肥器数量14/9个排种器/排肥器驱动方式万向节+链条种/肥箱容积120/120L | 型号规格2BXF-14结构型式悬挂式配套动力范围35~66.15kW工作状态外形尺寸(长×宽×高)2050×2480×1180(mm)作业速度范围4~7km/h作业小时生产率0.6~1.2hm2/h行距150mm工作行数14行工作幅宽2.1m排种器/排肥器型式滚齿式/外槽轮式排种器/排肥器数量14/9个排种器/排肥器驱动方式万向节+链条种/肥箱容积120/120L排量调节方式变速式(种)/螺纹式(肥)传动机构型式地轮+万向节+链条开沟器型式双圆盘式/双圆盘式开沟器数量(种)14/肥7地轮型式波纹圆柱地轮直径Φ400mm地轮高度调节范围0~100mm覆土器型式(前)搅龙+(后)滚笼镇压器型式波纹圆柱 |  | 购机补贴(非通用类) | 2023-12-31 | 山东省 | 评阅通过 | 通过
1640 | 种植施肥机械 | 播种机械 | 条播机 | 12-18行条播机 | 任丘市超鹰农机有限公司 | 小麦施肥播种机 | 2BXF-12 |  | 2BXF-12小麦施肥播种机，机械式、悬挂式结构型式，22～36.8kW配套动力，整机外形尺寸（长×宽×高）：1930×2180×1180mm，1.1～1.7m/s作业速度范围，0.7～0.8hm2/h作业小时生产率，工作幅宽180cm，行距15cm，工作行数12行，12个槽轮式（非金属材料）排肥器，12个槽轮式（非金属材料）排种器，12个双圆盘式排种开沟器，12个双圆盘式排肥开沟器，20～50mm排肥/种开沟器深度调节范围，种/肥箱容积95/95L，排量调节方式：种：档位+螺纹 肥：螺纹，播种部分传动方式：轴+链条传动，310mm直径滚笼式地轮，0～50mm地轮高度调节范围,刮板式覆土器，轮式镇压器。 | 2BXF-12小麦施肥播种机，机械式、悬挂式结构型式，22～36.8kW配套动力，整机外形尺寸（长×宽×高）：1930×2180×1180mm，1.1～1.7m/s作业速度范围，0.7～0.8hm2/h作业小时生产率，工作幅宽180cm，行距15cm，工作行数12行，12个槽轮式（非金属材料）排肥器，12个槽轮式（非金属材料）排种器，12个双圆盘式排种开沟器，12个双圆盘式排肥开沟器，20～50mm排肥/种开沟器深度调节范围，种/肥箱容积95/95L，排量调节方式：种：档位+螺纹 肥：螺纹，播种部分传动方式：轴+链条传动，310mm直径滚笼式地轮，0～50mm地轮高度调节范围,刮板式覆土器，轮式镇压器。 |  | 购机补贴(非通用类) | 2024-12-30 | 河北省 | 评阅通过 | 通过
1641 | 种植施肥机械 | 播种机械 | 条播机 | 12-18行条播机 | 任丘市超鹰农机有限公司 | 小麦施肥播种机 | 2BXF-14 |  | 2BXF-14小麦施肥播种机，机械式、悬挂式结构型式，22～36.8kW配套动力，整机外形尺寸（长×宽×高）：1930×2580×1180mm，1.1～1.7m/s作业速度范围，0.8～1hm2/h作业小时生产率，工作幅宽210cm，行距15cm，工作行数14行，14个槽轮式（非金属材料）排肥器，14个槽轮式（非金属材料）排种器，14个双圆盘式排种开沟器，14个双圆盘式排肥开沟器，20～50mm排肥/种开沟器深度调节范围，种/肥箱容积115/115L，排量调节方式：种：档位+螺纹 肥：螺纹，播种部分传动方式：轴+链条传动，310mm直径滚笼式地轮，0～50mm地轮高度调节范围,刮板式覆土器，轮式镇压器。 | 2BXF-14小麦施肥播种机，机械式、悬挂式结构型式，22～36.8kW配套动力，整机外形尺寸（长×宽×高）：1930×2580×1180mm，1.1～1.7m/s作业速度范围，0.8～1hm2/h作业小时生产率，工作幅宽210cm，行距15cm，工作行数14行，14个槽轮式（非金属材料）排肥器，14个槽轮式（非金属材料）排种器，14个双圆盘式排种开沟器，14个双圆盘式排肥开沟器，20～50mm排肥/种开沟器深度调节范围，种/肥箱容积115/115L，排量调节方式：种：档位+螺纹 肥：螺纹，播种部分传动方式：轴+链条传动，310mm直径滚笼式地轮，0～50mm地轮高度调节范围,刮板式覆土器，轮式镇压器。 |  | 购机补贴(非通用类) | 2024-12-30 | 河北省 | 评阅通过 | 通过
1642 | 种植施肥机械 | 播种机械 | 条播机 | 12-18行条播机 | 任丘市合发农业机械有限公司 | 小麦施肥播种机 | 2BXF-12 |  | 型号名称：2BXF-12型小麦施肥播种机，结构形式：机械式悬挂式，外形尺寸（长×宽×高）2100×2320×1130，行距：16cm，工作行数：12行，工作幅宽：192cm，排种器形式：槽轮式，数量：12，排肥器形式;槽轮式，数量：6，排钟开沟器形式：双圆盘，数量：12，排肥开沟器形式：双圆盘，数量：6，种肥箱容积：120/120L，排量调节方式：种：挡位+手动螺旋，肥：手动螺旋，播种部分传动方式：轴传动+变速箱，地轮形式：滚笼式，地轮直径：380㎜，覆土器形式：刮板 | 配套动力范围：22～36.8kw，结构形式：机械式、悬挂式，主要配置参数：外形尺寸（长×宽×高）：2100×2320×1130㎜，作业速度范围：1.11～1.67m/s,作业小时生产率：0.7～0.8h㎡/h，行距：16cm，工作行数：12行，工作幅宽：192cm，排种器形式：槽轮式，排种器数量：12个，排肥器形式：槽轮式，排肥器个数：12个，种肥箱容积：120/120L，排量调节方式：排种：档位+手动螺旋、排肥：手动螺旋，播种部分传动方式：轴传动+变速箱，排种、排肥开沟器型式：双圆盘式，排种、排肥开沟器数量：排种12个排肥6个，地轮形式：滚笼式，地轮直径：380㎜，地轮高度调节范围：0～130㎜，覆土器形式：刮板 | 0 | 购机补贴(非通用类) | 2024-12-30 | 河北省 | 评阅通过 | 通过
1643 | 种植施肥机械 | 播种机械 | 条播机 | 12-18行条播机 | 任丘市合乐农业机械有限公司 | 小麦施肥播种机 | 2BXF-12A |  | 工作行数：12行 | 型号名称：2BXF-12A小麦施肥播种机；结构型式：悬挂式,机械式；配套动力范围：22-36.8kW;整机外形尺寸（长×宽×高）:2115×2245×1118mm;作业速度范围:1.11-1.67m/s;作业小时生产率:0.72-1.08h㎡/h；工作幅宽:180cm;行距：15cm；工作行数：12行；排种器型式：外槽轮式；排种器数量：12个；排肥器型式：外槽轮式；排肥器数量：6个；排种开沟器型式：双圆盘；排种开沟器数量：12个；排肥开沟器型式：双圆盘；排肥开沟器数量：6个；种/肥箱容积：210/210L;排量调节方式:排种：档位调节+螺旋手柄；排肥：螺旋手柄;播种部分传动方式:轴传动+链条传动；地轮型式：滚笼；地轮直径：360mm；地轮高度调节范围：0-130mm；覆土器型式：覆土板；镇压器型式：橡胶辊 |  | 购机补贴(非通用类) | 2024-12-30 | 河北省 | 评阅通过 | 通过
1644 | 种植施肥机械 | 播种机械 | 条播机 | 12-18行条播机 | 任丘市合乐农业机械有限公司 | 小麦施肥播种机 | 2BXF-12B |  | 工作行数：12行 | 型号名称：2BXF-12B小麦施肥播种机；结构型式：悬挂式,机械式；配套动力范围：22-36.8kW;整机外形尺寸（长×宽×高）：1950×2225×1155mm；作业速度范围:1.11-1.67m/s;作业小时生产率:0.72-1.08h㎡/h；工作幅宽：180cm；行距：15cm；工作行数：12行；排种器型式:外槽轮式;排种器数量:12个；排肥器型式：外槽轮式；排肥器数量：12个；排种开沟器型式：靴式；排种开沟器数量：12个；排种开沟器深度调节范围：0-100mm；排肥开沟器型式：靴式；排肥开沟器数量：12个；排肥开沟器深度调节范围：0-100mm；种/肥箱容积：195/195L;排量调节方式:排种：档位调节+螺旋手柄；排肥：螺旋手柄;播种部分传动方式:轴传动；地轮型式：滚笼；地轮直径：360mm；地轮高度调节范围：0-130mm；覆土器型式：覆土板；镇压器型式：橡胶辊 |  | 购机补贴(非通用类) | 2024-12-30 | 河北省 | 评阅通过 | 通过
1645 | 种植施肥机械 | 播种机械 | 条播机 | 12-18行条播机 | 任丘市合乐农业机械有限公司 | 小麦施肥播种机 | 2BXF-14 |  | 工作行数;14行 | 型号名称：2BXF-14小麦施肥播种机；结构型式：悬挂式,机械式；配套动力范围:36.8-66.2kW;整机外形尺寸（长×宽×高）:2010×2510×1112mm;作业速度范围:1.11-1.67m/s;作业小时生产率:0.84-1.26h㎡/h；工作幅宽:210cm;行距：15cm；工作行数：14行；排种器型式：外槽轮式；排种器数量：14个；排肥器型式：外槽轮式；排肥器数量：14个；排种开沟器型式：双圆盘；排种开沟器数量：14个；排肥开沟器型式：双圆盘；排肥开沟器数量：14个；种/肥箱容积：225/225L;排量调节方式:排种：档位调节+螺旋手柄；排肥：螺旋手柄;播种部分传动方式:轴传动+链条传动；地轮型式：滚笼；地轮直径：360mm；地轮高度调节范围：0-130mm；覆土器型式：覆土板；镇压器型式：橡胶辊 |  | 购机补贴(非通用类) | 2024-12-30 | 河北省 | 评阅通过 | 通过
1646 | 种植施肥机械 | 播种机械 | 条播机 | 12-18行条播机 | 任丘市合乐农业机械有限公司 | 小麦施肥播种机 | 2BXF-16 |  | 工作行数：16行 | 型号名称：2BXF-16小麦施肥播种机；结构型式：悬挂式,机械式；配套动力范围:36.8-66.2kW;整机外形尺寸（长×宽×高）:2010×2810×1112mm;作业速度范围:1.11-1.67m/s;作业小时生产率:0.84-1.26h㎡/h；工作幅宽:240cm;行距：15cm；工作行数：16行；排种器型式：外槽轮式；排种器数量：16个；排肥器型式：外槽轮式；排肥器数量：16个；排种开沟器型式：双圆盘；排种开沟器数量：16个；排肥开沟器型式：双圆盘；排肥开沟器数量：16个；种/肥箱容积：241/241L;排量调节方式:排种：档位调节+螺旋手柄；排肥：螺旋手柄;播种部分传动方式:轴传动+链条传动；地轮型式：滚笼；地轮直径：360mm；地轮高度调节范围：0-130mm；覆土器型式：覆土板；镇压器型式：橡胶辊 |  | 购机补贴(非通用类) | 2024-12-30 | 河北省 | 评阅通过 | 通过
1647 | 种植施肥机械 | 播种机械 | 条播机 | 12-18行条播机 | 任丘市合义农具有限公司 | 小麦施肥播种机 | 2BXF-12 |  | 型号名称：2BXF-12型小麦施肥播种机，结构形式：机械式悬挂式，外形尺寸（长×宽×高）1810×2180×1120，行距：16cm，工作行数：12行，工作幅宽：192cm，排种器形式：外槽轮式，数量：12，排肥器形式：外槽轮式，数量：12，排种开沟器形式：双圆盘，数量：12，排肥开沟器形式：双圆盘，数量：12，种肥箱容积：112/112L，排量调节方式：手动螺旋+变速箱，播种部分传动方式：轴传动 | 配套动力范围：13.2～36.8kw，结构形式：机械式、悬挂式。主要配置参数：外形尺寸（长×宽×高）：1810×2180×1120㎜，作业速度范围：1.11～1.67m/s,作业小时生产率：0.7～0.8h㎡/h，行距：16cm，工作行数：12行，工作幅宽：192cm，排种器形式：外槽轮式，排种器数量：12个，排肥器形式：外槽轮式，排肥器个数：12个，种肥箱容积：种：112/肥：112L，排量调节方式：手动螺旋+变速箱，播种部分传动方式：轴传动+链传动，排种、排肥开沟器型式：双圆盘，排种、排肥开沟器数量：排种12个排肥12个，地轮形式：滚笼式，地轮直径：380㎜，地轮高度调节范围：0～70㎜，覆土器形式：刮板，镇压器形式：橡胶辊 | 0 | 购机补贴(非通用类) | 2024-12-30 | 河北省 | 评阅通过 | 通过
1648 | 种植施肥机械 | 播种机械 | 条播机 | 12-18行条播机 | 任丘市双印农业机械制造有限公司 | 小麦施肥播种机 | 2BXF-12 |  | 播种行数12行 | 外形尺寸（长×宽×高)mm：1900×2130×1220;结构质量（kg）：315;配套动力范围（kW）：11～22；行距（cm）：15;工作行数：12;工作幅宽（cm）：180;传动机构型式：轴传动+链传动;排种器型式：外槽轮式;排种器数量：12;排肥器型式：外槽轮式;排肥器数量：12;开沟器型式：双圆盘;开沟器数量：12;种子箱容积：210L;肥箱容积：210L;地轮型式：滚笼;地轮直径：360mm;覆土器型式：覆土板;镇压器型式：轮式 |  | 购机补贴(非通用类) | 2022-12-31 | 河北省 | 评阅通过 | 通过
1649 | 种植施肥机械 | 播种机械 | 条播机 | 12-18行条播机 | 任丘市双印农业机械制造有限公司 | 小麦施肥播种机 | 2BXF-14 |  | 种行数14行 | 结构尺寸（长*宽*高mm）:1800*2450*1350；整机质量（kg）:340；配套动力（kw）:22-36.8；结构型式:机械式/悬挂式；作业速度范围（Km/h）:4-6；作业小时生产率（hm2/h）:0.8-1.0；行距（mm）:150；工作行数（行）:14；工作幅宽（m） :2.1；排种排肥器型式:外槽轮式；排种排肥器数量（个）:种：14/肥：14；排种排肥器驱动方式:滚笼驱动；种肥箱容积（L*个）:225/225；排量调节方式:种：档位调节+螺旋手柄/肥：螺纹手柄；传动机构型式:链传动；开沟器型式:双圆盘；开沟器数量（个）:种：14/肥：14；开沟器深度调节范围（mm）:20-50；地轮型式:滚笼；地轮直径（mm）:350；地轮高度调节范围（mm）:0-130；覆土器型式:覆土板；镇压器型式:地轮 |  | 购机补贴(非通用类) | 2021-12-31 | 河北省 | 评阅通过 | 通过
1650 | 种植施肥机械 | 播种机械 | 条播机 | 12-18行条播机 | 任丘市双印农业机械制造有限公司 | 小麦施肥播种机 | 2BXF-16 |  | 播种行数≤16行 | 结构尺寸（长*宽*高mm）:2100*2600*1350；整机质量（kg）:375；配套动力（kw）:36.8-58.8；结构型式:机械式/悬挂式；作业速度范围（Km/h）:4-6；作业小时生产率（hm2/h）:1.0-1.2；行距（mm）:150；工作行数（行）:16；工作幅宽（m） :2.4；排种排肥器型式:外槽轮式；排种排肥器数量（个）:种：16/肥：16；排种排肥器驱动方式:滚笼驱动；种肥箱容积（L*个）:241/241；排量调节方式:种：档位调节+螺旋手柄/肥：螺纹手柄；传动机构型式:链传动；开沟器型式:双圆盘；开沟器数量（个）:种：16/肥：16；开沟器深度调节范围（mm）:20-50；地轮型式:滚笼；地轮直径（mm）:350；地轮高度调节范围（mm）:0-130；覆土器型式:覆土板；镇压器型式:地轮 |  | 购机补贴(非通用类) | 2021-12-31 | 河北省 | 评阅通过 | 通过
1651 | 种植施肥机械 | 播种机械 | 条播机 | 12-18行条播机 | 任丘市喜洋洋农业机械有限公司 | 小麦施肥播种机 | 2BXF-12 |  | 工作行数：12 | 外形尺寸（mm）：1960*2140*1170;行距（mm）:165;工作行数：12；工作幅宽（m）：1.98;种/肥箱容积（L）：170/130;传动机构：轴传动+链传动；地轮：滚笼 |  | 购机补贴(非通用类) | 2022-12-31 | 河北省 | 评阅通过 | 通过
1652 | 种植施肥机械 | 播种机械 | 条播机 | 12-18行条播机 | 任丘市喜洋洋农业机械有限公司 | 小麦施肥播种机 | 2BXF-14 |  | 工作行数：14 | 外形尺寸（mm）：1955*2460*1170;行距（mm）:165;工作行数：14；工作幅宽（m）：2.31;种/肥箱容积（L）：190/150;传动机构：轴传动+链传动；地轮：滚笼 |  | 购机补贴(非通用类) | 2022-12-31 | 河北省 | 评阅通过 | 通过
1653 | 种植施肥机械 | 播种机械 | 条播机 | 12-18行条播机 | 任丘市振华农具有限公司 | 谷物（小麦）施肥播种机 | 2BXF-12 |  | 工作行数：12行 | 型号名称：2BXF-12谷物（小麦）施肥播种机，结构型式：机械式、悬挂式，配套动力范围（KW）：29.4-44.1，整机外形尺寸（MM）：1650*2280*1200，作业速度范围（M/S）:0.8-1.9,作业小时生产率（HM2/H）:0.5-0.8，工作幅宽（CM）：216，工作行数：12，排种器型式：外槽轮式，排种器数量：12，排肥器型式：外槽轮式，排肥器数量：6，排种开沟器型式：双圆盘式，排种开沟器数量：12，排种开沟器深度调节范围（MM）：0-60，排肥开沟器型式：双圆盘式，排肥开沟器数量：6，排肥开沟器深度调节范围（MM）：0-50，种/肥箱容积（L）：110/140，排量调节方式：种：螺旋手柄+挡位调节、肥：螺旋手柄，播种部分传动方式：轴传动+链传动，地轮型式：滚笼式，地轮直径（MM）：350，地轮高度调节范围（MM）：0-50，覆土器型式：刮板式。 |  | 购机补贴(非通用类) | 2025-12-29 | 河北省 | 评阅通过 | 通过
1654 | 种植施肥机械 | 播种机械 | 条播机 | 12-18行条播机 | 台前县金园农业机械有限公司 | 大豆/小麦播种机 | 2BDXF-12 |  | 结构型式 / 机械式；悬挂式 配套动力范围 kW 29.4～55.1 整机外形尺寸（长×宽×高） mm 2500×1280×1100 | 作业速度范围 m/s 0.8～1.4 作业小时生产率 hm２/h 0.5～0.9 工作幅宽 cm 180～228 行距 cm 15～19 工作行数 行 12 排种器型式 / 外槽轮、窝眼轮组合式（非金属材料） 排种器数量 个 12 排肥器型式 / 外槽轮式 排肥器数量 个 6 排种开沟器型式 / 锄铲式 排种开沟器数量 个 12 排种开沟器深度调节范围 mm 30～65 排肥开沟器型式 / 锄铲式 排肥开沟器数量 个 6 排肥开沟器深度调节范围 mm 30～65 种/肥箱容积 L 96/124.8 |  | 购机补贴(非通用类) | 2025-12-30 | 河南省 | 评阅通过 | 通过
1655 | 种植施肥机械 | 播种机械 | 条播机 | 12-18行条播机 | 台前县金园农业机械有限公司 | 大豆/小麦播种机 | 2BDXF-14 |  | 结构型式 / 机械式；悬挂式 配套动力范围 kW 29.4～55.1 整机外形尺寸（长×宽×高） mm 2618×1517×1080 | 作业速度范围 m/s 0.8～1.4 作业小时生产率 hm２/h 0.6～1.1 工作幅宽 cm 210～252 行距 cm 15～18 工作行数 行 14 排种器型式 / 外槽轮、窝眼轮组合式（非金属材料） 排种器数量 个 14 排肥器型式 / 外槽轮式 排肥器数量 个 7 排种开沟器型式 / 圆盘式 排种开沟器数量 个 14 排种开沟器深度调节范围 mm 30～65 排肥开沟器型式 / 圆盘式 排肥开沟器数量 个 7 排肥开沟器深度调节范围 mm 30～65 种/肥箱容积 L 104/135.2 |  | 购机补贴(非通用类) | 2025-12-30 | 河南省 | 评阅通过 | 通过
1656 | 种植施肥机械 | 播种机械 | 条播机 | 12-18行条播机 | 西安亚澳农机股份有限公司 | 圆盘施肥播种机 | 2BF-12 |  | 型号名称 /2BF-12 型圆盘施肥播种机 结构型式 / 悬挂式 工作状态外形尺寸(长×宽×高)mm2248×2325×1310 行距 mm 167 工作行数 行 12 | 型号名称 /2BF-12 型圆盘施肥播种机 结构型式 / 悬挂式 工作状态外形尺寸(长×宽×高)mm2248×2325×1310 行距 mm 167 工作行数 行 12 | 50 | 购机补贴(非通用类) | 2021-12-31 | 陕西省 | 评阅通过 | 通过
1657 | 种植施肥机械 | 播种机械 | 条播机 | 12-18行条播机 | 颍上县寿松农业机械制造有限公司 | 小麦施肥播种机 | 2BF-13 |  | 工作行数 行：13； | 结构型式 ：三点悬挂式； 工作状态外形尺寸 mm：1600×2480×1200； 行距 mm：160； 工作行数 行：13； 工作幅宽 cm：208： 排种/肥器型式 ：外槽轮式； 排种/肥器数量 个：13/7； 排种/肥器驱动方式：地轮； 种/肥箱容积L：180/180； 排量调节方式 ：手动调节； 传动机构型式：链轮链条； 开沟器型式：圆盘式； 开沟器数量个：20； |  | 购机补贴(非通用类) | 2023-12-31 | 安徽省 | 评阅通过 | 通过
1658 | 种植施肥机械 | 播种机械 | 条播机 | 12-18行条播机 | 颍上县寿松农业机械制造有限公司 | 小麦施肥播种机 | 2BF-15 |  | 工作行数 行：15； | 结构型式：三点悬挂式； 工作状态外形尺寸 mm：1600×2700×1200； 行距 mm：160； 工作行数 行：15； 工作幅宽 cm：240； 排种/肥器型式：外槽轮式； 排种/肥器数量 个：15/8； 排种/肥器驱动方式：地轮； 种/肥箱容积 L：190/190； 排量调节方式：手动调节； 传动机构型式：链轮链条； 开沟器型式：圆盘式； 开沟器数量 个：23 |  | 购机补贴(非通用类) | 2023-12-31 | 安徽省 | 评阅通过 | 通过
1659 | 种植施肥机械 | 播种机械 | 条播机 | 12-18行条播机 | 颍上县寿松农业机械制造有限公司 | 小麦施肥播种机 | 2BF-17 |  | 工作行数 行：17； | 结构型式：三点悬挂式； 工作状态外形尺寸 mm：2050×3150×1450； 行距 mm：160； 工作行数 行：17； 工作幅宽 cm：272； 排种/肥器型式 ：外槽轮式； 排种/肥器数量 个：17/9； 排种/肥器驱动方式 ：地轮； 种/肥箱容积L：390/390； 排量调节方式：手动调节； 传动机构型式：链轮链条； 开沟器型式：圆盘式； 开沟器数量个 ：26； 地轮型式 ：橡胶轮； 地轮直径 mm：Ф500； |  | 购机补贴(非通用类) | 2023-12-31 | 安徽省 | 评阅通过 | 通过
1660 | 种植施肥机械 | 播种机械 | 条播机 | 12-18行条播机 | 郓城县工力有限公司 | 小麦施肥播种机 | 2BF-12/3 |  | 工作行数：12行 | 配套动力：22.1-36.8kW、外形尺寸：1400×1750×1200（mm）、结构质量：255kg、行距：窄10 宽15（cm）、工作行数：12行、工作幅宽：147cm、传动机构型式：链传动、排种器型式：窝眼轮式、排种器数量：12个、排肥器型式：外槽轮式、排肥器数量：3个、开沟器型式：锄铲式、地轮型式：橡胶轮、地轮直径：40cm、 |  | 购机补贴(非通用类) | 2025-09-06 | 山东省 | 评阅通过 | 通过
1661 | 种植施肥机械 | 播种机械 | 条播机 | 19-24行条播机 | 江苏清淮机械有限公司 | 施肥播种机 | 2BF-24(24) |  | 工作行数（行）：24。 | 配套动力范围（kW）：55.2～73.5；外形尺寸（工作状态，长×宽×高)mm：1886×3860×1300；行距（cm）：15(可调)；工作行数：24；工作幅宽（cm）：360；播种部分传动方式：地轮链条式传动；排种器型式：外槽轮式；排种器数量：24；排肥器型式：外槽轮式；排肥器数量：24；排种开沟器型式：双圆盘式；排种开沟器数量：24；种/肥箱容积：230/257L；地轮型式：双侧胶轮；地轮直径：640mm。 |  | 购机补贴(非通用类) | 2024-12-30 | 江苏省 | 评阅通过 | 通过
1662 | 种植施肥机械 | 播种机械 | 条播机 | 19-24行条播机 | 郓城县工力有限公司 | 小麦施肥播种机 | 2BF-24/6 |  | 工作行数：24行 | 配套动力：69.8-102.9kW、外形尺寸：1700×2850×1300（mm）、结构质量：465kg、行距：窄10 宽15（cm）、工作行数：24行、工作幅宽：297cm、传动机构型式：链传动、排种器型式：窝眼轮式、排种器数量：24个、排肥器型式：外槽轮式、排肥器数量：6个、开沟器型式：锄铲式、地轮型式：橡胶轮、地轮直径：40cm、 |  | 购机补贴(非通用类) | 2025-09-06 | 山东省 | 评阅通过 | 通过
1663 | 种植施肥机械 | 播种机械 | 条播机 | 25行及以上条播机 | 石家庄农业机械股份有限公司 | 施肥播种机 | 2BFY-28 |  | 整机外形尺寸（长×宽×高）：3760×7960×1660 mm 作业速度范围：1.67~2.78 m/s 作业小时生产率：2.52-4.2 hm2/h 工作幅宽：420 cm 行距：15 cm 工作行数：28 行 排种器型式：槽轮式 金属材料 排种器数量：28 个 排肥器型式：槽轮式 金属材料 排肥器数量：28 个 排种（肥）开沟器型式：双轴承双圆盘式 排种（肥）开沟器数量 28个 | 结构型式：机械式；牵引式 配套动力范围：44.1~95.5 kw 整机外形尺寸（长×宽×高）：3760×7960×1660 mm 作业速度范围：1.67~2.78 m/s 作业小时生产率：2.52-4.2 hm2/h 工作幅宽：420 cm 行距：15 cm 工作行数：28 行 排种器型式：槽轮式 金属材料 排种器数量：28 个 排肥器型式：槽轮式 金属材料 排肥器数量：28 个 排种（肥）开沟器型式：双轴承双圆盘式 排种（肥）开沟器数量 28个 排种（肥）开沟器深度调节范围：30~80mm 种/肥箱容积：480/500 L 排量调节方式：手柄调节 播种部分传动方式：链条传动 地轮型式：橡胶充气轮胎 地轮直径：92 cm 覆土器型式：覆土环 镇压器型式：覆土环 | 0 | 购机补贴(非通用类) | 2025-11-29 | 河北省 | 评阅通过 | 通过
1664 | 种植施肥机械 | 播种机械 | 穴播机 | 2-3行穴播机 | 河北迪科德农业机械有限公司 | 玉米施肥播种机 | 2BYF-2A |  | 结构型式：机械式；悬挂式；整机外形尺寸（长×宽×高）mm：1550×1300×1180；工作幅宽cm ：120；行距cm：60工作行数 行：2；排种器型式：勺轮式、金属材料；排种器数量个：2； | 结构型式：机械式；悬挂式；整机外形尺寸（长×宽×高）mm：1550×1300×1180；工作幅宽cm ：120；行距cm：60工作行数 行：2；排种器型式：勺轮式、金属材料；排种器数量个：2；排肥器型式：外槽轮式；排肥器数量个：2；排种开沟器型式：锄铲式；排种开沟器数量个：2；排种开沟器深度调节范围mm：0～70；排肥开沟器型式：锄铲式；排肥开沟器数量个：2；播种部分传动方式：轴传动 + 链传动；地轮型式：橡胶轮；覆土器型式：覆土板；镇压器型式：橡胶轮。 |  | 购机补贴(通用类) | 2026-04-29 | 河北省 | 评阅通过 | 通过
1665 | 种植施肥机械 | 播种机械 | 穴播机 | 2-3行穴播机 | 河北迪科德农业机械有限公司 | 玉米施肥播种机 | 2BYF-3A |  | 结构型式 ：机械式；悬挂式；整机外形尺寸（长×宽×高）mm：1550×1650×1180；作幅宽cm：180；行距cm：60；工作行数 行：3；排种器型式：勺轮式、金属材料；排种器数量个：3； | 结构型式 ：机械式；悬挂式；整机外形尺寸（长×宽×高）mm：1550×1650×1180；作幅宽cm：180；行距cm：60；工作行数 行：3；排种器型式：勺轮式、金属材料；排种器数量个：3；排肥器型式：外槽轮式；排肥器数量个：3；排种开沟器型式：锄铲式；排种开沟器数量个：3；排种开沟器深度调节范围mm：0～70；排肥开沟器型式：锄铲式；排肥开沟器数量个：3；播种部分传动方式：轴传动 + 链传动；地轮型式：橡胶轮；覆土器型式：覆土板；镇压器型式：橡胶轮。 |  | 购机补贴(通用类) | 2026-04-29 | 河北省 | 评阅通过 | 通过
1666 | 种植施肥机械 | 播种机械 | 穴播机 | 2-3行穴播机 | 河南农有王农业装备科技股份有限公司 | 花生施肥穴播机 | 2BHF-2A |  | 整机外形尺寸（长×宽×高）:1830×1265×1110mm,作业速度范围:0.55～1.12m/s,作业小时生产率:0.2～0.3hm2/h,工作幅宽:50cm,行距:25cm,工作行数:2行 | 型号名称:2BHF-2A型花生施肥穴播机,结构型式:机械式;悬挂式,配套动力范围:18.3～29.4,整机外形尺寸（长×宽×高）:1830×1265×1110mm,作业速度范围:0.55～1.12m/s,作业小时生产率:0.2～0.3hm2/h,工作幅宽:50cm,行距:25cm,工作行数:2行，排种器型式：仓转式（非金属材料），排种器数量：2个，排肥器型式：外槽轮式，排肥器数量：2个，排种开沟器型式：箭铲式，排种开沟器数量：2个，排种开沟器深度调节范围：0～50mm,排肥开沟器型式:箭铲式,排肥开沟器数量:1个，排肥开沟器深度调节范围：0～50mm,种/肥箱容积:15×2/75L,排量调节方式:螺纹调节（肥）/档位调节（种）,播种部分传动方式:轴＋链传动,地轮型式:轮式,地轮直径:φ540mm,地轮高度调节范围:0～50mm,镇压器型式:辊式 |  | 购机补贴(通用类) | 2026-02-07 | 河南省 | 评阅通过 | 通过
1667 | 种植施肥机械 | 播种机械 | 穴播机 | 2-3行穴播机 | 河南农有王农业装备科技股份有限公司 | 花生施肥穴播机 | 2BHF-2B |  | 整机外形尺寸（长×宽×高）:1905×1230×1120mm,作业速度范围:0.55～1.12m/s,作业小时生产率:0.2～0.3hm2/h,工作幅宽:50cm,行距:25cm,工作行数:2行 | 型号名称:2BHF-2B型花生施肥穴播机,结构型式:机械式;悬挂式,配套动力范围:18.3～29.4kW,整机外形尺寸（长×宽×高）:1905×1230×1120mm,作业速度范围:0.55～1.12m/s,作业小时生产率:0.2～0.3hm2/h,工作幅宽:50cm,行距:25cm,工作行数:2行，排种器型式：窝眼式（非金属材料），排种器数量：2个，排肥器型式：外槽轮式，排肥器数量：2个，排种开沟器型式：箭铲式，排种开沟器数量：2个，排种开沟器深度调节范围：0～50mm,排肥开沟器型式:箭铲式,排肥开沟器数量:1个，排肥开沟器深度调节范围：0～50mm,种/肥箱容积:16×2/75L,排量调节方式:螺纹调节（肥）/档位调节（种）,播种部分传动方式:轴＋链传动,地轮型式:轮式,地轮直径:φ540mm,地轮高度调节范围:0～50mm,镇压器型式:辊式 | 0 | 购机补贴(通用类) | 2026-02-07 | 河南省 | 评阅通过 | 通过
1668 | 种植施肥机械 | 播种机械 | 穴播机 | 2-3行穴播机 | 河南农有王农业装备科技股份有限公司 | 玉米施肥穴播机 | 2BYF-2 |  | 整机外形尺寸（长×宽×高）：1620×1150×1180mm,作业速度范围:0.55～1.12m/s,作业小时生产率:0.2～0.3hm2/h,工作幅宽:116cm,行距:58cm,工作行数:2行 | 型号名称：2BYF-2型玉米施肥穴播机，结构型式：机械式；悬挂式，配套动力范围：14.7～29.4kW，整机外形尺寸（长×宽×高）：1620×1150×1180mm,作业速度范围:0.55～1.12m/s,作业小时生产率:0.2～0.3hm2/h,工作幅宽:116cm,行距:58cm,工作行数:2行，排种器型式：勺轮式（金属材料），排种器数量：2个，排肥器型式：外槽轮式，排肥器数量：2个，排种开沟器型式：箭铲式，排种开沟器数量：2个，排种开沟器深度调节范围：20～40mm,排肥开沟器型式:箭铲式,排肥开沟器数量:2个，排肥开沟器深度调节范围：40～60mm,种/肥箱容积:20/80L,排量调节方式:螺纹调节（肥）/档位调节（种）,播种部分传动方式:链传动,地轮型式:轮毂橡胶轮,地轮直径:380mm,地轮高度调节范围:20～40mm,覆土器型式:拉板式,镇压器型式:轮毂橡胶轮 |  | 购机补贴(通用类) | 2025-12-23 | 河南省 | 评阅通过 | 通过
1669 | 种植施肥机械 | 播种机械 | 穴播机 | 2-3行穴播机 | 河南农有王农业装备科技股份有限公司 | 玉米施肥穴播机 | 2BYF-2B |  | 整机外形尺寸（长×宽×高）：1620×1370×1210mm,作业速度范围:0.55～1.12m/s,作业小时生产率:0.2～0.3hm2/h,工作幅宽:116cm,行距:58cm,工作行数:2行 | 型号名称：2BYF-2B型玉米施肥穴播机，结构型式：机械式；悬挂式，配套动力范围：14.7～29.4kW，整机外形尺寸（长×宽×高）：1620×1370×1210mm,作业速度范围:0.55～1.12m/s,作业小时生产率:0.2～0.3hm2/h,工作幅宽:116cm,行距:58cm,工作行数:2行，排种器型式：勺轮式（金属材料），排种器数量：2个，排肥器型式：外槽轮式，排肥器数量：4个，排种开沟器型式：箭铲式，排种开沟器数量：2个，排种开沟器深度调节范围：20～40mm,排肥开沟器型式:箭铲式,排肥开沟器数量:2个，排肥开沟器深度调节范围：40～60mm,种/肥箱容积:16/110L,排量调节方式:螺纹调节（肥）/档位调节（种）,播种部分传动方式:链传动,地轮型式:轮毂橡胶轮,地轮直径:380mm,地轮高度调节范围:20～40mm,覆土器型式:拉板式,镇压器型式:轮毂橡胶轮 |  | 购机补贴(通用类) | 2025-12-23 | 河南省 | 评阅通过 | 通过
1670 | 种植施肥机械 | 播种机械 | 穴播机 | 2-3行穴播机 | 河南农有王农业装备科技股份有限公司 | 玉米施肥穴播机 | 2BYF-3 |  | 整机外形尺寸（长×宽×高）：1620×1680×1210mm,作业速度范围:0.65～1.16m/s,作业小时生产率:0.3～0.4hm2/h,工作幅宽:174cm,行距:58cm,工作行数:3行 | 型号名称：2BYF-3型玉米施肥穴播机，结构型式：机械式；悬挂式，配套动力范围：29.4～44.1kW，整机外形尺寸（长×宽×高）：1620×1680×1210mm,作业速度范围:0.65～1.16m/s,作业小时生产率:0.3～0.4hm2/h,工作幅宽:174cm,行距:58cm,工作行数:3行，排种器型式：勺轮式（金属材料），排种器数量：3个，排肥器型式：外槽轮式，排肥器数量：3个，排种开沟器型式：箭铲式，排种开沟器数量：3个，排种开沟器深度调节范围：20～40mm,排肥开沟器型式:箭铲式,排肥开沟器数量:3个，排肥开沟器深度调节范围：40～60mm,种/肥箱容积:24/107L,排量调节方式:螺纹调节（肥）/档位调节（种）,播种部分传动方式:链传动,地轮型式:轮毂橡胶轮,地轮直径:380mm,地轮高度调节范围:20～40mm,覆土器型式:拉板式,镇压器型式:轮毂橡胶轮 |  | 购机补贴(通用类) | 2025-12-23 | 河南省 | 评阅通过 | 通过
1671 | 种植施肥机械 | 播种机械 | 穴播机 | 2-3行穴播机 | 河南农有王农业装备科技股份有限公司 | 玉米施肥穴播机 | 2BYF-3A |  | 整机外形尺寸（长×宽×高）：1620×1610×1195mm,作业速度范围:0.65～1.16m/s,作业小时生产率:0.3～0.4hm2/h,工作幅宽:174cm,行距:58cm,工作行数:3行 | 型号名称：2BYF-3A型玉米施肥穴播机，结构型式：机械式；悬挂式，配套动力范围：29.4～44.1kW，整机外形尺寸（长×宽×高）：1620×1610×1195mm,作业速度范围:0.65～1.16m/s,作业小时生产率:0.3～0.4hm2/h,工作幅宽:174cm,行距:58cm,工作行数:3行，排种器型式：勺轮式（金属材料），排种器数量：3个，排肥器型式：外槽轮式，排肥器数量：3个，排种开沟器型式：箭铲式，排种开沟器数量：3个，排种开沟器深度调节范围：20～40mm,排肥开沟器型式:箭铲式,排肥开沟器数量:3个，排肥开沟器深度调节范围：40～60mm,种/肥箱容积:30/145L,排量调节方式:螺纹调节（肥）/档位调节（种）,播种部分传动方式:链传动,地轮型式:轮毂橡胶轮,地轮直径:380mm,地轮高度调节范围:20～40mm,覆土器型式:拉板式,镇压器型式:轮毂橡胶轮 |  | 购机补贴(通用类) | 2026-02-07 | 河南省 | 评阅通过 | 通过
1672 | 种植施肥机械 | 播种机械 | 穴播机 | 2-3行穴播机 | 河南农有王农业装备科技股份有限公司 | 玉米施肥穴播机 | 2BYF-3B |  | 整机外形尺寸（长×宽×高）：1620×1680×1210mm,作业速度范围:0.65～1.16m/s,作业小时生产率:0.3～0.4hm2/h,工作幅宽:174cm,行距:58cm,工作行数:3行 | 型号名称：2BYF-3B型玉米施肥穴播机，结构型式：机械式；悬挂式，配套动力范围：29.4～44.1kW，整机外形尺寸（长×宽×高）：1620×1680×1210mm,作业速度范围:0.65～1.16m/s,作业小时生产率:0.3～0.4hm2/h,工作幅宽:174cm,行距:58cm,工作行数:3行，排种器型式：勺轮式（金属材料），排种器数量：3个，排肥器型式：外槽轮式，排肥器数量：6个，排种开沟器型式：箭铲式，排种开沟器数量：3个，排种开沟器深度调节范围：20～40mm,排肥开沟器型式:箭铲式,排肥开沟器数量:3个，排肥开沟器深度调节范围：40～60mm,种/肥箱容积:24/140L,排量调节方式:螺纹调节（肥）/档位调节（种）,播种部分传动方式:链传动,地轮型式:轮毂橡胶轮,地轮直径:380mm,地轮高度调节范围:20～40mm,覆土器型式:拉板式,镇压器型式:轮毂橡胶轮 |  | 购机补贴(通用类) | 2025-12-23 | 河南省 | 评阅通过 | 通过
1673 | 种植施肥机械 | 播种机械 | 穴播机 | 2-3行穴播机 | 河南农有王农业装备科技股份有限公司 | 玉米施肥穴播机 | 2BYSF-2A |  | 整机外形尺寸（长×宽×高）：1810×1180×1200mm,作业速度范围:0.55～1.12m/s,作业小时生产率:0.2～0.3hm2/h,工作幅宽:116cm,行距:58cm,工作行数:2行 | 型号名称：2BYSF-2A型玉米施肥穴播机，结构型式：机械式；悬挂式，配套动力范围：14.7～29.4kW，整机外形尺寸（长×宽×高）：1810×1180×1200mm,作业速度范围:0.55～1.12m/s,作业小时生产率:0.2～0.3hm2/h,工作幅宽:116cm,行距:58cm,工作行数:2行，排种器型式：勺轮式（金属材料），排种器数量：2个，排肥器型式：外槽轮式，排肥器数量：2个，排种开沟器型式：箭铲式，排种开沟器数量：2个，排种开沟器深度调节范围：20～40mm,排肥开沟器型式:箭铲式,排肥开沟器数量:2个，排肥开沟器深度调节范围：40～60mm,种/肥箱容积:20/80L,排量调节方式:螺纹调节（肥）/档位调节（种）,播种部分传动方式:轴传动,地轮型式:轮毂橡胶轮,地轮直径:380mm,地轮高度调节范围:20～40mm,覆土器型式:轮式,镇压器型式:轮毂橡胶轮 |  | 购机补贴(通用类) | 2026-02-07 | 河南省 | 评阅通过 | 通过
1674 | 种植施肥机械 | 播种机械 | 穴播机 | 2-3行穴播机 | 河南农有王农业装备科技股份有限公司 | 玉米施肥穴播机 | 2BYSF-2B |  | 整机外形尺寸（长×宽×高）：1805×1370×1210mm,作业速度范围:0.55～1.12m/s,作业小时生产率:0.2～0.3hm2/h,工作幅宽:116cm,行距:58cm,工作行数:2行， | 型号名称：2BYSF-2B型玉米施肥穴播机，结构型式：机械式；悬挂式，配套动力范围：18.3～29.4kW，整机外形尺寸（长×宽×高）：1805×1370×1210mm,作业速度范围:0.55～1.12m/s,作业小时生产率:0.2～0.3hm2/h,工作幅宽:116cm,行距:58cm,工作行数:2行，排种器型式：勺轮式（金属材料），排种器数量：2个，排肥器型式：外槽轮式，排肥器数量：4个，排种开沟器型式：箭铲式，排种开沟器数量：2个，排种开沟器深度调节范围：20～40mm,排肥开沟器型式:箭铲式,排肥开沟器数量:2个，排肥开沟器深度调节范围：40～60mm,种/肥箱容积:16/110L,排量调节方式:螺纹调节（肥）/档位调节（种）,播种部分传动方式:轴传动,地轮型式:轮毂橡胶轮,地轮直径:380mm,地轮高度调节范围:20～40mm,覆土器型式:轮式,镇压器型式:轮毂橡胶轮 |  | 购机补贴(通用类) | 2025-12-23 | 河南省 | 评阅通过 | 通过
1675 | 种植施肥机械 | 播种机械 | 穴播机 | 2-3行穴播机 | 河南农有王农业装备科技股份有限公司 | 玉米施肥穴播机 | 2BYSF-3A |  | 整机外形尺寸（长×宽×高）：1810×1710×1200mm,作业速度范围:0.65～1.16m/s,作业小时生产率:0.3～0.4hm2/h,工作幅宽:174cm,行距:58cm,工作行数:3行 | 型号名称：2BYSF-3A型玉米施肥穴播机，结构型式：机械式；悬挂式，配套动力范围：29.4～44.1kW，整机外形尺寸（长×宽×高）：1810×1710×1200mm,作业速度范围:0.65～1.16m/s,作业小时生产率:0.3～0.4hm2/h,工作幅宽:174cm,行距:58cm,工作行数:3行，排种器型式：勺轮式（金属材料），排种器数量：3个，排肥器型式：外槽轮式，排肥器数量：3个，排种开沟器型式：箭铲式，排种开沟器数量：3个，排种开沟器深度调节范围：20～40mm,排肥开沟器型式:箭铲式,排肥开沟器数量:3个，排肥开沟器深度调节范围：40～60mm,种/肥箱容积:30/145L,排量调节方式:螺纹调节（肥）/档位调节（种）,播种部分传动方式:轴传动,地轮型式:轮毂橡胶轮,地轮直径:380mm,地轮高度调节范围:20～40mm,覆土器型式:轮式,镇压器型式：轮毂橡胶轮 |  | 购机补贴(通用类) | 2026-02-07 | 河南省 | 评阅通过 | 通过
1676 | 种植施肥机械 | 播种机械 | 穴播机 | 2-3行穴播机 | 河南农有王农业装备科技股份有限公司 | 玉米施肥穴播机 | 2BYSF-3B |  | 整机外形尺寸（长×宽×高）：1805×1680×1210mm,作业速度范围:0.65～1.16m/s,作业小时生产率:0.3～0.4hm2/h,工作幅宽:174cm,行距:58cm,工作行数:3行 | 型号名称：2BYSF-3B型玉米施肥穴播机，结构型式：机械式；悬挂式，配套动力范围：29.4～44.1kW，整机外形尺寸（长×宽×高）：1805×1680×1210mm,作业速度范围:0.65～1.16m/s,作业小时生产率:0.3～0.4hm2/h,工作幅宽:174cm,行距:58cm,工作行数:3行，排种器型式：勺轮式（金属材料），排种器数量：3个，排肥器型式：外槽轮式，排肥器数量：6个，排种开沟器型式：箭铲式，排种开沟器数量：3个，排种开沟器深度调节范围：20～40mm,排肥开沟器型式:箭铲式,排肥开沟器数量:3个，排肥开沟器深度调节范围：40～60mm,种/肥箱容积:24/140,排量调节方式:螺纹调节（肥）/档位调节（种）,播种部分传动方式:轴传动,地轮型式:轮毂橡胶轮,地轮直径:380mm,地轮高度调节范围:20～40mm,覆土器型式:轮式,镇压器型式:轮毂橡胶轮 |  | 购机补贴(通用类) | 2025-12-23 | 河南省 | 评阅通过 | 通过
1677 | 种植施肥机械 | 播种机械 | 穴播机 | 2-3行穴播机 | 淮北市华丰机械设备有限公司 | 玉米播种机 | 2BYF-3(A) |  | 工作行数：3行；工作幅宽：180cm；排种器数量：3个 | 型号名称：2BYF-3(A)型玉米播种机；结构型式：机械式；悬挂式；配套动力范围：13.2～29.4kw;整机外形尺寸（长×宽×高）：1750×1800×1140mm；作业速度范围：0.6～1.5m/s;作业小时生产率：0.2～0.6hm²/h;工作幅宽：180cm；行距：60cm；工作行数：3行；排种器型式：勺轮式、其他：金属材料；排种器数量：3个；排肥器型式：外槽轮式；排肥器数量：6个；排种开沟器型式：锄铲式；排种开沟器数量：3个；排种开沟器深度调节范围：30～80mm；排肥开沟器型式：锄铲式；排肥开沟器数量：3个；排肥开沟器深度调节范围：30～80mm;种/肥箱容积：10×3/120L；排量调节方式：调整手轮；播种部分传动方式：传动轴；地轮型式：橡胶轮；地轮直径：Φ380mm;地轮高度调节范围：30～80mm；覆土器型式：后腿覆土器；镇压器型式：橡胶轮镇压。 | 0 | 购机补贴(通用类) | 2025-09-27 | 安徽省 | 评阅通过 | 通过
1678 | 种植施肥机械 | 播种机械 | 穴播机 | 2-3行穴播机 | 济宁海农农业机械有限公司 | 玉米播种机 | 2BYF-2 |  | 工作行数 2行 排种器型式 / 勺轮式（金属材料） 排种器数量 2个 排肥器型式 / 外槽轮式（非金属材料） 排肥器数量 2个 | 配套动力范围 14.7～29.4 kW 整机外形尺寸（长×宽×高） 1600×1400×1150 mm 作业速度范围 1.39～1.94 m/s 作业小时生产率 0.6～0.98 hm2/h 工作幅宽120～140 cm 行距 60～70 cm 工作行数 2行 排种器型式 / 勺轮式（金属材料） 排种器数量 2个 排肥器型式 / 外槽轮式（非金属材料） 排肥器数量 2个 排种开沟器型式 / 芯铧式 排种开沟器数量 2个 排种开沟器深度调节范围 0～100 mm 排肥开沟器型式 / 芯铧式 排肥开沟器数量2个 排肥开沟器深度调节范围 0～100 mm 种/肥箱容积 12L×2（种）/100L（肥） |  | 购机补贴(通用类) | 2026-05-09 | 山东省 | 评阅通过 | 通过
1679 | 种植施肥机械 | 播种机械 | 穴播机 | 2-3行穴播机 | 济宁海农农业机械有限公司 | 玉米播种机 | 2BYF-3 |  | 工作行数 3行 排种器型式 / 勺轮式（金属材料） 排种器数量 3个 排肥器型式 / 外槽轮式（非金属材料） 排肥器数量 3个 | 结构型式 / 机械式；悬挂式 配套动力范围 14.7～29.4 kW 整机外形尺寸（长×宽×高） 1700×1800×1150mm 作业速度范围 1.39～1.94 m/s 作业小时生产率0.9～1.39 hm2/h 工作幅宽180～198 cm 行距 60～66 cm 工作行数 3行 排种器型式 / 勺轮式（金属材料） 排种器数量 3个 排肥器型式 / 外槽轮式（非金属材料） 排肥器数量 3个 排种开沟器型式 / 芯铧式 排种开沟器数量 3个 排种开沟器深度调节范围0～100 mm 排肥开沟器型式 / 芯铧式 排肥开沟器数量 3个 排肥开沟器深度调节范围 0～100 mm 种/肥箱容积 12L×3（种）/130L（肥） 排量调节方式 / 种：手动挡位调节肥：手动螺杆调节 |  | 购机补贴(通用类) | 2026-05-09 | 山东省 | 评阅通过 | 通过
1680 | 种植施肥机械 | 播种机械 | 穴播机 | 2-3行穴播机 | 宁津县奥华农业机械有限公司 | 玉米施肥播种机 | 2BYF-2 |  | 2BYF-2，整机外形尺寸（长×宽×高）：1780×1220×1160；工作幅宽（cm）：90～130 | 产品名称：玉米施肥播种机，产品型号：2BYF-2，整机外形尺寸（长×宽×高）：1780×1220×1160；工作幅宽（cm）：90～130 |  | 购机补贴(通用类) | 2026-05-09 | 山东省 | 评阅通过 | 通过
1681 | 种植施肥机械 | 播种机械 | 穴播机 | 2-3行穴播机 | 宁津县奥华农业机械有限公司 | 玉米施肥播种机 | 2BYF-3 |  | 2BYF-3，整机外形尺寸（长×宽×高）：1760×1730×1180mm；工作幅宽（cm）：135～195 | 产品名称：玉米施肥播种机，产品型号：2BYF-3，整机外形尺寸（长×宽×高）：1760×1730×1180mm；工作幅宽（cm）：135～195 |  | 购机补贴(通用类) | 2026-05-09 | 山东省 | 评阅通过 | 通过
1682 | 种植施肥机械 | 播种机械 | 穴播机 | 2-3行穴播机 | 宁津县永升机械制造有限公司 | 玉米精量播种机 | 2BYF-2 |  | 型号名称2BYF-2型玉米精量播种机结构型式悬挂式;机械式配套动力范围13.23~17.64kw整机外形尺寸(长×宽×高)1700×1360×1170mm作业速度范围3~6km/h作业小时生产率0.33~0.78hm2/h行距55~65cm(可调)工作行数2工作幅宽110~130cm排种器型式勺盘式 | 型号名称2BYF-2型玉米精量播种机结构型式悬挂式;机械式配套动力范围13.23~17.64kw整机外形尺寸(长×宽×高)1700×1360×1170mm作业速度范围3~6km/h作业小时生产率0.33~0.78hm2/h行距55~65cm(可调)工作行数2工作幅宽110~130cm排种器型式勺盘式排种器数量2个排肥器型式外槽轮式排肥器数量2个排种开沟器型式尖铲式排种开沟器数量2排种开沟器深度调节范围0~50mm排肥开沟器型式/尖铲式排肥开沟器数量2个排肥开沟器深度调节范围0~50mm排种/排肥驱动方式/地轮驱动种/肥箱容积12/60L排量调节方式变速式(种)/变速式+螺纹式(肥)传动机构型式/传动轴+万向节地轮型式胶轮地轮直径380mm地轮高度调节范围0~50mm覆土器型式马蹄型镇压器型式胶轮 |  | 购机补贴(通用类) | 2023-12-31 | 山东省 | 评阅通过 | 通过
1683 | 种植施肥机械 | 播种机械 | 穴播机 | 2-3行穴播机 | 宁津县永升机械制造有限公司 | 玉米精量播种机 | 2BYF-3 |  | 型号名称2BYF-3型玉米精量播种机结构型式悬挂式;机械式配套动力范围14.7~29.4kw整机外形尺寸(长×宽×高)1860×1760×1200mm作业速度范围3~6km/h作业小时生产率0.5~1.17hm2/h行距55~65cm(可调)工作行数3工作幅宽165~195cm排种器型式勺盘式 | 型号名称2BYF-3型玉米精量播种机结构型式悬挂式;机械式配套动力范围14.7~29.4kw整机外形尺寸(长×宽×高)1860×1760×1200mm作业速度范围3~6km/h作业小时生产率0.5~1.17hm2/h行距55~65cm(可调)工作行数3工作幅宽165~195cm排种器型式勺盘式排种器数量3个排肥器型式外槽轮式排肥器数量3个排种开沟器型式尖铲式排种开沟器数量3排种开沟器深度调节范围0~50mm排肥开沟器型式/尖铲式排肥开沟器数量3个排肥开沟器深度调节范围0~50mm排种/排肥驱动方式/地轮驱动种/肥箱容积12/90L排量调节方式变速式(种)/变速式+螺纹式(肥)传动机构型式/传动轴+万向节地轮型式胶轮地轮直径380mm地轮高度调节范围0~50mm覆土器型式马蹄型镇压器型式胶轮 |  | 购机补贴(通用类) | 2023-12-31 | 山东省 | 评阅通过 | 通过
1684 | 种植施肥机械 | 播种机械 | 穴播机 | 2-3行穴播机 | 荣成市佳鑫农业机械有限公司 | 花生铺膜播种机 | 2MB-1/2 |  | 型号名称：2MB-1/2型花生铺膜播种机/；结构型式：框架式/；配套动力：≥5.9手扶拖拉机kW；外形尺寸（ 长×宽×高）：1320×920×650mm；作业小时生产率：0.18～0.4hm2/h；工作幅宽：840mm；铺膜幅数：1幅；播种方式：穴播/；播种穴粒数：2粒；播种行数：2行；播种行距：230～260（可调）mm； | 型号名称：2MB-1/2型花生铺膜播种机/；结构型式：框架式/；配套动力：≥5.9手扶拖拉机kW；整机质量：62kg；外形尺寸（ 长×宽×高）：1320×920×650mm；作业小时生产率：0.18～0.4hm2/h；工作幅宽：840mm；铺膜幅数：1幅；铺膜适应膜宽度：700～900mm；播种方式：穴播/；播种穴粒数：2粒；播种行数：2行；播种行距：230～260（可调）mm；播种穴距：15、19、23、26、29、32cm；播种排种器型式：内冲种圆盘式/；播种排种器数量：2个；播种风机直径：/mm；播种风机转速：/r/min；播种种子箱容积：8.5L；播种排种开沟器型式：圆盘式/；播种膜孔开口型式：//；施肥行数：1行；施肥排肥器型式：外槽轮/；施肥排肥器数量：1个；施肥肥料箱容积：10.5L；施肥开沟器型式：铲锄式/；起垄扶垄器型式：犁铲式/；起垄数量：1垄；起垄垄高：60～100（可调）mm；起垄垄顶宽：400～600（可调）mm；起垄垄间距：700～900（可调）mm；喷洒（除草剂）装置型式：电喷式/；喷洒（除草剂）喷药装置工作压力：/(靠自重)kPa；喷洒（除草剂）喷头数量：2个；喷洒（除草剂）药箱容量：15L；镇压器型式：胶轮/；离地间隙：/cm；地轮型式：铁轮/；地轮直径×轮缘宽度：260×400mm； | 0 | 购机补贴(通用类) | 2021-12-31 | 山东省 | 评阅通过 | 通过
1685 | 种植施肥机械 | 播种机械 | 穴播机 | 2-3行穴播机 | 台前县金园农业机械有限公司 | 玉米施肥播种机 | 2BYFS-2 |  | 结构型式:机械式；悬挂式;配套动力范围20～27KW;整机外形尺寸（长×宽×高）1530×1220×1150mm | 作业速度范围 m/s 0.83～1.39 作业小时生产率 hm２/h 0.2～0.26 工作幅宽 cm 110～130 行距 cm 55～65 工作行数 行 2 排种器型式 / 勺轮式（金属材料） 排种器数量 个 2 排肥器型式 / 外槽轮式 排肥器数量 个 2 排种开沟器型式 / 锄铲式 排种开沟器数量 个 2 排种开沟器深度调节范围 mm 10～30 排肥开沟器型式 / 锄铲式 排肥开沟器数量 个 2 排肥开沟器深度调节范围 mm 10～30 种/肥箱容积 L 6.73×2/80 |  | 购机补贴(通用类) | 2026-06-30 | 河南省 | 评阅通过 | 通过
1686 | 种植施肥机械 | 播种机械 | 穴播机 | 2-3行穴播机 | 台前县金园农业机械有限公司 | 玉米施肥播种机 | 2BYFS-3 |  | 结构型式:机械式；悬挂式；配套动力范围22～38kw；整机外形尺寸（长×宽×高）1530×1620×1150mm； | 作业速度范围 m/s 0.83～1.39 作业小时生产率 hm２/h 0.26～0.33 工作幅宽 cm 165～195 行距 cm 55～65 工作行数 行 3 排种器型式 / 勺轮式(金属材料） 排种器数量 个 3 排肥器型式 / 外槽轮式 排肥器数量 个 3 排种开沟器型式 / 锄铲式 排种开沟器数量 个 3 排种开沟器深度调节范围 mm 10～30 排肥开沟器型式 / 锄铲式 排肥开沟器数量 个 3 排肥开沟器深度调节范围 mm 10～30 种/肥箱容积 L 6.73×3/120 |  | 购机补贴(通用类) | 2026-06-30 | 河南省 | 评阅通过 | 通过
1687 | 种植施肥机械 | 播种机械 | 穴播机 | 2-3行穴播机 | 郓城县工力有限公司 | 玉米精量播种机 | 2BYD-3 |  | 工作行数：3行、 | 配套动力18-22kW、外形尺寸：1500×1950×1150、结构质量：196kg、行距：55-65（cm）、工作行数：3行、工作幅宽180-200cm、传动机构型式：链传动、排种器型式：勺盘式、排种器数量：3个、排肥器型式：外槽轮式、排种器数量：3个、开沟器型式：犁铲式、开沟器数量：种3个、肥3个、地轮型式：橡胶圆轮、地轮直径：40cm、 |  | 购机补贴(通用类) | 2021-12-31 | 山东省 | 评阅通过 | 通过
1688 | 种植施肥机械 | 播种机械 | 穴播机 | 2-3行穴播机 | 郑州市双丰机械制造有限公司 | 精量花生播种机 | 2BH-2 |  | 1、型号名称：2BH-2型精量花生播种机 2、结构型式：机械式；悬挂式 3、配套动力范围：13~20.5KW 4、整机外型尺寸（长*宽*高 单位mm）1300*1100*980 5、作业速度范围：0.55~1.11m/s 6、作业小时生产率：0.06~0.13h㎡/h 7、工作幅宽：46cm、96cm 8、行距23cm、48cm 9、工作行数：2行 10、排种器型式：仓 | 1、型号名称：2BH-2型精量花生播种机 2、结构型式：机械式；悬挂式 3、配套动力范围：13~20.5KW 4、整机外型尺寸（长*宽*高 单位mm）1300*1100*980 5、作业速度范围：0.55~1.11m/s 6、作业小时生产率：0.06~0.13h㎡/h 7、工作幅宽：46cm、96cm 8、行距23cm、48cm 9、工作行数：2行 10、排种器型式：仓转式（非金属材料） 11、排种器数量：2个 12、排肥器型式：外槽轮式 13、排肥器数量：1个 14、排种开沟器形式：锄铲式 15、排种开沟器数量：2个 16、排种开沟器深度调节范围：30~60mm 17、排肥开沟器型式：锄铲式 18、排肥开沟器数量：1个 19、排种开沟器深度调节范围：30~60mm 20、种/肥箱容积：2*16/68L 21、排种量调节方式：档位调节+螺纹调节 22、播种部分传动方式：链传动 23、地轮型式：轮式（铁轮） 24、地轮直径：440mm 25、地轮高度调节范围：0~50mm 26、风机型式：/ / 27、覆土器型式：刮板式 28、镇压器型式：/ / |  | 购机补贴(通用类) | 2025-12-30 | 河南省 | 评阅通过 | 通过
1689 | 种植施肥机械 | 播种机械 | 穴播机 | 4-5行穴播机 | 定西市三牛农机制造有限公司 | 玉米双垄沟旋耕施肥喷药铺膜精量穴播联合作业机 | 2MBFG-2-4 |  | 结构形式：机械式，悬挂式； 工作状态外形尺寸：2250×2440×1230mm； 行距：400mm； 工作行数：4行； 工作幅宽：2200mm； 排种器型式：窝眼式； 排种器数量：4个； 排肥器型式：外槽轮式； 排肥器数量：4个； 种/肥箱容积：2.5×4/175L； 传动机构型式：链传动； | 结构形式：机械式，悬挂式； 工作状态外形尺寸：2250×2440×1230mm； 行距：400mm； 工作行数：4行； 工作幅宽：2200mm； 排种器型式：窝眼式； 排种器数量：4个； 排肥器型式：外槽轮式； 排肥器数量：4个； 种/肥箱容积：2.5×4/175L； 传动机构型式：链传动； | 36.8 | 购机补贴(通用类) | 2021-12-31 | 甘肃省 | 评阅通过 | 通过
1690 | 种植施肥机械 | 播种机械 | 穴播机 | 4-5行穴播机 | 河北迪科德农业机械有限公司 | 玉米施肥播种机 | 2BYF-4A |  | 结构型式：机械式；悬挂式；整机外形尺寸（长×宽×高）mm：1550×2300×1180；工作幅宽cm ：240；行距cm ：60；工作行数行：4；排种器型式：勺轮式、金属材料；排种器数量 个：4； | 结构型式：机械式；悬挂式；整机外形尺寸（长×宽×高）mm：1550×2300×1180；工作幅宽cm ：240；行距cm ：60；工作行数行：4；排种器型式：勺轮式、金属材料；排种器数量 个：4；排肥器型式：外槽轮式；排肥器数量个：4；排种开沟器型式：锄铲式；排种开沟器数量个：4；排肥开沟器型式：锄铲式；排肥开沟器数量个：4；播种部分传动方式：轴传动 + 链传动；地轮型式：橡胶轮；覆土器型式：覆土板；镇压器型式：橡胶轮。 |  | 购机补贴(通用类) | 2026-04-29 | 河北省 | 评阅通过 | 通过
1691 | 种植施肥机械 | 播种机械 | 穴播机 | 4-5行穴播机 | 河北耕牛农业机械制造有限公司 | 玉米施肥播种机 | 2BYF-4 |  | 工作行数 行：4； 排种器数量个：4； | 结构型式：机械式；悬挂式；整机外形尺寸（长×宽×高）mm：1675×2280×1175；工作幅宽 cm：200～240；行距cm：50～60；工作行数行：4；排种器型式：勺轮式；排种器数量个：4；排肥器型式：外槽轮式；排肥器数量个：4；排种开沟器型式：锄铲式；排种开沟器数量个：4；排肥开沟器型式：锄铲式；排肥开沟器数量个：4；种/肥箱容积L：7×4/195；排量调节方式：种：档位调节 肥：手动螺旋；播种部分传动方式：链传动+轴传动；地轮型式：实心橡胶轮；地轮直径mm：Φ380；覆土器型式：板式；镇压器型式：地轮 |  | 购机补贴(通用类) | 2025-12-23 | 河北省 | 评阅通过 | 通过
1692 | 种植施肥机械 | 播种机械 | 穴播机 | 4-5行穴播机 | 河北农哈哈机械集团有限公司 | 玉米施肥穴播机 | 2BYFX-4D |  | 播种行数：4行 | 结构型式：机械式、悬挂式；整机外形尺寸（长×宽×高）：1700×2340×1210mm；工作幅宽：240cm工作行数：4行；排种器型式：勺轮式、金属材料；排种器数量：4个；排肥器型式：外槽轮式；排肥器数量：4个；排种开沟器型式：芯铧式；种/肥箱容积：18×4/260L；排量调节方式：种：变速箱/肥：螺纹式；播种部分传动方式：轴+链+齿轮；镇压器型式：橡胶轮 |  | 购机补贴(通用类) | 2026-05-23 | 河北省 | 评阅通过 | 通过
1693 | 种植施肥机械 | 播种机械 | 穴播机 | 4-5行穴播机 | 河北农哈哈机械集团有限公司 | 玉米施肥穴播机 | 2BYFX-5D |  | 播种行数：5行 | 结构型式：机械式、悬挂式；整机外形尺寸（长×宽×高）：1700×2750×1220mm；工作幅宽：300cm；工作行数：5行；排种器型式：勺轮式、金属材料；排种器数量：5个；排肥器型式：外槽轮式；排肥器数量：5个；排肥开沟器型式：芯铧式；种/肥箱容积：18×5/325L；排量调节方式：种：变速箱/肥：螺纹式；播种部分传动方式：轴+链+齿轮；镇压器型式：橡胶轮 |  | 购机补贴(通用类) | 2026-05-23 | 河北省 | 评阅通过 | 通过
1694 | 种植施肥机械 | 播种机械 | 穴播机 | 4-5行穴播机 | 河南农有王农业装备科技股份有限公司 | 花生施肥穴播机 | 2BHF-4A |  | 整机外形尺寸（长×宽×高）:2080×2065×1220mm,作业速度范围:0.55～1.12m/s,作业小时生产率:0.3～0.45hm2/h,工作幅宽:88cm,行距:22cm,工作行数:4行 | 型号名称:2BHF-4A型花生施肥穴播机,结构型式:机械式;悬挂式,配套动力范围:36.5～58.8kW,整机外形尺寸（长×宽×高）:2080×2065×1220mm,作业速度范围:0.55～1.12m/s,作业小时生产率:0.3～0.45hm2/h,工作幅宽:88cm,行距:22cm,工作行数:4行，排种器型式：仓转式（非金属材料），排种器数量：4个，排肥器型式：外槽轮式，排肥器数量：4个，排种开沟器型式：箭铲式，排种开沟器数量：4个，排种开沟器深度调节范围：0～50mm,排肥开沟器型式:箭铲式,排肥开沟器数量:2个，排肥开沟器深度调节范围：0～50mm,种/肥箱容积:15×4/120L,排量调节方式:螺纹调节（肥）/档位调节（种）,播种部分传动方式:轴＋链传动,地轮型式:轮式,地轮直径:φ540mm,地轮高度调节范围:0～50mm,镇压器型式:辊式 |  | 购机补贴(通用类) | 2026-02-07 | 河南省 | 评阅通过 | 通过
1695 | 种植施肥机械 | 播种机械 | 穴播机 | 4-5行穴播机 | 河南农有王农业装备科技股份有限公司 | 花生施肥穴播机 | 2BHF-4B |  | 整机外形尺寸（长×宽×高）:1950×2040×1220mm,作业速度范围:0.55～1.12m/s,作业小时生产率:0.3～0.45hm2/h,工作幅宽:88cm,行距:20cm,工作行数:4行 | 型号名称:2BHF-4B型花生施肥穴播机,结构型式:机械式;悬挂式,配套动力范围:36.5～58.8kW,整机外形尺寸（长×宽×高）:1950×2040×1220mm,作业速度范围:0.55～1.12m/s,作业小时生产率:0.3～0.45hm2/h,工作幅宽:88cm,行距:20cm,工作行数:4行，排种器型式：窝眼式（非金属材料），排种器数量：4个，排肥器型式：外槽轮式，排肥器数量：4个，排种开沟器型式：箭铲式，排种开沟器数量：4个，排种开沟器深度调节范围：0～50mm,排肥开沟器型式:箭铲式,排肥开沟器数量:2个，排肥开沟器深度调节范围：0～50mm,种/肥箱容积:16×4/120L,排量调节方式:螺纹调节（肥）/档位调节（种）,播种部分传动方式:轴＋链传动,地轮型式:轮式,地轮直径:φ540mm,地轮高度调节范围:0～50mm,镇压器型式:辊式 |  | 购机补贴(通用类) | 2026-02-07 | 河南省 | 评阅通过 | 通过
1696 | 种植施肥机械 | 播种机械 | 穴播机 | 4-5行穴播机 | 河南农有王农业装备科技股份有限公司 | 玉米施肥穴播机 | 2BYF-4 |  | 整机外形尺寸（长×宽×高）：1750×2370×1210mm,作业速度范围:0.65～1.16m/s,作业小时生产率:0.4～0.5hm2/h,工作幅宽:232cm,行距:58cm,工作行数:4行 | 型号名称：2BYF-4型玉米施肥穴播机，结构型式：机械式；悬挂式，配套动力范围：44.1～66.1kW，整机外形尺寸（长×宽×高）：1750×2370×1210mm,作业速度范围:0.65～1.16m/s,作业小时生产率:0.4～0.5hm2/h,工作幅宽:232cm,行距:58cm,工作行数:4行，排种器型式：勺轮式（金属材料），排种器数量：4个，排肥器型式：外槽轮式，排肥器数量：4个，排种开沟器型式：箭铲式，排种开沟器数量：4个，排种开沟器深度调节范围：20～40mm,排肥开沟器型式:箭铲式,排肥开沟器数量:4个，排肥开沟器深度调节范围：40～60mm,种/肥箱容积:32/170L,排量调节方式:螺纹调节（肥）/档位调节（种）,播种部分传动方式:链传动,地轮型式:轮毂橡胶轮,地轮直径:380mm,地轮高度调节范围:20～40mm,覆土器型式:拉板式,镇压器型式:轮毂橡胶轮 |  | 购机补贴(通用类) | 2025-12-23 | 河南省 | 评阅通过 | 通过
1697 | 种植施肥机械 | 播种机械 | 穴播机 | 4-5行穴播机 | 河南农有王农业装备科技股份有限公司 | 玉米施肥穴播机 | 2BYF-4A |  | 整机外形尺寸（长×宽×高）：1730×2320×1195mm,作业速度范围:0.65～1.16m/s,作业小时生产率:0.4～0.5hm2/h,工作幅宽:232cm,行距:58cm,工作行数:4行 | 型号名称：2BYF-4A型玉米施肥穴播机，结构型式：机械式；悬挂式，配套动力范围：44.1～66.1kW，整机外形尺寸（长×宽×高）：1730×2320×1195mm,作业速度范围:0.65～1.16m/s,作业小时生产率:0.4～0.5hm2/h,工作幅宽:232cm,行距:58cm,工作行数:4行，排种器型式：勺轮式（金属材料），排种器数量：4个，排肥器型式：外槽轮式，排肥器数量：4个，排种开沟器型式：箭铲式，排种开沟器数量：4个，排种开沟器深度调节范围：20～40mm,排肥开沟器型式:箭铲式,排肥开沟器数量:4个，排肥开沟器深度调节范围：40～60mm,种/肥箱容积:40/215L,排量调节方式:螺纹调节（肥）/档位调节（种）,播种部分传动方式:链传动,地轮型式:轮毂橡胶轮,地轮直径:380mm,地轮高度调节范围:20～40mm,覆土器型式:拉板式,镇压器型式:轮毂橡胶轮 |  | 购机补贴(通用类) | 2026-02-07 | 河南省 | 评阅通过 | 通过
1698 | 种植施肥机械 | 播种机械 | 穴播机 | 4-5行穴播机 | 河南农有王农业装备科技股份有限公司 | 玉米施肥穴播机 | 2BYF-4B |  | 整机外形尺寸（长×宽×高）：1750×2370×1210mm,作业速度范围:0.65～1.16m/s,作业小时生产率:0.4～0.5hm2/h,工作幅宽:232cm,行距:58cm,工作行数:4行 | 型号名称：2BYF-4B型玉米施肥穴播机，结构型式：机械式；悬挂式，配套动力范围：44.1～66.1kW，整机外形尺寸（长×宽×高）：1750×2370×1210mm,作业速度范围:0.65～1.16m/s,作业小时生产率:0.4～0.5hm2/h,工作幅宽:232cm,行距:58cm,工作行数:4行，排种器型式：勺轮式（金属材料），排种器数量：4个，排肥器型式：外槽轮式，排肥器数量：8个，排种开沟器型式：箭铲式，排种开沟器数量：4个，排种开沟器深度调节范围：20～40mm,排肥开沟器型式:箭铲式,排肥开沟器数量:4个，排肥开沟器深度调节范围：40～60mm,种/肥箱容积:32/205L,排量调节方式:螺纹调节（肥）/档位调节（种）,播种部分传动方式:链传动,地轮型式:轮毂橡胶轮,地轮直径:380mm,地轮高度调节范围:20～40mm,覆土器型式:拉板式,镇压器型式:轮毂橡胶轮 |  | 购机补贴(通用类) | 2025-12-23 | 河南省 | 评阅通过 | 通过
1699 | 种植施肥机械 | 播种机械 | 穴播机 | 4-5行穴播机 | 河南农有王农业装备科技股份有限公司 | 玉米施肥穴播机 | 2BYF-5 |  | 整机外形尺寸（长×宽×高）：1750×2950×1210mm,作业速度范围:0.65～1.16m/s,作业小时生产率:0.5～0.6hm2/h,工作幅宽:290cm,行距:58cm,工作行数:5行 | 型号名称：2BYF-5型玉米施肥穴播机，结构型式：机械式；悬挂式，配套动力范围：66.1～80.8kW，整机外形尺寸（长×宽×高）：1750×2950×1210mm,作业速度范围:0.65～1.16m/s,作业小时生产率:0.5～0.6hm2/h,工作幅宽:290cm,行距:58cm,工作行数:5行，排种器型式：勺轮式（金属材料），排种器数量：5个，排肥器型式：外槽轮式，排肥器数量：5个，排种开沟器型式：箭铲式，排种开沟器数量：5个，排种开沟器深度调节范围：20～40mm,排肥开沟器型式:箭铲式,排肥开沟器数量:5个，排肥开沟器深度调节范围：40～60mm,种/肥箱容积:40/235L,排量调节方式:螺纹调节（肥）/档位调节（种）,播种部分传动方式:链传动,地轮型式:轮毂橡胶轮,地轮直径:380mm,地轮高度调节范围:20～40mm,覆土器型式:拉板式,镇压器型式:轮毂橡胶轮 |  | 购机补贴(通用类) | 2025-12-23 | 河南省 | 评阅通过 | 通过
1700 | 种植施肥机械 | 播种机械 | 穴播机 | 4-5行穴播机 | 河南农有王农业装备科技股份有限公司 | 玉米施肥穴播机 | 2BYF-5A |  | 整机外形尺寸（长×宽×高）：1710×2910×1195mm,作业速度范围:0.65～1.16m/s,作业小时生产率:0.5～0.6hm2/h,工作幅宽:290cm,行距:58cm,工作行数:5行 | 型号名称：2BYF-5A型玉米施肥穴播机，结构型式：机械式；悬挂式，配套动力范围：66.1～80.8kW，整机外形尺寸（长×宽×高）：1710×2910×1195mm,作业速度范围:0.65～1.16m/s,作业小时生产率:0.5～0.6hm2/h,工作幅宽:290cm,行距:58cm,工作行数:5行，排种器型式：勺轮式（金属材料），排种器数量：5个，排肥器型式：外槽轮式，排肥器数量：5个，排种开沟器型式：箭铲式，排种开沟器数量：5个，排种开沟器深度调节范围：20～40mm,排肥开沟器型式:箭铲式,排肥开沟器数量:5个，排肥开沟器深度调节范围：40～60mm,种/肥箱容积:50/275L,排量调节方式:螺纹调节（肥）/档位调节（种）,播种部分传动方式:链传动,地轮型式:轮毂橡胶轮,地轮直径:380mm,地轮高度调节范围:20～40mm,覆土器型式:拉板式,镇压器型式:轮毂橡胶轮 |  | 购机补贴(通用类) | 2026-02-07 | 河南省 | 评阅通过 | 通过
1701 | 种植施肥机械 | 播种机械 | 穴播机 | 4-5行穴播机 | 河南农有王农业装备科技股份有限公司 | 玉米施肥穴播机 | 2BYF-5B |  | 整机外形尺寸（长×宽×高）：1750×2950×1210mm,作业速度范围:0.65～1.16m/s,作业小时生产率:0.5～0.6hm2/h,工作幅宽:290cm,行距:58cm,工作行数:5行 | 型号名称：2BYF-5B型玉米施肥穴播机，结构型式：机械式；悬挂式，配套动力范围：66.1～80.8kW，整机外形尺寸（长×宽×高）：1750×2950×1210mm,作业速度范围:0.65～1.16m/s,作业小时生产率:0.5～0.6hm2/h,工作幅宽:290cm,行距:58cm,工作行数:5行，排种器型式：勺轮式（金属材料），排种器数量：5个，排肥器型式：外槽轮式，排肥器数量：10个，排种开沟器型式：箭铲式，排种开沟器数量：5个，排种开沟器深度调节范围：20～40mm,排肥开沟器型式:箭铲式,排肥开沟器数量:5个，排肥开沟器深度调节范围：40～60mm,种/肥箱容积:40/260L,排量调节方式:螺纹调节（肥）/档位调节（种）,播种部分传动方式:链传动,地轮型式:轮毂橡胶轮,地轮直径:380mm,地轮高度调节范围:20～40mm,覆土器型式:拉板式,镇压器型式:轮毂橡胶轮 |  | 购机补贴(通用类) | 2025-12-23 | 河南省 | 评阅通过 | 通过
1702 | 种植施肥机械 | 播种机械 | 穴播机 | 4-5行穴播机 | 河南农有王农业装备科技股份有限公司 | 玉米施肥穴播机 | 2BYSF-4B |  | 整机外形尺寸（长×宽×高）：1920×2370×1210mm,作业速度范围:0.65～1.16m/s,作业小时生产率:0.4～0.5hm2/h,工作幅宽:232cm,行距:58cm,工作行数:4行 | 型号名称：2BYSF-4B型玉米施肥穴播机，结构型式：机械式；悬挂式，配套动力范围：44.1～66.1kW，整机外形尺寸（长×宽×高）：1920×2370×1210mm,作业速度范围:0.65～1.16m/s,作业小时生产率:0.4～0.5hm2/h,工作幅宽:232cm,行距:58cm,工作行数:4行，排种器型式：勺轮式（金属材料），排种器数量：4个，排肥器型式：外槽轮式，排肥器数量：8个，排种开沟器型式：箭铲式，排种开沟器数量：4个，排种开沟器深度调节范围：20～40mm,排肥开沟器型式:箭铲式,排肥开沟器数量:4个，排肥开沟器深度调节范围：40～60mm,种/肥箱容积:32/205,排量调节方式:螺纹调节（肥）/档位调节（种）,播种部分传动方式:轴传动,地轮型式:轮毂橡胶轮,地轮直径:380mm,地轮高度调节范围:20～40mm,覆土器型式:轮式,镇压器型式:轮毂橡胶轮 |  | 购机补贴(通用类) | 2025-12-23 | 河南省 | 评阅通过 | 通过
1703 | 种植施肥机械 | 播种机械 | 穴播机 | 4-5行穴播机 | 河南农有王农业装备科技股份有限公司 | 玉米施肥穴播机 | 2BYSF-5B |  | 整机外形尺寸（长×宽×高）：1920×2950×1210mm,作业速度范围:0.65～1.16m/s,作业小时生产率:0.5～0.6hm2/h,工作幅宽:290cm,行距:58cm,工作行数:5行 | 型号名称：2BYSF-5B型玉米施肥穴播机，结构型式：机械式；悬挂式，配套动力范围：66.1～80.8kW，整机外形尺寸（长×宽×高）：1920×2950×1210mm,作业速度范围:0.65～1.16m/s,作业小时生产率:0.5～0.6hm2/h,工作幅宽:290cm,行距:58cm,工作行数:5行，排种器型式：勺轮式（金属材料），排种器数量：5个，排肥器型式：外槽轮式，排肥器数量：10个，排种开沟器型式：箭铲式，排种开沟器数量：5个，排种开沟器深度调节范围：20～40mm,排肥开沟器型式:箭铲式,排肥开沟器数量:5个，排肥开沟器深度调节范围：40～60mm,种/肥箱容积:40/260,排量调节方式:螺纹调节（肥）/档位调节（种）,播种部分传动方式:轴传动,地轮型式:轮毂橡胶轮,地轮直径:380mm,地轮高度调节范围:20～40mm,覆土器型式:轮式,镇压器型式:轮毂橡胶轮 |  | 购机补贴(通用类) | 2025-12-23 | 河南省 | 评阅通过 | 通过
1704 | 种植施肥机械 | 播种机械 | 穴播机 | 4-5行穴播机 | 淮北市华丰机械设备有限公司 | 玉米精量播种机 | 2BYF-4 |  | 工作行数：4行；工作幅宽：280cm；排种器形式：勺轮立式圆盘；数量：4个 | 型号名称：2BYF-4型玉米精量播种机；外形尺寸（长×宽×高）：2300×1400×1130mm；结构质量：285Kg；行距：70cm；工作行数：4行；工作幅宽：280cm；排种器形式：勺轮立式圆盘；数量：4个；排肥器形式：外槽轮式；数量：4个；传动机构形式：轴传动；开沟器形式：锄铲式；地轮形式：橡胶轮；直径：￠38cm；配套动力范围：36.8-66.2kW | 0 | 购机补贴(通用类) | 2021-12-31 | 安徽省 | 评阅通过 | 通过
1705 | 种植施肥机械 | 播种机械 | 穴播机 | 4-5行穴播机 | 淮北市华丰机械设备有限公司 | 玉米播种机 | 2BYF-4(A) |  | 工作行数：4行；工作幅宽：240cm；排种器数量：4个 | 型号名称：2BYF-4(A)型玉米播种机；结构型式：机械式；悬挂式；配套动力范围：51.45～88.2kw;整机外形尺寸（长×宽×高）：1750×2400×1140mm；作业速度范围：0.6～1.5m/s;作业小时生产率：0.3～0.9hm²/h;工作幅宽：240cm；行距：60cm；工作行数：4行；排种器型式：勺轮式、其他：金属材料；排种器数量：4个；排肥器型式：外槽轮式；排肥器数量：8个；排种开沟器型式：锄铲式；排种开沟器数量：4个；排种开沟器深度调节范围：30～80mm；排肥开沟器型式：锄铲式；排肥开沟器数量：4个；排肥开沟器深度调节范围：30～80mm;种/肥箱容积：10×4/170L；排量调节方式：调整手轮；播种部分传动方式：传动轴；地轮型式：橡胶轮；地轮直径：Φ380mm;地轮高度调节范围：30～80mm；覆土器型式：后腿覆土器；镇压器型式：橡胶轮镇压。 | 0 | 购机补贴(通用类) | 2025-09-27 | 安徽省 | 评阅通过 | 通过
1706 | 种植施肥机械 | 播种机械 | 穴播机 | 4-5行穴播机 | 淮北市华丰机械设备有限公司 | 玉米播种机 | 2BYF-5(A) |  | 工作行数：5行；工作幅宽：290cm；排种器数量：5个 | 型号名称：2BYF-5(A)型玉米播种机；结构型式：机械式；悬挂式；配套动力范围：66.15～102.9kw;整机外形尺寸（长×宽×高）：1750×2960×1140mm；作业速度范围：0.8～1.5m/s;作业小时生产率：0.6～1.2hm²/h;工作幅宽：290cm；行距：58cm；工作行数：5行；排种器型式：勺轮式、其他：金属材料；排种器数量：5个；排肥器型式：外槽轮式；排肥器数量：10个；排种开沟器型式：锄铲式；排种开沟器数量：5个；排种开沟器深度调节范围：30～80mm；排肥开沟器型式：锄铲式；排肥开沟器数量：5个；排肥开沟器深度调节范围：30～80mm;种/肥箱容积：10×5/200L；排量调节方式：调整手轮；播种部分传动方式：传动轴；地轮型式：橡胶轮；地轮直径：Φ380mm;地轮高度调节范围：30～80mm；覆土器型式：后腿覆土器；镇压器型式：橡胶轮镇压。 | 0 | 购机补贴(通用类) | 2025-09-27 | 安徽省 | 评阅通过 | 通过
1707 | 种植施肥机械 | 播种机械 | 穴播机 | 4-5行穴播机 | 济宁海农农业机械有限公司 | 大豆播种机 | 2BDF-4B |  | 工作行数 4行 排种器型式 / 勺轮式（金属材料） 排种器数量4个 排肥器型式 / 外槽轮式（非金属材料） 排肥器数量 2个 排种开沟器型式 / 芯铧式 排种开沟器数量 4个 排种开沟器深度调节范围 0～100 mm 排肥开沟器型式 / 芯铧式 排肥开沟器数量2个 排肥开沟器深度调节范围 0～100 mm 种/肥箱容积12L×4（种）/120L（肥） 排量调节方式 / 种：手动挡位调节肥：手动螺杆调节 播种部分传动方式 / 传动轴传动+链传动 | 型号名称 / 2BDF-4B型大豆播种机 结构型式 / 机械式；悬挂式 配套动力范围 14.7～29.4 kW 整机外形尺寸（长×宽×高）1580×1720×1200 mm 作业速度范围1.11～1.67 m/s 作业小时生产率 0.6～1.0 hm2/h 工作幅宽 152～172 cm 行距38～43 cm 工作行数 4行 排种器型式 / 勺轮式（金属材料） 排种器数量4个 排肥器型式 / 外槽轮式（非金属材料） 排肥器数量 2个 排种开沟器型式 / 芯铧式 排种开沟器数量 4个 排种开沟器深度调节范围 0～100 mm 排肥开沟器型式 / 芯铧式 排肥开沟器数量2个 排肥开沟器深度调节范围 0～100 mm 种/肥箱容积12L×4（种）/120L（肥） 排量调节方式 / 种：手动挡位调节肥：手动螺杆调节 播种部分传动方式 / 传动轴传动+链传动 地轮型式 / 铁轮 地轮直径390 mm 地轮高度调节范围0～100 mm |  | 购机补贴(通用类) | 2026-05-09 | 山东省 | 评阅通过 | 通过
1708 | 种植施肥机械 | 播种机械 | 穴播机 | 4-5行穴播机 | 济宁海农农业机械有限公司 | 玉米播种机 | 2BYF-4 |  | 工作行数 4 行 排种器型式 / 勺轮式（金属材料） 排种器数量 4个 排肥器型式 / 外槽轮式（非金属材料） 排肥器数量 4个 | 结构型式 / 机械式；悬挂式 配套动力范围33.1～66.2 kw 整机外形尺寸（长×宽×高）1880×2540×1150 mm 作业速度范围 1.39～1.94 m/s 作业小时生产率1.32～1.93 hm2/h 工作幅宽264～276 cm 行距 66～69 cm 工作行数 4 行 排种器型式 / 勺轮式（金属材料） 排种器数量 4个 排肥器型式 / 外槽轮式（非金属材料） 排肥器数量 4个 排种开沟器型式 / 芯铧式 排种开沟器数量 4个 排种开沟器深度调节范围 0～100 mm 排肥开沟器型式 / 芯铧式 排肥开沟器数量 4个 排肥开沟器深度调节范围 0～100 mm 种/肥箱容积 12L×4（种）/190L（肥） |  | 购机补贴(通用类) | 2026-05-09 | 山东省 | 评阅通过 | 通过
1709 | 种植施肥机械 | 播种机械 | 穴播机 | 4-5行穴播机 | 宁津县奥华农业机械有限公司 | 玉米施肥播种机 | 2BYF-4 |  | 2BYF-4，整机外形尺寸（长×宽×高）：1790×2470×1180mm；工作幅宽（cm）：180～260 | 产品名称：玉米施肥播种机，产品型号：2BYF-4，整机外形尺寸（长×宽×高）：1790×2470×1180mm；工作幅宽（cm）：180～260 |  | 购机补贴(通用类) | 2026-05-09 | 山东省 | 评阅通过 | 通过
1710 | 种植施肥机械 | 播种机械 | 穴播机 | 4-5行穴播机 | 宁津县奥华农业机械有限公司 | 玉米施肥播种机 | 2BYF-5 |  | 2BYF-5，整机外形尺寸（长×宽×高）：1790×3050×1180mm；工作幅宽（cm）：225～325 | 产品名称：玉米施肥播种机，产品型号：2BYF-5，整机外形尺寸（长×宽×高）：1790×3050×1180mm；工作幅宽（cm）：225～325 |  | 购机补贴(通用类) | 2026-05-09 | 山东省 | 评阅通过 | 通过
1711 | 种植施肥机械 | 播种机械 | 穴播机 | 4-5行穴播机 | 台前县金园农业机械有限公司 | 大豆/玉米施肥播种机 | 2BDYF-5 |  | 结构型式 / 机械式；悬挂式 配套动力范围 kW 36.8～51.5 整机外形尺寸（长×宽×高） mm 2768×1720×1176 | 作业速度范围 m/s 0.8～1.4 作业小时生产率 hm２/h 0.8～1.3 工作幅宽 cm 250～265 行距 cm 50～53 工作行数 行 5 排种器型式 / 勺轮式（金属材料） 排种器数量 个 5 排肥器型式 / 外槽轮式 排肥器数量 个 5 排种开沟器型式 / 锄铲式 排种开沟器数量 个 5 排种开沟器深度调节范围 mm 30～100 排肥开沟器型式 / 锄铲式 排肥开沟器数量 个 5 排肥开沟器深度调节范围 mm 30～100 种/肥箱容积 L 8.91×5/234 |  | 购机补贴(通用类) | 2025-12-30 | 河南省 | 评阅通过 | 通过
1712 | 种植施肥机械 | 播种机械 | 穴播机 | 4-5行穴播机 | 台前县金园农业机械有限公司 | 玉米施肥播种机 | 2BYFS-4 |  | 结构型式:机械式；悬挂式;配套动力范围30～48KW;整机外形尺寸（长×宽×高）1530×2320×1150mm； | 作业速度范围 m/s 0.83～1.39 作业小时生产率 hm２/h 0.43～0.53 工作幅宽 cm 220～260 行距 cm 55～65 工作行数 行 4 排种器型式 / 勺轮式（金属材料） 排种器数量 个 4 排肥器型式 / 外槽轮式 排肥器数量 个 4 排种开沟器型式 / 锄铲式 排种开沟器数量 个 4 排种开沟器深度调节范围 mm 10～30 排肥开沟器型式 / 锄铲式 排肥开沟器数量 个 4 排肥开沟器深度调节范围 mm 10～30 种/肥箱容积 L 6.73×4/161 |  | 购机补贴(通用类) | 2026-06-30 | 河南省 | 评阅通过 | 通过
1713 | 种植施肥机械 | 播种机械 | 穴播机 | 4-5行穴播机 | 台前县金园农业机械有限公司 | 玉米施肥播种机 | 2BYFZ-4 |  | 结构型式:机械式；悬挂式;配套动力范围30～56KW;整机外形尺寸（长×宽×高）:1500×2400×1080mm; | 作业速度范围 m/s 0.83～1.39 作业小时生产率 hm２/h 0.43～0.53 工作幅宽 cm 220～260 行距 cm 55～65 工作行数 行 4 排种器型式 / 指夹式（金属材料） 排种器数量 个 4 排肥器型式 / 外槽轮式 排肥器数量 个 4 排种开沟器型式 / 锄铲式 排种开沟器数量 个 4 排种开沟器深度调节范围 mm 10～30 排肥开沟器型式 / 锄铲式 排肥开沟器数量 个 4 排肥开沟器深度调节范围 mm 10～30 种/肥箱容积 L 6.73×4/161 |  | 购机补贴(通用类) | 2026-06-30 | 河南省 | 评阅通过 | 通过
1714 | 种植施肥机械 | 播种机械 | 穴播机 | 4-5行穴播机 | 郓城县工力有限公司 | 玉米精量播种机 | 2BYF-4 |  | 工作行数：4行 | 配套动力36-54kW、外形尺寸：1500×2400×1100、结构质量：289kg、行距：55-70、工作行数：4行、工作幅宽220-280cm、传动机构型式：链条传动、排种器型式：舀勺式、排种器数量：4个、排肥器型式：外槽轮式、排种器数量：4个、开沟器型式：犁铲式、地轮型式：橡胶轮、地轮直径：40cm、 |  | 购机补贴(通用类) | 2021-12-31 | 山东省 | 评阅通过 | 通过
1715 | 种植施肥机械 | 播种机械 | 穴播机 | 4-5行穴播机 | 郑州市双丰机械制造有限公司 | 精量花生播种机 | 2BH-4 |  | 1、型号名称：2BH-4型精量花生播种机 2、结构型式：机械式；悬挂式 3、配套动力范围：22~36KW 4、 整机外型尺寸（长*宽*高 单位mm）1320*1660*980 5、 作业速度范围：0.55~1.11m/s 6、作业小时生产率：0.26~0.13h㎡/h 7、工作幅宽：142cm 8、行距23cm、48cm 9、工作行数：4行 10、排种器型式：仓转式 | 1、型号名称：2BH-4型精量花生播种机 2、结构型式：机械式；悬挂式 3、配套动力范围：22~36KW 4、 整机外型尺寸（长*宽*高 单位mm）1320*1660*980 5、 作业速度范围：0.55~1.11m/s 6、作业小时生产率：0.26~0.13h㎡/h 7、工作幅宽：142cm 8、行距23cm、48cm 9、工作行数：4行 10、排种器型式：仓转式（非金属材料） 11、排种器数量：4个 12、排肥器型式：外槽轮式 13、排肥器数量：2个 14、排种开沟器形式：锄铲式 15、排种开沟器数量：4个 16、排种开沟器深度调节范围：30~60mm 17、排肥开沟器型式：锄铲式 18、排肥开沟器数量：2个 19、 排种开沟器深度调节范围：30~60mm 20、种/肥箱容积：4*16/108L 21、排种量调节方式：档位调节+螺纹调节 22、播种部分传动方式：链传动 23、地轮型式：轮式（铁轮） 24、 地轮直径：440mm 25、地轮高度调节范围：0~50mm 26、风机型式：/ 27、覆土器型式：/ 28、镇压器型 |  | 购机补贴(通用类) | 2025-12-30 | 河南省 | 评阅通过 | 通过
1716 | 种植施肥机械 | 播种机械 | 穴播机 | 6行及以上穴播机 | 定西市三牛农机制造有限公司 | 施肥铺膜铺管覆土精量穴播机 | 2MBF-11 |  | 结构形式：机械式，悬挂式； 工作状态外形尺寸：2250×2220×1270mm； 行距：150mm； 工作行数：11行； 工作幅宽：1650mm 排种器型式：窝眼式； 排种器数量：11个； 排肥器型式：外槽轮式； 排肥器数量：6个； 种/肥箱容积：112/112L； 排量调节方式：挡板/螺杆； 传动机构型式：链条传动； 开沟器型式：箭铲式； 开沟器数量：6个； 地轮型式：滚筒式； 地轮直径：400mm； 镇压器型式：实心橡胶轮； | 结构形式：机械式，悬挂式； 工作状态外形尺寸：2250×2220×1270mm； 行距：150mm； 工作行数：11行； 工作幅宽：1650mm 排种器型式：窝眼式； 排种器数量：11个； 排肥器型式：外槽轮式； 排肥器数量：6个； 种/肥箱容积：112/112L； 排量调节方式：挡板/螺杆； 传动机构型式：链条传动； 开沟器型式：箭铲式； 开沟器数量：6个； 地轮型式：滚筒式； 地轮直径：400mm； 镇压器型式：实心橡胶轮； | 22.05 | 购机补贴(通用类) | 2021-12-31 | 甘肃省 | 评阅通过 | 通过
1717 | 种植施肥机械 | 播种机械 | 穴播机 | 6行及以上穴播机 | 河北耕牛农业机械制造有限公司 | 玉米施肥播种机 | 2BYF-6 |  | 工作行数 行：6； 排种器数量个：6； | 结构型式：机械式；悬挂式；整机外形尺寸（长×宽×高）mm：1880×3670×1165；工作幅宽cm ：300～360；行距cm：50～60；工作行数行：6；排种器型式：勺轮式；排种器数量个：6；排肥器型式：外槽轮式；排肥器数量个：6；排种开沟器型式：锄铲式；排种开沟器数量个：6；排肥开沟器型式：锄铲式；排肥开沟器数量 个：6；排肥开沟器深度调节范围mm：0～120；种/肥箱容积 L：7×6/304；排量调节方式：种：档位调节 肥：手动螺旋；播种部分传动方式：轴传动；地轮型式 ：实心橡胶轮；覆土器型式：板式；镇压器型式：地轮；地轮直径mm：Φ380 |  | 购机补贴(通用类) | 2025-12-23 | 河北省 | 评阅通过 | 通过
1718 | 种植施肥机械 | 播种机械 | 穴播机 | 6行及以上穴播机 | 河北农哈哈机械集团有限公司 | 玉米施肥穴播机 | 2BYFX-6D |  | 播种行数：6行 | 结构型式：机械式、悬挂式；整机外形尺寸（长×宽×高）：1710×3600×1235mm；工作幅宽：360cm；工作行数：6行；排种器型式：勺轮式、金属材料；排种器数量：6个；排肥器型式：外槽轮式；排肥开沟器型式：芯铧式；排量调节方式：种：变速箱/肥：螺纹式；播种部分传动方式：轴+链+齿轮；种/肥箱容积：18×6/195×2L；镇压器型式：橡胶轮 |  | 购机补贴(通用类) | 2026-05-23 | 河北省 | 评阅通过 | 通过
1719 | 种植施肥机械 | 播种机械 | 穴播机 | 6行及以上穴播机 | 河南农有王农业装备科技股份有限公司 | 花生施肥穴播机 | 2BHF-6A |  | 整机外形尺寸（长×宽×高）:1850×2450×1220mm,作业速度范围:0.55～1.12m/s,作业小时生产率:0.4～0.53hm2/h,工作幅宽:156cm,行距:26cm,工作行数:6行 | 型号名称:2BHF-6A型花生施肥穴播机,结构型式:机械式;悬挂式,配套动力范围:58.8～75kW,整机外形尺寸（长×宽×高）:1850×2450×1220mm,作业速度范围:0.55～1.12m/s,作业小时生产率:0.4～0.53hm2/h,工作幅宽:156cm,行距:26cm,工作行数:6行，排种器型式：仓转式（非金属材料），排种器数量：8个，排肥器型式：外槽轮式，排肥器数量：6个，排种开沟器型式：箭铲式，排种开沟器数量：6个，排种开沟器深度调节范围：0～50mm,排肥开沟器型式:箭铲式,排肥开沟器数量:3个，排肥开沟器深度调节范围：0～50mm,种/肥箱容积:126/172L,排量调节方式:螺纹调节（肥）/档位调节（种）,播种部分传动方式:轴传动,地轮型式:轮式,地轮直径:φ485mm,地轮高度调节范围:0～50mm,镇压器型式:辊式 |  | 购机补贴(通用类) | 2026-02-07 | 河南省 | 评阅通过 | 通过
1720 | 种植施肥机械 | 播种机械 | 穴播机 | 6行及以上穴播机 | 河南农有王农业装备科技股份有限公司 | 玉米施肥穴播机 | 2BYF-6 |  | 整机外形尺寸（长×宽×高）：1750×3400×1210mm,作业速度范围:0.65～1.16m/s,作业小时生产率:0.6～0.75hm2/h,工作幅宽:348cm,行距:58cm,工作行数:6行 | 型号名称：2BYF-6型玉米施肥穴播机，结构型式：机械式；悬挂式，配套动力范围：80.8～102.9kW，整机外形尺寸（长×宽×高）：1750×3400×1210mm,作业速度范围:0.65～1.16m/s,作业小时生产率:0.6～0.75hm2/h,工作幅宽:348cm,行距:58cm,工作行数:6行，排种器型式：勺轮式（金属材料），排种器数量：6个，排肥器型式：外槽轮式，排肥器数量：6个，排种开沟器型式：箭铲式，排种开沟器数量：6个，排种开沟器深度调节范围：20～40mm,排肥开沟器型式:箭铲式,排肥开沟器数量:6个，排肥开沟器深度调节范围：40～60mm,种/肥箱容积:48/235L,排量调节方式:螺纹调节（肥）/档位调节（种）,播种部分传动方式:链传动,地轮型式:轮毂橡胶轮,地轮直径:380mm,地轮高度调节范围:20～40mm,覆土器型式:拉板式,镇压器型式:轮毂橡胶轮 |  | 购机补贴(通用类) | 2025-12-23 | 河南省 | 评阅通过 | 通过
1721 | 种植施肥机械 | 播种机械 | 穴播机 | 6行及以上穴播机 | 河南农有王农业装备科技股份有限公司 | 玉米施肥穴播机 | 2BYF-6A |  | 整机外形尺寸（长×宽×高）：1720×3540×1210mm,作业速度范围:0.65～1.16m/s,作业小时生产率:0.6～0.75hm2/h,工作幅宽:348cm,行距:58cm,工作行数:6行 | 型号名称：2BYF-6A型玉米施肥穴播机，结构型式：机械式；悬挂式，配套动力范围：80.8～102.9kW，整机外形尺寸（长×宽×高）：1720×3540×1210mm,作业速度范围:0.65～1.16m/s,作业小时生产率:0.6～0.75hm2/h,工作幅宽:348cm,行距:58cm,工作行数:6行，排种器型式：勺轮式（金属材料），排种器数量：6个，排肥器型式：外槽轮式，排肥器数量：6个，排种开沟器型式：箭铲式，排种开沟器数量：6个，排种开沟器深度调节范围：20～40mm,排肥开沟器型式:箭铲式,排肥开沟器数量:6个，排肥开沟器深度调节范围：40～60mm,种/肥箱容积:60/290L,排量调节方式:螺纹调节（肥）/档位调节（种）,播种部分传动方式:链传动,地轮型式:轮毂橡胶轮,地轮直径:380mm,地轮高度调节范围:20～40mm,覆土器型式:拉板式,镇压器型式:轮毂橡胶轮 |  | 购机补贴(通用类) | 2026-02-07 | 河南省 | 评阅通过 | 通过
1722 | 种植施肥机械 | 播种机械 | 穴播机 | 6行及以上穴播机 | 河南农有王农业装备科技股份有限公司 | 玉米施肥穴播机 | 2BYF-6B |  | 整机外形尺寸（长×宽×高）：1750×3400×1210mm,作业速度范围:0.65～1.16m/s,作业小时生产率:0.6～0.75hm2/h,工作幅宽:348cm,行距:58cm,工作行数:6行 | 型号名称：2BYF-6B型玉米施肥穴播机，结构型式：机械式；悬挂式，配套动力范围：80.8～102.9kW，整机外形尺寸（长×宽×高）：1750×3400×1210mm,作业速度范围:0.65～1.16m/s,作业小时生产率:0.6～0.75hm2/h,工作幅宽:348cm,行距:58cm,工作行数:6行，排种器型式：勺轮式（金属材料），排种器数量：6个，排肥器型式：外槽轮式，排肥器数量：12个，排种开沟器型式：箭铲式，排种开沟器数量：6个，排种开沟器深度调节范围：20～40mm,排肥开沟器型式:箭铲式,排肥开沟器数量:6个，排肥开沟器深度调节范围：40～60mm,种/肥箱容积:48/260L,排量调节方式:螺纹调节（肥）/档位调节（种）,播种部分传动方式:链传动,地轮型式:轮毂橡胶轮,地轮直径:380mm,地轮高度调节范围:20～40mm,覆土器型式:拉板式,镇压器型式:轮毂橡胶轮 |  | 购机补贴(通用类) | 2025-12-23 | 河南省 | 评阅通过 | 通过
1723 | 种植施肥机械 | 播种机械 | 穴播机 | 6行及以上穴播机 | 河南农有王农业装备科技股份有限公司 | 玉米施肥穴播机 | 2BYSF-6B |  | 整机外形尺寸（长×宽×高）：1920×3400×1210mm,作业速度范围:0.65～1.16m/s,作业小时生产率:0.6～0.75hm2/h,工作幅宽:348cm,行距:58cm,工作行数:6行 | 型号名称：2BYSF-6B型玉米施肥穴播机，结构型式：机械式；悬挂式，配套动力范围：80.8～102.9kW，整机外形尺寸（长×宽×高）：1920×3400×1210mm,作业速度范围:0.65～1.16m/s,作业小时生产率:0.6～0.75hm2/h,工作幅宽:348cm,行距:58cm,工作行数:6行，排种器型式：勺轮式（金属材料），排种器数量：6个，排肥器型式：外槽轮式，排肥器数量：12个，排种开沟器型式：箭铲式，排种开沟器数量：6个，排种开沟器深度调节范围：20～40mm,排肥开沟器型式:箭铲式,排肥开沟器数量:6个，排肥开沟器深度调节范围：40～60mm,种/肥箱容积:48/260,排量调节方式:螺纹调节（肥）/档位调节（种）,播种部分传动方式:轴传动,地轮型式:轮毂橡胶轮,地轮直径:380mm,地轮高度调节范围:20～40mm,覆土器型式:轮式,镇压器型式:轮毂橡胶轮 |  | 购机补贴(通用类) | 2025-12-23 | 河南省 | 评阅通过 | 通过
1724 | 种植施肥机械 | 播种机械 | 穴播机 | 6行及以上穴播机 | 河南沃正实业有限公司 | 同步施肥水稻旱穴播机 | 2BDH-10 |  | 播种行数：10行 | 型号规格：2BDH-10，结构型式：机械式+悬挂式，配套动力：36.8～51.45kW，工作状态外形尺寸（长×宽×高）：2180×2480×1130（mm）；作业速度范围：2.5～3.0（km/h），作业小时生产率：0.4～0.53h㎡/h，行距：200mm；工作行数：10行；工作幅宽：2m；排种/肥器型式：窝眼式/外槽轮；数量10/5个；驱动方式：地轮；种/肥箱容积：14×10/140（L）；排量调节方式：挡位（种）/丝杆（肥）；传动机构型式：地轮驱动；开沟器型式：圆盘式/箭铲式（种/肥）；数量：10/5（种/肥）；深度调节范围：10～30/80～120（种/肥）mm；地轮型式：橡胶轮胎；直径：400mm；镇压器型式：轮式镇压（橡胶轮）。 |  | 购机补贴(通用类) | 2022-12-31 | 河南省 | 评阅通过 | 通过
1725 | 种植施肥机械 | 播种机械 | 穴播机 | 6行及以上穴播机 | 菏泽鲁霸机械有限公司 | 花生播种机 | 2BMH-6 |  | 工作行数：6行；排种器数量：6个；排种开沟器数量：6个 | 结构型式：机械式；悬挂式；配套动力范围：36.8kW～58.8kW；整机外形尺寸（长×宽×高）：1800mm×1830mm×1120mm；作业速度范围：1.11～1.67m/s；作业小时生产率：1.0～2.0hm2/h；工作幅宽：132～168cm；行距：22～28cm；工作行数：6行；排种器型式：内侧充种式；金属材料；排种器数量：6个；排肥器型式：外槽轮式；排肥器数量：3个；排种开沟器型式：锄铲式；排种开沟器数量：6个；排种开沟器深度调节范围：0～120mm；排肥开沟器数量：3个；排肥开沟器深度调节范围：0～80mm；种/肥箱容积：7×6/168L；排量调节方式：种：档位调节 肥：手动螺旋；播种部分传动方式：轴传动；地轮型式：铁轮；地轮直径：Φ380mm；覆土器型式：马蹄板；镇压器型式：铁轮； |  | 购机补贴(通用类) | 2026-02-07 | 山东省 | 评阅通过 | 通过
1726 | 种植施肥机械 | 播种机械 | 穴播机 | 6行及以上穴播机 | 济宁海农农业机械有限公司 | 大豆播种机 | 2BDF-6B |  | 工作幅宽 210～252 cm 行距 35～42 cm 工作行数6行 排种器型式 / 勺轮式（金属材料） 排种器数量 6个 排肥器型式 / 外槽轮式（非金属材料） 排肥器数量 3个 排种开沟器型式 / 芯铧式 排种开沟器数量6个 排种开沟器深度调节范围 0～100 mm 排肥开沟器型式 / 芯铧式 排肥开沟器数量 3个 排肥开沟器深度调节范围0～100 mm 种/肥箱容积 12L×6（种）/180L（肥） 排量调节方式 / 种：手动挡位调节肥：手动螺杆调节 播种部分传动方式 / 传动轴传动+链传动 | 结构型式 / 机械式；悬挂式 配套动力范围 33.1～66.2 kW 整机外形尺寸（长×宽×高） 1800×2500×1230 mm 作业速度范围 1.1～1.67 m/s 作业小时生产率 0.8～1.5 hm2/h 工作幅宽 210～252 cm 行距 35～42 cm 工作行数6行 排种器型式 / 勺轮式（金属材料） 排种器数量 6个 排肥器型式 / 外槽轮式（非金属材料） 排肥器数量 3个 排种开沟器型式 / 芯铧式 排种开沟器数量6个 排种开沟器深度调节范围 0～100 mm 排肥开沟器型式 / 芯铧式 排肥开沟器数量 3个 排肥开沟器深度调节范围0～100 mm 种/肥箱容积 12L×6（种）/180L（肥） 排量调节方式 / 种：手动挡位调节肥：手动螺杆调节 播种部分传动方式 / 传动轴传动+链传动 地轮型式 / 铁轮 地轮直径 390 mm 地轮高度调节范围 0～100 mm |  | 购机补贴(通用类) | 2026-05-09 | 山东省 | 评阅通过 | 通过
1727 | 种植施肥机械 | 播种机械 | 穴播机 | 6行及以上穴播机 | 开封市富农机械装备有限公司 | 穴播机 | 2BS-6 |  | 型号规格名称：2BS-6型穴播机；结构型式：三点悬挂式； 配套动力范围：20-40kW；工作状态外形尺寸（长×宽×高）：1285×1345×915；作业速度范围：0-1.2km/h；作业小时生产率：0.1-0.3h㎡/h；行距：180（可调）；工作行数：6行；工作幅宽：1.15m；排种/肥器型式：勺式/漏槽式；排种/肥器数量：6/4个；排种/肥器驱动方式：地轮驱动// ；种/肥箱容积：90/60L；排量调节方式：排种∶6档位调节/排肥∶手动调节；传动机构型式：链条传动；开沟器型式：铲式；开沟器数量：播种：6个；开沟器深度调节范围：0-60mm；地轮型式：带齿圆形铁轮；地轮直径：Φ350mm；地轮高度调节范围：10mm；覆土器型式：刮板式； | 型号规格名称：2BS-6型穴播机；结构型式：三点悬挂式； 配套动力范围：20-40kW；工作状态外形尺寸（长×宽×高）：1285×1345×915；作业速度范围：0-1.2km/h；作业小时生产率：0.1-0.3h㎡/h；行距：180（可调）；工作行数：6行；工作幅宽：1.15m；排种/肥器型式：勺式/漏槽式；排种/肥器数量：6/4个；排种/肥器驱动方式：地轮驱动// ；种/肥箱容积：90/60L；排量调节方式：排种∶6档位调节/排肥∶手动调节；传动机构型式：链条传动；开沟器型式：铲式；开沟器数量：播种：6个；开沟器深度调节范围：0-60mm；地轮型式：带齿圆形铁轮；地轮直径：Φ350mm；地轮高度调节范围：10mm；覆土器型式：刮板式； |  | 购机补贴(通用类) | 2022-12-31 | 河南省 | 评阅通过 | 通过
1728 | 种植施肥机械 | 播种机械 | 穴播机 | 6行及以上穴播机 | 台前县金园农业机械有限公司 | 大豆/玉米施肥播种机 | 2BDYF-6 |  | 结构型式 / 机械式；悬挂式 配套动力范围 kW 44.1～58.8 整机外形尺寸（长×宽×高） mm 3450×1720×1180 作业速度范围 m/s 0.8～1.4 作业小时生产率 hm２/h 0.9～1.5 工作幅宽 cm 300～330 行距 cm 50～55 工作行数 行 6 排种器型式 / 勺轮式(金属材料） 排种器数量 个 6 排肥器型式 / 外槽轮式 排肥器数量 个 6 | 作业速度范围 m/s 0.8～1.4 作业小时生产率 hm２/h 0.9～1.5 工作幅宽 cm 300～330 行距 cm 50～55 工作行数 行 6 排种器型式 / 勺轮式(金属材料） 排种器数量 个 6 排肥器型式 / 外槽轮式 排肥器数量 个 6 |  | 购机补贴(通用类) | 2025-12-30 | 河南省 | 评阅通过 | 通过
1729 | 种植施肥机械 | 播种机械 | 穴播机 | 6行及以上穴播机 | 樱田农机科技（泰州）有限公司 | 水稻精量穴播机 | 2BD-1025 |  | "型号名称：2BD-1025型水稻精量穴播机；结构型式：机械式，悬桂式；配舍动力范围：8-14.8kw；整机外形尺寸(长×宽×高):2660×800×1700mm；作业速度范围：0.1-0.5m/s；作业小时生产率：0.65-0.7k㎡/h ；工作幅宽：250cm；行距:25cm； 工作行数：10行；排种器型式：槽轮式，非金属材料；排种器数量：10个；排肥器型式： ；排肥器数量： ；排种开 | "型号名称：2BD-1025型水稻精量穴播机；结构型式：机械式，悬桂式；配舍动力范围：8-14.8kw；整机外形尺寸(长×宽×高):2660×800×1700mm；作业速度范围：0.1-0.5m/s；作业小时生产率：0.65-0.7k㎡/h ；工作幅宽：250cm；行距:25cm； 工作行数：10行；排种器型式：槽轮式，非金属材料；排种器数量：10个；排肥器型式： ；排肥器数量： ；排种开沟器型式：挤压式；排种开沟器数量：10个；排种开沟器深度调节范围： ；排肥开沟器形式： ；排肥开沟器数量： ；排肥开沟器深度调节范围： ；种/肥箱容积：10×10L；排量调节方式：手轮螺旋调节；播种部分传动方式:中间轴传动；地轮型式： ；地轮直径： ；地轮高度调节范围： ；风机型式： ；覆土器型式：橡胶刮板；镇压器型式：" |  | 购机补贴(通用类) | 2025-09-29 | 江苏省 | 评阅通过 | 通过
1730 | 种植施肥机械 | 播种机械 | 穴播机 | 6行及以上穴播机 | 樱田农机科技（泰州）有限公司 | 水稻精量穴播机 | 2BD-830 |  | "型号名称：2BD-830型水稻精量穴播机；结构型式:机械式，悬挂式；配套动力范围:8-14.8KW；整机外形尺寸(长×宽×高)；2560×800×1700mm；作业速度范围:0.1-0.5m/s；作业小时生产率:0.5-0.65k㎡/h ；工作幅宽：240cm；行距:30cm； 工作行数：8行；排种器型式：槽轮式，非金属材料；排种器数量：8个；排肥器型式： ；排肥器数量： ；排种开沟器型式： | "型号名称：2BD-830型水稻精量穴播机；结构型式:机械式，悬挂式；配套动力范围:8-14.8KW；整机外形尺寸(长×宽×高)；2560×800×1700mm；作业速度范围:0.1-0.5m/s；作业小时生产率:0.5-0.65k㎡/h ；工作幅宽：240cm；行距:30cm； 工作行数：8行；排种器型式：槽轮式，非金属材料；排种器数量：8个；排肥器型式： ；排肥器数量： ；排种开沟器型式：挤压式；排种开沟器数量：8个；排种开沟器深度调节范围： ；排肥开沟器形式： ；排肥开沟器数量： ；排肥开沟器深度调节范围： ；种/肥箱容积：8×5L；排量调节方式：手轮螺旋调节；播种部分传动方式:中间轴传动；地轮型式： ；地轮直径： ；地轮高度调节范围： ；风机型式： ；覆土器型式：橡胶刮板；镇压器型式： " |  | 购机补贴(通用类) | 2025-09-29 | 江苏省 | 评阅通过 | 通过
1731 | 种植施肥机械 | 播种机械 | 水稻直播机 | 8行及以上牵引或悬挂式水稻直播机 | 安徽帅旗农机制造有限公司 | 水稻（旱稻）直播机 | 2BD-8 |  | 结构形式：悬挂式；配套动力：36.8-88.2KW；播种行数：8行。 | 结构形式：悬挂式；配套动力：36.8-88.2KW；工作状态外形尺寸（长*宽*高）：1440*2355*990MM;作业速度范围：1.0-5.1KM/H;播种行数：8行；播种行距：250MM;排种器形式：勺轮式（带鸭嘴式开穴器）；排种器数量：8个；种（/肥）箱容积：种箱：6.0*8L；肥箱：/；排种（/肥）量调节方式：排种：手动调节；排肥：/；播种部分传动方式：地轮传动；穴距：120MM；镇压器形式：空心橡胶轮轮。 | 0 | 购机补贴(非通用类) | 2026-06-28 | 安徽省 | 评阅通过 | 通过
1732 | 种植施肥机械 | 播种机械 | 水稻直播机 | 8行及以上牵引或悬挂式水稻直播机 | 安庆市田田青农业机械有限公司 | 水稻穴直播机 | 2BDX-10 |  | 1.2BDX-10型水稻穴直播机、2.悬挂式、3.配套动力a≥11.4kW、4.工作状态 外形尺寸(长×宽×高)885mm×2330mm×755mm、5.播种行数10行、6.作业速度范围3～5km/h、7.播种行距235mm、8.排种（/肥）器型式勺式、9.排种（/肥）器数量10个、10.种（/肥）箱容积8.5L×10个、11.排（/肥）量调节方式挡位式、12.传动机构型式PTO传动轴+链条传动/ | 1.2BDX-10型水稻穴直播机、2.悬挂式、3.配套动力a≥11.4kW、4.工作状态 外形尺寸(长×宽×高)885mm×2330mm×755mm、5.播种行数10行、6.作业速度范围3～5km/h、7.播种行距235mm、8.排种（/肥）器型式勺式、9.排种（/肥）器数量10个、10.种（/肥）箱容积8.5L×10个、11.排（/肥）量调节方式挡位式、12.传动机构型式PTO传动轴+链条传动/电机+链传动、13.穴距100-250mm、14.穴距调节机构型式6挡位式、15.（种/肥）开沟器型式三角块、16.（种/肥）开沟器数量播种10个、排水5个。 | 0 | 购机补贴(非通用类) | 2025-06-04 | 安徽省 | 评阅通过 | 通过
1733 | 种植施肥机械 | 播种机械 | 水稻直播机 | 8行及以上牵引或悬挂式水稻直播机 | 安庆市田田青农业机械有限公司 | 水稻穴直播机 | 2BDX-10A |  | 1、型号名称2BDX-10 A水稻穴直播机， 2、结构型式悬挂式 。 3、配套动力≥11.4kW 。 4、工作状态 外形尺寸(长×宽×高)830×2470×835。 5、播种行数10行 。6、播种行距260mm。 7、排种（/肥）器型式勺式。 8、排种（/肥）器数量10个。 9穴距调节挡位数量6个、10、（种/肥）开沟器型式塑料浮体+三角块。11、（种/肥）开沟器数量排水5个。 | 1、型号名称2BDX-10 A水稻穴直播机， 2、结构型式悬挂式 。 3、配套动力≥11.4kW 。 4、工作状态 外形尺寸(长×宽×高)830×2470×835。 5、播种行数10行 。6、作业速度范围3～5km/h 。7、播种行距260mm。 8、排种（/肥）器型式勺式。 9、排种（/肥）器数量10个。 10、种（/肥）箱容积8.5升×10个。11、排（/肥）量调节方式、挡位式。12传动机构型式、PTO传动轴+链条传动/电机+链传动。13、穴距100-250mm。14、穴距调节机构型式挡位式。15、穴距调节挡位数量6个。16、（种/肥）开沟器型式塑料浮体+三角块。17、（种/肥）开沟器数量排水5个。 | 0 | 购机补贴(非通用类) | 2025-09-27 | 安徽省 | 评阅通过 | 通过
1734 | 种植施肥机械 | 播种机械 | 水稻直播机 | 8行及以上牵引或悬挂式水稻直播机 | 安庆市田田青农业机械有限公司 | 水稻穴直播机 | 2BDX-12 |  | 1、型号名称2BDX-12水稻穴直播机， 2、结构型式悬挂式 。 3、配套动力≥11.4kW 。 4、工作状态 外形尺寸(长×宽×高)93mm0×2510mm×765mm。 5、播种行数12行 。6、播种行距210mm。 7、排种（/肥）器型式勺式。 8、排种（/肥）器数量12个。 9穴距调节挡位数量6个、10、（种/肥）开沟器型式、三角块。11、（种/肥）开沟器数量、排种器12个＋排水6个。 | 1、型号名称2BDX-12水稻穴直播机， 2、结构型式悬挂式 。 3、配套动力≥11.4kW 。 4、工作状态 外形尺寸(长×宽×高)93mm0×2510mm×765mm。 5、播种行数12行 。6、作业速度范围3～5km/h 。7、播种行距210mm。 8、排种（/肥）器型式勺式。 9、排种（/肥）器数量12个。 10、种（/肥）箱容积8.5升×12个。11、排（/肥）量调节方式、挡位式。12传动机构型式、PTO传动轴+链条传动/电机+链传动。13、穴距100-250mm。14、穴距调节机构型式挡位式。15、穴距调节挡位数量6个。16、（种/肥）开沟器型式塑料浮体+三角块。17、（种/肥）开沟器数量、排种器12个＋排水6个。 | 0 | 购机补贴(非通用类) | 2025-09-27 | 安徽省 | 评阅通过 | 通过
1735 | 种植施肥机械 | 播种机械 | 水稻直播机 | 8行及以上牵引或悬挂式水稻直播机 | 滁州禾田农业机械有限公司 | 水稻穴直播机 | 2BD-10A(HTD1025) |  | 作业行数：10行;形式:悬挂式 | 型号名称：2BD-10A(HTD1025)水稻穴直播机；结构型式：悬挂式；工作状态外形尺寸：960×2680×830mm；播种行数：10行；播种行距：250(中间一行300）mm；排种器型式：型孔滑动式；排种器数量：10个；种箱容积：100L(10L/个)；排种量调节方式：手动；传动机构型式：链轮+轴传动；穴距调节机构型式：手动档位调节；开沟器数量：10(播种沟)，11(排水沟)。 | 0 | 购机补贴(非通用类) | 2022-12-31 | 安徽省 | 评阅通过 | 通过
1736 | 种植施肥机械 | 播种机械 | 水稻直播机 | 8行及以上牵引或悬挂式水稻直播机 | 滁州禾田农业机械有限公司 | 水稻穴直播机 | 2BD-12A(HTD1220) |  | 作业行数：12行;形式:悬挂式 | 型号名称：2BD-12A(HTD1220)型水稻穴直播机；结构型式：悬挂式；工作状态外形尺寸：960×2680×830mm；播种行数：12行；播种行距：200(中间一行300）mm；排种器型式：型孔滑动式；排种器数量：12个；种箱容积：120L(10L/个)；排种量调节方式：手动；传动机构型式：链轮+轴传动；穴距调节机构型式：手动档位调节；开沟器数量：12(播种沟)，13(排水沟)。 | 0 | 购机补贴(非通用类) | 2022-12-31 | 安徽省 | 评阅通过 | 通过
1737 | 种植施肥机械 | 播种机械 | 水稻直播机 | 8行及以上牵引或悬挂式水稻直播机 | 湖北桦磊农机制造有限公司 | 水稻直播机 | 2BD-8D |  | 结构型式（自走式、悬挂式） / 悬挂式 播种行数 行 8 排种器型式 / 型孔式 排种器数量 个 8 | 型号名称 / 2BD-8D型水稻直播机 结构型式（自走式、悬挂式） / 悬挂式 配套机型（悬挂式）品牌型号 / 四轮乘坐式插秧机机头 配套机型（悬挂式）标定功率 kW ≥13.5 配套机型（悬挂式）标定转速 r/min 2300 配套机型（悬挂式）燃油种类 / 柴油 工作状态外形尺寸（长×宽×高） mm 1050×2320×890 播种行数 行 8 播种行距 mm 250 排种器型式 / 型孔式 排种器数量 个 8 种箱容积 L 6.5×8 排量调节方式 / 隔板定位耳 传动机构型式 / 中间动力输出轴传动 穴距调节机构型式 / / 穴距调节档位数量 个 / 开沟器数量 个 7 | 0 | 购机补贴(非通用类) | 2023-12-31 | 湖北省 | 评阅通过 | 通过
1738 | 种植施肥机械 | 播种机械 | 水稻直播机 | 8行及以上牵引或悬挂式水稻直播机 | 湖北桦磊农机制造有限公司 | 水稻直播机 | 2BDX-9 |  | 结构型式： 悬挂式 播种行数 ： 9行 | 型号名称 / 2BDX-9型水稻直播机 结构型式（自走式、悬挂式） / 悬挂式 配套机型（悬挂式）品牌型号 / 四轮拖拉机 配套机型（悬挂式）标定功率 kW ≥66.2 配套机型（悬挂式）标定转速 r/min 2300 配套机型（悬挂式）燃油种类 / 柴油 工作状态外形尺寸（长×宽×高） mm 1940×2480×1500 播种行数 行 9 播种行距 mm 250 排种器型式 / 型孔式 排种器数量 个 9 种箱容积 L 6.5×9 排量调节方式 / 隔板定位耳 传动机构型式 / 中间动力输出轴传动 穴距调节机构型式 / 齿轮变速箱 穴距调节档位数量 个 6 | 0 | 购机补贴(非通用类) | 2023-12-31 | 湖北省 | 评阅通过 | 通过
1739 | 种植施肥机械 | 播种机械 | 水稻直播机 | 8行及以上牵引或悬挂式水稻直播机 | 湖北永祥农机装备有限公司 | 水稻直播机 | 2BDGH-08 |  | 播种行数:8行，结构形式:悬挂式 | 结构形式:悬挂式,配套动力(KW):标定功率≥29.4,工作状态外形尺寸:1065*2400*1720mm,播种行数:8行,播种行距(mm):250、300、170、330(可调),排种(/肥)器型式:带槽滚筒型孔式，气吹强排,排种(/肥)器数量:1(集中排种,分体输送),种(/肥)箱容积:75L,排(/肥)量调节方式:随速、变量数字智能化,传动机构型式:步进电机,穴距(mm):100~300(可调),穴距调节机构型式:电控调节转速,穴距调节挡位数量:无极调整,(种/肥)开沟器型式:圆盘,(种/肥)开沟器数量:8个,镇压器型式:胶轮 |  | 购机补贴(非通用类) | 2024-11-15 | 湖北省 | 评阅通过 | 通过
1740 | 种植施肥机械 | 播种机械 | 水稻直播机 | 8行及以上牵引或悬挂式水稻直播机 | 湖北永祥农机装备有限公司 | 水稻直播机 | 2BDGS-08 |  | 播种行数:8行，结构形式:悬挂式 | 结构形式:悬挂式,配套动力(KW):6行及以上乘坐式高速插秧机；功率：≥10.5/轮式拖拉机；功率：≥29.4,工作状态外形尺寸(长×宽×高):1310×2000×1750mm,播种行数:8行,作业速度范围:2~5km/h,播种行距:170~330mm(可调),排种(/肥)器型式:带槽滚筒型孔式，气吹强排,排种(/肥)器数量:1(集中排种,分体输送),种(/肥)箱容积:75L,排(/肥)量调节方式:随速、变量数字智能化,传动机构型式:步进电机,穴距(mm):100~300(可调),穴距调节机构型式:电控调节转速,穴距调节挡位数量:无极调整,(种/肥)开沟器型式:种带刮板,(种/肥)开沟器数量:8个 |  | 购机补贴(非通用类) | 2024-11-15 | 湖北省 | 评阅通过 | 通过
1741 | 种植施肥机械 | 播种机械 | 水稻直播机 | 8行及以上牵引或悬挂式水稻直播机 | 湖北永祥农机装备有限公司 | 水稻直播机 | 2BDGS-10 |  | 播种行数:10行，结构形式:悬挂式 | 结构形式:悬挂式,配套动力(KW):6行及以上乘坐式高速插秧机；功率：≥10.5/轮式拖拉机；功率≥29.4,工作状态外形尺寸(长×宽×高):1000×2550×1750mm,播种行数:10行,播种行距:250、300、170、330mm(可调),排种（/肥）器型式:带槽滚筒型孔式，气吹强排,排种（/肥）器数量:1(集中排种,分体输送),种（/肥）箱容积:75L,排（/肥）量调节方式:随速、变量数字智能化,传动机构型式:步进电机,穴距(mm):100-300(可调),穴距调节机构型式:电控调节转速,穴距调节挡位数量:无极调整,(种/肥)开沟器型式:种带刮板,(种/肥)开沟器数量:10个 |  | 购机补贴(非通用类) | 2024-11-15 | 湖北省 | 评阅通过 | 通过
1742 | 种植施肥机械 | 播种机械 | 水稻直播机 | 8行及以上牵引或悬挂式水稻直播机 | 湖北永祥农机装备有限公司 | 水稻直播机 | 2BDGS-12 |  | 播种行数:12行，结构形式:悬挂式 | 结构形式:悬挂式,配套动力(KW):6行及以上乘坐式高速插秧机；功率：≥10.5/轮式拖拉机；功率:≥29.4,工作状态外形尺寸(长×宽×高):1310×3100×1750mm,播种行数:12行,播种行距(mm):250、300、170、330(可调),排种（/肥）器型式:带槽滚筒型孔式，气吹强排,排种(/肥)器数量:1(集中排种,分体输送),种(/肥)箱容积:120L,排(/肥)量调节方式:随速、变量数字智能化,传动机构型式:步进电机,穴距(mm):100~300(可调),穴距调节机构型式:电控调节转速,穴距调节挡位数量:无极调整,(种/肥)开沟器型式:种带刮板,(种/肥)开沟器数量:12个 |  | 购机补贴(非通用类) | 2024-11-15 | 湖北省 | 评阅通过 | 通过
1743 | 种植施肥机械 | 播种机械 | 水稻直播机 | 8行及以上牵引或悬挂式水稻直播机 | 湖北永祥农机装备有限公司 | 水稻直播机 | 2BDGS-16 |  | 播种行数:16行，结构形式:悬挂式 | 结构形式:悬挂式,配套动力(KW):6行及以上乘坐式高速插秧机；功率：≥10.5/轮式拖拉机；功率:≥29.4,工作状态外形尺寸(长×宽×高):1400×4200×1870mm,播种行数:16行,播种行距(mm):250、300、170、330(可调),排种(/肥)器型式:带槽滚筒型孔式，气吹强排,排种(/肥)器数量:1(集中排种,分体输送),种(/肥)箱容积:130L,排(/肥)量调节方式:随速、变量数字智能化,传动机构型式:电控调节转速,穴距(mm):100~300(可调),穴距调节机构型式:电控调节转速,穴距调节挡位数量:无极调整,(种/肥)开沟器型式:种带刮板,(种/肥)开沟器数量:16个 |  | 购机补贴(非通用类) | 2024-11-15 | 湖北省 | 评阅通过 | 通过
1744 | 种植施肥机械 | 播种机械 | 水稻直播机 | 8行及以上牵引或悬挂式水稻直播机 | 湖州农瑞机械科技有限公司 | 水稻直播机 | 2BD-12 |  | 型号名称：2BD-12水稻直播机； 结构型式：悬挂式； 工作状态 外形尺寸(长×宽×高)：65×2610×500mm； 播种行数：12行； | 型号名称：2BD-12水稻直播机； 结构型式：悬挂式； 配套动力 ： 0.25kW； 工作状态 外形尺寸(长×宽×高)：65×2610×500mm； 播种行数：12行； 作业速度范围：0～5.0km/h； 播种行距：200mm； 排种（/肥）器型式：勺型孔排种轮； 排种（/肥）器数量：12个； 种（/肥）箱容积：4×12L； 排（/肥）量调节方式：更换排种轮+调节流量阀门； 传动机构型式：电机驱动； 穴距：150～300mm ； 穴距调节机构型式：电子无极调速； 穴距调节挡位数量：无极调整 | 0 | 购机补贴(非通用类) | 2025-09-29 | 浙江省 | 评阅通过 | 通过
1745 | 种植施肥机械 | 播种机械 | 水稻直播机 | 8行及以上牵引或悬挂式水稻直播机 | 江苏沃得高新农业装备有限公司(原:江苏沃得植保机械有限公司、沃得重工(中国)有限公司) | 水稻穴直播机 | 2BD-10 |  | 作业行数:10行；形式：悬挂式。 | 行数：10行；结构型式：悬挂式；配套动力（kW）：≥14.7；工作状态外形尺寸（长×宽×高）（mm）：1100×2630×730；作业速度范围（km/h）：0-5；播种行距（mm）：250；排种器型式：槽轮式；播种器数量（个）：10；种（/肥）箱容积（L）：10×10个；排种（/肥）量调节方式：旋钮调节；播种部分传动方式：机械传动；排种开沟器型式：滑板仿形；排种开沟器数量（个）：10。 | 0 | 购机补贴(非通用类) | 2026-03-29 | 江苏省 | 评阅通过 | 通过
1746 | 种植施肥机械 | 播种机械 | 水稻直播机 | 8行及以上牵引或悬挂式水稻直播机 | 久保田农业机械（苏州）有限公司 | 水稻直播机 | 2BD-10（DS-10C25） |  | 播种行数：10行，形式：悬挂式 | 播种行数：10行，形式：悬挂式 |  | 购机补贴(非通用类) | 2023-12-31 | 江苏省 | 评阅通过 | 通过
1747 | 种植施肥机械 | 播种机械 | 水稻直播机 | 8行及以上牵引或悬挂式水稻直播机 | 南通丰盈机械有限公司 | 水稻精量穴直播机 | 2BD-10（240） |  | 作业行数10行；形式：悬挂式 | 型号名称 / 2BD-10（240）型水稻精量穴直播机 外形尺寸（长×宽×高） mm 2350×780×680 整机质量 kg 148 配套动力:标定功率 kW ≥11.5 配套动力:机型或类型 / 乘坐式高速插秧机 配套动力:动力输出轴转速 r/min 3600 配套动力:理论前进速度 m/s 0～3.5（无级） 与配套动力连接方式 / 悬挂式 工作幅宽 cm 240 最终传动方式 / 中间传动 种箱容积 l 80 播种器型式 / 勺式 播种器数量 个 10 播种器排量调节方式 / 手动（微调） 播种行数 行 10 播种行距 cm 230 播种穴距 cm 270、230、190、160、140、120 穴粒数 粒 7～9 | 15 | 购机补贴(非通用类) | 2021-12-31 | 江苏省 | 评阅通过 | 通过
1748 | 种植施肥机械 | 播种机械 | 水稻直播机 | 8行及以上牵引或悬挂式水稻直播机 | 宁波市大宇矢崎机械制造有限公司 | 水稻直播机 | 2BD-8 |  | 基本配置和参数:与乘坐式插秧机配套的直播机，播种行数：8行 | 基本配置和参数:与乘坐式插秧机配套的直播机，播种行数：8行 其他参数: 产品型号：2BD-8 结构尺寸（长*宽*高mm）:480*2500*800; 结构形式:悬挂式; 整机质量（kg）:65; 播种行数(行):8; 播种行距(cm):20-30; 工作宽幅(cm):160-240; 配套动力（kW）:≥12.8; 排种器形式:型孔可调式; 排种器数量(个):8; 传动方式:链传动; 穴距(cm):12-19; 驱动马达(W):200(12V,直流) | 0.2 | 购机补贴(非通用类) | 2021-12-31 | 浙江省 | 评阅通过 | 通过
1749 | 种植施肥机械 | 播种机械 | 水稻直播机 | 8行及以上牵引或悬挂式水稻直播机 | 启东市富旺农业机械有限公司 | 水稻直播机 | 2BD-27 |  | 作业行数：27行；结构形式：悬挂式；配套动力：≥36.8kW；工作状态 外形尺寸（长×宽×高）：5100×900×900（mm）；作业速度范围：5-15（km/h）；播种行距：180（mm）；排种（/肥）器形式：外槽轮式；排种（/肥）器数量：27（个）；种（/肥）箱容积：380（L）；排种（/肥）量调节方式:手动调节；传动机构形式：链条、链轮传动 | 结构形式：悬挂式；作业行数：27行；配套动力：≥36.8kW；工作状态 外形尺寸（长×宽×高）：5100×900×900（mm）；作业速度范围：5-15（km/h）；播种行距：180（mm）；排种（/肥）器形式：外槽轮式；排种（/肥）器数量：27（个）；种（/肥）箱容积：380（L）；排种（/肥）量调节方式:手动调节；传动机构形式：链条、链轮传动 |  | 购机补贴(非通用类) | 2025-04-29 | 江苏省 | 评阅通过 | 通过
1750 | 种植施肥机械 | 播种机械 | 水稻直播机 | 8行及以上牵引或悬挂式水稻直播机 | 台州市立锦农机有限公司 | 水稻直播机 | 2BD-825 |  | 结构型式：悬挂式； 外形尺寸（长×宽×高）（mm）：820×1938×620； 播种行数：8行； 播种行距（mm）：250； 排种器形式：型孔可调试； 排种器数量：8个； 种箱容积（L）：56； 排种量调节方式：螺纹旋转； 传动机构型式：电机控制驱动； 穴距调节机构型式：同步仪器调节； 穴距调节档位数量：8个； 开沟器数量：8个； 变数方式：无级变速； | 结构型式：悬挂式； 外形尺寸（长×宽×高）（mm）：820×1938×620； 播种行数：8行； 播种行距（mm）：250； 排种器形式：型孔可调试； 排种器数量：8个； 种箱容积（L）：56； 排种量调节方式：螺纹旋转； 传动机构型式：电机控制驱动； 穴距调节机构型式：同步仪器调节； 穴距调节档位数量：8个； 开沟器数量：8个； 变数方式：无级变速； |  | 购机补贴(非通用类) | 2023-12-31 | 浙江省 | 评阅通过 | 通过
1751 | 种植施肥机械 | 播种机械 | 水稻直播机 | 8行及以上牵引或悬挂式水稻直播机 | 台州市立锦农机有限公司 | 水稻直播机 | 2BDF-1020 |  | 结构型式：悬挂式； 外形尺寸（长×宽×高）（mm）：1090×2080×638； 播种行数：10行； 播种行距（mm）：200； 排种器形式：型孔可调试； 排种器数量：10个； 种箱容积（L）：70； 排种量调节方式：螺纹旋转； 传动机构型式：电机控制驱动； 穴距调节机构型式：同步仪器调节； 穴距调节档位数量：8个； 开沟器数量：10个； 变数方式：无级变速 | 结构型式：悬挂式； 外形尺寸（长×宽×高）（mm）：1090×2080×638； 播种行数：10行； 播种行距（mm）：200； 排种器形式：型孔可调试； 排种器数量：10个； 种箱容积（L）：70； 排种量调节方式：螺纹旋转； 传动机构型式：电机控制驱动； 穴距调节机构型式：同步仪器调节； 穴距调节档位数量：8个； 开沟器数量：10个； 变数方式：无级变速 |  | 购机补贴(非通用类) | 2023-12-31 | 浙江省 | 评阅通过 | 通过
1752 | 种植施肥机械 | 播种机械 | 水稻直播机 | 8行及以上牵引或悬挂式水稻直播机 | 台州市立锦农机有限公司 | 水稻直播机 | 2BDF-1025 |  | 结构型式：悬挂式； 外形尺寸（长×宽×高）（mm）：930×2430×630； 播种行数：10行； 播种行距（mm）：250； 排种器形式：型孔可调试； 排种器数量：10个； 种箱容积（L）：70； 排种量调节方式：螺纹旋转； 传动机构型式：电机控制驱动； 穴距调节机构型式：同步仪器调节； 穴距调节档位数量：8个； 开沟器数量：9个； 变数方式：无级变速； | 结构型式：悬挂式； 外形尺寸（长×宽×高）（mm）：930×2430×630； 播种行数：10行； 播种行距（mm）：250； 排种器形式：型孔可调试； 排种器数量：10个； 种箱容积（L）：70； 排种量调节方式：螺纹旋转； 传动机构型式：电机控制驱动； 穴距调节机构型式：同步仪器调节； 穴距调节档位数量：8个； 开沟器数量：9个； 变数方式：无级变速； |  | 购机补贴(非通用类) | 2023-12-31 | 浙江省 | 评阅通过 | 通过
1753 | 种植施肥机械 | 播种机械 | 水稻直播机 | 8行及以上牵引或悬挂式水稻直播机 | 泰州市金茂田农机制造有限公司 | 水稻穴播机 | 2BD-10(8) |  | 型号名称：2BD-10(8)型水稻穴播机；结构型式：悬挂式；配套机型：四轮自走式植保机；配套功率：>18KW；外型尺寸：2760mm*960mm*1070mm；播种行数：10行；排种器数量：10个；排种器型式：外槽（窝）轮式；穴距调节机构型式：齿轮变速调节；穴距调节档位数量：6个；开沟器数量：11个；变速方式：机械变速。 | 型号名称：2BD-10(8)型水稻穴播机；结构型式：悬挂式；配套机型：四轮自走式植保机；配套功率：>18KW；外型尺寸：2760mm*960mm*1070mm；播种行数：10行；排种器数量：10个；排种器型式：外槽（窝）轮式；穴距调节机构型式：齿轮变速调节；穴距调节档位数量：6个；开沟器数量：11个；变速方式：机械变速。 |  | 购机补贴(非通用类) | 2022-12-31 | 江苏省 | 评阅通过 | 通过
1754 | 种植施肥机械 | 播种机械 | 水稻直播机 | 8行及以上牵引或悬挂式水稻直播机 | 浙江博源农机有限公司 | 水稻穴直播机 | 2BD-10A |  | 工作行数：10行；悬挂式。 | 工作行数：10行；悬挂式；25行距。 | 0 | 购机补贴(非通用类) | 2024-12-23 | 浙江省 | 评阅通过 | 通过
1755 | 种植施肥机械 | 播种机械 | 水稻直播机 | 8行及以上牵引或悬挂式水稻直播机 | 浙江博源农机有限公司 | 水稻穴直播机 | 2BD-10B |  | 工作行数：10行；悬挂式。 | 工作行数：10行；悬挂式；播种行距：200mm。 | 0 | 购机补贴(非通用类) | 2024-12-23 | 浙江省 | 评阅通过 | 通过
1756 | 种植施肥机械 | 播种机械 | 水稻直播机 | 8行及以上牵引或悬挂式水稻直播机 | 浙江博源农机有限公司 | 水稻穴直播机 | 2BD-10E |  | 悬挂式；工作行数：10行。 | 悬挂式；工作行数：10行；播种行距：250mm |  | 购机补贴(非通用类) | 2025-08-02 | 浙江省 | 评阅通过 | 通过
1757 | 种植施肥机械 | 播种机械 | 水稻直播机 | 8行及以上牵引或悬挂式水稻直播机 | 浙江博源农机有限公司 | 水稻穴直播机 | 2BD-10F |  | 悬挂式；工作行数：10行 | 悬挂式；工作行数：10行；播种行距：200mm |  | 购机补贴(非通用类) | 2025-08-02 | 浙江省 | 评阅通过 | 通过
1758 | 种植施肥机械 | 播种机械 | 水稻直播机 | 8行及以上牵引或悬挂式水稻直播机 | 浙江博源农机有限公司 | 水稻穴直播机 | 2BD-12A |  | 悬挂式；工作行数：12行 | 悬挂式；工作行数：12行；播种行距200mm |  | 购机补贴(非通用类) | 2025-08-02 | 浙江省 | 评阅通过 | 通过
1759 | 种植施肥机械 | 播种机械 | 水稻直播机 | 8行及以上牵引或悬挂式水稻直播机 | 浙江博源农机有限公司 | 水稻穴直播机 | 2BD-8D |  | 工作行数：8行；悬挂式。 | 工作行数：8行；悬挂式；播种行距：300mm |  | 购机补贴(非通用类) | 2025-08-02 | 浙江省 | 评阅通过 | 通过
1760 | 种植施肥机械 | 播种机械 | 水稻直播机 | 8行及以上牵引或悬挂式水稻直播机 | 浙江常山铭锐机电有限公司 | 水稻穴直播机 | 2BDXD-8 |  | 结构型式：悬挂式 工作行数：8行，播种量可调，播种方式：穴直播 | 种箱容积：10L，排种器型式：槽轮式 | 0 | 购机补贴(非通用类) | 2023-12-31 | 浙江省 | 评阅通过 | 通过
1761 | 种植施肥机械 | 播种机械 | 水稻直播机 | 8行及以上牵引或悬挂式水稻直播机 | 浙江小精农机制造有限公司 | 水稻开沟穴直播机 | 2BD-1025 |  | 结构形式：悬挂式；播机行数：10行；播种行距：250mm；排种式型式：窝眼轮式 | 外型尺寸（长*宽*高）：1000*2600*650；结构形式：悬挂式；播机行数：10行；播种行距：250mm；排种式型式：窝眼轮式；排种器数量：10；传动机构型式：间歇机构 |  | 购机补贴(非通用类) | 2023-12-31 | 浙江省 | 评阅通过 | 通过
1762 | 种植施肥机械 | 播种机械 | 水稻直播机 | 8行及以上牵引或悬挂式水稻直播机 | 浙江星莱和农业装备有限公司 | 水稻直播机 | 2BD-1025 |  | 为10行，悬挂式 | 结构型式：悬挂式；工作状态外形尺寸（长×宽×高）：950×2600×750（MM）；播种行数：10行；播种行距：250MM；播种（/肥）器型式：外槽轮式；排种（/肥）器数量：10个；种（/肥）箱容积：10L×10；排（/肥）量调节方式：手动螺杆；传动机构型式：链轮+轴转动 |  | 购机补贴(非通用类) | 2025-12-28 | 浙江省 | 评阅通过 | 通过
1763 | 种植施肥机械 | 播种机械 | 水稻直播机 | 8行及以上牵引或悬挂式水稻直播机 | 浙江星莱和农业装备有限公司 | 水稻直播机 | 2BD-830 |  | 为8行悬挂式 | 结构型式：悬挂式；工作状态外形尺寸（长×宽×高）：950×2530×750（MM）；播种行数：8行；播种行距：300MM；播种（/肥）器型式：外槽轮式；排种（/肥）器数量：8个；种（/肥）箱容积：10L×8；排（/肥）量调节方式：手动螺杆；传动机构型式：链轮+轴转动 |  | 购机补贴(非通用类) | 2025-12-28 | 浙江省 | 评阅通过 | 通过
1764 | 种植施肥机械 | 播种机械 | 水稻直播机 | 8行及以上自走四轮乘坐式水稻直播机 | 滁州禾田农业机械有限公司 | 自走式水稻穴直播机 | 2BDZ-10A(HTZ1025) |  | 作业行数：10行;形式:自走四轮乘坐式;专用底盘 | 型号名称：2BDZ-10A(HTZ1025)型自走式水稻穴直播机；结构型式：自走式；配套发动机（自走式）标定功率：14.7kW；配套发动机（自走式）标定转速：3600r/min；配套发动机（自走式）燃油种类：柴油；工作状态外形尺寸：3200×2680×2340mm；播种行数：10行；播种行距：250(中间一行300）mm；排种器型式：型孔滑动式；排种器数量：10个；种箱容积：100L（10L/个）；排种量调节方式：手动；传动机构型式：动力输出轴+链轮+轴传动；穴距调节机构型式：手动档位调节；穴距调节档位数量：6个；开沟器数量：10（播种沟）、11（排水沟）；行走轮变速方式：液压无级变速；行走轮前轮结构型式：实心轮胎；行走轮前轮直径：Φ650mm；行走轮后轮结构型式：橡胶凸耳轮；行走轮后轮直径：Φ950mm。 | 14.7 | 购机补贴(非通用类) | 2022-12-31 | 安徽省 | 评阅通过 | 通过
1765 | 种植施肥机械 | 播种机械 | 水稻直播机 | 8行及以上自走四轮乘坐式水稻直播机 | 滁州禾田农业机械有限公司 | 自走式水稻穴直播机 | 2BDZ-10B(HJZ1025) |  | 作业行数：10行;形式:自走四轮乘坐式;专用底盘 | 型号名称：2BDZ-10B(HJZ1025)型自走式水稻穴直播机；结构型式：自走式；配套发动机（自走式）标定功率：18.5kW；配套发动机（自走式）标定转速：3600r/min；配套发动机（自走式）燃油种类：柴油；工作状态外形尺寸：3100×2680×2500mm；播种行数：10行；播种行距：250(中间一行300）mm；排种器型式：型孔滑动式；排种器数量：10个；种箱容积：100L（10L/个）；排种量调节方式：手动；传动机构型式：动力输出轴+链轮+轴传动；穴距调节机构型式：手动档位调节；穴距调节档位数量：6个；开沟器数量：10（播种沟）、11（排水沟）；行走轮变速方式：液压无级变速；行走轮前轮结构型式：实心轮胎；行走轮前轮直径：Φ650mm；行走轮后轮结构型式：橡胶凸耳轮；行走轮后轮直径：Φ950mm。 | 18.5 | 购机补贴(非通用类) | 2025-09-27 | 安徽省 | 评阅通过 | 通过
1766 | 种植施肥机械 | 播种机械 | 水稻直播机 | 8行及以上自走四轮乘坐式水稻直播机 | 滁州禾田农业机械有限公司 | 自走式水稻穴直播机 | 2BDZ-10C(HIZ1025) |  | 作业行数：10行;形式:自走四轮乘坐式;专用底盘 | 型号名称：2BDZ-10C(HIZ1025)型自走式水稻穴直播机；结构型式：自走式；配套发动机（自走式）标定功率：15.3kW；配套发动机（自走式）标定转速：2500r/min；配套发动机（自走式）燃油种类：柴油；工作状态外形尺寸：3100×2680×2500mm；播种行数：10行；播种行距：250(中间一行300）mm；排种器型式：型孔滑动式；排种器数量：10个；种箱容积：100L（10L/个）；排种量调节方式：手动；传动机构型式：动力输出轴+链轮+轴传动；穴距调节机构型式：手动档位调节；穴距调节档位数量：6个；开沟器数量：10（播种沟）、11（排水沟）；行走轮变速方式：液压无级变速；行走轮前轮结构型式：实心轮胎；行走轮前轮直径：Φ650mm；行走轮后轮结构型式：橡胶凸耳轮；行走轮后轮直径：Φ950mm。 | 15.3 | 购机补贴(非通用类) | 2025-09-27 | 安徽省 | 评阅通过 | 通过
1767 | 种植施肥机械 | 播种机械 | 水稻直播机 | 8行及以上自走四轮乘坐式水稻直播机 | 滁州禾田农业机械有限公司 | 自走式水稻穴直播机 | 2BDZ-12A(HTZ1220) |  | 作业行数：12行;形式:自走四轮乘坐式;专用底盘 | 型号名称：2BDZ-12A(HTZ1220)型自走式水稻穴直播机；结构型式：自走式；配套发动机（自走式）标定功率：14.7kW；配套发动机（自走式）标定转速：3600r/min；配套发动机（自走式）燃油种类：柴油；工作状态外形尺寸：3200×2660×2340mm；播种行数：12行；播种行距：200(中间一行300）mm；排种器型式：型孔滑动式；排种器数量：12个；种箱容积：120L（10L/个）；排种量调节方式：手动；传动机构型式：动力输出轴+链轮+轴传动；穴距调节机构型式：手动档位调节；穴距调节档位数量：6个；开沟器数量：12（播种沟）、13（排水沟）；行走轮变速方式：液压无级变速；行走轮前轮结构型式：实心轮胎；行走轮前轮直径：Φ650mm；行走轮后轮结构型式：橡胶凸耳轮；行走轮后轮直径：Φ950mm。 | 14.7 | 购机补贴(非通用类) | 2022-12-31 | 安徽省 | 评阅通过 | 通过
1768 | 种植施肥机械 | 播种机械 | 水稻直播机 | 8行及以上自走四轮乘坐式水稻直播机 | 滁州禾田农业机械有限公司 | 自走式水稻穴直播机 | 2BDZ-12B(HJZ1220) |  | 作业行数：12行;形式:自走四轮乘坐式;专用底盘 | 型号名称：2BDZ-12B(HJZ1220)型自走式水稻穴直播机；结构型式：自走式；配套发动机（自走式）标定功率：18.5kW；配套发动机（自走式）标定转速：3600r/min；配套发动机（自走式）燃油种类：柴油；工作状态外形尺寸：3100×2660×2500mm；播种行数：12行；播种行距：200(中间一行300）mm；排种器型式：型孔滑动式；排种器数量：12个；种箱容积：120L（10L/个）；排种量调节方式：手动；传动机构型式：动力输出轴+链轮+轴传动；穴距调节机构型式：手动档位调节；穴距调节档位数量：6个；开沟器数量：12（播种沟）、13（排水沟）；行走轮变速方式：液压无级变速；行走轮前轮结构型式：实心轮胎；行走轮前轮直径：Φ650mm；行走轮后轮结构型式：橡胶凸耳轮；行走轮后轮直径：Φ950mm。 | 18.5 | 购机补贴(非通用类) | 2025-09-27 | 安徽省 | 评阅通过 | 通过
1769 | 种植施肥机械 | 播种机械 | 水稻直播机 | 8行及以上自走四轮乘坐式水稻直播机 | 滁州禾田农业机械有限公司 | 自走式水稻穴直播机 | 2BDZ-12C(HIZ1220) |  | 作业行数：12行;形式:自走四轮乘坐式;专用底盘 | 型号名称：2BDZ-12C(HIZ1220)型自走式水稻穴直播机；结构型式：自走式；配套发动机（自走式）标定功率：15.3kW；配套发动机（自走式）标定转速：2500r/min；配套发动机（自走式）燃油种类：柴油；工作状态外形尺寸：3100×2660×2500mm；播种行数：12行；播种行距：200(中间一行300）mm；排种器型式：型孔滑动式；排种器数量：12个；种箱容积：120L（10L/个）；排种量调节方式：手动；传动机构型式：动力输出轴+链轮+轴传动；穴距调节机构型式：手动档位调节；穴距调节档位数量：6个；开沟器数量：12（播种沟）、13（排水沟）；行走轮变速方式：液压无级变速；行走轮前轮结构型式：实心轮胎；行走轮前轮直径：Φ650mm；行走轮后轮结构型式：橡胶凸耳轮；行走轮后轮直径：Φ950mm。 | 15.3 | 购机补贴(非通用类) | 2025-09-27 | 安徽省 | 评阅通过 | 通过
1770 | 种植施肥机械 | 播种机械 | 水稻直播机 | 8行及以上自走四轮乘坐式水稻直播机 | 湖北桦磊农机制造有限公司 | 自走式水稻直播机 | 2BDZ-8 |  | 结构型式 ：自走式 播种行数 ：8行 | 型号名称 / 2BDZ-8型自走式水稻直播机 结构型式（自走式、悬挂式） / 自走式 配套机型（自走式）标定功率 kW 14.5 配套机型（自走式）标定转速 r/min 3600 配套机型（自走式）燃油种类 / 汽油 工作状态外形尺寸（长×宽×高） mm 3870×2320×1700 播种行数 行 8 播种行距 mm 250 排种器型式 / 型孔式 排种器数量 个 8 种箱容积 L 6.5×8 排量调节方式 / 隔板定位耳 传动机构型式 / 中间动力输出轴传动 穴距调节机构型式 / 齿轮变速 穴距调节档位数量 个 6 开沟器数量 个 7 变速方式 / 液压无级变速（HST）+机械变速2挡 行走轮前轮结构型式 / 无内胎车轮 行走轮前轮直径 mm 650 行走轮后轮结构型式 / 无内胎橡胶凸爪高耳车轮 行走轮后轮直径 mm 950 | 14.5 | 购机补贴(非通用类) | 2023-12-31 | 湖北省 | 评阅通过 | 通过
1771 | 种植施肥机械 | 播种机械 | 水稻直播机 | 8行及以上自走四轮乘坐式水稻直播机 | 久保田农业机械（苏州）有限公司 | 自走式水稻直播机 | 2BDZ-10（DSPV-10C25） |  | 作业行数：10行；形式：自走四轮乘坐式；有专用底盘 | 作业行数：10行；形式：自走四轮乘坐式 |  | 购机补贴(非通用类) | 2024-12-30 | 江苏省 | 评阅通过 | 通过
1772 | 种植施肥机械 | 播种机械 | 水稻直播机 | 8行及以上自走四轮乘坐式水稻直播机 | 台州市立锦农机有限公司 | 水稻直播机 | 2BDFZ-1025 |  | 结构型式：自走式；配套发动机功率（kW）：15.7；标定转速（r/min）：3600；燃油种类：汽油；外形尺寸（长×宽×高）（mm）：3360×2430×1670；播种行数：10行；播种行距（mm）：250；排种器形式：型孔可调试；排种器数量：10个；种箱容积（L）：70；排种量调节方式：螺纹旋转；传动机构型式：电机控制驱动；穴距调节机构型式：同步仪器调节； | 结构型式：自走式；配套发动机功率（kW）：15.7；标定转速（r/min）：3600；燃油种类：汽油；外形尺寸（长×宽×高）（mm）：3360×2430×1670；播种行数：10行；播种行距（mm）：250；排种器形式：型孔可调试；排种器数量：10个；种箱容积（L）：70；排种量调节方式：螺纹旋转；传动机构型式：电机控制驱动；穴距调节机构型式：同步仪器调节； |  | 购机补贴(非通用类) | 2023-12-31 | 浙江省 | 评阅通过 | 通过
1773 | 种植施肥机械 | 播种机械 | 水稻直播机 | 8行及以上自走四轮乘坐式水稻直播机 | 潍坊坤源智能装备有限公司 | 自走式水稻直播机 | 2BDZQ-8 |  | 结构型式：自走四轮乘坐式；播种行数:8行；是专用底盘 | 结构型式：自走四轮乘坐式；配套动力:14.5kw;工作状态外形尺寸（长×宽×高）:3290×2320×1660mm;播种行数:8行；作业速度范围：0～4.3km/h；播种行距：250mm;排种器型式：轮盘活塞式；排种器数量：8个；穴距调节机构型式:齿轮变速；穴距调节档位数量:6个；前行走轮结构型式：实心橡胶轮；前行走轮直径：650mm；后行走轮结构型式：实心橡胶轮；后行走轮直径：950mm； | 14.5 | 购机补贴(非通用类) | 2025-10-28 | 山东省 | 评阅通过 | 通过
1774 | 种植施肥机械 | 播种机械 | 水稻直播机 | 8行及以上自走四轮乘坐式水稻直播机 | 浙江常山铭锐机电有限公司 | 高速水稻穴直播机 | 2BDXZ-8 |  | 结构形式:自走四轮乘坐式,工作行数:8行,播种量可调,播种方式:穴直播 | 种箱容积：10L，作业速度：0-5Km/h，排种器型式：槽轮式 | 14.5 | 购机补贴(非通用类) | 2023-12-31 | 浙江省 | 评阅通过 | 通过
1775 | 种植施肥机械 | 播种机械 | 水稻直播机 | 8行及以上自走四轮乘坐式水稻直播机 | 浙江小精农机制造有限公司 | 自走式水稻开沟穴直播机 | 2BDZ-1025 |  | 自走四轮乘坐式；行数：10行；行距：250mm；穴距：110/120/140/160/170/180/210/240 | 外型尺寸（长*宽*高）：3360*2600*2110；自走四轮乘坐式；行数：10行；行距：250mm；穴距：110/120/140/160/170/180/210/240mm；穴距调节机构型式：机械拨叉式；穴距调节挡位数量：8个；自走式变速方式：无级变速 |  | 购机补贴(非通用类) | 2023-12-31 | 浙江省 | 评阅通过 | 通过
1776 | 种植施肥机械 | 播种机械 | 水稻直播机 | 8行及以上自走四轮乘坐式水稻直播机 | 浙江星莱和农业装备有限公司 | 水稻直播机 | 2BDZ-10S25 |  | 为10行自走四轮乘坐式，专用底盘 | 结构型式：自走四轮乘坐式；配套动力：14.5KW；工作状态外形尺寸（长×宽×高）：3270×2600×2300（MM）；播种行数：10行；播种行距：250MM;播种（/肥）器型式：外槽轮式；排种（/肥）器数量：10个；种（/肥）箱容积：10L×10； 排（/肥）量调节方式：手动螺杆；穴距：110、130、150、180、210、250（MM) |  | 购机补贴(非通用类) | 2025-12-28 | 浙江省 | 评阅通过 | 通过
1777 | 种植施肥机械 | 播种机械 | 水稻直播机 | 8行及以上自走四轮乘坐式水稻直播机 | 浙江星莱和农业装备有限公司 | 水稻直播机 | 2BDZ-8S30 |  | 为8行自走四轮乘坐式，专用底盘 | 结构型式：自走四轮乘坐式；配套动力：14.5KW；工作状态外形尺寸（长×宽×高）：3270×2530×2300（MM）;播种行数：8行，;播种行距：300MM;播种（/肥）器型式：外槽轮式；排种（/肥）器数量：8个；种（/肥）箱容积：10L×8； 排（/肥）量调节方式：手动螺杆；穴距：110、130、150、180、210、250（MM) |  | 购机补贴(非通用类) | 2025-12-28 | 浙江省 | 评阅通过 | 通过
1778 | 种植施肥机械 | 播种机械 | 精量播种机 | 2-3行机械式精量播种机 | 河北农哈哈机械集团有限公司 | 玉米精量播种机 | 2BYF-3 |  | 结构型式：悬挂式，机械式；工作行数：3行；排种器型式：其他（勺轮式）、金属材料； | 结构型式：悬挂式，机械式；工作行数：3行；排种器型式：其他（勺轮式）、金属材料；工作幅宽：150～186cm；排肥器型式：外槽轮式、非金属材料；种/肥箱容积：种：8.5×3/肥：195L；排量调节方式：种：变速箱/肥：螺纹式；播种部分传动方式： 轴+链传动 |  | 购机补贴(通用类) | 2025-04-23 | 河北省 | 评阅通过 | 通过
1779 | 种植施肥机械 | 播种机械 | 精量播种机 | 2-3行机械式精量播种机 | 河北农哈哈机械集团有限公司 | 玉米免耕施肥精播机 | 2BYFSF-2 |  | 结构型式：机械式、悬挂式；播种行数：2行；排种器型式：勺轮式、金属材料 | 工作行数：2行；排种器型式：勺轮式、金属材料；工作幅宽：106～140cm；排肥器型式：外槽轮式、非金属材料；排种开沟器型式：芯铧式；播种部分传动方式：轴、链传动 | 0 | 购机补贴(通用类) | 2024-12-08 | 河北省 | 评阅通过 | 通过
1780 | 种植施肥机械 | 播种机械 | 精量播种机 | 2-3行机械式精量播种机 | 河北农哈哈机械集团有限公司 | 玉米免耕施肥精播机 | 2BYFSF-3 |  | 结构型式：机械式，悬挂式；排种器型式：勺轮式、金属材料；播种行数：3行 | 结构型式：机械式，悬挂式；工作行数：3行；排种器型式：勺轮式、金属材料；工作幅宽：159～210cm；排肥器型式：外槽轮式、非金属材料；排肥开沟器型式：芯铧式 | 0 | 购机补贴(通用类) | 2024-12-08 | 河北省 | 评阅通过 | 通过
1781 | 种植施肥机械 | 播种机械 | 精量播种机 | 2-3行机械式精量播种机 | 河北神禾农业机械有限公司 | 玉米免耕施肥精量播种机 | 2BYMF-2 |  | 型号规格 ／ 2BYMF-2 ; 结构型式 ／ 机械式、悬挂式 ; 行距 mm 500～700 ; 工作行数 行 2 ; 工作幅宽 m 1～1.4 ; 排种/肥器型式 ／ 种：指夹式/肥：外槽轮式 ; 排种/肥器数量 个 种：2/肥：2 ; 排种/肥器驱动方式 ／ 地轮驱动 ; 种/肥箱容积 L 9.5×2个/80 ; 排量调节方式 / 种：挡位、肥：螺旋手柄 ; 传动机构型式 / 轴传动+链传动 ; | 型号规格 ／ 2BYMF-2 ; 结构型式 ／ 机械式、悬挂式 ; 配套动力范围 kW 11～20 ; 工作状态外形尺寸（长×宽×高） mm 1500×1250×1122 ; 作业速度范围 km/h 6～8 ; 作业小时生产率 hm２/h 0.4～0.8 ; 行距 mm 500～700 ; 工作行数 行 2 ; 工作幅宽 m 1～1.4 ; 排种/肥器型式 ／ 种：指夹式/肥：外槽轮式 ; 排种/肥器数量 个 种：2/肥：2 ; 排种/肥器驱动方式 ／ 地轮驱动 ; 种/肥箱容积 L 9.5×2个/80 ; 排量调节方式 / 种：挡位、肥：螺旋手柄 ; 传动机构型式 / 轴传动+链传动 ; 开沟器型式 ／ 种：铲式 肥：铲式 ; 开沟器数量 个 种：2 肥：2 ; 开沟器深度调节范围 mm 50～70 ; 地轮型式 ／ 胶轮 ; 地轮直径 mm 380 ; 地轮高度调节范围 mm 20～60 ; 风机型号名称 ／ / ; 风机叶轮直径 mm / ; 风机转速 r/min / ; 风机风压 MPa / ; 覆土器型式 ／ 合土板式 ; 镇压器型式 ／ 地轮 ; |  | 购机补贴(通用类) | 2022-12-31 | 河北省 | 评阅通过 | 通过
1782 | 种植施肥机械 | 播种机械 | 精量播种机 | 2-3行机械式精量播种机 | 河北神禾农业机械有限公司 | 玉米免耕施肥精量播种机 | 2BYMF-3 |  | 型号规格 ／ 2BYMF-3 ； 结构型式 ／ 机械式、悬挂式 ； 行距 mm 500～600 ； 工作行数 行 3 ； 工作幅宽 m 1.5～1.8 ； 排种/肥器型式 ／ 种：指夹式/肥：外槽轮式 ； 排种/肥器数量 个 种：3/肥：3 ； | 型号规格 ／ 2BYMF-3 ； 结构型式 ／ 机械式、悬挂式 ； 配套动力范围 kW 15～25 ； 工作状态外形尺寸（长×宽×高） mm 1500×1650×1122 ； 作业速度范围 km/h 6～8 ； 作业小时生产率 hm２/h 0.5～0.9 ； 行距 mm 500～600 ； 工作行数 行 3 ； 工作幅宽 m 1.5～1.8 ； 排种/肥器型式 ／ 种：指夹式/肥：外槽轮式 ； 排种/肥器数量 个 种：3/肥：3 ； 排种/肥器驱动方式 ／ 地轮驱动 ； 种/肥箱容积 L 9.5×3个/120 ； 排量调节方式 / 种：挡位、肥：螺旋手柄 ； 传动机构型式 / 轴传动+链传动 ； 开沟器型式 ／ 种：铲式 肥：铲式 ； 开沟器数量 个 种：3 肥：3 ； 开沟器深度调节范围 mm 50～70 ； 地轮型式 ／ 胶轮 ； 地轮直径 mm 380 ； 地轮高度调节范围 mm 20～60 ； 风机型号名称 ／ / ； 风机叶轮直径 mm / ； 风机转速 r/min / ； 风机风压 MPa / ； 覆土器型式 ／ 合土板式 ； 镇压器型式 ／ 地轮 ； |  | 购机补贴(通用类) | 2022-12-31 | 河北省 | 评阅通过 | 通过
1783 | 种植施肥机械 | 播种机械 | 精量播种机 | 2-3行机械式精量播种机 | 河北峥嵘农机有限公司 | 玉米施肥精量播种机 | 2BYZF-2 |  | 结构形式：机械式、悬挂式，整机外形尺寸（长×宽×高）mm:1720*1260*1180，行距cm:80,工作幅宽cm:160,排种器形式：指夹式（金属材料），排种器器数量：2，排肥器形式：外槽轮式，排肥器数量：2，排量调节方式：种/挡位调节/肥/螺旋手柄。 | 结构形式：机械式、悬挂式，整机外形尺寸（长×宽×高）mm:1720*1260*1180，行距cm:80,工作幅宽cm:160,排种器形式：指夹式（金属材料），排种器器数量：2，排肥器形式：外槽轮式，排肥器数量：2，排量调节方式：种/挡位调节/肥/螺旋手柄。 |  | 购机补贴(通用类) | 2024-12-30 | 河北省 | 评阅通过 | 通过
1784 | 种植施肥机械 | 播种机械 | 精量播种机 | 2-3行机械式精量播种机 | 河北峥嵘农机有限公司 | 玉米施肥精量播种机 | 2BYZF-3 |  | 结构型式：机械式、悬挂式整机外形尺寸（长*宽*高）mm:1720*1700*1180 配套动力范围KW：11-33 工作幅宽cm:180 行距cm:60 行数：3排种器型式：指夹式（金属材料）排种器数量：3个排肥器型式：外槽轮式排肥器数量：3个 | 结构型式：机械式、悬挂式整机外形尺寸（长*宽*高）mm:1720*1700*1180 配套动力范围KW：11-33 工作幅宽cm:180 行距cm:60 行数：3排种器型式：指夹式（金属材料）排种器数量：3个排肥器型式：外槽轮式排肥器数量：3个 |  | 购机补贴(通用类) | 2024-12-30 | 河北省 | 评阅通过 | 通过
1785 | 种植施肥机械 | 播种机械 | 精量播种机 | 2-3行机械式精量播种机 | 任丘市合发农业机械有限公司 | 玉米施肥精量播种机 | 2BYZF-2 |  | 型号名称：2BYZF-2型玉米施肥精量播种机，结构形式：机械式悬挂式，外形尺寸（长×宽×高）1500×1260×1190，行距：500-650mm，工作行数：2行，工作幅宽：1-1.3m，排种器形式：指夹式，数量：2，排肥器形式;外槽轮式，数量：2，种肥箱容积：7×2/108L，排量调节方式：手动螺旋，传动机构形式：齿轮传动+轴传动（地轮驱动），开沟器型式：锄铲式，开沟器数量：播种2个施肥2个，深度调节范围：0～120㎜，地轮形式：实心橡胶轮，地轮直径：380㎜，高度调节范围：0～130㎜，覆土器形式：板式，镇压器形式：地轮 | 2BYZF-2型玉米单粒精密播种机为机械式、悬挂式播种机，由机架、种箱、肥箱、播种机构、排肥机构、传动机构、开沟器、覆土器、地轮、防缠辊等部分组成。配套动力范围：13.2～22.1kw，主要配置参数：外形尺寸（长×宽×高）：1500×1260×1190㎜，结构质量：148kg，作业速度范围：4～6km/h,作业小时生产率：0.2～0.5h㎡/h，行距：500～650㎜，工作行数：2行，工作幅宽：1.0～1.3m，排种器形式：指夹式，排种器数量：2个，排肥器形式：外槽轮，排肥器个数：2个，驱动方式：地轮驱动，种肥箱容积：7×2/108L，排量调节方式：手动螺旋，传动机构形式：齿轮传动+轴传动（地轮驱动），开沟器型式：锄铲式，开沟器数量：播种2个施肥2个，深度调节范围：0～120㎜，地轮形式：实心橡胶轮，地轮直径：380㎜，高度调节范围：0～130㎜，覆土器形式：板式，镇压器形式：地轮 | 0 | 购机补贴(通用类) | 2021-12-31 | 河北省 | 评阅通过 | 通过
1786 | 种植施肥机械 | 播种机械 | 精量播种机 | 2-3行机械式精量播种机 | 任丘市合发农业机械有限公司 | 玉米施肥精量播种机 | 2BYZF-3 |  | 型号名称：2BYZF-3型玉米施肥精量播种机，结构形式：机械式悬挂式，外形尺寸（长×宽×高）1500×1650×1190，行距：500-650mm，工作行数：3行，工作幅宽：1.5-1.95m，排种器形式：指夹式，数量：3，排肥器形式;外槽轮式，数量：3，种肥箱容积：7×3/146L，排量调节方式：手动螺旋，传动机构形式：齿轮传动+轴传动（地轮驱动），开沟器型式：锄铲式，开沟器数量：播种3个施肥3个，深度调节范围：0～120㎜，地轮形式：实心橡胶轮，地轮直径：380㎜，高度调节范围：0～130㎜，覆土器形式：板式，镇压器形式：地轮 | 2BYZF-3型玉米单粒精密播种机为机械式、悬挂式播种机，由机架、种箱、肥箱、播种机构、排肥机构、传动机构、开沟器、覆土器、地轮、防缠辊等部分组成。配套动力范围：13.2～22.1kw，主要配置参数：外形尺寸（长×宽×高）：1500×1650×1190㎜，结构质量：204kg，作业速度范围：4～6km/h,作业小时生产率：0.2～0.5h㎡/h，行距：500～650㎜，工作行数：3行，工作幅宽：1.5～1.95m，排种器形式：指夹式，排种器数量：3个，排肥器形式：外槽轮，排肥器个数：3个，驱动方式：地轮驱动，种肥箱容积：7×3/146L，排量调节方式：手动螺旋，传动机构形式：齿轮传动+轴传动（地轮驱动），开沟器型式：锄铲式，开沟器数量：播种3个施肥3个，深度调节范围：0～120㎜，地轮形式：实心橡胶轮，地轮直径：380㎜，高度调节范围：0～130㎜，覆土器形式：板式，镇压器形式：地轮 | 0 | 购机补贴(通用类) | 2021-12-31 | 河北省 | 评阅通过 | 通过
1787 | 种植施肥机械 | 播种机械 | 精量播种机 | 2-3行机械式精量播种机 | 任丘市合乐农业机械有限公司 | 玉米单粒精密播种机 | 2BYCF-2 |  | 结构型式：机械式，悬挂式；工作行数：2行； | 型号名称：2BYCF-2玉米单粒精密播种机；结构型式：机械式，悬挂式；配套动力范围:14.7-18.4kW;整机外形尺寸（长×宽×高）:1600×1250×1220mm;作业速度范围：1.11-1.67m/s；作业小时生产率：0.2-0.3hm2/h；工作幅宽：100-140cm；行距：50-70cm；工作行数：2行；排种器型式：勺轮式、金属材料；排种器数量：2个；排肥器型式：外槽轮式；排肥器数量：2个；排种开沟器型式：铲式；排种开沟器数量：2个；排种开沟器深度调节范围：0-100mm；排肥开沟器型式：铲式；排肥开沟器数量：2个；排肥开沟器深度调节范围：0-100mm；种/肥箱容积：9×2/110L;排量调节方式:播种：档位调节/施肥：螺旋手柄;播种部分传动方式：轴传动+链传动；地轮型式：胶轮；地轮直径：390mm；地轮高度调节范围：0-130mm；覆土器型式：合土板式；镇压器型式：胶轮 |  | 购机补贴(通用类) | 2025-09-21 | 河北省 | 评阅通过 | 通过
1788 | 种植施肥机械 | 播种机械 | 精量播种机 | 2-3行机械式精量播种机 | 任丘市合乐农业机械有限公司 | 玉米单粒精密播种机 | 2BYCF-3 |  | 结构型式：机械式，悬挂式；工作行数：3行； | 型号名称：2BYCF-3玉米单粒精密播种机；结构型式：机械式，悬挂式；配套动力范围:14.7-29.4kW;整机外形尺寸（长×宽×高）:1600×1600×1220mm;作业速度范围：1.11-1.67m/s；作业小时生产率：0.3-0.4hm2/h；工作幅宽：150-180cm；行距：50-60cm；工作行数：3行；排种器型式：勺轮式、金属材料；排种器数量：3个；排肥器型式：外槽轮式；排肥器数量：3个；排种开沟器型式：铲式；排种开沟器数量：3个；排种开沟器深度调节范围：0-100mm；排肥开沟器型式：铲式；排肥开沟器数量：3个；排肥开沟器深度调节范围：0-100mm；种/肥箱容积：9×3/130L;排量调节方式:播种：档位调节，肥：螺旋手柄;播种部分传动方式：轴传动+链传动；地轮型式：胶轮；地轮直径：390mm；地轮高度调节范围：0-130mm；覆土器型式：合土板式；镇压器型式：胶轮 |  | 购机补贴(通用类) | 2025-09-21 | 河北省 | 评阅通过 | 通过
1789 | 种植施肥机械 | 播种机械 | 精量播种机 | 2-3行机械式精量播种机 | 任丘市合乐农业机械有限公司 | 玉米施肥精量播种机 | 2BYZF-2 |  | 结构型式：悬挂式、机械式；工作行数：2行； | 型号名称：2BYZF-2玉米施肥精量播种机；结构型式：悬挂式、机械式；配套动力范围:14.7-18.4kW;整机外形尺寸（长×宽×高）:1800×1350×1160;作业速度范围：1.11-1.67m/s；作业小时生产率：0.2-0.56hm2/h；工作幅宽：120cm；行距：60cm；工作行数：2行；排种器型式：指夹式(金属材料)；排种器数量：2个；排肥器型式：外槽轮式；排肥器数量：2个；排种开沟器型式：铲式；排种开沟器数量：2个；排种开沟器深度调节范围：0-80mm；排肥开沟器型式：铲式；排肥开沟器数量：2个；排肥开沟器深度调节范围：0-80mm；种/肥箱容积：9×2/110L;排量调节方式:种：档位调节；肥：螺旋手柄;播种部分传动方式：轴传动+链条传动；地轮型式：橡胶轮；地轮直径：370mm；地轮高度调节范围：0-130mm；覆土器型式：刮板式；镇压器型式：橡胶轮 |  | 购机补贴(通用类) | 2026-02-28 | 河北省 | 评阅通过 | 通过
1790 | 种植施肥机械 | 播种机械 | 精量播种机 | 2-3行机械式精量播种机 | 任丘市合乐农业机械有限公司 | 指夹式玉米单粒精密播种机 | 2BYZF-3 |  | 结构型式：机械式，悬挂式；工作行数：3行； | 型号名称：2BYZF-3指夹式玉米单粒精密播种机；结构型式：机械式，悬挂式；配套动力范围:14.7-29.4kW;整机外形尺寸（长×宽×高）:1600×1600×1220mm;作业速度范围：1.11-1.67m/s；作业小时生产率：0.3-0.4hm2/h；工作幅宽：150-180cm；行距：50-60cm；工作行数：3行；排种器型式：指夹式、金属材料；排种器数量：3个；排肥器型式：外槽轮式，非金属材料；排肥器数量：3个；排种开沟器型式：铲式；排种开沟器数量：3个；排种开沟器深度调节范围：0-100mm；排肥开沟器型式：铲式；排肥开沟器数量：3个；排肥开沟器深度调节范围：0-100mm；种/肥箱容积：9×3/130L;排量调节方式:种：档位调节，肥：螺旋手柄;播种部分传动方式：轴传动+链传动；地轮型式：胶轮；地轮直径：390mm；地轮高度调节范围：0-130mm；覆土器型式：合土板式；镇压器型式：胶轮 |  | 购机补贴(通用类) | 2025-09-21 | 河北省 | 评阅通过 | 通过
1791 | 种植施肥机械 | 播种机械 | 精量播种机 | 2-3行机械式精量播种机 | 任丘市合乐农业机械有限公司 | 玉米施肥精量播种机 | 2BYZF-3 |  | 结构型式：悬挂式、机械式；工作行数：3行； | 型号名称：2BYZF-3玉米施肥精量播种机；结构型式：悬挂式、机械式；配套动力范围:14.7-29.4kW;整机外形尺寸（长×宽×高）：1800×1650×1160mm;作业速度范围：1.11-1.67m/s；作业小时生产率：0.3-0.72hm2/h；工作幅宽：165cm；行距：55cm；工作行数：3行；排种器型式：指夹式（金属材料）；排种器数量：3个；排肥器型式：外槽轮式；排肥器数量：3个；排种开沟器型式：铲式；排种开沟器数量：3个；排种开沟器深度调节范围：0-80mm；排肥开沟器型式：铲式；排肥开沟器数量：3个；排肥开沟器深度调节范围：0-80mm；种/肥箱容积：9×3/130L;排量调节方式:种：档位调节；肥：螺旋手柄;播种部分传动方式：轴传动+链条传动；地轮型式：橡胶轮；地轮直径：370mm；地轮高度调节范围：0-130mm；覆土器型式：刮板式；镇压器型式：橡胶轮 |  | 购机补贴(通用类) | 2026-02-28 | 河北省 | 评阅通过 | 通过
1792 | 种植施肥机械 | 播种机械 | 精量播种机 | 2-3行机械式精量播种机 | 任丘市双印农业机械制造有限公司 | 玉米免耕施肥播种机 | 2BYCF-2 |  | 结构型式:机械式;播种行数2行 | 结构尺寸（长*宽*高mm）:1650*1270*1100；整机质量（kg）:138；配套动力（kw）:11-22；结构型式:机械式/悬挂式；作业速度范围（Km/h）:4-6；作业小时生产率（hm2/h）:0.2-0.3；行距（mm）:400-900；工作行数（行）:2；工作幅宽（m） :0.8-1.8；排种排肥器型式:仓转舀勺联体式/外槽轮式；排种排肥器数量（个）:种：2/肥：2；排种排肥器驱动方式:地轮驱动；种肥箱容积（L*个）:8*2/130；排量调节方式:种：档位调节/肥：螺纹手柄；传动机构型式:轴传动+链传动；开沟器型式:靴脚式；开沟器数量（个）:种：2/肥：2；开沟器深度调节范围（mm）:0-120；地轮型式:胶轮；地轮直径（mm）:380；地轮高度调节范围（mm）:0-130；覆土器型式:覆土板；镇压器型式:地轮 |  | 购机补贴(通用类) | 2021-12-31 | 河北省 | 评阅通过 | 通过
1793 | 种植施肥机械 | 播种机械 | 精量播种机 | 2-3行机械式精量播种机 | 任丘市双印农业机械制造有限公司 | 玉米免耕施肥播种机 | 2BYCF-3 |  | 结构型式:机械式;播种行数3行 | 结构尺寸（长*宽*高mm）:1650*1700*1100；整机质量（kg）:192；配套动力（kw）:11-22；结构型式:机械式/悬挂式；作业速度范围（Km/h）:4-6；作业小时生产率（hm2/h）:0.26-0.33；行距（mm）:400-600；工作行数（行）:3；工作幅宽（m） :1.2-1.8；排种排肥器型式:仓转舀勺联体式/外槽轮式；排种排肥器数量（个）:种：3/肥：3；排种排肥器驱动方式:地轮驱动；种肥箱容积（L*个）:8*3/170；排量调节方式:种：档位调节/肥：螺纹手柄；传动机构型式:轴传动+链传动；开沟器型式:靴脚式；开沟器数量（个）:种：3/肥：3；开沟器深度调节范围（mm）:0-120；地轮型式:胶轮；地轮直径（mm）:380；地轮高度调节范围（mm）:0-130；覆土器型式:覆土板；镇压器型式:地轮 |  | 购机补贴(通用类) | 2021-12-31 | 河北省 | 评阅通过 | 通过
1794 | 种植施肥机械 | 播种机械 | 精量播种机 | 2-3行机械式精量播种机 | 任丘市双印农业机械制造有限公司 | 玉米施肥精量播种机 | 2BYZF-2 |  | 结构型式:机械式;播种行数2行 | 配套动力范围（kW）：11～22；外形尺寸（工作状态，长×宽×高)mm：1650×1270×1100;结构质量（kg）：150;行距（cm）：40～90;工作行数：2;工作幅宽（cm）：80-180;传动机构型式：轴传动+链传动;排种器型式：指夹式;排种器数量：2;排肥器型式：外槽轮式;排肥器数量：2;开沟器型式：铲式;开沟器数量：2;种子箱容积：8L*2个;肥箱容积：130L;地轮型式：胶轮;地轮直径：380mm;覆土器型式：覆土板;镇压器型式：胶轮 |  | 购机补贴(通用类) | 2022-12-31 | 河北省 | 评阅通过 | 通过
1795 | 种植施肥机械 | 播种机械 | 精量播种机 | 2-3行机械式精量播种机 | 任丘市双印农业机械制造有限公司 | 玉米施肥精量播种机 | 2BYZF-3 |  | 结构型式:机械式;播种行数3行 | 配套动力范围（kW）：11～22；外形尺寸（工作状态，长×宽×高)mm：1650×1700×1100;结构质量（kg）：200;行距（cm）：50～60;工作行数：3;工作幅宽（cm）：150-180;传动机构型式：轴传动+链传动;排种器型式：指夹式;排种器数量：3;排肥器型式：外槽轮式;排肥器数量：3;开沟器型式：铲式;开沟器数量：3;种子箱容积：8*3L;肥箱容积：170L;地轮型式：胶轮;地轮直径：380mm;覆土器型式：覆土板;镇压器型式：胶轮 |  | 购机补贴(通用类) | 2022-12-31 | 河北省 | 评阅通过 | 通过
1796 | 种植施肥机械 | 播种机械 | 精量播种机 | 2-3行机械式精量播种机 | 任丘市喜洋洋农业机械有限公司 | 玉米施肥播种机 | 2BYCF-2 |  | 工作行数：2行；排种器型式：仓转舀勺联体式 | 外形尺寸：1500*1340*1120；行距：500-650（可调）；工作行数：2行；排种器型式：仓转舀勺联体式 |  | 购机补贴(通用类) | 2022-12-31 | 河北省 | 评阅通过 | 通过
1797 | 种植施肥机械 | 播种机械 | 精量播种机 | 2-3行机械式精量播种机 | 任丘市喜洋洋农业机械有限公司 | 玉米施肥播种机 | 2BYCF-3 |  | 工作行数：3；排种器型式：仓转舀勺联体式 | 外形尺寸：1520*1700*1100；工作行数：3；排种器型式：仓转舀勺联体式 |  | 购机补贴(通用类) | 2025-02-27 | 河北省 | 评阅通过 | 通过
1798 | 种植施肥机械 | 播种机械 | 精量播种机 | 2-3行机械式精量播种机 | 任丘市喜洋洋农业机械有限公司 | 指夹式玉米施肥播种机 | 2BYFZ-2 |  | 工作行数：2行；排种器型式：指甲式 | 外形尺寸：1500*1340*1090；工作行数：2行；排种器型式：指甲式 |  | 购机补贴(通用类) | 2022-12-31 | 河北省 | 评阅通过 | 通过
1799 | 种植施肥机械 | 播种机械 | 精量播种机 | 2-3行机械式精量播种机 | 任丘市喜洋洋农业机械有限公司 | 指夹式玉米施肥播种机 | 2BYFZ-3 |  | 工作行数：3；排种器型式：指甲式 | 外形尺寸：1520*1730*1120；工作行数：3；排种器型式：指甲式 |  | 购机补贴(通用类) | 2022-12-31 | 河北省 | 评阅通过 | 通过
1800 | 种植施肥机械 | 播种机械 | 精量播种机 | 2-3行机械式精量播种机 | 任丘市鑫大华农业机械制造有限公司 | 玉米免耕施肥播种机 | 2BYF-2 |  | 型号名称:2BYF-2玉米免耕施肥播种机；结构型式:机械式、悬挂式；配套动力范围:14.7~44.1KW；整机外形尺寸(长ⅹ宽x高)：1550x1400x1160；作业速度范围:0.83~1.67m/s；作业小时生产率:0.29~0.58h㎡/h；工作幅宽:120㎝；行距:60㎝；工作行数:2行；排种器型式:勺轮式、金属材料；排种器数量:2个； | 型号名称:2BYF-2玉米免耕施肥播种机；结构型式:机械式、悬挂式；配套动力范围:14.7~44.1KW；整机外形尺寸(长ⅹ宽x高)：1550x1400x1160；作业速度范围:0.83~1.67m/s；作业小时生产率:0.29~0.58h㎡/h；工作幅宽:120㎝；行距:60㎝；工作行数:2行；排种器型式:勺轮式、金属材料；排种器数量:2个；排肥器型式:外槽轮式；排肥器数量:2个；排种开沟器型式:锄铲式；排种开沟器数量:2个；排种开沟器深度调节范围:0~40㎜；排肥开沟器型式:锄铲式；排肥开沟器数量:2个;排肥开沟器深度调节范围:0~70㎜；种/肥箱容积:种:8x2/肥:110；排量调节方式:种:挡位/肥:螺旋手柄；播种部分传动方式:轴传动十链传动；地轮形式:橡胶轮；地轮直径:380㎜；地轮高度调节范围:0~70㎜；风机型式:/；覆土器型式:合士板；镇压器型式:地轮； | 0 | 购机补贴(通用类) | 2024-12-30 | 河北省 | 评阅通过 | 通过
1801 | 种植施肥机械 | 播种机械 | 精量播种机 | 2-3行机械式精量播种机 | 任丘市鑫大华农业机械制造有限公司 | 玉米免耕施肥播种机 | 2BYF-3 |  | 型号名称:2BYF-3玉米免耕施肥播种机；结构型式:机械式、悬挂式；配套动力范围:14.7~44.1kw；整机外形尺寸(长x宽x高):1550×1640×1160㎜；作业速度范围:0.83~1.67m/s；作业小时生产率:0.43~0.86h㎡/h；工作幅宽:180cm；行距:60㎝；工作行数:3行；排种器型式:勺轮式、金属材料；排种器数量:3个； | 型号名称:2BYF-3玉米免耕施肥播种机；结构型式:机械式、悬挂式；配套动力范围:14.7~44.1kw；整机外形尺寸(长x宽x高):1550×1640×1160㎜；作业速度范围:0.83~1.67m/s；作业小时生产率:0.43~0.86h㎡/h；工作幅宽:180cm；行距:60㎝；工作行数:3行；排种器型式:勺轮式、金属材料；排种器数量:3个；排肥器型式:外槽轮式；排肥器数量:3个；排种开沟器型式:锄铲式；排种开沟器数量：3个；排种开沟器深度调节范围:0~40㎜；排肥开沟器型式:锄铲式；排肥开沟器数量:3个；排肥开沟器深度调节范围:0~70㎜；种/肥箱容积:种:8ⅹ3/肥:165L；排量调节方式:种:挡位/肥:螺旋手柄；播种部分传动方式:轴传动+链传动；地轮型式:橡胶轮；地轮直径:380㎜；地轮高度调节范围:0~70㎜；风机形式:/；覆土器型式:合土板；镇压器型式:地轮； | 0 | 购机补贴(通用类) | 2024-12-30 | 河北省 | 评阅通过 | 通过
1802 | 种植施肥机械 | 播种机械 | 精量播种机 | 2-3行机械式精量播种机 | 任丘市振华农具有限公司 | 玉米免耕施肥播种机 | 2BYF-2 |  | 结构型式：机械式、悬挂式，工作行数：2行 | 型号:2BYF-2，结构型式：悬挂式，配套动力范围（KW）：11-22，工作状态外形尺寸（长×宽×高）（MM）：1520×1320×1085，作业速度范围（km/h）:2-4,作业小时生产率（hm2/h）：0.2-0.4，行距（mm）：500-600，工作行数：2，工作幅宽（m）：1.0-1.6，排种器型式：勺轮式，排种器数量：2，排肥器型式：外槽轮式，排肥器数量：2，种箱容积（L）：9×2，肥箱容积（L）：105，排量调节方式：种：档位调节，肥：螺旋手柄，传动机构形式：链、齿传动，开沟器型式：锄铲式，开沟器数量：2，开沟器深度调节范围（mm）：30-150，地轮型式：胶轮，地轮直径（mm）：390，地轮高度调节范围（mm）:390-450，覆土器型式：刮土板式，镇压器型式：实心胶轮 |  | 购机补贴(通用类) | 2021-12-31 | 河北省 | 评阅通过 | 通过
1803 | 种植施肥机械 | 播种机械 | 精量播种机 | 2-3行机械式精量播种机 | 任丘市振华农具有限公司 | 玉米免耕施肥播种机 | 2BYF-3 |  | 结构型式：机械式、悬挂式；工作行数：3行 | 型号:2BYF-3,结构型式：机械式、悬挂式，配套动力范围（KW）：11-22，工作状态外形尺寸（长×宽×高）（MM）：1610×1620×1095，作业速度范围（km/h）:3-6,作业小时生产率（hm2/h）：0.3-0.6，行距（mm）：450-600，工作行数：3，工作幅宽（m）：1.35-1.8，排种器型式：勺轮式，排种器数量：3，排肥器型式：外槽轮式，排肥器数量：3，种箱容积（L）：9×3，肥箱容积（L）：150，排量调节方式：种：机械式，肥：螺旋手柄，传动机构形式：链条链轮式，开沟器型式：锄铲式，开沟器数量：3，开沟器深度调节范围（mm）：30-150，地轮型式：实心橡胶轮，地轮直径（mm）：400，地轮高度调节范围（mm）:390-450，覆土器型式：刮土板式，镇压器型式：地轮镇压。 |  | 购机补贴(通用类) | 2022-12-31 | 河北省 | 评阅通过 | 通过
1804 | 种植施肥机械 | 播种机械 | 精量播种机 | 2-3行机械式精量播种机 | 徐州沃孚机械制造有限公司 | 玉米精量播种机 | 2BYF-3 |  | 播种器数量：3个，播种行数：3行，精量播种器 | 播种器数量：3个，播种行数：3行，精量播种器 | 0 | 购机补贴(通用类) | 2025-03-30 | 江苏省 | 评阅通过 | 通过
1805 | 种植施肥机械 | 播种机械 | 精量播种机 | 2-3行机械式精量播种机 | 盐城市大丰区辉洋农业机械制造有限公司 | 玉米精量播种机 | 2BYSF-2 |  | 结构型式:机械式,配套动力范围:8.82-20.58KW,整机外形尺寸(长×宽×高):1200×1280×775mm,作业速度范围:0.56-1.39m/s,工作幅宽:160cm,行距:80cm,工作行数:2行,排种器型式:勺轮式(金属材料),排种器数量:2个,排肥器型式:槽轮式,排肥器数量:2个. | 结构型式:机械式,配套动力范围:8.82-20.58KW,整机外形尺寸(长×宽×高):1200×1280×775mm,作业速度范围:0.56-1.39m/s,工作幅宽:160cm,行距:80cm,工作行数:2行,排种器型式:勺轮式(金属材料),排种器数量:2个,排肥器型式:槽轮式,排肥器数量:2个,排种开沟器型式:犁尖式,排种开沟器数量:2个,排种开沟器深度调节范围:30-80mm,排肥开沟器形式:犁尖式,排肥开沟器数量:2个,排肥开沟器深度调节范围:20-100mm,种/肥箱容积:17/66L,排量调节方式:拔档杆/手轮,播种部分传动方式:链条传动,地轮型式:橡胶轮,地轮直径:380mm,地轮高度调节范围:0-60mm,覆土器型式:刮板式,镇压器型式:橡胶轮压实. | 20.58 | 购机补贴(通用类) | 2025-11-29 | 江苏省 | 评阅通过 | 通过
1806 | 种植施肥机械 | 播种机械 | 精量播种机 | 2-3行机械式精量播种机 | 盐城市大丰区辉洋农业机械制造有限公司 | 玉米精量播种机 | 2BYSF-3 |  | 结构型式:机械式,配套动力范围:25.73-36.75KW,整机外形尺寸(长×宽×高):1500×2150×1230mm,作业速度范围:1.67-2.78m/s,工作幅宽:240cm,行距:80cm,工作行数:3行,排种器型式:勺轮式(金属材料),排种器数量:3个,排肥器型式:槽轮式,排肥器数量:3个. | 结构型式:机械式,配套动力范围:25.73-36.75KW,整机外形尺寸(长×宽×高):1500×2150×1230mm,作业速度范围:1.67-2.78m/s,工作幅宽:240cm,行距:80cm,工作行数:3行,排种器型式:勺轮式(金属材料),排种器数量:3个,排肥器型式:槽轮式,排肥器数量:3个,排种开沟器型式:犁尖式,排种开沟器数量:3个,排种开沟器深度调节范围:30-80mm,排肥开沟器形式:犁尖式,排肥开沟器数量:3个,排肥开沟器深度调节范围:20-100mm,种/肥箱容积:25.5/195L,排量调节方式:拔档杆/手轮,播种部分传动方式:链条传动,地轮型式:橡胶轮,地轮直径:380mm,地轮高度调节范围:0-60mm,覆土器型式:刮板式,镇压器型式:橡胶轮压实. | 36.75 | 购机补贴(通用类) | 2025-11-29 | 江苏省 | 评阅通过 | 通过
1807 | 种植施肥机械 | 播种机械 | 精量播种机 | 2-3行机械式精量播种机 | 盐城市大丰区辉洋农业机械制造有限公司 | 玉米精量播种机 | 2BYZF-2 |  | 结构型式:机械式,配套动力范围:8.82-20.58KW,整机外形尺寸(长×宽×高):1470×1380×1135mm,作业速度范围:0.56-1.39m/s,工作幅宽:160cm,行距:80cm,工作行数:2行,排种器型式:指夹式(金属材料),排种器数量:2个,排肥器型式:槽轮式,排肥器数量:2个. | 结构型式:机械式,配套动力范围:8.82-20.58KW,整机外形尺寸(长×宽×高):1470×1380×1135mm,作业速度范围:0.56-1.39m/s,工作幅宽:160cm,行距:80cm,工作行数:2行,排种器型式:指夹式(金属材料),排种器数量:2个,排肥器型式:槽轮式,排肥器数量:2个,排种开沟器型式:犁尖式,排种开沟器数量:2个,排种开沟器深度调节范围:30-80mm,排肥开沟器形式:犁尖式,排肥开沟器数量:2个,排肥开沟器深度调节范围:20-100mm,种/肥箱容积:17/66L,排量调节方式:拔档杆/手轮,播种部分传动方式:链条传动,地轮型式:橡胶轮,地轮直径:380mm,地轮高度调节范围:0-60mm,覆土器型式:刮板式,镇压器型式:橡胶轮压实. | 20.58 | 购机补贴(通用类) | 2025-11-29 | 江苏省 | 评阅通过 | 通过
1808 | 种植施肥机械 | 播种机械 | 精量播种机 | 2-3行机械式精量播种机 | 盐城市大丰区辉洋农业机械制造有限公司 | 玉米精量播种机 | 2BYZF-3 |  | 结构型式:机械式,配套动力范围:25.73-36.75KW,整机外形尺寸(长×宽×高):1500×2150×1230mm,作业速度范围:1.67-2.78m/s,工作幅宽:240cm,行距:80cm,工作行数:3行,排种器型式:指夹式(金属材料),排种器数量:3个,排肥器型式:槽轮式,排肥器数量:3个 | 结构型式:机械式,配套动力范围:25.73-36.75KW,整机外形尺寸(长×宽×高):1500×2150×1230mm,作业速度范围:1.67-2.78m/s,工作幅宽:240cm,行距:80cm,工作行数:3行,排种器型式:指夹式(金属材料),排种器数量:3个,排肥器型式:槽轮式,排肥器数量:3个,排种开沟器型式:犁尖式,排种开沟器数量:3个,排种开沟器深度调节范围:30-80mm,排肥开沟器形式:犁尖式,排肥开沟器数量:3个,排肥开沟器深度调节范围:20-100mm,种/肥箱容积:25.5/195L,排量调节方式:拔档杆/手轮,播种部分传动方式:链条传动,地轮型式:橡胶轮,地轮直径:380mm,地轮 | 36.75 | 购机补贴(通用类) | 2025-11-29 | 江苏省 | 评阅通过 | 通过
1809 | 种植施肥机械 | 播种机械 | 精量播种机 | 4-5行机械式精量播种机 | 河北播利富农业机械有限公司 | 玉米精播机 | 2BYF-4 |  |  | 结构型式 / 机械式、悬挂式 配套动力范围 kW 18.4～36.8 整机外形尺寸（长×宽×高） mm 1750×2200×1150 作业速度范围 m/s 0.83～1.39 作业小时生产率 hm2/h 0.55～0.91 工作幅宽 cm 228 行距 cm 57 工作行数 行 4 排种器型式 / 勺轮式、金属材料 排种器数量 个 4 排肥器型式 / 外槽轮 排肥器数量 个 4 排种开沟器型式 / 锄铲式 排种开沟器数量 个 4 排种开沟器深度调节范围 mm 20～70 排肥开沟器型式 / 锄铲式 排肥开沟器数量 个 4 排肥开沟器深度调节范围 mm 50～100 种/肥箱容积 L 种箱：9×4、肥箱：150 排量调节方式 / 种：挡位调节、肥：螺纹调节 播种部分传动方式 / 轴传动 地轮型式 / 胶轮 地轮直径 mm 370 地轮高度调节范围 mm 0～50 | 36.8 | 购机补贴(通用类) | 2025-12-30 | 河北省 | 评阅通过 | 通过
1810 | 种植施肥机械 | 播种机械 | 精量播种机 | 4-5行机械式精量播种机 | 河北华硕农业机械制造有限公司 | 玉米施肥播种机 | 2BYCF-4 |  | 结构型式:机械式;播种行数4行 | 结构型式：机械式；悬挂式;配套动力范围kW：22～36.8;整机外形尺寸（长×宽×高）mm：1700×2280×1150;作业速度范围(m/s)：1.11～1.67;作业小时生产率(hm2/h)：0.3～0.6;工作幅宽(cm)： 200～240;行距(cm)：50～60;工作行数：4;排种器型式：勺轮式/金属材料;排种器数量个：4;排肥器型式：外槽轮式/非金属材料;排肥器数量个：4;排种开沟器型式：芯铧式;排种开沟器数量个：4;排种开沟器深度调节范围(mm)：0～120;排肥开沟器型式：芯铧式;排肥开沟器数量个：4;排肥开沟器深度调节范围(mm)：0～120;种/肥箱容积(L)：7×4/220;排量调节方式：种：档位调节 肥：螺旋手柄;播种部分传动方式：链传动;地轮型式：胶轮;地轮直径(mm)：380;地轮高度调节范围(mm)：0～130;覆土器型式：覆土板;镇压器型式：胶轮 |  | 购机补贴(通用类) | 2024-12-30 | 河北省 | 评阅通过 | 通过
1811 | 种植施肥机械 | 播种机械 | 精量播种机 | 4-5行机械式精量播种机 | 河北华硕农业机械制造有限公司 | 玉米施肥播种机 | 2BYFCF-4 |  | 结构型式:机械式;播种行数4行 | 结构型式:机械式；悬挂式,配套动力范围kW:29.4～58.8,整机外形尺寸（长×宽×高）mm:1730×2290×1230,作业速度范围(m/s):1.11～1.67,作业小时生产率(hm2/h):0.8～1.4,工作幅宽(cm)：240,行距(cm)：60,工作行数:4,排种器型式:勺轮式/金属材料,排种器数量:4,排肥器型式:槽轮式/非金属材料,排肥器数量:4,排种开沟器型式:靴脚式,排种开沟器数量:4,排种开沟器深度调节范围(mm)：0～30,排肥开沟器型式:靴脚式,排肥开沟器数量:4,排肥开沟器深度调节范围(mm)：0～60,种/肥箱容积(L)：9×4/220,排量调节方式:种：挡位调节 肥：螺旋手柄,播种部分传动方式:链传动+轴传动,地轮型式:橡胶轮,地轮直径(mm)：380,地轮高度调节范围(mm)：0～30,覆土器型式:覆土轮,镇压器型式:橡胶轮, |  | 购机补贴(通用类) | 2025-12-30 | 河北省 | 评阅通过 | 通过
1812 | 种植施肥机械 | 播种机械 | 精量播种机 | 4-5行机械式精量播种机 | 河北华硕农业机械制造有限公司 | 玉米施肥播种机 | 2BYFCF-5 |  | 结构型式:机械式;播种行数5行 | 结构型式:机械式；悬挂式,配套动力范围kW:58.8～88.2,整机外形尺寸（长×宽×高）mm:1730×2820×1230,作业速度范围(m/s):1.11～1.67,作业小时生产率(hm2/h):1.1～1.8,工作幅宽(cm)：300,行距(cm)：60,工作行数:5,排种器型式:勺轮式/金属材料,排种器数量:5,排肥器型式:槽轮式/非金属材料,排肥器数量:5,排种开沟器型式:靴脚式,排种开沟器数量:5,排种开沟器深度调节范围(mm)：0～30,排肥开沟器型式:靴脚式,排肥开沟器数量:5,排肥开沟器深度调节范围(mm)：0～60,种/肥箱容积(L)：9×5/270,排量调节方式:种：挡位调节 肥：螺旋手柄,播种部分传动方式:链传动+轴传动,地轮型式:橡胶轮,地轮直径(mm)：380,地轮高度调节范围(mm)：0～30,覆土器型式:覆土轮,镇压器型式:橡胶轮, |  | 购机补贴(通用类) | 2025-12-30 | 河北省 | 评阅通过 | 通过
1813 | 种植施肥机械 | 播种机械 | 精量播种机 | 4-5行机械式精量播种机 | 河北华硕农业机械制造有限公司 | 玉米施肥精量播种机 | 2BYFZF-4 |  | 结构型式:机械式;播种行数4行 | 结构型式：机械式；悬挂式;配套动力范围kW：29.4～58.8;整机外形尺寸（长×宽×高）mmmm：1800×2310×1240;作业速度范围(m/s)(m/s)：1.11～1.67;作业小时生产率(hm2/h)：0.3～0.6;工作幅宽(cm)： 220～240;行距(cm)：55～60;工作行数：4;排种器型式：指夹式/金属材料;排种器数量个：4;排肥器型式：外槽轮式/非金属材料;排肥器数量个：4;排种开沟器型式：芯铧式;排种开沟器数量个：4;排种开沟器深度调节范围(mm)：0～30;排肥开沟器型式：芯铧式;排肥开沟器数量个：4;排肥开沟器深度调节范围(mm)：0～120;种/肥箱容积(L)：8×4/220;排量调节方式：种：档位调节 肥：螺旋手柄;播种部分传动方式：链传动;地轮型式：充气橡胶轮;地轮直径(mm)：400;地轮高度调节范围(mm)：0～30;覆土器型式：覆土轮;镇压器型式：充气橡胶轮 |  | 购机补贴(通用类) | 2024-12-30 | 河北省 | 评阅通过 | 通过
1814 | 种植施肥机械 | 播种机械 | 精量播种机 | 4-5行机械式精量播种机 | 河北华硕农业机械制造有限公司 | 玉米施肥精量播种机 | 2BYZF-4 |  | 结构型式:机械式;播种行数4行 | 结构型式:机械式；悬挂式,配套动力范围kW:22～36.8,整机外形尺寸（长×宽×高）mm:1650×2300×1180,作业速度范围(m/s):1.11～1.67,作业小时生产率(hm2/h):0.8～1.4,工作幅宽(cm)：240,行距(cm)：60,工作行数:4,排种器型式:指夹式/金属材料,排种器数量:4,排肥器型式:槽轮式/非金属材料,排肥器数量:4,排种开沟器型式:靴脚式,排种开沟器数量:4,排种开沟器深度调节范围(mm)：0～90,排肥开沟器型式:靴脚式,排肥开沟器数量:4,排肥开沟器深度调节范围(mm)：0～60,种/肥箱容积(L)：7×4/220,排量调节方式:种：挡位调节 肥：螺旋手柄,播种部分传动方式:链传动+轴传动,地轮型式:橡胶轮,地轮直径(mm)：370,地轮高度调节范围(mm)：0～100,风机型式:/,覆土器型式:覆土板,镇压器型式:橡胶轮, |  | 购机补贴(通用类) | 2025-12-30 | 河北省 | 评阅通过 | 通过
1815 | 种植施肥机械 | 播种机械 | 精量播种机 | 4-5行机械式精量播种机 | 河北农哈哈机械集团有限公司 | 大豆播种机 | 2BDF-4 |  | 结构型式：机械式，悬挂式；工作行数：4行；排种器型式：勺轮式、金属材料； | 工作行数：4行；排种器型式：勺轮式、金属材料；工作幅宽：160-200cm；排肥器型式：外槽轮式；排肥器数量：3个；种/肥箱容积：种：8.5L×4/肥：195L；排量调节方式：种：变速箱/肥：螺纹式；播种部分传动方式：轴、齿轮、链传动 |  | 购机补贴(通用类) | 2025-08-16 | 河北省 | 评阅通过 | 通过
1816 | 种植施肥机械 | 播种机械 | 精量播种机 | 4-5行机械式精量播种机 | 河北农哈哈机械集团有限公司 | 大豆播种机 | 2BDF-5 |  | 结构型式：机械式，悬挂式；工作行数：5行；排种器型式：勺轮式、金属材料； | 工作行数：5行；排种器型式：勺轮式、金属材料；工作幅宽：200-225cm；排肥器型式：外槽轮式；种/肥箱容积：种：8.5×5/肥：260L；排量调节方式：种：变速箱/肥：螺纹式；播种部分传动方式：轴、齿轮、链传动 |  | 购机补贴(通用类) | 2025-08-16 | 河北省 | 评阅通过 | 通过
1817 | 种植施肥机械 | 播种机械 | 精量播种机 | 4-5行机械式精量播种机 | 河北农哈哈机械集团有限公司 | 玉米精量播种机 | 2BYF-4 |  | 结构型式：悬挂式，机械式；工作行数：4行；排种器型式：其他（勺轮式）、金属材料； | 结构型式：悬挂式，机械式；工作行数：4行；排种器型式：其他（勺轮式）、金属材料；工作幅宽：200～248cm；种/肥箱容积：种：8.5×4/肥：260L；排量调节方式：种：变速箱/肥：螺纹式；播种部分传动方式：轴+链传动 |  | 购机补贴(通用类) | 2025-04-23 | 河北省 | 评阅通过 | 通过
1818 | 种植施肥机械 | 播种机械 | 精量播种机 | 4-5行机械式精量播种机 | 河北农哈哈机械集团有限公司 | 玉米精量播种机 | 2BYF-4A |  | 结构型式：机械式；悬挂式；工作行数：4行；排种器型式：其他（勺轮式）、金属材料 | 结构型式：机械式；悬挂式；工作行数：4行；排种器型式：其他（勺轮式）、金属材料；工作幅宽：180～272cm；排肥器型式：外槽轮式、非金属材料；排种开沟器型式：芯铧式；种/肥箱容积：种：8.5×4/肥：260L；排量调节方式：种：变速箱/肥：螺纹式；播种部分传动方式：轴+链传动 |  | 购机补贴(通用类) | 2025-04-23 | 河北省 | 评阅通过 | 通过
1819 | 种植施肥机械 | 播种机械 | 精量播种机 | 4-5行机械式精量播种机 | 河北农哈哈机械集团有限公司 | 玉米精量播种机 | 2BYF-5 |  | 结构型式：悬挂式；机械式；工作行数：5行；排种器型式：其他（勺轮式）、金属材料； | 结构型式：悬挂式；机械式；工作行数：5行；排种器型式：其他（勺轮式）、金属材料；工作幅宽： 250～310cm；种/肥箱容积：种：18×5/肥：325L；排量调节方式：种：变速箱/肥：螺纹式；播种部分传动方式：轴+链传动 |  | 购机补贴(通用类) | 2025-04-23 | 河北省 | 评阅通过 | 通过
1820 | 种植施肥机械 | 播种机械 | 精量播种机 | 4-5行机械式精量播种机 | 河北神禾农业机械有限公司 | 玉米精量播种机 | 2BYBZJ-4(A) |  | 型号名称 / 2BYBZJ-4(A)型玉米精量播种机 ; 结构型式 / 机械式；悬挂式 ; 配套动力范围 kW 22-37 ; 整机外形尺寸（长×宽×高） mm 1720×2200×1190 ; 作业速度范围 m/s 1.7-2.8 ; 工作幅宽 cm 240 ; 行距 cm 60 ; 工作行数 行 4 ; 排种器型式 / 指夹式；金属材料 ; 排种器数量 个 4 ; 排肥器型式 / 槽轮式 ; 排肥器数量 个 4 排种开沟器型式 / 铲式 ; | 型号名称 / 2BYBZJ-4(A)型玉米精量播种机 ; 结构型式 / 机械式；悬挂式 ; 配套动力范围 kW 22-37 ; 整机外形尺寸（长×宽×高） mm 1720×2200×1190 ; 作业速度范围 m/s 1.7-2.8 ; 作业小时生产率 h㎡/h 1.4-2.4 ; 工作幅宽 cm 240 ; 行距 cm 60 ; 工作行数 行 4 ; 排种器型式 / 指夹式；金属材料 ; 排种器数量 个 4 ; 排肥器型式 / 槽轮式 ; 排肥器数量 个 4 排种开沟器型式 / 铲式 ; 排种开沟器数量 个 4 排种开沟器深度调节范围 mm / ; 排肥开沟器型式 / 铲式 ; 排肥开沟器数量 个 4 ; 排肥开沟器深度调节范围 mm / ; 种/肥箱容积 L 9.5×4;195 ; 排量调节方式 / 种：挡位；肥：螺旋手柄 ; 播种部分传动方式 / 轴传动 ; 地轮型式 / 橡胶轮胎 ; 地轮直径 mm 380 ; 地轮高度调节范围 mm 0-50 ; 风机型式 / / ; 覆土器型式 / 合土板式 ; 镇压器型式 / 轮式（地轮） ; |  | 购机补贴(通用类) | 2024-12-30 | 河北省 | 评阅通过 | 通过
1821 | 种植施肥机械 | 播种机械 | 精量播种机 | 4-5行机械式精量播种机 | 河北神禾农业机械有限公司 | 玉米精量播种机 | 2BYBZJ-5(A) |  | 型号名称 / 2BYBZJ-5(A)型玉米精量播种机 ; 结构型式 / 机械式；悬挂式 ; 配套动力范围 kW 33-51 ; 整机外形尺寸（长×宽×高） mm 1720×2800×1190 ; 作业速度范围 m/s 1.7-2.8 ; 作业小时生产率 h㎡/h 1.8-3.0 ; 工作幅宽 cm 300 ; 行距 cm 60 ; 工作行数 行 5 ; 排种器型式 / 指夹式；金属材料 ; 排种器数量 个 5 ; 排肥器型式 / 槽轮式 ; 排肥器数量 个 5 ; | 型号名称 / 2BYBZJ-5(A)型玉米精量播种机 ; 结构型式 / 机械式；悬挂式 ; 配套动力范围 kW 33-51 ; 整机外形尺寸（长×宽×高） mm 1720×2800×1190 ; 作业速度范围 m/s 1.7-2.8 ; 作业小时生产率 h㎡/h 1.8-3.0 ; 工作幅宽 cm 300 ; 行距 cm 60 ; 工作行数 行 5 ; 排种器型式 / 指夹式；金属材料 ; 排种器数量 个 5 ; 排肥器型式 / 槽轮式 ; 排肥器数量 个 5 ; 排种开沟器型式 / 铲式 ; 排种开沟器数量 个 5 ; 排种开沟器深度调节范围 mm / ; 排肥开沟器型式 / 铲式 ; 排肥开沟器数量 个 5 ; 排肥开沟器深度调节范围 mm / ; 种/肥箱容积 L 9.5×5；145+108 ; 排量调节方式 / 种：挡位；肥：螺旋手柄 ; 播种部分传动方式 / 轴传动 ; 地轮型式 / 橡胶轮胎 ; 地轮直径 mm 380 ; 地轮高度调节范围 mm 0-50 ; 风机型式 / / ; 覆土器型式 / 合土板式 ; 镇压器型式 / 轮式（地轮） ; |  | 购机补贴(通用类) | 2024-12-30 | 河北省 | 评阅通过 | 通过
1822 | 种植施肥机械 | 播种机械 | 精量播种机 | 4-5行机械式精量播种机 | 河北神禾农业机械有限公司 | 玉米施肥精量播种机 | 2BYMF-5 |  | 型号名称 / 2BYMF-5玉米施肥精量播种机 ; 结构型式 / 机械式、悬挂式 ; 配套动力范围 kW 33～51 ; 工作幅宽 cm 300 ; 行距 cm 60 ; 工作行数 行 5 ; 排种器型式 / 指夹式、金属材料 ; 排种器数量 个 5 ; 排肥器型式 / 槽轮式、非金属材料 ; 排肥器数量 个 5 ; | 型号名称 / 2BYMF-5玉米施肥精量播种机 ; 结构型式 / 机械式、悬挂式 ; 配套动力范围 kW 33～51 ; 整机外形尺寸（长×宽×高） mm 1450×3000×1000 ; 作业速度范围 m/s 1.11～2.22 ; 作业小时生产率 hm2/h 0.96～1.92 ; 工作幅宽 cm 300 ; 行距 cm 60 ; 工作行数 行 5 ; 排种器型式 / 指夹式、金属材料 ; 排种器数量 个 5 ; 排肥器型式 / 槽轮式、非金属材料 ; 排肥器数量 个 5 ; 排种开沟器型式 / 铲式 ; 排种开沟器数量 个 5 ; 排种开沟器深度调节范围 mm 30～100 ; 排肥开沟器型式 / 铲式 ; 排肥开沟器数量 个 5 ; 排肥开沟器深度调节范围 mm 30～120 ; 种/肥箱容积 L 9.5×5/145+108 ;; 排量调节方式 / 种：挡位调节/肥：螺旋手柄 ; 播种部分传动方式 / 轴传动 ; 地轮型式 / 橡胶轮胎 ; 地轮直径 mm 400 ; 地轮高度调节范围 mm 30～50 ; 风机型式 / / ; 覆土器型式 / 合土板式 ; 镇压器型式 / 轮式 ; |  | 购机补贴(通用类) | 2024-12-30 | 河北省 | 评阅通过 | 通过
1823 | 种植施肥机械 | 播种机械 | 精量播种机 | 4-5行机械式精量播种机 | 河北峥嵘农机有限公司 | 玉米施肥精量播种机 | 2BYZF-4 |  | 结构型式：机械式、悬挂式,整机外形尺寸（长*宽*高）mm:1720*2300*1180 配套动力范围KW：22-73.5 工作幅宽cm:200-240 行距cm:50-60 行数：4排种器型式：指夹式（金属材料）排种器数量：4个排肥器型式：外槽轮式排肥器数量：4个 | 结构型式：机械式、悬挂式,整机外形尺寸（长*宽*高）mm:1720*2300*1180 配套动力范围KW：22-73.5 工作幅宽cm:200-240 行距cm:50-60 行数：4排种器型式：指夹式（金属材料）排种器数量：4个排肥器型式：外槽轮式排肥器数量：4个 |  | 购机补贴(通用类) | 2024-12-30 | 河北省 | 评阅通过 | 通过
1824 | 种植施肥机械 | 播种机械 | 精量播种机 | 4-5行机械式精量播种机 | 河北峥嵘农机有限公司 | 玉米施肥精量播种机 | 2BYZF-5 |  | 结构型式：机械式、悬挂式,整机外形尺寸（长*宽*高）mm:1720*2840*1180 配套动力范围KW：36.8-73.5 工作幅宽cm:250-300 行距cm:50-60 行数：5排种器型式：指夹式（金属材料）排种器数量：5个排肥器型式：外槽轮式排肥器数量：5个 | 结构型式：机械式、悬挂式,整机外形尺寸（长*宽*高）mm:1720*2840*1180 配套动力范围KW：36.8-73.5 工作幅宽cm:250-300 行距cm:50-60 行数：5排种器型式：指夹式（金属材料）排种器数量：5个排肥器型式：外槽轮式排肥器数量：5个 |  | 购机补贴(通用类) | 2024-12-30 | 河北省 | 评阅通过 | 通过
1825 | 种植施肥机械 | 播种机械 | 精量播种机 | 4-5行机械式精量播种机 | 菏泽新亚机械设备有限公司 | 玉米精量播种机 | 2BYF-4 |  | 结构型式：机械式；播种行数：4行 | 结构型式：机械式；播种行数：4行；配套动力范围（KW）：≥35.3（轮式拖拉机）；整机外形尺寸（长×宽×高）：1550mm×2350mm×1100mm；作业速度范围（m/s）：0.4-0.9；作业小时生产率（hm²/h）：≥0.3；工作幅宽（cm）：256；行距（cm）：64；排种器型式：勺盘式、金属材料；排种器数量（个）：4；排肥器型式：外槽轮式；排肥器数量（个）：4；排种开沟器型式：尖铲式；排种开沟器数量（个）：4；排种开沟器深度调节范围（mm）：30-60；排肥开沟器型式：尖铲式；排肥开沟器数量（个）：4；排肥开沟器深度调节范围（mm）：60-80；种/肥箱容积（L）：10L×4（种）/150L（肥）；排量调节方式：手动螺杆调节；播种部分传动方式：传动轴、齿轮、链条；地轮型式：平面胶轮；地轮直径（mm）：390；地轮高度调节范围（mm）：0-50；覆土器型式：刮板式；镇压器型式：平面胶轮。 | 0 | 购机补贴(通用类) | 2024-12-30 | 山东省 | 评阅通过 | 通过
1826 | 种植施肥机械 | 播种机械 | 精量播种机 | 4-5行机械式精量播种机 | 任丘市合发农业机械有限公司 | 玉米单粒精密播种机 | 2BYF-4 |  | 型号名称：2BYF-4型玉米单粒精密播种机，结构形式：机械式悬挂式，外形尺寸（长×宽×高）1570×2140×1180，行距：500-600mm，工作行数：4行，工作幅宽：2.0-2.4m，排种器形式：勺轮式，数量：4，排肥器形式;外槽轮式，数量：4，种肥箱容积：7×4/195L，排量调节方式：手动螺旋，传动机构形式：齿轮传动+轴传动（地轮驱动），开沟器型式：锄铲式，开沟器数量：播种4个施肥4个，深度调节范围：0～120㎜，地轮形式：实心橡胶轮，地轮直径：380㎜，高度调节范围：0～130㎜，覆土器形式：板式，镇压器形式：地轮 | 2BYF-4型玉米单粒精密播种机为机械式、悬挂式播种机，由机架、种箱、肥箱、播种机构、排肥机构、传动机构、开沟器、覆土器、地轮、防缠辊等部分组成。配套动力范围：22.1-36.8kw，主要配置参数：外形尺寸（长×宽×高）：1570×2140×1180㎜，结构质量：284kg，作业速度范围：4～6km/h,作业小时生产率：0.3～0.6h㎡/h，行距：500～600㎜，工作行数：4行，工作幅宽：2～2.4m，排种器形式：勺轮式，排种器数量：4个，排肥器形式：外槽轮，排肥器个数：4个，驱动方式：地轮驱动，种肥箱容积：7×4/195L，排量调节方式：手动螺旋，传动机构形式：齿轮传动+轴传动（地轮驱动），开沟器型式：锄铲式，开沟器数量：播种4个施肥4个，深度调节范围：0～120㎜，地轮形式：实心橡胶轮，地轮直径：380㎜，高度调节范围：0～130㎜，覆土器形式：板式，镇压器形式：地轮 | 0 | 购机补贴(通用类) | 2021-12-31 | 河北省 | 评阅通过 | 通过
1827 | 种植施肥机械 | 播种机械 | 精量播种机 | 4-5行机械式精量播种机 | 任丘市合发农业机械有限公司 | 玉米单粒精密播种机 | 2BYF-5 |  | 型号名称：2BYF-5型玉米单粒精密播种机，结构形式：机械式悬挂式，外形尺寸（长×宽×高）1580×2760×1180，行距：500-600mm，工作行数：5行，工作幅宽：2.5-3.0m，排种器形式：勺轮式，数量：5，排肥器形式;外槽轮式，数量：5，种肥箱容积：7×5/253L，排量调节方式：手动螺旋，传动机构形式：齿轮传动+轴传动（地轮驱动），开沟器型式：锄铲式，开沟器数量：播种5个施肥5个，深度调节范围：0～120㎜，地轮形式：实心橡胶轮，地轮直径：380㎜，高度调节范围：0～130㎜，覆土器形式：板式，镇压器形式：地轮 | 2BYF-5型玉米单粒精密播种机为机械式、悬挂式播种机，由机架、种箱、肥箱、播种机构、排肥机构、传动机构、开沟器、覆土器、地轮、防缠辊等部分组成。配套动力范围：36.8～73.5kw，主要配置参数：外形尺寸（长×宽×高）：1580×2760×1180㎜，结构质量：368kg，作业速度范围：4～6km/h,作业小时生产率：0.4～1.0h㎡/h，行距：500～600㎜，工作行数：5行，工作幅宽：2.5～3.0m，排种器形式：勺轮式，排种器数量：5个，排肥器形式：外槽轮，排肥器个数：5个，驱动方式：地轮驱动，种肥箱容积：7×5/253L，排量调节方式：手动螺旋，传动机构形式：齿轮传动+轴传动（地轮驱动），开沟器型式：锄铲式，开沟器数量：播种5个施肥5个，深度调节范围：0～120㎜，地轮形式：实心橡胶轮，地轮直径：380㎜，高度调节范围：0～130㎜，覆土器形式：板式，镇压器形式：地轮 | 0 | 购机补贴(通用类) | 2021-12-31 | 河北省 | 评阅通过 | 通过
1828 | 种植施肥机械 | 播种机械 | 精量播种机 | 4-5行机械式精量播种机 | 任丘市合发农业机械有限公司 | 玉米施肥精量播种机 | 2BYZF-4 |  | 型号名称：2BYZF-4型玉米施肥精量播种机，结构形式：机械式悬挂式，外形尺寸（长×宽×高）1570×2140×1180，行距：500-650mm，工作行数：4行，工作幅宽：2.0-2.4m，排种器形式：指夹式，数量：4，排肥器形式;外槽轮式，数量：4，种肥箱容积：7×4/195L，排量调节方式：手动螺旋，传动机构形式：齿轮传动+轴传动（地轮驱动），开沟器型式：锄铲式，开沟器数量：播种4个施肥4个，深度调节范围：0～120㎜，地轮形式：实心橡胶轮，地轮直径：380㎜，高度调节范围：0～130㎜，覆土器形式：板式，镇压器形式：地轮 | 2BYZF-4型玉米单粒精密播种机为机械式、悬挂式播种机，由机架、种箱、肥箱、播种机构、排肥机构、传动机构、开沟器、覆土器、地轮、防缠辊等部分组成。配套动力范围：22.1～36.8kw，主要配置参数：外形尺寸（长×宽×高）：1570×2140×1180㎜，结构质量：284kg，作业速度范围：4～6km/h,作业小时生产率：0.3～0.6h㎡/h，行距：500～600㎜，工作行数：4行，工作幅宽：2.0～2.4m，排种器形式：指夹式，排种器数量：4个，排肥器形式：外槽轮，排肥器个数：4个，驱动方式：地轮驱动，种肥箱容积：7×4/195L，排量调节方式：手动螺旋，传动机构形式：齿轮传动+轴传动（地轮驱动），开沟器型式：锄铲式，开沟器数量：播种4个施肥4个，深度调节范围：0～120㎜，地轮形式：实心橡胶轮，地轮直径：380㎜，高度调节范围：0～130㎜，覆土器形式：板式，镇压器形式：地轮 | 0 | 购机补贴(通用类) | 2021-12-31 | 河北省 | 评阅通过 | 通过
1829 | 种植施肥机械 | 播种机械 | 精量播种机 | 4-5行机械式精量播种机 | 任丘市合发农业机械有限公司 | 玉米施肥精量播种机 | 2BYZF-5 |  | 型号名称：2BYZF-5型玉米施肥精量播种机，结构形式：机械式悬挂式，外形尺寸（长×宽×高）1580×2760×1180，行距：500-650mm，工作行数：5行，工作幅宽：2.5-3.0m，排种器形式：指夹式，数量：5，排肥器形式;外槽轮式，数量：5，种肥箱容积：7×5/253L，排量调节方式：手动螺旋，传动机构形式：齿轮传动+轴传动（地轮驱动），开沟器型式：锄铲式，开沟器数量：播种5个施肥5个，深度调节范围：0～120㎜，地轮形式：实心橡胶轮，地轮直径：380㎜，高度调节范围：0～130㎜，覆土器形式：板式，镇压器形式：地轮 | 2BYZF-5型玉米单粒精密播种机为机械式、悬挂式播种机，由机架、种箱、肥箱、播种机构、排肥机构、传动机构、开沟器、覆土器、地轮、防缠辊等部分组成。配套动力范围：36.8～73.5kw，主要配置参数：外形尺寸（长×宽×高）：1580×2760×1180㎜，结构质量：366kg，作业速度范围：4～6km/h,作业小时生产率：0.4～1.0h㎡/h，行距：500～600㎜，工作行数：5行，工作幅宽：2.5～3.0m，排种器形式：指夹式，排种器数量：5个，排肥器形式：外槽轮，排肥器个数：5个，驱动方式：地轮驱动，种肥箱容积：7×5/253L，排量调节方式：手动螺旋，传动机构形式：齿轮传动+轴传动（地轮驱动），开沟器型式：锄铲式，开沟器数量：播种5个施肥5个，深度调节范围：0～120㎜，地轮形式：实心橡胶轮，地轮直径：380㎜，高度调节范围：0～130㎜，覆土器形式：板式，镇压器形式：地轮 | 0 | 购机补贴(通用类) | 2021-12-31 | 河北省 | 评阅通过 | 通过
1830 | 种植施肥机械 | 播种机械 | 精量播种机 | 4-5行机械式精量播种机 | 任丘市合乐农业机械有限公司 | 玉米单粒精密播种机 | 2BYCF-4 |  | 结构型式：机械式，悬挂式；工作行数：4行； | 型号名称：2BYCF-4玉米单粒精密播种机；结构型式：机械式，悬挂式；配套动力范围:25.7-58.8kW;整机外形尺寸（长×宽×高）:1600×2100×1220mm;作业速度范围：1.11-1.67m/s；作业小时生产率：0.5-0.6hm2/h；工作幅宽：200-240cm；行距：50-60cm；工作行数：4行；排种器型式：勺轮式、金属材料；排种器数量：4个；排肥器型式：外槽轮式，非金属材料；排肥器数量：4个；排种开沟器型式：铲式；排种开沟器数量：4个；排种开沟器深度调节范围：0-100mm；排肥开沟器型式：铲式；排肥开沟器数量：4个；排肥开沟器深度调节范围：0-100mm；种/肥箱容积：9×4/160L;排量调节方式:种：档位调节，肥：螺旋手柄;播种部分传动方式：轴传动+链传动；地轮型式：胶轮；地轮直径：390mm；地轮高度调节范围：0-130mm；覆土器型式：合土板式；镇压器型式：胶轮 |  | 购机补贴(通用类) | 2025-09-21 | 河北省 | 评阅通过 | 通过
1831 | 种植施肥机械 | 播种机械 | 精量播种机 | 4-5行机械式精量播种机 | 任丘市合乐农业机械有限公司 | 玉米施肥精量播种机 | 2BYZF-4 |  | 结构型式：机械式/悬挂式；工作行数：4行 | 型号名称：2BYZF-4玉米施肥精量播种机；结构型式：机械式/悬挂式；配套动力范围:22-44kW;整机外形尺寸（长×宽×高）:1860×2090×1160mm;作业速度范围：1.2-1.7m/s；作业小时生产率：0.8-1.44hm2/h；工作幅宽：200-240cm；行距：50-60cm；工作行数：4行；排种器型式：指夹式、金属材料；排种器数量：4个；排肥器型式：外槽轮式；排肥器数量：4个；排种开沟器型式：芯铧式；排种开沟器数量：4个；排种开沟器深度调节范围：0-120mm；排肥开沟器型式：芯铧式；排肥开沟器数量：4个；排肥开沟器深度调节范围：0-120mm；种/肥箱容积：9×4/160L;排量调节方式:播种：档位调节/施肥：螺旋手柄;播种部分传动方式：传动轴、链条；地轮型式：橡胶轮；地轮直径：370mm；地轮高度调节范围：0-130mm；覆土器型式：覆土板；镇压器型式：橡胶轮 |  | 购机补贴(通用类) | 2024-12-30 | 河北省 | 评阅通过 | 通过
1832 | 种植施肥机械 | 播种机械 | 精量播种机 | 4-5行机械式精量播种机 | 任丘市合义农具有限公司 | 玉米单粒精密播种机 | 2BYCF-5 |  | 型号名称：2BYCF-5型玉米单粒精密播种机，配套动力范围：30.0～45.5kw,结构形式：机械式悬挂式，外形尺寸（长×宽×高）1780×2700×1200mm行距：58cm，工作行数：5行，工作幅宽：290cm，排种器形式：勺轮式、金属材料，数量：5，排肥器形式;外槽轮式，数量：5，种肥箱容积：8×5/220L，排量调节方式：种：档位、肥：螺旋手柄，传动机构形式：链条+齿轮，开沟器型式：锄铲式 | 配套动力范围：36.8～73.5kw，结构形式：机械式、悬挂式。主要配置参数：外形尺寸（长×宽×高）：1580×2760×1180㎜，作业速度范围：1.11～1.67m/s,作业小时生产率：0.4～1.0h㎡/h，行距：50～60cm，工作行数：5行，工作幅宽：250～300cm，排种器形式：槽轮式（非金属材料），排种器数量：5个，排肥器形式：外槽轮，排肥器个数：5个，驱动方式：地轮驱动，种肥箱容积：7×5/253L，排量调节方式：种：档位调节 肥：手动螺旋，播种部分传动方式：链传动，开沟器型式：锄铲式，开沟器数量：播种5个施肥5个，深度调节范围：0～120㎜，地轮形式：实心橡胶轮，地轮直径：380㎜，高度调节范围：0～130㎜，覆土器形式：板式，镇压器形式：地轮 | 0 | 购机补贴(通用类) | 2026-06-29 | 河北省 | 评阅通过 | 通过
1833 | 种植施肥机械 | 播种机械 | 精量播种机 | 4-5行机械式精量播种机 | 任丘市合义农具有限公司 | 玉米施肥精量播种机 | 2BYZF-4 |  | 型号名称：2BYZF-4型玉米施肥精量播种机，结构形式：机械式悬挂式，外形尺寸（长×宽×高）1780×2300×1200，行距：60cm，工作行数：4行，工作幅宽：240cm，排种器形式：指夹式、金属材料，数量：4，排肥器形式;外槽轮式，数量：4，种肥箱容积：8×4/170L，排量调节方式：种：档位、肥：螺旋手柄，传动机构形式：链条+齿轮，开沟器型式：锄铲式，开沟器数量：播种4个施肥4个，深度调节 | 配套动力范围：36.8～73.5kw，结构形式：机械式、悬挂式。主要配置参数：外形尺寸（长×宽×高）：1780×2200×1200㎜，作业速度范围：1.11～1.67m/s,作业小时生产率：0.4～1.0h㎡/h，行距：50～60cm，工作行数：4行，工作幅宽：200～240cm，排种器形式：指夹式,非金属材料，排种器数量：4个，排肥器形式：外槽轮，排肥器个数：4个，驱动方式：地轮驱动，种肥箱容积：7×4/220L，排量调节方式：种：档位调节 肥：手动螺旋，播种部分传动方式：链传动，开沟器型式：锄铲式，开沟器数量：播种4个施肥4个，深度调节范围：0～120㎜，地轮形式：实心橡胶轮，地轮直径：380㎜，高度调节范围：0～130㎜，覆土器形式：板式，镇压器形式：地轮 | 0 | 购机补贴(通用类) | 2026-06-29 | 河北省 | 评阅通过 | 通过
1834 | 种植施肥机械 | 播种机械 | 精量播种机 | 4-5行机械式精量播种机 | 任丘市合义农具有限公司 | 玉米施肥精量播种机 | 2BYZF-5 |  | 型号名称：2BYZF-5型玉米施肥精量播种机，结构形式：机械式悬挂式，外形尺寸（长×宽×高）1780×2700×1200，行距：58cm，工作行数：5行，工作幅宽：290cm，排种器形式：指夹式、金属材料，数量：5，排肥器形式;外槽轮式，数量：5，种肥箱容积：8×5/200L，排量调节方式：种：档位、肥：螺旋手柄，传动机构形式：链条+齿轮，开沟器型式：锄铲式，开沟器数量：播种5个施肥5个，深度调节 | 配套动力范围：36.8～73.5kw，结构形式：机械式、悬挂式。主要配置参数：外形尺寸（长×宽×高）：1780×2600×1200㎜，作业速度范围：1.11～1.67m/s,作业小时生产率：0.4～1.0h㎡/h，行距：50～60cm，工作行数：5行，工作幅宽：250～300cm，排种器形式：指夹式,非金属材料，排种器数量：5个，排肥器形式：外槽轮，排肥器个数：5个，驱动方式：地轮驱动，种肥箱容积：7×5/253L，排量调节方式：种：档位调节 肥：手动螺旋，播种部分传动方式：链传动，开沟器型式：锄铲式，开沟器数量：播种5个施肥5个，深度调节范围：0～120㎜，地轮形式：实心橡胶轮，地轮直径：380㎜，高度调节范围：0～130㎜，覆土器形式：板式，镇压器形式：地轮 | 0 | 购机补贴(通用类) | 2026-06-29 | 河北省 | 评阅通过 | 通过
1835 | 种植施肥机械 | 播种机械 | 精量播种机 | 4-5行机械式精量播种机 | 任丘市双印农业机械制造有限公司 | 玉米免耕施肥播种机 | 2BYCF-5 |  | 结构型式:机械式;播种行数5行 | 结构尺寸（长*宽*高mm）:1550*2850*1100；整机质量（kg）:365；配套动力（kw）:36.8-73.5；结构型式:机械式/悬挂式；作业速度范围（Km/h）:4-6；作业小时生产率（hm2/h）:0.4-1.0；行距（mm）:400-600；工作行数（行）:5；工作幅宽（m） :2.0-3.0；排种排肥器型式:仓转舀勺联体式/外槽轮式；排种排肥器数量（个）:种：5/肥：5；排种排肥器驱动方式:地轮驱动；种肥箱容积（L*个）:8*5/300；排量调节方式:种：档位调节/肥：螺纹手柄；传动机构型式:轴传动+链传动；开沟器型式:靴脚式；开沟器数量（个）:种：5/肥：5；开沟器深度调节范围（mm）:0-120；地轮型式:胶轮；地轮直径（mm）:380；地轮高度调节范围（mm）:0-130；覆土器型式:覆土板；镇压器型式:地轮 |  | 购机补贴(通用类) | 2021-12-31 | 河北省 | 评阅通过 | 通过
1836 | 种植施肥机械 | 播种机械 | 精量播种机 | 4-5行机械式精量播种机 | 任丘市双印农业机械制造有限公司 | 玉米施肥精量播种机 | 2BYZF-4 |  | 结构型式:机械式;播种行数4行 | 配套动力范围（kW）：22～36.8；外形尺寸（工作状态，长×宽×高)mm：1650×2320×1100;结构质量（kg）：260;行距（cm）：50～60;工作行数：4;工作幅宽（cm）：200-240;传动机构型式：轴传动+链传动;排种器型式：指夹式;排种器数量：4;排肥器型式：外槽轮式;排肥器数量：4;开沟器型式：铲式;开沟器数量：4;种子箱容积：8*4L;肥箱容积：240L;地轮型式：胶轮;地轮直径：380mm;覆土器型式：覆土板;镇压器型式：胶轮 |  | 购机补贴(通用类) | 2022-12-31 | 河北省 | 评阅通过 | 通过
1837 | 种植施肥机械 | 播种机械 | 精量播种机 | 4-5行机械式精量播种机 | 任丘市双印农业机械制造有限公司 | 玉米施肥精量播种机 | 2BYZF-5 |  | 结构型式:机械式;播种行数5行 | 配套动力范围（kW）：36.8～37.5；外形尺寸（工作状态，长×宽×高)mm：1560×2850×1100;结构质量（kg）：350;行距（cm）：50～60;工作行数：5;工作幅宽（cm）：250-300;传动机构型式：轴传动+链传动;排种器型式：指夹式;排种器数量：5;排肥器型式：外槽轮式;排肥器数量：5;开沟器型式：铲式;开沟器数量：5;种子箱容积：8*5L;肥箱容积：300L;地轮型式：胶轮;地轮直径：380mm;覆土器型式：覆土板;镇压器型式：胶轮 |  | 购机补贴(通用类) | 2022-12-31 | 河北省 | 评阅通过 | 通过
1838 | 种植施肥机械 | 播种机械 | 精量播种机 | 4-5行机械式精量播种机 | 任丘市喜洋洋农业机械有限公司 | 指夹式玉米施肥播种机 | 2BYFZ-4 |  | 工作行数：4；排种器型式：指甲式 | 外形尺寸：1530*2210*1120；工作行数：4；排种器型式：指甲式 |  | 购机补贴(通用类) | 2022-12-31 | 河北省 | 评阅通过 | 通过
1839 | 种植施肥机械 | 播种机械 | 精量播种机 | 4-5行机械式精量播种机 | 任丘市喜洋洋农业机械有限公司 | 指夹式玉米施肥播种机 | 2BYFZ-5 |  | 工作行数：5；排种器型式：指甲式 | 外形尺寸：1530*2750*1090；工作行数：5；排种器型式：指甲式 |  | 购机补贴(通用类) | 2022-12-31 | 河北省 | 评阅通过 | 通过
1840 | 种植施肥机械 | 播种机械 | 精量播种机 | 4-5行机械式精量播种机 | 任丘市鑫大华农业机械制造有限公司 | 玉米免耕施肥播种机 | 2BYF-4 |  | 型号名称:2BYF-4玉米免耕施肥播种机；结构型式:机械式、悬挂式；配套动力范围:22~66.2kw；整机外形尺寸(长x宽x高)1560x2160x1160mm；作业速度范围:0.83~1.67m/s；作业小时生产率:0.57~1.15h㎡/h；工作幅宽:240cm；行距:60cm；工作行数:4行；排种器型式:勺轮式、金属材料；排种器数量:4个； | 型号名称:2BYF-4玉米免耕施肥播种机；结构型式:机械式、悬挂式；配套动力范围:22~66.2kw；整机外形尺寸(长x宽x高)1560x2160x1160mm；作业速度范围:0.83~1.67m/s；作业小时生产率:0.57~1.15h㎡/h；工作幅宽:240cm；行距:60cm；工作行数:4行；排种器型式:勺轮式、金属材料；排种器数量:4个；排肥器型式:外槽轮式；排肥器数量:4个；排种开沟器型式:锄铲式；排种开沟器数量:4个；排种开沟器深度调节范围:0~40mm；排肥开沟器型式:锄铲式:排肥开沟器数量:4个；排肥开沟器深度调节范围:0~70mm；种/肥箱容积:种:8x4/肥:220L排量调节方式:种:挡位/肥:螺旋手柄；播种部分传动方式:轴传动+链传动；地轮形式:橡胶轮；地轮直径:380mm；地轮高度调节范围:0~70mm；风机形式:/；覆土器型式:合土板；镇压器型式:地轮； | 0 | 购机补贴(通用类) | 2024-12-30 | 河北省 | 评阅通过 | 通过
1841 | 种植施肥机械 | 播种机械 | 精量播种机 | 4-5行机械式精量播种机 | 任丘市鑫大华农业机械制造有限公司 | 指夹式玉米精量播种机 | 2BYZF-4 |  | 型号名称：2BYZF-4指夹式玉米精量播种机;结构型式:机械式、悬挂式；配套动力范围：22~66.2kw整机外形尺寸（长x宽x高）:1560X2160X1160mm;作业速度范围:0.83~1.67m/s;作业小时生产率：0.57~1.15hm2/h；工作幅宽：240cm；行距：60cm；工作行数：4行；排种器型式：指夹式、金属材料；排种器数量：4个； | 型号名称：2BYZF-4指夹式玉米精量播种机;结构型式:机械式、悬挂式；配套动力范围：22~66.2kw整机外形尺寸（长x宽x高）:1560X2160X1160mm;作业速度范围:0.83~1.67m/s;作业小时生产率：0.57~1.15hm2/h；工作幅宽：240cm；行距：60cm；工作行数：4行；排种器型式：指夹式、金属材料；排种器数量：4个；排肥器型式：外槽轮式；排肥器数量：4个；排种开沟器型式：锄铲式；排种开沟器数量：4个；排种开沟器深度调节范围：0~40mm；排肥开沟器型式：锄铲式；排肥开沟器数量：4个;排肥开沟器深度调节范围:0~70mm;种/肥箱容积:种：8x4/肥:220L;排量调节方式:种：挡位/肥：螺旋手柄；播种部分传动方式：轴传动+链传动；地轮形式：橡胶轮；地轮直径：380mm；地轮高度调节范围：0~70mm；风机型式：/；覆土器型式：合土板；镇压器型式：地轮； | 0 | 购机补贴(通用类) | 2024-12-30 | 河北省 | 评阅通过 | 通过
1842 | 种植施肥机械 | 播种机械 | 精量播种机 | 4-5行机械式精量播种机 | 任丘市鑫大华农业机械制造有限公司 | 指夹式玉米精量播种机 | 2BYZF-5 |  | 型号名称:2BYZF－5型指夹式玉米精量播种机。结构型式：机械式;悬挂式。配套动力范围：22～66.2kw。整机外形尺寸（长×宽×高）:1710×2800×1200㎜。作业速度范围:0.83～1.67m/s。作业小时生产率:0.67～1.8h㎡/h。工作幅宽225～300㎝。行距:45～60㎝。工作行数:5行。排种器型式:指夹式（金属材料）。排种器数量：5个。 | 型号名称:2BYZF－5型指夹式玉米精量播种机。结构型式：机械式;悬挂式。配套动力范围：22～66.2kw。整机外形尺寸（长×宽×高）:1710×2800×1200㎜。作业速度范围:0.83～1.67m/s。作业小时生产率:0.67～1.8h㎡/h。工作幅宽225～300㎝。行距:45～60㎝。工作行数:5行。排种器型式:指夹式（金属材料）。排种器数量：5个。排肥器型式:外槽轮式。排肥器数量:5个。排种开沟器型式:铲式。排种开沟器数量：5个。排种开沟器深度调节范围：0～80㎜。排肥开沟器型式：铲式。排肥开沟器数量：5个。排肥开沟器深度调节范围：0～120㎜。种/肥箱容积:8×5/225L。排量调节方式:种:挡位调节/肥:螺旋手柄。播种部分传动方式:轴传动＋链传动。地轮型式:橡胶轮。地轮直径：380㎜。地轮高度调节范围：0～80㎜。风机型式：/。覆土器型式：旋转轮。镇压器型式：橡胶轮。备注：设计值栏中”/”表示该机无此机构。 | 0 | 购机补贴(通用类) | 2026-06-29 | 河北省 | 评阅通过 | 通过
1843 | 种植施肥机械 | 播种机械 | 精量播种机 | 4-5行机械式精量播种机 | 任丘市振华农具有限公司 | 玉米免耕施肥播种机 | 2BYF-4 |  | 结构型式：机械式、悬挂式，工作行数：4行 | 型号:2BYF-4,结构型式：悬挂式，配套动力范围（KW）：22-36.8，工作状态外形尺寸（长×宽×高）（MM）：1600×2240×1100，作业速度范围（km/h）:3-6,作业小时生产率（hm2/h）：0.4-0.6，行距（mm）：450-580，工作行数：4，工作幅宽（m）：1.80-2.32，排种器型式：仓转舀勺联体式，排种器数量：4，排肥器型式：外槽轮式，排肥器数量：4，种箱容积（L）：9×4，肥箱容积（L）：185，排量调节方式：种：机械式，肥：螺旋手柄，传动机构形式：链条链轮式，开沟器型式：锄铲式，开沟器数量：3，开沟器深度调节范围（mm）：30-150，地轮型式：实心橡胶轮，地轮直径（mm）：390，地轮高度调节范围（mm）:390-450，覆土器型式：刮土板式，镇压器型式：实心胶轮。 |  | 购机补贴(通用类) | 2021-12-31 | 河北省 | 评阅通过 | 通过
1844 | 种植施肥机械 | 播种机械 | 精量播种机 | 4-5行机械式精量播种机 | 任丘市振华农具有限公司 | 仿型精密播种机 | 2BYFSF-4 |  | 结构型式：，机械式、悬挂式，工作行数：4行 | 型号：2BYFSF-4,,结构型式：悬挂式，配套动力范围（KW）：22-36.8，工作状态外形尺寸（长×宽×高）（MM）：1750×2220×1100，作业速度范围（km/h）:3-6,作业小时生产率（hm2/h）：0.4-0.6，行距（mm）：450-580，工作行数：4，工作幅宽（m）：1.80-2.32，排种器型式：仓转舀勺联体式，排种器数量：4，排肥器型式：外槽轮式，排肥器数量：4，种箱容积（L）：9×4，肥箱容积（L）：185，排量调节方式：种：机械式，肥：螺旋手柄，传动机构形式：链、齿传动，开沟器型式：锄铲式，开沟器数量：4，开沟器深度调节范围（mm）：30-150，地轮型式：实心橡胶轮，地轮直径（mm）：390，地轮高度调节范围（mm）:390-450，覆土器型式：刮土板式，镇压器型式：实心胶轮 |  | 购机补贴(通用类) | 2021-12-31 | 河北省 | 评阅通过 | 通过
1845 | 种植施肥机械 | 播种机械 | 精量播种机 | 4-5行机械式精量播种机 | 任丘市振华农具有限公司 | 玉米施肥精量播种机 | 2BYZF-4 |  | 结构型式：机械式、悬挂式；工作行数：4行 | 型号名称:2BYZF-4玉米施肥精量播种机,外形尺寸(MM):1600*2150*1010,,行距(CM):45-60,工作行数:4,结构型式：机械式、悬挂式，作业速度范围（M/S）4-8，作业小时生产率（hm2/h）：0.4-0.8，工作幅宽（CM）：180-240，排种器型式：指夹式、金属材料，排种器数量：4，排肥器型式：槽轮式、非金属材料，排肥器数量：4，排种开沟器型式：铲式，排种开沟器深度调节范围（MM）：30-150，排肥开沟器型式：铲式，排肥开沟器数量：4，种、肥箱容积（L）：9*4/200，排量调节方式：种：机械式、肥：螺旋手柄，排种部分传动方式：链传动+轴传动，地轮型式：胶轮，地轮直径（MM）：400，地轮高度调节范围（MM）：390-450，覆土器型式：刮板式，镇压器型式：地轮镇压。 |  | 购机补贴(通用类) | 2024-12-30 | 河北省 | 评阅通过 | 通过
1846 | 种植施肥机械 | 播种机械 | 精量播种机 | 4-5行机械式精量播种机 | 山东大华机械有限公司 | 玉米精量播种机 | 2BYF-5 |  | 排种器型式：指夹式;播种行数：5行 | 工作行数：5行；排种器型式：指夹式；工作幅宽：2250～3000mm；外形尺寸（长×宽×高）：1950×3060×1220mm;配套动力范围：(36.8～51.5)轮式拖拉机；行距:450～600mm;传动机构形式：地轮链条传动；排种器数量:5个；排肥器型式：外槽轮；排肥器数量：5个；开沟器形式：锄铲式；地轮型式：平面胶轮；地轮直径：400mm | 0 | 购机补贴(通用类) | 2021-12-31 | 山东省 | 评阅通过 | 通过
1847 | 种植施肥机械 | 播种机械 | 精量播种机 | 4-5行机械式精量播种机 | 西安亚澳农机股份有限公司 | 玉米精量施肥播种机 | 2BYF-4（180） |  | 工作行数 行 4 ； 工作幅宽 cm 180 ； 排种器型式 / 指夹式； 排种器数量 个 4； 排肥器型式 / 外槽轮 ； 排肥器数量 个 4 ； 排种开沟器型式 / 锄铲式； 排种开沟器数量 个 4 ； 排肥开沟器型式 / 芯铧式 ； 排肥开沟器数量 个 4； | 工作行数 行 4 ； 工作幅宽 cm 180 ； 排种器型式 / 指夹式； 排种器数量 个 4； 排肥器型式 / 外槽轮 ； 排肥器数量 个 4 ； 排种开沟器型式 / 锄铲式； 排种开沟器数量 个 4 ； 排肥开沟器型式 / 芯铧式 ； 排肥开沟器数量 个 4 | 50 | 购机补贴(通用类) | 2026-01-14 | 陕西省 | 评阅通过 | 通过
1848 | 种植施肥机械 | 播种机械 | 精量播种机 | 4-5行机械式精量播种机 | 西安亚澳农机股份有限公司 | 玉米精量施肥播种机 | 2BYF-4(200) |  | 型号名称 /2BYF-4（200）型玉米精量施肥播种机； 结构型式 / 机械式；悬挂式； 工作行数 行 4； 工作幅宽 cm 200 ； 排种器型式 / 指夹式，金属材料 ； 排种器数量 个 4 ； 排肥器型式 / 外槽轮 ； 排肥器数量 个 4 ； 排种开沟器型式 / 锄铲式 ； 排种开沟器数量 个 4； 排肥开沟器型式 / 芯铧式 ； 排肥开沟器数量 个4 ； | 型号名称 /2BYF-4（200）型玉米精量施肥播种机； 结构型式 / 机械式；悬挂式； 工作行数 行 4； 工作幅宽 cm 200 ； 排种器型式 / 指夹式，金属材料 ； 排种器数量 个 4 ； 排肥器型式 / 外槽轮 ； 排肥器数量 个 4 ； 排种开沟器型式 / 锄铲式 ； 排种开沟器数量 个 4； 排肥开沟器型式 / 芯铧式 ； 排肥开沟器数量 个4 ； | 70 | 购机补贴(通用类) | 2025-03-31 | 陕西省 | 评阅通过 | 通过
1849 | 种植施肥机械 | 播种机械 | 精量播种机 | 4-5行机械式精量播种机 | 西安亚澳农机股份有限公司 | 玉米精量施肥播种机 | 2BYF-4（220） |  | 型号名称 /2BYF-4（220）型玉米精量施肥播种机； 结构型式 / 机械式；悬挂式； 整机外形尺寸(长×宽×高)mm 2150×2500×1400 ； 行距 cm 55（可调）； 工作行数 行 4； 工作幅宽 cm 220 ； 排种器型式 / 指夹式；金属材料 ； 排种器数量 个 4 ； 排肥器型式 / 外槽轮 ； 排肥器数量 个 4 ； 排种开沟器型式 / 锄铲式 ； 排种开沟器数量 个 4； | 型号名称 /2BYF-4（220）型玉米精量施肥播种机； 结构型式 / 机械式；悬挂式； 整机外形尺寸(长×宽×高)mm 2150×2500×1400 ； 行距 cm 55（可调）； 工作行数 行 4； 工作幅宽 cm 220 ； 排种器型式 / 指夹式；金属材料 ； 排种器数量 个 4 ； 排肥器型式 / 外槽轮 ； 排肥器数量 个 4 ； 排种开沟器型式 / 锄铲式 ； 排种开沟器数量 个 4； 排肥开沟器型式 / 芯铧式 ； 排肥开沟器数量 个4 ； | 80 | 购机补贴(通用类) | 2025-12-30 | 陕西省 | 评阅通过 | 通过
1850 | 种植施肥机械 | 播种机械 | 精量播种机 | 4-5行机械式精量播种机 | 西安亚澳农机股份有限公司 | 玉米精量施肥播种机 | 2BYF-4（230） |  | 型号名称 /2BYF-4（230）型玉米精量施肥播种机； 结构型式 / 机械式；悬挂式； 工作行数 行 4； 工作幅宽 cm 230 ； 排种器型式 / 指夹式；金属材料 ； 排种器数量 个 4 ； 排肥器型式 / 外槽轮 ； 排肥器数量 个 4 ； 排种开沟器型式 / 锄铲式 ； 排种开沟器数量 个 4； 排肥开沟器型式 / 芯铧式 ； 排肥开沟器数量 个4 ； | 型号名称 /2BYF-4（230）型玉米精量施肥播种机； 结构型式 / 机械式；悬挂式； 工作行数 行 4； 工作幅宽 cm 230 ； 排种器型式 / 指夹式；金属材料 ； 排种器数量 个 4 ； 排肥器型式 / 外槽轮 ； 排肥器数量 个 4 ； 排种开沟器型式 / 锄铲式 ； 排种开沟器数量 个 4； 排肥开沟器型式 / 芯铧式 ； 排肥开沟器数量 个4 ； | 80 | 购机补贴(通用类) | 2025-12-30 | 陕西省 | 评阅通过 | 通过
1851 | 种植施肥机械 | 播种机械 | 精量播种机 | 4-5行机械式精量播种机 | 徐州沃孚机械制造有限公司 | 玉米精量播种机 | 2BYF-4 |  | 播种器数量：4个，播种行数：4行，精量播种器 | 播种器数量：4个，播种行数：4行，精量播种器 | 0 | 购机补贴(通用类) | 2025-03-30 | 江苏省 | 评阅通过 | 通过
1852 | 种植施肥机械 | 播种机械 | 精量播种机 | 4-5行机械式精量播种机 | 徐州沃孚机械制造有限公司 | 玉米精量播种机 | 2BYF-5 |  | 播种器数量：5个，播种行数：5行，精量播种器 | 播种器数量：5个，播种行数：5行，精量播种器 | 0 | 购机补贴(通用类) | 2025-03-30 | 江苏省 | 评阅通过 | 通过
1853 | 种植施肥机械 | 播种机械 | 精量播种机 | 4-5行机械式精量播种机 | 盐城市大丰区辉洋农业机械制造有限公司 | 玉米精量播种机 | 2BYSF-4 |  | 结构型式:机械式,配套动力范围:36.75-58.80KW,整机外形尺寸(长×宽×高):1500×2730×1230mm,作业速度范围:1.67-2.78m/s,工作幅宽:320cm,行距:80cm,工作行数:4行,排种器型式:勺轮式(金属材料),排种器数量:4个,排肥器型式:槽轮式,排肥器数量:4个. | 结构型式:机械式,配套动力范围:36.75-58.80KW,整机外形尺寸(长×宽×高):1500×2730×1230mm,作业速度范围:1.67-2.78m/s,工作幅宽:320cm,行距:80cm,工作行数:4行,排种器型式:勺轮式(金属材料),排种器数量:4个,排肥器型式:槽轮式,排肥器数量:4个,排种开沟器型式:犁尖式,排种开沟器数量:4个,排种开沟器深度调节范围:30-80mm,排肥开沟器形式:犁尖式,排肥开沟器数量:4个,排肥开沟器深度调节范围:20-100mm,种/肥箱容积:34/230L,排量调节方式:拔档杆/手轮,播种部分传动方式:链条传动,地轮型式:橡胶轮,地轮直径:380mm,地轮高度调节范围:0-60mm,覆土器型式:刮板式,镇压器型式:橡胶轮压实. | 58.8 | 购机补贴(通用类) | 2025-11-29 | 江苏省 | 评阅通过 | 通过
1854 | 种植施肥机械 | 播种机械 | 精量播种机 | 4-5行机械式精量播种机 | 盐城市大丰区辉洋农业机械制造有限公司 | 玉米精量播种机 | 2BYZF-4 |  | 结构型式:机械式,配套动力范围:36.75-58.80KW,整机外形尺寸(长×宽×高):1500×2730×1230mm,作业速度范围:1.67-2.78m/s,工作幅宽:320cm,行距:80cm,工作行数:4行,排种器型式:指夹式(金属材料),排种器数量:4个,排肥器型式:槽轮式,排肥器数量:4个. | 结构型式:机械式,配套动力范围:36.75-58.80KW,整机外形尺寸(长×宽×高):1500×2730×1230mm,作业速度范围:1.67-2.78m/s,工作幅宽:320cm,行距:80cm,工作行数:4行,排种器型式:指夹式(金属材料),排种器数量:4个,排肥器型式:槽轮式,排肥器数量:4个,排种开沟器型式:犁尖式,排种开沟器数量:4个,排种开沟器深度调节范围:30-80mm,排肥开沟器形式:犁尖式,排肥开沟器数量:4个,排肥开沟器深度调节范围:20-100mm,种/肥箱容积:34/230L,排量调节方式:拔档杆/手轮,播种部分传动方式:链条传动,地轮型式:橡胶轮,地轮直径:380mm,地轮高度调节范围:0-60mm,覆土器型式:刮板式,镇压器型式:橡胶轮压实. | 58.8 | 购机补贴(通用类) | 2025-11-29 | 江苏省 | 评阅通过 | 通过
1855 | 种植施肥机械 | 播种机械 | 精量播种机 | 6-10行机械式精量播种机 | 河北华硕农业机械制造有限公司 | 玉米施肥播种机 | 2BYFCF-6 |  | 结构型式:机械式;播种行数6行 | 结构型式：机械式；悬挂式;配套动力范围kW：58.8～88.2;整机外形尺寸（长×宽×高）mm：1800×3450×1170;作业速度范围(m/s)：1.11～1.67;作业小时生产率(hm2/h)：1.0～2.0;工作幅宽(cm)： 330～360;行距(cm)：55～60;工作行数：6;排种器型式：勺轮式/金属材料;排种器数量个：6;排肥器型式：外槽轮式/非金属材料;排肥器数量个：6;排种开沟器型式：芯铧式;排种开沟器数量个：6;排种开沟器深度调节范围(mm)：0～30;排肥开沟器型式：芯铧式;排肥开沟器数量个：6;排肥开沟器深度调节范围(mm)：0～120;种/肥箱容积(L)：8×6/170×2;排量调节方式：种：档位调节 肥：螺旋手柄;播种部分传动方式：链传动;地轮型式：充气橡胶轮;地轮直径(mm)：400;地轮高度调节范围(mm)：0～30;覆土器型式：覆土轮;镇压器型式：充气橡胶轮 |  | 购机补贴(通用类) | 2024-12-30 | 河北省 | 评阅通过 | 通过
1856 | 种植施肥机械 | 播种机械 | 精量播种机 | 6-10行机械式精量播种机 | 河北农哈哈机械集团有限公司 | 大豆播种机 | 2BDF-6 |  | 结构型式：机械式；悬挂式；工作行数：6行；排种器型式：勺轮式、金属材料； | 工作行数：6行；排种器型式：勺轮式、金属材料；工作幅宽：240cm；排肥器型式：外槽轮式；种/肥箱容积：种：8.5×6/肥：260L；排量调节方式：种：变速箱/肥：螺纹式；播种部分传动方式：轴、齿轮、链传动 |  | 购机补贴(通用类) | 2025-08-16 | 河北省 | 评阅通过 | 通过
1857 | 种植施肥机械 | 播种机械 | 精量播种机 | 6-10行机械式精量播种机 | 河北农哈哈机械集团有限公司 | 玉米精量播种机 | 2BYF-6 |  | 结构型式：悬挂式，机械式；工作行数：6行；排种器型式：其他（勺轮式）、金属材料 | 结构型式：悬挂式，机械式；工作行数：6行；排种器型式：其他（勺轮式）、金属材料；工作幅宽：300～372cm；种/肥箱容积：种：18×6/肥：390L；排量调节方式：种：变速箱/肥：螺纹式；播种部分传动方式：轴+链传动 |  | 购机补贴(通用类) | 2025-04-23 | 河北省 | 评阅通过 | 通过
1858 | 种植施肥机械 | 播种机械 | 精量播种机 | 6-10行机械式精量播种机 | 河北农哈哈机械集团有限公司 | 玉米精量播种机 | 2BYF-8 |  | 结构型式：机械式，悬挂式；工作行数：8行；排种器型式：勺轮式、金属材料 | 工作行数：8行；排种器型式：勺轮式、金属材料；工作幅宽：480cm；排肥器型式：外槽轮式；种/肥箱容积：种：18×8L/肥：260×2L；排量调节方式：种：变速箱/肥：螺纹式；播种部分传动方式：轴、齿轮、链传动 |  | 购机补贴(通用类) | 2025-09-29 | 河北省 | 评阅通过 | 通过
1859 | 种植施肥机械 | 播种机械 | 精量播种机 | 6-10行机械式精量播种机 | 河北神禾农业机械有限公司 | 玉米精量播种机 | 2BYBZJ-6(A) |  | 型号名称 / 2BYBZJ-6(A)型玉米精量播种机 ; 结构型式 / 机械式；悬挂式 ; 配套动力范围 kW 45-70 ; 整机外形尺寸（长×宽×高） mm 1720×3450×1190 ; 作业速度范围 m/s 1.7-2.8 ; 作业小时生产率 h㎡/h 2.2-3.6 ; 工作幅宽 cm 360 ; 行距 cm 60 ; 工作行数 行 6 ; 排种器型式 / 指夹式；金属材料 ; 排种器数量 个 6 ; 排肥器型式 / 槽轮式 ; 排肥器数量 个 6 ; | 型号名称 / 2BYBZJ-6(A)型玉米精量播种机 ; 结构型式 / 机械式；悬挂式 ; 配套动力范围 kW 45-70 ; 整机外形尺寸（长×宽×高） mm 1720×3450×1190 ; 作业速度范围 m/s 1.7-2.8 ; 作业小时生产率 h㎡/h 2.2-3.6 ; 工作幅宽 cm 360 ; 行距 cm 60 ; 工作行数 行 6 ; 排种器型式 / 指夹式；金属材料 ; 排种器数量 个 6 ; 排肥器型式 / 槽轮式 ; 排肥器数量 个 6 ; 排种开沟器型式 / 铲式 ; 排种开沟器数量 个 6 ; 排种开沟器深度调节范围 mm / ; 排肥开沟器型式 / 铲式 ; 排肥开沟器数量 个 6 ; 排肥开沟器深度调节范围 mm / ; 种/肥箱容积 L 9.5×6；145+145 ; 排量调节方式 / 种：挡位；肥：螺旋手柄 ; 播种部分传动方式 / 轴传动 ; 地轮型式 / 橡胶轮胎 ; 地轮直径 mm 380 ; 地轮高度调节范围 mm 0-50 ; 风机型式 / / ; 覆土器型式 / 合土板式 ; 镇压器型式 / 轮式（地轮） ; |  | 购机补贴(通用类) | 2024-12-30 | 河北省 | 评阅通过 | 通过
1860 | 种植施肥机械 | 播种机械 | 精量播种机 | 6-10行机械式精量播种机 | 河北神禾农业机械有限公司 | 玉米精量播种机 | 2BYBZJ-7(A) |  | 型号名称 / 2BYBZJ-7(A)型玉米精量播种机 ; 结构型式 / 机械式；悬挂式 ; 配套动力范围 kW 66-88 ; 整机外形尺寸（长×宽×高） mm 1720×4200×1190 ; 作业速度范围 m/s 1.7-2.8 ; 作业小时生产率 h㎡/h 2.5-4.2 ; 工作幅宽 cm 420 ; 行距 cm 60 ; 工作行数 行 7 ; 排种器型式 / 指夹式；金属材料 ; 排种器数量 个 7 ; 排肥器型式 / 槽轮式 ; 排肥器数量 个 7 ; | 型号名称 / 2BYBZJ-7(A)型玉米精量播种机 ; 结构型式 / 机械式；悬挂式 ; 配套动力范围 kW 66-88 ; 整机外形尺寸（长×宽×高） mm 1720×4200×1190 ; 作业速度范围 m/s 1.7-2.8 ; 作业小时生产率 h㎡/h 2.5-4.2 ; 工作幅宽 cm 420 ; 行距 cm 60 ; 工作行数 行 7 ; 排种器型式 / 指夹式；金属材料 ; 排种器数量 个 7 ; 排肥器型式 / 槽轮式 ; 排肥器数量 个 7 ; 排种开沟器型式 / 铲式 ; 排种开沟器数量 个 7 ; 排种开沟器深度调节范围 mm / ; 排肥开沟器型式 / 铲式 ; 排肥开沟器数量 个 7 ; 排肥开沟器深度调节范围 mm / ; 种/肥箱容积 L 9.5×7;195+145 ; 排量调节方式 / 种：挡位；肥：螺旋手柄 ; 播种部分传动方式 / 轴传动 ; 地轮型式 / 橡胶轮胎 ; 地轮直径 mm 380 ; 地轮高度调节范围 mm 0-50 ; 风机型式 / / ; 覆土器型式 / 合土板式 ; 镇压器型式 / 轮式（地轮） ; |  | 购机补贴(通用类) | 2024-12-30 | 河北省 | 评阅通过 | 通过
1861 | 种植施肥机械 | 播种机械 | 精量播种机 | 6-10行机械式精量播种机 | 河北神禾农业机械有限公司 | 玉米施肥精量播种机 | 2BYMF-6 |  | 型号名称 / 2BYMF-6玉米施肥精量播种机 ; 结构型式 / 机械式、悬挂式 ; 配套动力范围 kW 55～90 ; 整机外形尺寸（长×宽×高） mm 2300×3600×1420 ; 作业速度范围 m/s 1.11～2.22 ; 作业小时生产率 hm2/h 1.15～2.30; 工作幅宽 cm 360 ; 行距 cm 60 ; 工作行数 行 6; 排种器型式 / 指夹式、金属材料 ; 排种器数量 个 6 ; 排肥器型式 / 槽轮式、非金属材料 ; 排肥器数量 个 6; 排种开沟器型式 / 铲式 ; 排种开沟器数量 个 6 ; 排种开沟器深度调节范围 mm 30～100 ; 排肥开沟器型式 / 铲式 ; 排肥开沟器数量 个 6 ; | 型号名称 / 2BYMF-6玉米施肥精量播种机 ; 结构型式 / 机械式、悬挂式 ; 配套动力范围 kW 55～90 ; 整机外形尺寸（长×宽×高） mm 2300×3600×1420 ; 作业速度范围 m/s 1.11～2.22 ; 作业小时生产率 hm2/h 1.15～2.30; 工作幅宽 cm 360 ; 行距 cm 60 ; 工作行数 行 6; 排种器型式 / 指夹式、金属材料 ; 排种器数量 个 6 ; 排肥器型式 / 槽轮式、非金属材料 ; 排肥器数量 个 6; 排种开沟器型式 / 铲式 ; 排种开沟器数量 个 6 ; 排种开沟器深度调节范围 mm 30～100 ; 排肥开沟器型式 / 铲式 ; 排肥开沟器数量 个 6 ; 排肥开沟器深度调节范围 mm 30～120 ; 种/肥箱容积 L 9.5×6/145+145 ; 排量调节方式 / 种：挡位调节/肥：螺旋手柄 ; 播种部分传动方式 / 轴传动 ; 地轮型式 / 充气轮胎 ; 地轮直径 mm 600 ; 地轮高度调节范围 mm 30～50 ; 风机型式 / / ; 覆土器型式 / 合土板式 ; 镇压器型式 / 轮式 ; |  | 购机补贴(通用类) | 2024-12-30 | 河北省 | 评阅通过 | 通过
1862 | 种植施肥机械 | 播种机械 | 精量播种机 | 6-10行机械式精量播种机 | 河北神禾农业机械有限公司 | 玉米免耕施肥精量播种机 | 2BYMF-7 |  | 型号规格 ／ 2BYMF-7 ; 结构型式 ／ 机械式、悬挂式 ; 配套动力范围 kW 66～88 ; 工作状态外形尺寸（长×宽×高） mm 2300×4400×1450 ; 作业速度范围 km/h 6～8 ; 作业小时生产率 hm２/h 1.6～1.8 ; 行距 mm 500～600 ; 工作行数 行 7 ; 工作幅宽 m 3.5-4.2 ; 排种/肥器型式 ／ 种：指夹式/肥：外槽轮式 ; 排种/肥器数量 个 种：7/肥：7 ; | 型号规格 ／ 2BYMF-7 ; 结构型式 ／ 机械式、悬挂式 ; 配套动力范围 kW 66～88 ; 工作状态外形尺寸（长×宽×高） mm 2300×4400×1450 ; 作业速度范围 km/h 6～8 ; 作业小时生产率 hm２/h 1.6～1.8 ; 行距 mm 500～600 ; 工作行数 行 7 ; 工作幅宽 m 3.5-4.2 ; 排种/肥器型式 ／ 种：指夹式/肥：外槽轮式 ; 排种/肥器数量 个 种：7/肥：7 ; 排种/肥器驱动方式 ／ 地轮驱动 ; 种/肥箱容积 L 9.5×8个/160+120 ; 排量调节方式 / 种：挡位、肥：螺旋手柄 ; 传动机构型式 / 轴传动+链传动 ; 开沟器型式 ／ 种：铲式 肥：铲式 ; 开沟器数量 个 种：7 肥：7 ; 开沟器深度调节范围 mm 50～70 ; 地轮型式 ／ 充气轮胎 ; 地轮直径 mm 560 ; 地轮高度调节范围 mm 20～60 ; 风机型号名称 ／ / ; 风机叶轮直径 mm / ; 风机转速 r/min / ; 风机风压 MPa / ; 覆土器型式 ／ 合土板式 ; 镇压器型式 ／ 轮式 ; |  | 购机补贴(通用类) | 2022-12-31 | 河北省 | 评阅通过 | 通过
1863 | 种植施肥机械 | 播种机械 | 精量播种机 | 6-10行机械式精量播种机 | 河北峥嵘农机有限公司 | 玉米施肥精量播种机 | 2BYZF-6 |  | 结构型式：机械式、悬挂式,整机外形尺寸（长*宽*高）mm:1720*3450*1180 配套动力范围KW：36.8-73.5 工作幅宽cm:240-360 行距cm:40-60 行数：6排种器型式：指夹式（金属材料）排种器数量：6个排肥器型式：外槽轮式排肥器数量：6个 | 结构型式：机械式、悬挂式,整机外形尺寸（长*宽*高）mm:1720*3450*1180 配套动力范围KW：36.8-73.5 工作幅宽cm:240-360 行距cm:40-60 行数：6排种器型式：指夹式（金属材料）排种器数量：6个排肥器型式：外槽轮式排肥器数量：6个 | 0 | 购机补贴(通用类) | 2024-12-30 | 河北省 | 评阅通过 | 通过
1864 | 种植施肥机械 | 播种机械 | 精量播种机 | 6-10行机械式精量播种机 | 任丘市超鹰农机有限公司 | 玉米精量播种机 | 2BYCF-6 |  | 型号2BYCF-6，机械式；悬挂式结构形式，配套动力36.8～73.5kw，工作状态外形尺寸（ 长×宽×高）1830mm×3380mm×1150mm，作业速度范围1.1～1.7m/s，作业小时生产率1.0～2.0hm2/h,行距400～600mm,工作行数6行，工作宽幅2.4～3.6m，排种/肥器型式勺轮式/外槽轮式数量6/6个驱动方式地轮驱动，种/肥箱容积9×6个/103×2个L，排量调节方式种：档位 肥：螺纹，传动机构型式轴、链条传动，开沟器型式锄铲式数量种：6个肥：6个，深度调节范围0～100mm，地轮型式实心胶地轮直径380mm高度调节范围0～100mm,覆土器型式双圆盘式，镇压器型式实心橡胶轮。 | 型号2BYCF-6，机械式；悬挂式结构形式，配套动力36.8～73.5kw，工作状态外形尺寸（ 长×宽×高）1830mm×3380mm×1150mm，作业速度范围1.1～1.7m/s，作业小时生产率1.0～2.0hm2/h,行距400～600mm,工作行数6行，工作宽幅2.4～3.6m，排种/肥器型式勺轮式/外槽轮式数量6/6个驱动方式地轮驱动，种/肥箱容积9×6个/103×2个L，排量调节方式种：档位 肥：螺纹，传动机构型式轴、链条传动，开沟器型式锄铲式数量种：6个肥：6个，深度调节范围0～100mm，地轮型式实心胶地轮直径380mm高度调节范围0～100mm,覆土器型式双圆盘式，镇压器型式实心橡胶轮。 |  | 购机补贴(通用类) | 2025-07-05 | 河北省 | 评阅通过 | 通过
1865 | 种植施肥机械 | 播种机械 | 精量播种机 | 6-10行机械式精量播种机 | 任丘市合乐农业机械有限公司 | 玉米施肥精量播种机 | 2BYZF-6 |  | 结构型式：机械式/悬挂式；工作行数：6行； | 型号名称：2BYZF-6玉米施肥精量播种机；结构型式：机械式/悬挂式；配套动力范围:36.8-73.5kW;整机外形尺寸（长×宽×高）:1860×3300×1160mm;作业速度范围：1.2-1.7m/s；作业小时生产率：1.2-2.16hm2/h；工作幅宽：300-360cm；行距：50-60cm；工作行数：6行；排种器型式：指夹式、金属材料；排种器数量：6个；排肥器型式：外槽轮式；排肥器数量：6个；排种开沟器型式：芯铧式；排种开沟器数量：6个；排种开沟器深度调节范围：0-120mm；排肥开沟器型式：芯铧式；排肥开沟器数量：6个；排肥开沟器深度调节范围：0-120mm；种/肥箱容积：9×6/260L;排量调节方式:播种：档位调节/施肥：螺旋手柄;播种部分传动方式：传动轴、链条；地轮型式：橡胶轮；地轮直径：370mm；地轮高度调节范围：0-130mm；覆土器型式：覆土板；镇压器型式：橡胶轮 |  | 购机补贴(通用类) | 2024-12-30 | 河北省 | 评阅通过 | 通过
1866 | 种植施肥机械 | 播种机械 | 精量播种机 | 6-10行机械式精量播种机 | 任丘市双印农业机械制造有限公司 | 玉米免耕施肥播种机 | 2BYCF-6 |  | 结构型式:机械式;播种行数6行 | 配套动力范围（kW）：36.8～73.5；外形尺寸（工作状态，长宽×高)mm：1550×3450×1100；结构质量（kg）：435；行距（cm）：40～60；；工作行数：6；工作幅宽（cm）：240～360；传动机构型式：轴传动+链传动；排种器型式：仓转舀勺联体式；排种器数量：6个；排肥器型式：外槽轮式；排肥器数量个：6；开沟器型式：靴脚式；开沟器数量：种：6肥：6；种子箱容积：8×6L；肥箱容积：170×2L；地轮型式：胶轮；地轮直径：380mm；覆土器型式：覆土板；镇压器型式：地轮 |  | 购机补贴(通用类) | 2021-12-31 | 河北省 | 评阅通过 | 通过
1867 | 种植施肥机械 | 播种机械 | 精量播种机 | 6-10行机械式精量播种机 | 任丘市鑫大华农业机械制造有限公司 | 指夹式玉米精量播种机 | 2BYZF-6 |  | 型号名称:2BYZF－6型指夹式玉米精量播种机。结构型式：机械式;悬挂式。配套动力范围：58.8～88.2kw。整机外形尺寸（长×宽×高）:1720×3530×1200㎜。作业速度范围:0.83～1.67m/s。作业小时生产率:0.8～2.1h㎡/h。工作幅宽270～360㎝。行距:45～60㎝。工作行数:6行。排种器型式:指夹式（金属材料）。排种器数量：6个。 | 型号名称:2BYZF－6型指夹式玉米精量播种机。结构型式：机械式;悬挂式。配套动力范围：58.8～88.2kw。整机外形尺寸（长×宽×高）:1720×3530×1200㎜。作业速度范围:0.83～1.67m/s。作业小时生产率:0.8～2.1h㎡/h。工作幅宽270～360㎝。行距:45～60㎝。工作行数:6行。排种器型式:指夹式（金属材料）。排种器数量：6个。排肥器型式:外槽轮式。排肥器数量:6个。排种开沟器型式:铲式。排种开沟器数量：6个。排种开沟器深度调节范围：0～80㎜。排肥开沟器型式：铲式。排肥开沟器数量：6个。排肥开沟器深度调节范围：0～120㎜。种/肥箱容积:8×6/130×2L。排量调节方式:种:挡位调节/肥:螺旋手柄。播种部分传动方式:轴传动＋链传动。地轮型式:橡胶轮。地轮直径：380㎜。地轮高度调节范围：0～80㎜。风机型式：/。覆土器型式：旋转轮。镇压器型式：橡胶轮。备注：设计值栏中“/”表示该机无此机构。 | 0 | 购机补贴(通用类) | 2026-06-29 | 河北省 | 评阅通过 | 通过
1868 | 种植施肥机械 | 播种机械 | 精量播种机 | 6-10行机械式精量播种机 | 任丘市振华农具有限公司 | 玉米施肥精量播种机 | 2BYZF-6 |  | 结构型式:机械式；工作行数：6行 | 型号名称:2BYZF-6玉米施肥精量播种机,结构型式:机械式；悬挂式,配套动力范围(KW):58.8-88.2整机外形尺寸(长x宽x高):1700x3560x1200,作业速度范围(m/s):0.8-1.9,作业小时生产率(HM2/H):1.0-2.0工作幅度（cm）:360,行距(cm):60,工作行数:6排种器型式：指夹式（金属材料），排种器数量,6个，排肥器型式/外槽轮式，非金属材料,排肥器数量6个，排种开沟型式/锄铲式，排种开沟器数量6个，排种开沟器深度调节范围（mm）30-150，排肥开沟器型式/锄铲式，排肥开沟器数量6个，排肥开沟器深度调节范围（mm）30-150，种/肥箱容量L,8x6/168x2,排量调节方式/种：机械式，肥：手轮式，播种部分传动方式/轴传动+链传动，地轮型式/橡胶轮胎，地轮直径（MM）：400，地轮高度调节范围(MM):390-450,覆土器型式:刮板式,镇压器型式:胶轮 |  | 购机补贴(通用类) | 2025-12-30 | 河北省 | 评阅通过 | 通过
1869 | 种植施肥机械 | 播种机械 | 精量播种机 | 6-10行机械式精量播种机 | 山东大华机械有限公司 | 玉米精量播种机 | 2BYF-6 |  | 排种器型式：指夹式；播种行数:6行； | 工作行数:6行；排种器型式：指夹式；工作幅宽:2700～3600mm;外形尺寸（长×宽×高）：1900×3560×1210；配套动力范围：(51.5～73.5)kw轮式拖拉机；排种器数量：6个；排肥器型式：外槽轮：排肥器数量：6个；行距：450～600mm;传动机构形式：地轮链条传动；开沟器形式:锄铲式;地轮型式:平面胶轮;地轮直径:400mm |  | 购机补贴(通用类) | 2021-12-31 | 山东省 | 评阅通过 | 通过
1870 | 种植施肥机械 | 播种机械 | 精量播种机 | 6-10行机械式精量播种机 | 徐州沃孚机械制造有限公司 | 玉米精量播种机 | 2BYF-6 |  | 播种器数量：6个，播种行数：6行 | 播种器数量：6个，播种行数：6行 |  | 购机补贴(通用类) | 2025-03-30 | 江苏省 | 评阅通过 | 通过
1871 | 种植施肥机械 | 播种机械 | 精量播种机 | 6-10行机械式精量播种机 | 徐州沃孚机械制造有限公司 | 玉米精量播种机 | 2BYFM-6 |  | 播种器数量：6个，播种行数：6行，精量播种器 | 播种器数量：6个，播种行数：6行，精量播种器 | 0 | 购机补贴(通用类) | 2025-03-30 | 江苏省 | 评阅通过 | 通过
1872 | 种植施肥机械 | 播种机械 | 精量播种机 | 6-10行机械式精量播种机 | 盐城市大丰区辉洋农业机械制造有限公司 | 玉米精量播种机 | 2BYSF-6 |  | 结构型式:机械式,配套动力范围:58.8-73.50KW,整机外形尺寸(长×宽×高):1500×4520×1230mm,作业速度范围:1.67-2.78m/s,工作幅宽:480cm,行距:80cm,工作行数:6行,排种器型式:勺轮式(金属材料),排种器数量:6个,排肥器型式:槽轮式,排肥器数量:6个. | 结构型式:机械式,配套动力范围:58.8-73.50KW,整机外形尺寸(长×宽×高):1500×4520×1230mm,作业速度范围:1.67-2.78m/s,工作幅宽:480cm,行距:80cm,工作行数:6行,排种器型式:勺轮式(金属材料),排种器数量:6个,排肥器型式:槽轮式,排肥器数量:6个,排种开沟器型式:犁尖式,排种开沟器数量:6个,排种开沟器深度调节范围:30-80mm,排肥开沟器形式:犁尖式,排肥开沟器数量:6个,排肥开沟器深度调节范围:20-100mm,种/肥箱容积:51/345L,排量调节方式:拔档杆/手轮,播种部分传动方式:链条传动,地轮型式:橡胶轮,地轮直径:380mm,地轮高度调节范围:0-60mm,覆土器型式:刮板式,镇压器型式:橡胶轮压实. | 73.5 | 购机补贴(通用类) | 2025-11-29 | 江苏省 | 评阅通过 | 通过
1873 | 种植施肥机械 | 播种机械 | 精量播种机 | 6-10行机械式精量播种机 | 盐城市大丰区辉洋农业机械制造有限公司 | 玉米精量播种机 | 2BYZF-6 |  | 结构型式:机械式,配套动力范围:58.80-73.50KW,整机外形尺寸(长×宽×高):1500×4520×1230mm,作业速度范围:1.67-2.78m/s,工作幅宽:480cm,行距:80cm,工作行数:6行,排种器型式:指夹式(金属材料),排种器数量:6个,排肥器型式:槽轮式,排肥器数量:6个. | 结构型式:机械式,配套动力范围:58.80-73.50KW,整机外形尺寸(长×宽×高):1500×4520×1230mm,作业速度范围:1.67-2.78m/s,工作幅宽:480cm,行距:80cm,工作行数:6行,排种器型式:指夹式(金属材料),排种器数量:6个,排肥器型式:槽轮式,排肥器数量:6个,排种开沟器型式:犁尖式,排种开沟器数量:6个,排种开沟器深度调节范围:30-80mm,排肥开沟器形式:犁尖式,排肥开沟器数量:6个,排肥开沟器深度调节范围:20-100mm,种/肥箱容积:51/345L,排量调节方式:拔档杆/手轮,播种部分传动方式:链条传动,地轮型式:橡胶轮,地轮直径:380mm,地轮高度调节范围:0-60mm,覆土器型式:刮板式,镇压器型式:橡胶轮压实. | 73.5 | 购机补贴(通用类) | 2025-11-29 | 江苏省 | 评阅通过 | 通过
1874 | 种植施肥机械 | 播种机械 | 精量播种机 | 4-5行气力式精量播种机 | 山东大华机械有限公司 | 气吸式精量播种机 | 2BMYFQ-4D |  | 排种器型式：气吸式；播种行数：4行 | 工作行数：4行；排种器型式：气吸式；工作状态外形尺寸（长×宽×高)：1960×2830×1620mm；行距：40～70cm；工作幅宽：160～280cm；传动机构型式：地轮+链条+万向节；排种器数量：4个；排肥器型式：外槽轮式；排肥器数量：4个；开沟器型式：种：双圆盘式，肥：芯铧式；开沟器数量：4+4；种子箱容积：40×4L;肥箱容积：230×2L；地轮型式：人字型胶轮；地轮直径：650mm；覆土器型式：V型胶轮；镇压器型式：覆土器 |  | 购机补贴(通用类) | 2022-12-31 | 山东省 | 评阅通过 | 通过
1875 | 种植施肥机械 | 播种机械 | 精量播种机 | 6-10行气力式精量播种机 | 凯斯纽荷兰工业(哈尔滨)机械有限公司 | 空气播种机 | DV90R |  | 排种器形式：气力式精量排种器，播种行数（行）：9 | 配套动力范围（kW）：132.4~156；外形尺寸（工作状态，长×宽×高)mm：2400×7000×1545；行距（cm）：50；；工作行数：9行；工作幅宽（cm）：630；传动机构型式：链传动；排种器型式：气吸式；排种器数量：9；排肥器型式：槽轮式；排肥器数量：9；开沟器型式：单圆盘/双圆盘；开沟器数量：9；种子箱容积：450L；肥箱容积：1600L；地轮型式：充气橡胶轮；地轮直径：630mm；覆土器型式：V形橡胶轮；镇压器型式：V形橡胶轮 |  | 购机补贴(通用类) | 2022-12-31 | 黑龙江 | 评阅通过 | 通过
1876 | 种植施肥机械 | 播种机械 | 精量播种机 | 6-10行气力式精量播种机 | 山东大华机械有限公司 | 气吸式精量播种机 | 2BMYFQ-6D |  | 排种器型式：气吸式；工作行数:6行； | 工作行数:6行；排种器型式：气吸式；工作状态外形尺寸（长×宽×高)：1920×4270×1600mm；行距：40～70cm；工作幅宽：240～420cm；传动机构型式：地轮+链条+万向节；排种器数量：6个；排肥器型式：外槽轮式；排肥器数量：6个；开沟器型式：种：双圆盘式 肥：芯铧式；开沟器数量：6+6；种子箱容积：40x6L；肥箱容积：280x2L；地轮型式：人字型胶轮；地轮直径：650mm；覆土器型式：V型胶轮；镇压器型式：覆土器 |  | 购机补贴(通用类) | 2022-12-31 | 山东省 | 评阅通过 | 通过
1877 | 种植施肥机械 | 播种机械 | 精量播种机 | 6-10行气力式精量播种机 | 山东大华机械有限公司 | 气吸式精量播种机 | 2BMYFQ-8D |  | 排种器型式：气吸式；播种行数：8行 | 工作行数：8行；排种器型式：气吸式；工作状态外形尺寸（长×宽×高)mm：2100×5500×1500；结构质量：2600kg；行距cm：40～70cm；；工作幅宽：320～560cm；传动机构型式：地轮+链条+万向节；排种器数量：8；排肥器型式：外槽轮式；排肥器数量：8；开沟器型式：种：双圆盘式 肥：芯铧式；开沟器数量：8+8；种子箱容积：40x8L；肥箱容积：230x4L；地轮型式：人字型胶轮；地轮直径：650mm；覆土器型式：V型胶轮；镇压器型式：覆土器 |  | 购机补贴(通用类) | 2022-12-31 | 山东省 | 评阅通过 | 通过
1878 | 种植施肥机械 | 播种机械 | 精量播种机 | 11行及以上气力式精量播种机 | 山东大华机械有限公司 | 气吸式精量播种机 | 2BMYFQ-12D |  | 排种器型式：气吸式；工作行数:12行； | 结构形式：牵引式；工作行数:12行；排种器型式：气吸式；工作状态外形尺寸（长×宽×高)：3400×9000×1580mm；行距：40～70cm；；工作幅宽：480～840cm；传动机构型式：地轮+链条+万向节；排种器数量：12；排肥器型式：外槽轮式；排肥器数量：12；开沟器型式：双圆盘式；开沟器数量：12+12；种子箱容积：40×12L；肥箱容积：280x4L；地轮型式：双圆盘式；地轮直径：650mm；覆土器型式：V型胶轮；镇压器型式：覆土器 |  | 购机补贴(通用类) | 2022-12-31 | 山东省 | 评阅通过 | 通过
1879 | 种植施肥机械 | 播种机械 | 精量播种机 | 11行及以上气力式精量播种机 | 山东大华机械有限公司 | 气吸式精量播种机 | 2BMYFQ-18D |  | 排种器型式：气吸式；播种行数：18行 | 结构形式：牵引式；工作行数：18行；工作状态外形尺寸（长×宽×高)：3800×9060×1580mm；行距：40～46cm；工作幅宽：720～828cm；传动机构型式：地轮+链条+万向节；排种器型式：气吸式；排种器数量：18；排肥器型式：外槽轮式；排肥器数量：18；开沟器型式：双圆盘式；开沟器数量：12+18；种子箱容积：40x18L；肥箱容积：230x6L；地轮型式：人字型胶轮；地轮直径：650mm；覆土器型式：V型胶轮；镇压器型式：覆土器 |  | 购机补贴(通用类) | 2022-12-31 | 山东省 | 评阅通过 | 通过
1880 | 种植施肥机械 | 育苗机械设备 | 秧盘播种成套设备（含床土处理） | 生产率200-500(盘/H)秧盘播种成套设备 | 常州亚美柯机械设备有限公司 | 水稻钵苗播种机 | 2BD-300（LSPE-40AM） |  | 含铺底土、播种、覆土功能；生产率:280-300(盘/H) | 作业状态整机外型尺寸(长×宽×高)：3445×482×965 mm；小时生产率：280～300 盘/h；结构型式：固定式；覆土平整方式：镇压轮；输送传动型式：链条传动；作业流程：秧盘输送、铺土、播种、覆土、淋水；配套动力功率：90 W；配套动力类型：电动机；铺土器形式：皮带输送；铺土箱容积：30L；播种排种器形式：机械滚动式；播种量调节档位数量：自由调节；播种箱容积：27L；覆土箱形式：皮带输送；覆土箱容积：30L | 0.09 | 购机补贴(非通用类) | 2024-12-30 | 江苏省 | 评阅通过 | 通过
1881 | 种植施肥机械 | 育苗机械设备 | 秧盘播种成套设备（含床土处理） | 生产率200-500(盘/H)秧盘播种成套设备 | 常州亚美柯机械设备有限公司 | 蔬菜钵苗播种机 | 2BP-300(VE-31) |  | 含铺底土、播种、覆土功能;生产率：290(盘/h) | 整机外形尺寸(长×宽×高)：4235×514×1050mm；结构型式：固定式（万向轮脚踏固定、可手推移动）；铺土器型式：可调节自由落土式；播种排种器型式：机械滚筒式；播种量调节挡板数量：/个；覆土器型式：可调节自由落土式；覆土平整型式：刮板式；输送传动型式：皮带传动+链条传动；作业流程：秧盘输送、铺土、镇压、播种、镇压、覆土；配套动力总功率：150（主电机：90+振动电机：60）W；配套动力类型：交流电动机；播种量调节方式：滚轮调节(1、滚轮A型，播种量：1粒/穴。2、滚轮B型（选配型），播种量：3粒/穴。) ；小时生产率：290盘/h。 | 0.15 | 购机补贴(非通用类) | 2025-05-28 | 江苏省 | 评阅通过 | 通过
1882 | 种植施肥机械 | 育苗机械设备 | 秧盘播种成套设备（含床土处理） | 生产率500(盘/H)及以上秧盘播种成套设备 | 长春众发农业装备有限公司 | 水稻秧盘育秧播种机 | 2BZP-800 |  | 集铺土、洒水、播种、覆土等功能于一体；500(盘/h)＜小时生产率＜800(盘/h) | 作业状态整机外型尺寸（长×宽×高） 3450×500×1010mm 小时生产率 500～800盘/h 铺土器形式 / 轮带式 铺土箱容积 35L 播种器形式 / 凹槽滚轮 播种量调节档位数量 无级变速个 播种箱容积 27L 覆土器形式 / 轮带式 覆土箱容积 35L 覆土平整形式 / 刮土镇压 输送传动形式 / 皮带传动 淋水器型式 / 圆管针眼式 作业流程 / 铺土→淋水→播种→覆土 配套动力（铺土电机功率） 200W 配套动力（播种电机功率） 60W 配套动力（覆土电机功率） 200W 配套动力（总动力） 260W | 0.26 | 购机补贴(非通用类) | 2021-12-31 | 吉林省 | 评阅通过 | 通过
1883 | 种植施肥机械 | 育苗机械设备 | 秧盘播种成套设备（含床土处理） | 生产率500(盘/H)及以上秧盘播种成套设备 | 常州亚美柯机械设备有限公司 | 水稻钵苗播种机 | 2BD-600（LSPE-60AM） |  | 含铺底土、播种、覆土功能；生产率:580～600(盘/H) | 作业状态整机外型尺寸(长×宽×高)：3832×510×995mm；小时生产率：580～600盘/h；结构型式：固定式；覆土平整方式：镇压轮；输送传动型式：链条传动；作业流程：秧盘输送、铺土、播种、覆土、淋水；配套动力功率：120 W；配套动力类型：电动机；铺土器形式：皮带输送；铺土箱容积：40L；播种排种器形式：机械滚动式；播种量调节档位数量：自由调节；播种箱容积：30L；覆土箱形式：皮带输送；覆土箱容积：40L | 0.12 | 购机补贴(非通用类) | 2024-12-30 | 江苏省 | 评阅通过 | 通过
1884 | 种植施肥机械 | 育苗机械设备 | 秧盘播种成套设备（含床土处理） | 生产率500(盘/H)及以上秧盘播种成套设备 | 固始万云丰机械有限责任公司 | 水稻秧盘育秧播种机 | 2BPX-800 |  | 小时生产率：800盘/h | 作业状态整机外形尺寸（长×宽×高）：5300×470×1158mm；小时生产率：800盘/h；铺土箱容积：75L；播种箱容积：40L；覆土箱容积：56L；配套总动力504W | 0.504 | 购机补贴(非通用类) | 2023-12-31 | 河南省 | 评阅通过 | 通过
1885 | 种植施肥机械 | 育苗机械设备 | 秧盘播种成套设备（含床土处理） | 生产率500(盘/H)及以上秧盘播种成套设备 | 湖南中联重科智能农机有限责任公司 | 秧盘育秧播种机 | 2BP-780A |  | 铺土器形式：皮带刮板式，铺土箱容积L：70；播种器形式：径向外槽轮式，播种箱容积L：10；覆土箱形式：皮带刮板式，覆土箱容积L：70；作业流程：铺土-播种-覆土-洒水；配套动力总功率W：375；小时生产率（盘/h）：780； | 铺土器形式：皮带刮板式，铺土箱容积L：70；播种器形式：径向外槽轮式，播种箱容积L：10；覆土箱形式：皮带刮板式，覆土箱容积L：70；作业流程：铺土-播种-覆土-洒水；配套动力总功率W：375；小时生产率（盘/h）：780； | 0.375 | 购机补贴(非通用类) | 2025-04-09 | 湖南省 | 评阅通过 | 通过
1886 | 种植施肥机械 | 育苗机械设备 | 秧盘播种成套设备（含床土处理） | 生产率500(盘/H)及以上秧盘播种成套设备 | 湖南中联重科智能农机有限责任公司 | 秧盘育秧播种机 | 2BP-780B |  | 铺土器形式：皮带刮板式，铺土箱容积L：70；播种器形式：径向外槽轮式，播种箱容积L：20；覆土箱形式：皮带刮板式，覆土箱容积L：70；作业流程：铺土-播种-覆土-洒水；配套动力总功率W：315；小时生产率（盘/h）：780； | 铺土器形式：皮带刮板式，铺土箱容积L：70；播种器形式：径向外槽轮式，播种箱容积L：20；覆土箱形式：皮带刮板式，覆土箱容积L：70；作业流程：铺土-播种-覆土-洒水；配套动力总功率W：315；小时生产率（盘/h）：780； | 0.315 | 购机补贴(非通用类) | 2025-12-30 | 湖南省 | 评阅通过 | 通过
1887 | 种植施肥机械 | 育苗机械设备 | 秧盘播种成套设备（含床土处理） | 生产率500(盘/H)及以上秧盘播种成套设备 | 霍邱富美机械有限责任公司 | 育秧播种机 | 2BPX-800 |  | 产品型号名称 / 2BPX-800型育秧播种机 作业状态整机外型尺寸(长×宽×高) mm 5000×520×1060 小时生产率 盘/h 800 结构型式 / ■固定式 □行走式 铺土 铺土器形式 / 斗式 铺土箱容积 L 70 播种 排种器形式 / 槽轮毛刷式 播种量调节档位数量 / 无级变速 播种箱容积 L 35 覆土 覆土器形式 / 斗式 覆土箱容积 L 55 覆土平整方式 / 毛 | 产品型号名称 / 2BPX-800型育秧播种机 作业状态整机外型尺寸(长×宽×高) mm 5000×520×1060 小时生产率 盘/h 800 结构型式 / ■固定式 □行走式 铺土 铺土器形式 / 斗式 铺土箱容积 L 70 播种 排种器形式 / 槽轮毛刷式 播种量调节档位数量 / 无级变速 播种箱容积 L 35 覆土 覆土器形式 / 斗式 覆土箱容积 L 55 覆土平整方式 / 毛刷 输送传动型式 / 皮带传动 作业流程 / 入盘、铺土、淋水、播种、覆土、出盘 配套动力总功率 W 400 配套动力类型 / 电机 | 0.4 | 购机补贴(非通用类) | 2026-05-27 | 安徽省 | 评阅通过 | 通过
1888 | 种植施肥机械 | 育苗机械设备 | 秧盘播种成套设备（含床土处理） | 生产率500(盘/H)及以上秧盘播种成套设备 | 久保田农业机械（苏州）有限公司 | 育秧播种机 | 2BZP-1000（SR-K1000CN） |  | 含铺底土、播种、洒水、覆土功能；生产率:1000盘/h | 含铺底土、播种、洒水、覆土功能；生产率:1000盘/h | 0.85 | 购机补贴(非通用类) | 2024-12-30 | 江苏省 | 评阅通过 | 通过
1889 | 种植施肥机械 | 育苗机械设备 | 秧盘播种成套设备（含床土处理） | 生产率500(盘/H)及以上秧盘播种成套设备 | 久保田农业机械（苏州）有限公司 | 育秧播种机 | 2BZP-800（SR-K800CN） |  | 含铺底土、播种、洒水、覆土功能；生产率:800盘/h | 含铺底土、播种、洒水、覆土功能；生产率:800盘/h | 0.85 | 购机补贴(非通用类) | 2025-11-01 | 江苏省 | 评阅通过 | 通过
1890 | 种植施肥机械 | 育苗机械设备 | 秧盘播种成套设备（含床土处理） | 生产率500(盘/H)及以上秧盘播种成套设备 | 宁波市大宇矢崎机械制造有限公司 | 水稻育苗用播种机 | 2BP-1200 |  | 基本配置和参数: 含铺底土、播种、洒水、覆土功能；生产率≥1200(盘/h) | 基本配置和参数: 含铺底土、播种、洒水、覆土功能；生产率≥1200(盘/h) 含铺底土、播种、洒水、覆土功能；生产率：1206.5（盘/h) 其他基本配置和参数: 产品型号名称：2BP-1200型水稻育苗用播种机 作业状态整机外形尺寸（长*宽*高mm）:8660*540*1140; 机具质量（kg）:210; 配套动力（kw）:0.37; 铺土器形式:斗式; 铺土箱容积（L):50; 排种器形式:外槽轮式; 播种箱容积（L):32; 播盘量（g/盘）:70-220 覆土箱形式: 斗式; 覆土箱容积（L）:50; 输送传动形式:链齿轮+输送滚轮传送; 输送速度（m/s）:0.21; 淋水器形式:喷淋式; 作业流程:输送-铺土-淋水-播种-覆土; 配套电源电压(v):220; 生产率(盘/h):≥1200 ； 总动力：370W | 0.37 | 购机补贴(非通用类) | 2021-12-31 | 浙江省 | 评阅通过 | 通过
1891 | 种植施肥机械 | 育苗机械设备 | 秧盘播种成套设备（含床土处理） | 生产率500(盘/H)及以上秧盘播种成套设备 | 宁波市大宇矢崎机械制造有限公司 | 水稻育苗用播种机 | SYS-1000C |  | 基本配置和参数: 含铺底土、播种、洒水、覆土功能；生产率≥1000(盘/h) | 基本配置和参数: 含铺底土、播种、洒水、覆土功能；生产率≥1000(盘/h) 含铺底土、播种、洒水、覆土功能；生产率：1008(盘/h) 产品型号名称：SYS-1000C型水稻育苗用播种机 作业状态整机外型尺寸（长×宽×高）：866cm×54cm×114 cm 小时生产率：≥1000 盘/h 铺土器形式：斗式 铺土箱容积：50L 排种器形式：外槽轮式 播种量调节档位数量：7个 播种箱容积：32L 覆土器形式：斗式 覆土箱容积：50L 覆土平整方式：旋转刷 输送传动形式:皮带+链条+输送滚轮传送 淋水器型式:滴灌 作业流程:/ 输送-铺土-镇压-淋水-播种-覆土 铺土电机功率：40W 播种电机功率: 90W 覆土电机功率：120W 总动力:370W | 0.37 | 购机补贴(非通用类) | 2022-12-31 | 浙江省 | 评阅通过 | 通过
1892 | 种植施肥机械 | 育苗机械设备 | 秧盘播种成套设备（含床土处理） | 生产率500(盘/H)及以上秧盘播种成套设备 | 宁波市大宇矢崎机械制造有限公司 | 水稻育苗用播种机 | SYS-550C |  | 基本配置和参数: 含铺底土、播种、洒水、覆土功能；生产率≥550(盘/h) | 基本配置和参数: 含铺底土、播种、洒水、覆土功能；生产率≥550(盘/h) 含铺底土、播种、洒水、覆土功能；生产率:554(盘/h) 产品型号名称：SYS-550C型水稻育苗用播种机 作业状态整机外型尺寸（长×宽×高）： 635cm×54cm×114 cm 小时生产率：≥550 盘/h 铺土器形式：斗式 铺土箱容积：50L 排种器形式：外槽轮式 播种量调节档位数量：7个 播种箱容积：32L 覆土器形式：斗式 覆土箱容积：50L 覆土平整方式：旋转刷 输送传动形式:皮带+链条+输送滚轮传送 淋水器型式:滴灌 作业流程:输送-铺土-镇压-淋水-播种-覆土 播种电机功率: 90W 总动力:180W | 0.18 | 购机补贴(非通用类) | 2022-12-31 | 浙江省 | 评阅通过 | 通过
1893 | 种植施肥机械 | 育苗机械设备 | 秧盘播种成套设备（含床土处理） | 生产率500(盘/H)及以上秧盘播种成套设备 | 宁波市大宇矢崎机械制造有限公司 | 水稻育苗用播种机 | SYS-800C |  | 基本配置和参数: 含铺底土、播种、洒水、覆土功能；生产率≥800(盘/h) | 基本配置和参数: 含铺底土、播种、洒水、覆土功能；生产率≥800(盘/h) 含铺底土、播种、洒水、覆土功能；生产率:802(盘/h) 产品型号名称：SYS-800C型水稻育苗用播种机 作业状态整机外型尺寸（长×宽×高）：866cm×54cm×114 cm 小时生产率：≥800 盘/h 铺土器形式：斗式 铺土箱容积：50L 排种器形式：外槽轮式 播种量调节档位数量：7个 播种箱容积：32L 覆土器形式：斗式 覆土箱容积：50L 覆土平整方式：旋转刷 输送传动形式:皮带+链条+输送滚轮传送 淋水器型式:滴灌 作业流程:/ 输送-铺土-镇压-淋水-播种-覆土 播种电机功率: 90W 总动力:270W | 0.27 | 购机补贴(非通用类) | 2022-12-31 | 浙江省 | 评阅通过 | 通过
1894 | 种植施肥机械 | 育苗机械设备 | 秧盘播种成套设备（含床土处理） | 生产率500(盘/H)及以上秧盘播种成套设备 | 苏州久富农业机械有限公司 | 水稻育秧播种机 | 2BP-750 |  | 产品型号名称：2BP-750型水稻育秧播种机；小时生产率：750盘/小时；作业流程：铺土→喷淋→播种→覆土； | 产品型号名称：2BP-750型水稻育秧播种机；作业状态整机外型尺寸(长×宽×高)：3700×500×1100mm；小时生产率：750盘/小时；铺土器形式：皮带；铺土箱容积：30L；播种排种器形式：窝眼、槽轮双选模式；播种量调节档位数量：无极调速；播种箱容积：36L；覆土器形式：皮带；覆土箱容积：30L；覆土平整方式：圆形压土辊、毛刷；输送传动形式：皮带、链轮；淋水器型式：可调节喷水管；作业流程：铺土→喷淋→播种→覆土；配套动力铺土（覆土）电机功率：200W；配套动力播种电机功率：120W；配套动力总动力：320W； | 0.32 | 购机补贴(非通用类) | 2023-12-31 | 江苏省 | 评阅通过 | 通过
1895 | 种植施肥机械 | 育苗机械设备 | 秧盘播种成套设备（含床土处理） | 生产率500(盘/H)及以上秧盘播种成套设备 | 台州市立锦农机有限公司 | 水稻秧盘育秧播种机 | 2BX-1000 |  | 结构特点：流水线式；外形尺寸（长*宽*高）（mm）：8480*530*1150；铺土器形式：斗式；铺土箱容积（L）：52；排种器形式：外槽轮；播种箱容积（L）：32；播种量调节档位数量2个；覆土箱形式：斗式；覆土箱容积（L）：52；覆土平整方式：旋转刷取角装置；淋水器形式：喷淋式；输送传动形式：链条传动；总动力（w)：320；作业流程：铺土、镇压、淋水、播种、覆土；生产率（盘/h）：≥1000； | 结构特点：流水线式；外形尺寸（长*宽*高）（mm）：8480*530*1150；铺土器形式：斗式；铺土箱容积（L）：52；排种器形式：外槽轮；播种箱容积（L）：32；播种量调节档位数量2个；覆土箱形式：斗式；覆土箱容积（L）：52；覆土平整方式：旋转刷取角装置；淋水器形式：喷淋式；输送传动形式：链条传动；总动力（w)：320；作业流程：铺土、镇压、淋水、播种、覆土；生产率（盘/h）：≥1000； | 0.32 | 购机补贴(非通用类) | 2022-12-31 | 浙江省 | 评阅通过 | 通过
1896 | 种植施肥机械 | 育苗机械设备 | 秧盘播种成套设备（含床土处理） | 生产率500(盘/H)及以上秧盘播种成套设备 | 台州市立锦农机有限公司 | 水稻育秧播种机 | 2BX-580 |  | 结构特点：流水线式 外形尺寸（长*宽*高）（mm）：5920*530*1150 整机质量（kg）：175；铺土器形式：自流式；铺土箱容积（L）：52；排种器形式：散播；播种箱容积（L）：32；覆土器形式：自流式；覆土箱容积（L）：52；淋水器形式：喷淋式；输送传动形式：链齿传动；输送速度（m/s):0.06-0.25；总动力（w)：240；含铺土、镇压、淋水、播种、覆土功能；生产率≥580盘/h | 结构特点：流水线式 外形尺寸（长*宽*高）（mm）：5920*530*1150 整机质量（kg）：175；铺土器形式：自流式；铺土箱容积（L）：52；排种器形式：散播；播种箱容积（L）：32；覆土器形式：自流式；覆土箱容积（L）：52；淋水器形式：喷淋式；输送传动形式：链齿传动；输送速度（m/s):0.06-0.25；总动力（w)：240；含铺土、镇压、淋水、播种、覆土功能；生产率≥580盘/h | 0.24 | 购机补贴(非通用类) | 2021-12-31 | 浙江省 | 评阅通过 | 通过
1897 | 种植施肥机械 | 育苗机械设备 | 秧盘播种成套设备（含床土处理） | 生产率500(盘/H)及以上秧盘播种成套设备 | 天长市万寿机械有限公司 | 秧盘育秧播种机 | 2BZY-700 |  | 1、产品型号:2BZY-700型; 2、作业流程:输送-铺土-淋水-播种-覆土-镇压 ；3、小时生产率:700~720盘/h. | 1、产品型号:2BZY-700型;2、作业状态整机外型尺寸:3780×540×1080mm;3、铺土器形式:铺土仓斗;4、播种排种器形式:外槽轮式(平苗)、窝眼式(钵苗);5、播种量调节档位数量:无级调速;6、覆土器形式:覆土仓斗;7、覆土器整形式:刮土刷、镇压轮;8、输送传动形式:平皮带传送;9、淋水器型式:喷淋式;10、作业流程:输送-铺土-淋水-播种-覆土-镇压;11、配套总动力:0.26kW;12、小时生产率:700~720盘/h. | 0.26 | 购机补贴(非通用类) | 2021-12-31 | 安徽省 | 评阅通过 | 通过
1898 | 种植施肥机械 | 育苗机械设备 | 秧盘播种成套设备（含床土处理） | 生产率500(盘/H)及以上秧盘播种成套设备 | 潍坊鑫鸣智能装备有限公司 | 秧盘播种成套设备 | 2BZP-500 |  | 小时生产率：500～700盘/h；作业流程：铺土-淋水-播种-覆土； | 作业状态整机外型尺寸(长×宽×高)cm：350×53×102；小时生产率：500～700盘/h；结构型式：固定式；铺土器形式：轮带式；铺土箱容积：35L；排种器形式：凹槽滚轮；播种量调节档位数量：无级变速；播种箱容积：20L；覆土箱形式：轮带式；覆土箱容积：35L；覆土平整方式：刮土镇压；输送传动型式：皮带传动；作业流程：铺土-淋水-播种-覆土；配套动力总功率：260w配套动力类型：电动机 | 0.26 | 购机补贴(非通用类) | 2026-06-29 | 山东省 | 评阅通过 | 通过
1899 | 种植施肥机械 | 育苗机械设备 | 秧盘播种成套设备（含床土处理） | 生产率500(盘/H)及以上秧盘播种成套设备 | 宜兴旭达机械制造有限公司 | 水稻盘育秧播种机 | 2BS-1000 |  | 型号、名称：2BS-1000型水稻盘育秧播种机 作业状态整机外形尺寸（长X宽X高）：5404X520X1150（mm） 机具总质量：315（kg） 铺土箱容积：65（L） 播种箱容积：20（L） 覆土箱容积：50（L） 淋水器形式：压力式 作业流程：铺土-洒水-播种-覆土 播种量：80-300 克/盘 播种效率：600-1000 盘/小时 | 型号、名称：2BS-1000型水稻盘育秧播种机 作业状态整机外形尺寸（长X宽X高）：5404X520X1150（mm） 机具总质量：315（kg） 铺土箱容积：65（L） 播种箱容积：20（L） 覆土箱容积：50（L） 淋水器形式：压力式 作业流程：铺土-洒水-播种-覆土 配套电源、电压：AC380（V） 覆土、床土传动输送电机：250（W） 播种电子调速电机：180（W） 自吸水泵电机：180（W） 总动力：570（W） 播种量：80-300 克/盘 播种效率：600-1000 盘/小时 |  | 购机补贴(非通用类) | 2024-12-30 | 江苏省 | 评阅通过 | 通过
1900 | 种植施肥机械 | 育苗机械设备 | 秧盘播种成套设备（含床土处理） | 生产率500(盘/H)及以上自走式秧田育秧播种机(单盘播种) | 常州常柴厚生农业装备有限公司 | 自走式秧盘播种机 | 2BPZ-1 |  | 结构形式：行走式；作业状态整机外形尺寸（长*宽*高）：172cm*78cm*82cm；铺土器型式：输送带；播种排种器型式：槽轮式；小时生产率 | 结构形式：行走式；作业状态整机外形尺寸（长*宽*高）：172cm*78cm*82cm；铺土器型式：输送带；播种排种器型式：槽轮式； |  | 购机补贴(非通用类) | 2025-12-30 | 江苏省 | 评阅通过 | 通过
1901 | 种植施肥机械 | 育苗机械设备 | 秧盘播种成套设备（含床土处理） | 生产率500(盘/H)及以上自走式秧田育秧播种机(单盘播种) | 大安市祥和农业机械制造有限公司 | 水稻秧盘播种机 | 2BYP-14/17 |  | 配套动力:铺土电机120w,覆土电机120w,播种电机60w | 配套动力:铺土电机120w,覆土电机120w,播种电机60w | 180 | 购机补贴(非通用类) | 2024-12-15 | 吉林省 | 评阅通过 | 通过
1902 | 种植施肥机械 | 育苗机械设备 | 秧盘播种成套设备（含床土处理） | 生产率500(盘/H)及以上自走式秧田育秧播种机(单盘播种) | 黑龙江助禾农业机械制造有限公司 | 自走式单行秧盘播种机 | 2BDP-900 |  | 小时生产率：900～1000盘/h；作业流程：送盘、铺土、播种、覆土、淋水、摆盘；单盘播种；结构型式：行走式。 | 产品型号名称：2BDP-900自走式单行秧盘播种机；作业状态整机外型尺寸(长×宽×高)：183×73×63cm；小时生产率：900～1000盘/h；结构型式：行走式；铺土器形式：带式；铺土箱容积：30L；排种器形式：外槽轮毛刷式；播种量调节档位数量：100个；铺土箱容积：20L；覆土箱形式：带式；覆土箱容积：22L；输送传动型式：带式；作业流程：送盘、铺土、播种、覆土、淋水、摆盘；配套动力功率：310W；配套动力类型：直流电机 24V蓄电池。 | 0.31 | 购机补贴(非通用类) | 2024-12-29 | 黑龙江 | 评阅通过 | 通过
1903 | 种植施肥机械 | 育苗机械设备 | 秧盘播种成套设备（含床土处理） | 生产率500(盘/H)及以上自走式秧田育秧播种机(单盘播种) | 吉林省诚达农牧业机械有限公司 | 自走式秧盘育秧播种机 | 2BZ-600 |  | 小时生产率（盘/h）：≥800；作业流程：入盘→铺土→播种→覆土；单盘播种;自走式 | 小时生产率（盘/h）：≥800；作业流程：入盘→铺土→播种→覆土；单盘播种;自走式 |  | 购机补贴(非通用类) | 2023-12-31 | 吉林省 | 评阅通过 | 通过
1904 | 种植施肥机械 | 育苗机械设备 | 秧盘播种成套设备（含床土处理） | 生产率500(盘/H)及以上自走式秧田育秧播种机(单盘播种) | 江苏亿科农业装备有限公司 | 水稻育秧铺盘播种机 | 2BPD-800 |  | 含铺底土、播种、覆土功能;生产率≥800盘/小时。 | 整机尺寸（mm）：1960×860×1010,每小时生产率（盘）：≥800，输送传动型式：平带式。配套动力型式：汽油发动机、链条传动。 | 5.5 | 购机补贴(非通用类) | 2023-12-31 | 江苏省 | 评阅通过 | 通过
1905 | 种植施肥机械 | 育苗机械设备 | 秧盘播种成套设备（含床土处理） | 生产率800(盘/H)及以上自走式秧田育秧播种机(双盘播种) | 黑龙江助禾农业机械制造有限公司 | 自走式双行秧盘播种机 | 2BDP-1800 |  | 小时生产率：1800～2000盘/h；结构型式：行走式；作业流程：送盘、铺土、播种、覆土、淋水、摆盘、双盘播种。 | 产品型号名称：2BDP-1800自走式双行秧盘播种机；作业状态整机外型尺寸(长×宽×高)：183×133×63cm；小时生产率：1800～2000盘/h；结构型式：行走式；铺土器形式：带式；铺土箱容积：60L；排种器形式：外槽轮毛刷式；播种量调节档位数量：100个；铺土箱容积：40L；覆土箱形式：带式；覆土箱容积：44L；输送传动型式：带式；作业流程：送盘、铺土、播种、覆土、淋水、摆盘；配套动力功率：360W；配套动力类型：直流电机 24V蓄电池。 | 0.36 | 购机补贴(非通用类) | 2024-12-29 | 黑龙江 | 评阅通过 | 通过
1906 | 种植施肥机械 | 育苗机械设备 | 秧盘播种成套设备（含床土处理） | 生产率800(盘/H)及以上自走式秧田育秧播种机(双盘播种) | 淮安凯帝尔机械制造有限公司 | 自走式秧盘育秧播种机 | 2BP-2 |  | 产品型号名称: 2BP-2 自走式秧盘育秧播种机； 作业状态整机外型尺寸(长×宽×高): 176.5cm×136.0cm×130.5cm；小时生产率：900-1200盘/h；结构形式：行走式；输送传动形式：链条传动；配套功率：3300W；铺土器形式：传送带输送；铺土箱容积：146L；排种器形式：棒式播种器；播种箱容积：125L；覆土箱形式：传送带输送；覆土箱容积：89L。 | 产品型号名称: 2BP-2 自走式秧盘育秧播种机； 作业状态整机外型尺寸(长×宽×高): 1765mm×1360mm×1305mm；小时生产率：900-1200盘/h；结构形式：行走式；输送传动形式：链条传动；配套功率：3300W；铺土器形式：传送带输送；铺土箱容积：146L；排种器形式：棒式播种器；播种箱容积：125L；覆土箱形式：传送带输送；覆土箱容积：89L；播种行数：2。 | 3.3 | 购机补贴(非通用类) | 2023-12-31 | 江苏省 | 评阅通过 | 通过
1907 | 种植施肥机械 | 栽植机械 | 水稻插秧机 | 4行手扶步进式水稻插秧机 | 常州常柴厚生农业装备有限公司 | 手扶式插秧机 | 2ZS-4 |  | "整机结构型式:手扶式;配套动力:雅马哈MZ175,2.6/3000KW/RPM;工作行数:4行;行距:300MM;株距:120、140、160、180、210MM;插秧深度:7~37(5级)MM;" | "整机结构型式:手扶式;配套动力:雅马哈MZ175,2.6/3000KW/RPM;工作行数:4行;行距:300MM;株距:120、140、160、180、210MM;插秧深度:7~37(5级)MM;" |  | 购机补贴(通用类) | 2024-12-30 | 江苏省 | 评阅通过 | 通过
1908 | 种植施肥机械 | 栽植机械 | 水稻插秧机 | 4行手扶步进式水稻插秧机 | 常州市远播机械有限公司 | 手扶式水稻插秧机 | 2ZS-430S |  | 手扶步进式，4行 | 结构型式:手扶步进式；功率（KW）:3.3；行数：4行；外形尺寸（长×宽×高）（mm）：2140×1630×910；结构质量（Kg）：163；行距（mm）：300；穴距（mm）：120、140、160、180、210；插秧深度（mm）：7～37；作业速度（km/h）：1.22～2.77；作业小时生产率（hm2/h）：0.10～0.18；单位作业量燃油消耗量（kg/hm2）：≤4.8 | 3.3 | 购机补贴(通用类) | 2024-12-23 | 江苏省 | 评阅通过 | 通过
1909 | 种植施肥机械 | 栽植机械 | 水稻插秧机 | 4行手扶步进式水稻插秧机 | 东风井关农业机械有限公司 | 手扶式插秧机 | 2ZS-4B(PC4) |  | 手扶步进式；4行； | 型号名称：2ZS-4B(PC4)型手扶式插秧机；结构型式：手扶式；配套发动机生产企业：常州川崎光阳发动机有限公司；配套发动机型号规格：FJ180G；配套发动机额定功率（或标定功率）：2.9kW；配套发动机额定转速（或标定转速）：1600r/min；整机外形尺寸（长×宽×高）：2180×1500×930mm；作业速度：1.19～2.77m/s；作业小时生产率：≤0.14h㎡/h；单位作业量燃油消耗量：≤2.8kg/h㎡；工作行数：4行；行距：300mm；穴距调节机构型式：齿轮调节；穴距调节档位数量：3个；穴距：180、160、140mm；插秧深度：4.0～40mm；移距：15.6/18次，14.0/20次，11.7/24 次mm；取秧深度：8～18mm；插秧频率（单行）：＜400穴/分；变速方式：机械变速；行走轮结构型式（前、后）：水田用橡胶凸耳防滑轮；行走轮直径（前、后）：660mm； | 2.9 | 购机补贴(通用类) | 2025-12-30 | 湖北省 | 评阅通过 | 通过
1910 | 种植施肥机械 | 栽植机械 | 水稻插秧机 | 4行手扶步进式水稻插秧机 | 黑龙江省张玉梅农机装备有限责任公司 | 水稻钵形毯状秧苗插秧机 | 2ZB-4 |  | 型号名称：2ZB-4型，水稻钵形毯状秧苗插秧机；结构型式：手扶式；发动机额定功率：2.6kw；发动机额定转速：3000r/min；整机外形尺寸：2300×1590×900；工作行数：4行；行距：300mm；穴距调节机构型式：齿轮调节；穴距调节档位数量：5个；作业行走变速方式：齿轮变速、油门；行走轮结构型式：橡胶轮辐式；行走轮直径：660mm；平衡机构型式：机械式；插植臂型式：曲柄摇杆式； | 手扶步进式4行，型号：2ZB-4，外形尺寸（mm）：2300*1590*900 整机重量：160KG，发动机型号：SPE175、MZ175、GT175风冷四冲程OHV汽油发动机， 排气量（L）：0.171，功率KW/转数（r/min）:2.6/3000 燃油箱容量;4L ,启动方式：手拉发冲式、车轮上下调节：液压方式，行走轮结构型式：橡胶轮辐式，作业速度:1.19~2.88km/h,作业小时生产率：0.10~0.23km²/h，单位作业量燃油消耗量：≤4.2kg/hm² 变速方式：齿轮变速,变速档数：前进2挡, 倒退1挡，插植方式：曲柄摇杆式, 插秧行数：4行，插秧行距：300mm,插秧穴距：120、140、160、180、210mm， 横向送秧次:14/18，横向送秧量:20mm、15.6mm,插秧深度:7~37（5档）。插秧爪方式:不锈钢插秧爪 | 2.6 | 购机补贴(通用类) | 2025-07-06 | 黑龙江 | 评阅通过 | 通过
1911 | 种植施肥机械 | 栽植机械 | 水稻插秧机 | 4行手扶步进式水稻插秧机 | 黑龙江省张玉梅农机装备有限责任公司 | 手扶式插秧机 | 2ZS-4 |  | 型号名称：2ZS-4型手扶式插秧机；结构型式：手扶式；发动机额定功率：2.6kw；发动机额定转速：3000r/min；整机外形尺寸：2180×1590×980；工作行数：4行；行距：300mm；穴距调节机构型式：齿轮调节；穴距调节档位数量：5个；作业行走变速方式：齿轮变速、油门；行走轮结构型式：橡胶轮辐式；行走轮直径：660mm；平衡机构型式：机械式；插植臂型式：曲柄摇杆式； | 手扶步进式水稻插秧机4行，型号：2ZS-4，外形尺寸（mm）：2180*1590*980，整机重量：175KG，发动机型号：SPE175、MZ175B8EA0、GT175 风冷四冲程OHV汽油发动机，排气量（L）：0.171，功率KW/转数（r/min）:2.6/3000，燃油箱容量;4L,启动方式：手拉反冲式、穴距调节机构型式：齿轮调节，穴距调节档位数量：5个。插秧穴距（mm）：120、140、160、180、210，车轮上下调节：液压方式，行走轮结构型式：橡胶轮辐式，行走轮直径：660mm，作业速度（m/s）:0.34~0.77,作业小时生产率（km²/h）：0.10~0.20，单位作业量燃油消耗量（kg/hm²）：2.0~5.0，变速方式：齿轮变速,油门。变速档数：前进2挡, 倒退1挡，平衡机构型式：机械式，栽植臂型式：曲柄摇杆式, 插秧行数：4行，插秧行距：300mm, 移距（mm）:10.8、14、15.6、20。取秧深度（mm）:7~18.7，插秧深度（mm）:7~37。插秧频率（单行）（穴/分）：146~300。插秧爪方式:不锈钢插秧爪 | 2.6 | 购机补贴(通用类) | 2025-07-05 | 黑龙江 | 评阅通过 | 通过
1912 | 种植施肥机械 | 栽植机械 | 水稻插秧机 | 4行手扶步进式水稻插秧机 | 湖北井保田农机装备有限公司 | 手扶步进式水稻插秧机 | 2ZS-4A |  | 产品规格确认表 序号 项目 单位 设计值 1 型号名称 / 2ZS-4A手扶步进式水稻插秧机 2 结构形式 / 手扶步进式 3 配套发动机 生产企业 / 雅马哈发动机（中国）有限公司 型号规格 / SEMIDRY1-2 额定功率 （汽油机：标定转速） Kw 3.5 额定转速 （汽油机：标定转速） r/min 3600 4 工作状态外形尺寸（长×宽×高） mm 2100×1635×1020 5 作业速度 m/s 0.34～0.77 6 作业小时生产率 hm2/h ≤0.15 7 单位作业量燃油消耗量 Kg/ hm2 ≤7.0 8 工作行数 行 4 9 行距 mm 300 10 穴距调节机构型式 / 齿轮调节 11 穴距调节档位数量 个 6 12 穴距 Mm 120、140、140、160、180、210 13 插秧/栽植深度 mm 7,15,22,30,37 14 移距 mm 10.6，13.8，15.3，17.3，19.7 15 取秧深度 mm 7 8.5 10 11.5 13 14.5 16 17.5 19 16 插秧/栽植频率 株/分 388～1540 17 变速方式 / 齿轮变速 18 行走轮 前 轮 结构形式 / 粗轮毂橡胶轮胎 直径 mm 660 后 轮 结构形式 / \ 直径 mm \ 19 平衡机构形式 / 液压自动水平控制（TBS） 20 插植/栽植臂形式 / 曲柄摇杆式 | 产品规格确认表 序号 项目 单位 设计值 1 型号名称 / 2ZS-4A手扶步进式水稻插秧机 2 结构形式 / 手扶步进式 3 配套发动机 生产企业 / 雅马哈发动机（中国）有限公司 型号规格 / SEMIDRY1-2 额定功率 （汽油机：标定转速） Kw 3.5 额定转速 （汽油机：标定转速） r/min 3600 4 工作状态外形尺寸（长×宽×高） mm 2100×1635×1020 5 作业速度 m/s 0.34～0.77 6 作业小时生产率 hm2/h ≤0.15 7 单位作业量燃油消耗量 Kg/ hm2 ≤7.0 8 工作行数 行 4 9 行距 mm 300 10 穴距调节机构型式 / 齿轮调节 11 穴距调节档位数量 个 6 12 穴距 Mm 120、140、140、160、180、210 13 插秧/栽植深度 mm 7,15,22,30,37 14 移距 mm 10.6，13.8，15.3，17.3，19.7 15 取秧深度 mm 7 8.5 10 11.5 13 14.5 16 17.5 19 16 插秧/栽植频率 株/分 388～1540 17 变速方式 / 齿轮变速 18 行走轮 前 轮 结构形式 / 粗轮毂橡胶轮胎 直径 mm 660 后 轮 结构形式 / \ 直径 mm \ 19 平衡机构形式 / 液压自动水平控制（TBS） 20 插植/栽植臂形式 / 曲柄摇杆式 | 3.3 | 购机补贴(通用类) | 2024-07-17 | 湖北省 | 评阅通过 | 通过
1913 | 种植施肥机械 | 栽植机械 | 水稻插秧机 | 4行手扶步进式水稻插秧机 | 湖北名泰农机有限公司 | 手扶式水稻插秧机 | 2ZS-430 |  | 工作行数：4行；外型尺寸：2140*1680*1100MM ；结构质量：160kg ;行距:300mm； 穴距调节机构型式：弹簧式 ； 穴距调节档位：5个；行走轮型式:橡胶轮防滑轮;前轮直径：660MM | 工作行数：4行；外型尺寸：2140*1680*1100MM ；结构质量：160kg ;行距:300mm； 穴距调节机构型式：弹簧式 ； 穴距调节档位：5个；行走轮型式:橡胶轮防滑轮;前轮直径：660MM 发动机制造商：江苏福马高新动力机械有限公司；型号：SPE175C；标定功率：3.3kw；标定转速：3600r/min;燃油种类：汽油；排放阶段：二级 | 3.3 | 购机补贴(通用类) | 2021-12-31 | 湖北省 | 评阅通过 | 通过
1914 | 种植施肥机械 | 栽植机械 | 水稻插秧机 | 4行手扶步进式水稻插秧机 | 华创机器人制造有限公司 | 手扶式插秧机 | 2ZS-4G |  | 结构型式：手扶式，工作行数：4，行距：300mm | 结构型式：手扶式，工作行数：4，行距：300mm | 3.3 | 购机补贴(通用类) | 2024-12-30 | 山东省 | 评阅通过 | 通过
1915 | 种植施肥机械 | 栽植机械 | 水稻插秧机 | 4行手扶步进式水稻插秧机 | 江苏常发农业装备股份有限公司 | 手扶式插秧机 | 2ZS-4H |  | 结构型式：手扶式；工作行数：4行； | 结构型式：手扶式；外形尺寸（长×宽×高）:2140mm×1630mm×910mm；工作行数：4行；行距：300mm；插秧深度：10-35mm；变速方式：齿轮挂接变速；行走轮结构型式：橡胶轮爪式；行走轮直径：660mm，平衡机构型式：机械连板式；插值臂型式：曲柄摇杆式；配套动力型号：MZ175B-42C汽油发动机，制造商：雅马哈动力机械（江苏）有限公司,标定功率：2.6kw，标定转速：3000r/min，选配一：CFQ168FB汽油发动机,制造商：江苏常发农业装备股份有限公司，标定功率：2.8kw，标定转速：3000r/min | 2.8 | 购机补贴(通用类) | 2024-12-30 | 江苏省 | 评阅通过 | 通过
1916 | 种植施肥机械 | 栽植机械 | 水稻插秧机 | 4行手扶步进式水稻插秧机 | 江苏常发农业装备股份有限公司 | 手扶式插秧机 | 2ZS-4HT |  | 结构型式：手扶式；工作行数：4行 | 结构型式：手扶式；外形尺寸（长×宽×高）:2140mm×1630mm×985mm；工作行数：4行；行距：300mm；穴距调节机构型式：手柄调节+更换齿轮；穴距调节档位数量：5个；变速方式：齿轮挂接变速；行走轮结构型式：橡胶轮爪式；行走轮直径：660mm，平衡机构型式：机械连板式；插秧机构型式：曲柄摇杆式；配套动力型号：MZ175B-42C汽油发动机，制造商：雅马哈动力机械（江苏）有限公司,标定功率：2.6kw，标定转速：3000r/min，选配：SPE175汽油发动机，制造商：林海标定功率：2.6kw，标定转速：3000r/min | 2.6 | 购机补贴(通用类) | 2023-12-31 | 江苏省 | 评阅通过 | 通过
1917 | 种植施肥机械 | 栽植机械 | 水稻插秧机 | 4行手扶步进式水稻插秧机 | 江苏常发农业装备股份有限公司 | 手扶式插秧机 | 2ZS-4W |  | 结构型式：手扶式；工作行数：4行 | 结构型式：手扶式；外形尺寸（长×宽×高）:2140mm×1744mm×985mm；工作行数：4行；行距：330mm；穴距调节机构型式：手柄调节+更换齿轮；穴距调节档位数量：6个；变速方式：齿轮挂接变速；行走轮结构型式：橡胶轮爪式；行走轮直径：660mm，插秧机构型式：曲柄摇杆式；配套动力型号：MZ175B-42C汽油发动机，制造商：雅马哈动力机械（江苏）有限公司,标定功率：2.6kw，标定转速：3000r/min | 2.6 | 购机补贴(通用类) | 2026-05-05 | 江苏省 | 评阅通过 | 通过
1918 | 种植施肥机械 | 栽植机械 | 水稻插秧机 | 4行手扶步进式水稻插秧机 | 江苏德顺精密机械有限公司 | 手扶式水稻插秧机 | 2ZS-430S |  | 手扶步进式;4行 | 2ZS-430S型手扶式水稻插秧机，配备了风冷四冲程汽油发动机，功率3.5KW；采用曲柄摇杆式插植机构，工作行数为4行，行距30CM；行走轮为粗轮毂、橡胶轮胎。 | 3.5 | 购机补贴(通用类) | 2022-12-31 | 江苏省 | 评阅通过 | 通过
1919 | 种植施肥机械 | 栽植机械 | 水稻插秧机 | 4行手扶步进式水稻插秧机 | 江苏东洋机械有限公司 | 手扶式插秧机 | 2ZS-4A(PF48) |  | 手扶步进式；作业行数（行）：4 | 插秧机结构形式：手扶步进式；作业行数（行）：4；汽油发动机；功率：3.2kW；转速：3200r/min；整机外形尺寸：2480*1480*840；作业速度：0.39-0.98m/s；作业小时和产率：0.1-0.16hm2/h；单位作业量燃油消耗量：≤6.0kg/hm2；行距：300mm；穴距调节机构型：手柄调节；穴距调节档位数量：6个；变速方式：齿轮挂接变速；平衡机构型式：机械式；插植臂型式：曲柄摇杆式。 | 3.2 | 购机补贴(通用类) | 2024-12-30 | 江苏省 | 评阅通过 | 通过
1920 | 种植施肥机械 | 栽植机械 | 水稻插秧机 | 4行手扶步进式水稻插秧机 | 江苏东洋机械有限公司 | 手扶式插秧机 | 2ZS-4B(PS48) |  | 手扶步进式；作业行数（行）：4 | 插秧机结构形式：手扶步进式；作业行数（行）：4；汽油发动机；功率：2.6kW；转速：3000r/min；整机外形尺寸mm：2140*1630*1130；行距：300mm；穴距调节机构型：齿轮挂接；穴距调节档位数量：5个；变速方式：机械变速；平衡机构型式：机械式；插植臂型式：曲柄摇杆式。 | 2.6 | 购机补贴(通用类) | 2022-12-31 | 江苏省 | 评阅通过 | 通过
1921 | 种植施肥机械 | 栽植机械 | 水稻插秧机 | 4行手扶步进式水稻插秧机 | 江苏东洋农业机械有限公司 | 手扶式插秧机 | 2ZS-4A(PF48) |  | 插秧机结构形式：手扶步进式；作业行数（行）：4 | 插秧机结构形式：手扶步进式；作业行数（行）：4；汽油发动机；功率：3.2kW；转速：3200r/min；整机外形尺寸：2480*1480*840；作业速度：0.39-0.71m/s；作业小时和产率：0.16-0.3hm2/h；单位作业量燃油消耗量：≤6.0kg/hm2；行距：300mm；穴距调节机构型：手柄调节；穴距调节档位数量：6个；穴距：120、140、160、170、190、210mm；变速方式：齿轮挂接变速；平衡机构型式：机械式；插植臂型式：曲柄摇杆式。 | 3.2 | 购机补贴(通用类) | 2025-04-29 | 江苏省 | 评阅通过 | 通过
1922 | 种植施肥机械 | 栽植机械 | 水稻插秧机 | 4行手扶步进式水稻插秧机 | 江苏东洋农业机械有限公司 | 手扶式插秧机 | 2ZS-4B(PS48) |  | 插秧机结构形式：手扶步进式；作业行数（行）：4 | 插秧机结构形式：手扶步进式；作业行数（行）：4；汽油发动机；功率：2.6kW；转速：3000r/min；整机外形尺寸：2140*1630*1130；作业速度：0.28-0.77m/s；作业小时和产率：0.091-0.19hm2/h；单位作业量燃油消耗量：2.0-4.7kg/hm2；行距：300mm；穴距调节机构型：手柄调节；穴距调节档位数量：5个穴距：120、140、160、180、210mm；变速方式：机械变速；平衡机构型式：机械式；插植臂型式：曲柄摇杆式。 | 2.6 | 购机补贴(通用类) | 2025-04-29 | 江苏省 | 评阅通过 | 通过
1923 | 种植施肥机械 | 栽植机械 | 水稻插秧机 | 4行手扶步进式水稻插秧机 | 江苏福马高新动力机械有限公司 | 手扶式水稻插秧机 | 2ZS-4A |  | 型号名称：2ZS-4A型手扶式水稻插秧机 发动机型号/制造商：SPE175（MZ175）林海股份有限公司 发动机额定功率及转速：2.6KW/3600r 工作状态外形尺寸（长*宽*高）：2067mm*1608mm*1070mm 工作行数：4 | 行距：300mm 穴距调节机构型式：更换齿轮+拨叉调节 穴距调节档位数：5 变速方式：齿轮变速 行走轮前轮结构型式：粗轮毂橡胶轮胎 行走轮前轮直径（mm）：660 插植/栽植臂型式：曲柄连杆式 | 2.6 | 购机补贴(通用类) | 2021-12-31 | 江苏省 | 评阅通过 | 通过
1924 | 种植施肥机械 | 栽植机械 | 水稻插秧机 | 4行手扶步进式水稻插秧机 | 江苏沃得高新农业装备有限公司(原:江苏沃得植保机械有限公司、沃得重工(中国)有限公司) | 手扶式插秧机 | 2ZS-4 |  | 结构型式：手扶式；工作行数（行）：4。 | 结构型式：手扶式；工作行数（行）：4；结构尺寸（mm）：2140×1630×910；发动机型号：林海SPE175、沃得植保WD166F、雅马哈MZ175B8EA0（汽油机）；配套动力（kW）：3.3；标定转速（r/min）：3600；作业速度（km/h）:0.28-0.77；作业小时生产率（hm2/h）：0.086-0.18；单位作业量燃油消耗量（kg/h㎡）：2.0-4.7；行距（mm）：300；穴距（mm）：120、140、160、180、210；行走轮结构型式（前、后）：粗轮毂橡胶轮；行走轮直径（前、后）（mm）：φ660；插植臂型式：曲柄揺杆式。 | 3.3 | 购机补贴(通用类) | 2025-12-30 | 江苏省 | 评阅通过 | 通过
1925 | 种植施肥机械 | 栽植机械 | 水稻插秧机 | 4行手扶步进式水稻插秧机 | 江苏新一洋农业机械有限公司 | 手扶步进式水稻插秧机 | 2ZS-4A |  | "整机结构型式:手扶式;工作行数:4;产品型号:2ZS-4A;结构质量:160KG；工作行数:4行；外形尺寸(长*宽*高)MM:2140*1590*910，功率:3.5KW;行距:300mm；穴距:120、140、160、180、210mm；插秧深度:7~37mm； 作业速度:0.34~0.77m/s；作业小时生产率:0.10~0.16hm/h前轮:直径660mm,行走轮机构型式：前橡胶轮爪式,插 | "整机结构型式:手扶式;工作行数:4;产品型号:2ZS-4A;结构质量:160KG；工作行数:4行；外形尺寸(长*宽*高)MM:2140*1590*910，功率:3.5KW;行距:300mm；穴距:120、140、160、180、210mm；插秧深度:7~37mm； 作业速度:0.34~0.77m/s；作业小时生产率:0.10~0.16hm/h前轮:直径660mm,行走轮机构型式：前橡胶轮爪式,插植臂形式:曲柄摇杆式" | 3.5 | 购机补贴(通用类) | 2026-06-29 | 安徽省 | 评阅通过 | 通过
1926 | 种植施肥机械 | 栽植机械 | 水稻插秧机 | 4行手扶步进式水稻插秧机 | 江苏永涛实业有限公司 | 手扶式插秧机 | 2ZS-4A |  | 结构型式:手扶步进式；工作行数:4行； | 结构型式:手扶步进式；工作行数:4行；配套发动机功率：3.3KW；标定转速：3600r/min；燃油种类：汽油；外形尺寸(长×宽×高)mm:2140×1630×910；结构质量:162Kg；行距：300mm；穴距:120、140、160、180、210mm；插秧深度:7~37mm(5级)；作业速度:1.23~2.77Km/h；作业小时生产率:0.091~0.18hm2/h；单位作业量燃油消耗量:2.0~3.5Kg/hm2；行走轮:结构型式:粗轮毂橡胶轮；直径:￠660；插植机构型式:曲柄连杆式往复直插 |  | 购机补贴(通用类) | 2024-12-30 | 江苏省 | 评阅通过 | 通过
1927 | 种植施肥机械 | 栽植机械 | 水稻插秧机 | 4行手扶步进式水稻插秧机 | 江苏玉缘机械有限公司 | 手扶式水稻插秧机 | 2ZS-4 |  | 手扶步进式；4行 | 形式：手扶步进式；工作行数：4行；功率：2.6kw | 2.6 | 购机补贴(通用类) | 2021-12-31 | 江苏省 | 评阅通过 | 通过
1928 | 种植施肥机械 | 栽植机械 | 水稻插秧机 | 4行手扶步进式水稻插秧机 | 江苏玉缘机械有限公司 | 手扶式水稻插秧机 | 2ZS-4K |  | 手扶步进式；4行 | 形式：手扶步进式；工作行数：4行；功率：2.6kw | 2.6 | 购机补贴(通用类) | 2021-12-31 | 江苏省 | 评阅通过 | 通过
1929 | 种植施肥机械 | 栽植机械 | 水稻插秧机 | 4行手扶步进式水稻插秧机 | 久保田农业机械（苏州）有限公司 | 手扶式插秧机 | 2ZS-4（SPW-48C） |  | 手扶步进式；作业行数（行）：4；功率(kW):2.6 | 手扶步进式；作业行数（行）：4；功率(kW):2.6 | 2.6 | 购机补贴(通用类) | 2024-12-30 | 江苏省 | 评阅通过 | 通过
1930 | 种植施肥机械 | 栽植机械 | 水稻插秧机 | 4行手扶步进式水稻插秧机 | 久保田农业机械（苏州）有限公司 | 手扶式插秧机 | 2ZS-4B（SPW-48C25） |  | 手扶步进式；作业行数（行）：4；功率(kW):2.6 | 手扶步进式；作业行数（行）：4；功率(kW):2.6 | 2.6 | 购机补贴(通用类) | 2021-12-31 | 江苏省 | 评阅通过 | 通过
1931 | 种植施肥机械 | 栽植机械 | 水稻插秧机 | 4行手扶步进式水稻插秧机 | 久保田农业机械（苏州）有限公司 | 手扶式插秧机 | 2ZS-4C |  | 手扶步进式；作业行数（行）：4；功率(kW):3.7 | 手扶步进式；作业行数（行）：4；功率(kW):3.7 | 3.7 | 购机补贴(通用类) | 2025-11-01 | 江苏省 | 评阅通过 | 通过
1932 | 种植施肥机械 | 栽植机械 | 水稻插秧机 | 4行手扶步进式水稻插秧机 | 南通富来威农业装备有限公司 | 机动插秧机 | 2Z-455 |  | 手扶步进式，4行 | 行数:4行;形式:手扶步进式;结构重量(kg):175;发动机型号:百力通1062型;档位:前进2档,后退1档;离合器形式:牙嵌式;标定功率(KW):2.68 | 2.68 | 购机补贴(通用类) | 2024-12-30 | 江苏省 | 评阅通过 | 通过
1933 | 种植施肥机械 | 栽植机械 | 水稻插秧机 | 4行手扶步进式水稻插秧机 | 南通富来威农业装备有限公司 | 机动插秧机 | 2ZF-4B |  | 手扶步进式，4行 | 行数:4行；形式:手扶步进式；外形尺寸(长×宽×高)(mm):2410×1480×900；结构重量(kg):176；发动机型号:百力通1062型汽油机；档位:前进2档,后退1档；离合器形式:牙嵌式；标定功率(kw):2.68 | 2.68 | 购机补贴(通用类) | 2024-12-30 | 江苏省 | 评阅通过 | 通过
1934 | 种植施肥机械 | 栽植机械 | 水稻插秧机 | 4行手扶步进式水稻插秧机 | 南通富来威农业装备有限公司 | 机动插秧机 | 2ZF-4E |  | 手扶步进式，4行 | 行数:4行;结构型式：手扶式；穴距(mm):117、130、146、180、200、223；行距(mm):250(中央300)；结构质量(kg):170；插植机构型式:曲柄摇杆式 | 2.68 | 购机补贴(通用类) | 2024-12-30 | 江苏省 | 评阅通过 | 通过
1935 | 种植施肥机械 | 栽植机械 | 水稻插秧机 | 4行手扶步进式水稻插秧机 | 南通富来威农业装备有限公司 | 机动插秧机 | 2ZF-4K |  | 手扶步进式，4行 | 行数:4行;标定功率:3.3kw;行距(mm):300;标定转速(r/min):3600;工作状态外形尺寸(长*宽*高)(mm):2140*1630*910;变速方式:齿轮换挡 | 3.3 | 购机补贴(通用类) | 2021-12-31 | 江苏省 | 评阅通过 | 通过
1936 | 种植施肥机械 | 栽植机械 | 水稻插秧机 | 4行手扶步进式水稻插秧机 | 青州裕源机械有限公司 | 手扶式水稻插秧机 | 2ZS-4A |  | 结构型式：手扶式 工作行数：4行 | 结构型式：手扶式 工作行数：4行 配套发动机：泰州雅马哈动力有限公司 MZ175-B-1 风冷四冲程 3.3/3600，汽油发动机。外形尺寸：2140*1630*1050mm 质量：165kg 行距：300mm 穴距120/140/160/180/210mm插秧深度15-45mm 作业速度1.0-2.0km/h 作业小时生产率0.08-0.15hm2/h 行走轮：650mm铁芯橡胶轮。插秧结构型式：曲柄摇杆 | 3.3 | 购机补贴(通用类) | 2021-12-31 | 山东省 | 评阅通过 | 通过
1937 | 种植施肥机械 | 栽植机械 | 水稻插秧机 | 4行手扶步进式水稻插秧机 | 苏州久富农业机械有限公司 | 手扶步进式插秧机 | 2ZS-4(F4) |  | 型号名称：2ZS-4（F4)型手扶步进式插秧机；结构型式：手扶式；工作行数：4行； | 型号名称：2ZS-4（F4)型手扶步进式插秧机 ；结构型式：手扶式； 配套发动机生产企业： 泰州雅马哈动力有限公司、上海兴博实业有限公司、上海双手机电有限公司、江苏林海股份有限公司； 配套发动机型号规格： MZ-175B-42C、GT600、JL175、SPE175 ；配套发动机额定功率（或标定功率）： 2.6 kW； 配套发动机额定转速（或标定转速）：3000 r/min ；整机外形尺寸（长×宽×高）： 2140×1630×910 mm ；作业速度 ： 0.33～0.78m/s； 作业小时生产率： 0.10～0.15 hm2/h； 单位作业量燃油消耗量： 2.0～5.0 kg/hm2；工作行数： 4 行；行距： 300 mm； 穴距调节机构型式： 齿轮 ；穴距调节档位数量：6 个； 穴距：140、160、180、210、240、280 mm ； 插秧深度：7～37 mm ； 移距： 20、15.5、14、10. mm； 取秧深度： 7～21 mm；插秧频率（单行）： 146～300 穴/分；变速方式：齿轮变速、油门； 行走轮结构型式： 橡胶辐轮式 ；行走轮直径： φ660 mm ；平衡机构型式：机械式； 插植臂型式：曲柄摇杆式； | 2.6 | 购机补贴(通用类) | 2024-12-30 | 江苏省 | 评阅通过 | 通过
1938 | 种植施肥机械 | 栽植机械 | 水稻插秧机 | 4行手扶步进式水稻插秧机 | 天长市万寿机械有限公司 | 手扶式水稻插秧机 | 2Z-4 |  | 1、插秧机的结构形式:手扶式.；2、作业行数:4行；3、规格型号:2Z-4型. | 1、插秧机的结构形式:手扶步进式.2、作业行数:4行.3、规格型号:2Z-4型.4、配套发动机结构型式:单缸、四冲程、风冷汽油发动机.5、发动机标定功率/标定转速:3.3/3600KW/(R/MIN).6、外形尺寸(长×宽×高):2600×1480×880MM.7、结构质量:172KG.8、行距:300MM.9、穴距:120、140、160、170、190、210MM.10、插秧深度:8~46MM.11、作业速度:1.2~2.6KM/H.12、作业小时生产率：:0.15~0.20HM2/H。13、插植机构型式:曲柄摇杆式. | 3.3 | 购机补贴(通用类) | 2021-12-31 | 安徽省 | 评阅通过 | 通过
1939 | 种植施肥机械 | 栽植机械 | 水稻插秧机 | 4行手扶步进式水稻插秧机 | 天长市万寿机械有限公司 | 手扶式水稻插秧机 | 2Z-4H |  | 1、插秧机的结构形式:手扶式；2、作业行数:4行；3、规格型号:2Z-4H型 | 1、插秧机的结构形式:手扶步进式.2、作业行数:4行.3、规格型号:2Z-4H型.4、发动机结构型式:单缸、四冲程、风冷.5、发动机标定功率/标定转速:3.3/3600KW/(R/MIN).6、外形尺寸(长×宽×高):2140×1630×910MM.7、结构质量:162KG.8、行距:300MM.9、穴距:120、140、160、180、210.10、插秧深度:7~37MM.11、作业速度:1.22~2.77KM/H.12、作业小时生产率：0.09~0.20HM2/H.13、插植机构型式:曲柄摇杆式. | 3.3 | 购机补贴(通用类) | 2024-12-30 | 安徽省 | 评阅通过 | 通过
1940 | 种植施肥机械 | 栽植机械 | 水稻插秧机 | 4行手扶步进式水稻插秧机 | 潍坊久瑞田农业装备有限公司 | 手扶式水稻插秧机 | 2ZS-4G |  | 手扶步进式；4行 | 型号名称：2ZS-4G型手扶式水稻插秧机，结构形式：手扶式，配套动力：3.3kw3600r/min 整机外形尺寸mm：2130*1620*940，工作行数：4，行距mm：300，穴距mm：120、140、160、180、210（换齿轮套调节），变速方式：油门手柄控制，行走轮结构型式（前、后）：橡胶轮，行走轮直径（前、后）mm：660，平衡机构型式：机械式，插植臂型式：曲柄摇杆式 | 3.3 | 购机补贴(通用类) | 2025-10-28 | 山东省 | 评阅通过 | 通过
1941 | 种植施肥机械 | 栽植机械 | 水稻插秧机 | 4行手扶步进式水稻插秧机 | 盐城健明机电科技有限公司 | 手扶式水稻插秧机 | 2ZS-4W |  | 插秧机结构形式：手扶步进式；作业行数（行）：4 | 插秧机结构形式：手扶步进式；作业行数（行）：4；汽油发动机；功率：3.3kW；转速：3600r/min；整机外形尺寸mm：2102*1700*960；作业速度：0.27-0.78m/s；作业小时和产率：0.091-0.19hm2/h；单位作业量燃油消耗量：2.0-4.7；行距：330mm；穴距调节机构型：更换齿轮；穴距调节档位数量：5个；穴距mm：120、140、160、180、210；插秧深度mm：7-37；变速方式：机械变速；行走轮结构型式：橡胶轮；行走轮直径mm:660；平衡机构型式：机械式；插植臂型式：曲柄摇杆式。 | 3.3 | 购机补贴(通用类) | 2025-12-23 | 江苏省 | 评阅通过 | 通过
1942 | 种植施肥机械 | 栽植机械 | 水稻插秧机 | 4行手扶步进式水稻插秧机 | 盐城满田星农业装备有限公司 | 手扶步进式插秧机 | 2ZS-4C |  | 手扶步进式，4行 | 结构型式：手扶式；外形尺寸 （工作状态，长×宽×高)mm：2140×1630×910；行距（mm）：300；工作行数:4；穴距调 120、140、160、180、210；行走轮型式：橡胶轮；行走轮直径：660mm；插植臂型式：曲柄摇杆式 | 2.6 | 购机补贴(通用类) | 2025-12-30 | 江苏省 | 评阅通过 | 通过
1943 | 种植施肥机械 | 栽植机械 | 水稻插秧机 | 4行手扶步进式水稻插秧机 | 盐城满田星农业装备有限公司 | 手扶步进式水稻插秧机 | 2ZS-4W(X43) |  | 手扶步进式，4行 | 结构型式：手扶式；外形尺寸 （工作状态，长×宽×高)mm：2140×1720×1120；行距（mm）：330；；工作行数:4；穴距调节档位数量：5个；行走轮型形式：橡胶轮；平衡机构形式：机械式；插植臂型式：曲柄摇杆式 | 2.6 | 购机补贴(通用类) | 2024-12-30 | 江苏省 | 评阅通过 | 通过
1944 | 种植施肥机械 | 栽植机械 | 水稻插秧机 | 4行手扶步进式水稻插秧机 | 盐城市申克赛斯机械有限公司 | 手扶式水稻插秧机 | 2ZS-4 |  | 形式：手扶步进式：工作行数：4行；功率：2.6kw | 形式：手扶步进式：工作行数：4行；功率：2.6kw | 2.6 | 购机补贴(通用类) | 2022-12-31 | 江苏省 | 评阅通过 | 通过
1945 | 种植施肥机械 | 栽植机械 | 水稻插秧机 | 4行手扶步进式水稻插秧机 | 盐城市天久农业机械制造有限公司 | 手扶式水稻插秧机 | 2ZS-4 |  | 行数：4行；前进形式：手扶步进式；行距：300mm； | 4行手扶步进式水稻插秧机，配套3.3kw四冲程汽油发动机，行距300mm，穴距调节机构型式：更换齿轮+拔叉调节，5档穴距调节（120mm,140mm,160mm,180mm,210mm），变速方式：机械变速，平衡机构：机械式，曲柄遥感式插值臂。 | 3.3 | 购机补贴(通用类) | 2021-12-31 | 江苏省 | 评阅通过 | 通过
1946 | 种植施肥机械 | 栽植机械 | 水稻插秧机 | 4行手扶步进式水稻插秧机 | 洋马农机（中国）有限公司 | 手扶式插秧机 | 2ZQS-4A |  | 手扶步进式；4行 | 型号名称 ： 2ZQS-4A型手扶式插秧机 结构型式 ： 手扶式 配套发动机标定功率 kW 2.6 配套发动机标定转速 r/min 3000 工作状态外形尺寸(长×宽×高) mm 2180×1500×1035 工作行数 行 4 行距 mm 300 穴距调节机构型式 ： 齿轮切换式 穴距调节档位数量 个 4 变速方式 ： 油门+变速挡位 行走轮前轮结构型式 ： 实心橡胶凸缘轮胎 行走轮前轮直径 mm 660 行走轮后轮结构型式 ： / 行走轮后轮直径 mm / 平衡机构型式 ： 机械式 插植/栽植臂型式 ： 曲柄摇杆式 | 2.6 | 购机补贴(通用类) | 2022-12-31 | 江苏省 | 评阅通过 | 通过
1947 | 种植施肥机械 | 栽植机械 | 水稻插秧机 | 4行手扶步进式水稻插秧机 | 樱田农机科技（泰州）有限公司 | 手扶式水稻插秧机 | 2ZS-4（SPW-48C） |  | 型号:2ZS-4(spw-48c)；结构型式:手扶式；标定功率:2.6KW；标定转速:3000R/MIN；工作状态外形尺寸(长×宽×高)MM:2140×1500×960；工作行数：4行；行距MM:300；穴距调节机构型式:齿轮调节；穴距调节档位数量个:6；变速方式:齿轮变速；行走前轮结构型式:橡胶凸耳轮；直径MM:Φ660；后轮:无；平衡机构型式:机械式；插植/栽植臂型式:曲柄摇杆式 | 型号:2ZS-4(spw-48c)；结构型式:手扶式；标定功率:2.6KW；标定转速:3000R/MIN；工作状态外形尺寸(长×宽×高)MM:2140×1500×960；工作行数：4行；行距MM:300；穴距调节机构型式:齿轮调节；穴距调节档位数量个:6；变速方式:齿轮变速；行走前轮结构型式:橡胶凸耳轮；直径MM:Φ660；后轮:无；平衡机构型式:机械式；插植/栽植臂型式:曲柄摇杆式 | 2.6 | 购机补贴(通用类) | 2021-12-31 | 江苏省 | 评阅通过 | 通过
1948 | 种植施肥机械 | 栽植机械 | 水稻插秧机 | 4行手扶步进式水稻插秧机 | 浙江禾洋农业科技有限公司 | 手扶式水稻插秧机 | 2ZS-4A |  | 手扶步进式；4行 | 结构型式：两轮驱动手扶式；配套动力额定功率/转速（kw/r/min）：3.3/3600；工作状态外形尺寸（mm）：2140*1590*920；作业速度（m/s）：0.34~0.77；作业小时生产率（h㎡/h）：0.10~0.16；单位作业量燃油消耗量（kg/h㎡）：2.0~5.6；工作行数：4行并列式；行距（mm）：300；穴距调节机构型式：齿轮变速；穴距调节档位数量：3个；穴距（mm）:120,140;140,160;180,210；插秧/栽植深度（mm）7~37（5级可调）；移距（mm）：10.8/26，14.0/20，15.6/18；取样深度（mm）：7~17（9级）；插秧/栽植频率（穴/分）：≤270；变速方式：齿轮变速；行走轮结构型式：橡胶轮爪驱动轮；平衡机构型式：液压自动水平控制；插值/栽植臂型式：曲柄摇杆式。 |  | 购机补贴(通用类) | 2021-12-31 | 浙江省 | 评阅通过 | 通过
1949 | 种植施肥机械 | 栽植机械 | 水稻插秧机 | 4行手扶步进式水稻插秧机 | 浙江小精农机制造有限公司 | 步行式机动水稻插秧机 | 2ZX-425 |  | 手扶步进式；行数：4行；行距：250mm；株距：126/139/169/174/192/233 | 外型尺寸（长*宽*高）：2180*1340*950；手扶步进式；行数:4行；行距:250mm；株距:126/139/169/174/192/233；插秧机构型式：曲柄摇杆式；作业速度：1.3-2.63km/h；插秧深度：10-35mm | 3.3 | 购机补贴(通用类) | 2024-12-30 | 浙江省 | 评阅通过 | 通过
1950 | 种植施肥机械 | 栽植机械 | 水稻插秧机 | 4行手扶步进式水稻插秧机 | 浙江小精农机制造有限公司 | 步行式机动水稻插秧机 | 2ZX-430A |  | 手扶步进式；行数：4行；行距：300mm；株距：126/139/169/174/192/233 | 外型尺寸（长*宽*高）：2180*1480*950；手扶步进式；行数:4行；行距:300mm；株距:126/139/169/174/192/233；插秧机构型式：曲柄摇杆式；作业速度：1.3-2.63km/h；插秧深度：10-35mm | 3.3 | 购机补贴(通用类) | 2025-12-30 | 浙江省 | 评阅通过 | 通过
1951 | 种植施肥机械 | 栽植机械 | 水稻插秧机 | 6行及以上手扶步进式水稻插秧机 | 常州常柴厚生农业装备有限公司 | 手扶式插秧机 | 2ZS-6 |  | 整机结构型式:手扶式;配套动力:雅马哈MZ175,3.3/3600KW/RPM;工作行数:6行;行距:300MM;株距:120、140、160、180、210MM;插秧深度:7~37(5级)MM; | 整机结构型式:手扶式;配套动力:雅马哈MZ175,3.3/3600KW/RPM;工作行数:6行;行距:300MM;株距:120、140、160、180、210MM;插秧深度:7~37(5级)MM; |  | 购机补贴(通用类) | 2024-12-30 | 江苏省 | 评阅通过 | 通过
1952 | 种植施肥机械 | 栽植机械 | 水稻插秧机 | 6行及以上手扶步进式水稻插秧机 | 常州常柴厚生农业装备有限公司 | 手扶式宽窄行插秧机 | 2ZS-6A |  | 整机结构型式:手扶式;配套动力:雅马哈MZ175,3.3/3600KW/RPM;工作行数:6行;行距:中间300MM、其余250MM;株距:120、140、160、180、210MM;插秧深度:7~37(5级)MM | 整机结构型式:手扶式;配套动力:雅马哈MZ175,3.3/3600KW/RPM;工作行数:6行;行距:中间300MM、其余250MM;株距:120、140、160、180、210MM;插秧深度:7~37(5级)MM |  | 购机补贴(通用类) | 2022-12-31 | 江苏省 | 评阅通过 | 通过
1953 | 种植施肥机械 | 栽植机械 | 水稻插秧机 | 6行及以上手扶步进式水稻插秧机 | 常州市远播机械有限公司 | 手扶式水稻插秧机 | 2ZS-630S |  | 手扶步进式，6行 | 结构型式:手扶步进式；功率（KW）:3.3；行数：6行；外形尺寸（长×宽×高）（mm）：2370×1930×910；结构质量（Kg）：188；行距（mm）：300；穴距（mm）：120、140、160、180、210；插秧深度（mm）：7～37；作业速度（km/h）：1.01～2.77；作业小时生产率（hm2/h）：0.10～0.25；单位作业量燃油消耗量（kg/hm2）：≤5.6 | 3.3 | 购机补贴(通用类) | 2024-12-23 | 江苏省 | 评阅通过 | 通过
1954 | 种植施肥机械 | 栽植机械 | 水稻插秧机 | 6行及以上手扶步进式水稻插秧机 | 东风井关农业机械有限公司 | 手扶式插秧机 | 2ZS-6A(PC6-80) |  | 手扶步进式；6行； | 型号名称：2ZS-6A(PC6-80)型手扶式插秧机；结构型式：手扶式；配套发动机生产企业：常州川崎光阳发动机有限公司；配套发动机型号规格：FJ180G；配套发动机额定功率（或标定功率）：2.9kW；配套发动机额定转速（或标定转速）：1600r/min；整机外形尺寸（长×宽×高）：2350×2100×1220mm；作业速度：0.33～0.69m/s；作业小时生产率：0.20～0.30hm2/h；单位作业量燃油消耗量：2.30～2.70kg/hm2；工作行数：6行；行距：300mm；穴距调节机构型式：手柄；穴距调节档位数量：3个；穴距：180 160 140(当株距手柄调节为白色时200、180、160）mm；插秧深度：4.0～40.0mm；移距：15.6,14.0,11.7/20.0,15.6,14.0(横送14回机型)mm；取秧深度：8～19mm；插秧频率（单行）：110～296穴/分；变速方式：齿轮变速；行走轮结构型式（前、后）：橡胶防滑车轮；行走轮直径（前、后）：660/无mm；平衡机构型式：液压；插植臂型式：曲柄摇杆式； | 2.9 | 购机补贴(通用类) | 2024-12-30 | 湖北省 | 评阅通过 | 通过
1955 | 种植施肥机械 | 栽植机械 | 水稻插秧机 | 6行及以上手扶步进式水稻插秧机 | 东风井关农业机械有限公司 | 手扶式插秧机 | 2ZS-6B（ENP6） |  | 手扶步进式；6行； | 规格型号：2ZS-6B（ENP6）；结构型式：手扶式；配套动力牌号型号：GT600LC、FJ180G；配套动力结构型式：风冷汽油发动机；配套动力标定功率/标定转速：2.9/1600kW/(r/min)；配套动力燃油种类：汽油；外形尺寸（长×宽×高）：2180×2100×1030mm；结构质量：180kg；工作行数：6行；行距：300mm；穴距：110、120、140（更换成附件箱的齿轮时：180、200、240）mm；插秧深度：4-40mm；作业速度：1.19-2.48km/h；作业档数：前进2（插植1），后退1档；作业小时生产率：0.20-0.30hm2/h；行走轮结构型式：橡胶防滑轮；行走轮直径：φ660mm；行走轮轮距：640mm；插秧机构型式：曲柄式； | 2.9 | 购机补贴(通用类) | 2021-12-31 | 湖北省 | 评阅通过 | 通过
1956 | 种植施肥机械 | 栽植机械 | 水稻插秧机 | 6行及以上手扶步进式水稻插秧机 | 黑龙江省张玉梅农机装备有限责任公司 | 水稻钵形毯状秧苗插秧机 | 2ZB-6 |  | 型号名称：2ZB-6型水稻钵形毯状秧苗插秧机；结构型式：手扶式；发动机额定功率：3.3kw；发动机额定转速：3600r/min；整机外形尺寸：2440×2150×900；工作行数：6行；行距：300mm；穴距调节机构型式：齿轮调节；穴距调节档位数量：5个；作业行走变速方式：齿轮变速、油门；行走轮结构型式：橡胶轮辐式；行走轮直径：660mm；平衡机构型式：机械式；插植臂型式：曲柄摇杆式； | 手扶步进式6行，型号:2ZB-6，外形尺寸(mm):2440*2150*900，整机重量:185KG，发动机型号:SPE175、MZ175、GT175风冷四冲程OHV汽油发动机，排气量(L) : 0.171，功率KW/转数（r/min):3.3/3600，燃油箱容量:4L，启动方式:手拉反冲式，车轮上下调节: 液压方式，行走轮结构型式：橡胶轮辐式，作业速度:1.19~2.88km/h,作业小时生产率：0.13~0.33km²/h，单位作业量燃油消耗量：≤4.2kg/hm²,变速方式:齿轮变速，变速档数:前进2档、倒退1档，插植方式：曲柄摇杆式，插秧行数:6行，插秧行距：300mm，插秧穴距：120、140、160、180、210mm，横向送秧次:14/18，横向送秧量:20mm，15.6mm,插秧深度:7~37（5档）。插秧爪方式:不锈钢插秧爪 | 3.3 | 购机补贴(通用类) | 2025-07-06 | 黑龙江 | 评阅通过 | 通过
1957 | 种植施肥机械 | 栽植机械 | 水稻插秧机 | 6行及以上手扶步进式水稻插秧机 | 黑龙江省张玉梅农机装备有限责任公司 | 手扶式插秧机 | 2ZS-6 |  | 型号名称：2ZS-6型手扶式插秧机；结构型式：手扶式；发动机额定功率：3.3kw；发动机额定转速：3600r/min；整机外形尺寸：2400×2180×980；工作行数：6行；行距：300mm；穴距调节机构型式：齿轮调节；穴距调节档位数量：5个；作业行走变速方式：齿轮变速、油门；行走轮结构型式：橡胶轮辐式；行走轮直径：660mm；平衡机构型式：机械式；插植臂型式：曲柄摇杆式； | 手扶步进式水稻插秧机6行，型号: 2ZS-6，外形尺寸 (mm) ：2400*2180*980，整机重量：198KG，发动机型号：SPE175、MZ175B8EA0、GT175 风冷四冲程OHV汽油发动机，排气量 (L) : 0.171，功率KW/转数（r/min) :3.3/3600，燃油箱容量:4L，启动方式:手拉反冲式，穴距调节机构型式：齿轮调节，穴距调节档位数量：5个。插秧穴距（mm）：120、140、160、180、210，车轮上下调节：液压方式，行走轮结构型式：橡胶轮辐式，行走轮直径：660mm，作业速度（m/s）:0.28~0.77,作业小时生产率（km²/h）：0.15~0.30，单位作业量燃油消耗量（kg/hm²）：2.0~5.0，变速方式:齿轮变速，油门。变速档数:前进2档、倒退1档，平衡机构型式：机械式，栽植臂型式：曲柄摇杆式, 插秧行数：6行，插秧行距：300mm，移距（mm）:10.8、14、15.6、20。取秧深度（mm）:7~18.7，插秧深度（mm）:7~37。插秧频率（单行）（穴/分）：146~300。插秧爪方式:不锈钢插秧爪 | 3.3 | 购机补贴(通用类) | 2025-07-05 | 黑龙江 | 评阅通过 | 通过
1958 | 种植施肥机械 | 栽植机械 | 水稻插秧机 | 6行及以上手扶步进式水稻插秧机 | 湖北井保田农机装备有限公司 | 手扶步进式水稻插秧机 | 2ZS-6A |  | 产品规格确认表 序号 项目 单位 设计值 1 型号名称 / 2ZS-6A手扶步进式水稻插秧机 2 结构形式 / ☑手扶式 □简易乘坐式 □高速乘坐式 3 配套发动机生产企业 / 江苏江淮动力有限公司 4 配套发动机型号规格 / JF175 5 配套发动机额定功率（或标定转速） Kw 3.3 6 配套发动机额定转速（或标定转速） r/min 3600 7 整机外形尺寸（长×宽×高） mm 2375×2170×935 8 作业速度 m/s 0.28～0.77 9 作业小时生产率 hm2/h ≤0.2 10 单位作业量燃油消耗量 Kg/ hm2 ≤6.0 11 工作行数 行 6 12 行距 mm 300 13 穴距调节机构型式 / 齿轮调节 14 穴距调节档位数量 个 6 15 穴距 mm 120、140、140、160、180、210 16 插秧深度 mm 7,15,22,30,37 17 移距 mm 10.6，13.8，15.3，17.3，19.7 18 取秧深度 mm 7 8.5 10 11.5 13 14.5 16 17.5 19 19 插秧频率（单行） 株/分 80～385 20 变速方式 / 齿轮变速 21 行走轮结构形式（前、后） / 粗轮毂橡胶轮胎 22 行走轮直径（前、后） mm 660 23 平衡机构形式 / 液压自动水平控制（TBS） 24 插植/栽植臂形式 / □旋转式 ☑曲柄摇杆式 □其他 25 施肥装置动力传输方式 / / 26 施肥装置动力传输方式 / / 27 施肥位距 mm / 28 肥箱容量 L / | 产品规格确认表 序号 项目 单位 设计值 1 型号名称 / 2ZS-6A手扶步进式水稻插秧机 2 结构形式 / ☑手扶式 □简易乘坐式 □高速乘坐式 3 配套发动机生产企业 / 江苏江淮动力有限公司 4 配套发动机型号规格 / JF175 5 配套发动机额定功率（或标定转速） Kw 3.3 6 配套发动机额定转速（或标定转速） r/min 3600 7 整机外形尺寸（长×宽×高） mm 2375×2170×935 8 作业速度 m/s 0.28～0.77 9 作业小时生产率 hm2/h ≤0.2 10 单位作业量燃油消耗量 Kg/ hm2 ≤6.0 11 工作行数 行 6 12 行距 mm 300 13 穴距调节机构型式 / 齿轮调节 14 穴距调节档位数量 个 6 15 穴距 mm 120、140、140、160、180、210 16 插秧深度 mm 7,15,22,30,37 17 移距 mm 10.6，13.8，15.3，17.3，19.7 18 取秧深度 mm 7 8.5 10 11.5 13 14.5 16 17.5 19 19 插秧频率（单行） 株/分 80～385 20 变速方式 / 齿轮变速 21 行走轮结构形式（前、后） / 粗轮毂橡胶轮胎 22 行走轮直径（前、后） mm 660 23 平衡机构形式 / 液压自动水平控制（TBS） 24 插植/栽植臂形式 / □旋转式 ☑曲柄摇杆式 □其他 25 施肥装置动力传输方式 / / 26 施肥装置动力传输方式 / / 27 施肥位距 mm / 28 肥箱容量 L / | 3.3 | 购机补贴(通用类) | 2024-07-17 | 湖北省 | 评阅通过 | 通过
1959 | 种植施肥机械 | 栽植机械 | 水稻插秧机 | 6行及以上手扶步进式水稻插秧机 | 湖北名泰农机有限公司 | 手扶式水稻插秧机 | 2ZS-630 |  | 工作行数：6行；结构质量：194kg；行距：300mm；配套发动机功率：3.3kw；标定转数（r/min)：3600；燃油种类：汽油；行走轮形式：橡胶轮；插秧机形式：曲柄摇杆式 | 工作行数：6行；结构质量：194kg；行距：300mm；配套发动机功率：3.3kw；标定转数（r/min)：3600；燃油种类：汽油；行走轮形式：橡胶轮；插秧机形式：曲柄摇杆式 发动机制造商：泰州雅马哈动力有限公司；型号：MZ175-B-1；结构型式：单缸、风冷、四冲程、OHV汽油机；标定功率：3.3kw；标定转速：3600r/min；燃油种类：汽油；排放阶段：二级 | 3.3 | 购机补贴(通用类) | 2022-12-31 | 湖北省 | 评阅通过 | 通过
1960 | 种植施肥机械 | 栽植机械 | 水稻插秧机 | 6行及以上手扶步进式水稻插秧机 | 华创机器人制造有限公司 | 手扶式插秧机 | 2ZS-6G |  | 结构型式：手扶式，工作行数：6行，行距：300mm | 结构型式：手扶式，工作行数：6行，行距：300mm | 3.3 | 购机补贴(通用类) | 2024-12-30 | 山东省 | 评阅通过 | 通过
1961 | 种植施肥机械 | 栽植机械 | 水稻插秧机 | 6行及以上手扶步进式水稻插秧机 | 江苏常发农业装备股份有限公司 | 手扶式插秧机 | 2ZS-6 |  | 结构型式：手扶式；工作行数：6行； | 结构型式：手扶式；外形尺寸（长×宽×高）:2370mm×2260mm×910mm；工作行数：6行；行距：300mm；插秧深度：10-35mm；变速方式：齿轮挂接变速；行走轮结构型式：橡胶轮爪式；行走轮直径：660mm，平衡机构型式：机械连板式；插值臂型式：曲柄摇杆式；配套动力型号：MZ175B8EA0汽油发动机，制造商：雅马哈动力机械（江苏）有限公司,标定功率：3.5kw，标定转速：3600r/min | 3.5 | 购机补贴(通用类) | 2024-12-30 | 江苏省 | 评阅通过 | 通过
1962 | 种植施肥机械 | 栽植机械 | 水稻插秧机 | 6行及以上手扶步进式水稻插秧机 | 江苏常发农业装备股份有限公司 | 手扶式插秧机 | 2ZS-6HT |  | 结构型式：手扶式；工作行数：6行 | 结构型式：手扶式；外形尺寸（长×宽×高）:2370mm×2285mm×985mm；工作行数：6行；行距：300mm；穴距调节机构型式：手柄调节+更换齿轮；穴距调节档位数量：5个；变速方式：齿轮挂接变速；行走轮结构型式：橡胶轮爪式；行走轮直径：660mm，平衡机构型式：机械连板式；插秧机构型式：曲柄摇杆式；配套动力型号：MZ175B8EA0汽油发动机，制造商：雅马哈动力机械（江苏）有限公司,标定功率：3.5kw，标定转速：3600r/min，选配：SPE175（MZ175)汽油发动机，制造商：林海标定功率：3.3kw，标定转速：3600r/min | 3.5 | 购机补贴(通用类) | 2023-12-31 | 江苏省 | 评阅通过 | 通过
1963 | 种植施肥机械 | 栽植机械 | 水稻插秧机 | 6行及以上手扶步进式水稻插秧机 | 江苏德顺精密机械有限公司 | 手扶式水稻插秧机 | 2ZS-6B |  | 手扶步进式;6行 | 2ZS-6B型手扶式水稻插秧机，配备了风冷四冲程汽油发动机，功率3.5KW；采用曲柄摇杆式插植机构，工作行数为6行，行距30CM；行走轮为粗轮毂、橡胶轮胎。 | 3.5 | 购机补贴(通用类) | 2024-12-30 | 江苏省 | 评阅通过 | 通过
1964 | 种植施肥机械 | 栽植机械 | 水稻插秧机 | 6行及以上手扶步进式水稻插秧机 | 江苏东洋机械有限公司 | 手扶式插秧机 | 2ZS-6(P68) |  | 手扶步进式；作业行数（行）：6 | 插秧机结构形式：手扶步进式；作业行数（行）：6；汽油发动机；功率：3.2kW；转速：3600r/min；整机外形尺寸：2370*2230*910；行距：300mm；穴距调节机构型：齿轮挂接；穴距调节档位数量：6个；变速方式：齿轮挂接变速；平衡机构型式：机械平衡；插植臂型式：曲柄摇杆式。 | 3.2 | 购机补贴(通用类) | 2021-12-31 | 江苏省 | 评阅通过 | 通过
1965 | 种植施肥机械 | 栽植机械 | 水稻插秧机 | 6行及以上手扶步进式水稻插秧机 | 江苏东洋机械有限公司 | 手扶式插秧机 | 2ZS-6B(PS68) |  | 手扶步进式；作业行数（行）：6 | 插秧机结构形式：手扶步进式；作业行数（行）：6；汽油发动机；功率：3.3kW；转速：3600r/min；整机外形尺寸mm：2370*2300*1130；作业速度：0.27-0.77m/s；作业小时和产率：0.1-0.22hm2/h；单位作业量燃油消耗量：2.0-5.6kg/hm2；行距：300mm；穴距调节机构型：齿轮挂接；穴距调节档位数量：5个；变速方式：机械变速；平衡机构型式：机械式；插植臂型式：曲柄摇杆式。 | 3.3 | 购机补贴(通用类) | 2024-12-30 | 江苏省 | 评阅通过 | 通过
1966 | 种植施肥机械 | 栽植机械 | 水稻插秧机 | 6行及以上手扶步进式水稻插秧机 | 江苏东洋农业机械有限公司 | 手扶式插秧机 | 2ZS-6(P68) |  | 插秧机结构形式：手扶步进式；作业行数（行）：6 | 插秧机结构形式：手扶步进式；作业行数（行）：6；汽油发动机；功率：3.3kW；转速：3600r/min；整机外形尺寸：2370*1930*910；作业速度：0.27-0.77m/s；作业小时和产率：0.16-0.3hm2/h；单位作业量燃油消耗量：≤6.0kg/hm2；行距：300mm；穴距调节机构型：手柄调节；穴距调节档位数量：5个；变速方式：齿轮挂接变速；插植臂型式：曲柄摇杆式。 | 3.3 | 购机补贴(通用类) | 2025-04-29 | 江苏省 | 评阅通过 | 通过
1967 | 种植施肥机械 | 栽植机械 | 水稻插秧机 | 6行及以上手扶步进式水稻插秧机 | 江苏东洋农业机械有限公司 | 手扶式插秧机 | 2ZS-6B(PS68) |  | 插秧机结构形式：手扶步进式；作业行数（行）：6 | 插秧机结构形式：手扶步进式；作业行数（行）：6；汽油发动机；功率：3.3kW；转速：3600r/min；整机外形尺寸：2370*2300*1130；作业速度：0.28-0.77m/s；作业小时和产率：0.10-0.22hm2/h；单位作业量燃油消耗量：2.0-5.6kg/hm2；行距：300mm；穴距调节机构型：手柄调节；穴距调节档位数量：5个；变速方式：机械变速；插植臂型式：曲柄摇杆式。 | 3.3 | 购机补贴(通用类) | 2025-04-29 | 江苏省 | 评阅通过 | 通过
1968 | 种植施肥机械 | 栽植机械 | 水稻插秧机 | 6行及以上手扶步进式水稻插秧机 | 江苏福马高新动力机械有限公司 | 手扶式水稻插秧机 | 2ZS-6 |  | 型号名称：2ZS-6型手扶式水稻插秧机 发动机型号/制造商：SPE175（MZ175）林海股份有限公司 发动机额定功率及转速：3.3KW/3600r 工作状态外形尺寸（长*宽*高）：2390mm*2275mm*1110mm 工作行数：6 | 行距：300mm 穴距调节机构型式：更换齿轮+拨叉调节 穴距调节档位数：5 变速方式：齿轮变速 行走轮前轮结构型式：粗轮毂橡胶轮胎 行走轮前轮直径（mm）：660 插植/栽植臂型式：曲柄连杆式 | 3.3 | 购机补贴(通用类) | 2021-12-31 | 江苏省 | 评阅通过 | 通过
1969 | 种植施肥机械 | 栽植机械 | 水稻插秧机 | 6行及以上手扶步进式水稻插秧机 | 江苏玖顺农业机械有限公司 | 手扶式插秧机 | 2ZS-630 |  | 结构型式：手扶步进式 工作行数（行）：六 发动机生产企业：雅马哈动力机械（江苏）有限公司 发动机型号：SEMIDRY1-2 标定功率（KW):3.3 排放标准：国二标准 | 结构型式：手扶步进式 工作行数（行）：六 发动机生产企业：雅马哈动力机械（江苏）有限公司 发动机型号：SEMIDRY1-2 标定功率（KW):3.3 排放标准：国二标准 | 3.3 | 购机补贴(通用类) | 2025-08-31 | 江苏省 | 评阅通过 | 通过
1970 | 种植施肥机械 | 栽植机械 | 水稻插秧机 | 6行及以上手扶步进式水稻插秧机 | 江苏沃得高新农业装备有限公司(原:江苏沃得植保机械有限公司、沃得重工(中国)有限公司) | 手扶式插秧机 | 2ZS-6 |  | 结构型式：手扶式；工作行数（行）：6。 | 结构型式：手扶式；工作行数（行）：6；结构尺寸（mm）：2370×2280×910；作业速度（km/h）:0.28-0.77；作业小时生产率（hm2/h）：0.1-0.21；行距（mm）：300；穴距调节机构型式：手柄调节+调换齿轮；穴距（mm）：120、140、160、180、210；插秧深度（mm）：7～37（5级）；变速方式：机械变速；行走轮结构型式（前、后）：粗轮毂橡胶轮；行走轮直径（mm）：φ660；平衡机构型式：机械式；插植臂型式：曲柄摇杆式。 | 3.3 | 购机补贴(通用类) | 2025-12-30 | 江苏省 | 评阅通过 | 通过
1971 | 种植施肥机械 | 栽植机械 | 水稻插秧机 | 6行及以上手扶步进式水稻插秧机 | 江苏沃得高新农业装备有限公司(原:江苏沃得植保机械有限公司、沃得重工(中国)有限公司) | 手扶式插秧机 | 2ZS-6B |  | 结构型式：手扶式；工作行数（行）：6。 | 结构型式：手扶式；工作行数（行）：6；结构尺寸（mm）：2370×2080×910；作业速度（km/h）:0.28-0.77；作业小时生产率（hm2/h）：0.086-0.18；行距（mm）：250-300（中间）；穴距调节机构型式：手柄调节+调换齿轮；穴距（mm）：120、140、160、180、210；插秧深度（mm）：7～37（5级）；变速方式：机械变速；行走轮结构型式（前、后）：粗轮毂橡胶轮；行走轮直径（mm）：φ660；平衡机构型式：机械式；插植臂型式：曲柄摇杆式。 | 3.7 | 购机补贴(通用类) | 2025-12-30 | 江苏省 | 评阅通过 | 通过
1972 | 种植施肥机械 | 栽植机械 | 水稻插秧机 | 6行及以上手扶步进式水稻插秧机 | 江苏新一洋农业机械有限公司 | 手扶步进式水稻插秧机 | 2ZS-6 |  | "整机结构型式:手扶式;工作行数:6;产品型号:2ZS-6;功率:3.3KW;行距:300MM；穴距:120、140、160、180、210；插秧深度:7~37MM； 作业速度:0~2.7KM/H；作业小时生产率:0.10~0.32HM2/H前轮:直径660MM,行走轮机构型式：前橡胶轮爪式,插植臂形式:曲柄摇杆式" | "整机结构型式:手扶式;工作行数:6;产品型号:2ZS-6;功率:3.3KW;行距:300MM；穴距:120、140、160、180、210；插秧深度:7~37MM； 作业速度:0~2.7KM/H；作业小时生产率:0.10~0.32HM2/H前轮:直径660MM,行走轮机构型式：前橡胶轮爪式,插植臂形式:曲柄摇杆式" | 3.3 | 购机补贴(通用类) | 2026-06-29 | 安徽省 | 评阅通过 | 通过
1973 | 种植施肥机械 | 栽植机械 | 水稻插秧机 | 6行及以上手扶步进式水稻插秧机 | 江苏新一洋农业机械有限公司 | 手扶步进式水稻插秧机 | 2ZS-6Z |  | "整机结构型式:手扶式;工作行数:6;产品型号:2ZS-6Z;功率:3.3KW;行距:300MM；穴距:120、140、160、180、210；插秧深度:7~37MM； 作业速度:0.34~0.77M/S；作业小时生产率:0.10~0.32HM2/H前轮:直径660MM,行走轮机构型式：前橡胶轮爪式,插植臂形式:曲柄摇杆式" | "整机结构型式:手扶式;工作行数:6;产品型号:2ZS-6Z;功率:3.3KW;行距:250（中间）300MM；穴距:120、140、160、180、210；插秧深度:7~37MM； 作业速度:0.34~0.77M/S；作业小时生产率:0.10~0.32HM2/H前轮:直径660MM,行走轮机构型式：前橡胶轮爪式,插植臂形式:曲柄摇杆式" | 3.3 | 购机补贴(通用类) | 2026-06-29 | 安徽省 | 评阅通过 | 通过
1974 | 种植施肥机械 | 栽植机械 | 水稻插秧机 | 6行及以上手扶步进式水稻插秧机 | 江苏永涛实业有限公司 | 手扶式插秧机 | 2ZS-6A |  | 结构型式:手扶式；工作行数:6行； | 结构型式:手扶式；工作行数:6行；配套发动机功率：3.3KW；标定转速：3600r/min；燃油种类：汽油；外形尺寸(长X宽X高)mm:2370X1930X910；结构质量:190Kg；行距：300mm；穴距:120、140、160、180、210mm；插秧深度:7~37mm(5级)；作业速度:1.01~2.77Km/h；作业小时生产率:0.1~0.3hm2/h；单位作业量燃油消耗量:2.0~4.5Kg/hm2；行走轮:结构型式:粗轮毂橡胶轮；直径: Φ660mm；插植机构型式:曲柄连杆式往复直插 |  | 购机补贴(通用类) | 2024-12-30 | 江苏省 | 评阅通过 | 通过
1975 | 种植施肥机械 | 栽植机械 | 水稻插秧机 | 6行及以上手扶步进式水稻插秧机 | 江苏玉缘机械有限公司 | 手扶式水稻插秧机 | 2ZS-6 |  | 手扶步进式；6行 | 形式：手扶步进式；工作行数：6行；功率：3.3kw | 3.3 | 购机补贴(通用类) | 2021-12-31 | 江苏省 | 评阅通过 | 通过
1976 | 种植施肥机械 | 栽植机械 | 水稻插秧机 | 6行及以上手扶步进式水稻插秧机 | 江苏玉缘机械有限公司 | 手扶式水稻插秧机 | 2ZS-6K |  | 手扶步进式；6行 | 形式：手扶步进式；工作行数：6行；功率：3.3kw | 3.3 | 购机补贴(通用类) | 2021-12-31 | 江苏省 | 评阅通过 | 通过
1977 | 种植施肥机械 | 栽植机械 | 水稻插秧机 | 6行及以上手扶步进式水稻插秧机 | 久保田农业机械（苏州）有限公司 | 手扶式插秧机 | 2ZS-6（SPW-68C） |  | 手扶步进式；作业行数（行）：6；功率(kW):3.3 | 手扶步进式；作业行数（行）：6；功率(kW):3.3 | 3.3 | 购机补贴(通用类) | 2024-12-30 | 江苏省 | 评阅通过 | 通过
1978 | 种植施肥机械 | 栽植机械 | 水稻插秧机 | 6行及以上手扶步进式水稻插秧机 | 久保田农业机械（苏州）有限公司 | 手扶式插秧机 | 2ZS-6C（SPW-68C25） |  | 手扶步进式；作业行数（行）：6；功率(kW):3.5 | 手扶步进式；作业行数（行）：6；功率(kW):3.5 | 3.5 | 购机补贴(通用类) | 2021-12-31 | 江苏省 | 评阅通过 | 通过
1979 | 种植施肥机械 | 栽植机械 | 水稻插秧机 | 6行及以上手扶步进式水稻插秧机 | 久保田农业机械（苏州）有限公司 | 手扶式插秧机 | 2ZS-6E |  | 手扶步进式；作业行数（行）：6；功率(kW):4.2 | 手扶步进式；作业行数（行）：6；功率(kW):4.2 | 4.2 | 购机补贴(通用类) | 2025-11-01 | 江苏省 | 评阅通过 | 通过
1980 | 种植施肥机械 | 栽植机械 | 水稻插秧机 | 6行及以上手扶步进式水稻插秧机 | 南通富来威农业装备有限公司 | 机动插秧机 | 2ZF-6AK |  | 手扶步进式，6行 | 行数:6行；手扶式；穴距(mm):120、140、160、180、210；行距(mm):300；结构质量(kg):195；插秧深度(mm):4-40(5级)；插植机构型式:曲柄摇杆式；配套发动机:雅马哈MZ175B8EA0；标定功率:3.3KW | 3.3 | 购机补贴(通用类) | 2025-12-30 | 江苏省 | 评阅通过 | 通过
1981 | 种植施肥机械 | 栽植机械 | 水稻插秧机 | 6行及以上手扶步进式水稻插秧机 | 南通富来威农业装备有限公司 | 机动插秧机 | 2ZF-6AKE |  | 手扶步进式，6行 | 行数:6行；手扶式；穴距(mm):120、140、160、180、210；行距(mm):250(中央300）；结构质量(kg):190；插秧深度(mm):4-40；插植臂型式:曲柄摇杆式；配套发动机:雅马哈MZ175B8EA0；标定功率:3.3KW | 3.3 | 购机补贴(通用类) | 2024-12-30 | 江苏省 | 评阅通过 | 通过
1982 | 种植施肥机械 | 栽植机械 | 水稻插秧机 | 6行及以上手扶步进式水稻插秧机 | 青州裕源机械有限公司 | 手扶式水稻插秧机 | 2ZS-6A |  | 结构型式：手扶式 工作行数：六行 | 结构型式：手扶式 工作行数：六行 配套发动机：泰州雅马哈动力有限公司 MZ175-B-1 风冷四冲程 3.3/3600，汽油发动机。外形尺寸：2370*2190*1080mm 质量：190kg 行距：300mm 穴距120/140/160/180/210mm插秧深度15-45mm 作业速度0.9-1.8km/h 作业小时生产率0.1-0.18hm2/h 行走轮：650mm铁芯橡胶轮。插秧结构型式：曲柄摇杆 | 3.3 | 购机补贴(通用类) | 2021-12-31 | 山东省 | 评阅通过 | 通过
1983 | 种植施肥机械 | 栽植机械 | 水稻插秧机 | 6行及以上手扶步进式水稻插秧机 | 山东福尔沃农业装备股份有限公司 | 手扶式水稻插秧机 | 2ZS-6B |  | 手扶式水稻插秧机； 行数： 6行 | 型号名称 / 2ZS-6B型手扶式水稻插秧机 结构型式 / 手扶式 配套发动机生产企业 / 泰州雅马哈动力有限公司 配套发动机型号规格 / SEMIDRY1-2 配套发动机标定功率 kW 3.5 配套发动机标定转速 r/min 3600 工作状态外形尺寸（长×宽×高） mm 2420×2280×910 作业速度 m/s 0.28～0.5 作业小时生产率 hm2/h 0.1～0.25 单位作业量燃油消耗量 kg/hm2 2.0～5.6 工作行数 行 6 行 距 mm 300 穴距调节机构型式 / 手柄调节+更换齿轮 穴距调节档位数量 个 2（3更换齿轮） 穴 距 mm 120、140（160、180、210更换齿轮） 插秧深度 mm 15～37 移 距 mm 10.8、11.7、14、15.6 取秧深度 mm 7～17 插秧频率 株/分 ≤270 变速方式 / 齿轮挂接式 行走轮前轮结构型式 / 橡胶轮 行走轮前轮直径 mm φ660 行走轮后轮结构型式 / / 行走轮后轮直径 mm / 平衡机构型式 / / 插植臂型式 / 曲柄摇杆式 | 3.5 | 购机补贴(通用类) | 2022-12-31 | 山东省 | 评阅通过 | 通过
1984 | 种植施肥机械 | 栽植机械 | 水稻插秧机 | 6行及以上手扶步进式水稻插秧机 | 苏州久富农业机械有限公司 | 手扶步进式插秧机 | 2ZS-6(F6) |  | 型号名称：2ZS-6（F6)型手扶步进式插秧机；结构型式：手扶式；工作行数：6行； | 型号名称：2ZS-6（F6)型手扶步进式插秧机；结构型式：手扶式； 配套发动机生产企业： 泰州雅马哈动力有限公司、上海兴博实业有限公司、上海双手机电有限公司、江苏林海股份有限公司； 配套发动机型号规格： MZ-175BEA0、GT600、JL175、SPE175； 配套发动机额定功率（或标定功率）：3.3kW； 配套发动机额定转速（或标定转速）：3600r/min； 整机外形尺寸（长×宽×高）：2368×1930×910 mm ；作业速度： 0.28～0.77 m/s；作业小时生产率 ： 0.10～0.15hm2/h； 单位作业量燃油消耗量： 2.0～5.2 kg/hm2；工作行数： 6 行； 行距：300 mm； 穴距调节机构型式：齿轮； 穴距调节档位数量 ： 6个； 穴距： 140、160、180、210、240、280 mm；插秧深度： 7～37mm； 移距： 20、15.5、14、10.8 mm； 取秧深度： 7～21mm； 插秧频率（单行）： 146～300穴/分； 变速方式： 齿轮变速、油门 ；行走轮结构型式： 橡胶辐轮式； 行走轮直径： φ660 mm；平衡机构型式：机械式； 插植臂型式 ：曲柄摇杆式； | 3.3 | 购机补贴(通用类) | 2024-12-30 | 江苏省 | 评阅通过 | 通过
1985 | 种植施肥机械 | 栽植机械 | 水稻插秧机 | 6行及以上手扶步进式水稻插秧机 | 苏州久富农业机械有限公司 | 手扶步进式插秧机 | 2ZS-625(F625) |  | 型号名称：2ZS-625(F625)型手扶步进式插秧机；结构型式：手扶步进式；工作行数：6行； | 配套发动机标定功率：3.3kW；配套发动机标定转速：3600r/min；工作状态外形尺寸(长×宽×高)：2368×1850×1100mm；工作行数：6行；行距：250（中间300）mm；穴距调节机构型式：齿轮；型号名称：2ZS-625(F625)型手扶步进式插秧机；结构型式：手扶步进式；穴距调节档位数量：6个；变速方式：油门；行走轮前轮结构型式：橡胶辐轮；行走轮前轮直径：660mm；平衡机构型式：机械式；插植/栽植臂型式：曲柄连杆式； | 3.3 | 购机补贴(通用类) | 2022-12-31 | 江苏省 | 评阅通过 | 通过
1986 | 种植施肥机械 | 栽植机械 | 水稻插秧机 | 6行及以上手扶步进式水稻插秧机 | 天长市万寿机械有限公司 | 手扶式水稻插秧机 | 2Z-6 |  | 1、插秧机的结构形式:手扶式.2、作业行数:6行.3、规格型号:2Z-6型. | 1、插秧机的结构形式:手扶步进式.2、作业行数:6行.3、规格型号:2Z-6型.4、发动机结构型式:单缸、四冲程、风冷汽油发动机.5、发动机标定功率/标定转速:3.3/3600KW/(R/MIN).6、外形尺寸(长×宽×高):2400×2170×960MM.7、结构质量:187KG.8、行距:300MM.9、穴距:120、140、160、180、210MM.10、插秧深度:7~37MM.11、作业速度:1.01~2.77KM/H.12、作业小时生产率：0.10~0.25HM2/H.13、插植机构型式:曲柄摇杆式. | 3.3 | 购机补贴(通用类) | 2021-12-31 | 安徽省 | 评阅通过 | 通过
1987 | 种植施肥机械 | 栽植机械 | 水稻插秧机 | 6行及以上手扶步进式水稻插秧机 | 天长市万寿机械有限公司 | 手扶式水稻插秧机 | 2Z-6A |  | 1、插秧机的结构形式:手扶式.2、作业行数:6行.3、规格型号:2Z-6A型 | 1、插秧机的结构形式:手扶步进式.2、作业行数:6行.3、规格型号:2Z-6A型.4、发动机结构型式:单缸、四冲程、强制空气冷却.5、发动机标定功率/标定转速:3.3/3600KW/(R/MIN).6、外形尺寸(长×宽×高):2400×1880×960MM.7、结构质量:180KG.8、行距:250、250、300、250、250MM.9、穴距:120、140、140、160、180、210MM.10、插秧深度:10~35MM.11、作业速度:1.3~2.63KM/H.13、作业小时生产率：0.10~0.22HM2/H.14、插植机构型式:曲柄摇杆式. | 3.3 | 购机补贴(通用类) | 2024-12-30 | 安徽省 | 评阅通过 | 通过
1988 | 种植施肥机械 | 栽植机械 | 水稻插秧机 | 6行及以上手扶步进式水稻插秧机 | 潍坊久瑞田农业装备有限公司 | 手扶式水稻插秧机 | 2ZS-6G |  | 手扶步进式；6行 | 型号名称：2ZS-6G型手扶式水稻插秧机，结构形式：手扶式，配套动力：3.3kw/3600r/min 整机外形尺寸mm：2400*2200*1000，工作行数：6，行距mm：300，穴距mm：120、140、160、180、210（换齿轮套调节），变速方式：油门手柄控制，行走轮结构型式（前、后）：橡胶轮，行走轮直径（前、后）mm：660，平衡机构型式：机械式，插植臂型式：曲柄摇杆式 | 3.3 | 购机补贴(通用类) | 2025-10-28 | 山东省 | 评阅通过 | 通过
1989 | 种植施肥机械 | 栽植机械 | 水稻插秧机 | 6行及以上手扶步进式水稻插秧机 | 潍坊坤源智能装备有限公司 | 手扶式水稻插秧机 | 2ZS-6 |  | 结构型式：手扶步进式；工作行数:6行； | 结构型式：手扶步进式；配套发动机生产企业：盐城思隆机电有限公司、雅马哈动力机械（江苏有限公司）；配套发动机型号规格：SL175CY、MZ175(R)；发动机额定功率:3.3kw；发动机额定转速:3600r/min；整机外形尺寸（长×宽×高）mm：2400×2200×1000；工作行数:6行；行距：300mm；穴距调节机构型式:手柄推拉式;穴距调节档位数量:2个；行走轮结构型式（前、后）：橡胶轮；行走轮直径（前、后） ：Ф660/后；插植臂型式：曲柄摇杆式； | 3.3 | 购机补贴(通用类) | 2026-06-29 | 山东省 | 评阅通过 | 通过
1990 | 种植施肥机械 | 栽植机械 | 水稻插秧机 | 6行及以上手扶步进式水稻插秧机 | 盐城健明机电科技有限公司 | 手扶式水稻插秧机 | 2ZS-6W |  | 插秧机结构形式：手扶步进式；作业行数（行）：6 | 插秧机结构形式：手扶步进式；作业行数（行）：6；汽油发动机；功率：3.3kW；转速：3600r/min；整机外形尺寸：2309*2204*880；作业速度：0.27-0.78m/s；作业小时和产率：0.091-0.19hm2/h；单位作业量燃油消耗量：2.0-5.6kg/hm2；行距：330mm；穴距调节机构型：更换齿轮；穴距调节档位数量：5个；穴距mm：120、140、160、180、210；插秧深度mm：7-37；变速方式：机械变速；行走轮结构型式：橡胶轮；行走轮直径mm:660；平衡机构型式：机械式；插植臂型式：曲柄摇杆式。 | 3.3 | 购机补贴(通用类) | 2025-12-23 | 江苏省 | 评阅通过 | 通过
1991 | 种植施肥机械 | 栽植机械 | 水稻插秧机 | 6行及以上手扶步进式水稻插秧机 | 盐城满田星农业装备有限公司 | 手扶步进式水稻插秧机 | 2ZS-6E |  | 手扶步进式，6行 | 结构型式：手扶式；外形尺寸 （工作状态，长×宽×高)mm：2130×2200×950；行距（mm）：300；；工作行数:6；穴距调节档位数量：5个；行走轮型形式：橡胶轮；平衡机构形式：机械式；插植臂型式：曲柄摇杆式 | 3.3 | 购机补贴(通用类) | 2025-09-29 | 江苏省 | 评阅通过 | 通过
1992 | 种植施肥机械 | 栽植机械 | 水稻插秧机 | 6行及以上手扶步进式水稻插秧机 | 盐城满田星农业装备有限公司 | 手扶步进式插秧机 | 2ZS-6F |  | 手扶步进式，6行 | 结构型式：手扶式；外形尺寸 （工作状态，长×宽×高)mm：2370×1930×910；结构质量 （kg）：198；行距（mm）：250(其它）300（中间1行）；工作行数:6；穴距调 120、140、160、180、210；行走轮型式：前轮；前轮直径：660mm；插植/ 栽植臂型式：曲柄摇杆式 | 3.3 | 购机补贴(通用类) | 2025-12-30 | 江苏省 | 评阅通过 | 通过
1993 | 种植施肥机械 | 栽植机械 | 水稻插秧机 | 6行及以上手扶步进式水稻插秧机 | 盐城满田星农业装备有限公司 | 手扶步进式水稻插秧机 | 2ZS-6W |  | 手扶步进式，6行 | 结构型式：手扶式；外形尺寸 （工作状态，长×宽×高)mm：2455×2450×1100；行距（mm）：330；；工作行数:6；穴距调节档位数量：5个；行走轮型形式：橡胶轮；平衡机构形式：机械式；插植臂型式：曲柄摇杆式 | 3.3 | 购机补贴(通用类) | 2024-12-30 | 江苏省 | 评阅通过 | 通过
1994 | 种植施肥机械 | 栽植机械 | 水稻插秧机 | 6行及以上手扶步进式水稻插秧机 | 盐城满田星农业装备有限公司 | 手扶步进式水稻插秧机 | 2ZS-6Z |  | 手扶步进式，6行 | 结构型式：手扶式；外形尺寸 （工作状态，长×宽×高)mm：2390×2120×960；行距（mm）：300(中间1行）266（其他）；工作行数:6；穴距调节档位数量：5个；行走轮型形式：橡胶轮；平衡机构形式：机械式；插植臂型式：曲柄摇杆式 | 3.3 | 购机补贴(通用类) | 2025-09-29 | 江苏省 | 评阅通过 | 通过
1995 | 种植施肥机械 | 栽植机械 | 水稻插秧机 | 6行及以上手扶步进式水稻插秧机 | 盐城市申克赛斯机械有限公司 | 手扶式水稻插秧机 | 2ZS-6 |  | 形式：手扶步进式：工作行数：6行；功率：3.3kw | 形式：手扶步进式：工作行数：6行；功率：3.3kw | 3.3 | 购机补贴(通用类) | 2022-12-31 | 江苏省 | 评阅通过 | 通过
1996 | 种植施肥机械 | 栽植机械 | 水稻插秧机 | 6行及以上手扶步进式水稻插秧机 | 盐城市天久农业机械制造有限公司 | 手扶式水稻插秧机 | 2ZS-6 |  | 行数：6行；前进形式：手扶步进式；行距：300mm； | 6行手扶步进式水稻插秧机，配套3.3kw四冲程汽油发动机，行距300mm，穴距调节机构型式：更换齿轮+拔叉调节，5档穴距调节（120mm,140mm,160mm,180mm,210mm），变速方式：机械变速，平衡机构：机械式，曲柄遥感式插值臂。 | 3.3 | 购机补贴(通用类) | 2021-12-31 | 江苏省 | 评阅通过 | 通过
1997 | 种植施肥机械 | 栽植机械 | 水稻插秧机 | 6行及以上手扶步进式水稻插秧机 | 盐城永弘机械有限公司 | 手扶式水稻插秧机 | 2ZS-630 |  | 手扶步进式；作业行数（行）：6 | 插秧机结构形式：手扶步进式；作业行数（行）：6；汽油发动机；功率：3.3kW；转速：3600r/min；整机外形尺寸mm：2405*2285*1146；行距：300mm；穴距调节机构型：机械式；穴距调节档位数量：5个；变速方式：机械变速；平衡机构型式：机械式；插植臂型式：曲柄摇杆式。 | 3.3 | 购机补贴(通用类) | 2021-12-31 | 江苏省 | 评阅通过 | 通过
1998 | 种植施肥机械 | 栽植机械 | 水稻插秧机 | 6行及以上手扶步进式水稻插秧机 | 樱田农机科技（泰州）有限公司 | 手扶式水稻插秧机 | 2ZS-6（SPW-68C） |  | 型号:2ZS-6(spw-68c)；结构型式:手扶式；标定功率:3.3KW；标定转速:3600R/MIN；工作状态外形尺寸(长×宽×高)MM:2420×1930×920；工作行数：6行；行距MM:300；穴距调节机构型式:齿轮调节；穴距调节档位数量个:6；变速方式:齿轮变速；行走前轮结构型式:橡胶凸耳轮；直径MM:Φ660；后轮:无；平衡机构型式:机械式；插植/栽植臂型式:曲柄摇杆式 | 型号:2ZS-6(spw-68c)；结构型式:手扶式；标定功率:3.3KW；标定转速:3600R/MIN；工作状态外形尺寸(长×宽×高)MM:2420×1930×920；工作行数：6行；行距MM:300；穴距调节机构型式:齿轮调节；穴距调节档位数量个:6；变速方式:齿轮变速；行走前轮结构型式:橡胶凸耳轮；直径MM:Φ660；后轮:无；平衡机构型式:机械式；插植/栽植臂型式:曲柄摇杆式 | 3.3 | 购机补贴(通用类) | 2021-12-31 | 江苏省 | 评阅通过 | 通过
1999 | 种植施肥机械 | 栽植机械 | 水稻插秧机 | 6行及以上手扶步进式水稻插秧机 | 浙江禾洋农业科技有限公司 | 手扶式水稻插秧机 | 2ZS-6A |  | 手扶步进式；6行及以上 | 结构型式：两轮驱动手扶式；配套动力额定功率/转速（kw/r/min）：3.3/3600；工作状态外形尺寸（mm）：2370*2100*920；作业速度（m/s）：0.34~0.77；作业小时生产率（h㎡/h）：0.10~0.32；单位作业量燃油消耗量（kg/h㎡）：≤6.0；工作行数：6行并列式；行距（mm）：300；穴距调节机构型式：齿轮变速；穴距调节档位数量：3个；穴距（mm）:120,140;140,160;180,210；插秧/栽植深度（mm）7~37（5级可调）；移距（mm）：10.8/26，14.0/20，15.6/18；取样深度（mm）：7~17（9级）；插秧/栽植频率（穴/分）：≤410；变速方式：齿轮变速；行走轮结构型式：橡胶轮爪驱动轮；平衡机构型式：液压自动水平控制；插值/栽植臂型式：曲柄摇杆式。 |  | 购机补贴(通用类) | 2021-12-31 | 浙江省 | 评阅通过 | 通过
2000 | 种植施肥机械 | 栽植机械 | 水稻插秧机 | 6行及以上手扶步进式水稻插秧机 | 浙江小精农机制造有限公司 | 步行式机动水稻插秧机 | 2ZX-630 |  | 手扶步进式；行数：6行；行距：300mm；株距：126/139/169/174/192/233 | 外型尺寸（长*宽*高）：2180*2100*950；手扶步进式；行数:6行；行距:300mm；株距:126/139/169/174/192/233；插秧机构型式：曲柄摇杆式；作业速度：1.3-2.63km/h；插秧深度：10-35mm | 3.3 | 购机补贴(通用类) | 2024-12-30 | 浙江省 | 评阅通过 | 通过
2001 | 种植施肥机械 | 栽植机械 | 水稻插秧机 | 6行及以上手扶步进式水稻插秧机 | 浙江小精农机制造有限公司 | 步行式机动水稻插秧机 | 2ZX-630C |  | 手扶步进式；行数：6行；行距：300mm；株距：126/139/169/174/192/233 | 外型尺寸（长*宽*高）：2320*2100*950；手扶步进式；行数:6行；行距:300mm；株距:126/139/169/174/192/233；插秧机构型式：曲柄摇杆式；作业速度：1.3-2.63km/h；插秧深度：10-35mm | 3.3 | 购机补贴(通用类) | 2022-12-31 | 浙江省 | 评阅通过 | 通过
2002 | 种植施肥机械 | 栽植机械 | 水稻插秧机 | 6行及以上手扶步进式水稻插秧机 | 浙江小精农机制造有限公司 | 步行式机动水稻插秧机 | 2ZX-818/30 |  | 手扶步进式；行数：8行；行距：180/300mm；株距：126/139/169/174/192/233 | 外型尺寸（长*宽*高）：2180*2000*950；手扶步进式；行数:8行；行距:180/300mm；株距:126/139/169/174/192/233；插秧机构型式：曲柄摇杆式；作业速度：1.3-2.63km/h；插秧深度：10-35mm | 3.3 | 购机补贴(通用类) | 2024-12-30 | 浙江省 | 评阅通过 | 通过
2003 | 种植施肥机械 | 栽植机械 | 水稻插秧机 | 6行及以上手扶步进式水稻插秧机 | 浙江裕田农业科技有限公司 | 手扶步进式水稻插秧机 | 2ZS-6B |  | 手扶步进式；6行及以上 | 结构型式：手扶步进式；配套动力额定功率/转速（kw/r/min）：3.5/3600；工作状态外形尺寸（mm）：2450*1920*960；作业速度（m/s）：0.28~0.77；作业小时生产率（h㎡/h）：≤0.18；单位作业量燃油消耗量（kg/h㎡）：≤6.5；工作行数：6行;行距（mm）：250(中央300）；穴距调节机构型式：齿轮调节速；穴距调节档位数量：6个；穴距（mm）:120,140；140,160；180,210；插秧/栽植深度（mm）：7、15、22、30、37；移距（mm）：10.6、13.8、15.3、17.3、19.7；取秧深度（mm）：7,8.5,10,11.5，13,14.5,16,17.5,19；插秧/栽植频率（株/分）：480~2310；变速方式：齿轮变速；行走轮（前轮）结构型式：粗轮毂橡胶轮胎；行走轮直径(mm):660; | 3.3 | 购机补贴(通用类) | 2021-12-31 | 浙江省 | 评阅通过 | 通过
2004 | 种植施肥机械 | 栽植机械 | 水稻插秧机 | 6-7行四轮乘坐式水稻插秧机 | 爱科（常州）农业机械有限公司 | 高速插秧机 | 2Z-6（MF P630） |  | 结构型式：高速乘坐式； 工作行数：6行 | 型号名称：2Z-6(MF P630)型高速插秧机；结构型式：高速乘坐式；配套发动机生产企业：株式会社井关松山制造所；配套发动机型号规格：E3112-UP08；配套发动机额定功率（或标定功率）：15.3kW；配套发动机额定转速（或标定转速）：2500r/min；整机外形尺寸（长×宽×高）：3174×2235×2455mm；作业速度：0.52～1.82m/s；作业小时生产率：≤0.53hm2/h；单位作业量燃油消耗量：≤6.04kg/hm2；工作行数：6行；行距：300mm；穴距调节机构型式：齿轮调节；穴距调节档位数量：8个；穴距：250、220、180、170、160、150、130、110mm；插秧深度：20～50（7档）mm；移距：15.6、14.0、11.7mm；取秧深度：8～18mm；插秧频率（单行）：420～960穴/分；变速方式：液压无级变速（HST）；行走轮结构型式（前、后）：实心橡胶轮/水田用橡胶凸耳防滑轮；行走轮直径（前、后）：φ650×95 / φ950×57mm；平衡机构型式：液压平衡；插植臂型式：旋转式 | 15.3 | 购机补贴(通用类) | 2025-01-19 | 江苏省 | 评阅通过 | 通过
2005 | 种植施肥机械 | 栽植机械 | 水稻插秧机 | 6-7行四轮乘坐式水稻插秧机 | 常州常柴厚生农业装备有限公司 | 高速乘坐式插秧机 | 2ZG-6D |  | 整机结构型式:高速乘坐式;工作行数:6行;行距:300MM;穴距调节结构型式:手柄调节;穴距调节档位数量:7个;变速方式:液压无极变速;平衡机构型式:机械式;插植/栽插臂型式:旋转式;配套动力:1、型号:3M78A;发动机额定净功率/转速(KW/R/MIN):14/2400;制造商:常柴股份有限公司;排放阶段:国三;2、发动机型号:E3112-UP06;发动机额定净功率/转速(KW/R/MIN):13.9/2300;制造商:株式会社井关松山制造所;排放阶段:国三; | 整机结构型式:高速乘坐式;工作行数:6行;行距:300MM;穴距调节结构型式:手柄调节;穴距调节档位数量:7个;变速方式:液压无极变速;平衡机构型式:机械式;插植/栽插臂型式:旋转式;配套动力:1、型号:3M78A;发动机额定净功率/转速(KW/R/MIN):14/2400;制造商:常柴股份有限公司;排放阶段:国三;2、发动机型号:E3112-UP06;发动机额定净功率/转速(KW/R/MIN):13.9/2300;制造商:株式会社井关松山制造所;排放阶段:国三; |  | 购机补贴(通用类) | 2021-12-31 | 江苏省 | 评阅通过 | 通过
2006 | 种植施肥机械 | 栽植机械 | 水稻插秧机 | 6-7行四轮乘坐式水稻插秧机 | 常州东风农机集团有限公司 | 高速乘坐式水稻插秧机 | 2ZG-630A |  | 结构型式:高速乘坐式；工作行数:6行； | 型号名称:2ZG-630A型高速乘坐式水稻插秧机 结构型式:高速乘坐式 配套发动机生产企业:常柴股份有限公司 配套发动机型号规格:3M78-24G31L 配套发动机额定功率（或标定功率）:18kW 配套发动机额定转速（或标定转速）:3300r/min 整机外形尺寸（长×宽×高）:3150×2220×2550mm 工作行数:6行 行距:300mm 穴距调节机构型式:手柄调节 穴距调节档位数量:7个 穴距:100、120、140、160、180、210、240mm | 18 | 购机补贴(通用类) | 2026-06-29 | 江苏省 | 评阅通过 | 通过
2007 | 种植施肥机械 | 栽植机械 | 水稻插秧机 | 6-7行四轮乘坐式水稻插秧机 | 常州市远播机械有限公司 | 乘坐式高速插秧机 | 2ZG-630D1 |  | 四轮乘坐式6行 | 结构型式:高速乘坐式;发动机生产企业: 日本株式会社久保田; 发动机型号: D782-ET01; 发动机额定功率(Kw): 14.4;排放标准:国三阶段;行数:6行;行距(mm):300; 整机外形尺寸（长×宽×高）(mm): 3090×2220×2600; 变速方式: 液压式变速（HST）; 行走轮结构型式（前、后）: 防爆轮胎（前），粗轮毂橡胶轮胎（后）; 平衡机构型式: 电子式; | 14.4 | 购机补贴(通用类) | 2025-09-29 | 江苏省 | 评阅通过 | 通过
2008 | 种植施肥机械 | 栽植机械 | 水稻插秧机 | 6-7行四轮乘坐式水稻插秧机 | 大同农机（安徽）有限公司 | 高速乘坐式插秧机 | 2ZG-6C(ERP60) |  | 四轮乘坐式;6行 | 型号：2ZG-6C(ERP60)型高速乘坐式插秧机，结构型式：高速乘坐式，配套发动机生产企业：川崎重工业株式会社，型号规格:FD620D,标定功率:10.6kw,标定转速:3600r/min,工作状态外形尺寸(mm)：长3235×宽2200×高2320，作业速度：0-1.6m/s,作业小时生产率：0.2-0.5h㎡/h,单位作业量燃油消耗量：4.0-7.6kg/h㎡,工作行数：6行；行距：300mm，穴距调节机构形式：手动档位调节，穴距调节档位数量：6个，穴距（mm）：100、120、140、160、190、220，插秧深度：10-44mm；移距（mm):11、14、16，取秧深度：8-17mm,插秧频率（株/分）：228-460，变速方式：液压无级变速，行走前轮结构形式：实心轮胎，前轮直径：650mm，后轮结构型式：橡胶凸耳轮，后轮直径：900mm，平衡机构形式：电子液压式插植臂形式：旋转式。 | 10.6 | 购机补贴(通用类) | 2022-12-31 | 安徽省 | 评阅通过 | 通过
2009 | 种植施肥机械 | 栽植机械 | 水稻插秧机 | 6-7行四轮乘坐式水稻插秧机 | 大同农机（安徽）有限公司 | 高速乘坐式插秧机 | 2ZG-6D(ERP60D) |  | 四轮乘坐式;6行 | 型号：2ZG-6C(ERP60D)型高速乘坐式插秧机，结构型式：高速乘坐式，配套发动机生产企业：大同工业株式会，型号规格:3C100LWS-C1,标定功率:16.4kw,标定转速:2800r/min,工作状态外形尺寸(mm)：长3260×宽2200×高2345，作业速度：0-1.7m/s,作业小时生产率：0.2-0.57h㎡/h,单位作业量燃油消耗量：3.0-6.7kg/h㎡,工作行数：6行；行距：300mm，穴距调节机构形式：手动档位调节，穴距调节档位数量：6个，穴距（mm）：100、120、140、160、190、220，插秧深度：10-44mm；移距（mm):11、14、16，取秧深度：8-17mm,插秧频率（株/分）：216-435，变速方式：液压无级变速，行走前轮结构形式：实心轮胎，前轮直径：650mm，后轮结构型式：橡胶凸耳轮，后轮直径：950mm，平衡机构形式：电子液压式插植臂形式：旋转式。 | 16.4 | 购机补贴(通用类) | 2022-12-31 | 安徽省 | 评阅通过 | 通过
2010 | 种植施肥机械 | 栽植机械 | 水稻插秧机 | 6-7行四轮乘坐式水稻插秧机 | 东风井关农业机械有限公司 | 乘坐式高速插秧机 | 2Z-6C1(ENZ60-AHDRT) |  | 四轮乘坐式；工作行数：6行； | 型号名称：2Z-6C1(ENZ60-AHDRT)型乘坐式高速插秧机；结构型式：乘坐式高速插秧机；配套发动机生产企业：井关农机株式会社、玉柴润威发动机有限公司；配套发动机规格型号：E3112-UP08、3C1104；配套发动机额定功率：15.3、16.3kW；配套发动机额定转速：2500、2600r/min；工作状态外形尺寸(长×宽×高)：3174×2235×2455mm；作业速度：1.82m/s；作业小时生产率：≤0.53hm2/h；单位作业量燃油消耗量：≤6.04kg/hm2；工作行数：6行；行距：300mm；穴距调节机构型式：齿轮调节；穴距调节档位数量：8个；穴距：250、220、180、170、160、150、130、110mm；插秧/栽植深度：20~50（7档）mm；移距：15.6（横向送苗18回），14.0（横向送苗20回），11.7（横向送苗24 回）mm；取秧深度：8~18mm；插秧/栽植频率：400~900株/分；变速方式：液压无极变速（HST）；行走轮前轮结构型式：实心橡胶轮；行走轮前轮直径：Φ650mm；行走轮后轮结构型式：水田用橡胶凸耳防滑轮；行走轮后轮直径：Φ950mm；平衡机构型式：液压平衡（液面感应马达驱动平衡）；插值/栽植臂型式：旋转式；排放阶段：国家第三阶段 | 16.3 | 购机补贴(通用类) | 2024-07-17 | 湖北省 | 评阅通过 | 通过
2011 | 种植施肥机械 | 栽植机械 | 水稻插秧机 | 6-7行四轮乘坐式水稻插秧机 | 湖南昌久农业机械有限公司 | 水稻高速插秧机 | 2ZG-6A |  | 结构型式:高速乘坐式;工作行数;6行 | 结构型式:高速乘坐式;整机外形尺寸（长×宽×高）:3410×2500×2500mm;配套发动机额定功率（或标定功率）:17.3KW;配套发动机额定转速（或标定转速）:3200r/min;作业速度:0～1.35m/s;作业小时生产率:0～0.53hm2/h;工作行数;6行；行距：300mm;穴距调节机构型式:机械拨叉式;穴距调节档位数量:7个; 插秧深度:10-40mm; 取秧深度:8～18mm; 变速方式:液压无级变速（HST）; 插植臂型式:旋转式. | 17.3 | 购机补贴(通用类) | 2025-05-28 | 湖南省 | 评阅通过 | 通过
2012 | 种植施肥机械 | 栽植机械 | 水稻插秧机 | 6-7行四轮乘坐式水稻插秧机 | 江苏常发农业装备股份有限公司 | 高速乘坐式插秧机 | 2ZC-6DN |  | 结构型式：高速乘坐式；工作行数：6行 | 结构型式：高速乘坐式；外形尺寸（长×宽×高）:3130mm×2130mm×2450mm；结构质量：705kg；工作行数：6行；行距：300mm；插秧深度：15-60mm；前轮结构型式：实心轮胎，后轮结构型式：橡胶轮爪式；前轮直径：650mm，后轮直径：950mm；插秧机构型式：回转式；配套动力型号：3TNM72-A,制造商：YANMAR CO.,LTD，标定功率：18.5kw，标定转速：3600r/min，排放标准：第三阶段 | 18.5 | 购机补贴(通用类) | 2021-12-31 | 江苏省 | 评阅通过 | 通过
2013 | 种植施肥机械 | 栽植机械 | 水稻插秧机 | 6-7行四轮乘坐式水稻插秧机 | 江苏常发农业装备股份有限公司 | 高速乘坐式插秧机 | 2ZG-6D |  | 结构型式：高速乘坐式；工作行数：6行 | 结构型式：高速乘坐式；外形尺寸（长×宽×高）:3190mm×2240mm×2555mm；工作行数：6行，行距：300mm,穴距调节机构型式：手柄调节；穴距调节档位数量：7个；插秧深度：15-60mm（6档+自动）；取秧深度：8-20mm；变速方式：液压无极变速；前轮结构型式：实心轮胎，后轮结构型式：橡胶轮爪式；前轮直径：650mm，后轮直径：950mm；平衡机构型式：机械式；插植臂型式：旋转式；配套动力型号：CF3F25G-W,制造商：江苏常发农业装备股份有限公司，标定功率：16.8kw，标定转速：2600r/min，排放标准：第三阶段 | 16.8 | 购机补贴(通用类) | 2024-09-28 | 江苏省 | 评阅通过 | 通过
2014 | 种植施肥机械 | 栽植机械 | 水稻插秧机 | 6-7行四轮乘坐式水稻插秧机 | 江苏常发农业装备股份有限公司 | 高速乘坐式插秧机 | 2ZG-6Y |  | 结构型式：高速乘坐式；工作行数：6行 | 结构型式：高速乘坐式；外形尺寸（长×宽×高）:3190mm×2240mm×2555mm；工作行数：6行，行距：300mm,穴距调节机构型式：手柄调节；穴距调节档位数量：7个；插秧深度：15-60mm（6档+自动）；取秧深度：8-20mm；变速方式：液压无极变速；前轮结构型式：实心轮胎，后轮结构型式：橡胶轮爪式；前轮直径：650mm，后轮直径：950mm；平衡机构型式：机械式；插植臂型式：旋转式；配套动力型号：3TNM72-AFF,制造商：YANMAR CO.,LTD，标定功率：18.5kw，标定转速：3600r/min，排放标准：第三阶段 | 18.5 | 购机补贴(通用类) | 2025-02-27 | 江苏省 | 评阅通过 | 通过
2015 | 种植施肥机械 | 栽植机械 | 水稻插秧机 | 6-7行四轮乘坐式水稻插秧机 | 江苏东洋机械有限公司 | 乘坐式高速插秧机 | 2ZGQ-6(PD60) |  | 四轮乘坐式；作业行数（行）：6 | 插秧机结构形式：高速乘坐式；作业行数（行）：6；汽油发动机；功率：11.5kW；转速：3200r/min；整机外形尺寸mm：3000*2080*2145；作业速度：0-1.4m/s；作业小时和产率：0.2-0.47hm2/h；单位作业量燃油消耗量：≤6.7kg/hm2；行距：300mm；穴距调节机构型：手柄调节；穴距调节档位数量：6个；变速方式：HST无级变速；平衡机构型式：电子液压水平；行走轮直径：前轮650mm,后轮900mm；插植臂型式：旋转式。 | 11.5 | 购机补贴(通用类) | 2024-12-30 | 江苏省 | 评阅通过 | 通过
2016 | 种植施肥机械 | 栽植机械 | 水稻插秧机 | 6-7行四轮乘坐式水稻插秧机 | 江苏东洋机械有限公司 | 乘坐式高速插秧机 | 2ZGQ-6BE(TP60E) |  | 四轮乘坐式；作业行数（行）：6 | 插秧机结构形式：高速乘坐式；作业行数（行）：6；汽油发动机；功率：12.8kW；转速：3600r/min；整机外形尺寸mm：3100*2150*2150；行距：300mm；穴距调节机构型：齿轮挂接；穴距调节档位数量：6个；变速方式：HST无级变速；平衡机构型式：机械平衡；行走轮直径：前轮650mm,后轮900mm；插植臂型式：旋转式。 | 12.8 | 购机补贴(通用类) | 2022-12-31 | 江苏省 | 评阅通过 | 通过
2017 | 种植施肥机械 | 栽植机械 | 水稻插秧机 | 6-7行四轮乘坐式水稻插秧机 | 江苏东洋机械有限公司 | 乘坐式高速插秧机 | 2ZGQ-6BS(TP60) |  | 四轮乘坐式；作业行数（行）：6 | 插秧机结构形式：高速乘坐式；作业行数（行）：6；汽油发动机；功率：12.8kW；转速：3600r/min；整机外形尺寸mm：3100*2150*2150；行距：300mm；穴距调节机构型：齿轮挂接；穴距调节档位数量：6个；变速方式：HST无级变速；平衡机构型式：机械平衡；行走轮直径：前轮650mm,后轮900mm；插植臂型式：旋转式。 | 12.8 | 购机补贴(通用类) | 2022-12-31 | 江苏省 | 评阅通过 | 通过
2018 | 种植施肥机械 | 栽植机械 | 水稻插秧机 | 6-7行四轮乘坐式水稻插秧机 | 江苏东洋机械有限公司 | 乘坐式高速插秧机 | 2ZGQ-6D(PD60D) |  | 四轮乘坐式；作业行数（行）：6 | 插秧机结构形式：高速乘坐式；作业行数（行）：6；柴油发动机；功率：17.0kW；转速：3200r/min；整机外形尺寸mm：3000*2080*2145；行距：300mm；穴距调节机构型：齿轮挂接；穴距调节档位数量：6个；变速方式：HST无级变速；平衡机构型式：机械平衡；行走轮直径：前轮650mm,后轮950mm；插植臂型式：旋转式。 | 17.0 | 购机补贴(通用类) | 2021-12-31 | 江苏省 | 评阅通过 | 通过
2019 | 种植施肥机械 | 栽植机械 | 水稻插秧机 | 6-7行四轮乘坐式水稻插秧机 | 江苏东洋机械有限公司 | 乘坐式高速插秧机 | 2ZGQ-6E(PD60E) |  | 四轮乘坐式；作业行数（行）：6 | 插秧机结构形式：高速乘坐式；作业行数（行）：6；汽油发动机；功率：11.5kW；转速：3200r/min；整机外形尺寸mm：3000*2080*2145；行距：300mm；穴距调节机构型：齿轮挂接；穴距调节档位数量：6个；变速方式：HST无级变速；平衡机构型式：机械平衡；行走轮直径：前轮650mm,后轮950mm；插植臂型式：旋转式。 | 11.5 | 购机补贴(通用类) | 2021-12-31 | 江苏省 | 评阅通过 | 通过
2020 | 种植施肥机械 | 栽植机械 | 水稻插秧机 | 6-7行四轮乘坐式水稻插秧机 | 江苏东洋机械有限公司 | 乘坐式高速插秧机 | 2ZGQ-7B(TP70) |  | 四轮乘坐式；作业行数（行）：7 | 插秧机结构形式：高速乘坐式；作业行数（行）：7；汽油发动机；功率：12.8kW；转速：3600r/min；整机外形尺寸mm：3120*2140*2150；行距：250mm；穴距调节机构型：齿轮挂接；穴距调节档位数量：6个；变速方式：HST无级变速；平衡机构型式：机械平衡；行走轮直径：前轮650mm,后轮900mm；插植臂型式：旋转式。 | 12.8 | 购机补贴(通用类) | 2022-12-31 | 江苏省 | 评阅通过 | 通过
2021 | 种植施肥机械 | 栽植机械 | 水稻插秧机 | 6-7行四轮乘坐式水稻插秧机 | 江苏东洋农业机械有限公司 | 乘坐式高速插秧机 | 2ZGQ-6D(PD60D) |  | 插秧机结构形式：四轮乘坐式；作业行数（行）：6 | 插秧机结构形式：高速乘坐式；作业行数（行）：6；柴油发动机；功率：17.3kW；转速：3200r/min；整机外形尺寸：3150*2150*2190；作业速度：0-1.5m/s；作业小时和产率：0.2-0.5hm2/h；单位作业量燃油消耗量：≤5.7kg/hm2；行距：300mm；穴距调节机构型：齿轮挂接；穴距调节档位数量：6个；变速方式：HST无级变速；平衡机构型式：电子液压水平；行走轮直径：前轮650mm,后轮950mm；插植臂型式：旋转式。 | 17.3 | 购机补贴(通用类) | 2025-04-29 | 江苏省 | 评阅通过 | 通过
2022 | 种植施肥机械 | 栽植机械 | 水稻插秧机 | 6-7行四轮乘坐式水稻插秧机 | 江苏福马高新动力机械有限公司 | 乘坐式高速水稻插秧机 | 2ZG-6 |  | 型号名称：2ZG-6型乘坐式高速水稻插秧机 配套发动机生产企业：重庆润通科技有限公司 发动机功率：13.5KW， 发动机型号：R670， 发动机额定转速（r/min）:3600 整机外形尺寸（长*宽*高）（mm）:3090*2220*2580 排放阶段：国二 工作行数：6行 | 行距：300mm 穴距调节机构型式：手柄调节 穴距调节档位数：7 作业行走变速方式：液压式变速 行走轮结构型式（前，后）：前轮：防爆轮胎/后轮：粗轮毂橡胶轮胎 行走轮直径（前，后）（mm）：前轮φ650/后轮φ950 平衡机构型式：电子式 插植臂型式：旋转式 | 13.5 | 购机补贴(通用类) | 2025-09-29 | 江苏省 | 评阅通过 | 通过
2023 | 种植施肥机械 | 栽植机械 | 水稻插秧机 | 6-7行四轮乘坐式水稻插秧机 | 江苏福马高新动力机械有限公司 | 乘坐式高速水稻插秧机 | 2ZG-6D1 |  | 型号名称：2ZG-6D1型乘坐式高速水稻插秧机 配套发动机生产企业：洋马发动机有限公司 发动机功率：18.5KW， 发动机型号：3TNM72-AFF， 排放阶段：国III。 工作行数：6行 | 行距：300mm 穴距调节机构型式：手柄调节 穴距调节档位数：7 作业行走变速方式：液压式变速 行走轮结构型式（前，后）：前轮：防爆轮胎/后轮：粗轮毂橡胶轮胎 行走轮直径（前，后）（mm）：前轮φ650/后轮φ950 平衡机构型式：电子式 插植臂型式：旋转式 | 18.5 | 购机补贴(通用类) | 2025-09-29 | 江苏省 | 评阅通过 | 通过
2024 | 种植施肥机械 | 栽植机械 | 水稻插秧机 | 6-7行四轮乘坐式水稻插秧机 | 江苏沃得高新农业装备有限公司(原:江苏沃得植保机械有限公司、沃得重工(中国)有限公司) | 乘坐式高速插秧机 | 2ZGF-6A |  | 结构型式：高速乘坐式；工作行数（行）：6。 | 结构型式：高速乘坐式；工作行数（行）：6；结构尺寸（mm）：3250×2220×2400；发动机型号：常柴3M78；配套动力（kW）：14.7；标定转速（r/min）：2500；作业速度（km/h）:0-1.62；作业小时生产率（hm2/h）：0.2-0.4；单位作业量燃油消耗量（kg/h㎡）：2.5-5.5；行距（mm）：300；穴距（mm）：100、120、140、160、180、210；行走轮结构型式（前、后）：粗轮毂橡胶轮；行走轮直径（前、后）（mm）：前轮：φ650、后轮φ900：；插植臂型式：旋转式。 | 14.7 | 购机补贴(通用类) | 2025-12-30 | 江苏省 | 评阅通过 | 通过
2025 | 种植施肥机械 | 栽植机械 | 水稻插秧机 | 6-7行四轮乘坐式水稻插秧机 | 江苏沃得高新农业装备有限公司(原:江苏沃得植保机械有限公司、沃得重工(中国)有限公司) | 乘坐式高速插秧机 | 2ZGF-6B |  | 结构型式：四轮乘坐式；工作行数（行）：6。 | 结构型式：四轮乘坐式；工作行数（行）：6；结构尺寸（mm）：3250×2220×2600；发动机型号：重庆宗申GB750（2V82FE/P）汽油机；配套动力（kW）：16；标定转速（r/min）：3600；行距（mm）：300；穴距（mm）：100、120、140、160、180、210；作业速度（km/h）:0-1.5；作业小时生产率（hm2/h）：0.2-0.54；行走轮结构型式（前、后）：防爆轮胎、粗轮毂橡胶轮胎；行走轮直径（mm）：前轮φ650/后轮φ900；插植臂型式：旋转式。 | 16 | 购机补贴(通用类) | 2025-05-28 | 江苏省 | 评阅通过 | 通过
2026 | 种植施肥机械 | 栽植机械 | 水稻插秧机 | 6-7行四轮乘坐式水稻插秧机 | 江苏沃得高新农业装备有限公司(原:江苏沃得植保机械有限公司、沃得重工(中国)有限公司) | 乘坐式高速插秧机 | 2ZGF-6E |  | 结构型式：四轮乘坐式；工作行数（行）：6。 | 结构型式：四轮乘坐式；工作行数（行）：6；结构尺寸（mm）：3140×2230×2370；发动机型号：常柴3M78（第Ⅲ阶段）；配套动力（kW）：18.4；标定转速（r/min）：2600；行距（mm）：300；穴距（mm）：100、120、140、160、180、210、240；作业速度（km/h）:0-1.65；作业小时生产率（hm2/h）：0.2-0.45；行走轮结构型式：防爆轮胎、粗轮毂橡胶轮胎；行走轮直径（mm）：前轮φ650/后轮φ950；插植臂型式：旋转式。 | 18.4 | 购机补贴(通用类) | 2024-12-30 | 江苏省 | 评阅通过 | 通过
2027 | 种植施肥机械 | 栽植机械 | 水稻插秧机 | 6-7行四轮乘坐式水稻插秧机 | 江苏永涛实业有限公司 | 乘坐式高速插秧机 | 2ZG-6F（P600F） |  | 型号名称：2ZG-6F(P600F)型乘坐式高速插秧机；结构型式：高速乘坐式 ；工作行数：6行； | 型号名称：2ZG-6F(P600F)型乘坐式高速插秧机； 结构型式：高速乘坐式 ；配套发动机额定功率14.7kw，额定转速3600r/min；外形尺寸（长×宽×高）：3050×2220×2600mm；工作行数：6行；行距：300mm；穴距调节机构型式：手柄调节；穴距调节档位数量：7个；变速方式：液压式变速（HST）；行走轮前轮结构型式：橡胶轮胎，直径650mm；行走轮后轮结构型式：橡胶轮胎，直径950mm；平衡机构型式：机械式；插植/栽植臂型式：旋转式 |  | 购机补贴(通用类) | 2022-12-31 | 江苏省 | 评阅通过 | 通过
2028 | 种植施肥机械 | 栽植机械 | 水稻插秧机 | 6-7行四轮乘坐式水稻插秧机 | 井关农机（常州）有限公司 | 乘座式高速插秧机 | 2Z-6B4(PZ60-AHGR) |  | 四轮乘坐式；插植行数:6行； | 四轮乘坐式；插植行数:6行；外形尺寸(mm):3060*2270*2485（工作状态）；整机质量:690KG；风冷2缸4冲程OHV汽油发动机；发动机生产企业：富士重工业株式会社；型号：EH64；风冷2缸4冲程OHV汽油发动机；标定功率11.9kw；标定转速3600r/min； | 11.9 | 购机补贴(通用类) | 2024-12-30 | 江苏省 | 评阅通过 | 通过
2029 | 种植施肥机械 | 栽植机械 | 水稻插秧机 | 6-7行四轮乘坐式水稻插秧机 | 井关农机（常州）有限公司 | 乘座式高速插秧机 | 2Z-6B5(PZ60-AHDRT） |  | 四轮乘坐式；工作行数：6行； | 四轮乘坐式；工作行数：6行；工作状态外形尺寸：3174*2235*2455（mm）；额定功率：15.3KW；额定转速：2500r/min；行距：300mm；发动机型号：E3112-UP08型；功率：15.3KW；生产企业：井关农机株式会社；排放阶段：国家第三阶段； | 15.3 | 购机补贴(通用类) | 2021-12-31 | 江苏省 | 评阅通过 | 通过
2030 | 种植施肥机械 | 栽植机械 | 水稻插秧机 | 6-7行四轮乘坐式水稻插秧机 | 井关农机（常州）有限公司 | 乘座式高速插秧机 | 2Z-6B6(PZ60-AHDR） |  | 四轮乘坐式；工作行数：6行； | 四轮乘坐式；工作行数：6行；工作状态外形尺寸：3174*2235*2455（mm）；额定功率：15.3KW；额定转速：2500r/min；行距：300mm；发动机型号：E3112-UP08型；功率：15.3KW；生产企业：井关农机株式会社；排放阶段：国家第三阶段； | 15.3 | 购机补贴(通用类) | 2021-12-31 | 江苏省 | 评阅通过 | 通过
2031 | 种植施肥机械 | 栽植机械 | 水稻插秧机 | 6-7行四轮乘坐式水稻插秧机 | 久保田农业机械（苏州）有限公司 | 乘座式高速插秧机 | 2ZGQ-6D1（SPV-6CMD） |  | 四轮乘坐式；作业行数（行）：6；功率(kW):14.4 | 四轮乘坐式；作业行数（行）：6；功率(kW):14.4 | 14.4 | 购机补贴(通用类) | 2021-12-31 | 江苏省 | 评阅通过 | 通过
2032 | 种植施肥机械 | 栽植机械 | 水稻插秧机 | 6-7行四轮乘坐式水稻插秧机 | 久保田农业机械（苏州）有限公司 | 乘座式高速插秧机 | 2ZGQ-6D5（SPV-6CD） |  | 四轮乘坐式；作业行数（行）：6；功率(kW):14.4 | 四轮乘坐式；作业行数（行）：6；功率(kW):14.4 | 14.4 | 购机补贴(通用类) | 2025-11-01 | 江苏省 | 评阅通过 | 通过
2033 | 种植施肥机械 | 栽植机械 | 水稻插秧机 | 6-7行四轮乘坐式水稻插秧机 | 久保田农业机械（苏州）有限公司 | 乘座式高速插秧机 | 2ZGQ-6G1(SPV-6C) |  | 四轮乘坐式；作业行数（行）：6；功率(kW):9.2 | 四轮乘坐式；作业行数（行）：6；功率(kW):9.2 | 9.2 | 购机补贴(通用类) | 2025-12-30 | 江苏省 | 评阅通过 | 通过
2034 | 种植施肥机械 | 栽植机械 | 水稻插秧机 | 6-7行四轮乘坐式水稻插秧机 | 久保田农业机械（苏州）有限公司 | 乘座式高速插秧机 | 2ZGQ-6G2(SPV-6CM) |  | 四轮乘坐式；作业行数（行）：6；功率(kW):9.2 | 四轮乘坐式；作业行数（行）：6；功率(kW):9.2 | 9.2 | 购机补贴(通用类) | 2025-12-30 | 江苏省 | 评阅通过 | 通过
2035 | 种植施肥机械 | 栽植机械 | 水稻插秧机 | 6-7行四轮乘坐式水稻插秧机 | 久保田农业机械（苏州）有限公司 | 乘座式高速插秧机 | 2ZGQ-6H(NSPV-6CMD) |  | 四轮乘坐式；作业行数（行）：6 | 四轮乘坐式；作业行数（行）：6 | 16.1 | 购机补贴(通用类) | 2024-12-01 | 江苏省 | 评阅通过 | 通过
2036 | 种植施肥机械 | 栽植机械 | 水稻插秧机 | 6-7行四轮乘坐式水稻插秧机 | 南通富来威农业装备有限公司 | 乘座式高速插秧机 | 2ZG-6DK |  | 四轮乘坐，6行 | 行数:6行;形式:四轮乘坐式;外形尺寸(长×宽×高)(mm):3075×2200×2120;结构重量(kg):635;发动机型号:本田GX630H-E1汽油机;档位:前进2档,后退1档标定功率(kw):11.3 | 11.3 | 购机补贴(通用类) | 2024-12-30 | 江苏省 | 评阅通过 | 通过
2037 | 种植施肥机械 | 栽植机械 | 水稻插秧机 | 6-7行四轮乘坐式水稻插秧机 | 南通富来威农业装备有限公司 | 乘座式高速插秧机 | 2ZG-6DW |  | 四轮乘坐式，6行 | 行数:6行;形式:高速乘坐式;外形尺寸(长×宽×高)(mm):3300×2220×2240;标定功率(kw):18.5; 行距(mm):300；行走轮直径(mm)：￠650，￠950. 发动机排放标准:国三 | 18.5 | 购机补贴(通用类) | 2025-08-31 | 江苏省 | 评阅通过 | 通过
2038 | 种植施肥机械 | 栽植机械 | 水稻插秧机 | 6-7行四轮乘坐式水稻插秧机 | 山东华盛农业药械有限责任公司 | 高速插秧机 | 2Z-630 |  | 型号名称 / 2Z-630型高速插秧机 结构型式 / 四轮驱动乘坐式高速机 工作行数 6 配套发动机额定功率（或标定功率） kW 12.8 配套发动机额定转速（或标定转速） r/min 3600 | 型号名称 / 2Z-630型高速插秧机 结构型式 / 四轮驱动乘坐式高速机 配套发动机生产企业 / 百力通（上海）国际贸易有限公司 配套发动机型号规格 / 3854470023H7 配套发动机额定功率（或标定功率） kW 12.8 配套发动机额定转速（或标定转速） r/min 3600 整机外形尺寸（长×宽×高） mm 3110×2080×1900 作业速度 m/s ≤5 作业小时生产率 hm2/h 0.2～0.45 单位作业量燃油消耗量 kg/hm2 ≤8.5 工作行数 行 6 行距 mm 300 穴距调节机构型式 / 挡位调节 穴距调节档位数量 个 6 穴距 mm 120、140、160、190、230、270 插秧深度 mm 12、21、30、39、48 移距 mm 11.5、15、16.7 取秧深度 mm 11～17 插秧频率（单行） 穴/分 ≤700 变速方式 / 主变速挡位调节，副变速HST无级变速 行走轮结构型式（前、后） / 橡胶轮 行走轮直径（前、后） mm 650（前）/900（后） 平衡机构型式 / 液压式 插植臂型式 / 旋转 | 12.8 | 购机补贴(通用类) | 2024-12-30 | 山东省 | 评阅通过 | 通过
2039 | 种植施肥机械 | 栽植机械 | 水稻插秧机 | 6-7行四轮乘坐式水稻插秧机 | 苏州久富农业机械有限公司 | 乘坐式高速插秧机 | 2ZG-6D（G6） |  | 型号名称：2ZG-6D(G6)型 乘坐式高速插秧机；结构型式：高速乘坐式；工作行数：6行； | 型号名称：2ZG-6D(G6)型 乘坐式高速插秧机；结构型式：高速乘坐式；配套发动机生产企业：YANMAR CO.,LTD；配套发动机型号规格：3TNM68-AFF；配套发动机额定功率 （或标定功率）：14.7kW；配套发动机额定转速 （或标定转速）：3600r/min；整机外形尺寸 （长×宽×高）：3300×2220×2640mm；作业速度：0～1.65m/s；作业小时生产率：0.2～0.42hm2/h；单位作业量燃油消耗量：2.2～5.6kg/hm2；工作行数：6行；行距：300mm；穴距调节机构型式：手柄调节；穴距调节档位数量：7个；穴距：100、120、140、160、180、 210、240mm；插秧深度：10～55mm；移距：20、17.5、15.5、14 （12.7、10.7选配）mm；取秧深度：10～20mm；插秧频率（单行）：0～600穴/分；变速方式：HST无级变速；行走轮结构型式（前、后）：宽幅防爆轮胎、 粗轮毂橡胶轮胎；行走轮直径（前、后）：Φ650、Φ950mm；平衡机构型式：电子式；插植臂型式：旋转式； | 14.7 | 购机补贴(通用类) | 2025-09-29 | 江苏省 | 评阅通过 | 通过
2040 | 种植施肥机械 | 栽植机械 | 水稻插秧机 | 6-7行四轮乘坐式水稻插秧机 | 苏州久富农业机械有限公司 | 乘坐式高速插秧机 | 2ZG-6D1(G61) |  | 型号名称：2ZG-6D1（G61）型乘坐式高速插秧机；结构型式 ：高速乘坐式；工作行数：6 行； | 型号名称：2ZG-6D1（G61）型乘坐式高速插秧机；结构型式 ：高速乘坐式；配套发动机标定功率：18.5 kW ； 配套发动机标定转速 ：3600r/min ；工作状态外形尺寸(长×宽×高)（mm） ： 3300×2220×2640； 行距（mm）： 300 ；工作行数：6 行 ；穴距调节机构型式：手柄调节；穴距调节档位数量：7 个； 变速方式：HST无级变速； 行走轮前轮结构型式：橡胶辐轮 ；行走轮前轮直径：650mm；行走轮后轮结构型式：粗轮毂橡胶轮胎 ；行走轮后轮直径：950mm； 平衡机构型式：电子式；插植/栽植臂型式 ：旋转式； | 18.5 | 购机补贴(通用类) | 2022-12-31 | 江苏省 | 评阅通过 | 通过
2041 | 种植施肥机械 | 栽植机械 | 水稻插秧机 | 6-7行四轮乘坐式水稻插秧机 | 天长市万寿机械有限公司 | 乘坐式高速水稻插秧机 | 2ZG-6A |  | 1、型号名称:2ZG-6A型乘坐式高速水稻插秧机；2、结构型式:高速乘坐式；3、工作行数:6行 | 1、型号名称:2ZG-6A型乘坐式高速水稻插秧机；2、结构型式:高速乘坐式；3、配套发动机额定功率:12.8kW；4、配套发动机额定转速:3600r/min；5、工作状态外形尺寸:3160×2250×2095mm；6、工作行数:6行；7、行距:300mm；8、穴距调节机构型式:手柄齿轮调节；9、穴距调节档位数量:6个；10、变速方式:HST液压无级变速；11、平衡机构型式:机械平衡；12、插植机构型式:旋转式. | 12.8 | 购机补贴(通用类) | 2021-12-31 | 安徽省 | 评阅通过 | 通过
2042 | 种植施肥机械 | 栽植机械 | 水稻插秧机 | 6-7行四轮乘坐式水稻插秧机 | 天津沃能达实业有限公司 | 高速插秧机 | 2ZG-6C |  | 四轮乘坐式;6行 | 结构型式：高速乘坐式；配套发动机生产企业：浙江星莱和农业装备有限公司；配套发动机型号规格：XY377；配套发动机额定功率（或标定功率）：18kW；配套发动机额定转速（或标定转速）：3000r/min；整机外形尺寸（长×宽×高）：3500×2080×2300mm；工作行数：6行；行距：300mm；穴距调节机构型式：6挡齿轮变速；穴距调节档位数量：6个；变速方式：液压无极变速[HST]+机械变速2挡；行走轮结构型式（前、后）：无内胎车轮、无内胎橡胶凸爪高耳车轮；行走轮直径（前、后）：650、950mm；平衡机构型式：机械式；插植臂型式：旋转式 | 18 | 购机补贴(通用类) | 2026-07-11 | 天津市 | 评阅通过 | 通过
2043 | 种植施肥机械 | 栽植机械 | 水稻插秧机 | 6-7行四轮乘坐式水稻插秧机 | 天津沃能达实业有限公司 | 高速插秧机 | 2ZG-6Q |  | 四轮乘坐式;6行 | 结构型式：高速乘坐式；配套发动机生产企业：重庆宗申通用动力机械有限公司；配套发动机型号规格：GB680；配套发动机额定功率（或标定功率）：14.5kW；配套发动机额定转速（或标定转速）：3600r/min；整机外形尺寸（长×宽×高）：3500×2080×2300mm；工作行数：6行；行距：300mm；穴距调节机构型式：6挡齿轮变速；穴距调节档位数量：6个；变速方式：液压无极变速[HST]+机械变速2挡；行走轮结构型式（前、后）：无内胎车轮、无内胎橡胶凸爪高耳车轮；行走轮直径（前、后）：650、950mm；平衡机构型式：机械式；插植臂型式：旋转式 | 14.5 | 购机补贴(通用类) | 2026-07-11 | 天津市 | 评阅通过 | 通过
2044 | 种植施肥机械 | 栽植机械 | 水稻插秧机 | 6-7行四轮乘坐式水稻插秧机 | 潍柴雷沃重工股份有限公司 | 乘坐式高速插秧机 | 2ZG-6A30 |  | 结构型式：四轮乘坐式；工作行数：6行；功率（kw）：18.5 | 结构型式：四轮乘坐式；工作行数：6行；功率（kw）：18.5 | 18.5 | 购机补贴(通用类) | 2025-07-05 | 山东省 | 评阅通过 | 通过
2045 | 种植施肥机械 | 栽植机械 | 水稻插秧机 | 6-7行四轮乘坐式水稻插秧机 | 潍柴雷沃重工股份有限公司 | 乘坐式高速插秧机 | 2ZGQ-6D |  | 结构型式：四轮乘坐式；工作行数：6行；功率（kw）：18.5 | 结构型式：四轮乘坐式；工作行数：6行；功率（kw）：18.5 | 18.5 | 购机补贴(通用类) | 2023-12-31 | 山东省 | 评阅通过 | 通过
2046 | 种植施肥机械 | 栽植机械 | 水稻插秧机 | 6-7行四轮乘坐式水稻插秧机 | 潍坊久瑞田农业装备有限公司 | 高速乘坐式插秧机 | 2ZGQ-6 |  | 四轮乘坐式；6行 | 型号名称 ：2ZGQ-6型高速乘坐式插秧机 ；结构型式： 高速乘坐式 ；配套发动机生产企业：重庆宗申通用动力机械有限公司 ；配套发动机型号规格 ： GB680 ；配套发动机额定功率（或标定功率） kW： 14.5 ；配套发动机额定转速（或标定转速） r/min ：3600 ；整机外形尺寸（长×宽×高） mm： 3500×2080×2560； 工作行数 行： 6 ；行距 mm ：300 ；穴距调节机构型式： 手柄调节 ；穴距调节档位数量 个： 6 ；穴距 mm ：110、130、150、160、180、210 变速方式 ：液压无级变速+机械变速2档 ；行走轮结构型式（前、后） / 前：无内胎橡胶车轮；后：无内胎橡胶凸爪高耳车轮 ；行走轮直径（前、后） mm ：前：φ650；后：φ950 | 14.5 | 购机补贴(通用类) | 2025-03-16 | 山东省 | 评阅通过 | 通过
2047 | 种植施肥机械 | 栽植机械 | 水稻插秧机 | 6-7行四轮乘坐式水稻插秧机 | 潍坊坤源智能装备有限公司 | 高速乘坐式插秧机 | 2ZGC-6 |  | 结构型式：四轮高速乘坐式；工作行数:6行； | 结构型式：四轮高速乘坐式；配套发动机生产企业：常柴股份有限公司；配套发动机型号规格：3M78；发动机额定功率:18.4kw；发动机额定转速:2600r/min；整机外形尺寸（长×宽×高）:3500×2080×2560mm;工作行数:6行；行距：300mm；穴距调节机构型式:手柄调节;穴距调节档位数量:6个；行走轮结构型式（前、后）：前：无内胎橡胶车轮；后：无内胎橡胶凸爪高耳车轮；行走轮直径（前、后）前：Ф650/后：Ф950mm；插植臂型式：旋转式； | 18.4 | 购机补贴(通用类) | 2026-06-29 | 山东省 | 评阅通过 | 通过
2048 | 种植施肥机械 | 栽植机械 | 水稻插秧机 | 6-7行四轮乘坐式水稻插秧机 | 潍坊莱鑫智能装备有限公司 | 高速乘坐式插秧机 | 2ZG-6C |  | 结构型式：四轮高速乘坐式；工作行数:6行； | 结构型式：四轮高速乘坐式；配套发动机生产企业：常柴股份有限公司；配套发动机型号规格：3M78；配套发动机额定功率（或标定功率）:18.5kw;配套发动机额定转速（或标定转速）:3200r/min;整机外形尺寸（长×宽×高）:3190×2220×2600mm;工作行数:6行；行距：300mm;穴距调节机构型式:机械拨叉式;穴距调节档位数量:7个行走轮结构型式（前、后）：前轮实心轮胎；后轮橡胶凸耳轮；行走轮直径（前、后）：前轮：Φ650；后轮：Φ950；插植臂型式：旋转式； | 18.5 | 购机补贴(通用类) | 2026-06-29 | 山东省 | 评阅通过 | 通过
2049 | 种植施肥机械 | 栽植机械 | 水稻插秧机 | 6-7行四轮乘坐式水稻插秧机 | 洋马农机（中国）有限公司 | 乘坐式高速插秧机 | 2ZGQ-60D |  | 四轮乘坐式；6行 | 结构型式 ： 乘坐式 配套发动机生产企业 ： 洋马株式会社 配套发动机型号规格 ： 3TNM72-CUP2 配套发动机额定功率 kW 15.4（型式核准证书中额定净功率为17.3） 配套发动机额定转速 r/min 3200 工作状态外形尺寸（长×宽×高） mm 3320×2200×2330 作业速度 m/s 0～1.65 作业小时生产率 hm2/h 0～0.6 单位作业量燃油消耗量 kg/hm2 ≤5.2 工作行数 行 6 行距 mm 300 穴距调节机构型式 ： 齿轮切换式 穴距调节挡位数量 个 6 穴距 mm 220、180、160、140、120、100 插秧深度 mm 5～60（6挡+自动） 移距 mm 11、14、16 取秧深度 mm 8～18（11挡） 插秧频率 穴/分 0～836（单行） 变速方式 ： HMT高效液压无级变速 行走轮前轮结构型式 ： 实心橡胶轮 行走轮前轮直径 mm 650 行走轮后轮结构型式 ： 实心橡胶凸缘轮胎 行走轮后轮直径 mm 950 平衡机构型式 ： 电子液压平衡（手动微调+自动） 插植臂型式 ： 回转式 | 15.4 | 购机补贴(通用类) | 2021-12-31 | 江苏省 | 评阅通过 | 通过
2050 | 种植施肥机械 | 栽植机械 | 水稻插秧机 | 6-7行四轮乘坐式水稻插秧机 | 洋马农机（中国）有限公司 | 乘坐式高速插秧机 | 2ZGQ-60S |  | 四轮乘坐式；6行 | 型号名称 ： 2ZGQ-60S乘坐式高速插秧机 结构型式 ： 高速乘坐式 配套发动机生产企业 ： 洋马株式会社 配套发动机型号规格 ： 3TNM72-CUP2 配套发动机额定功率（或标定功率） kW 15.4 配套发动机额定转速（或标定转速） r/min 3200 整机外形尺寸（长×宽×高） mm 3295*2095*2330 作业速度 m/s 0~1.65 作业小时生产率 h㎡/h 0~0.45 单位作业量燃油消耗量 kg/h㎡ ≤5.2 工作行数 行 6 行距 mm 300 穴距调节机构型式 ： 手柄调节 穴距调节档位数量 个 6 穴距 mm 220/180/160/140/120/100 插秧深度 mm 15~60(7) 移距 mm 11/26,14/20,16/18 取秧深度 mm 8~18(11档) 插秧频率（单行） 穴/分 536 变速方式 ： HMT高效液压无级变速 行走轮结构型式（前、后） ： 前轮:实心橡胶轮/后轮:实心橡胶凸缘轮胎 行走轮直径（前、后） mm 前轮φ650/后轮φ950 平衡机构型式 ： 机械式 插植臂型式 ： 旋转式 施肥装置动力传输方式 ： / 排肥器型式 ： / 施肥位距 mm / 肥箱容量 L / | 15.4 | 购机补贴(通用类) | 2025-03-30 | 江苏省 | 评阅通过 | 通过
2051 | 种植施肥机械 | 栽植机械 | 水稻插秧机 | 6-7行四轮乘坐式水稻插秧机 | 洋马农机（中国）有限公司 | 乘坐式高速插秧机 | 2ZGQ-70D |  | 四轮乘坐式；7行 | 结构型式 ： 乘坐式 配套发动机生产企业 ： 洋马株式会社 配套发动机型号规格 ： 3TNM72-CUP2 配套发动机额定功率 kW 15.4（型式核准证书中额定净功率为17.3） 配套发动机额定转速 r/min 3200 工作状态外形尺寸（长×宽×高） mm 3320×2070×2330 作业速度 m/s 0～1.65 作业小时生产率 hm2/h 0～0.55 单位作业量燃油消耗量 kg/hm2 ≤5.2 工作行数 行 7 行距 mm 250 穴距调节机构型式 ： 齿轮切换式 穴距调节挡位数量 个 6 穴距 mm 220、180、160、140、120、100 插秧深度 mm 12～57（6挡+自动） 移距 mm 11、14、15 取秧深度 mm 8～18（11挡） 插秧频率 穴/分 0～836（单行） 变速方式 ： HMT高效液压无级变速 行走轮前轮结构型式 ： 实心橡胶轮 行走轮前轮直径 mm 650 行走轮后轮结构型式 ： 实心橡胶凸缘轮胎 行走轮后轮直径 mm 950 平衡机构型式 ： 电子液压平衡（手动微调+自动） 插植臂型式 ： 回转式 | 15.4 | 购机补贴(通用类) | 2021-12-31 | 江苏省 | 评阅通过 | 通过
2052 | 种植施肥机械 | 栽植机械 | 水稻插秧机 | 6-7行四轮乘坐式水稻插秧机 | 洋马农机（中国）有限公司 | 乘坐式高速插秧机 | 2ZGZ-6 |  | 四轮乘坐式；6行 | 型号名称 ： 2ZGZ-6型乘坐式高速插秧机 结构型式 ： 高速乘坐式 配套发动机生产企业 ： 泰州雅马哈动力有限公司 配套发动机型号规格 ： MZ360 配套发动机额定功率（或标定功率） kW 7.1 配套发动机额定转速（或标定转速） r/min 3600 整机外形尺寸（长×宽×高） mm 2890×2440×2290 作业速度 m/s 0～1.33 作业小时生产率 hm2/h 0～0.45 单位作业量燃油消耗量 kg/hm2 ≤4.55 工作行数 行 6 行距 mm 300 穴距调节机构型式 ： 手柄调节 穴距调节档位数量 个 6 穴距 mm 120/150/170/200/240/280 插秧深度 mm 15～60（7档+自动） 移距 mm 11/14/16 取秧深度 mm 15～60（7档） 插秧频率（单行） 穴/分 536 变速方式 ： HMT高效液压无级变速 行走轮结构型式（前、后） ： 前轮：实心橡胶轮,后轮：实心橡胶凸缘轮胎 行走轮直径（前、后） mm 前轮：Φ600、后轮：Φ850 平衡机构型式 ： 机械式 插植臂型式 ： 旋转式 施肥装置动力传输方式 ： / 排肥器型式 ： / 施肥位距 mm / | 7.1 | 购机补贴(通用类) | 2024-12-30 | 江苏省 | 评阅通过 | 通过
2053 | 种植施肥机械 | 栽植机械 | 水稻插秧机 | 6-7行四轮乘坐式水稻插秧机 | 浙江博源农机有限公司 | 水稻高速插秧机 | 2ZG-6E |  | 高速乘坐式；工作行数：6行。 | 高速乘坐式；工作行数：6行；汽油发动机。 | 13.5 | 购机补贴(通用类) | 2025-08-02 | 浙江省 | 评阅通过 | 通过
2054 | 种植施肥机械 | 栽植机械 | 水稻插秧机 | 6-7行四轮乘坐式水稻插秧机 | 浙江博源农机有限公司 | 水稻高速插秧机 | 2ZG-6F |  | 高速乘坐式；工作行数：6行。 | 高速乘坐式；工作行数：6行；柴油发动机。 | 14.2 | 购机补贴(通用类) | 2025-08-02 | 浙江省 | 评阅通过 | 通过
2055 | 种植施肥机械 | 栽植机械 | 水稻插秧机 | 6-7行四轮乘坐式水稻插秧机 | 浙江博源农机有限公司 | 水稻高速插秧机 | 2ZG-6G |  | 高速插秧机，工作行数：6行。 | 高速乘坐式；工作行数：6行；柴油发动机。 | 18.5 | 购机补贴(通用类) | 2025-11-01 | 浙江省 | 评阅通过 | 通过
2056 | 种植施肥机械 | 栽植机械 | 水稻插秧机 | 6-7行四轮乘坐式水稻插秧机 | 浙江小精农机制造有限公司 | 乘坐式高速水稻插秧机 | 2ZG-630 |  | 四轮乘坐式；行数：6行；行距：300mm；株距：240/210/180/170/160/140/120/110mm | 外型尺寸（长*宽*高）：3430*2210*1800；四轮乘坐式；行数：6行；行距：300mm；株距：240/210/180/170/160/140/120/110mm；插秧机构型式：旋转强制式；作业速度：0-5.4km/h；插秧深度：2-44mm | 14.7 | 购机补贴(通用类) | 2021-12-31 | 浙江省 | 评阅通过 | 通过
2057 | 种植施肥机械 | 栽植机械 | 水稻插秧机 | 6-7行四轮乘坐式水稻插秧机 | 浙江小精农机制造有限公司 | 乘坐式高速水稻插秧机 | 2ZG-630A |  | 四轮乘坐式；行数：6行；行距：300mm；株距：110/120/140/160/170/180/210/240 | 外型尺寸（长*宽*高）：3380*2170*2110；四轮乘坐式；行数：6行；行距：300mm；株距：240/210/180/170/160/140/120/110mm；插秧机构型式：旋转式；作业速度：0-5.4km/h；插秧深度：2-44mm；排放标准：国三 | 14.2 | 购机补贴(通用类) | 2025-12-30 | 浙江省 | 评阅通过 | 通过
2058 | 种植施肥机械 | 栽植机械 | 水稻插秧机 | 6-7行四轮乘坐式水稻插秧机 | 浙江星莱和农业装备有限公司 | 高速插秧机 | 2ZG-6Q |  | 为6行四轮乘坐式 | 结构型式：四轮乘坐式，配套发动机标定功率：14.5KW，额定转速：3600（R/MIN），工作状态外形尺寸（长×宽×高）：3600×2180×2530（MM），工作行数：6行，行距：300MM，穴距：110、130、150、160、180、210（MM）,插植/栽植臂型式：旋转强制式插秧 | 14.5 | 购机补贴(通用类) | 2021-12-31 | 浙江省 | 评阅通过 | 通过
2059 | 种植施肥机械 | 栽植机械 | 水稻插秧机 | 6-7行四轮乘坐式水稻插秧机 | 浙江星莱和农业装备有限公司 | 高速插秧机 | 2ZG-6S |  | 为6行四轮乘坐式 | 结构型式：四轮乘坐式，配套发动机额定功率：14.7KW，额定转速：3600（R/MIN），工作状态外形尺寸（长×宽×高）：3600×2180×2530（MM），工作行数：6行，行距：300MM，穴距：110、130、150、160、180、210（MM）,插植/栽植臂型式：旋转强制式插秧 | 14.7 | 购机补贴(通用类) | 2021-12-31 | 浙江省 | 评阅通过 | 通过
2060 | 种植施肥机械 | 栽植机械 | 水稻插秧机 | 6-7行四轮乘坐式水稻插秧机 | 浙江星莱和农业装备有限公司 | 高速插秧机 | 2ZG-6SA |  | 为6行四轮乘坐式 | 结构型式：四轮乘坐式，配套发动机额定功率：18.4KW，额定转速：2800（R/MIN），排放阶段：国三；工作状态外形尺寸（长×宽×高）：3500×2080×2550（MM），工作行数：6行，行距：300MM，穴距：110、130、150、180、210、250（MM）,插植臂型式：旋转式 | 18.4 | 购机补贴(通用类) | 2025-03-30 | 浙江省 | 评阅通过 | 通过
2061 | 种植施肥机械 | 栽植机械 | 水稻插秧机 | 8行及以上四轮乘坐式水稻插秧机 | 常州市远播机械有限公司 | 乘坐式高速插秧机 | 2ZG-825D1 |  | 四轮乘坐式，8行 | 结构型式:高速乘坐式;发动机生产企业: 日本株式会社久保田; 发动机型号: D902-ET02; 发动机额定功率(Kw): 16.1;排放标准:国三阶段;行数:8行;行距(mm):250; 整机外形尺寸（长×宽×高）(mm): 3090×2220×2600; 变速方式: 液压式变速（HST）; 行走轮结构型式（前、后）: 防爆轮胎（前），粗轮毂橡胶轮胎（后）; 平衡机构型式: 电子式; | 16.1 | 购机补贴(通用类) | 2025-09-29 | 江苏省 | 评阅通过 | 通过
2062 | 种植施肥机械 | 栽植机械 | 水稻插秧机 | 8行及以上四轮乘坐式水稻插秧机 | 东风井关农业机械有限公司 | 乘坐式高速插秧机 | 2Z-8C1(ENZ80-AHDRT25) |  | 四轮乘坐式；工作行数：8行； | 型号名称：2Z-8C1(ENZ80-AHDRT25)型乘坐式高速插秧机；结构型式：乘坐式高速插秧机；配套发动机生产企业：井关农机株式会社、玉柴润威发动机有限公司；配套发动机规格型号：E3112-UP08、3C1104；配套发动机额定功率：15.3、16.3kW；配套发动机额定转速：2500、2600r/min；工作状态外形尺寸(长×宽×高)：3174×2370×2455mm；作业速度：1.66m/s；作业小时生产率：≤0.54hm2/h；单位作业量燃油消耗量：≤7.42kg/hm2；工作行数：8行；行距：250mm；穴距调节机构型式：齿轮调节；穴距调节档位数量：8个；穴距：250、220、180、170、160、150、130、110mm；插秧/栽植深度：20~50（7档）mm；移距：11.5（横送20回），14.4（横送16回），15.3（横送15回）mm；取秧深度：8~18mm；插秧/栽植频率：400~900株/分；变速方式：液压无极变速（HST）；行走轮前轮结构型式：实心橡胶轮；行走轮前轮直径：Φ650mm；行走轮后轮结构型式：水田用橡胶凸耳防滑轮；行走轮后轮直径：Φ950mm；平衡机构型式：液压平衡（液面感应马达驱动平衡）；插值/栽植臂型式：旋转式；排放阶段：国家第三阶段 | 16.3 | 购机补贴(通用类) | 2024-07-17 | 湖北省 | 评阅通过 | 通过
2063 | 种植施肥机械 | 栽植机械 | 水稻插秧机 | 8行及以上四轮乘坐式水稻插秧机 | 湖南昌久农业机械有限公司 | 水稻高速插秧机 | 2ZG-8A |  | 结构型式:高速乘坐式;工作行数;8行 | 结构型式:高速乘坐式;整机外形尺寸（长×宽×高）:3300×2240×2240mm;配套发动机额定功率（或标定功率）:18.5KW;配套发动机额定转速（或标定转速）:3600r/min;作业速度:0～1.35m/s;作业小时生产率:0～0.53hm2/h;工作行数;8行；行距：250mm;穴距调节机构型式:机械拨叉式;穴距调节档位数量:7个; 插秧深度:10-40mm; 取秧深度:8～18mm; 变速方式:液压无级变速（HST）; 插植臂型式:旋转式. | 18.5 | 购机补贴(通用类) | 2025-05-28 | 湖南省 | 评阅通过 | 通过
2064 | 种植施肥机械 | 栽植机械 | 水稻插秧机 | 8行及以上四轮乘坐式水稻插秧机 | 江苏常发农业装备股份有限公司 | 高速乘坐式插秧机 | 2ZC-8DN |  | 结构型式：高速乘坐式；工作行数：8行 | 结构型式：高速乘坐式；外形尺寸（长×宽×高）:3130mm×2830mm×2450mm；结构质量：755kg；工作行数：8行，行距：300mm；插秧深度：15-50mm；前轮结构型式：实心轮胎，后轮结构型式：橡胶轮爪式；前轮直径：650mm，后轮直径：950mm；插秧机构型式：回转式；配套动力型号：3TNM72-A,制造商：YANMAR CO.,LTD，标定功率：18.5kw，标定转速：3600r/min，排放标准：第三阶段 | 18.5 | 购机补贴(通用类) | 2021-12-31 | 江苏省 | 评阅通过 | 通过
2065 | 种植施肥机械 | 栽植机械 | 水稻插秧机 | 8行及以上四轮乘坐式水稻插秧机 | 江苏常发农业装备股份有限公司 | 高速乘坐式插秧机 | 2ZG-8D25 |  | 结构型式：高速乘坐式；工作行数：8行 | 结构型式：高速乘坐式；外形尺寸（长×宽×高）:3190mm×2417mm×2555mm；工作行数：8行，行距：250mm,穴距调节机构型式：手柄调节；穴距调节档位数量：7个；插秧深度：15-60mm（6档+自动）；取秧深度：8-20mm；变速方式：液压无极变速；前轮结构型式：实心轮胎，后轮结构型式：橡胶轮爪式；前轮直径：650mm，后轮直径：950mm；平衡机构型式：机械式；插植臂型式：旋转式；配套动力型号：CF3F25G-W,制造商：江苏常发农业装备股份有限公司，标定功率：16.8kw，标定转速：2600r/min，排放标准：第三阶段 | 16.8 | 购机补贴(通用类) | 2024-09-28 | 江苏省 | 评阅通过 | 通过
2066 | 种植施肥机械 | 栽植机械 | 水稻插秧机 | 8行及以上四轮乘坐式水稻插秧机 | 江苏东洋机械有限公司 | 乘坐式高速插秧机 | 2ZGQ-8(PD80) |  | 四轮乘坐式；作业行数（行）：8 | 插秧机结构形式：高速乘坐式；作业行数（行）：8；柴油发动机；功率：17.0kW；转速：3200r/min；整机外形尺寸mm：3100*2815*2415；作业速度：0-1.5m/s；作业小时和产率：0.2-0.53hm2/h；单位作业量燃油消耗量：≤5.7kg/hm2；行距：300mm；穴距调节机构型：手柄调节；穴距调节档位数量：6个；变速方式：HST无级变速；平衡机构型式：电子液压水平；行走轮直径：前轮650mm,后轮950mm；插植臂型式：旋转式。 | 17.0 | 购机补贴(通用类) | 2024-12-30 | 江苏省 | 评阅通过 | 通过
2067 | 种植施肥机械 | 栽植机械 | 水稻插秧机 | 8行及以上四轮乘坐式水稻插秧机 | 江苏东洋机械有限公司 | 乘坐式高速插秧机 | 2ZGQ-8Z(PD80Z) |  | 四轮乘坐式；作业行数（行）：8 | 插秧机结构形式：高速乘坐式；作业行数（行）：8；柴油发动机；功率：17.0kW；转速：3200r/min；整机外形尺寸mm：3100*2370*2415；作业速度：0-1.5m/s；作业小时和产率：0.2-0.53hm2/h；单位作业量燃油消耗量：≤5.7kg/hm2；行距：250mm；穴距调节机构型：手柄调节；穴距调节档位数量：6个；变速方式：HST无级变速；平衡机构型式：电子液压水平；行走轮直径：前轮650mm,后轮950mm；插植臂型式：旋转式。 | 17.0 | 购机补贴(通用类) | 2024-12-30 | 江苏省 | 评阅通过 | 通过
2068 | 种植施肥机械 | 栽植机械 | 水稻插秧机 | 8行及以上四轮乘坐式水稻插秧机 | 江苏沃得高新农业装备有限公司(原:江苏沃得植保机械有限公司、沃得重工(中国)有限公司) | 乘坐式高速插秧机 | 2ZGF-8A |  | 结构型式：四轮乘坐式；工作行数（行）：8。 | 结构型式：四轮乘坐式；工作行数（行）：8；结构尺寸（mm）：3250×2380×2600；发动机型号：常柴3M78（第Ⅲ阶段）；配套动力（kW）：18.4；标定转速（r/min）：2600；行距（mm）：170/330；穴距（mm）：100、120、140、160、180、210；作业速度（km/h）:0-1.5；作业小时生产率（hm2/h）：0.2-0.59；行走轮结构型式：防爆轮胎、粗轮毂橡胶轮胎；行走轮直径（mm）：前轮φ650/后轮φ900；插植臂型式：旋转式。 | 18.4 | 购机补贴(通用类) | 2025-05-28 | 江苏省 | 评阅通过 | 通过
2069 | 种植施肥机械 | 栽植机械 | 水稻插秧机 | 8行及以上四轮乘坐式水稻插秧机 | 江苏沃得高新农业装备有限公司(原:江苏沃得植保机械有限公司、沃得重工(中国)有限公司) | 乘坐式高速插秧机 | 2ZGF-8B |  | 结构型式：四轮乘坐式；工作行数（行）：8。 | 结构型式：四轮乘坐式；工作行数（行）：8；结构尺寸（mm）：3250×2380×2600；发动机型号：重庆宗申GB750（2V82FE/P）汽油机；配套动力（kW）：16；标定转速（r/min）：3600；行距（mm）：250；穴距（mm）：100、120、140、160、180、210；作业速度（km/h）:0-1.5；作业小时生产率（hm2/h）：0.2-0.5；行走轮结构型式（前、后）：防爆轮胎、粗轮毂橡胶轮胎；行走轮直径（mm）：前轮φ650/后轮φ900；插植臂型式：旋转式。 | 16 | 购机补贴(通用类) | 2025-05-28 | 江苏省 | 评阅通过 | 通过
2070 | 种植施肥机械 | 栽植机械 | 水稻插秧机 | 8行及以上四轮乘坐式水稻插秧机 | 江苏沃得高新农业装备有限公司(原:江苏沃得植保机械有限公司、沃得重工(中国)有限公司) | 乘坐式高速插秧机 | 2ZGF-8C |  | 结构型式：高速乘坐式；工作行数（行）：8。 | 结构型式：高速乘坐式；工作行数（行）：8；结构尺寸（mm）：3250×2380×2400；发动机型号：常柴3M78；配套动力（kW）：18.4；标定转速（r/min）：2600；作业速度（km/h）:0-1.61；作业小时生产率（hm2/h）：0.2-0.45；单位作业量燃油消耗量（kg/h㎡）：2.5-5.5；行距（mm）：250；穴距（mm）：100、120、140、160、180、210；行走轮结构型式（前、后）：粗轮毂橡胶轮；行走轮直径（前、后）（mm）：前轮：φ650、后轮φ900：；插植臂型式：旋转式。 | 18.4 | 购机补贴(通用类) | 2025-12-30 | 江苏省 | 评阅通过 | 通过
2071 | 种植施肥机械 | 栽植机械 | 水稻插秧机 | 8行及以上四轮乘坐式水稻插秧机 | 江苏沃得高新农业装备有限公司(原:江苏沃得植保机械有限公司、沃得重工(中国)有限公司) | 乘坐式高速插秧机 | 2ZGF-8F |  | 结构型式：四轮乘坐式；工作行数（行）：8。 | 结构型式：四轮乘坐式；工作行数（行）：8；结构尺寸（mm）：3140×2500×2370；发动机型号：常柴3M78（第Ⅲ阶段）；配套动力（kW）：18.4；标定转速（r/min）：2600；行距（mm）：250；穴距（mm）：100、120、140、160、180、210、240；作业速度（km/h）:0-1.65；作业小时生产率（hm2/h）：0.2-0.59；行走轮结构型式：防爆轮胎、粗轮毂橡胶轮胎；行走轮直径（mm）：前轮φ650/后轮φ950；插植臂型式：旋转式。 | 18.4 | 购机补贴(通用类) | 2025-05-28 | 江苏省 | 评阅通过 | 通过
2072 | 种植施肥机械 | 栽植机械 | 水稻插秧机 | 8行及以上四轮乘坐式水稻插秧机 | 江苏沃得高新农业装备有限公司(原:江苏沃得植保机械有限公司、沃得重工(中国)有限公司) | 乘坐式高速插秧机 | 2ZGF-8G |  | 结构型式：高速乘坐式；工作行数（行）：8。 | 结构型式：高速乘坐式；工作行数（行）：8；结构尺寸（mm）：3320×2200×2430；发动机型号：常柴3M78；配套动力（kW）：18.4；标定转速（r/min）：2600；作业速度（km/h）:0-1.65；作业小时生产率（hm2/h）：0.2-0.59；单位作业量燃油消耗量（kg/h㎡）：2.5-5.5；行距（mm）：170/330；穴距（mm）：100、120、140、160、180、210、240；行走轮结构型式（前、后）：粗轮毂橡胶轮胎；行走轮直径（前、后）（mm）：前轮：φ650、后轮φ950：；插植臂型式：旋转式。 | 18.4 | 购机补贴(通用类) | 2026-01-28 | 江苏省 | 评阅通过 | 通过
2073 | 种植施肥机械 | 栽植机械 | 水稻插秧机 | 8行及以上四轮乘坐式水稻插秧机 | 江苏永涛实业有限公司 | 乘坐式高速插秧机 | 2ZG-8A |  | 型号名称：2ZG-8A型乘坐式高速插秧机；结构型式：高速乘坐式 ；工作行数：8行； | 型号名称：2ZG-8A型乘坐式高速插秧机； 结构型式：高速乘坐式 ；配套发动机额定功率18.5kw，额定转速3600r/min；外形尺寸（长×宽×高）：3090*2220*2580mm；工作行数：8行；行距：250mm；穴距调节机构型式：手柄调节；穴距调节档位数量：7个；变速方式：液压式变速（HST）；行走轮前轮结构型式：橡胶轮胎，直径650mm；行走轮后轮结构型式：橡胶轮胎，直径950mm；平衡机构型式：机械式；插植臂型式：旋转式 | 18.5 | 购机补贴(通用类) | 2025-09-29 | 江苏省 | 评阅通过 | 通过
2074 | 种植施肥机械 | 栽植机械 | 水稻插秧机 | 8行及以上四轮乘坐式水稻插秧机 | 井关农机（常州）有限公司 | 乘座式高速插秧机 | 2Z-8A(PZ80) |  | 四轮乘坐式；插植行数:8行； | 四轮乘坐式；插植行数:8行；外形尺寸(mm):3130*2400*1800（运输状态）；3130*2830*1800（工作状态）；整机质量:755KG；水冷3缸4冲程柴油发动机；标定功率：16.3kw；标定转速2600r/min；型号：E3112-UP型；功率：16.3KW；生产企业：井关农机株式会社；排放阶段：国家第三阶段； | 16.3 | 购机补贴(通用类) | 2024-12-30 | 江苏省 | 评阅通过 | 通过
2075 | 种植施肥机械 | 栽植机械 | 水稻插秧机 | 8行及以上四轮乘坐式水稻插秧机 | 井关农机（常州）有限公司 | 乘座式高速插秧机 | 2Z-8A2(PZ80-HDRT25) |  | 四轮乘坐式；插植行数:8行； | 四轮乘坐式；插植行数:8行；外形尺寸(mm):3180*2370*2425；整机质量:740KG；水冷3缸4冲程柴油发动机；发动机牌号型号为E3112-UP06,标定功率：13.9kw；标定转速:2300r/min；型号：E3112-UP06型；功率：13.9KW；生产厂家：井关农机株式会社；排放阶段：国家第三阶段； | 13.9 | 购机补贴(通用类) | 2025-12-30 | 江苏省 | 评阅通过 | 通过
2076 | 种植施肥机械 | 栽植机械 | 水稻插秧机 | 8行及以上四轮乘坐式水稻插秧机 | 井关农机（常州）有限公司 | 乘座式高速插秧机 | 2Z-8A3(PZ80-AHDRT25） |  | 四轮乘坐式；工作行数：8行； | 四轮乘坐式；工作行数：8行；工作状态外形尺寸：3174*2370*2455（mm）；额定功率：15.3KW；额定转速：2500r/min；行距：250mm；型号：E3112-UP08型；功率：15.3KW；生产企业：井关农机株式会社；排放阶段：国家第三阶段； | 15.3 | 购机补贴(通用类) | 2021-12-31 | 江苏省 | 评阅通过 | 通过
2077 | 种植施肥机械 | 栽植机械 | 水稻插秧机 | 8行及以上四轮乘坐式水稻插秧机 | 井关农机（常州）有限公司 | 乘座式高速插秧机 | 2Z-8B(PZ80-A) |  | 四轮乘坐式；工作行数：8行； | 四轮乘坐式；工作行数：8行；工作状态外形尺寸：3265*2825*2490（mm）；额定功率：16.3KW；额定转速：2600r/min；行距：300mm；型号：E3112-UP09型；功率：16.3KW；生产企业：井关农机株式会社；排放阶段：国家第三阶段； | 16.3 | 购机补贴(通用类) | 2021-12-31 | 江苏省 | 评阅通过 | 通过
2078 | 种植施肥机械 | 栽植机械 | 水稻插秧机 | 8行及以上四轮乘坐式水稻插秧机 | 久保田农业机械（苏州）有限公司 | 乘座式高速插秧机 | 2ZGQ-8D1（SPV-8C） |  | 四轮乘坐式；作业行数（行）：8；功率(kW):16.1 | 四轮乘坐式；作业行数（行）：8；功率(kW):16.1 | 16.1 | 购机补贴(通用类) | 2021-12-31 | 江苏省 | 评阅通过 | 通过
2079 | 种植施肥机械 | 栽植机械 | 水稻插秧机 | 8行及以上四轮乘坐式水稻插秧机 | 久保田农业机械（苏州）有限公司 | 乘座式高速插秧机 | 2ZGQ-8D5（SPV-8C25） |  | 四轮乘坐式；作业行数（行）：8；功率(kW):16.1 | 四轮乘坐式；作业行数（行）：8；功率(kW):16.1 | 16.1 | 购机补贴(通用类) | 2021-12-31 | 江苏省 | 评阅通过 | 通过
2080 | 种植施肥机械 | 栽植机械 | 水稻插秧机 | 8行及以上四轮乘坐式水稻插秧机 | 久保田农业机械（苏州）有限公司 | 乘座式高速插秧机 | 2ZGQ-8G（SPV-8CG25） |  | 四轮乘坐式；作业行数（行）：8；功率(kW):9.2 | 四轮乘坐式；作业行数（行）：8；功率(kW):9.2 | 9.2 | 购机补贴(通用类) | 2021-12-31 | 江苏省 | 评阅通过 | 通过
2081 | 种植施肥机械 | 栽植机械 | 水稻插秧机 | 8行及以上四轮乘坐式水稻插秧机 | 苏州久富农业机械有限公司 | 乘坐式高速插秧机 | 2ZG-8D(G825) |  | 型号名称：2ZG-8D(G825)型乘坐式高速插秧机；结构型式 ：高速乘坐式；工作行数 ： 8行 ； | 型号名称：2ZG-8D(G825)型乘坐式高速插秧机；结构型式 ：高速乘坐式；配套发动机标定功率 ：18.5kW；配套发动机标定转速 ：3600r/min ；工作状态外形尺寸(长×宽×高)：3220×2490×2260mm；工作行数 ： 8行 ；行距：250 mm ；穴距调节机构型式：手柄调节； 穴距调节档位数量：7 个 ； 变速方式 ： HST无级变速； 行走轮前轮结构型式：橡胶辐轮；行走轮前轮直径：650 mm ；行走轮后轮结构型式： 粗轮毂橡胶轮胎；行走轮后轮直径：950 mm ；平衡机构型式：电子式；插植/栽植臂型式：旋转式； | 18.5 | 购机补贴(通用类) | 2022-12-31 | 江苏省 | 评阅通过 | 通过
2082 | 种植施肥机械 | 栽植机械 | 水稻插秧机 | 8行及以上四轮乘坐式水稻插秧机 | 苏州久富农业机械有限公司 | 乘坐式高速插秧机 | 2ZG-8D1(G8) |  | 型号名称：2ZG-8D1(G8)型乘坐式高速插秧机；结构型式：高速乘坐式；工作行数：8行； | 型号名称：2ZG-8D1(G8)型乘坐式高速插秧机；结构型式：高速乘坐式；配套发动机生产企业：YANMAR CO.,LTD；配套发动机型号规格：3TNM72-ATE；配套发动机额定功率（或标定功率）：18.5kW；配套发动机额定转速（或标定转速）：3600r/min；整机外形尺寸（长×宽×高）：3410×2840×2640mm；作业速度0～1.65m/s；作业小时生产率：0.2～0.60h㎡/h；单位作业量燃油消耗量：3.1～8.9kg/h㎡；工作行数：8行；行距：300mm；穴距调节机构型式：手柄调节；穴距调节档位数量：7个；穴距：100、120、140、160、180、210、240mm；插秧深度：10～55mm；移距：20、17.5、15.5、14(12.7、10.7选配)mm；取秧深度：10～20mm；插秧频率（单行）：0～600穴/分；变速方式：HST无级变速；行走轮结构型式（前、后）：宽幅防爆轮胎、粗轮毂橡胶轮胎；行走轮直径（前、后）：∅650、∅950mm；平衡机构型式：电子式；插植臂型式：旋转式； | 18.5 | 购机补贴(通用类) | 2025-08-31 | 江苏省 | 评阅通过 | 通过
2083 | 种植施肥机械 | 栽植机械 | 水稻插秧机 | 8行及以上四轮乘坐式水稻插秧机 | 天津沃能达实业有限公司 | 高速插秧机 | 2ZG-8C |  | 四轮乘坐式;8行 | 结构型式：高速乘坐式；配套发动机生产企业：浙江星莱和农业装备有限公司；配套发动机型号规格：XY377；配套发动机额定功率（或标定功率）：18kW；配套发动机额定转速（或标定转速）：3000r/min；整机外形尺寸（长×宽×高）：3500×2240×2300mm；工作行数：8行；行距：250mm；穴距调节机构型式：6挡齿轮变速；穴距调节档位数量：6个；变速方式：液压无极变速[HST]+机械变速2挡；行走轮结构型式（前、后）：无内胎车轮、无内胎橡胶凸爪高耳车轮；行走轮直径（前、后）：650、950mm；平衡机构型式：机械式；插植臂型式：旋转式 | 18 | 购机补贴(通用类) | 2026-07-11 | 天津市 | 评阅通过 | 通过
2084 | 种植施肥机械 | 栽植机械 | 水稻插秧机 | 8行及以上四轮乘坐式水稻插秧机 | 天津沃能达实业有限公司 | 高速插秧机 | 2ZG-8Q |  | 四轮乘坐式;8行 | 结构型式：高速乘坐式；配套发动机生产企业：重庆宗申通用动力机械有限公司；配套发动机型号规格：GB680；配套发动机额定功率（或标定功率）：14.5kW；配套发动机额定转速（或标定转速）：3600r/min；整机外形尺寸（长×宽×高）：3500×2240×2300mm；工作行数：8行；行距：250mm；穴距调节机构型式：6挡齿轮变速；穴距调节档位数量：6个；变速方式：液压无极变速[HST]+机械变速2挡；行走轮结构型式（前、后）：无内胎车轮、无内胎橡胶凸爪高耳车轮；行走轮直径（前、后）：650、950mm；平衡机构型式：机械式；插植臂型式：旋转式 | 14.5 | 购机补贴(通用类) | 2026-07-11 | 天津市 | 评阅通过 | 通过
2085 | 种植施肥机械 | 栽植机械 | 水稻插秧机 | 8行及以上四轮乘坐式水稻插秧机 | 潍柴雷沃重工股份有限公司 | 乘坐式高速插秧机 | 2ZG-8A25 |  | 结构型式：四轮乘坐式；工作行数：8行；功率（kw）：18.5 | 结构型式：四轮乘坐式；工作行数：8行；功率（kw）：18.5 | 18.5 | 购机补贴(通用类) | 2026-06-29 | 山东省 | 评阅通过 | 通过
2086 | 种植施肥机械 | 栽植机械 | 水稻插秧机 | 8行及以上四轮乘坐式水稻插秧机 | 潍坊久瑞田农业装备有限公司 | 高速乘坐式插秧机 | 2ZGC-8KZ |  | 四轮乘坐式；8行 | 型号名称 ： 2ZGC-8KZ型高速乘坐式插秧机 ；结构型式 ：高速乘坐式 ；配套发动机生产企业 ： 洋马发动机（上海）有限公司 ；配套发动机型号规格 ： 3TNM68-AFF ；配套发动机额定功率（或标定功率） kW ：14.7 ；配套发动机额定转速（或标定转速） r/min ：3600 ；整机外形尺寸（长×宽×高） mm ：3500×2360×2560 ；工作行数 ：（行） 8 ；行距 mm： 窄：170；宽：330 ；穴距调节机构型式 ：手柄调节 ；穴距调节档位数量 （个）： 8 ；穴距 mm ：110、120、140、160、190、210 ； 插秧深度 mm ：20～50 ；取秧深度 mm ：13～21 ；变速方式：液压无级变速+机械变速2档 ；行走轮结构型式（前、后） ： 前：无内胎橡胶车轮；后：无内胎橡胶凸爪高耳车轮； 行走轮直径（前、后） mm ：前：φ650；后：φ950 ； | 14.7 | 购机补贴(通用类) | 2025-03-16 | 山东省 | 评阅通过 | 通过
2087 | 种植施肥机械 | 栽植机械 | 水稻插秧机 | 8行及以上四轮乘坐式水稻插秧机 | 潍坊久瑞田农业装备有限公司 | 高速乘坐式插秧机 | 2ZGQ-8 |  | 四轮乘坐式；5行 | 型号名称 ： 2ZGQ-8型高速乘坐式插秧机 ；结构型式 ： 高速乘坐式 ；配套发动机生产企业 ：重庆宗申通用动力机械有限公司 ；配套发动机型号规格 ： GB680 ；配套发动机额定功率（或标定功率） kW： 14.5 ；配套发动机额定转速（或标定转速） r/min ：3600 ；整机外形尺寸（长×宽×高） mm ：3500×2240×2550 ；工作行数（行） ：8 ；行距 mm ：250 ；穴距调节机构型式： 手柄调节 ；穴距调节档位数量（个） ： 6 ；穴距 mm ：110、130、150、160、180、210 ；插秧深度 mm ：10~50； 行走轮直径（前、后） mm： 前：φ650；后：φ950 | 14.5 | 购机补贴(通用类) | 2025-03-16 | 山东省 | 评阅通过 | 通过
2088 | 种植施肥机械 | 栽植机械 | 水稻插秧机 | 8行及以上四轮乘坐式水稻插秧机 | 潍坊久旺田农业装备有限公司 | 乘坐式高速插秧机 | 2ZG-8 |  | 结构型式：四轮高速乘坐式；工作行数:8行； | 结构型式：四轮高速乘坐式；配套发动机生产企业：隆鑫通用动力股份有限公司；配套发动机型号规格：2V80FD（汽油机）；配套发动机额定功率（或标定功率）:18kw;配套发动机额定转速（或标定转速）:3600r/min;整机外形尺寸（长×宽×高）:3250×2380×2600mm;工作行数:8行；行距：300mm;穴距调节机构型式:操纵杆档位调节;穴距调节档位数量:8个行走轮结构型式（前、后）：前：防爆橡胶轮/后：粗轮毂橡胶轮；行走轮直径（前、后）前：Ф650/后：Ф900mm；插植臂型式：旋转式； | 18 | 购机补贴(通用类) | 2025-09-29 | 山东省 | 评阅通过 | 通过
2089 | 种植施肥机械 | 栽植机械 | 水稻插秧机 | 8行及以上四轮乘坐式水稻插秧机 | 潍坊坤源智能装备有限公司 | 高速乘坐式插秧机 | 2ZGQ-8 |  | 结构型式：四轮高速乘坐式；工作行数:8行； | 结构型式：四轮高速乘坐式；配套发动机生产企业：重庆宗申通用动力机械有限公司；配套发动机型号规格：GB680；发动机额定功率:14.5kw；发动机额定转速:3600r/min；整机外形尺寸（长×宽×高）mm：3500×2240×2550；工作行数:8行；行距：250mm；穴距调节机构型式:手柄调节;穴距调节档位数量:6个；行走轮结构型式（前、后）：前：无内胎橡胶车轮；后：无内胎橡胶凸爪高耳车轮；行走轮直径（前、后）前：Ф650/后：Ф950mm；插植臂型式：旋转式； | 14.5 | 购机补贴(通用类) | 2026-06-29 | 山东省 | 评阅通过 | 通过
2090 | 种植施肥机械 | 栽植机械 | 水稻插秧机 | 8行及以上四轮乘坐式水稻插秧机 | 洋马农机（中国）有限公司 | 乘坐式高速插秧机 | 2ZGQ-80D |  | 四轮乘坐式；8行 | 型号名称 ： 2ZGQ-80D型乘坐式高速插秧机 结构型式 ： 高速乘坐式 配套发动机标定功率 kW 15.4 配套发动机标定转速 r/min 3200 工作状态外形尺寸(长×宽×高) mm 3470×2800×2330 工作行数 行 8 行距 mm 300 穴距调节机构型式 ： 齿轮切换式 穴距调节档位数量 个 6 变速方式 ： HMT高效液压无级变速 行走轮前轮结构型式 ： 实心橡胶轮 行走轮前轮直径 mm 650 行走轮后轮结构型式 ： 实心橡胶凸缘轮胎 行走轮后轮直径 mm 950 平衡机构型式 ： 电子液压平衡 插植/栽植臂型式 ： 回转式 | 15.4 | 购机补贴(通用类) | 2022-12-31 | 江苏省 | 评阅通过 | 通过
2091 | 种植施肥机械 | 栽植机械 | 水稻插秧机 | 8行及以上四轮乘坐式水稻插秧机 | 洋马农机（中国）有限公司 | 乘坐式高速插秧机 | 2ZGQ-90D |  | 四轮乘坐式；9行 | 型号名称 ： 2ZGQ-90D型乘坐式高速插秧机 结构型式 ： 高速乘坐式 配套发动机标定功率 kW 15.4 配套发动机标定转速 r/min 3200 工作状态外形尺寸(长×宽×高) mm 3470×2670×2330 工作行数 行 9 行距 mm 250 穴距调节机构型式 ： 齿轮切换式 穴距调节档位数量 个 6 变速方式 ： HMT高效液压无级变速 行走轮前轮结构型式 ： 实心橡胶轮 行走轮前轮直径 mm 650 行走轮后轮结构型式 ： 实心橡胶凸缘轮胎 行走轮后轮直径 mm 950 平衡机构型式 ： 电子液压平衡 插植/栽植臂型式 ： 回转式 | 15.4 | 购机补贴(通用类) | 2022-12-31 | 江苏省 | 评阅通过 | 通过
2092 | 种植施肥机械 | 栽植机械 | 水稻插秧机 | 8行及以上四轮乘坐式水稻插秧机 | 浙江博源农机有限公司 | 水稻高速插秧机 | 2ZG-8E |  | 高速乘坐式；工作行数：8行。 | 高速乘坐式；工作行数：8行，汽油发动机。 | 13.5 | 购机补贴(通用类) | 2025-08-02 | 浙江省 | 评阅通过 | 通过
2093 | 种植施肥机械 | 栽植机械 | 水稻插秧机 | 8行及以上四轮乘坐式水稻插秧机 | 浙江博源农机有限公司 | 水稻高速插秧机 | 2ZG-8F |  | 高速乘坐式；工作行数：8行。 | 高速乘坐式；工作行数：8行；柴油发动机。 | 14.2 | 购机补贴(通用类) | 2025-08-02 | 浙江省 | 评阅通过 | 通过
2094 | 种植施肥机械 | 栽植机械 | 水稻插秧机 | 8行及以上四轮乘坐式水稻插秧机 | 浙江博源农机有限公司 | 水稻高速插秧机 | 2ZG-8G |  | 高速乘坐式；工作行数：8行。 | 高速乘坐式；工作行数：8行，柴油发动机。 | 18.5 | 购机补贴(通用类) | 2025-11-01 | 浙江省 | 评阅通过 | 通过
2095 | 种植施肥机械 | 栽植机械 | 水稻插秧机 | 8行及以上四轮乘坐式水稻插秧机 | 浙江小精农机制造有限公司 | 乘坐式高速水稻插秧机 | 2ZG-825 |  | 四轮乘坐式；行数：8行；行距：250mm；株距：110/120/140/160/170/180/210/240 | 外型尺寸（长*宽*高）：3360*2460*2110；四轮乘坐式；行数：8行；行距：250mm；株距：240/210/180/170/160/140/120/110mm；插秧机构型式：旋转式；作业速度：0-5.4km/h；插秧深度：2-44mm；排放标准：国三 |  | 购机补贴(通用类) | 2025-12-30 | 浙江省 | 评阅通过 | 通过
2096 | 种植施肥机械 | 栽植机械 | 水稻插秧机 | 8行及以上四轮乘坐式水稻插秧机 | 浙江小精农机制造有限公司 | 高速乘坐式水稻插秧机 | 2ZG-825Q |  | 四轮乘坐式；行数：8行；行距：250mm；株距：110/120/140/160/170/180/210/240 | 外型尺寸（长*宽*高）：3360*2460*2110；四轮乘坐式；行数：8行；行距：250mm；株距：240/210/180/170/160/140/120/110mm；插秧机构型式：旋转式；作业速度：0-5.4km/h；插秧深度：2-44mm； | 15.3 | 购机补贴(通用类) | 2024-08-01 | 浙江省 | 评阅通过 | 通过
2097 | 种植施肥机械 | 栽植机械 | 水稻插秧机 | 8行及以上四轮乘坐式水稻插秧机 | 浙江小精农机制造有限公司 | 乘坐式高速水稻插秧机 | 2ZG-830 |  | 四轮乘坐式；行数：8行；行距：300mm；株距：110/120/140/160/170/180/210/240 | 外型尺寸（长*宽*高）：3420*2660*2145；四轮乘坐式；行数：8行；行距：300mm；株距：240/210/180/170/160/140/120/110mm；插秧机构型式：旋转式；作业速度：0-5.4km/h；插秧深度：2-44mm；排放标准：国三 | 14.2 | 购机补贴(通用类) | 2021-12-31 | 浙江省 | 评阅通过 | 通过
2098 | 种植施肥机械 | 栽植机械 | 水稻插秧机 | 8行及以上四轮乘坐式水稻插秧机 | 浙江星莱和农业装备有限公司 | 高速插秧机 | 2ZG-8Q2 |  | 为8行四轮乘坐式 | 结构型式：四轮乘坐式，配套发动机标定功率：14.5KW，额定转速：3600（R/MIN），工作状态外形尺寸（长×宽×高）：3600×2500×2530（MM），工作行数：8行，行距：250MM，穴距：110、130、150、160、180、210（MM）,插植/栽植臂型式：旋转强制式插秧 | 14.5 | 购机补贴(通用类) | 2021-12-31 | 浙江省 | 评阅通过 | 通过
2099 | 种植施肥机械 | 栽植机械 | 水稻插秧机 | 8行及以上四轮乘坐式水稻插秧机 | 浙江星莱和农业装备有限公司 | 高速插秧机 | 2ZG-8S |  | 为8行四轮乘坐式 | 结构型式：四轮乘坐式，配套发动机额定功率：14.7KW，额定转速：3600（R/MIN），工作状态外形尺寸（长×宽×高）：3600×2790×2530（MM），工作行数：8行，行距：300MM，穴距：110、130、150、160、180、210（MM）,插植/栽植臂型式：旋转强制式插秧 | 14.7 | 购机补贴(通用类) | 2021-12-31 | 浙江省 | 评阅通过 | 通过
2100 | 种植施肥机械 | 栽植机械 | 水稻插秧机 | 8行及以上四轮乘坐式水稻插秧机 | 浙江星莱和农业装备有限公司 | 高速插秧机 | 2ZG-8S2 |  | 为8行四轮乘坐式 | 结构型式：四轮乘坐式，配套发动机额定功率：14.7KW，额定转速：3600（R/MIN），工作状态外形尺寸（长×宽×高）：3600×2500×2520（MM），工作行数：8行，行距：250MM，穴距：110、130、150、160、180、210（MM）,插植/栽植臂型式：旋转强制式插秧 | 14.7 | 购机补贴(通用类) | 2021-12-31 | 浙江省 | 评阅通过 | 通过
2101 | 种植施肥机械 | 栽植机械 | 水稻插秧机 | 8行及以上四轮乘坐式水稻插秧机 | 浙江星莱和农业装备有限公司 | 高速插秧机 | 2ZG-8S3 |  | 为8行四轮乘坐式 | 结构型式：四轮乘坐式，配套发动机额定功率：14.5KW，额定转速：3600（R/MIN），排放阶段：国三；工作状态外形尺寸（长×宽×高）：3500×2240×2550（MM），工作行数：8行，行距：250MM，穴距：110、130、150、180、210、250（MM）,插植臂型式：旋转式 | 14.5 | 购机补贴(通用类) | 2025-03-30 | 浙江省 | 评阅通过 | 通过
2102 | 种植施肥机械 | 栽植机械 | 水稻插秧机 | 8行及以上四轮乘坐式水稻插秧机 | 浙江星莱和农业装备有限公司 | 高速插秧机 | 2ZG-8SA |  | 为8行四轮乘坐式 | 结构型式：四轮乘坐式，配套发动机额定功率：18.4KW，额定转速：2800（R/MIN），排放阶段：国三；工作状态外形尺寸（长×宽×高）：3600×2692×2530（MM），工作行数：8行，行距：300MM，穴距：110、130、150、180、210、250（MM）,插植臂型式：旋转式 | 18.4 | 购机补贴(通用类) | 2025-08-02 | 浙江省 | 评阅通过 | 通过
2103 | 种植施肥机械 | 栽植机械 | 水稻插秧机 | 8行及以上四轮乘坐式水稻插秧机 | 浙江星莱和农业装备有限公司 | 高速插秧机 | 2ZG-8SA2 |  | 为8行四轮乘坐式 | 结构型式：四轮乘坐式，配套发动机额定功率：18.4KW，额定转速：2800（R/MIN），排放阶段：国三；工作状态外形尺寸（长×宽×高）：3500×2240×2550（MM），工作行数：8行，行距：250MM，穴距：110、130、150、180、210、250（MM）,插植臂型式：旋转式 | 18.4 | 购机补贴(通用类) | 2025-03-30 | 浙江省 | 评阅通过 | 通过
2104 | 种植施肥机械 | 栽植机械 | 水稻插秧机 | 8行及以上四轮乘坐式水稻插秧机 | 浙江星莱和农业装备有限公司 | 高速插秧机 | 2ZG-8SAJ |  | 为8行四轮乘坐式 | 结构型式：四轮乘坐式，配套发动机额定功率：18.4KW，额定转速：2800（R/MIN），排放阶段：国三；工作状态外形尺寸（长×宽×高）：3500×2070×2550（MM），工作行数：8行，行距：200MM，穴距：110、130、150、180、210、250（MM）,插植臂型式：旋转式 | 18.4 | 购机补贴(通用类) | 2025-03-30 | 浙江省 | 评阅通过 | 通过
2105 | 种植施肥机械 | 栽植机械 | 水稻插秧机 | 8行及以上四轮乘坐式水稻插秧机 | 浙江星莱和农业装备有限公司 | 高速插秧机 | 2ZG-8SAZ |  | 为8行四轮乘坐式 | 结构型式：四轮乘坐式，配套发动机额定功率：18.4KW，额定转速：2800（R/MIN），排放阶段：国三；工作状态外形尺寸（长×宽×高）：3500×2240×2550（MM），工作行数：8行，行距：180/320MM，穴距：110、130、150、180、210、250（MM）,插植臂型式：旋转式 | 18.4 | 购机补贴(通用类) | 2025-03-30 | 浙江省 | 评阅通过 | 通过
2106 | 种植施肥机械 | 栽植机械 | 水稻插秧机 | 8行及以上四轮乘坐式水稻插秧机 | 浙江星莱和农业装备有限公司 | 高速插秧机 | 2ZG-8SJ |  | 为8行四轮乘坐式 | 结构型式：四轮乘坐式，配套发动机额定功率：14.5KW，额定转速：3600（R/MIN），工作状态外形尺寸（长×宽×高）：3500×2380×2530（MM），工作行数：8行，行距：200MM，穴距：110、130、150、160、180、210（MM）,插植/栽植臂型式：旋转式强制插秧 | 14.5 | 购机补贴(通用类) | 2023-12-31 | 浙江省 | 评阅通过 | 通过
2107 | 种植施肥机械 | 栽植机械 | 水稻插秧机 | 8行及以上四轮乘坐式水稻插秧机 | 浙江星莱和农业装备有限公司 | 高速插秧机 | 2ZG-8SZ |  | 为8行四轮乘坐式 | 结构型式：四轮乘坐式，配套发动机额定功率：14.5KW，额定转速：3600（R/MIN），排放阶段：国三；工作状态外形尺寸（长×宽×高）：3500×2240×2550（MM），工作行数：8行，行距：180/320MM，穴距：110、130、150、180、210、250（MM）,插植臂型式：旋转式 | 14.5 | 购机补贴(通用类) | 2025-03-30 | 浙江省 | 评阅通过 | 通过
2108 | 种植施肥机械 | 栽植机械 | 秧苗移栽机 | 2行及以上牵引式、悬挂式秧苗移栽机 | 德州福瑞特农业机械制造有限公司 | 秧苗移栽机 | 2ZBX-2 |  | 作业行数 行：2； 结构型式：牵引式； | 配套发动机额定功率kW ：≥25.7；外形尺寸（长×宽×高）mm ：2000×2500×2000；作业行数 行：2；结构型式：牵引式；栽植器型式：吊杯式；行距调节范围 mm：300～1000；株距调节范围 mm：180～800；育苗方式：钵苗；作业人数（含拖拉机机手）人：3 | 0 | 购机补贴(非通用类) | 2025-09-29 | 山东省 | 评阅通过 | 通过
2109 | 种植施肥机械 | 栽植机械 | 秧苗移栽机 | 2行及以上牵引式、悬挂式秧苗移栽机 | 德州福瑞特农业机械制造有限公司 | 秧苗移栽机 | 2ZBX-3 |  | 作业行数 行：3； 结构型式：牵引式； | 配套发动机额定功率kW：≥44.1；外形尺寸（长×宽×高）mm：2100×3000×2000；作业行数行：3；结构型式：牵引式；栽植器型式：吊杯式；行距调节范围mm：300～800；株距调节范围mm ：180～800；育苗方式：钵苗；作业人数（含拖拉机机手）人：3～5 | 0 | 购机补贴(非通用类) | 2025-09-29 | 山东省 | 评阅通过 | 通过
2110 | 种植施肥机械 | 栽植机械 | 秧苗移栽机 | 2行及以上牵引式、悬挂式秧苗移栽机 | 德州福瑞特农业机械制造有限公司 | 秧苗移栽机 | 2ZBX-4 |  | 作业行数 行：4； 结构型式 ：牵引式； | 外形尺寸（长×宽×高）mm：2100×3000×2000；作业行数行：4；结构型式：牵引式；栽植器型式：吊杯式；行距调节范围mm：300～500；株距调节范围 mm ：180～800；育苗方式：钵苗；配套发动机额定功率kW：≥58.8；作业人数（含拖拉机机手） 人：3～5 | 0 | 购机补贴(非通用类) | 2025-09-29 | 山东省 | 评阅通过 | 通过
2111 | 种植施肥机械 | 栽植机械 | 秧苗移栽机 | 2行及以上牵引式、悬挂式秧苗移栽机 | 久保田农业机械（苏州）有限公司 | 蔬菜移栽机 | 2ZSY-4 |  | 形式:悬挂式 ;行数:4行; | 形式:悬挂式 ;行数:4行; | 0 | 购机补贴(非通用类) | 2026-03-29 | 江苏省 | 评阅通过 | 通过
2112 | 种植施肥机械 | 栽植机械 | 秧苗移栽机 | 2行及以上牵引式、悬挂式秧苗移栽机 | 南通富来威农业装备有限公司 | 悬挂式吊杯移栽机 | 2ZBX-6 |  | 6行，悬挂式 | 行数(行):6；操作人数(人):7；配套拖拉机功率(kw):44；整机质量(kg):1040；行距(mm):500-800；株距(mm):200~820；幅宽:2500-4000mm；栽植深度(mm):40~100；外形尺寸(mm):1500×4500×1600 |  | 购机补贴(非通用类) | 2025-12-30 | 江苏省 | 评阅通过 | 通过
2113 | 种植施肥机械 | 栽植机械 | 秧苗移栽机 | 2行及以上牵引式、悬挂式秧苗移栽机 | 南通富来威农业装备有限公司 | 链夹式作物移栽机 | 2ZL-3 |  | 3行，悬挂式 | 作业行数(行):3；配套拖拉机功率(kw):29.41；整机质量(kg):580；外形尺寸(长×宽×高)(mm):1600×2500×1100；株距(mm):190,230,270,310,350,390,430,490,550,620,690,780；行距(mm):500-1000可调；作业幅宽(mm):1000-2000可调；栽植深度(mm):40-100；灌水量(ml):0-120(按用户需要配置)；施肥(kg/hm2):0-180(按用户需要配置)；传动方式:地轮式 |  | 购机补贴(非通用类) | 2025-12-30 | 江苏省 | 评阅通过 | 通过
2114 | 种植施肥机械 | 栽植机械 | 秧苗移栽机 | 2行及以上牵引式、悬挂式秧苗移栽机 | 南通富来威农业装备有限公司 | 油菜移栽机 | 2ZQ-4 |  | 4行，悬挂式 | 配套拖拉机功率(kw):36.8；外型尺寸(cm):290×250×110；整机重量(kg):560；行距(cm):20~50可调；作业幅宽(cm):75~150；株距(cm):19,23,27,31,35,39,43,49,55,62,69,78；栽植深度(cm):4~10；生产率(亩/小时):0.77~6.32；挂接形式:拖拉机；作业行数:4 |  | 购机补贴(非通用类) | 2025-12-30 | 江苏省 | 评阅通过 | 通过
2115 | 种植施肥机械 | 栽植机械 | 秧苗移栽机 | 2行及以上牵引式、悬挂式秧苗移栽机 | 青州市浩天农业装备有限公司 | 移栽机 | 2ZBX-2A |  | 型号名称：2ZBX-2A型移栽机；配套拖拉机动力范围：29.4～58.8kW；整机外形尺寸（长×宽×高）1950×1770×2390mm；作业行数：2行；结构型式：悬挂式；栽植器型式：吊杯式；单行栽植器数量：1；行距调节范围：200～750mm；株距调节范围：200～500mm；栽植深度调节范围：50～150mm；育苗方式：穴盘育苗；作业工位数（含机手）：3人 | 型号名称：2ZBX-2A型移栽机；配套拖拉机动力范围：29.4～58.8kW；整机外形尺寸（长×宽×高）1950×1770×2390mm；作业行数：2行；结构型式：悬挂式；栽植器型式：吊杯式；单行栽植器数量：1；行距调节范围：200～750mm；株距调节范围：200～500mm；栽植深度调节范围：50～150mm；育苗方式：穴盘育苗；作业工位数（含机手）：3人 |  | 购机补贴(非通用类) | 2026-06-29 | 山东省 | 评阅通过 | 通过
2116 | 种植施肥机械 | 栽植机械 | 秧苗移栽机 | 2行及以上牵引式、悬挂式秧苗移栽机 | 青州市浩天农业装备有限公司 | 移栽机 | 2ZBX-3A |  | 整机外形尺寸（长×宽×高）1920×1720×2360mm；作业行数：3行；结构型式：悬挂式；栽植器型式：吊杯式；单行栽植器数量：1；行距调节范围：300～450mm；株距调节范围：200～500mm；栽植深度调节范围：50～150mm；育苗方式：穴盘育苗；作业工位数（含机手）：4人 | 型号名称：2ZBX-3A型移栽机；配套拖拉机动力范围：29.4～58.8kW；整机外形尺寸（长×宽×高）1920×1720×2360mm；作业行数：3行；结构型式：悬挂式；栽植器型式：吊杯式；单行栽植器数量：1；行距调节范围：300～450mm；株距调节范围：200～500mm；栽植深度调节范围：50～150mm；育苗方式：穴盘育苗；作业工位数（含机手）：4人 |  | 购机补贴(非通用类) | 2026-06-29 | 山东省 | 评阅通过 | 通过
2117 | 种植施肥机械 | 栽植机械 | 秧苗移栽机 | 2行及以上牵引式、悬挂式秧苗移栽机 | 青州市浩天农业装备有限公司 | 移栽机 | 2ZBX-4A |  | 型号名称：2ZBX-4A型移栽机；配套拖拉机动力范围：36.8～88.2kW；整机外形尺寸（长×宽×高）1950×2020×2420mm；作业行数：4行；结构型式：悬挂式；栽植器型式：吊杯式；单行栽植器数量：1；行距调节范围：300～520mm；株距调节范围：200～500mm；栽植深度调节范围：50～150mm；育苗方式：穴盘育苗；作业工位数（含机手）：5人 | 型号名称：2ZBX-4A型移栽机；配套拖拉机动力范围：36.8～88.2kW；整机外形尺寸（长×宽×高）1950×2020×2420mm；作业行数：4行；结构型式：悬挂式；栽植器型式：吊杯式；单行栽植器数量：1；行距调节范围：300～520mm；株距调节范围：200～500mm；栽植深度调节范围：50～150mm；育苗方式：穴盘育苗；作业工位数（含机手）：5人 |  | 购机补贴(非通用类) | 2026-06-29 | 山东省 | 评阅通过 | 通过
2118 | 种植施肥机械 | 栽植机械 | 秧苗移栽机 | 2行及以上牵引式、悬挂式秧苗移栽机 | 山东火绒农业科技发展有限公司 | 移栽机 | 2ZBX-2 |  | 结构型式；悬挂式；工作行数；2行 | 结构型式：悬挂式；外形尺寸（长×宽×高）：1890×1520×1100mm；机器质量：364kg；栽植机构型式：鸭嘴吊杯式；工作行数：2行；行距调节范围：350-800mm；栽植秧苗种类及高度：茄子，苗高度小于200mm；作业人数（含拖拉机手）：3人 | 0 | 购机补贴(非通用类) | 2021-12-31 | 山东省 | 评阅通过 | 通过
2119 | 种植施肥机械 | 栽植机械 | 秧苗移栽机 | 2行及以上牵引式、悬挂式秧苗移栽机 | 山东火绒农业科技发展有限公司 | 移栽机 | 2ZBX-3 |  | 结构型式：悬挂式；工作行数：3行 | 结构型式：悬挂式；外形尺寸（长×宽×高）：1930×2460×1160mm；机器质量：506kg；栽植机构型式：鸭嘴吊杯式；工作行数：3行；行距调节范围：350-1000mm；栽植秧苗种类及高度：茄子，苗高度小于200mm；作业人数（含拖拉机手）：4人 | 0 | 购机补贴(非通用类) | 2021-12-31 | 山东省 | 评阅通过 | 通过
2120 | 种植施肥机械 | 栽植机械 | 秧苗移栽机 | 2行及以上牵引式、悬挂式秧苗移栽机 | 山东火绒农业科技发展有限公司 | 移栽机 | 2ZBX-6 |  | 结构型式：悬挂式；工作行数：6行 | 型号名称：2ZBX-6型移栽机；外形尺寸（长×宽×高）：2100×4350×1160mm；结构型式：悬挂式；配套动力：66.2-88.2kW；栽植机构型式：鸭嘴吊杯式；工作行数：6 | 0 | 购机补贴(非通用类) | 2021-12-31 | 山东省 | 评阅通过 | 通过
2121 | 种植施肥机械 | 栽植机械 | 秧苗移栽机 | 1-3行自走式秧苗移栽机 | 宝鸡市鼎铎机械有限公司 | 移植机 | 2ZB-2 |  | 四轮乘坐自走式，作业行数2行，作业人数1-3人 | 适用苗：钵苗、裸苗、带土苗、其他，适用标准：JBT 10291-2013，种植效率3000-8000株/h，株距调节方式：无级可调 | 4.8 | 购机补贴(非通用类) | 2025-08-26 | 陕西省 | 评阅通过 | 通过
2122 | 种植施肥机械 | 栽植机械 | 秧苗移栽机 | 1-3行自走式秧苗移栽机 | 宝鸡市鼎铎机械有限公司 | 移植机 | 2ZB-2B |  | 四轮乘坐自走式，作业行数2行，作业人数2人 | 适用苗：钵苗、裸苗、带土苗、其他，适用标准：JBT 10291-2013，种植效率3000-8000株/h，株距调节方式：无级可调 | 5.5 | 购机补贴(非通用类) | 2025-08-26 | 陕西省 | 评阅通过 | 通过
2123 | 种植施肥机械 | 栽植机械 | 秧苗移栽机 | 1-3行自走式秧苗移栽机 | 常州亚美柯机械设备有限公司 | 全自动钵苗蔬菜移栽机 | 2ZS-1（VP-100B） |  | 1行自走式 | 额定功率：1.5kW；额定转速：3600r/min；整机外形尺寸：1910×1040（1840）×1510mm；作业行数：1行；挂接方式：/；移栽器型式：挠性圆盘式；行距调节范围：/；株距调节范围：53、62、71、79、90、100、116mm；作业人数：1-2人 | 1.5 | 购机补贴(非通用类) | 2022-12-31 | 江苏省 | 评阅通过 | 通过
2124 | 种植施肥机械 | 栽植机械 | 秧苗移栽机 | 1-3行自走式秧苗移栽机 | 常州亚美柯机械设备有限公司 | 全自动钵苗蔬菜移栽机 | 2ZS-2（VP-245B） |  | 2行自走式 | 配套动力额定功率（kW）：1.5；配套动力额定转速（r/min）：3600；整机外形尺寸（长×宽×高）（mm）：2195×905×1150；作业行数（行）：2；接挂方式：/；移栽器型式：挠性圆盘式；行距调节范围（mm）：450；株距调节范围（mm）：50～520(标准株距20档)；作业人数（含拖拉机手）（人）：1～2； | 1.5 | 购机补贴(非通用类) | 2022-12-31 | 江苏省 | 评阅通过 | 通过
2125 | 种植施肥机械 | 栽植机械 | 秧苗移栽机 | 1-3行自走式秧苗移栽机 | 东风井关农业机械有限公司 | 电动多功能旱地单行移植机 | 2ZY-1B |  | 自走式；作业行数：1行； | 型号名称：2ZY-1B型电动多功能旱地单行移植机；配套动力额定功率：2.5kW；配套动力额定转速：1900r/min；整机外形尺寸（长×宽×高）：2000×1170×1010mm；作业行数：1行；移栽器型式：吊杯式；株距调节范围：410、430、450、480、500、530、550、570、600mm；作业人数（含拖拉机手）：1～2人； | 2.5 | 购机补贴(非通用类) | 2021-12-31 | 湖北省 | 评阅通过 | 通过
2126 | 种植施肥机械 | 栽植机械 | 秧苗移栽机 | 1-3行自走式秧苗移栽机 | 东风井关农业机械有限公司 | 电动多功能旱地双行移植机 | 2ZY-2B |  | 自走式；作业行数：2行； | 型号名称：2ZY-2B型电动多功能旱地双行移植机；配套动力额定功率：2.5kW；配套动力额定转速：1700r/min；整机外形尺寸（长×宽×高）：2050×1600×1500mm；作业行数：2行；移栽器型式：吊杯式；行距调节范围：300～500mm；株距调节范围：300、320、350、400、430、480、500、540、600mm；作业人数（含拖拉机手）：1～2人； | 2.5 | 购机补贴(非通用类) | 2021-12-31 | 湖北省 | 评阅通过 | 通过
2127 | 种植施肥机械 | 栽植机械 | 秧苗移栽机 | 1-3行自走式秧苗移栽机 | 东风井关农业机械有限公司 | 蔬菜移栽机 | 2ZYZ-2 |  | 结构形式：自走式；作业行数：2行； | 型号名称：2ZYZ-2型蔬菜移栽机；配套发动机生产企业：常州川崎光阳发动机有限公司；配套发动机型号：FJ100G；配套发动机型式：风冷1缸4冲程OHV汽油发动机；配套发动机额定功率(汽油机、电机：标定功率)：1.5kW；配套发动机额定转速(汽油机、电机：标定转速)：1700r/min；外形尺寸（长×宽×高）：2055×2470×1240（预备苗架全部打开，支架接地状态）mm；作业行数：2行；结构型式（牵引式，自走式）：自走式；栽植器型式：挠性圆盘式；行距调节范围：350~600mm；株距调节范围：270、280、290、310、320、330、350、370、380、480、500、520、550、570、600、630、650、680mm；育苗方式：钵苗；作业人数（含拖拉机机手）：2人； | 1.5 | 购机补贴(非通用类) | 2024-07-17 | 湖北省 | 评阅通过 | 通过
2128 | 种植施肥机械 | 栽植机械 | 秧苗移栽机 | 1-3行自走式秧苗移栽机 | 东风井关农业机械有限公司 | 蔬菜移栽机 | 2ZYZ-2A |  | 结构型式：自走式；作业行数：2行； | 型号名称：2ZYZ-2A型蔬菜移栽机；配套发动机生产企业：常州川崎光阳发动机有限公司；配套发动机型号：FJ100G；配套发动机型式：风冷1缸4冲程OHV汽油发动机；配套发动机额定功率：1.5kW；配套发动机额定转速：1700r/min；外形尺寸（长×宽×高）：2055×1450×1400mm；作业行数：2行；结构型式：自走式；栽植器型式：吊杯式；行距调节范围：300～500mm；株距调节范围：200/220/240/250/260/270/280/290/300/400/420/440/460/480/500/510/530/550mm；育苗方式：钵苗；作业人数（含拖拉机机手）：1人； | 1.5 | 购机补贴(非通用类) | 2025-09-29 | 湖北省 | 评阅通过 | 通过
2129 | 种植施肥机械 | 栽植机械 | 秧苗移栽机 | 1-3行自走式秧苗移栽机 | 井关农机（常州）有限公司 | 蔬菜移栽机 | 2ZS-1A(PVH1-TVE18) |  | 种植行数：1行；自走式； | 种植行数：1行；自走式；工作尺寸（mm）：2000*1170*1010；结构质量：167kg；发动机额定功率：1.5kw；额定转速：1700r/min；发动机生产厂家：常州川崎；移栽器型式：鸭嘴侧开式； | 1.5 | 购机补贴(非通用类) | 2021-12-31 | 江苏省 | 评阅通过 | 通过
2130 | 种植施肥机械 | 栽植机械 | 秧苗移栽机 | 1-3行自走式秧苗移栽机 | 井关农机（常州）有限公司 | 垄上栽植机 | 2ZY-2A(PVHR2-E18) |  | 作业行数：2行,四轮乘坐自走式， | 作业行数：2行,四轮乘坐自走式，外形尺寸(MM)：2050*1600*1500,配套动力：1.5KW,机具质量：240KG,株距调节范围(MM)：300、320、350、400、430、480、500、540、600,行距调节范围(MM)：300-500,移栽器型式：鸭嘴式,作业人数：2人,四轮乘坐式 | 1.5 | 购机补贴(非通用类) | 2022-12-31 | 江苏省 | 评阅通过 | 通过
2131 | 种植施肥机械 | 栽植机械 | 秧苗移栽机 | 1-3行自走式秧苗移栽机 | 青州市浩天农业装备有限公司 | 手扶自走式移栽机 | 2ZBZ-2A |  | 型号名称：2ZBZ-2A手扶自走式；配套动力型号规格：188F/PD（1/2CD）；配套动力：额定功率（或标定功率）7.6kW，额定转速（或标定转速）3600min/r；整机外形尺寸（长×宽×高）2700×1450×2410mm；作业行数：2行；结构型式：手扶自走式；栽植器型式：吊杯式；单行栽植器数量：1；行距调节范围：300～400mm；株距调节范围：150～400mm；栽植深度调节范围：50～ | 型号名称：2ZBZ-2A手扶自走式；配套动力型号规格：188F/PD（1/2CD）；配套动力：额定功率（或标定功率）7.6kW，额定转速（或标定转速）3600min/r；整机外形尺寸（长×宽×高）2700×1450×2410mm；作业行数：2行；结构型式：手扶自走式；栽植器型式：吊杯式；单行栽植器数量：1；行距调节范围：300～400mm；株距调节范围：150～400mm；栽植深度调节范围：50～150mm；育苗方式：穴盘育苗；作业工位数（含机手）：3人 | 7.6 | 购机补贴(非通用类) | 2026-06-29 | 山东省 | 评阅通过 | 通过
2132 | 种植施肥机械 | 栽植机械 | 秧苗移栽机 | 1-3行自走式秧苗移栽机 | 山东火绒农业科技发展有限公司 | 移栽机 | 2ZBZ-1 |  | 结构型式：手扶自走式；工作行数：1行 | 结构型式：手扶自走式；外形尺寸（长×宽×高）：2230×1300×1220mm；机器质量：410kg；配套动力：5.7kW柴油机（无锡市海龙机械有限公司）；发动机标定转速：1500r/min；离合器型式：皮带涨紧轮式；发动机与传动箱传动方式：皮带传动；轮距（后）：1000-1100mm；轴距：800mm；轮胎型号（前/后）：4.00-8/5.00-12；驱动轮型式：人字型橡胶轮胎；栽植机构型式：鸭嘴吊杯式；工作行数：1行；栽植秧苗种类及高度：茄子，苗高度小于200mm；作业人数（含拖拉机手）：2人 | 5.7 | 购机补贴(非通用类) | 2021-12-31 | 山东省 | 评阅通过 | 通过
2133 | 种植施肥机械 | 栽植机械 | 秧苗移栽机 | 1-3行自走式秧苗移栽机 | 山东火绒农业科技发展有限公司 | 移栽机 | 2ZBZ-2 |  | 结构型式：手扶自走式；工作行数：2行 | 结构型式：手扶自走式；外形尺寸（长×宽×高）：2180×1420×1212mm；机器质量：472kg；配套动力：5.7kW柴油机（无锡市海龙机械有限公司）；发动机标定转速：1800r/min；离合器型式：皮带涨紧轮式；发动机与传动箱传动方式：皮带传动；轮距（前/后）：1040/1000-1200mm；轴距：820mm；轮胎型号（前/后）：4.00-8/5.00-12；驱动轮型式：人字型橡胶轮胎；栽植机构型式：鸭嘴吊杯式；工作行数：2行；行距调节范围：350-400mm；栽植秧苗种类及高度：茄子，苗高度小于200mm；作业人数（含拖拉机手）：3人 | 5.7 | 购机补贴(非通用类) | 2021-12-31 | 山东省 | 评阅通过 | 通过
2134 | 种植施肥机械 | 栽植机械 | 秧苗移栽机 | 1-3行自走式秧苗移栽机 | 潍坊市雪豹农业装备有限公司 | 秧苗移栽机 | 2ZBZ-2A |  | 结构型式：自走式；作业行数：2行 | 结构型式：自走式；作业行数：2行；栽植器型式：吊杯式；行距调节范围：300～600mm；株距调节范围：150～500mm | 4.05 | 购机补贴(非通用类) | 2025-12-29 | 山东省 | 评阅通过 | 通过
2135 | 种植施肥机械 | 栽植机械 | 秧苗移栽机 | 1-3行自走式秧苗移栽机 | 洋马农机（中国）有限公司 | 全自动蔬菜移栽机 | 2ZQ-2(PF2R) |  | 2行四轮乘坐自走式 | 型号名称 ： 2ZQ-2(PF2R)型全自动蔬菜移栽机 配套动力额定功率 kW 5.8 配套动力额定转速 r/min 2800 整机外形尺寸（长×宽×高） mm 3160×1795×2287 作业行数 行 2 挂接方式 ： / 移栽器型式 ： 钳夹式 行距调节范围 mm 450/500/550/600/650（5段） 株距调节范围 mm 260～800（可调） 作业人数（含拖拉机手） 人 1 |  | 购机补贴(非通用类) | 2021-12-31 | 江苏省 | 评阅通过 | 通过
2136 | 种植施肥机械 | 栽植机械 | 秧苗移栽机 | 6-7行四轮乘坐式水稻钵苗移栽机 | 常州亚美柯机械设备有限公司 | 钵苗乘坐式高速插秧机 | 2ZB-6A(RXA-60T) |  | 四轮乘坐式水稻钵苗移栽机;6行 | 结构型式：乘坐式；配套发动机生产企业：上海兴博实业有限公司、捷安特（中国有限公司）；配套发动机型号规格：GT1300、GB40G；配套发动机汽油机：标定功率：6.6kW；配套发动机汽油机：标定转速：3600r/min；工作状态外形尺寸（长×宽×高）：3250×2105×2150mm；作业速度：0.828～4.5km/h；作业小时生产率：0.3～0.43hm2/h；单位作业量燃油消耗量：4.2～5.4㎏/hm2；工作行数：6行；行距：330mm；穴距调节机构型式：齿轮调节；穴距调节挡位数量：3个；穴距：124、130、132、138、141、145、147、155、157、165、168、179、207、219、234、249、265、282mm；插秧深度：10～40mm；插秧/栽植频率：300～600株/分；变速方式：无级变速；行走轮前轮结构型式：轮毂橡胶；行走轮前轮直径：720mm；行走轮后轮结构型式：轮毂橡胶；行走轮后轮直径：900,850mm；平衡机构型式：液压式；插植臂型式：鼓轮旋转式。 | 6.6 | 购机补贴(非通用类) | 2021-12-31 | 江苏省 | 评阅通过 | 通过
2137 | 种植施肥机械 | 施肥机械 | 施肥机 | 6行及以上水稻侧深施肥装置 | 常州亚美柯机械设备有限公司 | 侧位深度施肥机 | 2FC-630(NA-630AM) |  | 行数6行,定位、定量深施,配置强制施肥装置、漏施堵塞报警装置、插秧施肥同步控制装置、施肥量调节装置,安装在水稻插秧机上同步作业 | 机体尺寸（本机）：410×250×1170mm；结构质量：27kg；行数：6行；施肥行距：300/330mm；施肥方式：侧位深度施肥强制填埋式；肥料排出方式：带沟槽滚轮式（机械式）；施肥量设置方式：沟宽调节式（调量刻度盘以2行为单位调节）；施肥量段数：9档+9段；施肥量：3.9~30.2千克/亩（330行距）/4.3~33.2千克/亩（300行距）；行停止方式：施肥离合器（2行为单元）、种植停止离合器（各行）；施肥深度：50±10mm；施肥位置：50±10mm（秧苗侧部）；料斗容量：81L（27L/个×3个）；作业小时生产率：≤0.3hm2/h |  | 购机补贴(非通用类) | 2021-12-31 | 江苏省 | 评阅通过 | 通过
2138 | 种植施肥机械 | 施肥机械 | 施肥机 | 6行及以上水稻侧深施肥装置 | 丹阳市明志机械科技有限公司 | 施肥机 | 2FH-09D |  | 行数6行，定位、定量深施，配置强制施肥装置、漏施堵塞报警装置、插秧（整地、播种）施肥同步控制装置、施肥量调节装置，安装在水稻插秧机、水稻直播机、自走履带式旋耕机、拖拉机等农用机械上同步作业 | 规格型号 / 2FH-09D 行数 / 6 配套动力形式 / 为6行及以上四轮乘坐式高速插秧机配套 动力传输方式 / 电机传动式 主机体尺寸（长×宽×高） mm （550×390×621）×2 肥料排出方式 / 外槽轮+气送式 施肥量调节方式 / 通过控制器中肥量调节；各行同时进行调量 施肥量范围 kg/h㎡ 13～57 施肥深度 mm 50±10 施肥位置 mm 45±10（秧苗两侧） 肥箱容积 L 45×2 防堵塞、漏施或报警装置 / 有 离合器形式 / 抽拉式 输送装置形式 / 风力输送 配置有强制施肥装置 / 有 | 0 | 购机补贴(非通用类) | 2026-05-05 | 江苏省 | 评阅通过 | 通过
2139 | 种植施肥机械 | 施肥机械 | 施肥机 | 6行及以上水稻侧深施肥装置 | 丹阳市明志机械科技有限公司 | 施肥机 | 2FH-1.8A |  | 行数6行，定位、定量深施，配置强制施肥装置、漏施堵塞报警装置、插秧（整地、播种）施肥同步控制装置、施肥量调节装置，安装在水稻插秧机、水稻直播机、自走履带式旋耕机、拖拉机等农用机械上同步作业 | 规格型号 / 2FH-1.8A 行数 / 6 配套动力形式 / 高速乘坐式6行插秧机 动力传输方式 / 曲柄摇杆式 主机体尺寸（长×宽×高） mm 1830×430×550 肥料排出方式 / 外槽轮+气送式 施肥量调节方式 / 通过调节施肥量调节杆各行同时进行调量 施肥量范围 kg/h㎡ 13～57 施肥深度 mm 50±10 施肥位置 mm 45±10（秧苗两侧） 肥箱容积 L 78 防堵塞、漏施或报警装置 / 有 离合器形式 / 牙嵌式 输送装置形式 / 风力输送 配置有强制施肥装置 / 有 | 0 | 购机补贴(非通用类) | 2022-12-31 | 江苏省 | 评阅通过 | 通过
2140 | 种植施肥机械 | 施肥机械 | 施肥机 | 6行及以上水稻侧深施肥装置 | 丹阳市明志机械科技有限公司 | 施肥机 | 2FH-1.8B |  | 行数6行，定位、定量深施，配置强制施肥装置、漏施堵塞报警装置、插秧（整地、播种）施肥同步控制装置、施肥量调节装置，安装在水稻插秧机、水稻直播机、自走履带式旋耕机、拖拉机等农用机械上同步作业 | 规格型号 / 2FH-1.8B 行数 / 6 配套动力形式 / 高速乘坐式6行插秧机 动力传输方式 / 曲柄摇杆式 主机体尺寸（长×宽×高） mm 2280×420×620 肥料排出方式 / 外槽轮+气送式 施肥量调节方式 / 通过调节施肥量调节杆各行同时进行调量 施肥量范围 kg/h㎡ 13～57 施肥深度 mm 50±10 施肥位置 mm 45±10（秧苗两侧） 肥箱容积 L 78 防堵塞、漏施或报警装置 / 有 离合器形式 / 牙嵌式 输送装置形式 / 风力输送 配置有强制施肥装置 / 有 | 0 | 购机补贴(非通用类) | 2024-09-28 | 江苏省 | 评阅通过 | 通过
2141 | 种植施肥机械 | 施肥机械 | 施肥机 | 6行及以上水稻侧深施肥装置 | 丹阳市明志机械科技有限公司 | 施肥机 | 2FH-2.4B |  | 行数8行，定位、定量深施，配置强制施肥装置、漏施堵塞报警装置、插秧（整地、播种）施肥同步控制装置、施肥量调节装置，安装在水稻插秧机、水稻直播机、自走履带式旋耕机、拖拉机等农用机械上同步作业 | 规格型号 / 2FH-2.4B 行数 / 8 配套动力形式 / 高速乘坐式8行插秧机 动力传输方式 / 曲柄摇杆式 主机体尺寸（长×宽×高） mm 2620×420×620 肥料排出方式 / 外槽轮+气送式 施肥量调节方式 / 通过调节施肥量调节杆各行同时进行调量 施肥量范围 kg/h㎡ 13～57 施肥深度 mm 50±10 施肥位置 mm 45±10（秧苗两侧） 肥箱容积 L 104 防堵塞、漏施或报警装置 / 有 离合器形式 / 牙嵌式 输送装置形式 / 风力输送 配置有强制施肥装置 / / | 0 | 购机补贴(非通用类) | 2024-09-28 | 江苏省 | 评阅通过 | 通过
2142 | 种植施肥机械 | 施肥机械 | 施肥机 | 6行及以上水稻侧深施肥装置 | 河南赛腾农业机械有限公司 | 水稻侧深施肥机 | 2FH-1.8A(F6) |  | 行数：6行、 施肥量调节范围：75-600kg/hm³、防堵塞、漏施或报警装置：有 、施肥量调节方式：电机驱动调节、动力输出方式：步进电机（轴转动）、配套动力形式：由插秧机提供 。 | 行数：6行 配套动力形式：由插秧机提供 动力输出方式：步进电机（轴转动） 施肥位置：秧苗侧30-50mm 施肥量调节范围：75-600kg/hm³ 配置有强制施肥装置：有 |  | 购机补贴(非通用类) | 2026-06-23 | 河南省 | 评阅通过 | 通过
2143 | 种植施肥机械 | 施肥机械 | 施肥机 | 6行及以上水稻侧深施肥装置 | 河南赛腾农业机械有限公司 | 水稻侧深施肥机 | 2FH-2.4A(F8) |  | 行数：8行、 施肥量调节范围：75-600kg/hm³、防堵塞、漏施或报警装置：有 、施肥量调节方式：电机驱动调节、动力输出方式：步进电机（轴转动）、配套动力形式：由插秧机提供 。 | 行数：8行、 配套动力形式：由插秧机提供、 动力输出方式：步进电机（轴转动）、 施肥位置：秧苗侧30-50mm 、施肥量调节范围：75-600kg/hm³、 配置有强制施肥装置：有、施肥深度：50mm |  | 购机补贴(非通用类) | 2026-06-23 | 河南省 | 评阅通过 | 通过
2144 | 种植施肥机械 | 施肥机械 | 施肥机 | 6行及以上水稻侧深施肥装置 | 湖北永祥农机装备有限公司 | 水稻侧深施肥机 | 2FH-1.8A（F6) |  | 行数6行,定位、定量深施：施肥深度50mm、施肥位置苗侧30~50mm,配置强制施肥装置：有（搅龙、排肥槽轮强制排肥至风送排肥管）、防堵塞、漏施报警装置：有（电子传感器监控空箱、漏施、堵塞，并报警）、插秧(整地、播种)施肥同步控制装置：随速、变量数字智能化、施肥量调节装置：自动（通过马达改变排肥轮的转速）,安装在水稻插秧机农用机械上同步作业 | 行数6行,定位、定量深施：施肥深度50mm、施肥位置苗侧30~50mm,配置强制施肥装置：有（搅龙、排肥槽轮强制排肥至风送排肥管）、防堵塞、漏施报警装置：有（电子传感器监控空箱、漏施、堵塞，并报警）、插秧(整地、播种)施肥同步控制装置：随速、变量数字智能化、施肥量调节装置：自动（通过马达改变排肥轮的转速）,安装在水稻插秧机农用机械上同步作业 | 0.4 | 购机补贴(非通用类) | 2022-12-31 | 湖北省 | 评阅通过 | 通过
2145 | 种植施肥机械 | 施肥机械 | 施肥机 | 6行及以上水稻侧深施肥装置 | 湖北永祥农机装备有限公司 | 水稻侧深施肥机 | 2FH-1.8B（F6) |  | 行数：6行，定位、定量深施：施肥深度50mm、施肥位置苗侧30~50mm，配置有强制施肥装置：有（搅龙、排肥槽轮强制排肥至风送排肥管），防堵塞、漏施报警装置：有（电子传感器监控空箱、漏施、堵塞，并报警），配置插秧施肥同步控制装置：有（采用测速模块测得车速，通过车速参数控制系统计算并控制步进电机转速），配置施肥量调节装置（数字智能输入，实时检测自动变量调节施肥装置），安装在水稻插秧机农用机械上 | 行数：6行，配套动力形式：6行及以上水稻插秧机或水稻直播机，动力输出方式：步进电机，主机体尺寸（长*宽*高）：2*（420*450*820mm）,肥料排出方式：槽轮滚筒式气力强排，施肥量调节方式：数字智能化输入、实时检测自动变量调节施肥量，施肥量范围：7.5-600kg/hm²，施肥深度：50mm，施肥位置：苗侧30~50mm，肥箱容积：2*40L,防堵塞、漏施报警装置：有（电子传感器监控空箱、漏施、堵塞，并报警）,离合器形式：机械式，输送装置形式：波纹塑料管，配置有强制施肥装置：有（搅龙、排肥槽轮强制排肥至风送排肥管），安装在水稻插秧机等农用机械上同步作业 | 0 | 购机补贴(非通用类) | 2024-12-31 | 湖北省 | 评阅通过 | 通过
2146 | 种植施肥机械 | 施肥机械 | 施肥机 | 6行及以上水稻侧深施肥装置 | 湖北永祥农机装备有限公司 | 水稻侧深施肥机 | 2FH-2.4A（F8) |  | 行数8行,定位、定量深施：施肥深度50mm、施肥位置苗侧30~50mm,配置强制施肥装置：有（搅龙、排肥槽轮强制排肥至风送排肥管）、防堵塞、漏施报警装置：有（电子传感器监控空箱、漏施、堵塞，并报警）、插秧(整地、播种)施肥同步控制装置：随速、变量数字智能化，施肥量调节装置：自动（通过马达改变排肥轮的转速）,安装在水稻插秧机农用机械上同步作业 | 行数8行,定位、定量深施：施肥深度50mm、施肥位置苗侧30~50mm,配置强制施肥装置：有（搅龙、排肥槽轮强制排肥至风送排肥管）、防堵塞、漏施报警装置：有（电子传感器监控空箱、漏施、堵塞，并报警）、插秧(整地、播种)施肥同步控制装置：随速、变量数字智能化，施肥量调节装置：自动（通过马达改变排肥轮的转速）,安装在水稻插秧机农用机械上同步作业 | 0.4 | 购机补贴(非通用类) | 2022-12-31 | 湖北省 | 评阅通过 | 通过
2147 | 种植施肥机械 | 施肥机械 | 施肥机 | 6行及以上水稻侧深施肥装置 | 湖北永祥农机装备有限公司 | 水稻侧深施肥机 | 2FH-2.4B（F8) |  | 行数：8行，定位、定量深施：施肥深度50mm、施肥位置苗侧30~50mm，配置有强制施肥装置：有（搅龙、排肥槽轮强制排肥至风送排肥管），防堵塞、漏施报警装置：有（电子传感器监控空箱、漏施、堵塞，并报警），配置插秧施肥同步控制装置：有（采用测速模块测得车速，通过车速参数控制系统计算并控制步进电机转速），配置施肥量调节装置：数字智能输入、实时检测自动变量调节施肥装置，安装在水稻插秧机农用机械上 | 行数：8行，配套动力形式：6行及以上水稻插秧机或水稻直播机，动力输出方式：步进电机，主机体尺寸（长*宽*高）：2*（420*450*820mm）,肥料排出方式：槽轮滚筒式气力强排，施肥量调节方式：数字智能输入、实时检测自动变量调节施肥量，施肥量范围：7.5-600kg/hm²，施肥深度：50mm，施肥位置：苗侧30~50mm，肥箱容积：2*40L,防堵塞、漏施报警装置：有（电子传感器监控空箱、漏施、堵塞，并报警）,离合器形式：机械式，输送装置形式：波纹塑料管，配置有强制施肥装置：有（搅龙、排肥槽轮强制排肥至风送排肥管），安装在水稻插秧机、水稻直播机等农用机械上同步作业 | 0 | 购机补贴(非通用类) | 2024-12-31 | 湖北省 | 评阅通过 | 通过
2148 | 种植施肥机械 | 施肥机械 | 施肥机 | 6行及以上水稻侧深施肥装置 | 湖北永祥农机装备有限公司 | 水稻侧深施肥机 | 2FH-3.0A(F10) |  | 行数：10行，定位、定量深施：施肥深度50mm、施肥位置苗侧30~50mm，配置有强制施肥装置：有（搅龙、排肥槽轮强制排肥至风送排肥管），防堵塞、漏施报警装置：有（电子传感器监控空箱、漏施、堵塞，并报警），配置插秧施肥同步控制装置：有（采用测速模块测得车速，通过车速参数控制系统计算并控制步进电机转速），配置施肥量调节装置：数字智能输入、实时检测自动变量调节施肥装置，安装在水稻直播机等农用机械上同步作业 | 行数：10行，配套动力形式：6行及以上水稻插秧机或水稻直播机，动力输出方式：步进电机，主机体尺寸（长*宽*高）：420*770*820mm,肥料排出方式：槽轮滚筒式气力强排，施肥量调节方式：数字智能化输入、实时检测自动变量调节施肥量，施肥量范围：7.5-600kg/hm²，施肥深度:50mm，施肥位置：苗侧30~50mm，肥箱容积：75L,防堵塞、漏施报警装置：有（电子传感器监控空箱、漏施、堵塞，并报警）,离合器形式：机械式，输送装置形式：波纹塑料管，配置有强制施肥装置：有（搅龙、排肥槽轮强制排肥至风送排肥管），安装在水稻直播机等农用机械上同步作业 | 0 | 购机补贴(非通用类) | 2025-09-08 | 湖北省 | 评阅通过 | 通过
2149 | 种植施肥机械 | 施肥机械 | 施肥机 | 6行及以上水稻侧深施肥装置 | 湖北永祥农机装备有限公司 | 水稻侧深施肥机 | 2FH-3.6A(F12) |  | 行数：12行，定位、定量深施：施肥深度：50mm、施肥位置：苗侧30~50mm，配置有强制施肥装置：有（搅龙、排肥槽轮强制排肥至风送排肥管），防堵塞、漏施报警装置：有（电子传感器监控空箱、漏施、堵塞，并报警），配置插秧施肥同步控制装置：有（采用测速模块测得车速，通过车速参数控制系统计算并控制步进电机转速），配置施肥量调节装置：数字智能输入、实时检测自动变量调节施肥装置，安装在水稻直播机等农用机械上同步作业 | 行数：12行，配套动力形式：6行及以上水稻插秧机或水稻直播机，动力输出方式：步进电机，主机体尺寸（长*宽*高）：420*860*820mm,肥料排出方式：槽轮滚筒式气力强排，施肥量调节方式：数字智能输入、实时检测自动变量调节施肥量，施肥量范围：7.5-600kg/hm²，施肥深度：50mm，施肥位置：苗侧30~50mm，肥箱容积：100L,防堵塞、漏施报警装置：有（电子传感器监控空箱、漏施、堵塞，并报警）,离合器形式：机械式，输送装置形式：波纹塑料管，配置有强制施肥装置：有（搅龙、排肥槽轮强制排肥至风送排肥管），安装在水稻直播机等农用机械上同步作业 | 0 | 购机补贴(非通用类) | 2025-09-08 | 湖北省 | 评阅通过 | 通过
2150 | 种植施肥机械 | 施肥机械 | 施肥机 | 6行及以上水稻侧深施肥装置 | 湖北永祥农机装备有限公司 | 水稻侧深施肥机 | 2FH-4.8A(F16) |  | 行数：16行，定位、定量深施：施肥深度50mm、施肥位置苗侧30~50mm，配置有强制施肥装置：有（搅龙、排肥槽轮强制排肥至风送排肥管），防堵塞、漏施报警装置：有（电子传感器监控空箱、漏施、堵塞，并报警），配置插秧施肥同步控制装置：有（采用测速模块测得车速，通过车速参数控制系统计算并控制步进电机转速），配置施肥量调节装置：数字智能输入、实时检测自动变量调节施肥装置，安装在拖拉机等农用机械上同步作业 | 行数：16行，配套动力形式：6行及以上水稻插秧机或水稻直播机，动力输出方式：步进电机，主机体尺寸（长*宽*高）：610*730*860mm,肥料排出方式：槽轮滚筒式气力强排，配置插秧施肥同步控制装置（实时检测自动变量），配置施肥量调节装置（数字智能输入），施肥量范围：7.5-600kg/hm²，施肥深度：50mm，施肥位置：苗侧30~50mm，肥箱容积：130L,防堵塞、漏施报警装置：有（电子传感器监控空箱、漏施、堵塞，并报警）,离合器形式：机械式，输送装置形式：波纹塑料管，配置有强制施肥装置：有（搅龙、排肥槽轮强制排肥至风送排肥管），安装在拖拉机等农用机械上同步作业 | 0 | 购机补贴(非通用类) | 2025-09-08 | 湖北省 | 评阅通过 | 通过
2151 | 种植施肥机械 | 施肥机械 | 施肥机 | 6行及以上水稻侧深施肥装置 | 湖南龙舟农机股份有限公司 | 水稻插秧同步精量施肥机 | 2FH-6 |  | 行数：6行；施肥深度：40～60mm(可调）；施肥位置：50-75mm（可调）；施肥量：15-45kg/亩；施肥量设置方式：按钮数字设置；施肥量段数：每段1kg/亩（共31段）；漏施堵塞报警方式：数字PID闭环控制 | 行数：6行；施肥深度：40～60mm(可调）；施肥位置：50-75mm（可调）；外形尺寸：长1740宽484高874mm；结构质量：48kg；肥箱容积：3X15.8L；肥料种类：圆形颗料肥；肥料排出方式：电动螺旋同步式；施肥量：15-45kg/亩；施肥量设置方式：按钮数字设置；施肥量段数：每段1kg/亩（共31段）；行停方止式：开关电控式；漏施堵塞报警方式：数字PID闭环控制 | 0 | 购机补贴(非通用类) | 2021-12-31 | 湖南省 | 评阅通过 | 通过
2152 | 种植施肥机械 | 施肥机械 | 施肥机 | 6行及以上水稻侧深施肥装置 | 湖南龙舟农机股份有限公司 | 水稻插秧同步精量施肥机 | 2FH-6A |  | 行数：6行；施肥深度：40～60mm（可调）；施肥侧向位置：50-75mm（可调）；施肥量：15-45kg/亩；施肥量设置方式：按钮数字设置；施肥量段数：每段1kg/亩（共31段）；漏施堵塞报警方式：数字PID闭环控制 | 行数：6行；配套动力：0.4-0.5kw；施肥深度：40～60mm(可调）；施肥侧向位置：50-75mm（可调）；外形尺寸：长1695宽448高696mm；肥料排出方式：电动螺旋同步式；施肥量：15-45kg/亩；施肥量设置方式：按钮数字设置；施肥量段数：每段1kg/亩（共31段）；行停方止式：开关电控式；肥箱容积：2X9.8+2X4.9L；撒肥幅宽：1800mm；肥料类型：圆形颗料肥；驱动方式：电机驱动；漏施堵塞报警方式：数字PID闭环控制 | 0.4 | 购机补贴(非通用类) | 2022-12-31 | 湖南省 | 评阅通过 | 通过
2153 | 种植施肥机械 | 施肥机械 | 施肥机 | 6行及以上水稻侧深施肥装置 | 湖南龙舟农机股份有限公司 | 水稻插秧同步精量施肥机 | 2FH-8 |  | 行数：8行；施肥深度：45±10mm；施肥位置：60±10（秧苗两侧）；施肥量：15-45kg/亩；施肥量设置方式：按钮数字设置；施肥量段数：每段1kg/亩（共31段）；漏施堵塞报警方式：数字PID闭环控制 | 行数：8行；施肥深度：45±10mm；施肥位置：60±10（秧苗两侧）；外形尺寸：长2010宽484高874mm；结构质量：59kg；肥箱容积：4X15.8L；肥料种类：圆形颗料肥；肥料排出方式：电动螺旋同步式；施肥量：15-45kg/亩；施肥量设置方式：按钮数字设置；施肥量段数：每段1kg/亩（共31段）；行停方止式：开关电控式；漏施堵塞报警方式：数字PID闭环控制 | 0 | 购机补贴(非通用类) | 2021-12-31 | 湖南省 | 评阅通过 | 通过
2154 | 种植施肥机械 | 施肥机械 | 施肥机 | 6行及以上水稻侧深施肥装置 | 江苏常发农业装备股份有限公司 | 侧深施肥机 | 2FC-6 |  | 6行，配套常发2ZC-6系列高速乘坐式插秧机，插秧施肥同步作业 | 行数：6行；配套动力形式：与乘坐式水稻插秧机配套同步作业；动力传输方式：凸轮+连杆传动；主机体尺寸（长×宽×高）:2075mm×430mm×455mm；肥箱容积（L）：10.6×6；肥料排出方式：槽轮转动下肥+气运；施肥量设置方式：通过把手转动各行同时进行调节；施肥量范围：90-750（两档）；施肥深度：50mm；配置插秧施肥同步控制装置；施肥位置：45mm(秧苗侧方）；防堵塞、漏施或报警装置：配置堵肥报警灯、缺肥报警灯；离合器形式：全行停止离合器（施肥停止）、行停止离合器（双行）、单元离合器（单行）；输送装置形式：风送强制搬运施肥；配置有强制施肥装置：有 | 0 | 购机补贴(非通用类) | 2025-12-30 | 江苏省 | 评阅通过 | 通过
2155 | 种植施肥机械 | 施肥机械 | 施肥机 | 6行及以上水稻侧深施肥装置 | 江苏东洋机械有限公司 | 侧深施肥机 | 2FC-6 |  | 行数：6行、四轮乘坐式插秧机配套、配置强制施肥装置、漏施堵塞报警装置、由施肥管、肥料滚筒、连接管和施肥箱等构成,安装在水稻高速插秧机机架上,实现插秧同时进行侧深施肥联合作业 | 行数：6行、四轮乘坐式插秧机配套、配置强制施肥装置、漏施堵塞报警装置、由施肥管、肥料滚筒、连接管和施肥箱等构成,安装在水稻高速插秧机机架上,实现插秧同时进行侧深施肥联合作业 |  | 购机补贴(非通用类) | 2022-12-31 | 江苏省 | 评阅通过 | 通过
2156 | 种植施肥机械 | 施肥机械 | 施肥机 | 6行及以上水稻侧深施肥装置 | 江苏沃得高新农业装备有限公司(原:江苏沃得植保机械有限公司、沃得重工(中国)有限公司) | 施肥机 | 2FGC-8 |  | 行数：8行；定位、定量深施，配置强制施肥装置、漏施堵塞报警装置、插秧(整地、播种)施肥同步控制装置、施肥量调节装置，安装在水稻插秧机、水稻直播机上同步作业。 | 配套动力形式：水稻插秧机、直播机；行数：8行；动力传输方式：机械传动；主机体尺寸（长×宽×高）mm：1920×320×490；肥料排出方式：槽轮+气吹；施肥深度（mm）： 50；施肥位置：45（秧侧部）；肥箱容积（L）：73.5；防堵塞、漏施或报警装置：有；输送装置形式：气吹式；配置有强制施肥装置；施肥量调节方式：把手转动+连杆切换。 | 0 | 购机补贴(非通用类) | 2025-12-30 | 江苏省 | 评阅通过 | 通过
2157 | 种植施肥机械 | 施肥机械 | 施肥机 | 6行及以上水稻侧深施肥装置 | 江苏沃得高新农业装备有限公司(原:江苏沃得植保机械有限公司、沃得重工(中国)有限公司) | 侧深施肥机 | 2FH-8 |  | 行数:8行，定位，定量深施，配置强制施肥装置、漏施堵塞报警装置、插秧(整地、播种)施肥同步控制装置、施肥量调节装置，安装在水稻插秧机、水稻直播机上同步作业。 | 配套动力形式：高速乘坐式插秧机和直播机；行数：8行；动力传输方式：机械传动；主机体尺寸（长×宽×高）mm：（690×400×700）×2；肥料排出方式：槽轮+气吹；施肥深度（mm）： 50±10 ；施肥位置：50±5（秧苗侧方）；肥箱容积（L）：45×2个；防堵塞、漏施或报警装置：有；输送装置形式：管路风送式；配置有强制施肥装置；施肥量调节方式：旋钮调节。 | 0 | 购机补贴(非通用类) | 2026-03-29 | 江苏省 | 评阅通过 | 通过
2158 | 种植施肥机械 | 施肥机械 | 施肥机 | 6行及以上水稻侧深施肥装置 | 井关农机（常州）有限公司 | 施肥机 | 2FH-1.8B |  | 行数：6行，定位、定量深施，配置强制施肥装置、漏施堵塞报警装置、插秧施肥同步控制装置、施肥量调节装置，安装在水稻插秧机上同步作业 | 机体尺寸：（mm）2100*940*780；结构质量：60KG；行数：6行；肥料排出方式：风吹式、自然落下；配套动力：15.3KW；动力输出轴转速：2500r/min；施肥深度：5±1cm；肥箱容积：11*6L；与配套乘坐水稻插秧机插秧施肥同步作业；配套插秧施肥同步控制装置；有强制施肥装置；有肥料堵塞报警装置；有施肥量调节控制；有气吹式、气体强制输送装置； |  | 购机补贴(非通用类) | 2022-12-31 | 江苏省 | 评阅通过 | 通过
2159 | 种植施肥机械 | 施肥机械 | 施肥机 | 6行及以上水稻侧深施肥装置 | 久保田农业机械（苏州）有限公司 | 侧深施肥机 | 2FH-1.8A（FSPV6） |  | 行数：6行；定位、定量深施,配置强制施肥装置、漏施堵塞报警装置、插秧施肥同步控制装置、施肥量调节装置,安装在水稻插秧机上同步作业 | 行数：6行；定位、定量深施,配置强制施肥装置、漏施堵塞报警装置、插秧施肥同步控制装置、施肥量调节装置,安装在水稻插秧机上同步作业 |  | 购机补贴(非通用类) | 2021-12-31 | 江苏省 | 评阅通过 | 通过
2160 | 种植施肥机械 | 施肥机械 | 施肥机 | 6行及以上水稻侧深施肥装置 | 久保田农业机械（苏州）有限公司 | 侧深施肥机 | 2FH-1.8B（FNSPV6） |  | 行数：6行；定位、定量深施,配置强制施肥装置、漏施堵塞报警装置、插秧施肥同步控制装置、施肥量调节装置,安装在水稻插秧机上同步作业 | 行数：6行；定位、定量深施,配置强制施肥装置、漏施堵塞报警装置、插秧施肥同步控制装置、施肥量调节装置,安装在水稻插秧机上同步作业 |  | 购机补贴(非通用类) | 2024-12-30 | 江苏省 | 评阅通过 | 通过
2161 | 种植施肥机械 | 施肥机械 | 施肥机 | 6行及以上水稻侧深施肥装置 | 久保田农业机械（苏州）有限公司 | 侧深施肥机 | 2FH-2（FSPV8C25） |  | 行数：8行；定位、定量深施,配置强制施肥装置、漏施堵塞报警装置、插秧施肥同步控制装置、施肥量调节装置,安装在水稻插秧机上同步作业 | 行数：8行；定位、定量深施,配置强制施肥装置、漏施堵塞报警装置、插秧施肥同步控制装置、施肥量调节装置,安装在水稻插秧机上同步作业 |  | 购机补贴(非通用类) | 2023-12-31 | 江苏省 | 评阅通过 | 通过
2162 | 种植施肥机械 | 施肥机械 | 施肥机 | 6行及以上水稻侧深施肥装置 | 久保田农业机械（苏州）有限公司 | 侧深施肥机 | 2FH-2.4（FSPV8） |  | 行数：8行；定位、定量深施,配置强制施肥装置、漏施堵塞报警装置、插秧施肥同步控制装置、施肥量调节装置,安装在水稻插秧机上同步作业 | 行数：8行；定位、定量深施,配置强制施肥装置、漏施堵塞报警装置、插秧施肥同步控制装置、施肥量调节装置,安装在水稻插秧机上同步作业 |  | 购机补贴(非通用类) | 2021-12-31 | 江苏省 | 评阅通过 | 通过
2163 | 种植施肥机械 | 施肥机械 | 施肥机 | 6行及以上水稻侧深施肥装置 | 南通丰盈机械有限公司 | 侧深施肥机 | 2FH-2.4A(F8) |  | .行数：8,配套动力：乘坐式高速插秧机，动力输出方式：链条传动，肥料排出方式：带槽滚简式，施肥量调节方式：把手转动加切换式，施肥量范围：150-900kg/hm2,施肥深度：20-50mm，施肥位置：秧苗侧方45mm,防堵塞漏施报警装置：有。输送装置形式：气吹式，气体强制输送装置。 | 规格型号：2FH-2.4A(F8).行数：8,配套动力：乘坐式高速插秧机，动力输出方式：链条传动，主机体尺寸（长*宽*高）：820mm*420mm*820mm,肥料排出方式：带槽滚简式，施肥量调节方式：把手转动加切换式，施肥量范围：150-900kg/hm2,施肥深度：20-50mm，施肥位置：秧苗侧方45mm,肥箱容积：75L,防堵塞漏施报警装置：有。输送装置形式：气吹式，气体强制输送装置。 |  | 购机补贴(非通用类) | 2025-11-01 | 江苏省 | 评阅通过 | 通过
2164 | 种植施肥机械 | 施肥机械 | 施肥机 | 6行及以上水稻侧深施肥装置 | 南通富来威农业装备有限公司 | 侧深施肥机 | 2FC-6F |  | 行数：6行，安装在高速插秧机上同步使用，有定位、定量深施,配置强制施肥装置、漏施堵塞报警装置、插秧施肥同步控制装置、施肥量调节装置, | 结构质量(KG):55;行数(行):6;施肥量(KG/亩):13-78;施肥深度(MM):40±10;施肥位置(MM):苗侧50±10;肥料类型:颗粒状肥料.安装在高速插秧机上同步使用，有定位、定量深施,配置强制施肥装置、漏施堵塞报警装置、插秧施肥同步控制装置、施肥量调节装置, |  | 购机补贴(非通用类) | 2022-12-31 | 江苏省 | 评阅通过 | 通过
2165 | 种植施肥机械 | 施肥机械 | 施肥机 | 6行及以上水稻侧深施肥装置 | 苏州久富农业机械有限公司 | 水稻侧深施肥机 | 2FH-1.8C（6F2） |  | 规格型号：2FH-1.8C（6F2）；行数：6行；施肥量范围：150～900kg/h㎡；施肥深度：50±10；mm施肥位置：侧40±10mm；防堵塞、漏施或报警装置：有；配置有强制施肥装置：有；施肥量调节方式：旋钮调节+车速传感器；安装在水稻插秧机上同步作业； | 规格型号：2FH-1.8C（6F2）；行数：6行；配套动力：步进减速电机+鼓风机；动力传输：链条传动；主机体尺寸（长×宽×高）:（530×370×650）mm×2个；肥料排出方式：外槽轮；施肥量调节方式：旋钮调节+车速传感器；施肥量范围：150～900kg/h㎡；施肥深度：50±10mm；施肥位置：侧40±10mm；肥箱容积：2×40L（80L）L；防堵塞、漏施或报警装置：有；输送装置形式：管路风送式；配置有强制施肥装置：有；离合器形式：电子式单侧离合； | 0 | 购机补贴(非通用类) | 2025-07-09 | 江苏省 | 评阅通过 | 通过
2166 | 种植施肥机械 | 施肥机械 | 施肥机 | 6行及以上水稻侧深施肥装置 | 苏州久富农业机械有限公司 | 水稻侧深施肥机 | 2FH-2.4C（8F2） |  | 规格型号：2FH-2.4C（8F2）；行数：8行；施肥量范围：150～900kg/h㎡；施肥深度：50±10mm；施肥位置：侧40±10mm；防堵塞、漏施或报警装置：有；配置有强制施肥装置：有；施肥量调节方式：旋钮调节+车速传感器；安装在水稻插秧机上同步作业； | 规格型号：2FH-2.4C（8F2）；行数：8行；配套动力形式：步进减速电机+鼓风机；动力传输方式：链条传动；主机体尺寸（长×宽×高）：（530×370×650）mm×2个；肥料排出方式：外槽轮；施肥量调节方式：旋钮调节+车速传感器； 施肥量范围：150～900 kg/h㎡；施肥深度：50±10 mm；施肥位置：侧40±10 mm；肥箱容积：2×40L（80L）L；防堵塞、漏施或报警装置：有；离合器形式：电子式单侧离合；输送装置形式：管路风送式；配置有强制施肥装置：有； | 0 | 购机补贴(非通用类) | 2025-07-09 | 江苏省 | 评阅通过 | 通过
2167 | 种植施肥机械 | 施肥机械 | 施肥机 | 6行及以上水稻侧深施肥装置 | 扬州新展望机械有限公司 | 侧深施肥机 | 2FHF-6 |  | 行数：6行；施肥量调节方式：通过把手调节与行走同步结合；施肥深度：50±10mm；施肥位置：50±10mm；有防堵塞、漏肥报警装置；有强制施肥装置；输送装置形式：气送式；配置插秧机施肥同步控制装置。 | 行数：6行；肥料排出方式：外槽轮+气送式；施肥量调节方式：通过把手调节与行走同步结合；施肥量范围：75~1050㎏/hm2；施肥深度：50±10mm；施肥位置：50±10mm；肥箱容积：35LX2；有防堵塞、漏肥报警装置；有强制施肥装置；离合器形式：电控离合；输送装置形式：气送式；配置插秧机施肥同步控制装置。 | 0 | 购机补贴(非通用类) | 2026-05-05 | 江苏省 | 评阅通过 | 通过
2168 | 种植施肥机械 | 施肥机械 | 施肥机 | 6行及以上水稻侧深施肥装置 | 扬州新展望机械有限公司 | 水稻侧深施肥机 | 2FHF-6A |  | 行数：6行；施肥量范围：75~1050㎏/hm2；施肥深度：50±10mm；施肥位置：50±10mm；肥箱容积：24LX2；有防堵塞、漏肥报警装置；有强制施肥装置；输送装置形式：气送式；安装在插秧机上同步作业的施肥装置。 | 行数：6行；肥料排出方式：外槽轮+气送式；施肥量调节方式：通过调节施肥量调节杆进行调量；施肥量范围：75~1050㎏/hm2；施肥深度：50±10mm；施肥位置：50±10mm；肥箱容积：24LX2；有防堵塞、漏肥报警装置；有强制施肥装置；离合器形式：机械式；输送装置形式：气送式；配置插秧机施肥同步控制装置。 | 0 | 购机补贴(非通用类) | 2026-05-05 | 江苏省 | 评阅通过 | 通过
2169 | 种植施肥机械 | 施肥机械 | 施肥机 | 6行及以上水稻侧深施肥装置 | 洋马农机（中国）有限公司 | 侧深施肥机 | 2FC-8 |  | 行数:8行，定位、定量深施，与高速插秧机配套同步作业。配置强制施肥装置、漏施堵塞报警装置、插秧施肥同步控制装置、施肥量调节装置，安装在水稻插秧机上同步作业 | 型号 ： 2FC-8 机体尺寸（本机） mm 2390×370×510 结构质量 kg 67 行数 行 8 施肥行距 mm 300 施肥方式 ： 侧位施肥 肥料排出方式 ： 纵型筛盘滚筒+气吹 施肥量设置方式 ： 通过调量刻度盘各行同时进行调量 施肥量段数 ： 无级 施肥量 千克/亩 4～61（2档:标准/少量+施肥量段数） 行停止方式 ： 全行停止离合器（箱遮断）/行停止离合器（各行）/单元离合器（各单元） 施肥深度 mm 40±10 施肥位置 mm 50±10（秧侧部） 料斗容量 L 104（13L/个×8个） 作业小时生产率 hm2/h ≤0.73 防堵塞、漏施或报警装置 ： 有 离合器形式 ： 棘爪离合器 输送装置形式 ： 鼓风机气吹式 是否与乘坐式水稻插秧机配套同步作业并配置插秧施肥同步控制装置 ： 是 配置有强制施肥装置 ： 有 |  | 购机补贴(非通用类) | 2022-12-31 | 江苏省 | 评阅通过 | 通过
2170 | 种植施肥机械 | 施肥机械 | 施肥机 | 6行及以上水稻侧深施肥装置 | 浙江星莱和农业装备有限公司 | 侧深施肥机 | 2FCF-6 |  | 为6行，定位、定量深施，配置强制施肥装置、漏施堵塞报警装置、插秧施肥同步控制装置，施肥量调节装置，该产品与6行高速插秧机配套同步作业 | 配套动力形式：高速插秧机；动力传输方式：插秧机动力分支输出；主机体尺寸（长×宽×高）：620×2460×800（MM），肥料排出方式：槽轮排肥，数量6个；施肥量调节方式：手轮调节式；施肥深度：50±10（MM)；输送装置形式：强制风送施肥装置；该产品与6行高速插秧机配套同步作业，配置漏施堵塞报警装置，插秧施肥控制装置，施肥量调节装置，强制施肥装置。 |  | 购机补贴(非通用类) | 2025-08-02 | 浙江省 | 评阅通过 | 通过
2171 | 种植施肥机械 | 施肥机械 | 施肥机 | 6行及以上水稻侧深施肥装置 | 浙江星莱和农业装备有限公司 | 侧深施肥机 | 2FCF-8 |  | 为8行，定位、定量深施，配置强制施肥装置、漏施堵塞报警装置、插秧施肥同步控制装置，施肥量调节装置，该产品与8行高速插秧机配套同步作业 | 配套动力形式：高速插秧机；动力传输方式：插秧机动力分支输出；主机体尺寸（长×宽×高）：620×2460×800（MM），肥料排出方式：槽轮排肥，数量8个；施肥量调节方式：手轮调节式；施肥深度：50±10（MM)；输送装置形式：强制风送施肥装置；该产品与8行高速插秧机配套同步作业，配置漏施堵塞报警装置，插秧施肥控制装置，施肥量调节装置，强制施肥装置。 |  | 购机补贴(非通用类) | 2025-08-02 | 浙江省 | 评阅通过 | 通过
2172 | 田间管理机械 | 中耕机械 | 田园管理机 | 功率4kW及以上田园管理机 | 安徽春风农林机械制造有限公司 | 田园管理机 | 3TG-4 |  | 配套发动机标定功率：4.05kW。 | 1、结构型式：双轴、轮式； 2、外形尺寸：1500mm*620mm*850mm; 3、发动机输出传动方式：皮带传动； 4、主离合器型式：涨紧轮式； 5、主离合器状态：常开； 6、额定功率：4.05kW; 7、额定转速：3600r/min； 8、配套开沟装置型式：刀片式； 9、配套开沟装置最大工作宽度：260mm； 10、配套培土装置型式：刀片式； 11、配套培土装置最大工作宽度：260mm。 | 4.05 | 购机补贴(非通用类) | 2025-06-04 | 安徽省 | 评阅通过 | 通过
2173 | 田间管理机械 | 中耕机械 | 田园管理机 | 功率4kW及以上田园管理机 | 安徽春风农林机械制造有限公司 | 田园管理机 | 3TG-4A |  | 配套发动机标定功率：4.1kW。 | 1、结构型式：双轴、轮式； 2、外形尺寸：1800mm*750mm*950mm; 3、发动机输出传动方式：皮带传动； 4、主离合器型式：干式； 5、主离合器状态：常开； 6、标定功率：4.1kW; 7、标定转速：3600r/min； 8、配套锄草装置型式：锄草轮（刀片式）； 9、配套锄草装置最大工作宽度：700mm； 10、配套开沟装置型式：开沟刀； 11、配套开沟装置最大工作宽度：300mm； | 4.1 | 购机补贴(非通用类) | 2025-11-30 | 安徽省 | 评阅通过 | 通过
2174 | 田间管理机械 | 中耕机械 | 田园管理机 | 功率4kW及以上田园管理机 | 安徽春风农林机械制造有限公司 | 田园管理机 | 3TG-4B |  | 配套发动机标定功率：4.05kW。 | 1、结构型式：双轴、轮式； 2、外形尺寸：1800mm*750mm*880mm; 3、发动机输出传动方式：皮带传动； 4、主离合器型式：干式； 5、主离合器状态：常开； 6、标定功率：4.05kW; 7、标定转速：3600r/min； 8、配套锄草装置型式：锄草轮（刀片式）； 9、配套锄草装置最大工作宽度：700mm； 10、配套开沟装置型式：开沟刀； 11、配套开沟装置最大工作宽度：300mm； | 4.05 | 购机补贴(非通用类) | 2025-11-30 | 安徽省 | 评阅通过 | 通过
2175 | 田间管理机械 | 中耕机械 | 田园管理机 | 功率4kW及以上田园管理机 | 安徽春风农林机械制造有限公司 | 田园管理机 | 3TG-4C |  | 配套发动机标定功率：4.1kW。 | 1、结构型式：双轴、轮式； 2、外形尺寸：1500mm*670mm*900mm; 3、发动机输出传动方式：皮带传动； 4、主离合器型式：涨紧轮式； 5、主离合器状态：常开； 6、额定功率：4.1kW; 7、额定转速：3600r/min； 8、配套开沟装置型式：刀片式； 9、配套开沟装置最大工作宽度：260mm； 10、配套培土装置型式：刀片式； 11、配套培土装置最大工作宽度：260mm。 | 4.1 | 购机补贴(非通用类) | 2025-06-04 | 安徽省 | 评阅通过 | 通过
2176 | 田间管理机械 | 中耕机械 | 田园管理机 | 功率4kW及以上田园管理机 | 安徽春风农林机械制造有限公司 | 田园管理机 | 3TG-5 |  | 配套发动机标定功率：5.3kW。 | 1、结构型式：双轴、轮式； 2、外形尺寸：1800mm*750mm*950mm; 3、发动机输出传动方式：皮带传动； 4、主离合器型式：干式； 5、主离合器状态：常开； 6、标定功率：5.3kW; 7、标定转速：3000r/min； 8、配套锄草装置型式：锄草轮（刀片式）； 9、配套锄草装置最大工作宽度：700mm； 10、配套开沟装置型式：开沟刀； 11、配套开沟装置最大工作宽度：300mm； | 5.3 | 购机补贴(非通用类) | 2025-11-30 | 安徽省 | 评阅通过 | 通过
2177 | 田间管理机械 | 中耕机械 | 田园管理机 | 功率4kW及以上田园管理机 | 安徽春风农林机械制造有限公司 | 田园管理机 | 3TGQ-4 |  | 配套发动机标定功率：4.0kW。 | 1、结构型式：双轴、轮式； 2、外形尺寸：1450mm*620mm*850mm; 3、发动机输出传动方式：皮带传动； 4、主离合器型式：涨紧轮式； 5、主离合器状态：常开； 6、额定功率：4.0kW; 7、额定转速：3600r/min； 8、配套开沟装置型式：刀片式； 9、配套开沟装置最大工作宽度：260mm； 10、配套培土装置型式：刀片式； 11、配套培土装置最大工作宽度：260mm。 | 4.0 | 购机补贴(非通用类) | 2025-06-04 | 安徽省 | 评阅通过 | 通过
2178 | 田间管理机械 | 中耕机械 | 田园管理机 | 功率4kW及以上田园管理机 | 安徽春风农林机械制造有限公司 | 田园管理机 | 3TGQ-4QB |  | 配套发动机标定功率：4.05kW。 | 1、结构型式：双轴、轮式； 2、外形尺寸：1550mm*750mm*1050mm; 3、发动机输出传动方式：皮带传动； 4、主离合器型式：涨紧轮式； 5、主离合器状态：常开； 6、额定功率：4.05kW; 7、额定转速：1800r/min； 8、配套开沟装置型式：刀片式； 9、配套开沟装置最大工作宽度：300mm； 10、配套培土装置型式：刀片式； 11、配套培土装置最大工作宽度：300mm。 | 4.05 | 购机补贴(非通用类) | 2025-06-04 | 安徽省 | 评阅通过 | 通过
2179 | 田间管理机械 | 中耕机械 | 田园管理机 | 功率4kW及以上田园管理机 | 安徽春风农林机械制造有限公司 | 田园管理机 | 3TGQ-4QC |  | 配套发动机标定功率：4.0kW。 | 1、结构型式：双轴、轮式； 2、外形尺寸：1800mm*750mm*950mm; 3、发动机输出传动方式：皮带传动； 4、主离合器型式：干式； 5、主离合器状态：常开； 6、标定功率：4.0kW; 7、标定转速：3600r/min； 8、配套锄草装置型式：锄草轮（刀片式）； 9、配套锄草装置最大工作宽度：700mm； 10、配套开沟装置型式：开沟刀； 11、配套开沟装置最大工作宽度：300mm； | 4.0 | 购机补贴(非通用类) | 2025-11-30 | 安徽省 | 评阅通过 | 通过
2180 | 田间管理机械 | 中耕机械 | 田园管理机 | 功率4kW及以上田园管理机 | 安徽春风农林机械制造有限公司 | 田园管理机 | 3TGQ-5 |  | 配套发动机标定功率：5.2kW。 | 1、结构型式：双轴、轮式； 2、外形尺寸：1450mm*620mm*850mm; 3、发动机输出传动方式：皮带传动； 4、主离合器型式：涨紧轮式； 5、主离合器状态：常开； 6、额定功率：5.2kW; 7、额定转速：1800r/min； 8、配套开沟装置型式：刀片式； 9、配套开沟装置最大工作宽度：260mm； 10、配套培土装置型式：刀片式； 11、配套培土装置最大工作宽度：260mm。 | 5.2 | 购机补贴(非通用类) | 2025-06-04 | 安徽省 | 评阅通过 | 通过
2181 | 田间管理机械 | 中耕机械 | 田园管理机 | 功率4kW及以上田园管理机 | 安徽春风农林机械制造有限公司 | 田园管理机 | 3TGQ-5Q |  | 配套发动机标定功率：5.2kW。 | 1、结构型式：双轴、轮式； 2、外形尺寸：1800mm*750mm*950mm; 3、发动机输出传动方式：皮带传动； 4、主离合器型式：干式； 5、主离合器状态：常开； 6、标定功率：5.2kW; 7、标定转速：3600r/min； 8、配套锄草装置型式：锄草轮（刀片式）； 9、配套锄草装置最大工作宽度：700mm； 10、配套开沟装置型式：双面犁铲式； 11、配套开沟装置最大工作宽度：300mm； | 5.2 | 购机补贴(非通用类) | 2025-11-30 | 安徽省 | 评阅通过 | 通过
2182 | 田间管理机械 | 中耕机械 | 田园管理机 | 功率4kW及以上田园管理机 | 安徽春风农林机械制造有限公司 | 田园管理机 | 3TGQ-5QB |  | 配套发动机标定功率：5.2kW。 | 1、结构型式：双轴、轮式； 2、外形尺寸：1550mm*750mm*1050mm; 3、发动机输出传动方式：皮带传动； 4、主离合器型式：涨紧轮式； 5、主离合器状态：常开； 6、额定功率：5.2kW; 7、额定转速：1800r/min； 8、配套开沟装置型式：刀片式； 9、配套开沟装置最大工作宽度：300mm； 10、配套培土装置型式：刀片式； 11、配套培土装置最大工作宽度：300mm。 | 5.2 | 购机补贴(非通用类) | 2025-06-04 | 安徽省 | 评阅通过 | 通过
2183 | 田间管理机械 | 中耕机械 | 田园管理机 | 功率4kW及以上田园管理机 | 费县华源农业装备工贸有限公司 | 田园管理机 | 3TG-4.6Q |  | 配套功率4.6kW。 | 结构型式：双轮驱动式；工作状态外形尺寸（长*宽*高）:1580*950*1020mm（开沟、培土）; 主变速箱型式：齿轮式；扶手把水平调整范围270度；扶手把上下调整范围：20度；发动机输出传动方式：皮带+齿轮；主离合器型式：涨紧轮式；主离合器状态：常开；行走轮型式：胶轮；作业时驱动轮型式：铁轮；行驶速度≥2km/h： 配套动力企业：重庆鼎工机电有限公司，动力型号173F(1/2)/P；动力型式：单缸、风冷、四冲程；标定功率:4.6 kw；额定转速:1800r/min；起动方式：回弹式绳索起动； 燃油种类:汽油 ；配套开沟器型式:旋刀式(10把），传动方式：皮带+齿轮+链条，连接方式:直联 ， 开沟幅宽:12 cm，开沟速度≥0.5km/h，开沟深度:15-25 cm；配套培土器型式:旋刀式(10把），传动方式：皮带+齿轮+链条，连接方式:直联 ，培土速度≥1.0km/h， 培土幅宽:28cm， 培土高度:15~25cm。 | 4.6 | 购机补贴(非通用类) | 2022-12-31 | 山东省 | 评阅通过 | 通过
2184 | 田间管理机械 | 中耕机械 | 田园管理机 | 功率4kW及以上田园管理机 | 费县华源农业装备工贸有限公司 | 田园管理机 | 3TG-6 |  | 配套功率6.3KW. | 结构型式：双轴/轮式；外形尺寸：1720*720*940mm；扶把水平可调整：扶把上下可调整；发动机输出传动方式：皮带传动；主离合器型式：涨紧轮式，主离合器常开状态；标定功率6.3KW;标定转速3600r/min；配套培土装置型式：旋刀式；培土装置最大工作宽度300mm：配套开沟装置型式：旋刀式；开沟装置最大工作宽度300mm。 | 6.3 | 购机补贴(非通用类) | 2024-12-23 | 山东省 | 评阅通过 | 通过
2185 | 田间管理机械 | 中耕机械 | 田园管理机 | 功率4kW及以上田园管理机 | 费县华源农业装备工贸有限公司 | 田园管理机 | 3TG-6.5 |  | 配套功率6.3kW。 | 结构型式：双轴/轮式；外形尺寸：1610*640*1020mm；扶把水平可调整：扶把上下可调整；发动机输出传动方式：皮带传动；主离合器型式：张紧轮式，主离合器常开状态；标定功率6.3KW;标定转速1800r/min；配套培土装置型式：刀片式；培土装置最大工作宽度420mm：配套开沟装置型式：刀片式；开沟装置最大工作宽度200mm。 | 6.3 | 购机补贴(非通用类) | 2024-12-30 | 山东省 | 评阅通过 | 通过
2186 | 田间管理机械 | 中耕机械 | 田园管理机 | 功率4kW及以上田园管理机 | 费县华源农业装备工贸有限公司 | 田园管理机 | 3TG-6Z |  | 配套功率6.3KW. | 结构型式：双轴/轮式；外形尺寸：1550*700*940mm；扶把水平可调整：扶把上下可调整；发动机输出传动方式：齿轮传动；主离合器型式：摩擦片式，主离合器常开状态；标定功率6.3KW;标定转速3600r/min；配套培土装置型式：旋刀式；培土装置最大工作宽度300mm：配套开沟装置型式：旋刀式；开沟装置最大工作宽度300mm。 | 6.3 | 购机补贴(非通用类) | 2024-12-23 | 山东省 | 评阅通过 | 通过
2187 | 田间管理机械 | 中耕机械 | 田园管理机 | 功率4kW及以上田园管理机 | 费县华源农业装备工贸有限公司 | 田园管理机 | 3TGQ-4 |  | 配套功率4.0kW。 | 结构型式:手扶双轴皮带式；外形尺寸(长×宽×高)1520×820×900MM；结构质量90KG；主传动方式:齿轮；连接方式:直联；配套170F/P汽油发动机，标定功率4.0kw，标定功率3600r/min；生产企业：重庆鼎工机电有限公司。配套开沟器型式:旋刀式、工作幅宽22CM、开沟深度10-25CM、传动方式:链传动、连接方式:直联；配套培土器型式:旋刀式、工作幅宽28CM、传动方式:链传动、连接方式:直联、培土高度10-20CM。 | 4.0 | 购机补贴(非通用类) | 2022-12-31 | 山东省 | 评阅通过 | 通过
2188 | 田间管理机械 | 中耕机械 | 田园管理机 | 功率4kW及以上田园管理机 | 费县华源农业装备工贸有限公司 | 田园管理机 | 3TGQ-4A |  | 配套功率4.0KW。 | 结构型式：双轴/轮式；外形尺寸：1490*700*940mm；扶把水平可调整：扶把上下可调整；发动机输出传动方式：皮带传动；主离合器型式：涨紧轮式，主离合器常开状态；标定功率4.0KW;标定转速3600r/min；配套培土装置型式：旋刀式；培土装置最大工作宽度300mm：配套开沟装置型式：旋刀式；开沟装置最大工作宽度300mm。 | 4.0 | 购机补贴(非通用类) | 2024-12-23 | 山东省 | 评阅通过 | 通过
2189 | 田间管理机械 | 中耕机械 | 田园管理机 | 功率4kW及以上田园管理机 | 费县华源农业装备工贸有限公司 | 田园管理机 | 3TGQ-4H |  | 配套功率4.0KW。 | 结构型式：双轴/轮式；外形尺寸：1900*550*940mm；扶把水平可调整：扶把上下可调整；发动机输出传动方式：皮带传动；主离合器型式：涨紧轮式，主离合器常开状态；标定功率4.0KW;标定转速3600r/min；配套培土装置型式：旋刀式；培土装置最大工作宽度300mm：配套开沟装置型式：旋刀式；开沟装置最大工作宽度300mm。 | 4.0 | 购机补贴(非通用类) | 2024-12-23 | 山东省 | 评阅通过 | 通过
2190 | 田间管理机械 | 中耕机械 | 田园管理机 | 功率4kW及以上田园管理机 | 费县华源农业装备工贸有限公司 | 田园管理机 | 3TGQ-4Z |  | 配套功率4.0KW。 | 结构型式：双轴/轮式；外形尺寸：1490*700*940mm；扶把水平可调整：扶把上下可调整；发动机输出传动方式：齿轮传动；主离合器型式：摩擦片式，主离合器常开状态；标定功率4.0KW;标定转速3600r/min；配套培土装置型式：旋刀式；培土装置最大工作宽度300mm：配套开沟装置型式：旋刀式；开沟装置最大工作宽度300mm。 | 4.0 | 购机补贴(非通用类) | 2024-12-23 | 山东省 | 评阅通过 | 通过
2191 | 田间管理机械 | 中耕机械 | 田园管理机 | 功率4kW及以上田园管理机 | 费县华源农业装备工贸有限公司 | 田园管理机 | 3TGQ-5 |  | 配套功率5.2KW。 | 结构型式：双轴/轮式；外形尺寸：1720*700*940mm；扶把水平可调整：扶把上下可调整；发动机输出传动方式：皮带传动；主离合器型式：涨紧轮式，主离合器常开状态；标定功率5.2KW;标定转速3600r/min；配套培土装置型式：旋刀式；培土装置最大工作宽度300mm：配套开沟装置型式：旋刀式；开沟装置最大工作宽度300mm。 | 5.2 | 购机补贴(非通用类) | 2024-12-23 | 山东省 | 评阅通过 | 通过
2192 | 田间管理机械 | 中耕机械 | 田园管理机 | 功率4kW及以上田园管理机 | 费县华源农业装备工贸有限公司 | 田园管理机 | 3TGQ-5.2 |  | 配套功率5.2kW。 | 结构型式：双轴、轮式；外形尺寸：1600*660*1020；扶把水平调整：可调；扶把上下调整：可调；发动机输出传动方式：皮带传动；主离合器型式：涨紧轮式；主离合器状态：常开；配套华盛177F-5型汽油发动机；标定功率5.2KW;标定转速1800r/min；制造商：山东华盛中天机械集团股份有限公司；配套开沟装置型式：旋刀式；配套开沟装置最大工作宽度：300mm;配套培土装置型式：旋刀式；配套培土装置最大工作宽度：300mm。 | 5.2 | 购机补贴(非通用类) | 2026-03-29 | 山东省 | 评阅通过 | 通过
2193 | 田间管理机械 | 中耕机械 | 田园管理机 | 功率4kW及以上田园管理机 | 费县华源农业装备工贸有限公司 | 田园管理机 | 3TGQ-5.5 |  | 配套功率5.5kW。 | 结构型式:手扶双轴皮带式；外形尺寸(长×宽×高)1580×640×970MM；主变速箱结构型式：齿轮式；扶手把水平调整范围：270度；扶手把上下调整范围：35度；发动机输出传动方式:皮带传动；主离合器型式：张紧式；主离合器状态：常开；行走轮型式：胶轮；作业时驱动轮型式：铁轮；行驶速度：≥0.5km/h；配套动力：生产企业山东华盛中天机械集团股份有限公司，动力型号188F-1，结构型式：单缸、风冷四冲程，标定功率5.5KW，额定转速1800r/min，起动方式：回弹式绳索起动，燃油种类：汽油；配套开沟器型式:旋刀式、传动方式:链传动、连接方式:直联；工作幅宽24CM、工作速度≥0.5km/h、开沟深度10-15CM；配套培土器型式:旋刀式、传动方式:链传动、连接方式:直联、工作幅宽24CM、培土高度10-20CM。 | 5.5 | 购机补贴(非通用类) | 2022-12-31 | 山东省 | 评阅通过 | 通过
2194 | 田间管理机械 | 中耕机械 | 田园管理机 | 功率4kW及以上田园管理机 | 费县华源农业装备工贸有限公司 | 田园管理机 | 3TGQ-5A |  | 配套功率5.2kW。 | 结构型式：双轴、轮式；外形尺寸：1600*660*1020；扶把水平调整：可调；扶把上下调整：可调；发动机输出传动方式：皮带传动；主离合器型式：涨紧轮式；主离合器状态：常开；标定功率5.2KW;标定转速1800r/min；配套开沟装置型式：旋刀式；配套开沟装置最大工作宽度：300mm;配套培土装置型式：旋刀式；配套培土装置最大工作宽度：300mm。 | 5.2 | 购机补贴(非通用类) | 2026-03-29 | 山东省 | 评阅通过 | 通过
2195 | 田间管理机械 | 中耕机械 | 田园管理机 | 功率4kW及以上田园管理机 | 费县华源农业装备工贸有限公司 | 田园管理机 | 3TGQ-5H |  | 配套功率5.2KW。 | 结构型式：双轴/轮式；外形尺寸：1860*530*940mm；扶把水平可调整：扶把上下可调整；发动机输出传动方式：皮带传动；主离合器型式：涨紧轮式，主离合器常开状态；标定功率5.2KW;标定转速3600r/min；配套培土装置型式：旋刀式；培土装置最大工作宽度300mm：配套开沟装置型式：旋刀式；开沟装置最大工作宽度300mm。 | 5.2 | 购机补贴(非通用类) | 2024-12-23 | 山东省 | 评阅通过 | 通过
2196 | 田间管理机械 | 中耕机械 | 田园管理机 | 功率4kW及以上田园管理机 | 费县华源农业装备工贸有限公司 | 田园管理机 | 3TGQ-5Z |  | 配套功率5.2KW。 | 结构型式：双轴/轮式；外形尺寸：1490*700*940mm；扶把水平可调整：扶把上下可调整；发动机输出传动方式：齿轮传动；主离合器型式：摩擦片式，主离合器常开状态；标定功率5.2KW;标定转速3600r/min；配套培土装置型式：旋刀式；培土装置最大工作宽度300mm：配套开沟装置型式：旋刀式；开沟装置最大工作宽度300mm。 | 5.2 | 购机补贴(非通用类) | 2024-12-23 | 山东省 | 评阅通过 | 通过
2197 | 田间管理机械 | 中耕机械 | 田园管理机 | 功率4kW及以上田园管理机 | 河北丰顺机械科技有限公司 | 田园管理机 | 3TGQ-4M |  | 4.0kW | 结构形式：单轴、轮式；外形尺寸:1340×510×830mm；燃油种类：汽油；扶把水平不可调整；扶把上下可调整；发动机输出传动方式：皮带；主离合器型式：离心式；主离合器状态：常开；除草装置型式：铲式；除草装置最大工作宽度：400mm；培土装置型式：铲式；培土装置最大工作宽度：250mm。 发动机型号名称：FC170 汽油机；发动机生产企业：重庆涪柴动力机械制造有限公司；发动机标定功率4.0kW；发动机标定转速3600r/min；发动机起动方式：反冲式手拉启动；燃油种类：汽油。 | 4.0 | 购机补贴(非通用类) | 2026-05-23 | 河北省 | 评阅通过 | 通过
2198 | 田间管理机械 | 中耕机械 | 田园管理机 | 功率4kW及以上田园管理机 | 河北丰顺机械科技有限公司 | 田园管理机 | 3TGQ-4T |  | 4.0kW | 结构形式：单轴、履带；外形尺寸:1390×520×840mm；燃油种类：汽油；扶把水平不可调整；扶把上下可调整；发动机输出传动方式：皮带；主离合器型式：离心式；主离合器状态：常开；除草装置型式：铲式；除草装置最大工作宽度：400mm；培土装置型式：铲式；培土装置最大工作宽度：250mm。 发动机型号名称：FC170 汽油机；发动机生产企业：重庆涪柴动力机械制造有限公司；发动机标定功率4kW；发动机标定转速3600r/min；发动机起动方式：反冲式手拉启动；燃油种类：汽油。 | 4.0 | 购机补贴(非通用类) | 2026-05-23 | 河北省 | 评阅通过 | 通过
2199 | 田间管理机械 | 中耕机械 | 田园管理机 | 功率4kW及以上田园管理机 | 河北丰顺机械科技有限公司 | 田园管理机 | 3TGQ-4X |  | 4.0kW | 结构形式：单轴、轮式；外形尺寸:1390×520×840mm；燃油种类：汽油；扶把水平不可调整；扶把上下可调整；发动机输出传动方式：皮带；主离合器型式：离心式；主离合器状态：常开；除草装置型式：锄草轮；除草装置最大工作宽度：380mm；培土装置型式：铲式；培土装置最大工作宽度：170mm。 发动机型号名称：JM170F/P汽油机；发动机生产企业：重庆蛟马动力科技有限公司；发动机标定功率：4.0kW；发动机标定转速：3600r/min；发动机起动方式：反冲式手拉启动。 | 4.0 | 购机补贴(非通用类) | 2026-05-23 | 河北省 | 评阅通过 | 通过
2200 | 田间管理机械 | 中耕机械 | 田园管理机 | 功率4kW及以上田园管理机 | 湖北华联机械制造实业股份有限公司 | 田园管理机 | 3TGQ-4 |  | 标定功率：4.2kW田园管理机 | 标定功率：4.2kW，标定转速：3600r/min；外形尺寸（长*宽*高）：1400×600×815mm；传动方式（发动机输出)：直联传动；离合器型式：摩擦片式； | 4.2 | 购机补贴(非通用类) | 2024-07-17 | 湖北省 | 评阅通过 | 通过
2201 | 田间管理机械 | 中耕机械 | 田园管理机 | 功率4kW及以上田园管理机 | 金华牛哥机械有限公司 | 田园管理机 | 3TGQ-4 |  | 型号名称：3TGQ-4田园管理机 结构型式:双轴/轮式 外形尺寸（长×宽×高）:1880×770×980mm 扶把水平调整:可调 扶把上下调整:可调 发动机输出传动方式:皮带传动 主离合器型式:皮带张紧式 主离合器状态:常开 标定（额定）功率:4kw 标定（额定）转速:3600r/min 配套锄草装置型式:刀盘式 配套锄草装置最大工作宽度:800mm 配套开沟装置型式:刀盘式 配套开沟装置最大工作宽度:240mm 配套培土装置型式:刀盘式 配套培土装置最大工作宽度:280mm 配套起垄装置型式：/ 配套起垄装置起垄数量:/ 个 配套起垄装置最大工作起垄高度：/mm 配套施肥装置排肥器型式：/ 配套施肥装置施肥行数：/ 行 配套施肥装置施肥开沟器型式：/ | 型号名称：3TGQ-4田园管理机 结构型式:双轴/轮式 外形尺寸（长×宽×高）:1880×770×980mm 扶把水平调整:可调 扶把上下调整:可调 发动机输出传动方式:皮带传动 主离合器型式:皮带张紧式 主离合器状态:常开 标定（额定）功率:4kw 标定（额定）转速:3600r/min 配套锄草装置型式:刀盘式 配套锄草装置最大工作宽度:800mm 配套开沟装置型式:刀盘式 配套开沟装置最大工作宽度:240mm 配套培土装置型式:刀盘式 配套培土装置最大工作宽度:280mm 配套起垄装置型式：/ 配套起垄装置起垄数量:/ 个 配套起垄装置最大工作起垄高度：/mm 配套施肥装置排肥器型式：/ 配套施肥装置施肥行数：/ 行 配套施肥装置施肥开沟器型式：/ | 4.0 | 购机补贴(非通用类) | 2026-05-18 | 浙江省 | 评阅通过 | 通过
2202 | 田间管理机械 | 中耕机械 | 田园管理机 | 功率4kW及以上田园管理机 | 金华牛哥机械有限公司 | 田园管理机 | 3TGQ-5.4 |  | 型号名称：3TGQ-5.4田园管理机 结构型式：双轴/轮式 外形尺寸（长×宽×高）：1950×750×900mm 扶把水平调整：可调 扶把上下调整：可调 发动机输出传动方式：皮带传动 主离合器型式：皮带张紧式 主离合器状态:常开 标定（额定）功率：5.4kw 标定（额定）转速：3600r/min 工作电压：/ 蓄电池类型：/ 蓄电池容量：/Ah 配套锄草装置型式：/ 刀盘式 配套锄草装置最大工作宽度：800mm 配套开沟装置型式：/ 刀盘式 配套开沟装置最大工作宽度：240mm 配套培土装置型式：/ 刀盘式 配套培土装置最大工作宽度：280mm 配套起垄装置型式：/ 配套起垄装置起垄数量:/ 个 配套起垄装置最大工作起垄高度：/mm 配套施肥装置排肥器型式：/ 配套施肥装置施肥行数：/ 行 配套施肥装置施肥开沟器型式：/ | 型号名称：3TGQ-5.4田园管理机 结构型式：双轴/轮式 外形尺寸（长×宽×高）：1950×750×900mm 扶把水平调整：可调 扶把上下调整：可调 发动机输出传动方式：皮带传动 主离合器型式：皮带张紧式 主离合器状态:常开 标定（额定）功率：5.4kw 标定（额定）转速：3600r/min 工作电压：/ 蓄电池类型：/ 蓄电池容量：/Ah 配套锄草装置型式：/ 刀盘式 配套锄草装置最大工作宽度：800mm 配套开沟装置型式：/ 刀盘式 配套开沟装置最大工作宽度：240mm 配套培土装置型式：/ 刀盘式 配套培土装置最大工作宽度：280mm 配套起垄装置型式：/ 配套起垄装置起垄数量:/ 个 配套起垄装置最大工作起垄高度：/mm 配套施肥装置排肥器型式：/ 配套施肥装置施肥行数：/ 行 配套施肥装置施肥开沟器型式：/ | 5.4 | 购机补贴(非通用类) | 2026-05-18 | 浙江省 | 评阅通过 | 通过
2203 | 田间管理机械 | 中耕机械 | 田园管理机 | 功率4kW及以上田园管理机 | 莒南县九隆农业机械装配有限公司 | 田园管理机 | 3TGQ-4A |  | 外形尺寸（长X宽X高）mm 1780X700X960, 额定功率4.0KW,额定转速3600r/min 配套除草装置最大工作宽度500mm ， 配套开沟装置最大工作宽度200mm | 双轴、轮式结构形式；外形尺寸（长X宽X高）1780X700X960mm;扶把水平调整：可调；扶把上下调整：可调；发动机输出传动方式：皮带传动；主离合器型式：涨紧轮式；离合器状态：常开；发动机功率4.0kw；发动机转速3600r/min；配套除草轮式除草装置，工作宽度：500mm；配套旋刀式开沟装置，工作宽度200mm。 | 4.0 | 购机补贴(非通用类) | 2025-12-29 | 山东省 | 评阅通过 | 通过
2204 | 田间管理机械 | 中耕机械 | 田园管理机 | 功率4kW及以上田园管理机 | 莒南县翔龙机械有限公司 | 田园管理机 | 3TGQ-4S |  | 配套功率：4kW； | 结构型式 ：双轴；轮式； 外形尺寸(长×宽×高)mm：1490×600×980； 发动机输出传动方式：皮带传动； 主离合器型式：涨紧式； 主离合器状态 ：常开； 配套锄草装置型式：锄草轮； 配套锄草装置最大工作宽度 mm：600； 配套开沟装置型式：旋刀式； 配套开沟装置最大工作宽度 mm：240； | 4 | 购机补贴(非通用类) | 2024-10-24 | 山东省 | 评阅通过 | 通过
2205 | 田间管理机械 | 中耕机械 | 田园管理机 | 功率4kW及以上田园管理机 | 莒南县翔龙机械有限公司 | 田园管理机 | 3TGQ-4Z |  | 配套功率：4kW | 结构型式（单轴/双轴；履带/轮式）：双轴、轮式； 外形尺寸(长×宽×高)mm：1590×780×1000； 发动机输出传动方式：直连； 主离合器型式：摩擦片式； 主离合器状态（常开/常闭）：常开； 配套锄草装置型式 ：锄草刀轮式； 配套锄草装置最大工作宽度mm：720； 配套开沟装置型式：旋刀式； 配套开沟装置最大工作宽度mm：230 | 4 | 购机补贴(非通用类) | 2025-01-13 | 山东省 | 评阅通过 | 通过
2206 | 田间管理机械 | 中耕机械 | 田园管理机 | 功率4kW及以上田园管理机 | 莱州奥伦农业机械有限公司 | 田园管理机 | 3TG-5.5Q |  | 标定功率（KW）：5.5KW、汽油机 | 外形尺寸（长×宽×高）mm：1700×580×1100mm、结构形式：单轴；轮式、主离合器形式：涨紧式、主离合器状态：常开、发动机输出传动方式：三角皮带、配套开沟装置形式：直联、开沟最大工作宽度（cm）：38、培土培土装置形式：直联、培土最大宽度（cm）：38、传动方式（发动机输出）：皮带传动、主离合器型式：涨紧式 | 5.5 | 购机补贴(非通用类) | 2024-12-23 | 山东省 | 评阅通过 | 通过
2207 | 田间管理机械 | 中耕机械 | 田园管理机 | 功率4kW及以上田园管理机 | 莱州奥伦农业机械有限公司 | 田园管理机 | 3TGQ-4 |  | 标定功率（KW）：4KW、汽油机 | 结构型式：双轴；轮式、外形尺寸(长×宽×高)1500×720×910mm、发动机输出传动方式：三角带、主离合器型式：涨紧式、主离合器状态：常开、配套开沟装置最大工作宽度：450mm、配套培土装置最大工作宽度：450mm、标定功率：4KW、标定转速：3600r/min、扶把水平调整：可调、扶把上下调整：可调 | 4 | 购机补贴(非通用类) | 2024-08-08 | 山东省 | 评阅通过 | 通过
2208 | 田间管理机械 | 中耕机械 | 田园管理机 | 功率4kW及以上田园管理机 | 莱州奥伦农业机械有限公司 | 田园管理机 | 3TGQ-4D |  | 标定功率（KW）：4KW、汽油机 | 结构型式：双轴；轮式、外形尺寸（长×宽×高）：1900×640×950mm、主离合器形式：涨紧式、主离合器状态：常开、配套开沟装置型式：旋刀式、配套培土装置型式：旋刀式、配套开沟装置最大工作宽度：270mm、配套培土装置最大工作宽度：270mm、培土刀总安装刀数：10片、发动机输出传动方式：三角带 | 4 | 购机补贴(非通用类) | 2025-07-06 | 山东省 | 评阅通过 | 通过
2209 | 田间管理机械 | 中耕机械 | 田园管理机 | 功率4kW及以上田园管理机 | 莱州市华弘机械有限公司 | 田园管理机 | 3TGQ-4.0Z |  | 双轴：轮式；外形尺寸：1420*730*950mm;扶把水平调整：可调；扶把上下调整：可调；发动机输出传动方式：齿轮传动；主离合器形式：摩擦片式；主离合状态：常开；标定功率：4KW；标定转速：3600r/min;配套锄草装置型式：锄草轮；配套锄草装置最大工作宽度：690mm；配套开沟装置型式：旋刀式；配套开沟装置最大工作宽度：220mm | 结构形式：双轴：轮式；外形尺寸：1420*730*950mm;扶把水平调整：可调；扶把上下调整：可调；发动机输出传动方式：齿轮传动；主离合器形式：摩擦片式；主离合状态：常开；标定功率：4KW；标定转速：3600r/min;配套锄草装置型式：锄草轮；配套锄草装置最大工作宽度：690mm；配套开沟装置型式：旋刀式；配套开沟装置最大工作宽度：220mm | 4 | 购机补贴(非通用类) | 2025-12-29 | 山东省 | 评阅通过 | 通过
2210 | 田间管理机械 | 中耕机械 | 田园管理机 | 功率4kW及以上田园管理机 | 莱州市华弘机械有限公司 | 田园管理机 | 3TGQ-4.5P |  | 双轴：轮式；外形尺寸：1650*720*960mm;扶把水平调整：可调；扶把上下调整：可调；发动机输出传动方式：皮带传动；主离合器形式：涨紧式；主离合状态：常开；标定功率：4.5KW；标定转速：3600r/min;配套锄草装置型式：锄草轮；配套锄草装置最大工作宽度：690mm；配套开沟装置型式：旋刀式；配套开沟装置最大工作宽度：220mm | 结构形式：双轴：轮式；外形尺寸：1650*720*960mm;扶把水平调整：可调；扶把上下调整：可调；发动机输出传动方式：皮带传动；主离合器形式：涨紧式；主离合状态：常开；标定功率：4.5KW；标定转速：3600r/min;配套锄草装置型式：锄草轮；配套锄草装置最大工作宽度：690mm；配套开沟装置型式：旋刀式；配套开沟装置最大工作宽度：220mm | 4.5 | 购机补贴(非通用类) | 2025-12-29 | 山东省 | 评阅通过 | 通过
2211 | 田间管理机械 | 中耕机械 | 田园管理机 | 功率4kW及以上田园管理机 | 莱州市庆源机械有限公司 | 田园管理机 | 3TGQ-5 |  | 发动机标定功率：5.3kW；发动机标定转速:3600r/min； | 结构型式：双轴、轮式；外形尺寸：1810×570×1090mm；发动机标定功率：5.3kW；发动机标定转速:3600r/min；发动机输出传动方式：皮带传动；主离合器型式：涨紧轮式；主离合器状态：常开 | 5.3 | 购机补贴(非通用类) | 2025-12-29 | 山东省 | 评阅通过 | 通过
2212 | 田间管理机械 | 中耕机械 | 田园管理机 | 功率4kW及以上田园管理机 | 临沭县瑞祥机械制造有限公司 | 田园管理机 | 3TGQ-5 |  | 外形尺寸（长×宽×高)mm：1800×615×1100；工作幅宽(cm)25；结构质量（kg）：110；传动方式（发动机输出）：皮带；传动方式（刀辊）：链条；主离合器型式：张紧轮。标配的开沟装置型式： 刀辊式 配套开沟装置最大工作宽度 mm 230 开沟刀数量（把）：10 配套培土装置型式： 刀辊式 配套培土装置最大工作宽度 mm 250 装套刀数（把）：10 配套培土装置最大工作宽度 | 外形尺寸（长×宽×高)mm：1800×615×1100；工作幅宽(cm)25；结构质量（kg）：110；传动方式（发动机输出）：皮带；传动方式（刀辊）：链条；主离合器型式：张紧轮。标配的开沟装置型式： 刀辊式 配套开沟装置最大工作宽度 mm 230 开沟刀数量（把）：10 配套培土装置型式： 刀辊式 配套培土装置最大工作宽度 mm 250 装套刀数（把）：10 配套培土装置最大工作宽度 mm 250 | 5.3 | 购机补贴(非通用类) | 2024-12-29 | 山东省 | 评阅通过 | 通过
2213 | 田间管理机械 | 中耕机械 | 田园管理机 | 功率4kW及以上田园管理机 | 临沂华茂机械有限公司 | 田园管理机 | 3TGQ-4.5SA |  | 标定（额定）功率：4.5KW | 标定功率：4.5KW；型号名称：3TGQ-4.5SA型田园管理机；结构型式：双轴/轮式；外形尺寸（长×宽×高）：1560×800×960；扶把水平调整：可调；扶把上下调整：可调；发动机输出传动方式：皮带传动；主离合器型式：涨紧式；主离合器状态：常开；标定（额定）功率：4.5KW；标定（额定）转速：3600r/min；配套锄草装置型式：锄草轮；配套锄草装置最大工作宽度：700；配套开沟装置型式：旋刀式；配套开沟装置最大工作宽度：180mm； | 4.5 | 购机补贴(非通用类) | 2025-07-06 | 山东省 | 评阅通过 | 通过
2214 | 田间管理机械 | 中耕机械 | 田园管理机 | 功率4kW及以上田园管理机 | 临沂华茂机械有限公司 | 田园管理机 | 3TGQ-4S |  | 标定（额定）功率：4.0KW | 型号名称：3TGQ-4S；结构型式（单轴/双轴；履带/轮式）：双轴；轮式；外形尺寸（长×宽×高）：1380×800×950mm；扶把水平调整（可调/不可调）：可调；扶把水平调整（可调/不可调）：可调；发动机输出传动方式：轴传动；发动机输出传动方式：轴传动；主离合器型式：摩擦片式；主离合器状态（常开/常闭）：常开；标定（额定）功率：4.0KW；标定（额定）转速：3600r/min；配套锄草装置型式：锄草轮；配套锄草装置最大工作幅宽：700mm；配套开沟装置型式：旋刀式；配套开沟装置最大工作宽度：240mm； | 4.0 | 购机补贴(非通用类) | 2024-10-24 | 山东省 | 评阅通过 | 通过
2215 | 田间管理机械 | 中耕机械 | 田园管理机 | 功率4kW及以上田园管理机 | 临沂沃瑞农业机械有限公司 | 田园管理机 | 3TGQ-4 |  | 型号名称：3TGQ-4型田园管理机；结构型式：单轴；轮式；外形尺寸：1380x870x880mm；扶把水平调整：不可调；扶把上下调整：可调；发动机输出转动方式：齿轮转动；主离合器型式：自动离合式；主离合器状态：常开；标定（额定）功率：4.0KW；标定（额定）转速：3600r/min；配套锄草装置型式：锄草轮；配套锄草装置最大工作宽度：700mm；配套起垄装置型式：绞龙+仿型器；配套起垄装置起垄数量：1；配套起垄装置最大起垄高度250mm； | 型号名称：3TGQ-4型田园管理机；结构型式：单轴；轮式；外形尺寸：1380x870x880mm；扶把水平调整：不可调；扶把上下调整：可调；发动机输出转动方式：齿轮转动；主离合器型式：自动离合式；主离合器状态：常开；标定（额定）功率：4.0KW；标定（额定）转速：3600r/min；配套锄草装置型式：锄草轮；配套锄草装置最大工作宽度：700mm；配套起垄装置型式：绞龙+仿型器；配套起垄装置起垄数量：1；配套起垄装置最大起垄高度250mm； | 4.0 | 购机补贴(非通用类) | 2024-10-24 | 山东省 | 评阅通过 | 通过
2216 | 田间管理机械 | 中耕机械 | 田园管理机 | 功率4kW及以上田园管理机 | 临沂沃瑞农业机械有限公司 | 田园管理机 | 3TGQ-4A |  | 型号名称：3TGQ-4A型田园管理机；结构型式：双轴；轮式；外形尺寸：1700x790x860mm；扶把水平调整：可调；扶把上下调整：可调；发动机输出转动方式：齿轮转动；主离合器型式：油浸式摩擦片；主离合器状态：常开；标定（额定）功率：4.0KW；标定（额定）转速：3600r/min；配套锄草装置型式：锄草轮；配套锄草装置最大工作宽度：700mm；配套开沟装置型式：旋刀式；配套开沟装置最大工作宽度250mm； | 型号名称：3TGQ-4A型田园管理机；结构型式：双轴；轮式；外形尺寸：1700x790x860mm；扶把水平调整：可调；扶把上下调整：可调；发动机输出转动方式：齿轮转动；主离合器型式：油浸式摩擦片；主离合器状态：常开；标定（额定）功率：4.0KW；标定（额定）转速：3600r/min；配套锄草装置型式：锄草轮；配套锄草装置最大工作宽度：700mm；配套开沟装置型式：旋刀式；配套开沟装置最大工作宽度250mm； | 4.0 | 购机补贴(非通用类) | 2026-05-09 | 山东省 | 评阅通过 | 通过
2217 | 田间管理机械 | 中耕机械 | 田园管理机 | 功率4kW及以上田园管理机 | 洛阳致农机械有限公司 | 田园管理机 | 3TG-4Q |  | 标定功率：4.0kW | 外形尺寸：（1500×500×800）mm；工作幅宽：65cm；结构质量：80kg；传动方式（发动机输出）：齿轮传动；配套动力型号：RV225汽油机；制造商：隆鑫通用动力股份有限公司；标定功率：4.0kW；标定转速：3600r/min；传动方式（刀辊）：通轴直连；旋耕刀型号：TS150；总安装刀数量：16把；主离合器型式：干式分离；配套开沟器：连接方式销轴连接，传动方式齿轮传动，数量1个；配套培土器：连接方式销轴连接，传动方式齿轮传动，数量：1套；配套起垄器：连接方式销轴连接，传动方式齿轮传动，数量1套；配套锄草装置：连接方式通轴直连，传动方式齿轮传动，数量1套。 | 4.0 | 购机补贴(非通用类) | 2021-12-31 | 河南省 | 评阅通过 | 通过
2218 | 田间管理机械 | 中耕机械 | 田园管理机 | 功率4kW及以上田园管理机 | 洛阳致农机械有限公司 | 田园管理机 | 3TG-4Q-1 |  | 标定功率：4.0kW | 外形尺寸：（1250×700×900）mm；工作幅宽：42cm；结构质量：49kg；传动方式（发动机输出）：齿轮传动；配套动力型号：DV225汽油机；制造商：重庆大江动力设备制造有限公司；标定功率：4.0kW；标定转速：3600r/min；传动方式（刀辊）：通轴直连；旋耕刀型号：TS150；总安装刀数量：16把；主离合器型式：干式分离；与开沟器配套：连接方式销轴连接，传动方式齿轮传动，数量1个；与培土器配套：连接方式销轴连接，传动方式齿轮传动，数量1套。 | 4.0 | 购机补贴(非通用类) | 2022-12-31 | 河南省 | 评阅通过 | 通过
2219 | 田间管理机械 | 中耕机械 | 田园管理机 | 功率4kW及以上田园管理机 | 洛阳卓格哈斯机械有限公司 | 田园管理机 | 3TGQ-4.5JT |  | 配套功率≥4kW，标定功率(kW)：4.5 | 结构型式（单轴/双轴；履带/轮式）：双轴；轮式；整机外形尺寸（长×宽×高）mm：1450×660×950；标定功率(kW)：4.5；标定转速（r/min）：3600；燃油种类：汽油；扶把水平调整：可调；扶把上下调整：可调；主离合器型式：摩擦式离合器；主离合器状态：常开；；配套锄草装置型式：刀片式；配套锄草装置最大工作宽度mm：650；配套开沟装置型式：刀片式；配套开沟装置最大工作宽度mm：230。 | 4.5 | 购机补贴(非通用类) | 2026-03-14 | 河南省 | 评阅通过 | 通过
2220 | 田间管理机械 | 中耕机械 | 田园管理机 | 功率4kW及以上田园管理机 | 洛阳卓格哈斯机械有限公司 | 田园管理机 | 3TGQ-4.5ZT2 |  | 配套功率≥4kW，标定功率：4.5kW | 结构型式（单轴/双轴；履带/轮式）：双轴；轮式；整机外形尺寸（长×宽×高）mm：1665×715×985；标定功率：4.5kW；标定转速：3600r/min；燃油种类：汽油；扶把水平调整：可调；扶把上下调整：可调；主离合器型式：摩擦片式离合器；主离合器状态：常开；配套开沟装置型式：刀片式；配套开沟装置最大工作宽度mm：260；配套培土装置型式：刀片式；配套培土装置最大工作宽度 mm：265 | 4.5 | 购机补贴(非通用类) | 2025-06-29 | 河南省 | 评阅通过 | 通过
2221 | 田间管理机械 | 中耕机械 | 田园管理机 | 功率4kW及以上田园管理机 | 洛阳卓格哈斯机械有限公司 | 田园管理机 | 3TGQ-4A2 |  | 配套功率≥4kW，标定功率：4.0kW | 结构型式（单轴/双轴；履带/轮式）：单轴；轮式；轮式；整机外形尺寸（长×宽×高）mm：1485×730×970；标定功率：4.0kW；标定转速：3800r/min；燃油种类：汽油；扶把水平调整：不可调；扶把上下调整：可调；主离合器型式：离心式离合器；主离合器状态：常开；配套锄草装置型式：刀片式；配套锄草装置最大工作宽度mm：730配套开沟装置型式：刀片式；配套开沟装置最大工作宽度mm：430；配套培土装置型式：刀片式；配套培土装置最大工作宽度 mm：570 | 4.0 | 购机补贴(非通用类) | 2025-06-29 | 河南省 | 评阅通过 | 通过
2222 | 田间管理机械 | 中耕机械 | 田园管理机 | 功率4kW及以上田园管理机 | 洛阳卓格哈斯机械有限公司 | 田园管理机 | 3TGQ-4A2+ |  | 配套功率≥4kW，标定功率：4.2kW | 结构型式（单轴/双轴；履带/轮式）：单轴；轮式；整机外形尺寸（长×宽×高）mm：1450×710×930；标定功率：4.2kW；标定转速：3800r/min；燃油种类：汽油；扶把水平调整：可调；扶把上下调整：可调；主离合器型式：湿式离心式；主离合器状态：常开；配套锄草装置型式：刀片式；配套锄草装置最大工作宽度mm：650；配套开沟装置型式：刀片式；配套开沟装置最大工作宽度mm：450；配套培土装置型式：刀片式；配套培土装置最大工作宽度 mm：580 | 4.2 | 购机补贴(非通用类) | 2025-12-30 | 河南省 | 评阅通过 | 通过
2223 | 田间管理机械 | 中耕机械 | 田园管理机 | 功率4kW及以上田园管理机 | 洛阳卓格哈斯机械有限公司 | 田园管理机 | 3TGQ-4A4 |  | 配套功率≥4kW，标定功率：4kW | 结构型式（单轴/双轴；履带/轮式）：单轴；轮式；整机外形尺寸（长×宽×高）mm：1450×710×930；标定功率：4kW；标定转速：3600r/min；燃油种类：汽油；扶把水平调整：不可调；扶把上下调整：可调；主离合器型式：湿式离心式；主离合器状态：常开；配套锄草装置型式：刀片式；配套锄草装置最大工作宽度mm：650；配套开沟装置型式：刀片式；配套开沟装置最大工作宽度mm：450；配套培土装置型式：刀片式；配套培土装置最大工作宽度 mm：580 | 4.0 | 购机补贴(非通用类) | 2025-12-30 | 河南省 | 评阅通过 | 通过
2224 | 田间管理机械 | 中耕机械 | 田园管理机 | 功率4kW及以上田园管理机 | 洛阳卓格哈斯机械有限公司 | 田园管理机 | 3TGQ-4A4+ |  | 配套功率≥4kW，标定功率：4.4kW | 结构型式（单轴/双轴；履带/轮式）：单轴；轮式；整机外形尺寸（长×宽×高）mm：1450×710×930；标定功率：4.4kW；标定转速：3600r/min；燃油种类：汽油；扶把水平调整：可调；扶把上下调整：可调；主离合器型式：湿式离心式；主离合器状态：常开；配套锄草装置型式：刀片式；配套锄草装置最大工作宽度mm：650；配套开沟装置型式：刀片式；配套开沟装置最大工作宽度mm：450。 | 4.4 | 购机补贴(非通用类) | 2026-03-14 | 河南省 | 评阅通过 | 通过
2225 | 田间管理机械 | 中耕机械 | 田园管理机 | 功率4kW及以上田园管理机 | 洛阳卓格哈斯机械有限公司 | 田园管理机 | 3TGQ-4B4 |  | 配套功率≥4kW，标定功率(kW)：4.0 | 结构型式（单轴/双轴；履带/轮式）：单轴；轮式；整机外形尺寸（长×宽×高）mm：1420×710×930；标定功率(kW)：4.0；标定转速（r/min）：3600；燃油种类：汽油；扶把水平调整：不可调；扶把上下调整：可调；主离合器型式：干式离心式；主离合器状态：常开；配套锄草装置型式：刀片式；配套锄草装置最大工作宽度mm：650；配套开沟装置型式：刀片式；配套开沟装置最大工作宽度mm：450；配套培土装置型式：刀片式；配套培土装置最大工作宽度 mm：580 | 4.0 | 购机补贴(非通用类) | 2025-12-30 | 河南省 | 评阅通过 | 通过
2226 | 田间管理机械 | 中耕机械 | 田园管理机 | 功率4kW及以上田园管理机 | 洛阳卓格哈斯机械有限公司 | 田园管理机 | 3TGQ-4M5 |  | 配套功率≥4kW，标定功率：4kW | 结构型式（单轴/双轴；履带/轮式）：单轴；轮式；整机外形尺寸（长×宽×高）mm：1450×710×970；标定功率：4kW；标定转速：3600r/min；燃油种类：汽油；扶把水平调整：可调；扶把上下调整：可调；主离合器型式：鼓式离合器；主离合器状态：常开；配套锄草装置型式：刀片式；配套锄草装置最大工作宽度mm：650；配套开沟装置型式：刀片式；配套开沟装置最大工作宽度mm：450；配套培土装置型式：刀片式；配套培土装置最大工作宽度 mm：580 | 4.0 | 购机补贴(非通用类) | 2025-12-30 | 河南省 | 评阅通过 | 通过
2227 | 田间管理机械 | 中耕机械 | 田园管理机 | 功率4kW及以上田园管理机 | 洛阳卓格哈斯机械有限公司 | 田园管理机 | 3TGQ-4N4 |  | 配套功率≥4kW，标定功率(kW)：4.4 | 结构型式（单轴/双轴；履带/轮式）：单轴；轮式；整机外形尺寸（长×宽×高）mm：1450×710×970；标定功率(kW)：4.4；标定转速（r/min）：3600；燃油种类：汽油；扶把水平调整：可调；扶把上下调整：可调；主离合器型式：鼓式离合器；主离合器状态：常开；配套锄草装置型式：刀片式；配套锄草装置最大工作宽度mm：650；配套开沟装置型式：刀片式；配套开沟装置最大工作宽度mm：450。 | 4.4 | 购机补贴(非通用类) | 2025-12-30 | 河南省 | 评阅通过 | 通过
2228 | 田间管理机械 | 中耕机械 | 田园管理机 | 功率4kW及以上田园管理机 | 洛阳卓格哈斯机械有限公司 | 田园管理机 | 3TGQ-4S2 |  | 配套功率≥4kW，标定功率：4.2kW | 结构型式（单轴/双轴；履带/轮式）：单轴；轮式；整机外形尺寸（长×宽×高）mm：1450×710×970；标定功率：4.2kW；标定转速：3800r/min；燃油种类：汽油；扶把水平调整：可调；扶把上下调整：可调；主离合器型式：鼓式离合器；主离合器状态：常开；配套锄草装置型式：刀片式；配套锄草装置最大工作宽度mm：650；配套开沟装置型式：刀片式；配套开沟装置最大工作宽度mm：450；配套培土装置型式：刀片式；配套培土装置最大工作宽度 mm：580 | 4.2 | 购机补贴(非通用类) | 2026-03-14 | 河南省 | 评阅通过 | 通过
2229 | 田间管理机械 | 中耕机械 | 田园管理机 | 功率4kW及以上田园管理机 | 南昌市八马机械制造有限公司 | 田园管理机 | 3TGQ-4 |  | 汽油发动机 型号：170 配套功率：4.0kW | 型号：170 型，汽油机功率：4.0kW 主离合器状态：常开，标定转速：3600。锄草装置：滚轮式，开沟装置：开沟刀 | 4.0 | 购机补贴(非通用类) | 2025-12-30 | 江西省 | 评阅通过 | 通过
2230 | 田间管理机械 | 中耕机械 | 田园管理机 | 功率4kW及以上田园管理机 | 宁津县丰田农业机械有限公司 | 田园管理机 | 3TGQ-4D |  | 结构型式（单轴/双轴；履带/轮式）：单轴；轮式 外形尺寸(长×宽×高)：（1650×550×900）mm 发动机输出传动方式：皮带传动 主离合器型式：张紧式 主离合器状态（常开/常闭）：常开 标定（额定）功率：4.0KW 标定（额定）转速:3600r/min 配套施肥装置排肥器型式：外槽轮 配套锄草装置型式：燕尾铲 | 型号名称 ：3TGQ-4D型田园管理机 结构型式（单轴/双轴；履带/轮式）：单轴；轮式 外形尺寸(长×宽×高)：（1650×550×900）mm 扶把水平调整（可调/不可调):不可调 扶把上下调整（可调/不可调）：不可调 发动机输出传动方式：皮带传动 主离合器型式：张紧式 主离合器状态（常开/常闭）：常开 标定（额定）功率：4.0KW 标定（额定）转速:3600r/min 配套施肥装置排肥器型式：外槽轮 配套施肥装置施肥行数：2行 配套施肥装置施肥开沟器型式 ：尖铲式 配套锄草装置型式：燕尾铲 配套锄草装置最大工作宽度：460mm | 4.0 | 购机补贴(非通用类) | 2024-12-23 | 山东省 | 评阅通过 | 通过
2231 | 田间管理机械 | 中耕机械 | 田园管理机 | 功率4kW及以上田园管理机 | 宁津县丰田农业机械有限公司 | 田园管理机 | 3TGQ-4L |  | 结构型式（单轴/双轴；履带/轮式）：单轴；履带 外形尺寸(长×宽×高)：（1420×550×850）mm 发动机输出传动方式：皮带传动 主离合器型式：张紧式 主离合器状态（常开/常闭）：常开 标定（额定）功率：4.0KW 标定（额定）转速:3600r/min 配套施肥装置排肥器型式：外槽轮 配套施肥装置施肥行数：2行 配套施肥装置施肥开沟器型式 ：尖铲式 配套锄草装置型式：燕尾铲 | 型号名称 ：3TGQ-4L型田园管理机 结构型式（单轴/双轴；履带/轮式）：单轴；履带 外形尺寸(长×宽×高)：（1420×550×850）mm 扶把水平调整（可调/不可调):不可调 扶把上下调整（可调/不可调）：不可调 发动机输出传动方式：皮带传动 主离合器型式：张紧式 主离合器状态（常开/常闭）：常开 标定（额定）功率：4.0KW 标定（额定）转速:3600r/min 配套施肥装置排肥器型式：外槽轮 配套施肥装置施肥行数：2行 配套施肥装置施肥开沟器型式 ：尖铲式 配套锄草装置型式：燕尾铲 配套锄草装置最大工作宽度：460mm | 4.0 | 购机补贴(非通用类) | 2024-12-23 | 山东省 | 评阅通过 | 通过
2232 | 田间管理机械 | 中耕机械 | 田园管理机 | 功率4kW及以上田园管理机 | 宁津县丰田农业机械有限公司 | 田园管理机 | 3TGQ-4S |  | 结构型式（单轴/双轴；履带/轮式）：双轴；轮式 外形尺寸(长×宽×高)：（1620×620×930）mm 发动机输出传动方式：皮带传动 主离合器型式：张紧式 主离合器状态（常开/常闭）：常开 标定（额定）功率：4.0KW 标定（额定）转速:3600r/min 配套锄草装置型式：锄草轮 配套锄草装置最大工作宽度：480mm | 型号名称 ：3TGQ-4S型田园管理机 结构型式（单轴/双轴；履带/轮式）：双轴；轮式 外形尺寸(长×宽×高)：（1620×620×930）mm 扶把水平调整（可调/不可调):可调 扶把上下调整（可调/不可调）：可调 发动机输出传动方式：皮带传动 主离合器型式：张紧式 主离合器状态（常开/常闭）：常开 标定（额定）功率：4.0KW 标定（额定）转速:3600r/min 配套锄草装置型式：锄草轮 配套锄草装置最大工作宽度：480mm 配套开沟装置型式 ：开沟刀 配套开沟装置最大工作宽度：270mm | 4.0 | 购机补贴(非通用类) | 2024-12-23 | 山东省 | 评阅通过 | 通过
2233 | 田间管理机械 | 中耕机械 | 田园管理机 | 功率4kW及以上田园管理机 | 邱县骏马机械有限公司 | 田园管理机 | 3TGQ-4 |  | 4.0kW | 外形尺寸：1400mmX520mmX910mm；传动方式：三角带；标定功率：4.0；燃油种类：汽油；锄草装置型式：铲式；锄草装置数量：3个；锄草工作幅宽：40cm；锄草深度：≥6cm；开沟器型式：铲式；开沟工作幅宽：30cm-40cm；开沟深度：≥6cm；排肥器型式：轮式；施肥深度: ≥3cm。重庆蛟马动力科技有限公司JM170F/P汽油机，单缸、四冲程，标定功率:4.0kM；额定转速：3600r/min；启动方式:手拉。 | 4.0 | 购机补贴(非通用类) | 2021-12-31 | 河北省 | 评阅通过 | 通过
2234 | 田间管理机械 | 中耕机械 | 田园管理机 | 功率4kW及以上田园管理机 | 邱县骏马机械有限公司 | 田园管理机 | 3TGQ-4A |  | 4.0kW | 外形尺寸（长×宽×高)mm：1420x580x920；工作幅宽(cm)40；结构质量（kg）：71；传动方式（发动机输出）：三角带；传动方式（刀辊）：无；旋耕刀型号：无；总安装刀数量(把)：无；主离合器型式：离心式。锄草装置型式:铲式；锄草装置数量:3个；配套锄草装置连接方式：销轴；配套锄草装置锄草工作幅宽：40cm；配套锄草装置锄草深度：≥6cm；配套锄草装置锄草作业速度：1.0-3km/h；开沟器型式:铲式；排肥器型式:轮式；配套开沟器开沟工作幅宽：30-40cm；配套开沟器开沟深度：≥6cm；配套开沟器开沟作业速度：1.0-3km/h。 | 4.0 | 购机补贴(非通用类) | 2021-12-31 | 河北省 | 评阅通过 | 通过
2235 | 田间管理机械 | 中耕机械 | 田园管理机 | 功率4kW及以上田园管理机 | 邱县骏马机械有限公司 | 田园管理机 | 3TGQ-4C |  | 4.2kW | 外形尺寸:1400mmX580mmX950mm；传动方式:直联；标定功率:4.2kW；额定转速：3600r/min；启动方式:手拉；燃油种类：汽油。锄草装置型式:铲式；锄草装置数量:2个；开沟器型式:铲式；排肥器型式:轮式；施肥行数:2行；施肥开沟器型式:铲式。重庆鼎工机电有限公司1P75F/P汽油机，单缸、四冲程，标定功率:4.2kW；额定转速：3600r/min；启动方式:手拉；燃油种类：汽油。 | 4.2 | 购机补贴(非通用类) | 2021-12-31 | 河北省 | 评阅通过 | 通过
2236 | 田间管理机械 | 中耕机械 | 田园管理机 | 功率4kW及以上田园管理机 | 邱县骏马机械有限公司 | 田园管理机 | 3TGQ-4D |  | 4.0kW | 外形尺寸（长×宽×高)mm：1600X540X940；工作幅宽(cm)40；结构质量（kg）：68；传动方式（发动机输出）：三角带；传动方式（刀辊）：无；旋耕刀型号：无；总安装刀数量(把)：无；主离合器型式：离心式。锄草装置型式:铲式；锄草装置数量:3个；配套锄草装置连接方式：销轴；配套锄草装置锄草工作幅宽：40cm；配套锄草装置锄草深度：≥6cm；配套锄草装置锄草作业速度：1.0-3km/h；开沟器型式:铲式；配套开沟器连接方式：销轴；配套开沟器开沟工作幅宽：30-40cm；配套开沟器开沟深度：≥6cm；配套开沟器开沟作业速度：1.0-3km/h。重庆蛟马动力科技有限公司JM170F/P汽油机，单缸、四冲程，标定功率:4.0kW；额定转速：3600r/min；启动方式:手拉；燃油种类：汽油。 | 4.0 | 购机补贴(非通用类) | 2021-12-31 | 河北省 | 评阅通过 | 通过
2237 | 田间管理机械 | 中耕机械 | 田园管理机 | 功率4kW及以上田园管理机 | 邱县骏马机械有限公司 | 田园管理机 | 3TGQ-4F |  | 4.0kW | 结构形式：单轴、轮式；外形尺寸:1350×510×840mm；燃油种类：汽油；扶把水平不可调整；扶把上下可调整；发动机输出传动方式：皮带；主离合器型式：离心式；主离合器状态：常开；除草装置型式：铲式；除草装置最大工作宽度：400mm；培土装置型式：铲式；培土装置最大工作宽度：250mm。 发动机型号名称：FC170 汽油机；发动机生产企业：重庆涪柴动力机械制造有限公司；发动机标定功率4.0kW；发动机标定转速3600r/min；发动机起动方式：反冲式手拉启动；燃油种类：汽油。 | 4.0 | 购机补贴(非通用类) | 2026-05-23 | 河北省 | 评阅通过 | 通过
2238 | 田间管理机械 | 中耕机械 | 田园管理机 | 功率4kW及以上田园管理机 | 邱县骏马机械有限公司 | 田园管理机 | 3TGQ-4K |  | 4.0kW | 结构形式：单轴、履带；外形尺寸:1390×520×840mm；燃油种类：汽油；扶把水平不可调整；扶把上下可调整；发动机输出传动方式：皮带；主离合器型式：离心式；主离合器状态：常开；除草装置型式：铲式；除草装置最大工作宽度：400mm；培土装置型式：铲式；培土装置最大工作宽度：250mm。 重庆蛟马动力科技有限公司JM170F/P汽油机，单缸、四冲程，标定功率:4.0kW；额定转速：3600r/min；启动方式:手拉;燃油种类：汽油。 | 4.0 | 购机补贴(非通用类) | 2026-05-23 | 河北省 | 评阅通过 | 通过
2239 | 田间管理机械 | 中耕机械 | 田园管理机 | 功率4kW及以上田园管理机 | 邱县骏马机械有限公司 | 田园管理机 | 3TGQ-4P |  | 4.0kW | 外形尺寸（长×宽×高)mm：1420X580X920；工作幅宽(cm)40；结构质量（kg）：66；传动方式（发动机输出）：三角带；传动方式（刀辊）：无；旋耕刀型号：无；总安装刀数量(把)：无；主离合器型式：离心式；开沟器型式:铲式；配套开沟器连接方式：销轴；配套开沟器开沟工作幅宽：30-40cm；配套开沟器开沟深度：5.0-8cm；配套开沟器开沟作业速度：1.0-3km/h；排肥器型式:轮式；施肥行数:2行；施肥开沟器型式:铲式。 | 4.0 | 购机补贴(非通用类) | 2021-12-31 | 河北省 | 评阅通过 | 通过
2240 | 田间管理机械 | 中耕机械 | 田园管理机 | 功率4kW及以上田园管理机 | 邱县骏马机械有限公司 | 田园管理机 | 3TGQ-4S |  | 4.0kW | 结构形式：双轴、轮式；外形尺寸:1500×750×960mm；燃油种类：汽油；扶把水平可调整；扶把上下可调整；发动机输出传动方式：直联；主离合器型式：摩擦片式；主离合器状态：常开；除草装置型式：锄草轮；除草装置最大工作宽度：720mm；开沟装置型式：刀盘式；开沟装置最大工作宽度：200mm。 发动机型号名称：FC170 汽油机；发动机生产企业：重庆涪柴动力机械制造有限公司；发动机标定功率4.0kW；发动机标定转速3600r/min；发动机起动方式：反冲式手拉启动；燃油种类：汽油。 | 4.0 | 购机补贴(非通用类) | 2026-05-23 | 河北省 | 评阅通过 | 通过
2241 | 田间管理机械 | 中耕机械 | 田园管理机 | 功率4kW及以上田园管理机 | 日照市长远机械制造有限公司 | 田园管理机 | 3TGQ-5SZ |  | 标定（额定）功率：5.3kW； | 型号名称：3TGQ-5SZ型田园管理机；结构型式：双轴、轮式；外形尺寸(长×宽×高)mm：1550×730×940；扶把水平调整：可调；扶把上下调整：可调；发动机输出传动方式：齿轮传动；主离合器型式：摩擦片式；主离合器状态：常开；标定（额定）功率：5.3kW；标定（额定）转速：3600r/min；配套锄草装置型式：锄草轮；配套锄草装置最大工作宽度：630mm；配套开沟装置型式：旋刀式；配套开沟装置最大工作宽度：250mm。 | 5.3 | 购机补贴(非通用类) | 2026-03-29 | 山东省 | 评阅通过 | 通过
2242 | 田间管理机械 | 中耕机械 | 田园管理机 | 功率4kW及以上田园管理机 | 日照市长远机械制造有限公司 | 田园管理机 | 3TGQ-5SZ(X) |  | 标定（额定）功率：5.3kW； | 型号名称：3TGQ-5SZ(X)型田园管理机；结构型式：双轴、轮式；外形尺寸(长×宽×高)mm：1620×730×920；扶把水平调整:可调；扶把上下调整:可调；发动机输出传动方式：齿轮传动；主离合器型式：摩擦片式；主离合器状态：常开；标定（额定）功率：5.3kW；标定（额定）转速：3600r/min；配套锄草装置型式：锄草轮；配套锄草装置最大工作宽度：630mm；配套开沟装置型式：旋刀式；配套开沟装置最大工作宽度:250mm。 | 5.3 | 购机补贴(非通用类) | 2026-03-29 | 山东省 | 评阅通过 | 通过
2243 | 田间管理机械 | 中耕机械 | 田园管理机 | 功率4kW及以上田园管理机 | 日照市德福机械制造有限公司 | 田园管理机 | 3TG-4Q(Z) |  | 主机：工作状态外形尺寸：（长X宽X高）1600X750X950mm（锄草）1600X750X950mm（培土）；发动机输出传动方式：轴传动；主离合器型式：摩擦片式；主离合器状态：常开；配套动力：标定功率：4.0Kw；额定转速：3600r/min；配套锄草装置：锄草装置型式：锄草轮；配套培土装置：培土器型式：旋刀式； | 型号名称：3TG-4Q(Z)型田园管理机；主机：工作状态外形尺寸：（长X宽X高）1600X750X950mm（锄草）1600X750X950mm（培土）；扶把水平调整范围：90°；扶把上下调整范围：50°；发动机输出传动方式：轴传动；主离合器型式：摩擦片式；主离合器状态：常开；配套动力：标定功率：4.0Kw；额定转速：3600r/min；配套锄草装置：锄草装置型式：锄草轮；锄草装置数量：2；传动方式：链传动；连接方式：直联；配套培土装置：培土器型式：旋刀式；传动方式：链传动；连接方式：直联； | 4.0 | 购机补贴(非通用类) | 2022-12-31 | 山东省 | 评阅通过 | 通过
2244 | 田间管理机械 | 中耕机械 | 田园管理机 | 功率4kW及以上田园管理机 | 日照市德福机械制造有限公司 | 田园管理机 | 3TG-4QS |  | 主机：工作状态外形尺寸：（长X宽X高）1400X750X950mm（锄草）1400X750X950mm（开沟）；发动机输出传动方式：皮带传动；主离合器型式：张紧式；主离合器状态：常开；配套动力：标定功率：4.0Kw；额定转速：3600r/min；配套锄草装置：锄草装置型式：锄草轮；锄草装置数量：2；传动方式：链传动；连接方式：直联；配套开沟装置：开沟器型式：旋刀式；传动方式：链传动；连接方式：直联； | 型号名称：3TG-4QS型田园管理机；主机：工作状态外形尺寸：（长X宽X高）1400X750X950mm（锄草）1400X750X950mm（开沟）；扶把水平调整范围：270°；扶把上下调整范围：45°；发动机输出传动方式：皮带传动；主离合器型式：张紧式；主离合器状态：常开；配套动力：标定功率：4.0Kw；额定转速：3600r/min；配套锄草装置：锄草装置型式：锄草轮；锄草装置数量：2；传动方式：链传动；连接方式：直联；配套开沟装置：开沟器型式：旋刀式；传动方式：链传动；连接方式：直联； | 4.0 | 购机补贴(非通用类) | 2022-12-31 | 山东省 | 评阅通过 | 通过
2245 | 田间管理机械 | 中耕机械 | 田园管理机 | 功率4kW及以上田园管理机 | 日照市德福机械制造有限公司 | 田园管理机 | 3TGQ-4.0A |  | 结构型式：单轴；轮式；外形尺寸：（长X宽X高）1430X610X970mm；发动机输出传动方式：皮带传动；主离合器型式：张紧式；主离合器状态：常开；标定（额定）功率：4.0Kw；标定（额定）转速：3600r/min；配套锄草装置型式：锄草轮；配套锄草装置最大工作宽度：700mm；配套起垄装置型式：旋刀式+成型器；配套起垄装置起垄数量：1；配套起垄装置最大工作起垄高度：240mm； | 型号名称：3TGQ-4.0A型田园管理机；结构型式：单轴；轮式；外形尺寸：（长X宽X高）1430X610X970mm；扶把水平调整（可调/不可调）：可调；扶把上下调整（可调/不可调）：可调；发动机输出传动方式：皮带传动；主离合器型式：张紧式；主离合器状态：常开；标定（额定）功率：4.0Kw；标定（额定）转速：3600r/min；配套锄草装置型式：锄草轮；配套锄草装置最大工作宽度：700mm；配套起垄装置型式：旋刀式+成型器；配套起垄装置起垄数量：1；配套起垄装置最大工作起垄高度：240mm； | 4.0 | 购机补贴(非通用类) | 2024-10-24 | 山东省 | 评阅通过 | 通过
2246 | 田间管理机械 | 中耕机械 | 田园管理机 | 功率4kW及以上田园管理机 | 日照市德福机械制造有限公司 | 田园管理机 | 3TGQ-4.0B |  | 结构型式：双轴；轮式；外形尺寸：（长X宽X高）1520X650X960mm；发动机输出传动方式：轴传动；主离合器型式：摩擦片式；主离合器状态：常开；标定（额定）功率：4.0Kw；标定（额定）转速：3600r/min；配套培土装置型式：培土刀；配套培土装置最大工作宽度：250mm；配套开沟装置型式：开沟刀；配套开沟装置最大工作宽度：140mm； | 型号名称：3TGQ-4.0B型田园管理机；结构型式：双轴；轮式；外形尺寸：（长X宽X高）1520X650X960mm；扶把水平调整（可调/不可调）：可调；扶把上下调整（可调/不可调）：可调；发动机输出传动方式：轴传动；主离合器型式：摩擦片式；主离合器状态：常开；标定（额定）功率：4.0Kw；标定（额定）转速：3600r/min；配套培土装置型式：培土刀；配套培土装置最大工作宽度：250mm；配套开沟装置型式：开沟刀；配套开沟装置最大工作宽度：140mm； | 4.0 | 购机补贴(非通用类) | 2024-10-24 | 山东省 | 评阅通过 | 通过
2247 | 田间管理机械 | 中耕机械 | 田园管理机 | 功率4kW及以上田园管理机 | 日照市弘旭机械制造有限公司 | 田园管理机 | 3TGQ-4.0A |  | 主机：工作状态a外形尺寸：（长X宽X高）1410X800X980mm（锄草）1410X700X980mm（开沟）；发动机输出传动方式：皮带传动；主离合器型式：涨紧式；主离合器状态：常开；标定功率：4.0KW；额定转速：3600r/min；起动方式：手拉式；燃油种类：汽油；配套锄草装置：锄草装置型式：锄草轮；锄草装置数量：2；传动方式：链传动；连接方式：直联；锄草工作幅宽：75cm；锄草作业速度：≥0.4km/h；锄草深度：≥3cm； | 型号名称：3TGQ-4.0A型田园管理机；主机：工作状态a外形尺寸：（长X宽X高）1410X800X980mm（锄草）1410X700X980mm（开沟）；扶把水平调整范围：180°；扶把上下调整范围：45°；发动机输出传动方式：皮带传动；主离合器型式：涨紧式；主离合器状态：常开；行走轮型式：胶轮；作业时驱动轮型式：铁轮；配套动力：生产企业：重庆蛟马动力科技有限公司；型号名称：JM170F/P汽油机；结构型式：单缸、风冷、四冲程；标定功率：4.0KW；额定转速：3600r/min；起动方式：手拉式；燃油种类：汽油；配套锄草装置：锄草装置型式：锄草轮；锄草装置数量：2；传动方式：链传动；连接方式：直联；锄草工作幅宽：75cm；锄草作业速度：≥0.4km/h；锄草深度：≥3cm；配套开沟器：开沟器型式：开沟刀；传动方式：链传动；连接方式：直联；开沟工作幅宽：22cm；开沟作业速度：≥0.3km/h；开沟深度：≥10cm； | 4.0 | 购机补贴(非通用类) | 2023-12-31 | 山东省 | 评阅通过 | 通过
2248 | 田间管理机械 | 中耕机械 | 田园管理机 | 功率4kW及以上田园管理机 | 日照市弘旭机械制造有限公司 | 田园管理机 | 3TGQ-4.0B |  | 主机：工作状态a外形尺寸：（长X宽X高）1500X800X980mm（锄草）1500X700X980mm（开沟）；发动机输出传动方式：轴传动；主离合器型式：摩擦片式；主离合器状态：常开；作业时驱动轮型式：铁轮；标定功率：4.0KW；额定转速：3600r/min；起动方式：手拉式；燃油种类：汽油；配套锄草装置：锄草装置型式：锄草轮；配套开沟器：开沟器型式：开沟刀；传动方式：链传动；连接方式：直联；开沟工作幅宽：22cm；开沟作业速度：≥0.3km/h；开沟深度：≥10cm； | 型号名称：3TGQ-4.0B型田园管理机；主机：工作状态a外形尺寸：（长X宽X高）1500X800X980mm（锄草）1500X700X980mm（开沟）；扶把水平调整范围：180°；扶把上下调整范围：45°；发动机输出传动方式：轴传动；主离合器型式：摩擦片式；主离合器状态：常开；行走轮型式：胶轮；作业时驱动轮型式：铁轮；配套动力：生产企业：重庆蛟马动力科技有限公司；型号名称：JM170F/P汽油机；结构型式：单缸、风冷、四冲程；标定功率：4.0KW；额定转速：3600r/min；起动方式：手拉式；燃油种类：汽油；配套锄草装置：锄草装置型式：锄草轮；锄草装置数量：2；传动方式：链传动；连接方式：直联；锄草工作幅宽：75cm；锄草作业速度：≥0.4km/h；锄草深度：≥3cm；配套开沟器：开沟器型式：开沟刀；传动方式：链传动；连接方式：直联；开沟工作幅宽：22cm；开沟作业速度：≥0.3km/h；开沟深度：≥10cm； | 4.0 | 购机补贴(非通用类) | 2023-12-31 | 山东省 | 评阅通过 | 通过
2249 | 田间管理机械 | 中耕机械 | 田园管理机 | 功率4kW及以上田园管理机 | 日照市弘旭机械制造有限公司 | 田园管理机 | 3TGQ-4.0C |  | 主机：工作状态a外形尺寸：（长X宽X高）1560X750X980mm（锄草）1560X750X980mm（开沟）；发动机输出传动方式：轴传动；主离合器型式：摩擦片式；主离合器状态：常开；作业时驱动轮型式：铁轮；标定功率：4.0KW；额定转速：3600r/min；起动方式：手拉式；燃油种类：汽油；配套锄草装置：锄草装置型式：锄草轮；配套开沟器：开沟器型式：开沟刀；传动方式：链传动；连接方式：直联；开 | 型号名称：3TGQ-4.0C型田园管理机；主机：工作状态a外形尺寸：（长X宽X高）1560X750X980mm（锄草）1560X750X980mm（开沟）；扶把水平调整范围：180°；扶把上下调整范围：45°；发动机输出传动方式：轴传动；主离合器型式：摩擦片式；主离合器状态：常开；行走轮型式：胶轮；作业时驱动轮型式：铁轮；配套动力：生产企业：重庆蛟马动力科技有限公司；型号名称：JM170F/P汽油机；结构型式：单缸、风冷、四冲程；标定功率：4.0KW；额定转速：3600r/min；起动方式：手拉式；燃油种类：汽油；配套锄草装置：锄草装置型式：锄草轮；锄草装置数量：2；传动方式：链传动；连接方式：直联；锄草工作幅宽：75cm；锄草作业速度：≥0.4km/h；锄草深度：≥3cm；配套开沟器：开沟器型式：开沟刀；传动方式：链传动；连接方式：直联；开沟工作幅宽：22cm；开沟作业速度：≥0.3km/h；开沟深度：≥10cm； | 4.0 | 购机补贴(非通用类) | 2023-12-31 | 山东省 | 评阅通过 | 通过
2250 | 田间管理机械 | 中耕机械 | 田园管理机 | 功率4kW及以上田园管理机 | 日照市立盈机械制造有限公司 | 田园管理机 | 3TG-4QSA |  | 配套动力标定功率：4.1kW； | 主机型号名称：3TG-4QSA型田园管理机；主机(锄草)工作状态a外形尺寸(长×宽×高)mm：1560×800×860；主机(起垄)工作状态a外形尺寸(长×宽×高)mm：1560×800×860；主机扶把水平调整范围：90°；主机扶把上下调整范围：30°；主机发动机输出传动方式：齿轮传动；主机主离合器型式：涨紧式；主机主离合器状态：常开；配套动力标定功率：4.1kW；配套动力额定转速：3600r/min；配套锄草装置锄草装置型式：锄草轮；配套锄草装置锄草装置数量：2个；配套锄草装置传动方式：齿轮+轴传动；配套锄草装置连接方式：直联；配套起垄器起垄器型式：起垄刀+整形器；配套起垄器传动方式：齿轮+轴传动；配套起垄器连接方式：直联；配套起垄器起垄数量：1垄； | 4.1 | 购机补贴(非通用类) | 2021-12-31 | 山东省 | 评阅通过 | 通过
2251 | 田间管理机械 | 中耕机械 | 田园管理机 | 功率4kW及以上田园管理机 | 日照市立盈机械制造有限公司 | 田园管理机 | 3TG-5QKP |  | 配套动力标定功率：5.3kW； | 主机型号名称：3TG-5QKP型田园管理机；主机(开沟)工作状态a外形尺寸(长×宽×高)mm：1700×630×930；主机(培土)工作状态a外形尺寸(长×宽×高)mm：1700×630×930；主机扶把水平调整范围：90°；主机扶把上下调整范围：30°；主机发动机输出传动方式：皮带传动；主机主离合器型式：涨紧式；主机主离合器状态：常开；配套动力标定功率：5.3kW；配套动力额定转速（IOB相应转速）：3600r/min；配套开沟器开沟器型式：旋刀式；配套开沟器传动方式：齿轮+链传动；配套开沟器连接方式：直联；配套培土器培土器型式：旋刀式；配套培土器传动方式：齿轮+链传动；配套培土器连接方式：直联。 | 5.3 | 购机补贴(非通用类) | 2021-12-31 | 山东省 | 评阅通过 | 通过
2252 | 田间管理机械 | 中耕机械 | 田园管理机 | 功率4kW及以上田园管理机 | 日照市立盈机械制造有限公司 | 田园管理机 | 3TG-6KP |  | 标定（额定）功率：6.3kW； | 型号名称：3TG-6KP型田园管理机；结构型式：双轴、轮式；外形尺寸(长×宽×高)mm：1750×630×940；扶把水平调整：可调；扶把上下调整：可调；发动机输出传动方式：皮带传动；主离合器型式：涨紧式；主离合器状态：常开；标定（额定）功率：6.3kW；标定（额定）转速：3600r/min；配套开沟装置型式：旋刀式；配套开沟装置最大工作宽度：315mm；配套培土装置型式：旋刀式；配套培土装置最大工作宽度：315mm。 | 6.3 | 购机补贴(非通用类) | 2026-03-29 | 山东省 | 评阅通过 | 通过
2253 | 田间管理机械 | 中耕机械 | 田园管理机 | 功率4kW及以上田园管理机 | 日照市立盈机械制造有限公司 | 田园管理机 | 3TG-6SP |  | 标定（额定）功率：6.3kW； | 型号名称：3TG-6SP型田园管理机；结构型式：双轴、轮式；外形尺寸(长×宽×高)mm：1740×640×910；扶把水平调整：可调；扶把上下调整：可调；发动机输出传动方式：皮带传动；主离合器型式：涨紧式；主离合器状态：常开；标定（额定）功率：6.3kW；标定（额定）转速：3600r/min；配套锄草装置型式：锄草轮；配套锄草装置最大工作宽度：630mm；配套开沟装置型式：旋刀式；配套开沟装置最大工作宽度：250mm。 | 6.3 | 购机补贴(非通用类) | 2026-03-29 | 山东省 | 评阅通过 | 通过
2254 | 田间管理机械 | 中耕机械 | 田园管理机 | 功率4kW及以上田园管理机 | 日照市立盈机械制造有限公司 | 田园管理机 | 3TG-6SZ |  | 标定（额定）功率：6.3kW； | 型号名称：3TG-6SZ型田园管理机；结构型式：双轴、轮式；外形尺寸(长×宽×高)mm：1590×720×950；扶把水平调整：可调；扶把上下调整：可调；发动机输出传动方式：齿轮传动；主离合器型式：摩擦片式；主离合器状态：常开；标定（额定）功率：6.3kW；标定（额定）转速：3600r/min；配套锄草装置型式：锄草轮；配套锄草装置最大工作宽度：630mm；配套开沟装置型式：旋刀式；配套开沟装置最大工作宽度：210mm。 | 6.3 | 购机补贴(非通用类) | 2026-03-29 | 山东省 | 评阅通过 | 通过
2255 | 田间管理机械 | 中耕机械 | 田园管理机 | 功率4kW及以上田园管理机 | 日照市立盈机械制造有限公司 | 田园管理机 | 3TGQ-4 |  | 标定(额定)功率：4.1kW； | 型号名称：3TGQ-4型田园管理机；结构型式：单轴、轮式；外形尺寸(长X宽X高)mm：1600×720×950；扶把水平调整：可调；扶把上下调整：可调；发动机输出传动方式：皮带传动；主离合器型式：涨紧式；主离合器状态：常开；标定(额定)功率：4.1kW；标定(额定)转速：3600r/min；配套锄草装置型式：锄草轮；配套锄草装置最大工作宽度：730mm；配套起垄装置型式：起垄刀+仿形器；配套起垄装置起垄数量：1；配套起垄装置最大工作起垄高度：250mm； | 4.1 | 购机补贴(非通用类) | 2025-07-06 | 山东省 | 评阅通过 | 通过
2256 | 田间管理机械 | 中耕机械 | 田园管理机 | 功率4kW及以上田园管理机 | 日照市立盈机械制造有限公司 | 田园管理机 | 3TGQ-4F |  | 标定(额定)功率：4.1kW； | 型号名称：3TGQ-4F型田园管理机；结构型式：单轴、轮式；外形尺寸(长X宽X高)mm：1260×580×940；扶把水平调整：不可调；扶把上下调整：不可调；发动机输出传动方式：皮带传动；主离合器型式：涨紧式；主离合器状态：常开；标定(额定)功率：4.1kW；标定(额定)转速：3600r/min；配套锄草装置型式：锄草轮；配套锄草装置最大工作宽度：450mm；配套开沟装置型式：犁铲式；配套开沟装置最大工作宽度：200mm； | 4.1 | 购机补贴(非通用类) | 2025-07-06 | 山东省 | 评阅通过 | 通过
2257 | 田间管理机械 | 中耕机械 | 田园管理机 | 功率4kW及以上田园管理机 | 日照市立盈机械制造有限公司 | 田园管理机 | 3TGQ-4KP |  | 标定(额定)功率：4.1kW； | 型号名称：3TGQ-4KP型田园管理机；结构型式：双轴、轮式；外形尺寸(长X宽X高)mm：1750×700×940；扶把水平调整：可调；扶把上下调整：可调；发动机输出传动方式：皮带传动；主离合器型式：涨紧式；主离合器状态：常开；标定(额定)功率：4.1kW；标定(额定)转速：3600r/min；配套锄草装置型式：锄草轮；配套锄草装置最大工作宽度：740mm；配套开沟装置型式：旋刀式；配套开沟装置最大工作宽度：240mm； | 4.1 | 购机补贴(非通用类) | 2025-07-06 | 山东省 | 评阅通过 | 通过
2258 | 田间管理机械 | 中耕机械 | 田园管理机 | 功率4kW及以上田园管理机 | 日照市立盈机械制造有限公司 | 田园管理机 | 3TGQ-4KP（X） |  | 标定（额定）功率：4.1kW； | 型号名称：3TGQ-4KP（X）型田园管理机；结构型式：双轴、轮式；外形尺寸(长×宽×高)mm：1900×610×950；扶把水平调整：可调；扶把上下调整：可调；发动机输出传动方式：皮带传动；主离合器型式：涨紧式；主离合器状态：常开；标定（额定）功率：4.1kW；标定（额定）转速：3600r/min；配套开沟装置型式：旋刀式；配套开沟装置最大工作宽度：230mm；配套培土装置型式：旋刀式；配套培土装置最大工作宽度：210mm。 | 4.1 | 购机补贴(非通用类) | 2026-03-29 | 山东省 | 评阅通过 | 通过
2259 | 田间管理机械 | 中耕机械 | 田园管理机 | 功率4kW及以上田园管理机 | 日照市立盈机械制造有限公司 | 田园管理机 | 3TGQ-4KP（Z） |  | 标定（额定）功率：4.1kW； | 型号名称：3TGQ-4KP(Z)型田园管理机；结构型式：双轴、轮式；外形尺寸(长×宽×高)mm：1600×620×950；扶把水平调整：不可调；扶把上下调整：可调；发动机输出传动方式：齿轮传动；主离合器型式：摩擦片式；主离合器状态：常开；标定（额定）功率：4.1kW；标定（额定）转速：3600r/min；配套锄草装置型式：锄草轮；配套锄草装置最大工作宽度：550mm；配套开沟装置型式：旋刀式；配套开沟装置最大工作宽度：270mm。 | 4.1 | 购机补贴(非通用类) | 2026-03-29 | 山东省 | 评阅通过 | 通过
2260 | 田间管理机械 | 中耕机械 | 田园管理机 | 功率4kW及以上田园管理机 | 日照市立盈机械制造有限公司 | 田园管理机 | 3TGQ-4S |  | 标定功率：4.0KW； | 发动机型号名称：170F型汽油发动机；标定功率：4.0KW；额定转速：3600r/min；工作状态a外形尺寸(长×宽×高)（锄草）mm：1690×810×940；工作状态a外形尺寸(长×宽×高)（开沟）mm：1690×810×940；扶把水平调整范围：90°；扶把上下调整范围：30°；发动机输出传动方式：皮带传动；主离合器型式：涨紧式；主离合器状态：常开；行走轮型式：胶轮；作业时驱动轮型式：铁轮；配套开沟器型式：旋刀式；配套开沟器开沟工作幅宽：23cm；配套锄草装置型式：锄草轮；配套锄草装置锄草工作幅宽：74cm。 | 4.0 | 购机补贴(非通用类) | 2022-12-31 | 山东省 | 评阅通过 | 通过
2261 | 田间管理机械 | 中耕机械 | 田园管理机 | 功率4kW及以上田园管理机 | 日照市立盈机械制造有限公司 | 田园管理机 | 3TGQ-4SCJ |  | 标定（额定）功率：4.1kW； | 型号名称：3TGQ-4SCJ型田园管理机；结构型式：双轴、轮式；外形尺寸(长×宽×高)mm：1340×540×840；扶把水平调整：不可调；扶把上下调整：可调；发动机输出传动方式：皮带传动；主离合器型式：涨紧式；主离合器状态：常开；标定（额定）功率：4.1kW；标定（额定）转速：3600r/min；配套锄草装置型式：锄草刀轴；配套锄草装置最大工作宽度：400mm；配套开沟装置型式：开沟犁；配套开沟装置最大工作宽度：260mm。 | 4.1 | 购机补贴(非通用类) | 2026-03-29 | 山东省 | 评阅通过 | 通过
2262 | 田间管理机械 | 中耕机械 | 田园管理机 | 功率4kW及以上田园管理机 | 日照市立盈机械制造有限公司 | 田园管理机 | 3TGQ-4SP |  | 标定(额定)功率：4.1kW； | 型号名称：3TGQ-4SP型田园管理机；结构型式：双轴、轮式；外形尺寸(长X宽X高)mm：1450×620×950；扶把水平调整：不可调；扶把上下调整：可调；发动机输出传动方式：皮带传动；主离合器型式：涨紧式；主离合器状态：常开；标定(额定)功率：4.1kW；标定(额定)转速：3600r/min；配套锄草装置型式：锄草轮；配套锄草装置最大工作宽度：480mm；配套开沟装置型式：犁铲式；配套开沟装置最大工作宽度：200mm； | 4.1 | 购机补贴(非通用类) | 2025-07-06 | 山东省 | 评阅通过 | 通过
2263 | 田间管理机械 | 中耕机械 | 田园管理机 | 功率4kW及以上田园管理机 | 日照市立盈机械制造有限公司 | 田园管理机 | 3TGQ-4ST |  | 标定（额定）功率：4.1kW； | 型号名称：3TGQ-4ST型田园管理机；结构型式：双轴、轮式；外形尺寸(长×宽×高)mm：1930×760×820；扶把水平调整：可调；扶把上下调整：可调；发动机输出传动方式：皮带传动；主离合器型式：涨紧式；主离合器状态：常开；标定（额定）功率：4.1kW；标定（额定）转速：3600r/min；配套锄草装置型式：锄草轮；配套锄草装置最大工作宽度：730mm；配套开沟装置型式：开沟犁；配套开沟装置最大工作宽度：230mm。 | 4.1 | 购机补贴(非通用类) | 2026-03-29 | 山东省 | 评阅通过 | 通过
2264 | 田间管理机械 | 中耕机械 | 田园管理机 | 功率4kW及以上田园管理机 | 日照市立盈机械制造有限公司 | 田园管理机 | 3TGQ-4SZ |  | 标定(额定)功率：4.1kW； | 型号名称：3TGQ-4SZ型田园管理机；结构型式：双轴、轮式；外形尺寸(长X宽X高)mm：1500×780×950；扶把水平调整：可调；扶把上下调整：可调；发动机输出传动方式：齿轮传动；主离合器型式：摩擦片；主离合器状态：常开；标定(额定)功率：4.1kW；标定(额定)转速：3600r/min；配套锄草装置型式：锄草轮；配套锄草装置最大工作宽度：730mm；配套开沟装置型式：旋刀式；配套开沟装置最大工作宽度：260mm； | 4.1 | 购机补贴(非通用类) | 2025-07-06 | 山东省 | 评阅通过 | 通过
2265 | 田间管理机械 | 中耕机械 | 田园管理机 | 功率4kW及以上田园管理机 | 日照市立盈机械制造有限公司 | 田园管理机 | 3TGQ-4SZ(X) |  | 标定（额定）功率：4.1kW； | 型号名称：3TGQ-4SZ(X)型田园管理机；结构型式：双轴、轮式；外形尺寸(长×宽×高)mm：1600×730×920；扶把水平调整：可调；扶把上下调整：可调；发动机输出传动方式：齿轮传动；主离合器型式：摩擦片式；主离合器状态：常开；标定（额定）功率：4.1kW；标定（额定）转速：3600r/min；配套锄草装置型式：锄草轮；配套锄草装置最大工作宽度：630mm；配套开沟装置型式：旋刀式；配套开沟装置最大工作宽度：250mm。 | 4.1 | 购机补贴(非通用类) | 2026-03-29 | 山东省 | 评阅通过 | 通过
2266 | 田间管理机械 | 中耕机械 | 田园管理机 | 功率4kW及以上田园管理机 | 日照市立盈机械制造有限公司 | 田园管理机 | 3TGQ-4Z |  | 标定(额定)功率：4.1kW； | 型号名称：3TGQ-4Z型田园管理机；结构型式：单轴、轮式；外形尺寸(长X宽X高)mm：1590×770×950；扶把水平调整：可调；扶把上下调整：可调；发动机输出传动方式：齿轮传动；主离合器型式：摩擦片；主离合器状态：常开；标定(额定)功率：4.1kW；标定(额定)转速：3600r/min；配套锄草装置型式：锄草轮；配套锄草装置最大工作宽度：730mm；配套起垄装置型式：起垄刀+仿形器；配套起垄装置起垄数量：1；配套起垄装置最大工作起垄高度：250mm； | 4.1 | 购机补贴(非通用类) | 2025-07-06 | 山东省 | 评阅通过 | 通过
2267 | 田间管理机械 | 中耕机械 | 田园管理机 | 功率4kW及以上田园管理机 | 日照市立盈机械制造有限公司 | 田园管理机 | 3TGQ-5KP |  | 标定功率：5.2KW； | 发动机型号名称：177F-5型汽油发动机；标定功率：5.2KW；额定转速：1800r/min；工作状态a外形尺寸(长×宽×高)（开沟）mm：1680×610×990；工作状态a外形尺寸(长×宽×高)（培土）mm：1680×610×990；扶把水平调整范围：90°；扶把上下调整范围：60°；发动机输出传动方式：皮带传动；主离合器型式：涨紧式；主离合器状态：常开；行走轮型式：胶轮；作业时驱动轮型式：铁轮；配套开沟器型式：旋刀式；配套开沟器开沟工作幅宽：22cm；配套培土器型式：旋刀式；配套培土器培土工作幅宽：20cm。 | 5.2 | 购机补贴(非通用类) | 2022-12-31 | 山东省 | 评阅通过 | 通过
2268 | 田间管理机械 | 中耕机械 | 田园管理机 | 功率4kW及以上田园管理机 | 日照市立盈机械制造有限公司 | 田园管理机 | 3TGQ-5KP（X） |  | 标定（额定）功率：5.3kW； | 型号名称：3TGQ-5KP(X)型田园管理机；结构型式：双轴、轮式；外形尺寸(长×宽×高)mm：1900×610×970；扶把水平调整：可调；扶把上下调整：可调；发动机输出传动方式：皮带传动；主离合器型式：涨紧式；主离合器状态：常开；标定（额定）功率：5.3kW；标定（额定）转速：3600r/min；配套开沟装置型式：旋刀式；配套开沟装置最大工作宽度：230mm；配套培土装置型式：旋刀式；配套培土装置最大工作宽度：210mm。 | 5.3 | 购机补贴(非通用类) | 2026-03-29 | 山东省 | 评阅通过 | 通过
2269 | 田间管理机械 | 中耕机械 | 田园管理机 | 功率4kW及以上田园管理机 | 日照市立盈机械制造有限公司 | 田园管理机 | 3TGQ-5SZ |  | 标定（额定）功率：5.3kW； | 型号名称：3TGQ-5SZ型田园管理机；结构型式：双轴、轮式；外形尺寸(长×宽×高)mm：1540×700×950；扶把水平调整：可调；扶把上下调整：可调；发动机输出传动方式：齿轮传动；主离合器型式：摩擦片式；主离合器状态：常开；标定（额定）功率：5.3kW；标定（额定）转速：3600r/min；配套锄草装置型式：锄草轮；配套锄草装置最大工作宽度：590mm；配套开沟装置型式：旋刀式；配套开沟装置最大工作宽度：210mm。 | 5.3 | 购机补贴(非通用类) | 2026-03-29 | 山东省 | 评阅通过 | 通过
2270 | 田间管理机械 | 中耕机械 | 田园管理机 | 功率4kW及以上田园管理机 | 山东德农农业机械制造有限责任公司 | 田园管理机 | 3TG-4AQ |  | 配套功率：4kw； | 配套发动机：汽油机；生产企业：重庆涪柴动力机械制造有限公司；型号:170F/P;额定功率：4.0kw；额定转速：3600r/min 排放阶段：国二；结构形式：单轴；轮式；外形尺寸（长×宽×高)mm：1320×530×950；工作幅宽(cm)：50；结构质量（kg）：57；标定功率：4kw；燃油种类：汽油；传动方式（发动机输出）:三角皮带；主离合器型式：离心式；锄草装置形式：燕尾铲；排肥器型式：外槽轮；施肥行数：2行；施肥开沟器型式：锄铲式。 | 4 | 购机补贴(非通用类) | 2025-07-06 | 山东省 | 评阅通过 | 通过
2271 | 田间管理机械 | 中耕机械 | 田园管理机 | 功率4kW及以上田园管理机 | 山东德农农业机械制造有限责任公司 | 田园管理机 | 3TG-4LQ |  | 配套功率：4kw。 | 配套发动机：汽油机；生产企业：重庆涪柴动力机械制造有限公司；型号:170F/P;额定功率：4.0kw；额定转速：3600r/min 排放阶段：国二；结构形式：单轴；履带；外形尺寸（长×宽×高)mm：1320×530×900；工作幅宽(cm)：50；结构质量（kg）：73.5；标定功率：4kw；燃油种类：汽油；传动方式（发动机输出）:三角皮带；主离合器型式：离心式；锄草装置形式：燕尾铲；排肥器型式：外槽轮；施肥行数：2行；施肥开沟器型式：锄铲式. | 4 | 购机补贴(非通用类) | 2025-07-06 | 山东省 | 评阅通过 | 通过
2272 | 田间管理机械 | 中耕机械 | 田园管理机 | 功率4kW及以上田园管理机 | 山东红旗机电集团股份有限公司 | 田园管理机 | 3TGQ-4 |  | 1标定（额定）功率4.0kW 2型号名称3TGQ-4型田园管理机 3结构型式单轴；轮式 4外形尺寸(长×宽×高)1640×920×850mm 5扶把水平调整可调 6扶把上下调整可调 7发动机输出传动方式皮带传动 8主离合器型式涨紧式 9主离合器状态常开 10标定（额定）转速3600r/min 11配套锄草装置型式 锄草轮 12配套锄草装置最大工作宽度900mm 13配套起垄装置型式绞龙+成型器 14配套起垄装置起垄数量1垄 15配套起垄装置最大工作起垄高度270mm | 1标定（额定）功率4.0kW 2型号名称3TGQ-4型田园管理机 3结构型式单轴；轮式 4外形尺寸(长×宽×高)1640×920×850mm 5扶把水平调整可调 6扶把上下调整可调 7发动机输出传动方式皮带传动 8主离合器型式涨紧式 9主离合器状态常开 10标定（额定）转速3600r/min 11配套锄草装置型式 锄草轮 12配套锄草装置最大工作宽度900mm 13配套起垄装置型式绞龙+成型器 14配套起垄装置起垄数量1垄 15配套起垄装置最大工作起垄高度270mm | 4.0 | 购机补贴(非通用类) | 2024-08-08 | 山东省 | 评阅通过 | 通过
2273 | 田间管理机械 | 中耕机械 | 田园管理机 | 功率4kW及以上田园管理机 | 山东红旗机电集团股份有限公司 | 田园管理机 | 3TGQ-4-7B |  | 1 标定（额定）功率4.0 kW 2 型号名称 / 3TGQ-4-7B型田园管理机 3 结构型式 单轴；轮式） 4 外形尺寸(长×宽×高) mm 1460×910×980 5 扶把水平调整 不可调 6 扶把上下调整 可调 7 发动机输出传动方式 / 轴传动 8 主离合器型式 / 摩擦片式 9 主离合器状态常开 10 标定（额定）转速 r/min 3600 11 配套锄草装置型式 / 锄草轮 | 1 标定（额定）功率4.0 kW 2 型号名称 / 3TGQ-4-7B型田园管理机 3 结构型式 单轴；轮式） 4 外形尺寸(长×宽×高) mm 1460×910×980 5 扶把水平调整 不可调 6 扶把上下调整 可调 7 发动机输出传动方式 / 轴传动 8 主离合器型式 / 摩擦片式 9 主离合器状态常开 10 标定（额定）转速 r/min 3600 11 配套锄草装置型式 / 锄草轮 12 配套锄草装置最大工作宽度 mm 690 13 配套施肥装置排肥器型式 / 外槽轮式 14 配套施肥装置施肥行数 行 3 15 配套施肥装置施肥开沟器型式 / 尖铲式 | 4.0 | 购机补贴(非通用类) | 2025-12-29 | 山东省 | 评阅通过 | 通过
2274 | 田间管理机械 | 中耕机械 | 田园管理机 | 功率4kW及以上田园管理机 | 山东红旗机电集团股份有限公司 | 田园管理机 | 3TGQ-4-9A |  | 1 标定（额定）功率4.0kW 2 型号名称 3TGQ-4-9A型田园管理机 3 结构型式（双轴；轮式） 4 外形尺寸(长×宽×高) mm 1960×700×880 5 扶把水平调整 可调 6 扶把上下调整 可调 7 发动机输出传动方式 皮带传动 8 主离合器型式 / 涨紧式 9 主离合器状态 常开 10 标定（额定）转速 r/min 3600 11 配套锄草装置型式 / 锄草轮 12 配 | 1 标定（额定）功率4.0kW 2 型号名称 3TGQ-4-9A型田园管理机 3 结构型式（双轴；轮式） 4 外形尺寸(长×宽×高) mm 1960×700×880 5 扶把水平调整 可调 6 扶把上下调整 可调 7 发动机输出传动方式 皮带传动 8 主离合器型式 / 涨紧式 9 主离合器状态 常开 10 标定（额定）转速 r/min 3600 11 配套锄草装置型式 / 锄草轮 12 配套锄草装置最大工作宽度 mm 620 13 配套开沟装置型式 / 旋刀式 14 配套开沟装置最大工作宽度 mm 220 | 4.0 | 购机补贴(非通用类) | 2025-12-29 | 山东省 | 评阅通过 | 通过
2275 | 田间管理机械 | 中耕机械 | 田园管理机 | 功率4kW及以上田园管理机 | 山东华盛中天工程机械有限责任公司 | 田园管理机 | 3TGQ-4 |  | 型号名称 ：3TGQ-4型田园管理机 标定（额定）功率 ：4.0kW 标定（额定）转速 ：3600r/min | 序号 项目名称 设计值 1 型号名称 3TGQ-4型田园管理机 2 结构型式（单轴/双轴；履带/轮式） 双轴；轮式 3 外形尺寸(长×宽×高) 1800×560×960mm 4 扶把水平调整（可调/不可调） 不可调 5 扶把上下调整（可调/不可调） 可调 6 发动机输出传动方式 齿轮传动 7 主离合器型式 油浸式摩擦片 8 主离合器状态（常开/常闭） 常开 9 标定（额定）功率 4.0kW 10 标定（额定）转速 3600r/min 11 配套开沟装置型式 旋刀式 12 配套开沟装置最大工作宽度 220mm 13 配套培土装置型式 旋刀式 14 配套培土装置最大工作宽度 450mm | 4.0 | 购机补贴(非通用类) | 2025-07-06 | 山东省 | 评阅通过 | 通过
2276 | 田间管理机械 | 中耕机械 | 田园管理机 | 功率4kW及以上田园管理机 | 山东华盛中天工程机械有限责任公司 | 田园管理机 | 3TGQ-4Ⅱ |  | 产品型号：3TGQ-4Ⅱ 标定（额定）功率： 4.0kW 标定（额定）转速： 3600r/min | 项目 设计值 结构型式（单轴/双轴；履带/轮式） 双轴；轮式 外形尺寸(长×宽×高) 1630×610×1000mm 扶把水平调整（可调/不可调） 不可调 扶把上下调整（可调/不可调） 可调 发动机输出传动方式 齿轮传动 主离合器型式 摩擦片式 主离合器状态（常开/常闭） 常开 标定（额定）功率 4.0kW 标定（额定）转速 3600r/min 配套开沟装置型式 旋刀式 配套开沟装置最大工作宽度 230mm 配套培土装置型式 旋刀式 配套培土装置最大工作宽度 630mm | 4.0 | 购机补贴(非通用类) | 2025-12-30 | 山东省 | 评阅通过 | 通过
2277 | 田间管理机械 | 中耕机械 | 田园管理机 | 功率4kW及以上田园管理机 | 山东华盛中天工程机械有限责任公司 | 田园管理机 | 3TGQ-4B |  | 型号名称： 3TGQ-4B型田园管理机 标定（额定）功率： 4.0kW 标定（额定）转速： 3600r/min | 项目 设计值 型号名称 3TGQ-4B型田园管理机 结构型式（单轴/双轴；履带/轮式） 双轴；轮式 外形尺寸(长×宽×高) 1490×620×850mm 扶把水平调整（可调/不可调） 可调 扶把上下调整（可调/不可调） 可调 发动机输出传动方式 皮带传动 主离合器型式 涨紧轮式 主离合器状态（常开/常闭） 常开 标定（额定）功率 4.0kW 标定（额定）转速 3600r/min 配套开沟装置型式 旋刀式 配套开沟装置最大工作宽度 230mm 配套培土装置型式 旋刀式 配套培土装置最大工作宽度 630mm | 4.0 | 购机补贴(非通用类) | 2025-12-30 | 山东省 | 评阅通过 | 通过
2278 | 田间管理机械 | 中耕机械 | 田园管理机 | 功率4kW及以上田园管理机 | 山东华盛中天工程机械有限责任公司 | 田园管理机 | 3TGQ-4C |  | 型号名称： 3TGQ-4C型田园管理机 标定（额定）功率 ：4.0kW 标定（额定）转速 ：3600r/min | 项目 设计值 型号名称 3TGQ-4C型田园管理机 结构型式（单轴/双轴；履带/轮式） 双轴；轮式 外形尺寸(长×宽×高) 1440 ×720×1080mm 扶把水平调整（可调/不可调） 可调 扶把上下调整（可调/不可调） 可调 发动机输出传动方式 齿轮传动 主离合器型式 摩擦片式 主离合器状态（常开/常闭） 常开 标定（额定）功率 4.0kW 标定（额定）转速 3600r/min 配套开沟装置型式 旋刀式 配套开沟装置最大工作宽度 240mm 配套培土装置型式 旋刀式 配套培土装置最大工作宽度 630mm | 4.0 | 购机补贴(非通用类) | 2025-12-30 | 山东省 | 评阅通过 | 通过
2279 | 田间管理机械 | 中耕机械 | 田园管理机 | 功率4kW及以上田园管理机 | 山东华盛中天工程机械有限责任公司 | 田园管理机 | 3TGQ-5 |  | 型号名称： 3TGQ-5型田园管理机 标定（额定）功率： 5.2kW 标定（额定）转速： 3600r/min | 项目 设计值 型号名称 3TGQ-5型田园管理机 结构型式（单轴/双轴；履带/轮式） 双轴；轮式 外形尺寸(长×宽×高) 1590×620×850mm 扶把水平调整（可调/不可调） 可调 扶把上下调整（可调/不可调） 可调 发动机输出传动方式 皮带传动 主离合器型式 涨紧轮式 主离合器状态（常开/常闭） 常开 标定（额定）功率 5.2kW 标定（额定）转速 3600r/min 配套开沟装置型式 旋刀式 配套开沟装置最大工作宽度 230mm 配套培土装置型式 旋刀式 配套培土装置最大工作宽度 630mm | 5.2 | 购机补贴(非通用类) | 2025-12-30 | 山东省 | 评阅通过 | 通过
2280 | 田间管理机械 | 中耕机械 | 田园管理机 | 功率4kW及以上田园管理机 | 山东华盛中天工程机械有限责任公司 | 田园管理机 | 3TGQ-5A |  | 型号名称： 3TGQ-5A型田园管理机 标定（额定）功率： 5.2kW 标定（额定）转速 ：3600r/min | 项目 设计值 型号名称 3TGQ-5A型田园管理机 结构型式（单轴/双轴；履带/轮式） 双轴；轮式 外形尺寸(长×宽×高) 1560×720×1040mm 扶把水平调整（可调/不可调） 可调 扶把上下调整（可调/不可调） 可调 发动机输出传动方式 齿轮传动 主离合器型式 摩擦片式 主离合器状态（常开/常闭） 常开 标定（额定）功率 5.2kW 标定（额定）转速 3600r/min 配套开沟装置型式 旋刀式 配套开沟装置最大工作宽度 230mm 配套培土装置型式 旋刀式 配套培土装置最大工作宽度 630mm | 5.2 | 购机补贴(非通用类) | 2025-12-30 | 山东省 | 评阅通过 | 通过
2281 | 田间管理机械 | 中耕机械 | 田园管理机 | 功率4kW及以上田园管理机 | 山东乐佳佳机电科技有限公司 | 田园管理机 | 3TG-4A |  | 型号名称:3TG-4A型田园管理机 结构型式:双轴；轮式 外形尺寸(长×宽×高):1600×750×1000mm 发动机输出传动方式:齿轮传动 主离合器型式:摩擦片式 主离合器状态:常开 发动机型号：KDGS350柴油机 标定（额定）功率:4.1kw 标定（额定）转速:3600r/min | 型号名称:3TG-4A型田园管理机 结构型式:双轴；轮式 外形尺寸(长×宽×高):1600×750×1000mm 扶把水平调整:可调 扶把上下调整:可调 发动机输出传动方式:齿轮传动 主离合器型式:摩擦片式 主离合器状态:常开 标定（额定）功率:4.1kw 标定（额定）转速:3600r/min 配套锄草装置型式:锄草轮 配套锄草装置最大工作宽度:680mm 配套开沟装置型式:开沟刀 配套开沟装置最大工作宽度:260mm | 4.1 | 购机补贴(非通用类) | 2026-06-29 | 山东省 | 评阅通过 | 通过
2282 | 田间管理机械 | 中耕机械 | 田园管理机 | 功率4kW及以上田园管理机 | 山东乐佳佳机电科技有限公司 | 田园管理机 | 3TG-6A |  | 型号名称：3TG-6A型田园管理机 结构型式：双轴；轮式 外形尺寸(长×宽×高)：1600×750×1000mm 发动机输出传动方式：齿轮传动 主离合器型式：摩擦片式 主离合器状态：常开 发动机型号：KD188FW柴油机 标定（额定）功率：6.3kw 标定（额定）转速：3600r/min | 型号名称：3TG-6A型田园管理机 结构型式：双轴；轮式 外形尺寸(长×宽×高)：1600×750×1000mm 扶把水平调整：可调 扶把上下调整：可调 发动机输出传动方式：齿轮传动 主离合器型式：摩擦片式 主离合器状态：常开 标定（额定）功率：6.3kw 标定（额定）转速：3600r/min 配套锄草装置型式：锄草轮 配套锄草装置最大工作宽度：680mm 配套开沟装置型式：开沟刀 配套开沟装置最大工作宽度：260mm | 6.3 | 购机补贴(非通用类) | 2026-06-29 | 山东省 | 评阅通过 | 通过
2283 | 田间管理机械 | 中耕机械 | 田园管理机 | 功率4kW及以上田园管理机 | 山东乐佳佳机电科技有限公司 | 田园管理机 | 3TGQ-4.5A |  | 型号名称 / 3TGQ-4.5A型田园管理机 结构型式 / 双轴；轮式 外形尺寸(长×宽×高) mm 1600×740×950 发动机输出传动方式 / 齿轮传动 主离合器型式 / 摩擦片 主离合器状态 / 常开 发动机型号：177F/P汽油机 标定（额定）功率 kW 4.5 标定（额定）转速 r/min 3600 | 型号名称 / 3TGQ-4.5A型田园管理机 结构型式 / 双轴；轮式 外形尺寸(长×宽×高) mm 1600×740×950 扶把水平调整 / 可调 扶把上下调整 / 可调 发动机输出传动方式 / 齿轮传动 主离合器型式 / 摩擦片 主离合器状态 / 常开 标定（额定）功率 kW 4.5 标定（额定）转速 r/min 3600 配套锄草装置型式 / 锄草轮 配套锄草装置最大工作宽度 mm 700 配套开沟装置型式 / 旋刀式 配套开沟装置最大工作宽度 mm 250 | 4.5 | 购机补贴(非通用类) | 2025-07-06 | 山东省 | 评阅通过 | 通过
2284 | 田间管理机械 | 中耕机械 | 田园管理机 | 功率4kW及以上田园管理机 | 山东乐佳佳机电科技有限公司 | 田园管理机 | 3TGQ-4.5C |  | 型号名称 / 3TGQ-4.5C型田园管理机 结构型式 / 双轴；轮式 外形尺寸(长×宽×高) mm 1600×740×950 发动机输出传动方式 / 皮带传动 主离合器型式 / 张紧式 主离合器状态 / 常开 发动机型号：177F/P汽油机 标定（额定）功率 kW 4.5 标定（额定）转速 r/min 3600 | 型号名称 / 3TGQ-4.5C型田园管理机 结构型式 / 双轴；轮式 外形尺寸(长×宽×高) mm 1600×740×950 扶把水平调整 / 可调 扶把上下调整 / 可调 发动机输出传动方式 / 皮带传动 主离合器型式 / 张紧式 主离合器状态 / 常开 标定（额定）功率 kW 4.5 标定（额定）转速 r/min 3600 配套锄草装置型式 / 锄草轮 配套锄草装置最大工作宽度 mm 700 配套开沟装置型式 / 旋刀式 配套开沟装置最大工作宽度 mm 250 | 4.5 | 购机补贴(非通用类) | 2025-07-06 | 山东省 | 评阅通过 | 通过
2285 | 田间管理机械 | 中耕机械 | 田园管理机 | 功率4kW及以上田园管理机 | 山东乐佳佳机电科技有限公司 | 田园管理机 | 3TGQ-4.5H |  | 型号名称:3TGQ-4.5H型田园管理机 结构型式:双轴；轮式 外形尺寸(长×宽×高):1590×750×1000mm 发动机输出传动方式:皮带传动 主离合器型式:张紧轮式 主离合器状态:常开 发动机型号：177F/P汽油机 标定（额定）功率:4.5kw 标定（额定）转速:3600r/min | 型号名称:3TGQ-4.5H型田园管理机 结构型式:双轴；轮式 外形尺寸(长×宽×高):1590×750×1000mm 扶把水平调整:可调 扶把上下调整:可调 发动机输出传动方式:皮带传动 主离合器型式:张紧轮式 主离合器状态:常开 标定（额定）功率:4.5kw 标定（额定）转速:3600r/min 配套锄草装置型式:锄草轮 配套锄草装置最大工作宽度:680mm 配套开沟装置型式:开沟刀 配套开沟装置最大工作宽度:260mm | 4.5 | 购机补贴(非通用类) | 2026-06-29 | 山东省 | 评阅通过 | 通过
2286 | 田间管理机械 | 中耕机械 | 田园管理机 | 功率4kW及以上田园管理机 | 山东乐佳佳机电科技有限公司 | 田园管理机 | 3TGQ-4.5Y |  | 型号名称:3TGQ-4.5Y型田园管理机 结构型式:双轴；轮式 外形尺寸(长×宽×高):1570×750×1000mm 发动机输出传动方式:齿轮传动 主离合器型式：摩擦片式 主离合器状态:常开 发动机型号：177F/P汽油机 标定（额定）功率：4.5kw 标定（额定）转速：3600r/min | 型号名称:3TGQ-4.5Y型田园管理机 结构型式:双轴；轮式 外形尺寸(长×宽×高):1570×750×1000mm 扶把水平调整:可调 扶把上下调整:可调 发动机输出传动方式:齿轮传动 主离合器型式：摩擦片式 主离合器状态:常开 标定（额定）功率：4.5kw 标定（额定）转速：3600r/min 配套锄草装置型式：锄草轮 配套锄草装置最大工作宽度：680mm 配套开沟装置型式：开沟刀 配套开沟装置最大工作宽度：260mm | 4.5 | 购机补贴(非通用类) | 2026-06-29 | 山东省 | 评阅通过 | 通过
2287 | 田间管理机械 | 中耕机械 | 田园管理机 | 功率4kW及以上田园管理机 | 山东乐佳佳机电科技有限公司 | 田园管理机 | 3TGQ-4C |  | 型号名称 / 3TGQ-4C型田园管理机 结构型式 / 双轴；轮式 外形尺寸(长×宽×高) mm 1530×740×980 发动机输出传动方式 / 皮带传动 主离合器型式 / 张紧式 主离合器状态 / 常开 发动机型号：170F/P汽油机 标定（额定）功率 kW 4.0 标定（额定）转速 r/min 3600 | 型号名称 / 3TGQ-4C型田园管理机 结构型式 / 双轴；轮式 外形尺寸(长×宽×高) mm 1530×740×980 扶把水平调整 / 可调 扶把上下调整 / 可调 发动机输出传动方式 / 皮带传动 主离合器型式 / 张紧式 主离合器状态 / 常开 标定（额定）功率 kW 4.0 标定（额定）转速 r/min 3600 配套锄草装置最大工作宽度 mm 700 配套开沟装置型式 / 旋刀式 配套开沟装置最大工作宽度 mm 250 | 4.0 | 购机补贴(非通用类) | 2025-07-06 | 山东省 | 评阅通过 | 通过
2288 | 田间管理机械 | 中耕机械 | 田园管理机 | 功率4kW及以上田园管理机 | 山东乐佳佳机电科技有限公司 | 田园管理机 | 3TGQ-4D |  | 产品名称 3TGQ-4D型田园管理机 结构型式 双轴；轮式 外形尺寸(长×宽×高)mm 1550×740×950 发动机输出传动方式:齿轮传动 发动机型号：170F/P汽油机 标定（额定）功率 kW 4.0 标定（额定）转速 r/min 3600 配套锄草装置型式 / 锄草轮 配套锄草装置最大工作宽度 mm 700 配套开沟装置型式 / 旋刀式 配套开沟装置最大工作宽度 mm 250 | 产品名称 3TGQ-4D型田园管理机 结构型式 / 双轴；轮式 外形尺寸(长×宽×高) mm 1550×740×950 扶把水平调整 / 可调 扶把上下调整 / 可调 发动机输出传动方式 / 齿轮传动 主离合器型式 / 摩擦片 主离合器状态 / 常开 标定（额定）功率 kW 4.0 标定（额定）转速 r/min 3600 配套锄草装置型式 / 锄草轮 配套锄草装置最大工作宽度 mm 700 配套开沟装置型式 / 旋刀式 配套开沟装置最大工作宽度 mm 250 | 4.0 | 购机补贴(非通用类) | 2025-07-06 | 山东省 | 评阅通过 | 通过
2289 | 田间管理机械 | 中耕机械 | 田园管理机 | 功率4kW及以上田园管理机 | 山东乐佳佳机电科技有限公司 | 田园管理机 | 3TGQ-4E |  | 产品名称 3TGQ-4E型田园管理机 结构型式：单轴；轮式 外形尺寸(长×宽×高)mm 1500X660X950 发动机输出传动方式：皮带传动 发动 机型号：170F/P汽油机 标定（额定）功率kW 4.0 标定（额定）转速r/min 3600 配套锄草装置型式：锄草轮 配套锄草装置最大工作宽度：740mm 配套起垄装置型式：绞龙+仿形器 配套起垄装置起垄数量：1 | 产品名称 3TGQ-4E型田园管理机 结构型式 / 单轴；轮式 外形尺寸(长×宽×高) mm 1500X660X950 扶把水平调整 / 可调 扶把上下调整 / 可调 发动机输出传动方式 / 皮带传动 主离合器型式 / 张紧式 主离合器状态 / 常开 标定（额定）功率 kW 4.0 标定（额定）转速 r/min 3600 配套锄草装置型式 / 锄草轮 配套锄草装置最大工作宽度 mm 740 配套起垄装置型式 / 绞龙+仿形器 配套起垄装置起垄数量 / 1 配套起垄装置最大工作起垄高度 mm 240 | 4.0 | 购机补贴(非通用类) | 2025-07-06 | 山东省 | 评阅通过 | 通过
2290 | 田间管理机械 | 中耕机械 | 田园管理机 | 功率4kW及以上田园管理机 | 山东乐佳佳机电科技有限公司 | 田园管理机 | 3TGQ-4G |  | 产品型号名称：3TGQ-4G型田园管理机 结构型式：单轴；履带 外形尺寸(长×宽×高)mm 1620×600×950 发动机输出传动方式：皮带传动 主离合器型式：离心式 主离合器状态：常开 发动机型号：170F/P汽油机 标定（额定）功率:4.0KW 标定（额定）转速:3600r/min | 产品型号名称 / 3TGQ-4G型田园管理机 结构型式 / 单轴；履带 外形尺寸(长×宽×高) mm 1620×600×950 扶把水平调整 / 不可调 扶把上下调整 / 不可调 发动机输出传动方式 / 皮带传动 主离合器型式 / 离心式 主离合器状态 / 常开 标定（额定）功率 kW 4.0 标定（额定）转速 r/min 3600 配套锄草装置型式 / 锄铲式 配套锄草装置最大工作宽度 mm 400 配套施肥装置排肥器型式 / 外槽轮 配套施肥装置施肥行数 / 1 配套施肥装置施肥开沟器型式 / 尖铲式 | 4.0 | 购机补贴(非通用类) | 2025-07-06 | 山东省 | 评阅通过 | 通过
2291 | 田间管理机械 | 中耕机械 | 田园管理机 | 功率4kW及以上田园管理机 | 山东乐佳佳机电科技有限公司 | 田园管理机 | 3TGQ-4H |  | 型号名称:3TGQ-4H型田园管理机 结构型式:双轴；轮式 外形尺寸(长×宽×高):1480×750×1000mm 发动机输出传动方式:皮带传动 主离合器型式:张紧轮式 主离合器状态:常开 发动机型号：170F/P汽油机 标定（额定）功率:4.0kw 标定（额定）转速:3600r/min | 型号名称:3TGQ-4H型田园管理机 结构型式:双轴；轮式 外形尺寸(长×宽×高):1480×750×1000mm 扶把水平调整:可调 扶把上下调整:可调 发动机输出传动方式:皮带传动 主离合器型式:张紧轮式 主离合器状态:常开 标定（额定）功率:4.0kw 标定（额定）转速:3600r/min 配套锄草装置型式:锄草轮 配套锄草装置最大工作宽度:680mm 配套开沟装置型式:开沟刀 配套开沟装置最大工作宽度:260mm | 4.0 | 购机补贴(非通用类) | 2026-06-29 | 山东省 | 评阅通过 | 通过
2292 | 田间管理机械 | 中耕机械 | 田园管理机 | 功率4kW及以上田园管理机 | 山东乐佳佳机电科技有限公司 | 田园管理机 | 3TGQ-4S |  | 型号名称 / 3TGQ-4S型田园管理机 结构型式 / 单轴；轮式 外形尺寸(长×宽×高)mm 1330×570×940 发动机输出传动方式 / 皮带传动 主离合器型式 / 张紧轮式 主离合器状态 / 常开 发动机型号：170F/P汽油机 标定（额定）功率kW 4.0 标定（额定）转速r/min 3600 | 型号名称 / 3TGQ-4S型田园管理机 结构型式 / 单轴；轮式 外形尺寸(长×宽×高)mm 1330×570×940 扶把水平调整 / 不可调 扶把上下调整 / 可调 发动机输出传动方式 / 皮带传动 主离合器型式 / 张紧轮式 主离合器状态 / 常开 标定（额定）功率kW 4.0 标定（额定）转速r/min 3600 配套锄草装置型式 / 锄草轮 配套锄草装置最大工作宽度mm 380 配套开沟装置型式 / 铲式 配套开沟装置最大工作宽度mm 160 | 4.0 | 购机补贴(非通用类) | 2026-06-29 | 山东省 | 评阅通过 | 通过
2293 | 田间管理机械 | 中耕机械 | 田园管理机 | 功率4kW及以上田园管理机 | 山东乐佳佳机电科技有限公司 | 田园管理机 | 3TGQ-4V |  | 型号名称 / 3TGQ-4V型田园管理机 结构型式 / 单轴；轮式 外形尺寸(长×宽×高)mm 1310×570×950 发动机输出传动方式 / 皮带传动 主离合器型式 / 张紧轮式 主离合器状态 / 常开 发动机型号：170F/P汽油机 标定（额定）功率kW 4.0 标定（额定）转速 r/min 3600 | 型号名称 / 3TGQ-4V型田园管理机 结构型式 / 单轴；轮式 外形尺寸(长×宽×高)mm 1310×570×950 扶把水平调整 / 不可调 扶把上下调整 / 可调 发动机输出传动方式 / 皮带传动 主离合器型式 / 张紧轮式 主离合器状态 / 常开 标定（额定）功率kW 4.0 标定（额定）转速 r/min 3600 配套锄草装置型式 / 锄草轮 配套锄草装置最大工作宽度mm 260 配套开沟装置型式 / 铲式 配套开沟装置最大工作宽度mm 160 | 4.0 | 购机补贴(非通用类) | 2026-06-29 | 山东省 | 评阅通过 | 通过
2294 | 田间管理机械 | 中耕机械 | 田园管理机 | 功率4kW及以上田园管理机 | 山东乐佳佳机电科技有限公司 | 田园管理机 | 3TGQ-4Y |  | 型号名称:3TGQ-4Y型田园管理机 结构型式:双轴；轮式 外形尺寸(长×宽×高):1550×750×980mm 发动机输出传动方式:齿轮传动 主离合器型式:摩擦片式 主离合器状态:常开 发动机型号：170F/P汽油机 标定（额定）功率:4.0kw 标定（额定）转速:3600r/min | 型号名称:3TGQ-4Y型田园管理机 结构型式:双轴；轮式 外形尺寸(长×宽×高):1550×750×980mm 扶把水平调整:可调 扶把上下调整:可调 发动机输出传动方式:齿轮传动 主离合器型式:摩擦片式 主离合器状态:常开 标定（额定）功率:4.0kw 标定（额定）转速:3600r/min 配套锄草装置型式:锄草轮 配套锄草装置最大工作宽度:680mm 配套开沟装置型式:开沟刀 配套开沟装置最大工作宽度:260mm | 4.0 | 购机补贴(非通用类) | 2026-06-29 | 山东省 | 评阅通过 | 通过
2295 | 田间管理机械 | 中耕机械 | 田园管理机 | 功率4kW及以上田园管理机 | 山东绿佳机械有限公司 | 田园管理机 | 3TGQ-4A |  | 标定功率:4.0KW | 3TGQ-4A型田园管理机 结构形式：单轴；轮式 ;外形尺寸(长×宽×高)mm：1410×520×800 扶把水平调整：不可调; 扶把上下调整：可调 ;发动机输出传动方式：齿轮传动; 主离合器型式：摩擦片式; 主离合器状态：常开; 标定功率（KW）:4.0;标定传速（r/min）:3800; 配套除草装置型式：锄草轮; 配套锄草装置最大工作宽度:350 mm 配套开沟装置型式：旋刀式 ;配套开沟装置最大工作宽度（mm）:250 | 4.0 | 购机补贴(非通用类) | 2024-10-24 | 山东省 | 评阅通过 | 通过
2296 | 田间管理机械 | 中耕机械 | 田园管理机 | 功率4kW及以上田园管理机 | 山东绿佳机械有限公司 | 田园管理机 | 3TGQ-4B |  | 标定（额定）功率：4.0 KW | 结构型式：双轴、轮式 ；外形尺寸(长×宽×高) ：1500×620×980 mm ；发动机输出传动方式：皮带传动 ；主离合器型式 ：涨紧轮式 ；主离合器状态 ： 常开 ；标定（额定）功率：4.0 kW ；标定（额定）转速：3600 r/min ；配套开沟装置型式：旋刀式 ；配套开沟装置最大工作宽度：110 mm； 配套培土装置型式：旋刀式 ；配套培土装置最大工作宽度：200 mm。 | 4.0 | 购机补贴(非通用类) | 2025-12-29 | 山东省 | 评阅通过 | 通过
2297 | 田间管理机械 | 中耕机械 | 田园管理机 | 功率4kW及以上田园管理机 | 山东绿佳机械有限公司 | 田园管理机 | 3TGQ-4C |  | 标定（额定）功率： 4.0 kw | 结构型式（单轴／双轴；履带／轮式）： 单轴轮式 ；外形尺寸（长×宽×高）：1470*600*800 mm ；发动机输出传动方式： 皮带传动 ；主离合器型式 ： 摩擦片式 ；主离合器状态（常开／常闭）： 常开 ；标定（额定）功率： 4.0 kw ；标定（额定）转速 ： 3800 r／min ；配套锄草装置型式 ：锄草轮 ；配套锄草装置最大工作宽度：380 mm ：配套开沟装置型式 ：旋刀式 ；配套开沟装置最大工作宽度：200 mm。 | 4.0 | 购机补贴(非通用类) | 2025-12-29 | 山东省 | 评阅通过 | 通过
2298 | 田间管理机械 | 中耕机械 | 田园管理机 | 功率4kW及以上田园管理机 | 山东绿佳机械有限公司 | 田园管理机 | 3TGQ-4Z |  | 标定（额定）功率： 4.0 KW | 结构型式：单轴；轮式；外形尺寸(长×宽×高)：1150×620×920 mm； 发动机输出传动方式：齿轮传动；主离合器型式：油浸式离合器；标定（额定）功率： 4.0 kW；标定（额定）转速： 3800 r/min；配套锄草装置型式：锄草轮；配套锄草装置最大工作宽度：480 mm；配套开沟装置型式：旋刀式； 配套开沟装置最大工作宽度： 250 mm。 | 4.0 | 购机补贴(非通用类) | 2025-12-29 | 山东省 | 评阅通过 | 通过
2299 | 田间管理机械 | 中耕机械 | 田园管理机 | 功率4kW及以上田园管理机 | 山东迈亿赫智能科技有限公司 | 田园管理机 | 3TG-4A |  | 型号名称：3TG-4A型田园管理机 结构型式：双轴；轮式 配套动力标定（额定）功率：4.1kw 配套动力标定（额定）转速：3600r/min 配套锄草装置型式：锄草轮 配套开沟装置型式：开沟刀 | 型号名称：3TG-4A型田园管理机 结构型式：双轴；轮式 外形尺寸(长×宽×高)：1600×750×1000mm 扶把水平调整：可调 扶把上下调整：可调 发动机输出传动方式：齿轮传动 主离合器型式：摩擦片式 主离合器状态：常开 标定（额定）功率：4.1kw 标定（额定）转速：3600r/min 配套锄草装置型式：锄草轮 配套锄草装置最大工作宽度：680mm 配套开沟装置型式：开沟刀 配套开沟装置最大工作宽度：260mm | 4.1 | 购机补贴(非通用类) | 2026-06-29 | 山东省 | 评阅通过 | 通过
2300 | 田间管理机械 | 中耕机械 | 田园管理机 | 功率4kW及以上田园管理机 | 山东迈亿赫智能科技有限公司 | 田园管理机 | 3TG-6A |  | 型号名称：3TG-6A型田园管理机 结构型式：双轴；轮式 配套动力标定（额定）功率：6.3kw 配套动力标定（额定）转速：3600r/min 配套锄草装置型式：锄草轮 配套开沟装置型式：开沟刀 | 型号名称：3TG-6A型田园管理机 结构型式：双轴；轮式 外形尺寸(长×宽×高)：1600×750×1000mm 扶把水平调整：可调 扶把上下调整：可调 发动机输出传动方式：齿轮传动 主离合器型式：摩擦片式 主离合器状态：常开 标定（额定）功率：6.3kw 标定（额定）转速：3600r/min 配套锄草装置型式：锄草轮 配套锄草装置最大工作宽度：680mm 配套开沟装置型式：开沟刀 配套开沟装置最大工作宽度：260mm | 6.3 | 购机补贴(非通用类) | 2026-06-29 | 山东省 | 评阅通过 | 通过
2301 | 田间管理机械 | 中耕机械 | 田园管理机 | 功率4kW及以上田园管理机 | 山东迈亿赫智能科技有限公司 | 田园管理机 | 3TGQ-4.5D |  | 型号名称 : 3TGQ-4.5D型田园管理机 结构型式 : 双轴；轮式 配套动力标定（额定）功率 : 4.5kW 配套动力标定（额定）转速 : 3600r/min 配套锄草装置型式 : 锄草轮 配套开沟装置型式 : 开沟刀 | 型号名称 : 3TGQ-4.5D型田园管理机 结构型式 : 双轴；轮式 外形尺寸(长×宽×高)mm : 1600×750×970 扶把水平调整 : 可调 扶把上下调整 : 可调 发动机输出传动方式 : 齿轮传动 主离合器型式 : 摩擦片式 主离合器状态 : 常开 标定（额定）功率 : 4.5kW 标定（额定）转速 : 3600r/min 配套锄草装置型式 : 锄草轮 配套锄草装置最大工作宽度 : 680mm 配套开沟装置型式 : 开沟刀 配套开沟装置最大工作宽度 : 260mm | 4.5 | 购机补贴(非通用类) | 2026-06-29 | 山东省 | 评阅通过 | 通过
2302 | 田间管理机械 | 中耕机械 | 田园管理机 | 功率4kW及以上田园管理机 | 山东迈亿赫智能科技有限公司 | 田园管理机 | 3TGQ-4.5E |  | 型号名称：3TGQ-4.5E型田园管理机 结构型式：双轴；轮式 配套动力标定（额定）功率：4.5kW 配套动力标定（额定）转速：3600r/min 配套锄草装置型式：锄草轮 配套开沟装置型式：开沟刀 | 型号名称:3TGQ-4.5E型田园管理机 结构型式:双轴；轮式 外形尺寸(长×宽×高):1650×755×900mm 扶把水平调整：可调 扶把上下调整：可调 发动机输出传动方式：齿轮传动 主离合器型式：摩擦片式 主离合器状态：常开 标定（额定）功率：4.5kw 标定（额定）转速：3600r/min 配套锄草装置型式：锄草轮 配套锄草装置最大工作宽度：680mm 配套开沟装置型式：开沟刀 配套开沟装置最大工作宽度：260mm | 4.5 | 购机补贴(非通用类) | 2026-06-29 | 山东省 | 评阅通过 | 通过
2303 | 田间管理机械 | 中耕机械 | 田园管理机 | 功率4kW及以上田园管理机 | 山东迈亿赫智能科技有限公司 | 田园管理机 | 3TGQ-4.5F |  | 型号名称：3TGQ-4.5F型田园管理机 结构型式：双轴；轮式 配套动力标定（额定）功率：4.5kw 配套动力标定（额定）转速：3600r/min 配套锄草装置型式：锄草轮 配套开沟装置型式:开沟刀 | 型号名称：3TGQ-4.5F型田园管理机 结构型式：双轴；轮式 外形尺寸(长×宽×高)：1670×750×990mm 扶把水平调整：可调 扶把上下调整：可调 发动机输出传动方式：皮带传动 主离合器型式：张紧轮式 主离合器状态：常开 标定（额定）功率：4.5kw 标定（额定）转速：3600r/min 配套锄草装置型式：锄草轮 配套锄草装置最大工作宽度:680mm 配套开沟装置型式:开沟刀 配套开沟装置最大工作宽度:260mm | 4.5 | 购机补贴(非通用类) | 2026-06-29 | 山东省 | 评阅通过 | 通过
2304 | 田间管理机械 | 中耕机械 | 田园管理机 | 功率4kW及以上田园管理机 | 山东迈亿赫智能科技有限公司 | 田园管理机 | 3TGQ-4A |  | 型号名称 ： 3TGQ-4A型田园管理机 结构型式 ： 单轴；轮式 配套动力标定（额定）功率：4.0KW 配套动力标定（额定）转速:：3600r/min 配套锄草装置型式 / 锄草轮 配套起垄装置型式 / 绞龙+仿型器 | 型号名称 / 3TGQ-4A型田园管理机 结构型式 / 单轴；轮式 外形尺寸(长×宽×高)mm 1430×760×970 扶把水平调整 / 可调 扶把上下调整 / 可调 发动机输出传动方式 / 齿轮传动 主离合器型式 / 摩擦片式 主离合器状态 / 常开 标定（额定）功率kW 4.0 标定（额定）转速r/min 3600 配套锄草装置型式 / 锄草轮 配套锄草装置最大工作宽度mm 680 配套起垄装置型式 / 绞龙+仿型器 配套起垄装置起垄数量 / 1 配套起垄装置最大工作起垄高度mm 230 | 4.0 | 购机补贴(非通用类) | 2026-06-29 | 山东省 | 评阅通过 | 通过
2305 | 田间管理机械 | 中耕机械 | 田园管理机 | 功率4kW及以上田园管理机 | 山东迈亿赫智能科技有限公司 | 田园管理机 | 3TGQ-4B |  | 型号名称 : 3TGQ-4B型田园管理机 结构型式 : 单轴；轮式 配套动力标定（额定）功率 : 4.0kW 配套动力标定（额定）转速 : 3600r/min 配套锄草装置型式 : 锄草轮 配套起垄装置型式 : 绞龙+仿型器 | 型号名称 : 3TGQ-4B型田园管理机 结构型式 : 单轴；轮式 外形尺寸(长×宽×高)mm : 1500×650×1010 扶把水平调整 : 可调 扶把上下调整 : 可调 发动机输出传动方式 : 皮带传动 主离合器型式 : 张紧轮式 主离合器状态 : 常开 标定（额定）功率 : 4.0kW 标定（额定）转速 : 3600r/min 配套锄草装置型式 : 锄草轮 配套锄草装置最大工作宽度 : 680mm 配套起垄装置型式 : 绞龙+仿型器 配套起垄装置起垄数量 : 1 配套起垄装置最大工作起垄高度 : 230mm | 4.0 | 购机补贴(非通用类) | 2026-06-29 | 山东省 | 评阅通过 | 通过
2306 | 田间管理机械 | 中耕机械 | 田园管理机 | 功率4kW及以上田园管理机 | 山东迈亿赫智能科技有限公司 | 田园管理机 | 3TGQ-4D |  | 型号名称 ： 3TGQ-4D型田园管理机 结构型式 ： 双轴；轮式 配套动力标定（额定）功率 ： 4.0kw 配套动力标定（额定）转速 ： 3600r/min 配套锄草装置型式 ： 锄草轮 配套开沟装置型式 ： 开沟刀 | 型号名称 ： 3TGQ-4D型田园管理机 结构型式 ： 双轴；轮式 外形尺寸(长×宽×高)mm ： 1600×750×1000 扶把水平调整 ： 可调 扶把上下调整 ： 可调 发动机输出传动方式 ： 齿轮传动 主离合器型式 ： 摩擦片式 主离合器状态 ： 常开 标定（额定）功率 ： 4.0kw 标定（额定）转速 ： 3600r/min 配套锄草装置型式 ： 锄草轮 配套锄草装置最大工作宽度 ： 680mm 配套开沟装置型式 ： 开沟刀 配套开沟装置最大工作宽度 ：260mm | 4.0 | 购机补贴(非通用类) | 2026-06-29 | 山东省 | 评阅通过 | 通过
2307 | 田间管理机械 | 中耕机械 | 田园管理机 | 功率4kW及以上田园管理机 | 山东迈亿赫智能科技有限公司 | 田园管理机 | 3TGQ-4E |  | 型号名称：3TGQ-4E型田园管理机 结构型式：双轴；轮式 配套动力标定（额定）功率：4.0kw 配套动力标定（额定）转速：3600r/min 配套锄草装置型式：锄草轮 配套开沟装置型式：开沟刀 | 型号名称：3TGQ-4E型田园管理机 结构型式：双轴；轮式 外形尺寸(长×宽×高)：1640×755×900mm 扶把水平调整：可调 扶把上下调整：可调 发动机输出传动方式：齿轮传动 主离合器型式：摩擦片式 主离合器状态：常开 标定（额定）功率：4.0kw 标定（额定）转速：3600r/min 配套锄草装置型式：锄草轮 配套锄草装置最大工作宽度：680mm 配套开沟装置型式：开沟刀 配套开沟装置最大工作宽度：260mm | 4.0 | 购机补贴(非通用类) | 2026-06-29 | 山东省 | 评阅通过 | 通过
2308 | 田间管理机械 | 中耕机械 | 田园管理机 | 功率4kW及以上田园管理机 | 山东迈亿赫智能科技有限公司 | 田园管理机 | 3TGQ-4F |  | 型号名称 :3TGQ-4F型田园管理机 结构型式 : 双轴；轮式 配套动力标定（额定）功率 : 4.0kW 配套动力标定（额定）转速 : 3600r/min 配套锄草装置型式 : 锄草轮 配套开沟装置型式 : 开沟刀 | 型号名称 :3TGQ-4F型田园管理机 结构型式 : 双轴；轮式 外形尺寸(长×宽×高)mm : 1590×750×990 扶把水平调整 : 可调 扶把上下调整 :可调 发动机输出传动方式 : 皮带传动 主离合器型式 : 张紧轮式 主离合器状态 : 常开 标定（额定）功率 : 4.0kW 标定（额定）转速 : 3600r/min 配套锄草装置型式 : 锄草轮 配套锄草装置最大工作宽度 : 680mm 配套开沟装置型式 : 开沟刀 配套开沟装置最大工作宽度 : 260mm | 4.0 | 购机补贴(非通用类) | 2026-06-29 | 山东省 | 评阅通过 | 通过
2309 | 田间管理机械 | 中耕机械 | 田园管理机 | 功率4kW及以上田园管理机 | 山东迈亿赫智能科技有限公司 | 田园管理机 | 3TGQ-4G |  | 型号名称：3TGQ-4G型田园管理机 结构型式：单轴；履带 配套动力标定（额定）功率：4.0kw 配套动力标定（额定）转速：3600r/min 配套锄草装置型式：锄铲式 配套开沟装置型式：犁铲式 | 型号名称：3TGQ-4G型田园管理机 结构型式：单轴；履带 外形尺寸(长×宽×高)：1320×630×1000mm 扶把水平调整：不可调 扶把上下调整：可调 发动机输出传动方式：皮带传动 主离合器型式：张紧轮式 主离合器状态：常开 标定（额定）功率：4.0kw 标定（额定）转速：3600r/min 配套锄草装置型式：锄铲式 配套锄草装置最大工作宽度：400mm 配套开沟装置型式：犁铲式 配套开沟装置最大工作宽度：160mm | 4.0 | 购机补贴(非通用类) | 2026-06-29 | 山东省 | 评阅通过 | 通过
2310 | 田间管理机械 | 中耕机械 | 田园管理机 | 功率4kW及以上田园管理机 | 山东迈亿赫智能科技有限公司 | 田园管理机 | 3TGQ-4H |  | 型号名称：3TGQ-4H型田园管理机 结构型式：单轴；履带 配套动力标定（额定）功率：4.0kw 配套动力标定（额定）转速：3600r/min 配套锄草装置型式：锄铲式 配套开沟装置型式：犁铲式 | 型号名称：3TGQ-4H型田园管理机 结构型式：单轴；履带 外形尺寸(长×宽×高)：1420×600×980mm 扶把水平调整：可调 扶把上下调整：可调 发动机输出传动方式：皮带传动 主离合器型式：张紧轮式 主离合器状态：常开 标定（额定）功率：4.0kw 标定（额定）转速：3600r/min 配套锄草装置型式：锄铲式 配套锄草装置最大工作宽度：400mm 配套开沟装置型式：犁铲式 配套开沟装置最大工作宽度：160mm | 4.0 | 购机补贴(非通用类) | 2026-06-29 | 山东省 | 评阅通过 | 通过
2311 | 田间管理机械 | 中耕机械 | 田园管理机 | 功率4kW及以上田园管理机 | 山东迅迪机械有限公司 | 田园管理机 | 3TGQ-4 |  | 标定（额定）功率：4.1kW； | 型号名称：3TGQ-4型田园管理机；结构型式：单轴、轮式；外形尺寸(长×宽×高)mm：1550×790×950；扶把水平调整：可调；扶把上下调整：可调；发动机输出传动方式：皮带传动；主离合器型式：涨紧式；主离合器状态：常开；标定（额定）功率：4.1kW；标定（额定）转速：3600r/min；配套锄草装置型式：锄草轮；配套锄草装置最大工作宽度：730mm；配套起垄装置型式：起垄刀+仿型器；配套起垄装置起垄数量：1；配套起垄装置最大工作起垄高度：250mm。 | 4.1 | 购机补贴(非通用类) | 2026-03-29 | 山东省 | 评阅通过 | 通过
2312 | 田间管理机械 | 中耕机械 | 田园管理机 | 功率4kW及以上田园管理机 | 山东迅迪机械有限公司 | 田园管理机 | 3TGQ-4F |  | 标定（额定）功率：4.1kW； | 型号名称：3TGQ-4F型田园管理机；结构型式：单轴、轮式；外形尺寸(长×宽×高)mm：1280×580×940；扶把水平调整：不可调；扶把上下调整：可调；发动机输出传动方式：皮带传动；主离合器型式：涨紧式；主离合器状态：常开；标定（额定）功率：4.1kW；标定（额定）转速：3600r/min；配套锄草装置型式：锄草轮；配套锄草装置最大工作宽度：480mm；配套开沟装置型式：犁铲式；配套开沟装置最大工作宽度：200mm。 | 4.1 | 购机补贴(非通用类) | 2026-03-29 | 山东省 | 评阅通过 | 通过
2313 | 田间管理机械 | 中耕机械 | 田园管理机 | 功率4kW及以上田园管理机 | 山东迅迪机械有限公司 | 田园管理机 | 3TGQ-4KP |  | 标定（额定）功率：4.1kW； | 型号名称：3TGQ-4KP型田园管理机；结构型式：双轴、轮式；外形尺寸(长×宽×高)mm：1800×700×940；扶把水平调整：可调；扶把上下调整：可调；发动机输出传动方式：皮带传动；主离合器型式：涨紧式；主离合器状态：常开；标定（额定）功率：4.1kW；标定（额定）转速：3600r/min；配套锄草装置型式：锄草轮；配套锄草装置最大工作宽度：700mm；配套开沟装置型式：旋刀式；配套开沟装置最大工作宽度：240mm。 | 4.1 | 购机补贴(非通用类) | 2026-03-29 | 山东省 | 评阅通过 | 通过
2314 | 田间管理机械 | 中耕机械 | 田园管理机 | 功率4kW及以上田园管理机 | 山东迅迪机械有限公司 | 田园管理机 | 3TGQ-4KP（Z） |  | 标定（额定）功率：4.1kW； | 项型号名称：3TGQ-4KP(Z)型田园管理机；结构型式：双轴、轮式；外形尺寸(长×宽×高)mm：1600×620×950；扶把水平调整：不可调；扶把上下调整：可调；发动机输出传动方式：齿轮传动；主离合器型式：摩擦片式；主离合器状态：常开；标定（额定）功率：4.1kW；标定（额定）转速：3600r/min；配套锄草装置型式：锄草轮；配套锄草装置最大工作宽度：550mm；配套开沟装置型式：旋刀式；配套开沟装置最大工作宽度：270mm。 | 4.1 | 购机补贴(非通用类) | 2026-03-29 | 山东省 | 评阅通过 | 通过
2315 | 田间管理机械 | 中耕机械 | 田园管理机 | 功率4kW及以上田园管理机 | 山东迅迪机械有限公司 | 田园管理机 | 3TGQ-4S |  | 标定（额定）功率：4.1kW； | 型号名称：3TGQ-4S型田园管理机；结构型式：双轴、轮式；外形尺寸(长×宽×高)mm：1600×810×890；扶把水平调整：可调；扶把上下调整：可调；发动机输出传动方式：皮带传动；主离合器型式：涨紧式；主离合器状态：常开；标定（额定）功率：4.1kW；标定（额定）转速：3600r/min；配套锄草装置型式：锄草轮；配套锄草装置最大工作宽度：700mm；配套开沟装置型式：旋刀式；配套开沟装置最大工作宽度：200mm。 | 4.1 | 购机补贴(非通用类) | 2026-03-29 | 山东省 | 评阅通过 | 通过
2316 | 田间管理机械 | 中耕机械 | 田园管理机 | 功率4kW及以上田园管理机 | 山东迅迪机械有限公司 | 田园管理机 | 3TGQ-4SP |  | 标定（额定）功率：4.1kW； | 型号名称：3TGQ-4SP型田园管理机；结构型式：双轴，轮式；外形尺寸(长×宽×高)mm：1470×730×840；扶把水平调整：可调；扶把上下调整：可调；发动机输出传动方式：皮带传动；主离合器型式：涨紧式；主离合器状态：常开；标定（额定）功率：4.1kW；标定（额定）转速：3600r/min；配套锄草装置型式：锄草轮；配套锄草装置最大工作宽度：580mm；配套开沟装置型式：旋刀式；配套开沟装置最大工作宽度：220mm。 | 4.1 | 购机补贴(非通用类) | 2026-03-29 | 山东省 | 评阅通过 | 通过
2317 | 田间管理机械 | 中耕机械 | 田园管理机 | 功率4kW及以上田园管理机 | 山东迅迪机械有限公司 | 田园管理机 | 3TGQ-4ST |  | 标定（额定）功率：4.1kW； | 型号名称：3TGQ-4ST型田园管理机；结构型式：双轴、轮式；外形尺寸(长×宽×高)mm：1930×760×820；扶把水平调整：可调；扶把上下调整：可调；发动机输出传动方式：皮带传动；主离合器型式：涨紧式；主离合器状态：常开；标定（额定）功率：4.1kW；标定（额定）转速：3600r/min；配套锄草装置型式：锄草轮；配套锄草装置最大工作宽度：730mm；配套开沟装置型式：开沟犁；配套开沟装置最大工作宽度：230mm。 | 4.1 | 购机补贴(非通用类) | 2026-03-29 | 山东省 | 评阅通过 | 通过
2318 | 田间管理机械 | 中耕机械 | 田园管理机 | 功率4kW及以上田园管理机 | 山东迅迪机械有限公司 | 田园管理机 | 3TGQ-4SZ |  | 标定（额定）功率：4.1kW； | 型号名称：3TGQ-4SZ型田园管理机；结构型式：双轴，轮式；外形尺寸(长×宽×高)mm：1330×730×840；扶把水平调整：可调；扶把上下调整：可调；发动机输出传动方式：齿轮传动；主离合器型式：摩擦片式；主离合器状态：常开；标定（额定）功率：4.1kW；标定（额定）转速：3600r/min；配套锄草装置型式：锄草轮；配套锄草装置最大工作宽度：580mm；配套开沟装置型式：旋刀式；配套开沟装置最大工作宽度：220mm。 | 4.1 | 购机补贴(非通用类) | 2026-03-29 | 山东省 | 评阅通过 | 通过
2319 | 田间管理机械 | 中耕机械 | 田园管理机 | 功率4kW及以上田园管理机 | 山东迅迪机械有限公司 | 田园管理机 | 3TGQ-4Z |  | 标定（额定）功率：4.1kW； | 型号名称：3TGQ-4Z型田园管理机；结构型式：单轴、轮式；外形尺寸(长×宽×高)mm：1520×770×950；扶把水平调整：可调；扶把上下调整：可调；发动机输出传动方式：齿轮传动；主离合器型式：摩擦片；主离合器状态：常开；标定（额定）功率：4.1kW；标定（额定）转速：3600r/min；配套锄草装置型式：锄草轮；配套锄草装置最大工作宽度：770mm；配套起垄装置型式：起垄刀+仿型器；配套起垄装置起垄数量：1；配套起垄装置最大工作起垄高度：250mm。 | 4.1 | 购机补贴(非通用类) | 2026-03-29 | 山东省 | 评阅通过 | 通过
2320 | 田间管理机械 | 中耕机械 | 田园管理机 | 功率4kW及以上田园管理机 | 山东迅迪机械有限公司 | 田园管理机 | 3TGQ-5SP |  | 标定（额定）功率：5.3kW； | 型号名称：3TGQ-5SP型田园管理机；结构型式：双轴、轮式；外形尺寸(长×宽×高)mm：1400×730×840；扶把水平调整：可调；扶把上下调整：可调；发动机输出传动方式：皮带传动；主离合器型式：涨紧式；主离合器状态：常开；标定（额定）功率：5.3kW；标定（额定）转速：3600r/min；配套锄草装置型式：锄草轮；配套锄草装置最大工作宽度：600mm；配套开沟装置型式：旋刀式；配套开沟装置最大工作宽度：250mm。 | 5.3 | 购机补贴(非通用类) | 2026-03-29 | 山东省 | 评阅通过 | 通过
2321 | 田间管理机械 | 中耕机械 | 田园管理机 | 功率4kW及以上田园管理机 | 山东迅迪机械有限公司 | 田园管理机 | 3TGQ-5SZ |  | 标定（额定）功率：5.3kW； | 型号名称：3TGQ-5SZ型田园管理机；结构型式：双轴，轮式；外形尺寸(长×宽×高)mm：1420×730×840；扶把水平调整：可调；扶把上下调整：可调；发动机输出传动方式：齿轮传动；主离合器型式：摩擦片式；主离合器状态：常开；标定（额定）功率：5.3kW；标定（额定）转速：3600r/min；配套锄草装置型式：锄草轮；配套锄草装置最大工作宽度：590mm；配套开沟装置型式：旋刀式；配套开沟装置最大工作宽度：220mm。 | 5.3 | 购机补贴(非通用类) | 2026-03-29 | 山东省 | 评阅通过 | 通过
2322 | 田间管理机械 | 中耕机械 | 田园管理机 | 功率4kW及以上田园管理机 | 威马农机股份有限公司 | 田园管理机 | 3TG-5Q |  | 标定功率：5.1kW、额定转速：3600r/min | 配套发动机标定功率：5.1kW、配套发动机标定转速：3600r/min、结构型式：双轮驱动式、整机外形尺寸：1645X645X960mm、发动机输出传动方式：皮带传动、主离合器状态：张紧轮式、主离合器状态：常开式、配套开沟器型式：刀片式、配套开沟器开沟工作幅宽：≥29cm、开沟深度：≥8cm、配套培土器型式：刀片式、配套培土器培土工作幅宽：≥29cm、培土高度：≥8cm、配套发动机燃油类型：汽油。 | 5.1 | 购机补贴(非通用类) | 2021-12-31 | 重庆市 | 评阅通过 | 通过
2323 | 田间管理机械 | 中耕机械 | 田园管理机 | 功率4kW及以上田园管理机 | 威马农机股份有限公司 | 田园管理机 | 3TG-6B |  | 标定功率：6.3kW、标定转速：3600r/min | 标定功率：6.3kW、标定转速：3600r/min、结构型式：双轴；轮式、外形尺寸：1820X900X1000mm、发动机输出传动方式：皮带传动、主离合器型式：张紧轮式、主离合器状态：常开、扶把水平调整：不可调、扶把上下调整：可调、配套除草轮装置型式：轮式、配套除草轮装置最大工作宽度：750mm、配套开沟装置型式：螺旋式+犁式、配套开沟装置最大工作宽度：860mm。 | 6.3 | 购机补贴(非通用类) | 2026-05-16 | 重庆市 | 评阅通过 | 通过
2324 | 田间管理机械 | 中耕机械 | 田园管理机 | 功率4kW及以上田园管理机 | 威马农机股份有限公司 | 田园管理机 | 3TGQ-4B |  | 标定功率:4.0kW、标定转速：3600r/min | 配套发动机标定功率：4.0kW、配套发动机标定转速：3600r/min、结构型式：双轮驱动式、整机外形尺寸：1700X680X880mm、发动机输出传动方式：三角皮带传动、主离合器型式：张紧轮式、主离合器状态：常开、配套开沟器型式：刀片式、配套开沟器开沟工作幅宽：500mm、开沟深度：≥100mm、配套培土器型式：刀片式、配套培土器培土工作幅宽：500mm、培土高度：≥150mm、配套发动机燃油类型：汽油。 | 4.0 | 购机补贴(非通用类) | 2022-12-31 | 重庆市 | 评阅通过 | 通过
2325 | 田间管理机械 | 中耕机械 | 田园管理机 | 功率4kW及以上田园管理机 | 威马农机股份有限公司 | 田园管理机 | 3TGQ-4B2 |  | 标定功率：4.0kW、标定转速：3600r/min | 配套发动机标定功率：4.0kW、配套发动机标定转速：3600r/min、结构型式：双轴轮式、整机外形尺寸：1400X750X950mm、扶把水平调整：可调、扶把上下调整：可调、发动机输出传动方式：皮带传动、主离合器型式：张紧轮式、主离合器状态：常开、配套开沟装置型式：刀片式、配套开沟装置最大工作宽度：215mm、配套培土装置型式：刀片式、配套培土装置最大工作宽度：215mm、配套发动机燃油类型：汽油。 | 4.0 | 购机补贴(非通用类) | 2025-09-29 | 重庆市 | 评阅通过 | 通过
2326 | 田间管理机械 | 中耕机械 | 田园管理机 | 功率4kW及以上田园管理机 | 威马农机股份有限公司 | 田园管理机 | 3TGQ-4C |  | 标定功率：4.0kW、标定转速：3600r/min | 配套发动机标定功率：4.0kW、配套发动机标定转速：3600r/min、结构型式：双轴轮式、整机外形尺寸：1450X600X900mm、扶把水平调整：不可调、扶把上下调整：可调、发动机输出传动方式：直联、主离合器型式：摩擦片式、主离合器状态：常开、配套开沟装置型式：刀片式、配套开沟装置最大工作宽度：260mm、配套培土装置型式：刀片式、配套培土装置最大工作宽度：260mm、配套发动机燃油类型：汽油。 | 4.0 | 购机补贴(非通用类) | 2025-11-22 | 重庆市 | 评阅通过 | 通过
2327 | 田间管理机械 | 中耕机械 | 田园管理机 | 功率4kW及以上田园管理机 | 潍坊佰宏机械有限公司 | 田园管理机 | 3TGQ-5 |  | 标定（额定）功率kW：5； | 结构型式（单轴/双轴；履带/轮式） ： 双轴 ； 外形尺寸(长×宽×高) mm ：1470×620×1100； 扶把水平调整（可调/不可调） : 可调 ; 扶把上下调整（可调/不可调） : 可调 ; 发动机输出传动方式 : 皮带传动 ; 主离合器型式 : 张紧式 ; 主离合器状态（常开/常闭） : 常开; 标定（额定）功率 kW :5 ; 标定（额定）转速 r/min: 1800; 配套锄草装置型式 : 除草轮 ； 配套锄草装置最大工作宽度 mm： 650； 配套开沟装置型式 ： 开沟刀 ； 配套开沟装置最大工作宽度 mm： 140； | 5 | 购机补贴(非通用类) | 2025-09-29 | 山东省 | 评阅通过 | 通过
2328 | 田间管理机械 | 中耕机械 | 田园管理机 | 功率4kW及以上田园管理机 | 潍坊佰宏机械有限公司 | 田园管理机 | 3TGQ-5.5 |  | 标定（额定）功率kW：5.5； | 结构型式（单轴/双轴；履带/轮式） ： 双轴 ； 外形尺寸(长×宽×高) mm :1460×630×1070； 扶把水平调整（可调/不可调） ： 可调 ； 扶把上下调整（可调/不可调） ： 可调 ； 发动机输出传动方式 ： 皮带传动 ； 主离合器型式 ： 张紧式 ； 主离合器状态（常开/常闭） : 常开 ; 标定（额定）功率 kW: 5.5; 标定（额定）转速 r/min :1800; 配套锄草装置型式 ： 除草轮； 配套锄草装置最大工作宽度 mm： 650； 配套开沟装置型式 ： 开沟刀 ； 配套开沟装置最大工作宽度 mm： 140； | 5.5 | 购机补贴(非通用类) | 2025-09-29 | 山东省 | 评阅通过 | 通过
2329 | 田间管理机械 | 中耕机械 | 田园管理机 | 功率4kW及以上田园管理机 | 潍坊海林机械有限公司 | 田园管理机 | 3TG-4Q |  | 配套动力：4.0kW | 结构型式：单轴；轮式，外形尺寸（长×宽×高）：1550×830×850mm；发动机输出传动方式：皮带传动；主离合器型式：涨紧轮；主离合状态：常开式；除草装置型式：除草轮；除草最大工作幅宽：72cm；起垄装置型式：起垄刀与成型器组合；起垄数量：1垄；最大起垄高度：15cm。 | 4 | 购机补贴(非通用类) | 2024-12-23 | 山东省 | 评阅通过 | 通过
2330 | 田间管理机械 | 中耕机械 | 田园管理机 | 功率4kW及以上田园管理机 | 潍坊海林机械有限公司 | 田园管理机 | 3TGQ-5 |  | 配套动力：5.2kW | 配置：5.2kW汽油机，额定转速：1800r/min，工作状态外形尺寸（开沟）：1860×930×870mm，发动机输出方式：皮带传动，主离合器型式：涨紧轮式，主离合器状态：常开式，开沟器型式：旋刀式，传动方式：链条传动，培土器型式：旋刀式，传动方式：链条传动。 | 5.2 | 购机补贴(非通用类) | 2022-12-31 | 山东省 | 评阅通过 | 通过
2331 | 田间管理机械 | 中耕机械 | 田园管理机 | 功率4kW及以上田园管理机 | 潍坊昊杰机械有限公司 | 田园管理机 | 3TG-5Q |  | 主机型号：3TG-5Q田园管理机；配套动力标定功率（KW）：5.2；额定转速（r/min）：1800 | 标定功率：5.2KW ；额定功率：1800r/min | 5.2 | 购机补贴(非通用类) | 2021-12-31 | 山东省 | 评阅通过 | 通过
2332 | 田间管理机械 | 中耕机械 | 田园管理机 | 功率4kW及以上田园管理机 | 潍坊昊杰机械有限公司 | 田园管理机 | 3TGQ-4 |  | 机型名称：3TGQ-4型田园管理机；标定功率（KW)：4.0；额定转速（r/min）：3600 | 标定功率：4.0KW ；额定功率：3600r/min | 4.0 | 购机补贴(非通用类) | 2024-10-24 | 山东省 | 评阅通过 | 通过
2333 | 田间管理机械 | 中耕机械 | 田园管理机 | 功率4kW及以上田园管理机 | 潍坊禾丰机械有限公司 | 田园管理机 | 3TG-6 |  | 型号名称:3TG-6型田园管理机；结构型式（单轴/双轴；履带/轮式）:双轴；轮式；外型尺寸（长×宽×高）:1750×750×1000(mm)；扶把水平调整：可调；扶把上下调整：可调；发动机输出传动方式：直联式；主离合器型式：湿式犘擦片；主离合器状态：常开；标定（额定）功率：6.3KW；标定（额定）转速：３６００ｒ／ｍｉｎ；配套开沟装置型式：刀辊式；配套开沟装置最大工作宽度：２４５ｍｍ；配套培土装置型式：刀辊式；配套培土装置最大工作宽度：２４５ｍｍ。 | 型号名称:3TG-6型田园管理机；结构型式（单轴/双轴；履带/轮式）:双轴；轮式；外型尺寸（长×宽×高）:1750×750×1000(mm)；扶把水平调整：可调；扶把上下调整：可调；发动机输出传动方式：直联式；主离合器型式：湿式犘擦片；主离合器状态：常开；标定（额定）功率：6.3KW；标定（额定）转速：３６００ｒ／ｍｉｎ；配套开沟装置型式：刀辊式；配套开沟装置最大工作宽度：２４５ｍｍ；配套培土装置型式：刀辊式；配套培土装置最大工作宽度：２４５ｍｍ。 | 6.3 | 购机补贴(非通用类) | 2026-04-29 | 山东省 | 评阅通过 | 通过
2334 | 田间管理机械 | 中耕机械 | 田园管理机 | 功率4kW及以上田园管理机 | 潍坊禾丰机械有限公司 | 田园管理机 | 3TGQ-4.5 |  | 型号名称:3TGQ-4.5型田园管理机；结构型式（单轴/双轴；履带/轮式）:双轴；轮式；外型尺寸（长×宽×高）:1600×760×900(mm)；扶把水平调整：可调；扶把上下调整：可调；发动机输出传动方式：皮带传动；主离合器型式：张紧轮式；主离合器状态：常开；标定（额定）功率：4.5KW；标定（额定）转速：３６００ｒ／ｍｉｎ；配套开沟装置型式：刀辊式；配套开沟装置最大工作宽度：２４５ｍｍ；配套培土装置型式：刀辊式；配套培土装置最大工作宽度：２４５ｍｍ。 | 型号名称:3TGQ-4.5型田园管理机；结构型式（单轴/双轴；履带/轮式）:双轴；轮式；外型尺寸（长×宽×高）:1600×760×900(mm)；扶把水平调整：可调；扶把上下调整：可调；发动机输出传动方式：皮带传动；主离合器型式：张紧轮式；主离合器状态：常开；标定（额定）功率：4.5KW；标定（额定）转速：３６００ｒ／ｍｉｎ；配套开沟装置型式：刀辊式；配套开沟装置最大工作宽度：２４５ｍｍ；配套培土装置型式：刀辊式；配套培土装置最大工作宽度：２４５ｍｍ。 | 4.5 | 购机补贴(非通用类) | 2026-04-29 | 山东省 | 评阅通过 | 通过
2335 | 田间管理机械 | 中耕机械 | 田园管理机 | 功率4kW及以上田园管理机 | 潍坊禾丰机械有限公司 | 田园管理机 | 3TGQ-4.5A |  | 型号名称:3TGQ-4.5A型田园管理机；结构型式（单轴/双轴；履带/轮式）:双轴；轮式；外型尺寸（长×宽×高）:1600×760×1000(mm)；扶把水平调整：可调；扶把上下调整：可调；发动机输出传动方式：直联式；主离合器型式：湿式犘擦片；主离合器状态：常开；标定（额定）功率：4.5KW；标定（额定）转速：３６００ｒ／ｍｉｎ；配套开沟装置型式：刀辊式；配套开沟装置最大工作宽度：２４５ｍｍ；配套培土装置型式：刀辊式；配套培土装置最大工作宽度：２４５ｍｍ。 | 型号名称:3TGQ-4.5A型田园管理机；结构型式（单轴/双轴；履带/轮式）:双轴；轮式；外型尺寸（长×宽×高）:1600×760×1000(mm)；扶把水平调整：可调；扶把上下调整：可调；发动机输出传动方式：直联式；主离合器型式：湿式犘擦片；主离合器状态：常开；标定（额定）功率：4.5KW；标定（额定）转速：３６００ｒ／ｍｉｎ；配套开沟装置型式：刀辊式；配套开沟装置最大工作宽度：２４５ｍｍ；配套培土装置型式：刀辊式；配套培土装置最大工作宽度：２４５ｍｍ。 | 4.5 | 购机补贴(非通用类) | 2026-04-29 | 山东省 | 评阅通过 | 通过
2336 | 田间管理机械 | 中耕机械 | 田园管理机 | 功率4kW及以上田园管理机 | 潍坊禾丰机械有限公司 | 田园管理机 | 3TGQ-5 |  | 型号名称:3TGQ-5型田园管理机；结构型式（单轴/双轴；履带/轮式）:双轴；轮式；外型尺寸（长×宽×高）:1880×680×950(mm)；扶把水平调整：可调；扶把上下调整：可调；发动机输出传动方式：皮带传动；主离合器型式：张紧轮式；主离合器状态：常开；标定（额定）功率：5.2KW；标定（额定）转速：1800ｒ／ｍｉｎ；配套开沟装置型式：刀辊式；配套开沟装置最大工作宽度：245ｍｍ；配套培土装置型式：刀辊式；配套培土装置最大工作宽度：120ｍｍ。 | 型号名称:3TGQ-5型田园管理机；结构型式（单轴/双轴；履带/轮式）:双轴；轮式；外型尺寸（长×宽×高）:1880×680×950(mm)；扶把水平调整：可调；扶把上下调整：可调；发动机输出传动方式：皮带传动；主离合器型式：张紧轮式；主离合器状态：常开；标定（额定）功率：5.2KW；标定（额定）转速：1800ｒ／ｍｉｎ；配套开沟装置型式：刀辊式；配套开沟装置最大工作宽度：245ｍｍ；配套培土装置型式：刀辊式；配套培土装置最大工作宽度：120ｍｍ。 | 5.2 | 购机补贴(非通用类) | 2026-04-29 | 山东省 | 评阅通过 | 通过
2337 | 田间管理机械 | 中耕机械 | 田园管理机 | 功率4kW及以上田园管理机 | 潍坊金百川机械有限公司 | 田园管理机 | 3TGQ-4 |  | 型号名称 / 3TGQ-4型田园管理机 结构型式（单轴/双轴；履带/轮式） / 双轴轮式 外形尺寸(长×宽×高) mm 1730×550×890 扶把水平调整（可调/不可调) / 可调 扶把上下调整（可调/不可调） / 可调 发动机输出传动方式 / 皮带 主离合器型式 / 涨紧式 主离合器状态（常开/常闭） / 常开 标定（额定）功率 kW 4 标定（额定）转速 r/min 3600 | 型号名称 / 3TGQ-4型田园管理机 结构型式（单轴/双轴；履带/轮式） / 双轴轮式 外形尺寸(长×宽×高) mm 1730×550×890 扶把水平调整（可调/不可调) / 可调 扶把上下调整（可调/不可调） / 可调 发动机输出传动方式 / 皮带 主离合器型式 / 涨紧式 主离合器状态（常开/常闭） / 常开 标定（额定）功率 kW 4 标定（额定）转速 r/min 3600 工作电压 V / 蓄电池类型 / / 蓄电池容量 Ah / 配套锄草装置型式 / / 配套锄草装置最大工作宽度 mm / 配套开沟装置型式 / 开沟刀 配套开沟装置最大工作宽度 mm 240 配套培土装置型式 / 培土刀 配套培土装置最大工作宽度 mm 260 | 4.0 | 购机补贴(非通用类) | 2024-09-28 | 山东省 | 评阅通过 | 通过
2338 | 田间管理机械 | 中耕机械 | 田园管理机 | 功率4kW及以上田园管理机 | 潍坊金百川机械有限公司 | 田园管理机 | 3TGQ-4.5Z |  | 号名称 / 3TGQ-4.5Z田园管理机 结构型式 / 双轴轮式 外形尺寸(长×宽×高) mm 1600×700×980 扶把水平调整 / 可调 扶把上下调整 / 可调 发动机输出传动方式 / 轴传动 主离合器型式 / 摩擦片 主离合器状态 / 常开 标定（额定）功率 kW 4.5 标定（额定）转速 r/min 3600 | 号名称 / 3TGQ-4.5Z田园管理机 结构型式 / 双轴轮式 外形尺寸(长×宽×高) mm 1600×700×980 扶把水平调整 / 可调 扶把上下调整 / 可调 发动机输出传动方式 / 轴传动 主离合器型式 / 摩擦片 主离合器状态 / 常开 标定（额定）功率 kW 4.5 标定（额定）转速 r/min 3600 配套开沟装置型式 / 开沟刀 配套开沟装置最大工作宽度 mm 240 配套培土装置型式 / 培土刀 配套培土装置最大工作宽度 mm 260 | 4.5 | 购机补贴(非通用类) | 2026-06-29 | 山东省 | 评阅通过 | 通过
2339 | 田间管理机械 | 中耕机械 | 田园管理机 | 功率4kW及以上田园管理机 | 潍坊金百川机械有限公司 | 田园管理机 | 3TGQ-4Z |  | 号名称 / 3TGQ-4Z田园管理机 结构型式 / 双轴轮式 外形尺寸(长×宽×高) mm 1600×700×980 扶把水平调整 / 可调 扶把上下调整 / 可调 发动机输出传动方式 / 轴传动 主离合器型式 / 摩擦片 主离合器状态 / 常开 标定（额定）功率 kW 4.0 标定（额定）转速 r/min 3600 配套开沟装置型式 / 开沟刀 配套开沟装置最大工作宽度 mm 240 配套培土装 | 号名称 / 3TGQ-4Z田园管理机 结构型式 / 双轴轮式 外形尺寸(长×宽×高) mm 1600×700×980 扶把水平调整 / 可调 扶把上下调整 / 可调 发动机输出传动方式 / 轴传动 主离合器型式 / 摩擦片 主离合器状态 / 常开 标定（额定）功率 kW 4.0 标定（额定）转速 r/min 3600 配套开沟装置型式 / 开沟刀 配套开沟装置最大工作宽度 mm 240 配套培土装置型式 / 培土刀 配套培土装置最大工作宽度 mm 260 | 4.0 | 购机补贴(非通用类) | 2026-06-29 | 山东省 | 评阅通过 | 通过
2340 | 田间管理机械 | 中耕机械 | 田园管理机 | 功率4kW及以上田园管理机 | 潍坊强盛农业装备有限公司 | 田园管理机 | 3TG-6 |  | 配套动力：6.3kW | 主机外形尺寸(长×宽× 高) ：1560×740×980 mm；结构型式：双轴、轮式，扶手把水平调整（可调/不可调）：可调；扶手把上下调整（可调/不可调）：可调；发动机输出方式：直联式；主离合器型式：湿式摩擦片式；主离合器状态（常开/常闭）：常开；标定（额定）功率：6.3kW；标定（额定）转速：3600r/min；配置开沟装置型式：刀辊式；配套开沟装置最大工作宽度：230mm；配套培土装置型式：刀辊式；配套培土装置最大工作宽度：235mm。 | 6.3 | 购机补贴(非通用类) | 2026-04-29 | 山东省 | 评阅通过 | 通过
2341 | 田间管理机械 | 中耕机械 | 田园管理机 | 功率4kW及以上田园管理机 | 潍坊强盛农业装备有限公司 | 田园管理机 | 3TGQ-4.0 |  | 配套动力：4.0kW | 主机外形尺寸(长×宽× 高) ：开沟：1460×800×870 mm，培土：1460×800×870 mm；主传动方式：皮带传动，主离合器型式：涨紧轮式，结构型式：前轮驱动；开沟器型式：开沟刀，配套开沟器工作幅宽25cm，连接方式：轴连接，传动方式：链条；配套培土器型式：培土刀，培土工作幅宽：28cm，培土连接方式：轴连接，传动方式：链条。 | 4 | 购机补贴(非通用类) | 2023-12-31 | 山东省 | 评阅通过 | 通过
2342 | 田间管理机械 | 中耕机械 | 田园管理机 | 功率4kW及以上田园管理机 | 潍坊强盛农业装备有限公司 | 田园管理机 | 3TGQ-4.0A |  | 配套动力：4.0kW | 主机外形尺寸(长×宽× 高) ：开沟：1490×800×880 mm，培土：1490×800×880 mm；主传动方式：轴传动，主离合器型式：湿式摩擦片式，结构型式：前轮驱动；开沟器型式：开沟刀，配套开沟器工作幅宽25cm，连接方式：轴连接，传动方式：链条；配套培土器型式：培土刀，培土工作幅宽：28cm，培土连接方式：轴连接，传动方式：链条。 | 4 | 购机补贴(非通用类) | 2023-12-31 | 山东省 | 评阅通过 | 通过
2343 | 田间管理机械 | 中耕机械 | 田园管理机 | 功率4kW及以上田园管理机 | 潍坊强盛农业装备有限公司 | 田园管理机 | 3TGQ-4.5 |  | 配套动力：4.5kW | 主机外形尺寸(长×宽× 高) ：1600×730×810 mm；结构型式：双轴轮式，扶手把水平调整（可调/不可调）：可调；扶手把上下调整（可调/不可调）：可调；发动机输出方式：皮带传动；主离合器型式：涨紧轮式；主离合器状态：常开；标定功率：4.5kW；标定转速：3600r/min；配置开沟装置型式：开沟刀；配套开沟装置最大工作宽度：215mm；配套培土装置型式：培土刀；配套培土装置最大工作宽度：235mm。 | 4.5 | 购机补贴(非通用类) | 2024-12-26 | 山东省 | 评阅通过 | 通过
2344 | 田间管理机械 | 中耕机械 | 田园管理机 | 功率4kW及以上田园管理机 | 潍坊强盛农业装备有限公司 | 田园管理机 | 3TGQ-4.5A |  | 配套动力：4.5kW | 主机外形尺寸(长×宽× 高) ：1500×720×840 mm；结构型式：双轴轮式，扶手把水平调整（可调/不可调）：可调；扶手把上下调整（可调/不可调）：可调；发动机输出方式：轴传动；主离合器型式：湿式摩擦片式；主离合器状态：常开；标定功率：4.5kW；标定转速：3600r/min；配置开沟装置型式：开沟刀；配套开沟装置最大工作宽度：230mm；配套培土装置型式：培土刀；配套培土装置最大工作宽度：235mm。 | 4.5 | 购机补贴(非通用类) | 2024-12-26 | 山东省 | 评阅通过 | 通过
2345 | 田间管理机械 | 中耕机械 | 田园管理机 | 功率4kW及以上田园管理机 | 潍坊强盛农业装备有限公司 | 田园管理机 | 3TGQ-4A1 |  | 配套动力：4.0kW | 主机外形尺寸(长×宽× 高) ：1830×530×840 mm；结构型式：双轴轮式，扶手把水平调整（可调/不可调）：可调；扶手把上下调整（可调/不可调）：可调；发动机输出方式：皮带传动；主离合器型式：涨紧轮式；主离合器状态：常开；标定功率：4.0kW；标定转速：3600r/min；配置开沟装置型式：开沟刀；配套开沟装置最大工作宽度：250mm；配套培土装置型式：培土刀；配套培土装置最大工作宽度：250mm。 | 4.0 | 购机补贴(非通用类) | 2024-12-26 | 山东省 | 评阅通过 | 通过
2346 | 田间管理机械 | 中耕机械 | 田园管理机 | 功率4kW及以上田园管理机 | 潍坊强盛农业装备有限公司 | 田园管理机 | 3TGQ-6 |  | 配套动力：6.5kW | 主机外形尺寸(长×宽× 高) ：1500×750×1000 mm；结构型式：双轴、轮式，扶手把水平调整（可调/不可调）：可调；扶手把上下调整（可调/不可调）：可调；发动机输出方式：直联式；主离合器型式：湿式摩擦片式；主离合器状态（常开/常闭）：常开；标定（额定）功率：6.5kW；标定（额定）转速：3600r/min；配置开沟装置型式：刀辊式；配套开沟装置最大工作宽度：230mm；配套培土装置型式：刀辊式；配套培土装置最大工作宽度：235mm。 | 6.5 | 购机补贴(非通用类) | 2026-04-29 | 山东省 | 评阅通过 | 通过
2347 | 田间管理机械 | 中耕机械 | 田园管理机 | 功率4kW及以上田园管理机 | 潍坊润宝王农业机械有限公司 | 田园管理机 | 3TGQ-4 |  | 结构型式：双轴；轮式；外形尺寸：（长X宽X高）1500×720×960mm；发动机输出传动方式：皮带传动；主离合器型式：涨紧式；主离合器状态：常开；标定（额定）功率：4.0Kw；标定（额定）转速：3600r/min；配套锄草装置型式：锄草轮；配套锄草装置最大工作宽度：680mm；配套开沟装置型式：旋刀式；配套开沟装置最大工作宽度：250mm； | 型号名称：3TGQ-4型田园管理机；结构型式：双轴；轮式；外形尺寸：（长X宽X高）1500×720×960mm；扶把水平调整：可调；扶把上下调整：可调；发动机输出传动方式：皮带传动；主离合器型式：涨紧式；主离合器状态：常开；标定（额定）功率：4.0Kw；标定（额定）转速：3600r/min；配套锄草装置型式：锄草轮；配套锄草装置最大工作宽度：680mm；配套开沟装置型式：旋刀式；配套开沟装置最大工作宽度：250mm； | 4.0 | 购机补贴(非通用类) | 2026-06-29 | 山东省 | 评阅通过 | 通过
2348 | 田间管理机械 | 中耕机械 | 田园管理机 | 功率4kW及以上田园管理机 | 潍坊润宝王农业机械有限公司 | 田园管理机 | 3TGQ-4.5 |  | 结构型式：双轴；轮式；外形尺寸：（长X宽X高）1500×720×960mm；发动机输出传动方式：轴传动；主离合器型式：摩擦片；主离合器状态：常开；标定（额定）功率：4.5Kw；标定（额定）转速：3600r/min；配套锄草装置型式：锄草轮；配套锄草装置最大工作宽度：680mm；配套开沟装置型式：旋刀式；配套开沟装置最大工作宽度：250mm； | 型号名称：3TGQ-4.5型田园管理机；结构型式：双轴；轮式；外形尺寸：（长X宽X高）1500×720×960mm；扶把水平调整：可调；扶把上下调整：可调；发动机输出传动方式：轴传动；主离合器型式：摩擦片；主离合器状态：常开；标定（额定）功率：4.5Kw；标定（额定）转速：3600r/min；配套锄草装置型式：锄草轮；配套锄草装置最大工作宽度：680mm；配套开沟装置型式：旋刀式；配套开沟装置最大工作宽度：250mm； | 4.5 | 购机补贴(非通用类) | 2026-06-29 | 山东省 | 评阅通过 | 通过
2349 | 田间管理机械 | 中耕机械 | 田园管理机 | 功率4kW及以上田园管理机 | 潍坊润宝王农业机械有限公司 | 田园管理机 | 3TGQ-4A |  | 结构型式：双轴；轮式；外形尺寸：（长X宽X高）1800×640×970mm；发动机输出传动方式：皮带传动；主离合器型式：涨紧式；主离合器状态：常开；标定（额定）功率：4.0Kw；标定（额定）转速：3600r/min；配套开沟装置型式：旋刀式；配套开沟装置最大工作宽度：250mm；配套培土装置型式：旋刀式；配套培土装置最大工作宽度：250mm； | 型号名称：3TGQ-4A型田园管理机；结构型式：双轴；轮式；外形尺寸：（长X宽X高）1800×640×970mm；扶把水平调整：可调；扶把上下调整：可调；发动机输出传动方式：皮带传动；主离合器型式：涨紧式；主离合器状态：常开；标定（额定）功率：4.0Kw；标定（额定）转速：3600r/min；配套开沟装置型式：旋刀式；配套开沟装置最大工作宽度：250mm；配套培土装置型式：旋刀式；配套培土装置最大工作宽度：250mm； | 4.0 | 购机补贴(非通用类) | 2026-06-29 | 山东省 | 评阅通过 | 通过
2350 | 田间管理机械 | 中耕机械 | 田园管理机 | 功率4kW及以上田园管理机 | 潍坊润宝王农业机械有限公司 | 田园管理机 | 3TGQ-4P |  | 结构型式：单轴；轮式；外形尺寸：（长X宽X高）1350×800×960mm；发动机输出传动方式：皮带传动；主离合器型式：涨紧式；主离合器状态：常开；标定（额定）功率：4.0Kw；标定（额定）转速：3600r/min；配套锄草装置型式：锄草轮；配套锄草装置最大工作宽度：680mm；配套开沟装置型式：开沟犁铲；配套开沟装置最大工作宽度：140mm； | 型号名称：3TGQ-4P型田园管理机；结构型式：单轴；轮式；外形尺寸：（长X宽X高）1350×800×960mm；扶把水平调整：可调；扶把上下调整：可调；发动机输出传动方式：皮带传动；主离合器型式：涨紧式；主离合器状态：常开；标定（额定）功率：4.0Kw；标定（额定）转速：3600r/min；配套锄草装置型式：锄草轮；配套锄草装置最大工作宽度：680mm；配套开沟装置型式：开沟犁铲；配套开沟装置最大工作宽度：140mm； | 4.0 | 购机补贴(非通用类) | 2026-06-29 | 山东省 | 评阅通过 | 通过
2351 | 田间管理机械 | 中耕机械 | 田园管理机 | 功率4kW及以上田园管理机 | 潍坊润宝王农业机械有限公司 | 田园管理机 | 3TGQ-4Z |  | 结构型式：单轴；轮式；外形尺寸：（长X宽X高）1460×800×960mm；发动机输出传动方式：轴传动；主离合器型式：摩擦片；主离合器状态：常开；标定（额定）功率：4.0Kw；标定（额定）转速：3600r/min；配套锄草装置型式：锄草轮；配套锄草装置最大工作宽度：680mm；配套开沟装置型式：开沟犁铲；配套开沟装置最大工作宽度：140mm； | 型号名称：3TGQ-4Z型田园管理机；结构型式：单轴；轮式；外形尺寸：（长X宽X高）1460×800×960mm；扶把水平调整：可调；扶把上下调整：可调；发动机输出传动方式：轴传动；主离合器型式：摩擦片；主离合器状态：常开；标定（额定）功率：4.0Kw；标定（额定）转速：3600r/min；配套锄草装置型式：锄草轮；配套锄草装置最大工作宽度：680mm；配套开沟装置型式：开沟犁铲；配套开沟装置最大工作宽度：140mm； | 4.0 | 购机补贴(非通用类) | 2026-06-29 | 山东省 | 评阅通过 | 通过
2352 | 田间管理机械 | 中耕机械 | 田园管理机 | 功率4kW及以上田园管理机 | 潍坊三农机械有限公司 | 田园管理机 | 3TGQ-4 |  | 标定（额定）功率：4kW；标定（额定）转速：3600r/min； | 结构型式：单轴；履带；外形尺寸(长×宽×高)：1560×570×960mm；发动机输出传动方式：皮带传动；主离合器型式：离心式自动离合；主离合器状态：常开；标定（额定）功率：4kW；标定（额定）转速：3600r/min；配套施肥装置排肥器型式：槽轮式；配套施肥装置施肥行数：1行；配套施肥装置施肥开沟器型式：尖铲式；配套开沟装置型式：开沟犁；配套开沟装置最大工作宽度：300mm | 4 | 购机补贴(非通用类) | 2024-10-24 | 山东省 | 评阅通过 | 通过
2353 | 田间管理机械 | 中耕机械 | 田园管理机 | 功率4kW及以上田园管理机 | 潍坊三山机械有限公司 | 田园管理机 | 3TG-4 |  | 外形尺寸（长×宽×高）：1780×700×860mm，结构形式：双轴，轮式，发动机输出传动方式：皮带传动，主离合器型式：涨紧轮式，标定功率：4.1kw，锄草最大宽度：660mm，开沟宽度：210mm，结构质量：112kg | 外形尺寸（长×宽×高）：1780×700×860mm，结构形式：双轴，轮式，发动机输出传动方式：三角皮带，主离合器状态：常开，主离合器型式：涨紧轮式，标定功率：4.1kw，结构质量：112kg，配套锄草装置型式：锄草轮，锄草最大宽度：660mm，配套开沟装置型式：旋刀式，配套开沟装置最大工作宽度：210mm | 4.1 | 购机补贴(非通用类) | 2026-05-09 | 山东省 | 评阅通过 | 通过
2354 | 田间管理机械 | 中耕机械 | 田园管理机 | 功率4kW及以上田园管理机 | 潍坊三山机械有限公司 | 田园管理机 | 3TG-4Q |  | 结构型式:双轮驱动式；外形尺寸（长×宽×高）:1880×510×1125mm；结构质量:106kg；连接方式:直联；工作幅宽:开沟14.5cm、培土16cm；开沟深度:10-20cm；培土高度:15-30cm；主传动方式:三角皮带 | 外形尺寸（长×宽×高）：1880×510×1125,工作幅宽（cm）：开沟14.5，培土16，结构质量：106kg，传动方式（发动机输出）：三角皮带，传动方式（刀辊）：链传动，旋耕连接方式：直联，传动方式：直联驱动轴，旋耕刀型号：开沟HWK215；培土HWP180；总安装刀数量（把）：开沟10培土8，主离合器形式：涨紧轮式，开沟连接方式：直联，传动方式：链传动，开沟深度：10-20cm,培土连接方式：直联，传动方式：链传动，培土高度：15-30cm。 | 4.0 | 购机补贴(非通用类) | 2021-12-31 | 山东省 | 评阅通过 | 通过
2355 | 田间管理机械 | 中耕机械 | 田园管理机 | 功率4kW及以上田园管理机 | 潍坊三山机械有限公司 | 田园管理机 | 3TG-4QA |  | 工作状态外形尺寸：1800×650×850mm;连接方式：直联;主离合器形式：涨紧轮式；发动机输出传动方式：三角皮带；标定功率：4.0kW；开沟深度：14.6cm；锄草宽度：63cm | 外形尺寸（长×宽×高）：1800×650×850mm,工作幅宽：30-50cm,结构质量：103kg，传动方式（发动机输出）：三角皮带，传动方式（刀辊）：齿轮，旋耕刀型号：145深耕刀，总安装刀数量（把）：18，主离合器型式：涨紧轮式，开沟连接方式：直联，传动形式：齿轮，开沟深度：14.6cm,锄草连接方式：直联，传动形式：齿轮，锄草装置数量：2个，锄草宽度：63cm。 | 4.0 | 购机补贴(非通用类) | 2021-12-31 | 山东省 | 评阅通过 | 通过
2356 | 田间管理机械 | 中耕机械 | 田园管理机 | 功率4kW及以上田园管理机 | 潍坊三山机械有限公司 | 田园管理机 | 3TGQ-5.5 |  | 外形尺寸（长×宽×高）：1900×700×850mm，结构形式：双轴，轮式，发动机输出传动方式：皮带传动，主离合器型式：涨紧轮式，标定功率：5.5kw，锄草最大宽度：600mm，开沟宽度：250mm，结构质量：92kg | 外形尺寸（长×宽×高）：1900×700×850mm，结构形式：双轴，轮式，发动机输出传动方式：皮带传动，主离合器状态：常开，主离合器型式：涨紧轮式，标定功率：5.5kw，结构质量：92kg，配套锄草装置型式：锄草轮，锄草最大宽度：600mm，配套开沟装置型式：旋刀式，配套开沟装置最大工作宽度：250mm | 5.5 | 购机补贴(非通用类) | 2024-08-08 | 山东省 | 评阅通过 | 通过
2357 | 田间管理机械 | 中耕机械 | 田园管理机 | 功率4kW及以上田园管理机 | 潍坊森海机械制造有限公司 | 田园管理机 | 3TGQ-5 |  | 配套动力：5.2kW | 工作状态外形尺寸（开沟）：1820×930×870mm，培土：1730×600×870mm,发动机输出方式：皮带传动，主离合器型式：涨紧轮式，主离合器状态：常开式，开沟器型式：旋刀式，传动方式：链条传动，开沟工作幅宽：12cm，开沟深度：≥10cm，培土器型式：旋刀式，传动方式：链条传动，培土工作幅宽：25cm，培土高度：≥15cm，作业速度：1～1.5km/h | 5.2 | 购机补贴(非通用类) | 2022-12-31 | 山东省 | 评阅通过 | 通过
2358 | 田间管理机械 | 中耕机械 | 田园管理机 | 功率4kW及以上田园管理机 | 潍坊圣川机械有限公司 | 田园管理机 | 3TG-4QB |  | 结构形式：双轴轮式；配套功率4kW。 | 外形尺寸(长×宽×高)mm:1760×690×930;工作幅宽(cm)开沟14.5;培土32;结构质量(kg):121;传动方式(发动机输出):三角皮带;传动方式(刀辊):链传动;旋耕刀型号:开沟HWK225;培土HWP225;总安装刀数量(把):开沟8把;培土8把;主离合器型式:涨紧轮式.标配的开沟、培土的连接方式:直联;传动型式:链传动;开沟刀盘一组(2个刀盘);培土刀盘一组(2个刀盘). | 4.0 | 购机补贴(非通用类) | 2024-12-23 | 山东省 | 评阅通过 | 通过
2359 | 田间管理机械 | 中耕机械 | 田园管理机 | 功率4kW及以上田园管理机 | 潍坊圣川机械有限公司 | 田园管理机 | 3TG-4QC |  | 结构形式：双轴轮式；配套功率4kW。 | 外形尺寸(长×宽×高)mm:1730×620×900;工作幅宽(cm)开沟14.5;培土32;结构质量(kg):110;传动方式(发动机输出):三角皮带;传动方式(刀辊):链传动;旋耕刀型号:开沟HWK225;培土HWP225;总安装刀数量(把):开沟8把;培土8把;主离合器型式:涨紧轮式.标配的开沟、培土的连接方式:直联;传动型式:链传动 | 4.0 | 购机补贴(非通用类) | 2024-12-23 | 山东省 | 评阅通过 | 通过
2360 | 田间管理机械 | 中耕机械 | 田园管理机 | 功率4kW及以上田园管理机 | 潍坊沃富机械有限公司 | 田园管理机 | 3TG-4Q |  | 主机外形尺寸(长×宽×高):1500X620X1000(mm)，主机结构质量:75kg，主机主传动方式;；三角皮带；主离合器型式：涨紧轮式，主机行走轮型式；胶轮；发动机型号:RB28B；标定功率:4.05Kw；,配套开沟器传动方式：链传动，连接方式：直联，与开沟器配套(长×宽×高):1920X820X800(mm)，开 | 主机外形尺寸(长×宽×高):1500X620X1000(mm)，常州市罗本三晶机械有限公司 ，重庆展雄机械制造有限公司；重庆伊格斯机械有限公司；主机结构质量:75kg，主机主传动方式;；三角皮带；主离合器型式：涨紧轮式，主机行走轮型式；胶轮；发动机型号:RB28B；标定功率:4.05Kw；,配套开沟器传动方式：链传动，连接方式：直联，与开沟器配套(长×宽×高):1920X820X800(mm)，开沟深度:10~20cm，与培土器配套(长×宽×高):1920X620X870(mm)，培土高度:15~25cm，作业速度（km/h）：≥1 | 4.05 | 购机补贴(非通用类) | 2021-12-31 | 山东省 | 评阅通过 | 通过
2361 | 田间管理机械 | 中耕机械 | 田园管理机 | 功率4kW及以上田园管理机 | 潍坊沃富机械有限公司 | 田园管理机 | 3TG-6 |  | 外形尺寸：1800x640x1150mm，结构型式：双轴.轮式。发动机输出传动方式：皮带传动。主离合器型式：张紧轮。主离合器状态：常开。标定功率：6.3KW。标定转速：3600r/min。配套开沟装置型式；驱动刀轮式。配套开沟装置最大开沟宽度：140mm。配套培土装置型式：驱动刀轮式。配套培土装置最大工作宽度：140mm。 | 外形尺寸：1800x640x1150mm，常州科普动力机械有限公司，结构型式：双轴.轮式。发动机输出传动方式：皮带传动。主离合器型式：张紧轮。主离合器状态：常开。标定功率：6.3KW。标定转速：3600r/min。配套开沟装置型式；驱动刀轮式。配套开沟装置最大开沟宽度：140mm。配套培土装置型式：驱动刀轮式。配套培土装置最大工作宽度：140mm。 | 6.3 | 购机补贴(非通用类) | 2025-07-06 | 山东省 | 评阅通过 | 通过
2362 | 田间管理机械 | 中耕机械 | 田园管理机 | 功率4kW及以上田园管理机 | 潍坊沃富机械有限公司 | 田园管理机 | 3TG-6B |  | 外形尺寸：1560x720x980mm，结构型式：单轴.轮式。发动机输出传动方式：皮带传动。主离合器型式：张紧轮：。主离合器状态：常开。标定功率：6.3KW。标定转速：3600r/min。配套开沟装置型式；驱动刀轮式。配套开沟装置最大开沟宽度：250mm。配套锄草装置型式：锄草轮。配套锄草装置最大工作宽度：680mm。 | 外形尺寸：1560x720x980mm，常州科普动力机械有限公司，结构型式：单轴.轮式。发动机输出传动方式：皮带传动。主离合器型式：张紧轮：。主离合器状态：常开。标定功率：6.3KW。标定转速：3600r/min。配套开沟装置型式；驱动刀轮式。配套开沟装置最大开沟宽度：250mm。配套锄草装置型式：锄草轮。配套锄草装置最大工作宽度：680mm。 | 6.3 | 购机补贴(非通用类) | 2025-07-06 | 山东省 | 评阅通过 | 通过
2363 | 田间管理机械 | 中耕机械 | 田园管理机 | 功率4kW及以上田园管理机 | 潍坊沃富机械有限公司 | 田园管理机 | 3TG-6C |  | 外形尺寸：1660x720x1000mm，结构型式：双轴.轮式。发动机输出传动方式:齿轮传动。主离合器型式：摩擦片。主离合器状态：常开。标定功率：6.3KW。标定转速：3600r/min。配套开沟装置型式；驱动刀轮式。配套开沟装置最大开沟宽度：250mm。配套锄草装置型式：锄草轮。配套锄草装置最大工作宽度：680mm。 | 外形尺寸：1660x720x1000mm，常州科普动力机械有限公司，结构型式：双轴.轮式。发动机输出传动方式:齿轮传动。主离合器型式：摩擦片。主离合器状态：常开。标定功率：6.3KW。标定转速：3600r/min。配套开沟装置型式；驱动刀轮式。配套开沟装置最大开沟宽度：250mm。配套锄草装置型式：锄草轮。配套锄草装置最大工作宽度：680mm。 | 6.3 | 购机补贴(非通用类) | 2025-07-06 | 山东省 | 评阅通过 | 通过
2364 | 田间管理机械 | 中耕机械 | 田园管理机 | 功率4kW及以上田园管理机 | 潍坊沃富机械有限公司 | 田园管理机 | 3TG-6D |  | 外形尺寸：1750x680x900mm，结构型式：单轴.轮式。发动机输出传动方式：齿轮传动。主离合器型式：摩擦片。主离合器状态：常开。标定功率：6.3KW。标定转速：3600r/min。配套开沟装置型式；犁铲式。配套开沟装置最大开沟宽度：180mm。配套锄草装置型式：锄草轮。配套锄草装置最大工作宽度：700mm。 | 外形尺寸：1750x680x900mm，常州科普动力机械有限公司，结构型式：单轴.轮式。发动机输出传动方式：齿轮传动。主离合器型式：摩擦片。主离合器状态：常开。标定功率：6.3KW。标定转速：3600r/min。配套开沟装置型式；犁铲式。配套开沟装置最大开沟宽度：180mm。配套锄草装置型式：锄草轮。配套锄草装置最大工作宽度：700mm。 | 6.3 | 购机补贴(非通用类) | 2025-07-06 | 山东省 | 评阅通过 | 通过
2365 | 田间管理机械 | 中耕机械 | 田园管理机 | 功率4kW及以上田园管理机 | 潍坊沃富机械有限公司 | 田园管理机 | 3TGQ-4.5 |  | 结构质量：83kg，传动方式：三角皮带，连接方式：直联，作业速度（km/h）：≥1 ，外形尺寸(长×宽×高): 与开沟器配套(长×宽×高):1920X820X1000(mm)，与培土器配套(长×宽 ×高):1920X620X1000(mm)，开沟宽度：10-20cm，培土高度：15-25cm | 结构形式：双轮驱动，重庆展雄机械制造有限公司；重庆伊格斯机械有限公司；结构质量：83kg，传动方式：三角皮带，连接方式：直联，作业速度（km/h）：≥1 ，外形尺寸(长×宽×高): 与开沟器配套(长×宽×高):1920X820X1000(mm)，与培土器配套(长×宽 ×高):1920X620X1000(mm)，开沟宽度：10-20cm，培土高度：15-25cm | 4.5 | 购机补贴(非通用类) | 2022-12-31 | 山东省 | 评阅通过 | 通过
2366 | 田间管理机械 | 中耕机械 | 田园管理机 | 功率4kW及以上田园管理机 | 潍坊沃富机械有限公司 | 田园管理机 | 3TGQ-4.5B |  | 外形尺寸(长×宽×高): 1640×720×860 (mm)，配套发动机：4.5kW，起垄：1640×720×860(mm)，结构形式；双轮驱动，结构质量：91kg，传动方式：齿轮传动 ，连接方式：直联，开沟、起垄传动方式：齿轮+链条，作业速度（km/h）：≥1， 开沟深度≥15 cm，起垄高度≥20 cm | 配套发动机：4.5kW，（重庆伊格斯机械有限公司，YGS）177F/P汽油机重庆展雄机械制造有限公司；外形尺寸(长×宽×高): 1640×720×860 (mm)，起垄：1640×720×860(mm)，结构形式；双轮驱动，结构质量：91kg，传动方式：齿轮传动 ，连接方式：直联，开沟、起垄传动方式：齿轮+链条，作业速度（km/h）：≥1， 开沟深度≥15 cm，起垄高度≥20 cm | 4.5 | 购机补贴(非通用类) | 2022-12-31 | 山东省 | 评阅通过 | 通过
2367 | 田间管理机械 | 中耕机械 | 田园管理机 | 功率4kW及以上田园管理机 | 潍坊沃富机械有限公司 | 田园管理机 | 3TGQ-4.5C |  | 外形尺寸：1550x720x950mm，结构型式：双轴.轮式。发动机输出传动方式：齿轮传动。主离合器型式：摩擦片。主离合器状态：常开。标定功率：4.5KW。标定转速：3600r/min。配套开沟装置型式；驱动刀轮式。配套开沟装置最大开沟宽度：250mm。配套锄草装置型式：锄草轮。配套锄草装置最大工作宽度：680mm。 | 外形尺寸：1550x720x950mm，结构型式：双轴.轮式。重庆伊格斯机械有限公司；重庆展雄机械制造有限公司；发动机输出传动方式：齿轮传动。主离合器型式：摩擦片。主离合器状态：常开。标定功率：4.5KW。标定转速：3600r/min。配套开沟装置型式；驱动刀轮式。配套开沟装置最大开沟宽度：250mm。配套锄草装置型式：锄草轮。配套锄草装置最大工作宽度：680mm。 | 4.5 | 购机补贴(非通用类) | 2025-07-06 | 山东省 | 评阅通过 | 通过
2368 | 田间管理机械 | 中耕机械 | 田园管理机 | 功率4kW及以上田园管理机 | 潍坊沃富机械有限公司 | 田园管理机 | 3TGQ-4.5F |  | 外形尺寸：1600x660x950mm，结构型式：单轴.轮式。发动机输出传动方式：皮带传动。主离合器型式：张紧轮。主离合器状态：常开。标定功率：4.5KW。标定转速：3600r/min。配套开沟装置型式；犁铲式。配套开沟装置最大开沟宽度：180mm。配套锄草装置型式：锄草轮。配套锄草装置最大工作宽度：680mm。 | 外形尺寸：1600x660x950mm，结构型式：单轴.轮式。重庆伊格斯机械有限公司；重庆展雄机械制造有限公司；发动机输出传动方式：皮带传动。主离合器型式：张紧轮。主离合器状态：常开。标定功率：4.5KW。标定转速：3600r/min。配套开沟装置型式；犁铲式。配套开沟装置最大开沟宽度：180mm。配套锄草装置型式：锄草轮。配套锄草装置最大工作宽度：680mm。 | 4.5 | 购机补贴(非通用类) | 2025-07-06 | 山东省 | 评阅通过 | 通过
2369 | 田间管理机械 | 中耕机械 | 田园管理机 | 功率4kW及以上田园管理机 | 潍坊沃富机械有限公司 | 田园管理机 | 3TGQ-4B |  | 外形尺寸(长×宽×高):1590×720×860(mm),发动机型号:170F/P，主机结构质量（kg）：84；传动方式（发动机输出）：皮带传动；传动方式（刀辊）：直联；主离合器型式：张紧轮式。开沟时，开沟深度（cm）：≥15，开沟刀具型号：165开沟刀8把，起垄时用蝶形起垄器+犁铲式，起垄高度：（cm）≥20，垄顶宽度（cm）≥10； 标定功率:4.0kW,额定转速:3600r/min，燃油种类:汽油，起垄高度:≥20㎝，开沟深度:≥15㎝ | 外形尺寸(长×宽×高):1590×720×860(mm),发动机型号:170F/P，重庆伊格斯机械有限公司；重庆展雄机械制造有限公司；主机结构质量（kg）：84；传动方式（发动机输出）：皮带传动；传动方式（刀辊）：直联；主离合器型式：张紧轮式。开沟时，开沟深度（cm）：≥15，开沟刀具型号：165开沟刀8把，起垄时用蝶形起垄器+犁铲式，起垄高度：（cm）≥20，垄顶宽度（cm）≥10； 标定功率:4.0kW,额定转速:3600r/min，燃油种类:汽油，起垄高度:≥20㎝，开沟深度:≥15㎝ | 4.0 | 购机补贴(非通用类) | 2021-12-31 | 山东省 | 评阅通过 | 通过
2370 | 田间管理机械 | 中耕机械 | 田园管理机 | 功率4kW及以上田园管理机 | 潍坊沃富机械有限公司 | 田园管理机 | 3TGQ-4C |  | 发动机：4.0kw，170F/P汽油机，外形尺寸(长×宽×高)；与开沟器配套(长×宽×高):1600X720X860(mm)，与培土器配套(长×宽×高): 1600X720X860(mm)，结构质量：94kg，传动方式：齿轮传动 ，结构形式：双轮驱动，连接方式：直联，开沟、起垄传动方式：齿轮+链传动，作业速度（km/h）：≥1 ，开沟深度：15-2 | 发动机：4.0kw，重庆伊格斯机械有限公司，重庆展雄机械制造有限公司；170F/P汽油机，外形尺寸(长×宽×高)；与开沟器配套(长×宽×高):1600X720X860(mm)，与培土器配套(长×宽×高): 1600X720X860(mm)，结构质量：94kg，传动方式：齿轮传动 ，结构形式：双轮驱动，连接方式：直联，开沟、起垄传动方式：齿轮+链传动，作业速度（km/h）：≥1 ，开沟深度：15-20 cm，起垄高度：10-20 cm | 4.0 | 购机补贴(非通用类) | 2022-12-31 | 山东省 | 评阅通过 | 通过
2371 | 田间管理机械 | 中耕机械 | 田园管理机 | 功率4kW及以上田园管理机 | 潍坊沃富机械有限公司 | 田园管理机 | 3TGQ-4D |  | 外形尺寸：1720x600x970mm，结构型式：双轴.轮式。发动机输出传动方式：皮带传动。主离合器型式：张紧轮。主离合器状态：常开。标定功率：4.0KW。标定转速：3600r/min。配套培土装置型式；驱动刀轮式。配套培土装置最大开沟宽度：250mm。配套开沟装置型式：驱动刀轮式：。配套开沟装置最大工作宽度：250mm。 | 外形尺寸：1720x600x970mm，结构型式：双轴.轮式。重庆伊格斯机械有限公司；重庆展雄机械制造有限公司；发动机输出传动方式：皮带传动。主离合器型式：张紧轮。主离合器状态：常开。标定功率：4.0KW。标定转速：3600r/min。配套培土装置型式；驱动刀轮式。配套培土装置最大开沟宽度：250mm。配套开沟装置型式：驱动刀轮式：。配套开沟装置最大工作宽度：250mm。 | 4.0 | 购机补贴(非通用类) | 2025-07-06 | 山东省 | 评阅通过 | 通过
2372 | 田间管理机械 | 中耕机械 | 田园管理机 | 功率4kW及以上田园管理机 | 潍坊沃富机械有限公司 | 田园管理机 | 3TGQ-4L |  | 外形尺寸：1450x560x900mm，结构型式：单轴，发动机输出传动方式：皮带传动。主离合器型式：摩擦片。主离合器状态：常开。标定功率：4.0KW。标定转速：3600r/min。配套开沟装置型式；犁铲式。配套开沟装置最大开沟宽度：180mm。配套锄草装置型式：锄草式。配套锄草装置最大工作宽度：350mm。 | 外形尺寸：1450x560x900mm，结构型式：单轴，履带重庆伊格斯机械有限公司；重庆展雄机械制造有限公司；发动机输出传动方式：皮带传动。主离合器型式：摩擦片。主离合器状态：常开。标定功率：4.0KW。标定转速：3600r/min。配套开沟装置型式；犁铲式。配套开沟装置最大开沟宽度：180mm。配套锄草装置型式：锄草式。配套锄草装置最大工作宽度：350mm。 | 4.0 | 购机补贴(非通用类) | 2025-07-06 | 山东省 | 评阅通过 | 通过
2373 | 田间管理机械 | 中耕机械 | 田园管理机 | 功率4kW及以上田园管理机 | 潍坊众旺农业机械有限公司 | 田园管理机 | 3TG-5Q |  | 配套发动机标定功率：5.0kW | 主机配套发动机型号：177F/P（重庆久耕道科技有限公司）；配套发动机标定功率：5.0kW；配套发动机额定转速：1800r/min。主机外形尺寸（长×宽×高）：1460×630×1150mm；主机结构质量：75kg；主传动方式：三角皮带；离合器形式：涨紧轮式；驱动轮型式：胶轮；行驶速度：≤10km/h。与开沟机配套结构型式：驱动刀轮式；与开沟机配套外形尺寸（长×宽×高）：1880×850×850mm；与开沟机配套结构质量：116kg；与开沟机配套作业幅宽：12cm；与开沟机配套开沟深度：10-20cm；与开沟机配套传动方式：链传动；与开沟机配套连接方式：直联；与开沟机配套作业速度：≥1km/h。与培土机配套结构型式：驱动刀轮式；与培土机配套外形尺寸（长×宽×高）：1760×620×1100mm；与培土机配套结构质量：110kg；与培土机配套作业幅宽：16cm；与培土机配套培土高度：15-25cm；与培土机配套传动方式：链传动；与培土机配套连接方式：直联；与培土机配套作业速度：≥1km/h。 | 5.0 | 购机补贴(非通用类) | 2021-12-31 | 山东省 | 评阅通过 | 通过
2374 | 田间管理机械 | 中耕机械 | 田园管理机 | 功率4kW及以上田园管理机 | 潍坊众旺农业机械有限公司 | 田园管理机 | 3TG-6 |  | 标定功率：6.3kW | 型号名称：3TG-6型田园管理机；结构型式：双轴、轮式；外形尺寸（长×宽×高）：1600×750×980mm；扶把水平调整：可调；扶把上下调整：可调；发动机输出传动方式：直联；主离合器型式：湿式摩擦片式；主离合器状态：常开；标定功率：6.3kW；标定转速：3600r/min；配套开沟装置型式：刀辊式；配套开沟装置最大工作宽度：240mm；配套培土装置型式：刀辊式；配套培土装置最大工作宽度：240mm | 6.3 | 购机补贴(非通用类) | 2026-04-29 | 山东省 | 评阅通过 | 通过
2375 | 田间管理机械 | 中耕机械 | 田园管理机 | 功率4kW及以上田园管理机 | 潍坊众旺农业机械有限公司 | 田园管理机 | 3TGQ-4 |  | 标定功率：4.0kW | 型号名称：3TGQ-4型田园管理机；结构型式：双轴、轮式；外形尺寸（长×宽×高）：1500×750×980mm；扶把水平调整：可调；扶把上下调整：可调；发动机输出传动方式：皮带传动；主离合器型式：张紧轮式；主离合器状态：常开；标定功率：4.0kW；标定转速：3600r/min；配套开沟装置型式：刀辊式；配套开沟装置最大工作宽度：240mm；配套培土装置型式：刀辊式；配套培土装置最大工作宽度：240mm | 4.0 | 购机补贴(非通用类) | 2026-04-29 | 山东省 | 评阅通过 | 通过
2376 | 田间管理机械 | 中耕机械 | 田园管理机 | 功率4kW及以上田园管理机 | 无锡华源凯马发动机有限公司 | 田园管理机 | 3TG-4.0KM |  | 配套动力标定功率：4.0KW；配套发动机型号：KM178FSD；制造商：无锡华源凯马发动机有限公司；排放阶段：国Ⅲ；燃油型号：0#（夏天）-10#（冬天）-35#（严寒）柴油;燃油种类：柴油 | 工作状态外形尺寸（长×宽×高）：1750×650×1230（mm）；扶把水平（上下）调整范围：±90°（±30°）；发动机输出传动方式：皮带；主离合器型式（状态）：皮带张紧式（常开）；配套动力标定功率：4.0KW；额定转速：1800r/min；工作电压：12V；蓄电池型式：铅酸式；蓄电池容量：18Ah；配套培土器型式：刀片式；传动方式：链条；连接方式：挂接框；配套起垄器型式：圆形垄；起垄数量：1垄；传动方式：链条；连接方式：挂接框；配套发动机型号：KM178FSD；制造商：无锡华源凯马发动机有限公司；排放阶段：国Ⅲ；燃油型号：0#（夏天）-10#（冬天）-35#（严寒）柴油;燃油种类：柴油 | 4 | 购机补贴(非通用类) | 2023-12-31 | 江苏省 | 评阅通过 | 通过
2377 | 田间管理机械 | 中耕机械 | 田园管理机 | 功率4kW及以上田园管理机 | 无锡华源凯马发动机有限公司 | 田园管理机 | 3TG-4.0W |  | 配套动力标定功率：4.05KW；额定转速：3600r/min；配套发动机型号：KM173FAD；制造商：无锡华源凯马发动机有限公司；排放阶段：国Ⅲ；燃油型号：0#（夏天）-10#（冬天）-35#（严寒）柴油;燃油种类：柴油 | 工作状态外形尺寸（长×宽×高）：1260×910×1030（mm）；扶把上下调整范围：±30°；发动机输出传动方式：齿轮无级变速；主离合器型式（状态）：摩擦片式（常开）；配套动力标定功率：4.05KW；额定转速：3600r/min；配套开沟器型式：刀片式；配套开沟器传动方式：齿轮；连接方式：直联；配套锄草装置型式：轮式；配套锄草装置传动方式：齿轮；配套锄草装置数量：1个；配套锄草装置连接方式：直联；配套发动机型号：KM173FAD；制造商：无锡华源凯马发动机有限公司；排放阶段：国Ⅲ；燃油型号：0#（夏天）-10#（冬天）-35#（严寒）柴油;燃油种类：柴油 | 4.05 | 购机补贴(非通用类) | 2023-12-31 | 江苏省 | 评阅通过 | 通过
2378 | 田间管理机械 | 中耕机械 | 田园管理机 | 功率4kW及以上田园管理机 | 无锡华源凯马发动机有限公司 | 田园管理机 | 3TG-5.0 |  | 配套发动机型号:KM186FAS；标定功率：5.2KW；额定转速：1500r/min；制造商：无锡华源凯马发动机有限公司；排放阶段：国Ⅲ；燃油型号：0#（夏天）-10#（冬天）-35#（严寒）柴油；燃油种类：柴油 | 结构型式：手持式；工作状态外形尺寸（长×宽×高）：1750×1005×1230（mm）；扶把水平调整范围：±90°；扶把上下调整范围：±30°；结构质量：120kg；发动机输出传动方式：皮带；主离合器型式（状态）：皮带张紧式（常开）；作业速度：0.7-1.4KM/h；配套发动机型号:KM186FAS；标定功率：5.2KW；额定转速：1500r/min；蓄电池型式：铅酸式；蓄电池容量：18Ah；工作电压：12V；配套起垄器型式：圆形垄；起垄数量：1条；工作幅宽：50-100cm；外形尺寸（长×宽×高）：400×310×600（mm）；结构质量：27kg；连接方式：挂接框；传动方式：链条；起垄高度：20-30cm；垄顶宽：40-100cm；作业速度：0.7-1.3KM/h；配套开沟器型式：刀片式；工作幅宽：23cm；外形尺寸（长×宽×高）：240×160×130（mm）；结构质量：5kg；开沟深度：20-30cm；连接方式：挂接框；传动方式：链条；作业速度：0.7-1.4KM/h；制造商：无锡华源凯马发动机有限公司；排放阶段：国Ⅲ；燃油型号：0#（夏天）-10#（冬天）-35#（严寒）柴油；燃油种类：柴油 | 5.2 | 购机补贴(非通用类) | 2024-10-30 | 江苏省 | 评阅通过 | 通过
2379 | 田间管理机械 | 中耕机械 | 田园管理机 | 功率4kW及以上田园管理机 | 无锡华源凯马发动机有限公司 | 田园管理机 | 3TG-5.5 |  | 配套发动机型号：KM188FS；标定功率：5.6KW；额定转速：1500r/min；制造商：无锡华源凯马发动机有限公司；排放阶段：国Ⅲ；燃油型号：0#（夏天）-10#（冬天）-35#（严寒）柴油；燃油种类：柴油 | 结构型式：手持；工作状态外形尺寸（长×宽×高）：1750×1005×1230（mm）；扶把水平调整范围：±90°；扶把上下调整范围：±30°；结构质量：122kg；发动机输出传动方式：皮带；主离合器型式（状态）：皮带张紧式（常开）；作业速度：0.7-1.4KM/h；配套发动机型号：KM188FS；标定功率：5.6KW；额定转速：1500r/min；蓄电池型式：铅酸式；蓄电池容量：18Ah；工作电压：12V；配套起垄器型式：圆形垄；起垄数量：1条；工作幅宽：50-100cm；外形尺寸（长×宽×高）：400×310×600（mm）；结构质量：27kg；连接方式：挂接框；传动方式：链条；起垄高度：20-30cm；垄顶宽：40-100cm；作业速度：0.7-1.3KM/h；配套开沟器型式：刀片式；工作幅宽：23cm；外形尺寸（长×宽×高）：240×160×130（mm）；结构质量：5kg；开沟深度：20-30cm；连接方式：挂接框；传动方式：链条；作业速度：0.7-1.4KM/h；制造商：无锡华源凯马发动机有限公司；排放阶段：国Ⅲ；燃油型号：0#（夏天）-10#（冬天）-35#（严寒）柴油；燃油种类：柴油 | 5.6 | 购机补贴(非通用类) | 2024-10-30 | 江苏省 | 评阅通过 | 通过
2380 | 田间管理机械 | 中耕机械 | 田园管理机 | 功率4kW及以上田园管理机 | 无锡华源凯马发动机有限公司 | 田园管理机 | 3TG-5.5KM |  | 标定功率：5.8KW；额定转速：1800r/min；制造商：无锡华源凯马发动机有限公司；排放阶段：国Ⅲ ；燃油型号：0#（夏天）-10#（冬天）-35#（严寒）柴油 | 外形尺寸：1750×1005×1230（mm）；扶把水平（上下）调整范围：180°（±30°）；发动机输出传动方式：皮带；主离合器型式（状态）：皮带张紧式（常开）；配套动力：KM186FASD;标定功率：5.8KW；额定转速：1800r/min；工作电压：12V；蓄电池型式：铅酸式；蓄电池容量：18Ah；配套开沟器型式：刀片式；传动方式：链条；连接方式：挂接框；配套起垄器型式：圆形垄；起垄数量：1；传动方式：链条；连接方式：挂接框 燃油型号：0#（夏天）-10#（冬天）-35#（严寒）柴油；排放阶段：国Ⅲ | 5.8 | 购机补贴(非通用类) | 2022-12-31 | 江苏省 | 评阅通过 | 通过
2381 | 田间管理机械 | 中耕机械 | 田园管理机 | 功率4kW及以上田园管理机 | 无锡华源凯马发动机有限公司 | 田园管理机 | 3TG-6.0 |  | 配套发动机型号：KM192FS；标定功率：6.1KW；额定转速：1500r/min；制造商：无锡华源凯马发动机有限公司；排放阶段：国Ⅲ；燃油型号：0#（夏天）-10#（冬天）-35#（严寒）柴油；燃油种类：柴油 | 结构型式：手持；工作状态外形尺寸（长×宽×高）：1750×1005×1230（mm）；扶把水平调整范围：±90°；扶把上下调整范围：±30°；结构质量：125kg；发动机输出传动方式：皮带；主离合器型式（状态）：皮带张紧式（常开）；作业速度：0.7-1.4KM/h；配套发动机型号：KM192FS；标定功率：6.1KW；额定转速：1500r/min；蓄电池型式：铅酸式；蓄电池容量：18Ah；工作电压：12V；配套起垄器型式：圆形垄；起垄数量：1条；工作幅宽：50-100cm；外形尺寸（长×宽×高）：400×310×600（mm）；结构质量：27kg；连接方式：挂接框；传动方式：链条；起垄高度：20-30cm；垄顶宽：40-100cm；作业速度：0.7-1.3KM/h；配套开沟器型式：刀片式；工作幅宽：23cm；外形尺寸（长×宽×高）：240×160×130（mm）；结构质量：5kg；开沟深度：20-30cm；连接方式：挂接框；传动方式：链条；作业速度：0.7-1.4KM/h；制造商：无锡华源凯马发动机有限公司；排放阶段：国Ⅲ；燃油型号：0#（夏天）-10#（冬天）-35#（严寒）柴油；燃油种类：柴油 | 6.1 | 购机补贴(非通用类) | 2024-10-30 | 江苏省 | 评阅通过 | 通过
2382 | 田间管理机械 | 中耕机械 | 田园管理机 | 功率4kW及以上田园管理机 | 无锡华源凯马发动机有限公司 | 田园管理机 | 3TG-6.0KM |  | 配套动力:KM188FSD;标定功率：6.3KW；额定转速：1800r/min；制造商：无锡华源凯马发动机有限公司；排放阶段：国Ⅲ | 外形尺寸：1750*1005*1230（mm）；扶把水平（上下）调整范围：180°（±30°）；发动机输出传动方式：皮带；主离合器型式（状态）：皮带张紧式（常开）；配套动力:KM188FSD;标定功率：6.3KW；额定转速：1800r/min；工作电压：12V；蓄电池型式：铅酸式；蓄电池容量：18Ah；配套开沟器型式：刀片式；传动方式：链条；连接方式：挂接框；配套起垄器型式：圆形垄；起垄数量：1；传动方式：链条；连接方式：挂接框 燃油型号：0#（夏天）-10#（冬天）-35#（严寒）柴油;排放阶段：国Ⅲ | 6.3 | 购机补贴(非通用类) | 2022-12-31 | 江苏省 | 评阅通过 | 通过
2383 | 田间管理机械 | 中耕机械 | 田园管理机 | 功率4kW及以上田园管理机 | 烟台成峰机械科技有限公司 | 田园管理机 | 3TG-4Q-B |  | 外形尺寸(长*宽*高)mm:1700*600*990,主机结构质量kg:104、主传动方式:三角皮带,离合器型式:涨紧轮式、行走轮型式:胶轮,标定功率:4千瓦、锄草装置型式:锄草轮式,起垄器型式:碟型起垄器+犁铲式. | 外形尺寸(长*宽*高)mm:1700*600*990,主机结构质量kg:104、主传动方式:三角皮带,离合器型式:涨紧轮式、行走轮型式:胶轮,标定功率:4千瓦、锄草装置型式:锄草轮式,起垄器型式:碟型起垄器+犁铲式. | 4 | 购机补贴(非通用类) | 2021-12-31 | 山东省 | 评阅通过 | 通过
2384 | 田间管理机械 | 中耕机械 | 田园管理机 | 功率4kW及以上田园管理机 | 烟台成峰机械科技有限公司 | 田园管理机 | 3TG-4Q-C |  | 外形尺寸(长*宽*高)mm:1700*550*930,主机结构质量kg:84、主传动方式:三角皮带、离合器型式:涨紧轮式、行走轮型式:胶轮、标定功率:4kw,锄草装置型式:驱动齿形刀轮式,起垄器型式:蝶形起垄器+锥形板式 | 外形尺寸(长*宽*高)mm:1700*550*930,主机结构质量kg:84、主传动方式:三角皮带、离合器型式:涨紧轮式、行走轮型式:胶轮、标定功率:4kw,锄草装置型式:驱动齿形刀轮式,起垄器型式:蝶形起垄器+锥形板式 | 4 | 购机补贴(非通用类) | 2021-12-31 | 山东省 | 评阅通过 | 通过
2385 | 田间管理机械 | 中耕机械 | 田园管理机 | 功率4kW及以上田园管理机 | 烟台成峰机械科技有限公司 | 田园管理机 | 3TG-4Q-F |  | 工作状态外形尺寸(长*宽*高)mm:1530*850*960,发动机输出传动方式:三角皮带传动、主离合器型式:涨紧轮式、标定功率:4kw,锄草装置型式:锄草轮式,起垄器型式:蝶形起垄器+犁铲式 | 工作状态外形尺寸(长*宽*高)mm:1530*850*960,发动机输出传动方式:三角皮带传动、主离合器型式:涨紧轮式、标定功率:4kw,锄草装置型式:锄草轮式,起垄器型式:蝶形起垄器+犁铲式 | 4 | 购机补贴(非通用类) | 2021-12-31 | 山东省 | 评阅通过 | 通过
2386 | 田间管理机械 | 中耕机械 | 田园管理机 | 功率4kW及以上田园管理机 | 烟台成峰机械科技有限公司 | 田园管理机 | 3TGQ-4H |  | 结构型式:双轴:轮式,外形尺寸(长*宽*高)mm:1700*850*960,发动机输出传动方式:齿轮传动,主离合器型式:摩擦片,标定(额定)功率kW:4,标定(额定)转速r/min:3600,配套锄草装置型式:锄草轮,配套开沟装置型式:开沟刀 | 结构型式:双轴:轮式,外形尺寸(长*宽*高)mm:1700*850*960,发动机输出传动方式:齿轮传动,主离合器型式:摩擦片,标定(额定)功率kW:4,标定(额定)转速r/min:3600,配套锄草装置型式:锄草轮,配套开沟装置型式:开沟刀 | 4 | 购机补贴(非通用类) | 2024-08-08 | 山东省 | 评阅通过 | 通过
2387 | 田间管理机械 | 中耕机械 | 田园管理机 | 功率4kW及以上田园管理机 | 烟台成峰机械科技有限公司 | 田园管理机 | 3TGQ-4R |  | 结构型式:单轴:轮式,外形尺寸(长*宽*高)mm:1500*590*900,发动机输出传动方式:齿轮传动,主离合器型式:摩擦片,标定(额定)功率kW:4,标定(额定)转速r/min:3600,配套锄草装置型式:锄草轮,配套开沟装置型式:开沟刀 | 结构型式:单轴:轮式,外形尺寸(长*宽*高)mm:1500*590*900,发动机输出传动方式:齿轮传动,主离合器型式:摩擦片,标定(额定)功率kW:4,标定(额定)转速r/min:3600,配套锄草装置型式:锄草轮,配套开沟装置型式:开沟刀 | 4 | 购机补贴(非通用类) | 2024-08-08 | 山东省 | 评阅通过 | 通过
2388 | 田间管理机械 | 中耕机械 | 田园管理机 | 功率4kW及以上田园管理机 | 烟台成峰机械科技有限公司 | 田园管理机 | 3TGQ-5.5K |  | 型号名称:3TG-5.5K型田园管理机结构形式:双轴轮式外形尺寸(长*宽*高):1700*850*960(mm)扶把水平可调/上下可调发动机输出传动方式:齿轮传动主离合器型式:摩擦片主离合器状态:常开标定(额定)功率5.5kw标定(额定)转速3600r/min配套锄草装置型式:锄草轮配套锄草装置最大工作宽度:730mm配套开沟装置型式:旋刀式配套开沟装置最大工作宽度:250mm | 型号名称:3TG-5.5K型田园管理机结构形式:双轴轮式外形尺寸(长*宽*高):1700*850*960(mm)扶把水平可调/上下可调发动机输出传动方式:齿轮传动主离合器型式:摩擦片主离合器状态:常开标定(额定)功率5.5kw标定(额定)转速3600r/min配套锄草装置型式:锄草轮配套锄草装置最大工作宽度:730mm配套开沟装置型式:旋刀式配套开沟装置最大工作宽度:250mm | 4 | 购机补贴(非通用类) | 2024-08-08 | 山东省 | 评阅通过 | 通过
2389 | 田间管理机械 | 中耕机械 | 田园管理机 | 功率4kW及以上田园管理机 | 烟台成峰机械科技有限公司 | 田园管理机 | 3TGQ-5.5M |  | 型号名称:3TG-5.5M型田园管理机结构形式:双轴轮式外形尺寸(长*宽*高):1700*550*930(mm)扶把水平可调/上下可调发动机输出传动方式:三角皮带主离合器型式:涨紧轮主离合器状态:常开标定(额定)功率5.5kw标定(额定)转速3600r/min配套培土装置型式:培土刀配套培土装置最大工作宽度:300mm配套开沟装置型式:开沟刀配套开沟装置最大工作宽度:250mm | 型号名称:3TG-5.5M型田园管理机结构形式:双轴轮式外形尺寸(长*宽*高):1700*550*930(mm)扶把水平可调/上下可调发动机输出传动方式:三角皮带主离合器型式:涨紧轮主离合器状态:常开标定(额定)功率5.5kw标定(额定)转速3600r/min配套培土装置型式:培土刀配套培土装置最大工作宽度:300mm配套开沟装置型式:开沟刀配套开沟装置最大工作宽度:250mm | 4 | 购机补贴(非通用类) | 2024-08-08 | 山东省 | 评阅通过 | 通过
2390 | 田间管理机械 | 中耕机械 | 田园管理机 | 功率4kW及以上田园管理机 | 烟台成峰机械科技有限公司 | 田园管理机 | 3TGQ-5.5N |  | 型号名称:3TG-5.5N型田园管理机结构形式:双轴轮式外形尺寸(长*宽*高):1560*610*930(mm)扶把水平可调/上下可调发动机输出传动方式:三角皮带主离合器型式:涨紧轮主离合器状态:常开标定(额定)功率5.5kw标定(额定)转速3600r/min配套培土装置型式:培土刀配套培土装置最大工作宽度:300mm配套开沟装置型式:开沟刀配套开沟装置最大工作宽度:250mm | 型号名称:3TG-5.5N型田园管理机结构形式:双轴轮式外形尺寸(长*宽*高):1560*610*930(mm)扶把水平可调/上下可调发动机输出传动方式:三角皮带主离合器型式:涨紧轮主离合器状态:常开标定(额定)功率5.5kw标定(额定)转速3600r/min配套培土装置型式:培土刀配套培土装置最大工作宽度:300mm配套开沟装置型式:开沟刀配套开沟装置最大工作宽度:250mm | 4 | 购机补贴(非通用类) | 2024-08-08 | 山东省 | 评阅通过 | 通过
2391 | 田间管理机械 | 中耕机械 | 田园管理机 | 功率4kW及以上田园管理机 | 烟台宏伟工贸有限公司 | 田园管理机 | 3TGQ-4 |  | 汽油机， 标定 功率：4kW | 扶把水平调节范围：225° 扶把垂直调节范围：20° 发动机输出传动方式：皮带传动 主离合器型式：张紧轮式 主离合器状态：常开 配套动力：标定功率4kW 额定转速：3600r/min 锄草装置型式：锄草轮式 锄草装置数量：2 传动方式：链传动 连接方式：直联 起垄器型式：蝶型起垄器+挡土板式 传动方式：链传动 连接方式：直联 起垄数量：1 | 4 | 购机补贴(非通用类) | 2021-12-31 | 山东省 | 评阅通过 | 通过
2392 | 田间管理机械 | 中耕机械 | 田园管理机 | 功率4kW及以上田园管理机 | 烟台宏伟工贸有限公司 | 田园管理机 | 3TGQ-4A |  | 汽油机， 标定功率：4kW | 外形尺寸：1640*800*870（mm） 扶把水平调节范围：270° 扶把垂直调节范围：20° 发动机输出传动方式：皮带传动 主离合器型式：张紧轮式 主离合器状态：常开 配套动力：标定功率4kW 额定转速：3600r/min 锄草装置型式：锄草轮式 锄草装置数量：2 传动方式：轴传动 连接方式：直联 起垄器型式：蝶型起垄器+挡土板式 传动方式：轴传动 连接方式：直联 起垄数量：1 | 4 | 购机补贴(非通用类) | 2021-12-31 | 山东省 | 评阅通过 | 通过
2393 | 田间管理机械 | 中耕机械 | 田园管理机 | 功率4kW及以上田园管理机 | 烟台宏伟工贸有限公司 | 田园管理机 | 3TGQ-4Z2 |  | 汽油机 标定功率 4kW | 外形尺寸：1670×795×870（mm） 扶把水平调节：可调 扶把垂直调节：可调 发动机输出传动方式：轴传动 主离合器型式：摩擦片式 主离合器状态：常开 配套动力：标定功率4kW 额定转速：3600r/min 配套开沟装置型式：开沟刀式 配套开沟装置最大工作宽度：230（mm） 配套起垄装置型式：蝶型起垄器+挡土板式 配套起垄装置起垄数量：1个 配套起垄装置最大工作起垄高度：200（mm） | 4 | 购机补贴(非通用类) | 2024-12-26 | 山东省 | 评阅通过 | 通过
2394 | 田间管理机械 | 中耕机械 | 田园管理机 | 功率4kW及以上田园管理机 | 烟台宏伟工贸有限公司 | 田园管理机 | 3TGQ-5.5 |  | 汽油机 标定功率5.5kW | 外形尺寸：1725×800×875（mm） 扶把水平调节：可调 扶把垂直调节：可调 发动机输出传动方式：三角带 主离合器型式：张紧式 主离合器状态：常开 配套动力：标定功率5.5kW 额定转速：3600r/min 配套开沟装置型式：开沟刀式 配套开沟装置最大工作宽度：230（mm） 配套起垄装置型式：蝶型起垄器+挡土板式 配套起垄装置起垄数量：1个 配套起垄装置最大工作起垄高度：200（mm） | 5.5 | 购机补贴(非通用类) | 2024-12-26 | 山东省 | 评阅通过 | 通过
2395 | 田间管理机械 | 中耕机械 | 田园管理机 | 功率4kW及以上田园管理机 | 烟台宏伟工贸有限公司 | 田园管理机 | 3TGQ-5.5Z2 |  | 汽油机 标定功率5.5kW | 外形尺寸：1760×795×870（mm） 扶把水平调节：可调 扶把垂直调节：可调 发动机输出传动方式：轴传动 主离合器型式：摩擦片式 主离合器状态：常开 配套动力：标定功率5.5kW 额定转速：3600r/min 配套开沟装置型式：开沟刀式 配套开沟装置最大工作宽度：230（mm） 配套起垄装置型式：蝶型起垄器+挡土板式 配套起垄装置起垄数量：1个 配套起垄装置最大工作起垄高度：200（mm） | 5.5 | 购机补贴(非通用类) | 2024-12-26 | 山东省 | 评阅通过 | 通过
2396 | 田间管理机械 | 中耕机械 | 田园管理机 | 功率4kW及以上田园管理机 | 烟台市伊格斯机械有限公司 | 田园管理机 | 3TGQ-4 |  | 结构形式：双轴，轮式；外形尺寸：1450*720*960;扶把水平调整：可调；扶把上下调整：可调；发动机输出传动方式：齿轮传动；主离合器型式：摩擦片式；主离合器状态：常开；额定功率：4KW；额定转速：3600r/min;配套开沟装置型式：旋刀式；配套开沟装置最大工作宽度：260mm；配套培土装置型式：旋刀式；配套培土装置最大工作宽度：260mm | 结构形式：双轴，轮式；外形尺寸：1450*720*960;扶把水平调整：可调；扶把上下调整：可调；发动机输出传动方式：齿轮传动；主离合器型式：摩擦片式；主离合器状态：常开；额定功率：4KW；额定转速：3600r/min;配套开沟装置型式：旋刀式；配套开沟装置最大工作宽度：260mm；配套培土装置型式：旋刀式；配套培土装置最大工作宽度：260mm | 4 | 购机补贴(非通用类) | 2025-07-06 | 山东省 | 评阅通过 | 通过
2397 | 田间管理机械 | 中耕机械 | 田园管理机 | 功率4kW及以上田园管理机 | 盐城万富隆机械制造有限公司 | 田园管理机 | 3TG-4.0QA |  | 4.0QA:型号名称：170FA汽油机，标定功率：4.0KW，额定转速：3600r/min，燃油种类：汽油。 | 4.0QA:型号名称：170FA汽油机，标定功率：4.0KW，额定转速：3600r/min，燃油种类：汽油。 | 4 | 购机补贴(非通用类) | 2022-12-31 | 江苏省 | 评阅通过 | 通过
2398 | 田间管理机械 | 中耕机械 | 田园管理机 | 功率4kW及以上田园管理机 | 盐城万富隆机械制造有限公司 | 田园管理机 | 3TG-5.5QB |  | 结构型式：双轮驱动式，型号：177F，标定功率：5.5KW，燃油种类：汽油。 | 结构型式：双轮驱动式，型号：177F，标定功率：5.5KW，燃油种类：汽油。 | 5.5 | 购机补贴(非通用类) | 2024-12-23 | 江苏省 | 评阅通过 | 通过
2399 | 田间管理机械 | 中耕机械 | 田园管理机 | 功率4kW及以上田园管理机 | 盐城万富隆机械制造有限公司 | 田园管理机 | 3TGQ-4.0C |  | 3TGQ-4.0C田园管理机，结构型式：手持，标定功率：4.0KW，额定转速：3600r/min。燃油种类：汽油。 | 3TGQ-4.0C田园管理机，结构型式：手持，标定功率：4.0KW，额定转速：3600r/min。燃油种类：汽油。 | 4 | 购机补贴(非通用类) | 2023-12-31 | 江苏省 | 评阅通过 | 通过
2400 | 田间管理机械 | 中耕机械 | 田园管理机 | 功率4kW及以上田园管理机 | 盐城万富隆机械制造有限公司 | 田园管理机 | 3TGQ-4.0D |  | 型号名称：3TG-4.0D型田园管理机；结构形式：双轴、轮式：外形尺寸：1500*450*900mm;发动机输出传动方式：皮带传动；主离合型式：涨紧式 | 型号名称：3TG-4.0D型田园管理机；结构形式：双轴、轮式：外形尺寸：1500*450*900mm;发动机输出传动方式：皮带传动；主离合型式：涨紧式 | 4 | 购机补贴(非通用类) | 2025-08-31 | 江苏省 | 评阅通过 | 通过
2401 | 田间管理机械 | 中耕机械 | 田园管理机 | 功率4kW及以上田园管理机 | 盐城万富隆机械制造有限公司 | 田园管理机 | 3TGQ-5.5C |  | 3TGQ-5.5C型田园管理机，结构型式：手持，标定功率：5.5KW，额定转速：1800r/min，燃油种类：汽油。 | 3TGQ-5.5C型田园管理机，结构型式：手持，标定功率：5.5KW，额定转速：1800r/min，燃油种类：汽油。 | 5.5 | 购机补贴(非通用类) | 2023-12-31 | 江苏省 | 评阅通过 | 通过
2402 | 田间管理机械 | 中耕机械 | 田园管理机 | 功率4kW及以上田园管理机 | 盐城万富隆机械制造有限公司 | 田园管理机 | 3TGQ-6C |  | 3TGQ-6C，标定功率：6.5KW，额定转速：1800r/min，燃油种类：汽油 | 3TGQ-6C，标定功率：6.5KW，额定转速：1800r/min，燃油种类：汽油 | 6.5 | 购机补贴(非通用类) | 2022-12-31 | 江苏省 | 评阅通过 | 通过
2403 | 田间管理机械 | 中耕机械 | 田园管理机 | 功率4kW及以上田园管理机 | 沂南县中天机械有限公司 | 田园管理机 | 3TGQ-4.5S |  | 标定（额定）功率：4.5kw； | 配套功率：4.5KW；型号名称：3TGQ-4.5S型田园管理机；结构型式：双轴/轮式；外形尺寸（长×宽×高）1650×710×850mm；扶把水平调整：可调；扶把上下调整：可调；发动机输出传动方式：齿轮传动；主离合器型式：摩擦片；主离合器状态：常开；标定（额定）功率：4.5kw；标定（额定）转速：3600r/min；配套锄草装置型式：锄草轮；配套锄草装置最大工作宽度：740mm；配套开沟装置型式：旋刀式；配套开沟装置最大工作宽度：210mm； | 4.5 | 购机补贴(非通用类) | 2025-07-06 | 山东省 | 评阅通过 | 通过
2404 | 田间管理机械 | 中耕机械 | 田园管理机 | 功率4kW及以上田园管理机 | 永康市正轮机械有限公司 | 田园管理机 | ZL-3TGQ-4 |  | 型号名称：ZL-3TGQ-4型田园管理机，工作状态外形尺寸（长×宽×高）：1360×670×800mm，发动机输出传动方式：直联式，主离合器形式：摩擦片式，主离合器状态：常开，配套动力标定功率：4.0kW，额定转速：3600r/min，起动方式：手拉启动，燃油种类：汽油，配套开沟器形式：轮式，传动方式：轮式，开沟工作幅宽：≥20cm，开沟作业速度：≥0.1km/h，开沟深度：≥10cm，配套除草装置形式：刀辊轮式，锄草装置数量：2（左右各1），传动方式：齿轮箱式，锄草工作幅宽：≥36cm，锄草作业速度：≥0.2Km/h，锄草深度：≥2cm | 型号名称：ZL-3TGQ-4型田园管理机，工作状态外形尺寸（长×宽×高）：1360×670×800mm，发动机输出传动方式：直联式，主离合器形式：摩擦片式，主离合器状态：常开，配套动力标定功率：4.0kW，额定转速：3600r/min，起动方式：手拉启动，燃油种类：汽油，配套开沟器形式：轮式，传动方式：轮式，开沟工作幅宽：≥20cm，开沟作业速度：≥0.1km/h，开沟深度：≥10cm，配套除草装置形式：刀辊轮式，锄草装置数量：2（左右各1），传动方式：齿轮箱式，锄草工作幅宽：≥36cm，锄草作业速度：≥0.2Km/h，锄草深度：≥2cm | 4.0 | 购机补贴(非通用类) | 2023-12-31 | 浙江省 | 评阅通过 | 通过
2405 | 田间管理机械 | 中耕机械 | 田园管理机 | 功率4kW及以上田园管理机 | 浙江程阳机电有限公司 | 田园管理机 | 3TGQ-4 |  | 配套动力结构型式：单缸、顶置式气门；.配套动力标定功率：4.2kW；.配套动力标定转速：3600r/min；.配套动力起动方式：手拉起动；配套动力燃油种类：汽油。 | 1.主机型号名称：3TGQ-4田园管理机；2.主机结构型式：开沟刀、培土板驱动；3.主机工作状态外形尺寸（长×宽×高)：1550×850×950mm；4.主机主变速箱结构型式：有极式；5.主变速箱箱体材质：铸铁；6.主机扶把水平调整范围：36°；7.主机扶把上下调整范围：220°；8.主机发动机输出传动方式：直联；9.主机主离合器型式：摩擦片式；10.主机主离合器状态：常开式；11.主机行走轮型式：橡胶轮；12.主机行走速度：≤10km/h；13.配套动力结构型式：单缸、顶置式气门；14.配套动力标定功率：4.2kW；15.配套动力标定转速：3600r/min；16.配套动力起动方式：手拉起动；17.配套动力燃油种类：汽油；18.配套开沟器型式：螺旋式+铧式；19.开沟器传动方式：锥齿传动；20.开沟器连接方式：直联+悬挂；21.开沟工作幅宽：57cm；22.开沟作业速度：0.1-0.3km/h；23.开沟深度：≥10cm；24.配套培土器型式：螺旋式+铧式；25.培土器传动方式：锥齿传动；26.培土器连接方式：直联+悬挂；27.培土工作幅宽：57cm；28.培土作业速度：0.1-0.3km/h；29.培土高度：≥15cm。 | 4.2 | 购机补贴(非通用类) | 2022-12-31 | 浙江省 | 评阅通过 | 通过
2406 | 田间管理机械 | 中耕机械 | 田园管理机 | 功率4kW及以上田园管理机 | 重庆安晓机械有限公司 | 田园管理机 | 3TGC-4.05 |  | 配套功率4.05kW | 结构型式：双轴轮式；外形尺寸（长*宽*高）mm:1550*830*1000；扶把水平调整：可调；扶把上下调整：可调；发动机输出传动方式：直联；主离合器型式：摩擦片式；主离合器状态：常开。配套开沟装置型式：刀片式；配套开沟装置最大工作宽度mm：260；配套培土装置型式：刀片式；配套培土装置最大工作宽度mm:260。 | 4.05 | 购机补贴(非通用类) | 2024-07-01 | 重庆市 | 评阅通过 | 通过
2407 | 田间管理机械 | 中耕机械 | 田园管理机 | 功率4kW及以上田园管理机 | 重庆安晓机械有限公司 | 田园管理机 | 3TGC-4.05-A |  | 配套功率4.05kW | 结构型式：双轴轮式；外形尺寸（长*宽*高）mm:1250*650*1000；结构质量KG：90；扶把水平调整：不可调；扶把上下调整：可调；发动机输出传动方式：刀辊传动方式：齿轮传动；直联；主离合器型式：摩擦片式；主离合器状态：常开。标定功率KW：4.05 ；标定转速r/min：3600；配套开沟装置型式：刀片式；配套开沟装置最大工作宽度mm：265；配套培土装置型式：刀片式；配套培土装置最大工作宽度mm:265。 | 4.05 | 购机补贴(非通用类) | 2024-12-25 | 重庆市 | 评阅通过 | 通过
2408 | 田间管理机械 | 中耕机械 | 田园管理机 | 功率4kW及以上田园管理机 | 重庆安晓机械有限公司 | 田园管理机 | 3TGC-4.1 |  | 配套功率4.1kW | 结构型式：双轴轮式；外形尺寸（长*宽*高）mm:1550*830*1000；扶把水平调整：可调；扶把上下调整：可调；发动机输出传动方式：直联；主离合器型式：摩擦片式；主离合器状态：常开。配套开沟装置型式：刀片式；配套开沟装置最大工作宽度mm：260；配套培土装置型式：刀片式；配套培土装置最大工作宽度mm:260。 | 4.1 | 购机补贴(非通用类) | 2024-07-01 | 重庆市 | 评阅通过 | 通过
2409 | 田间管理机械 | 中耕机械 | 田园管理机 | 功率4kW及以上田园管理机 | 重庆安晓机械有限公司 | 田园管理机 | 3TGQ-4.0 |  | 配套功率4.0kW | 结构型式：双轴轮式；外形尺寸（长*宽*高）mm:1550*830*1000；扶把水平调整：可调；扶把上下调整：可调；发动机输出传动方式：直联；主离合器型式：摩擦片式；主离合器状态：常开。配套开沟装置型式：刀片式；配套开沟装置最大工作宽度mm：260；配套培土装置型式：刀片式；配套培土装置最大工作宽度mm:260。 | 4.0 | 购机补贴(非通用类) | 2024-07-01 | 重庆市 | 评阅通过 | 通过
2410 | 田间管理机械 | 中耕机械 | 田园管理机 | 功率4kW及以上田园管理机 | 重庆安晓机械有限公司 | 田园管理机 | 3TGQ-4.0-A |  | 配套功率4.0kW | 结构型式：双轴轮式；外形尺寸（长*宽*高）mm:1300*700*1000；扶把水平调整：不可调；扶把上下调整：可调；发动机输出传动方式：直联；刀辊传动方式：齿轮传动；主离合器型式：摩擦片式；主离合器状态：常开。标定功率KW：4.0 ；标定转速r/min：3800；配套开沟装置型式：刀片式；配套开沟装置最大工作宽度mm：265；配套培土装置型式：刀片式；配套培土装置最大工作宽度mm:265。 | 4.0 | 购机补贴(非通用类) | 2024-12-25 | 重庆市 | 评阅通过 | 通过
2411 | 田间管理机械 | 中耕机械 | 田园管理机 | 功率4kW及以上田园管理机 | 重庆财耕农业机械有限公司 | 田园管理机 | 3TGQ-4.0 |  | 标定功率：4.0kW/3600r/min | 型号名称：3TGQ-4.0型田园管理机结构型式：双轴.轮式配套发动机标定功率：4.0kW标定转速：3600r/min起动方式：手拉起动燃油种类：汽油整机外形尺寸：1650mm*630mm*1000mm发动机输出传动方式：直联主合器型式：摩擦片式主离合器状态：常开配套开沟装置型式：刀片式配置开沟装置最大工作幅宽：300mm 配套培土装置型式：刀片式配套培土装置最大工作宽度：300mm | 4.0 | 购机补贴(非通用类) | 2026-02-01 | 重庆市 | 评阅通过 | 通过
2412 | 田间管理机械 | 中耕机械 | 田园管理机 | 功率4kW及以上田园管理机 | 重庆财耕农业机械有限公司 | 田园管理机 | 3TGQ-4.0A |  | 标定功率：4.0kW/3600r/min | 型号名称：3TGQ-4.0A型田园管理机结构型式：双轴.轮式配套发动机标定功率：4.0kW标定转速：3600r/min起动方式：手拉起动整机外形尺寸：1500mm*630mm*960mm发动机输出传动方式：直联主合器型式：摩擦片式主离合器状态：常开配套开沟装置型式：刀片式配置开沟装置最大工作幅宽：270mm 配套培土装置型式：刀片式配套培土装置最大工作宽度：270 | 4.0 | 购机补贴(非通用类) | 2026-02-01 | 重庆市 | 评阅通过 | 通过
2413 | 田间管理机械 | 中耕机械 | 田园管理机 | 功率4kW及以上田园管理机 | 重庆帝勒金驰通用机械股份有限公司 | 田园管理机 | 3TG-4 |  | 外形尺寸（长×宽×高）mm：1550*700*950；工作幅宽（cm）：60；结构质量（kg）: 115 ；传动方式（发动机输出）：直联；传动方式（刀辊）：齿轮传动 ；旋耕刀型号：开沟刀和除草刀 ；总安装刀数量（把）： 6 ；主离合器型式：摩擦片式。配套锄草装置连接形式： 直接连接 ；传动方式：齿轮传动 ；数量 ： 6 片 ； 配套开沟装置连接形式：直接连接 ；传 | 外形尺寸（长×宽×高）mm：1550*700*950；工作幅宽（cm）：60；结构质量（kg）: 115 ；传动方式（发动机输出）：直联；传动方式（刀辊）：齿轮传动 ；旋耕刀型号：开沟刀和除草刀 ；总安装刀数量（把）： 6 ；主离合器型式：摩擦片式。配套锄草装置连接形式： 直接连接 ；传动方式：齿轮传动 ；数量 ： 6 片 ； 配套开沟装置连接形式：直接连接 ；传动方式： 齿轮传动 ；数量 ：8片 ；配套动力型号：KAGS350；标定功率：4.1KW，；标定转速（r/min）：3600。 | 4.1 | 购机补贴(非通用类) | 2024-06-02 | 重庆市 | 评阅通过 | 通过
2414 | 田间管理机械 | 中耕机械 | 田园管理机 | 功率4kW及以上田园管理机 | 重庆帝勒金驰通用机械股份有限公司 | 田园管理机 | 3TGQ-4A |  | 外形尺寸（长×宽×高）mm：1650*750*950;工作幅宽（cm）:600;结构质量（kg）：101;传动方式（发动机输出）：直联 ;传动方式（刀辊）：齿轮传动；刀具配置： 开沟刀和旱地刀；总安装刀数量（把）： 32把 主离合器型式：摩擦片式 | 外形尺寸（长×宽×高）mm：1650*750*950;工作幅宽（cm）:600;结构质量（kg）：101;传动方式（发动机输出）：直联 ;传动方式（刀辊）：齿轮传动；刀具配置： 开沟刀和旱地刀；总安装刀数量（把）： 32把 主离合器型式：摩擦片式 配套动力型号：170F/P-2;标定功率：4.2kW;制造商： 重庆帝勒金驰通用机械股份有限公司；标定转速（r/min）：3600 | 4.2 | 购机补贴(非通用类) | 2025-11-22 | 重庆市 | 评阅通过 | 通过
2415 | 田间管理机械 | 中耕机械 | 田园管理机 | 功率4kW及以上田园管理机 | 重庆帝勒金驰通用机械股份有限公司 | 田园管理机 | 3TGQ-5 |  | 外形尺寸（长×宽×高）mm：1550*700*950；工作幅宽（cm）：60；结构质量（kg）: 110 ；传动方式（发动机输出）：直联；传动方式（刀辊）：齿轮传动 ；旋耕刀型号：开沟刀和除草刀 ；总安装刀数量（把）： 6 ；主离合器型式：摩擦片式。配套锄草装置连接形式： 直接连接 ；传动方式：齿轮传动 ；数量 ： 6 片 ； 配套开沟装置连接形式：直接连接 ； | 外形尺寸（长×宽×高）mm：1550*700*950；工作幅宽（cm）：60；结构质量（kg）: 110 ；传动方式（发动机输出）：直联；传动方式（刀辊）：齿轮传动 ；旋耕刀型号：开沟刀和除草刀 ；总安装刀数量（把）： 6 ；主离合器型式：摩擦片式。配套锄草装置连接形式： 直接连接 ；传动方式：齿轮传动 ；数量 ： 6 片 ； 配套开沟装置连接形式：直接连接 ；传动方式： 齿轮传动 ；数量 ：8片 ；配套动力型号：177F/P ；标定功率：5.1，制造商： 重庆帝勒金驰通用机械股份有限公司 ；标定转速（r/min）：3600。 | 5.1 | 购机补贴(非通用类) | 2024-06-02 | 重庆市 | 评阅通过 | 通过
2416 | 田间管理机械 | 中耕机械 | 田园管理机 | 功率4kW及以上田园管理机 | 重庆帝勒金驰通用机械股份有限公司 | 田园管理机 | 3TGQ-5A |  | 外形尺寸（长×宽×高）mm：1700*750*950;工作幅宽（cm）：600 结构质量（kg）：112；传动方式（发动机输出）： 直联 ;传动方式（刀辊）： 齿轮传动 ； 刀具配置： 开沟刀和旱地刀； 总安装刀数量（把）： 32把 主离合器型式：摩擦片式 | 外形尺寸（长×宽×高）mm：1700*750*950;工作幅宽（cm）：600 结构质量（kg）：112；传动方式（发动机输出）： 直联 ;传动方式（刀辊）： 齿轮传动 ； 刀具配置： 开沟刀和旱地刀； 总安装刀数量（把）： 32把 主离合器型式：摩擦片式 配套动力型号： 177F/P；标定功率：5.1kW；制造商： 重庆帝勒金驰通用机械股份有限公司；标定转速（r/min）：3600 | 5.1 | 购机补贴(非通用类) | 2025-11-22 | 重庆市 | 评阅通过 | 通过
2417 | 田间管理机械 | 中耕机械 | 田园管理机 | 功率4kW及以上田园管理机 | 重庆汇运农业机械有限公司 | 田园管理机 | 3TG-4.1 |  | 标定功率4.1KW，标定转速3600r/min，整机外形尺寸1800*730*950mm，配套开沟装置最大工作宽度460mm，配套培土装置最大工作宽度460mm，开沟深度大于等于60mm，培土高度大于等于90mm，培土厚度大于等于30mm | 配套发动机（标定功率：4.1kW；制造商：无锡凯奥动力机械有限公司；型号名称：KAGS350柴油机，国三排放阶段）；外形尺寸（mm):1800×730×950；传动方式:皮带传动；离合器形式：张紧轮式；配套开沟装置形式：螺旋式；配套开沟装置最大工作宽度：460mm；配套培土装置形式：螺旋式；配套培土装置最大工作宽度：460mm。 | 4.1 | 购机补贴(非通用类) | 2026-03-29 | 重庆市 | 评阅通过 | 通过
2418 | 田间管理机械 | 中耕机械 | 田园管理机 | 功率4kW及以上田园管理机 | 重庆汇运农业机械有限公司 | 田园管理机 | 3TGQ-4.0 |  | 标定功率4.0KW，标定转速3800r/min，整机外形尺寸1800*730*950mm，配套开沟装置最大工作宽度460mm，配套培土装置最大工作宽度460mm，开沟深度大于等于60mm，培土高度大于等于90mm，培土厚度大于等于30mm | 配套发动机（标定功率：4.0kW；制造商：重庆宗申通用动力机械有限公司；型号名称：ZS170F汽油机）；外形尺寸（mm):1800×730×950；传动方式:皮带传动；离合器形式：张紧轮式；配套开沟装置形式：螺旋式；配套开沟装置最大工作宽度：460mm；配套培土装置形式：螺旋式；配套培土装置最大工作宽度：460mm。 | 4.0 | 购机补贴(非通用类) | 2026-02-01 | 重庆市 | 评阅通过 | 通过
2419 | 田间管理机械 | 中耕机械 | 田园管理机 | 功率4kW及以上田园管理机 | 重庆汇运农业机械有限公司 | 田园管理机 | 3TGQ-5.8 |  | 标定功率5.8KW，标定转速3600r/min，整机外形尺寸1800*730*950mm，配套开沟装置最大工作宽度460mm，配套培土装置最大工作宽度460mm，开沟深度大于等于60mm，培土高度大于等于90mm，培土厚度大于等于30mm | 配套发动机（标定功率：5.8kW；制造商：重庆宗申通用动力机械有限公司；型号名称：ZS177F汽油机）；外形尺寸（mm):1800×730×950；传动方式:皮带传动；离合器形式：张紧轮式；配套开沟装置形式：螺旋式；配套开沟装置最大工作宽度：460mm；配套培土装置形式：螺旋式；配套培土装置最大工作宽度：460mm。 | 5.8 | 购机补贴(非通用类) | 2026-02-01 | 重庆市 | 评阅通过 | 通过
2420 | 田间管理机械 | 中耕机械 | 田园管理机 | 功率4kW及以上田园管理机 | 重庆家户农机有限公司 | 田园管理机 | 3TGQ-4.0 |  | 1.外形尺寸(长×宽×高)(MM):1690×800×900；2.配套标定功率:4.0KW；3.标定转速(R/MIN):3600；4.传动方式发动机输出:直联；；5.结构质量(KG):100；6.主离合器型式:摩擦片式；7.配套锄草装置形式：轮式；8.配套锄草装置最大工作宽度：700mm；9.配套开沟装置型式：刀片式；10.配套开沟机装置最大工作宽度：290m | 1.外形尺寸(长×宽×高)(MM):1690×800×900；2.配套标定功率:4.0KW；3.标定转速(R/MIN):3600；4.传动方式发动机输出:直联；；5.结构质量(KG):100；6.主离合器型式:摩擦片式；7.配套锄草装置形式：轮式；8.配套锄草装置最大工作宽度：700mm；9.配套开沟装置型式：刀片式；10.配套开沟机装置最大工作宽度：290m | 4.0 | 购机补贴(非通用类) | 2024-11-12 | 重庆市 | 评阅通过 | 通过
2421 | 田间管理机械 | 中耕机械 | 田园管理机 | 功率4kW及以上田园管理机 | 重庆箭驰机械有限公司 | 田园管理机 | 3TGQ-4.0 |  | 额定功率：4.0KW | 结构形式：双轴、轮式；外形尺寸（长x宽x高）：1395x510x965(mm) ；扶把水平调整：不可调；扶把上下调整：可调；发动机输出传动方式：皮带传动；主离合器型式：张紧轮式；主离合器状态：常开；额定功率：4.0（kw） ；额定转数：3600（r/min）；配套开沟装置型式：刀片式；配套开沟装置最大工作宽度：230（mm）；配套培土装置型式：刀片式；配套培土装置最大工作宽度：230（mm）。 | 4.0 | 购机补贴(非通用类) | 2025-10-27 | 重庆市 | 评阅通过 | 通过
2422 | 田间管理机械 | 中耕机械 | 田园管理机 | 功率4kW及以上田园管理机 | 重庆箭驰机械有限公司 | 田园管理机 | 3TGQ-4.0-1 |  | 额定功率;4.0KW | 结构形式：双轴、轮式；外形尺寸（长x宽x高）：1470x6500x1040(mm) ；扶把水平调整：不可调；扶把上下调整：可调；发动机输出传动方式：直连；主离合器型式：摩擦片式；主离合器状态：常开；额定功率：4.0（kw） ；额定转数：3600（r/min）；配套开沟装置型式：刀片式；配套开沟装置最大工作宽度：230（mm）；配套培土装置型式：刀片式；配套培土装置最大工作宽度：230（mm）。 | 4.0 | 购机补贴(非通用类) | 2025-11-22 | 重庆市 | 评阅通过 | 通过
2423 | 田间管理机械 | 中耕机械 | 田园管理机 | 功率4kW及以上田园管理机 | 重庆箭驰机械有限公司 | 田园管理机 | 3TGQ-4.5 |  | 额定功率：4.8KW | 结构形式：双轴、轮式；外形尺寸（长x宽x高）：1640x615x995(mm) ；扶把水平调整：可调；扶把上下调整：可调；发动机输出传动方式：直联；主离合器型式：摩擦片式；主离合器状态：常开；额定功率：4.8（kw） ；额定转数：3600（r/min）；配套开沟装置型式：刀片式；配套开沟装置最大工作宽度：240（mm）；配套培土装置型式：刀片式；配套培土装置最大工作宽度：240（mm）。 | 4.8 | 购机补贴(非通用类) | 2024-08-07 | 重庆市 | 评阅通过 | 通过
2424 | 田间管理机械 | 中耕机械 | 田园管理机 | 功率4kW及以上田园管理机 | 重庆美澳机械制造有限公司 | 田园管理机 | 3TG-6 |  | 1.结构形式：双轴、轮式；2.配套国三柴油发动机（标定功率6.3kW、标定转速3600r/min）；3.发动机到变速箱为直联；4.主离合器为摩擦片式常开离合； | 1.结构形式：双轴、轮式；2.配套柴油发动机（标定功率6.3kW、标定转速3600r/min）；3.外形尺寸（长×宽×高)mm：1700×760×980； 4.发动机到变速箱为直联；5.主离合器为摩擦片式常开离合；6.配套开沟装置型式：刀片式，配套开沟装置最大工作宽度：380mm；7.配套培土装置型式：刀片式，配套开沟装置最大工作宽度：380mm。 | 6.3 | 购机补贴(非通用类) | 2026-06-10 | 重庆市 | 评阅通过 | 通过
2425 | 田间管理机械 | 中耕机械 | 田园管理机 | 功率4kW及以上田园管理机 | 重庆萌佳科技有限公司 | 田园管理机 | 3TG-6C |  | 配套标定功率：6.3kW | 型号名称：3TG-6C型田园管理机、结构型式：双轴：轮式、外形尺寸（长X宽X高）：1700mmX900mmX1050mm、扶把水平调整：可调、扶把上下调整：可调、发动机输岀传动方式：直联、主离合器型式：摩擦片式、主离合器状态：常开、标定功率：6.3kW、标定转速：3600r/min、配套开沟装置型式：刀片式、配套开沟装置最大工作宽度：295mm、配套培土装置型式：刀片式、配套培土装置最大工作宽度：295mm。 | 6.3 | 购机补贴(非通用类) | 2026-02-01 | 重庆市 | 评阅通过 | 通过
2426 | 田间管理机械 | 中耕机械 | 田园管理机 | 功率4kW及以上田园管理机 | 重庆萌佳科技有限公司 | 田园管理机 | 3TGQ-4A |  | 配套标定功率:4.0kW | 型号名称：3TGQ-4A型田园管理机、结构型式：双轴：轮式、外形尺寸（长X宽X高）：1500mmX900mmX950mm、扶把水平调整：不可调、扶把上下调整：可调、发动机输岀传动方式：直联、主离合器型式：摩擦片式、主离合器状态：常开、标定功率：4.0kW、标定转速：3600r/min、配套开沟装置型式：刀片式、配套开沟装置最大工作宽度：280mm、配套培土装置型式：刀片式、配套培土装置最大工作宽度：280mm。 | 4.0 | 购机补贴(非通用类) | 2026-02-01 | 重庆市 | 评阅通过 | 通过
2427 | 田间管理机械 | 中耕机械 | 田园管理机 | 功率4kW及以上田园管理机 | 重庆萌佳科技有限公司 | 田园管理机 | 3TGQ-4B |  | 配套标定功率：4.0kW | 型号名称：3TGQ-4B型田园管理机、结构型式：双轴：轮式、外形尺寸（长X宽X高）：1500mmX900mmX950mm、扶把水平调整：不可调、扶把上下调整：可调、发动机输岀传动方式：皮带传动、主离合器型式：张紧轮式、主离合器状态：常开、标定功率：4.0kW、标定转速：3600r/min、配套开沟装置型式：刀片式、配套开沟装置最大工作宽度：295mm、配套培土装置型式：刀片式、配套培土装置最大工作宽度：295mm。 | 4.0 | 购机补贴(非通用类) | 2026-02-01 | 重庆市 | 评阅通过 | 通过
2428 | 田间管理机械 | 中耕机械 | 田园管理机 | 功率4kW及以上田园管理机 | 重庆萌佳科技有限公司 | 田园管理机 | 3TGQ-4C |  | 配套标定功率：4.0kW | 型号名称：3TGQ-4C型田园管理机、结构型式：双轴：轮式、外形尺寸（长X宽X高）：1500mmX630mmX960mm、扶把水平调整：不可调、扶把上下调整：可调、发动机输岀传动方式：直联、主离合器型式：摩擦片式、主离合器状态：常开、标定功率：4.0kW、标定转速：3600r/min、配套开沟装置型式：刀片式、配套开沟装置最大工作宽度：270mm、配套培土装置型式：刀片式、配套培土装置最大工作宽度：270mm。 | 4.0 | 购机补贴(非通用类) | 2026-02-01 | 重庆市 | 评阅通过 | 通过
2429 | 田间管理机械 | 中耕机械 | 田园管理机 | 功率4kW及以上田园管理机 | 重庆市冠腾机械有限公司 | 田园管理机 | 3TGQ-4.0 |  | 配套动力标定功率：4.0kW，汽油机。 | 配套动力标定功率：4.0kW，汽油机；配套动力标定转速：3600r/min；结构型式（单轴/双轴；履带/轮式）：双轴轮式；外形尺寸（长×宽×高）：1450mm×620mm×1000mm；扶把水平调整（可调/不可调）：不可调；扶把上下调整（可调/不可调）：可调；发动机输出传动方式：直联；主离合器型式：摩擦片式；主离合器状态（常开/常闭）：常开；配套锄草装置型式：轮式；配套锄草装置最大工作宽度：570mm；配套开沟装置型式：刀片式；配套开沟装置最大工作宽度：240mm。 | 4.0 | 购机补贴(非通用类) | 2025-10-27 | 重庆市 | 评阅通过 | 通过
2430 | 田间管理机械 | 中耕机械 | 田园管理机 | 功率4kW及以上田园管理机 | 重庆速豹机械制造有限公司 | 田园管理机 | 3TGQ-4 |  | 结构形式：双轴轮式；发动机输出传动方式：直联式；发动机转速r/min：3600; 发动机功率：4.0KW。 | 整机外形尺寸mm:1360×760×1000; 结构形式：双轴轮式；发动机输出传动方式：直联式；发动机转速r/min：3600; 发动机功率：4.0KW；配套开沟装置型式：刀片式；配套开沟装置最大宽度mm：220; 配套培土装置型式：刀片式； 配套培土装置最大工作宽度mm：220；离合器型式：摩擦片式； 主离合器状态：常开。 | 4.0 | 购机补贴(非通用类) | 2025-12-27 | 重庆市 | 评阅通过 | 通过
2431 | 田间管理机械 | 中耕机械 | 田园管理机 | 功率4kW及以上田园管理机 | 重庆伟友动力机械有限公司 | 田园管理机 | 3TGQ-4-600F |  | 标定（额定）功率：4.0kW，结构型式：双轴、轮式。 | 型号名称：3TGQ-4-600F型田园管理机，结构型式：双轴、轮式，外形尺寸(长×宽×高)：1450mm×590mm×1030mm，标定（额定）功率：4.0kW，标定（额定）转速：3600r/min，配套锄草装置型式：滚刀式，发动机输出传动方式：直联，主离合器型式： 摩擦片式，主离合器状态：常开。 | 4 | 购机补贴(非通用类) | 2025-10-27 | 重庆市 | 评阅通过 | 通过
2432 | 田间管理机械 | 中耕机械 | 田园管理机 | 功率4kW及以上田园管理机 | 重庆鑫源农机股份有限公司 | 田园管理机 | 3TG-4E |  | 结构型式：双轴、轮式；外形尺寸（长×宽×高）mm：1460×710×960；扶把水平调整：可调；扶把上下调整：可调；发动机输出传动方式：直联；主离合器型式：摩擦片式；主离合器状态：常开；额定功率kW：4.1；额定转速r/min：3600；配套开沟装置型式：刀片式；配套开沟装置最大工作宽度mm：210；配套培土装置型式：刀片式；配套培土装置最大工作宽度mm：210。 | 结构型式：双轴、轮式；外形尺寸（长×宽×高）mm：1460×710×960；扶把水平调整：可调；扶把上下调整：可调；发动机输出传动方式：直联；主离合器型式：摩擦片式；主离合器状态：常开；额定功率kW：4.1；额定转速r/min：3600；配套开沟装置型式：刀片式；配套开沟装置最大工作宽度mm：210；配套培土装置型式：刀片式；配套培土装置最大工作宽度mm：210。 | 4.1 | 购机补贴(非通用类) | 2026-07-07 | 重庆市 | 评阅通过 | 通过
2433 | 田间管理机械 | 中耕机械 | 田园管理机 | 功率4kW及以上田园管理机 | 重庆鑫源农机股份有限公司 | 田园管理机 | 3TG-6G1 |  | 结构型式（单轴/双轴：履带/轮式）：双轴；轮式；外形尺寸（长×宽×高）mm：1730×750×1000；扶把水平调整（可调/可不调）：可调；扶把上下调整（可调/可不调）：可调；发动机输出传动方式：直联；主离合器型式：摩擦片式；主离合器状态（常开/常闭）：常开；标定功率kW：6.3；标定转速r/min：3600；配套开沟装置型式：刀片式；配套开沟装置最大工作宽度mm：250；配套培土装置型式：刀片式 | 结构型式（单轴/双轴：履带/轮式）：双轴；轮式；外形尺寸（长×宽×高）mm：1730×750×1000；扶把水平调整（可调/可不调）：可调；扶把上下调整（可调/可不调）：可调；发动机输出传动方式：直联；主离合器型式：摩擦片式；主离合器状态（常开/常闭）：常开；标定功率kW：6.3；标定转速r/min：3600；配套开沟装置型式：刀片式；配套开沟装置最大工作宽度mm：250；配套培土装置型式：刀片式；配套培土装置最大工作宽度mm：460。 | 6.3 | 购机补贴(非通用类) | 2025-12-07 | 重庆市 | 评阅通过 | 通过
2434 | 田间管理机械 | 中耕机械 | 田园管理机 | 功率4kW及以上田园管理机 | 重庆鑫源农机股份有限公司 | 田园管理机 | 3TG-6G2 |  | 标定功率：6.3kW；结构型式（单轴/双轴；履带/轮式）：双轴；轮式；外形尺寸（长×宽×高）mm：1730×750×1000；扶把水平调整（可调/不可调）：可调；扶把上下调整（可调/不可调）：可调；发动机输出传动方式：直联；主离合器型式：摩擦片式；主离合器状态（常开/常闭）：常开；标定转速r/min：3600；配套开沟装置型式：刀片式；配套开沟装置最大工作宽度mm：250；配套培土装置型式：刀片式 | 标定功率：6.3kW；结构型式（单轴/双轴；履带/轮式）：双轴；轮式；外形尺寸（长×宽×高）mm：1730×750×1000；扶把水平调整（可调/不可调）：可调；扶把上下调整（可调/不可调）：可调；发动机输出传动方式：直联；主离合器型式：摩擦片式；主离合器状态（常开/常闭）：常开；标定转速r/min：3600；配套开沟装置型式：刀片式；配套开沟装置最大工作宽度mm：250；配套培土装置型式：刀片式；配套培土装置最大工作宽度mm：460。 | 6.3 | 购机补贴(非通用类) | 2025-12-27 | 重庆市 | 评阅通过 | 通过
2435 | 田间管理机械 | 中耕机械 | 田园管理机 | 功率4kW及以上田园管理机 | 重庆鑫源农机股份有限公司 | 田园管理机 | 3TGQ-4 |  | 主机结构型式：双轮驱动式；工作状态外形尺寸(长×宽×高)mm：1380×800×890；主变速箱结构型式：有级式；主变速箱箱体材质：铸铁；扶把水平调整范围（º）：120；扶把上下调整范围（º）：35；发动机输出传动方式：直联；主离合器型式：摩擦片式；主离合器状态：常开；行走轮型式：胶轮；作业时驱动轮型式：铁轮；行驶速度km/h：≤10；配套动力标定功率kW：4.2；标定转速r/min：3600。 | 主机结构型式：双轮驱动式；工作状态外形尺寸(长×宽×高)mm：1380×800×890；主变速箱结构型式：有级式；主变速箱箱体材质：铸铁；扶把水平调整范围（º）：120；扶把上下调整范围（º）：35；发动机输出传动方式：直联；主离合器型式：摩擦片式；主离合器状态：常开；行走轮型式：胶轮；作业时驱动轮型式：铁轮；行驶速度km/h：≤10；配套动力标定功率kW：4.2；标定转速r/min：3600；起动方式：手拉起动；燃油种类：汽油；配套锄草装置型式：旋转式；锄草装置数量：2；传动方式：直齿传动；连接方式：直联；锄草工作幅宽cm：77；锄草作业速度km/h：≥0.5；锄草深度cm：≥3；配套开沟器型式：刀片式和铧式组合；传动方式：直齿传动；连接方式：直联+悬挂；开沟工作幅宽cm：50；开沟作业速度km/h：≥0.5；开沟深度cm：≥15 | 4.2 | 购机补贴(非通用类) | 2022-12-31 | 重庆市 | 评阅通过 | 通过
2436 | 田间管理机械 | 中耕机械 | 田园管理机 | 功率4kW及以上田园管理机 | 重庆鑫源农机股份有限公司 | 田园管理机 | 3TGQ-4.5E |  | 额定功率kW：4.5；结构型式：双轴、轮式；外形尺寸（长×宽×高）mm：1450×700×950；扶把水平调整：可调；扶把上下调整：可调；发动机输出传动方式：直联；主离合器型式：摩擦片式；主离合器状态：常开；额定转速r/min：3600；配套开沟装置型式：刀片式；配套开沟装置最大工作宽度mm：210；配套培土装置型式：刀片式；配套培土装置最大工作宽度mm：210。 | 额定功率kW：4.5；结构型式：双轴、轮式；外形尺寸（长×宽×高）mm：1450×700×950；扶把水平调整：可调；扶把上下调整：可调；发动机输出传动方式：直联；主离合器型式：摩擦片式；主离合器状态：常开；额定转速r/min：3600；配套开沟装置型式：刀片式；配套开沟装置最大工作宽度mm：210；配套培土装置型式：刀片式；配套培土装置最大工作宽度mm：210。 | 4.5 | 购机补贴(非通用类) | 2026-02-01 | 重庆市 | 评阅通过 | 通过
2437 | 田间管理机械 | 中耕机械 | 田园管理机 | 功率4kW及以上田园管理机 | 重庆鑫源农机股份有限公司 | 田园管理机 | 3TGQ-4B |  | 结构型式：双轴轮式；外形尺寸mm：1600×950×970；扶把水平调整：可调；扶把上下调整：可调；发动机输出传动方式：直联；主离合器型式：摩擦片式；主离合器状态：常开；标定（额定）功率kW：4.2；标定（额定）转速r/min：3600；配套开沟装置型式：刀片式；配套开沟装置最大工作宽度mm：290；配套培土装置型式：刀片式；配套培土装置最大工作宽度mm：520。 | 结构型式：双轴轮式；外形尺寸mm：1600×950×970；扶把水平调整：可调；扶把上下调整：可调；发动机输出传动方式：直联；主离合器型式：摩擦片式；主离合器状态：常开；标定（额定）功率kW：4.2；标定（额定）转速r/min：3600；配套开沟装置型式：刀片式；配套开沟装置最大工作宽度mm：290；配套培土装置型式：刀片式；配套培土装置最大工作宽度mm：520。 | 4.2 | 购机补贴(非通用类) | 2024-06-02 | 重庆市 | 评阅通过 | 通过
2438 | 田间管理机械 | 中耕机械 | 田园管理机 | 功率4kW及以上田园管理机 | 重庆鑫源农机股份有限公司 | 田园管理机 | 3TGQ-4C |  | 结构型式：双轴、轮式；外形尺寸（长×宽×高）mm：1820×640×1120；扶把水平调整：可调；扶把上下调整：可调；发动机输出传动方式：皮带传动；主离合器型式：张紧轮式；主离合器状态：常开；额定功率kW：4.2；额定转速r/min：3600；配套开沟装置型式：刀片式；配套开沟装置最大工作宽度mm：300；配套培土装置型式：刀片式；配套培土装置最大工作宽度mm：300。 | 结构型式：双轴、轮式；外形尺寸（长×宽×高）mm：1820×640×1120；扶把水平调整：可调；扶把上下调整：可调；发动机输出传动方式：皮带传动；主离合器型式：张紧轮式；主离合器状态：常开；额定功率kW：4.2；额定转速r/min：3600；配套开沟装置型式：刀片式；配套开沟装置最大工作宽度mm：300；配套培土装置型式：刀片式；配套培土装置最大工作宽度mm：300。 | 4.2 | 购机补贴(非通用类) | 2026-07-07 | 重庆市 | 评阅通过 | 通过
2439 | 田间管理机械 | 中耕机械 | 田园管理机 | 功率4kW及以上田园管理机 | 重庆鑫源农机股份有限公司 | 田园管理机 | 3TGQ-4D |  | 配套功率4.2kW；结构型式（单轴/双轴：履带/轮式）：双轴、轮式；外形尺寸（长×宽×高）mm：1570×840×860；扶把水平调整（可调/不可调）：可调；扶把上下调整（可调/不可调）：可调；发动机输出传动方式：直联；主离合器型号：摩擦片式；主离合器状态（常开/常闭）：常开；标定转速：3600r/min；配套培土装置型式：刀片式；配套培土装置最大工作宽度mm：450；配套开沟装置型式：刀片式。 | 配套功率4.2kW；结构型式（单轴/双轴：履带/轮式）：双轴、轮式；外形尺寸（长×宽×高）mm：1570×840×860；扶把水平调整（可调/不可调）：可调；扶把上下调整（可调/不可调）：可调；发动机输出传动方式：直联；主离合器型号：摩擦片式；主离合器状态（常开/常闭）：常开；标定转速：3600r/min；配套培土装置型式：刀片式；配套培土装置最大工作宽度mm：450；配套开沟装置型式：刀片式；配套开沟器装置最大工作宽度mm：215。 | 4.2 | 购机补贴(非通用类) | 2024-12-25 | 重庆市 | 评阅通过 | 通过
2440 | 田间管理机械 | 中耕机械 | 田园管理机 | 功率4kW及以上田园管理机 | 重庆鑫源农机股份有限公司 | 田园管理机 | 3TGQ-4E |  | 额定功率kW：4.2；结构型式：双轴、轮式；外形尺寸（长×宽×高）mm：1450×700×950；扶把水平调整：可调；扶把上下调整：可调；发动机输出传动方式：直联；主离合器型式：摩擦片式；主离合器状态：常开；额定转速r/min：3600；配套开沟装置型式：刀片式；配套开沟装置最大工作宽度mm：210；配套培土装置型式：刀片式；配套培土装置最大工作宽度mm：210。 | 额定功率kW：4.2；结构型式：双轴、轮式；外形尺寸（长×宽×高）mm：1450×700×950；扶把水平调整：可调；扶把上下调整：可调；发动机输出传动方式：直联；主离合器型式：摩擦片式；主离合器状态：常开；额定转速r/min：3600；配套开沟装置型式：刀片式；配套开沟装置最大工作宽度mm：210；配套培土装置型式：刀片式；配套培土装置最大工作宽度mm：210。 | 4.2 | 购机补贴(非通用类) | 2026-02-01 | 重庆市 | 评阅通过 | 通过
2441 | 田间管理机械 | 中耕机械 | 田园管理机 | 功率4kW及以上田园管理机 | 重庆鑫源农机股份有限公司 | 田园管理机 | 3TGQ-5.5 |  | 主机结构型式：双轴轮式；工作状态外形尺寸(长×宽×高)mm：1640×800×1000；主变速箱结构型型式：有级式；主变速箱箱体材质：上箱体为铝合金/下箱体为铸铁；副变速箱结构型式：有级式 ；副变速箱箱体材质：上箱体为铝合金/下箱体为铸铁； 扶把水平调整范围（º）：180；扶把上下调整范围（º）：60；发动机输出传动方式：直联；主离合器型式：摩擦片式；主离合器状态：常开；行走轮型式：铁轮。 | 主机结构型式：双轴轮式；工作状态外形尺寸(长×宽×高)mm：1640×800×1000；主变速箱结构型型式：有级式；主变速箱箱体材质：上箱体为铝合金/下箱体为铸铁；副变速箱结构型式：有级式 ；副变速箱箱体材质：上箱体为铝合金/下箱体为铸铁； 扶把水平调整范围（º）：180；扶把上下调整范围（º）：60；发动机输出传动方式：直联；主离合器型式：摩擦片式；主离合器状态：常开；行走轮型式：铁轮；作业时驱动轮型式；铁轮； 行驶速度km/h：≤10；配套发动机结构型式：单缸、四冲程、OHV、汽缸中心线斜置25º、水平轴；标定功率kW：5.6；额定转速r/min：3600；起动方式：手起动；燃油种类：汽油；配套开沟器型式：刀片式；传动方式：齿轮传动；连接方式：直联；开沟工作幅度cm：25；开沟作业速度km/h：≥0.5；开沟深度cm：≥10；配套培土器型式：刀片式；传动方式：齿轮传动；连接方式：直联；培土工作幅宽cm：43；培土作业速度km/h：≥0.5；培土高度cm：≥5 | 5.6 | 购机补贴(非通用类) | 2023-12-31 | 重庆市 | 评阅通过 | 通过
2442 | 田间管理机械 | 中耕机械 | 田园管理机 | 功率4kW及以上田园管理机 | 重庆鑫源农机股份有限公司 | 田园管理机 | 3TGQ-5.5B |  | 结构型式：双轴轮式；外形尺寸mm：1600×950×970；扶把水平调整：可调；扶把上下调整：可调；发动机输出传动方式：直联；主离合器型式：摩擦片式；主离合器状态：常开；标定（额定）功率kW：5.6；标定（额定）转速r/min：3600；配套开沟装置型式：刀片式；配套开沟装置最大工作宽度mm：290；配套培土装置型式：刀片式；配套培土装置最大工作宽度mm：520。 | 结构型式：双轴轮式；外形尺寸mm：1600×950×970；扶把水平调整：可调；扶把上下调整：可调；发动机输出传动方式：直联；主离合器型式：摩擦片式；主离合器状态：常开；标定（额定）功率kW：5.6；标定（额定）转速r/min：3600；配套开沟装置型式：刀片式；配套开沟装置最大工作宽度mm：290；配套培土装置型式：刀片式；配套培土装置最大工作宽度mm：520。 | 5.6 | 购机补贴(非通用类) | 2024-06-02 | 重庆市 | 评阅通过 | 通过
2443 | 田间管理机械 | 中耕机械 | 田园管理机 | 功率4kW及以上田园管理机 | 重庆鑫源农机股份有限公司 | 田园管理机 | 3TGQ-5.5C |  | 额定功率kW：5.6；结构型式：双轴；轮式；外形尺寸（长×宽×高）mm：1775×650×1115；扶把水平调整：可调；扶把上下调整：可调；发动机输出传动方式：皮带传动；主离合器型式：张紧轮式；主离合器状态：常开；额定转速r/min：3600；配套开沟装置型式：刀片式；配套开沟装置最大工作宽度mm：300；配套培土装置型式：刀片式；配套培土装置最大工作宽度mm：300。 | 额定功率kW：5.6；结构型式：双轴；轮式；外形尺寸（长×宽×高）mm：1775×650×1115；扶把水平调整：可调；扶把上下调整：可调；发动机输出传动方式：皮带传动；主离合器型式：张紧轮式；主离合器状态：常开；额定转速r/min：3600；配套开沟装置型式：刀片式；配套开沟装置最大工作宽度mm：300；配套培土装置型式：刀片式；配套培土装置最大工作宽度mm：300。 | 5.6 | 购机补贴(非通用类) | 2026-02-01 | 重庆市 | 评阅通过 | 通过
2444 | 田间管理机械 | 中耕机械 | 田园管理机 | 功率4kW及以上田园管理机 | 重庆鑫源农机股份有限公司 | 田园管理机 | 3TGQ-5.5E |  | 额定功率kW：5.6：额定转速r/min：3600：结构型式：双轴、轮式；外形尺寸（长×宽×高）mm：1500×670×950；扶把水平调整：可调；扶把上下调整：可调；发动机输出传动方式：直联；主离合器型式：摩擦片式；主离合器状态：常开；配套开沟装置型式：刀片式：配套开沟装置最大工作宽度mm：210：配套培土装置型式：刀片式；配套培土装置最大工作宽度mm：210。 | 额定功率kW：5.6：额定转速r/min：3600：结构型式：双轴、轮式；外形尺寸（长×宽×高）mm：1500×670×950；扶把水平调整：可调；扶把上下调整：可调；发动机输出传动方式：直联；主离合器型式：摩擦片式；主离合器状态：常开；配套开沟装置型式：刀片式：配套开沟装置最大工作宽度mm：210：配套培土装置型式：刀片式；配套培土装置最大工作宽度mm：210。 | 5.6 | 购机补贴(非通用类) | 2026-02-01 | 重庆市 | 评阅通过 | 通过
2445 | 田间管理机械 | 中耕机械 | 田园管理机 | 功率4kW及以上田园管理机 | 重庆伊格斯机械有限公司 | 田园管理机 | 3TGQ-4.0 |  | 发动机型号：170F/P汽油机；发动机标定功率：4.0KW；发动机标定转速：3600r/min；发动机制造商：重庆伊格斯机械有限公司；排放阶段：第二阶段。 | 外形尺寸(长*宽*高):1685mm*750mm*950mm,配套动力标定功率:4.0KW;配套动力标定转速:3600r/min;配套开沟器装置型式:刀片式;配套开沟装置最大工作宽度:220mm;配套培土装置型式:刀片式;配套培土装置最大工作宽度:220mm;主离合器型式:摩擦片式;主离合器状态:常开;发动机输出传动方式:直联,结构形式:双轴轮式 | 4.0 | 购机补贴(非通用类) | 2024-09-09 | 重庆市 | 评阅通过 | 通过
2446 | 田间管理机械 | 中耕机械 | 田园管理机 | 功率4kW及以上田园管理机 | 重庆伊格斯机械有限公司 | 田园管理机 | 3TGQ-4.0A |  | 发动机型号：170F/P；发动机标定功率：4.0KW；发动机标定转速：3600r/min；发动机制造商：重庆伊格斯机械有限公司；排放阶段：第二阶段。 | 外形尺寸(长*宽*高):1685mm*750mm*950mm,配套动力标定功率:4.0KW;配套动力标定转速:3600r/min;配套开沟器装置型式:刀片式;配套开沟装置最大工作宽度:220mm;配套培土装置型式:刀片式;配套培土装置最大工作宽度:220mm;主离合器型式:摩擦片式;主离合器状态:常开;发动机输出传动方式:直联,结构形式:双轴轮式 | 4.0 | 购机补贴(非通用类) | 2025-11-22 | 重庆市 | 评阅通过 | 通过
2447 | 田间管理机械 | 中耕机械 | 田园管理机 | 功率4kW及以上田园管理机 | 重庆伊格斯机械有限公司 | 田园管理机 | 3TGQ-4.5 |  | 配套动力型号：177F/P汽油机；配套动力制造商：重庆伊格斯机械有公司：配套动力标定功率：4.5KW；配套动力标定转述：3600r/min；排放阶段：国二。 | 配套动力标定功率:4.5KW,标定转速:3600r/min,外形尺寸:1770*580*1080mm,结构型式:双轮驱动式;配套开沟器:旋转刀片式;开沟工作幅宽:11cm;开沟深度:≥10cm;配套培土器:旋转刀片式;培土工作幅宽:24cm;培土高度:≥5cm | 4.5 | 购机补贴(非通用类) | 2022-12-31 | 重庆市 | 评阅通过 | 通过
2448 | 田间管理机械 | 中耕机械 | 田园管理机 | 功率4kW及以上田园管理机 | 重庆卓格豪斯机械有限公司 | 田园管理机 | 3TG-4 |  | 标定功率：4.05kW | 型号名称：3TG-4型田园管理机；结构型式：双轴、轮式；外形尺寸（长×宽×高）：1550mm×620mm×960mm；扶把水平调整：可调；扶把上下调整：可调；发动机输出传动方式：直联；主离合器型式： 摩擦片式；主离合器状态：常开；标定功率：4.05kW；标定转速：3600r/min；配套开沟装置型式：刀片式；配套开沟装置最大工作宽度：320mm；配套培土装置型式：刀片式；配套培土装置最大工作宽度：320mm。 | 4.05 | 购机补贴(非通用类) | 2025-09-29 | 重庆市 | 评阅通过 | 通过
2449 | 田间管理机械 | 中耕机械 | 田园管理机 | 功率4kW及以上田园管理机 | 重庆卓格豪斯机械有限公司 | 田园管理机 | 3TGQ-4 |  | 标定功率（kW）：4.2 | 发动机形式：汽油；标定功率（kW）：4.2，工作状态外形尺寸：1730mm×560mm×920mm,标定转速：3800r/min，结构型式：双轮驱动式，主变速箱结构型式：无级式，主变速箱体材质：铸铁，扶把水平调整范围：120度，扶把上下调整范围：60度，发动机输出传动方式：直联，主离合器型式：离心离合式，主离合器状态：常开，行走轮型式：胶轮，作业时驱动轮型式：铁轮，行驶速度：≦5km/h。 | 4.2 | 购机补贴(非通用类) | 2022-12-31 | 重庆市 | 评阅通过 | 通过
2450 | 田间管理机械 | 中耕机械 | 田园管理机 | 功率4kW及以上田园管理机 | 重庆卓格豪斯机械有限公司 | 田园管理机 | 3TGQ-4.5 |  | 标定功率：4.5kW | 型号名称：3TGQ-4.5型田园管理机；结构型式：双轴、轮式；外形尺寸（长×宽×高）：1550mm×620mm×960mm；扶把水平调整：可调；扶把上下调整：可调；发动机输出传动方式：直联；主离合器型式： 摩擦片式；主离合器状态：常开；标定功率：4.5kW；标定转速：3600r/min；配套开沟装置型式：刀片式；配套开沟装置最大工作宽度：320mm；配套培土装置型式：刀片式；配套培土装置最大工作宽度：320mm。 | 4.5 | 购机补贴(非通用类) | 2025-09-29 | 重庆市 | 评阅通过 | 通过
2451 | 田间管理机械 | 中耕机械 | 田园管理机 | 功率4kW及以上田园管理机 | 重庆卓格豪斯机械有限公司 | 田园管理机 | 3TGQ-4A |  | 标定功率：4.0kW | 型号名称：3TGQ-4A型田园管理机；结构型式：双轴、轮式；外形尺寸（长×宽×高）：1600mm×550mm×950mm；扶把水平调整：不可调；扶把上下调整：可调；发动机输出传动方式：直联；主离合器型式：摩擦片式；主离合器状态：常开；标定功率：4.0kW；标定转速：3600r/min；配套开沟装置型式：刀片式；配套开沟装置最大工作宽度：260mm；配套培土装置型式：刀片式；配套培土装置最大工作宽度：260mm。 | 4.0 | 购机补贴(非通用类) | 2025-03-11 | 重庆市 | 评阅通过 | 通过
2452 | 田间管理机械 | 中耕机械 | 田园管理机 | 功率4kW及以上田园管理机 | 重庆卓格豪斯机械有限公司 | 田园管理机 | 3TGQ-4B |  | 标定功率：4.0kW | 型号名称：3TGQ-4B型田园管理机；结构型式：双轴、轮式；外形尺寸（长×宽×高）：1500mm×760mm×1000mm；扶把水平调整：可调；扶把上下调整：可调；发动机输出传动方式：直联；主离合器型式： 摩擦片式；主离合器状态：常开；标定功率：4.0kW；标定转速：3600r/min；配套开沟装置型式：刀片式；配套开沟装置最大工作宽度：320mm；配套培土装置型式：刀片式；配套培土装置最大工作宽度：320mm。 | 4.0 | 购机补贴(非通用类) | 2025-03-11 | 重庆市 | 评阅通过 | 通过
2453 | 田间管理机械 | 中耕机械 | 田园管理机 | 功率4kW及以上田园管理机 | 重庆卓格豪斯机械有限公司 | 田园管理机 | 3TGQ-5.5 |  | 标定功率（kW）：5.8 | 发动机形式：汽油；标定功率（kW）：5.8，外形尺寸：1565mm×610mm×840mm,标定转速：3600r/min，结构型式：双轮驱动式，主变速箱结构型式：有级式，主变速箱体材质：铝合金，扶把水平调整范围：180度，扶把上下调整范围：29度，发动机输出传动方式：三角皮带传动，主离合器型式：摩擦片式，主离合器状态：常开，行走轮型式：胶轮，作业时驱动轮型式：胶轮，行驶速度：≦5km/h。 | 5.8 | 购机补贴(非通用类) | 2022-12-31 | 重庆市 | 评阅通过 | 通过
2454 | 田间管理机械 | 中耕机械 | 田园管理机 | 功率4kW及以上田园管理机 | 淄博金禾丰农机有限公司 | 田园管理机 | 3TGQ-4C |  | 标定（额定）功率：4.0kW | 3TGQ-4C型田园管理机结构型式：单轴；轮式：外形尺寸(长×宽×高)mm：1490×600×830；发动机输出传动方式：皮带传动；主离合器型式：离心式摩擦片；主离合器状态：常开； 标定（额定）功率kW：4.0；标定（额定）转速：r/min： 3600； 配套锄草装置型式：锄草轮；配套锄草装置最大工作宽度：mm： 380；配套开沟装置型式：尖铲；配套开沟装置最大工作宽度mm：190。 | 4.0 | 购机补贴(非通用类) | 2025-12-29 | 山东省 | 评阅通过 | 通过
2455 | 田间管理机械 | 中耕机械 | 田园管理机 | 功率4kW及以上田园管理机 | 淄博金禾丰农机有限公司 | 田园管理机 | 3TGQ-4D |  | 标定（额定）功率：4.0 kW | 3TGQ-4D型田园管理机 结构型式 ：单轴；轮式 ；外形尺寸(长×宽×高) mm ：1370×500×830 ；发动机输出传动方式：齿轮传动 ；主离合器型式 ：离心式摩擦片；主离合器状态 ：常开 ；标定（额定）功率（ kW ）：4.0 ；标定（额定）转速（ r/min ）：3600 ；配套锄草装置型式： 锄草轮 ；配套锄草装置最大工作宽度 （mm）： 400 ；配套开沟装置型式 ：旋刀式 ；配套开沟装置最大工作宽度（mm）：250。 | 4.0 | 购机补贴(非通用类) | 2025-12-29 | 山东省 | 评阅通过 | 通过
2456 | 田间管理机械 | 中耕机械 | 田园管理机 | 功率4kW及以上田园管理机 | 淄博金禾丰农机有限公司 | 田园管理机 | 3TGQ-4Z |  | 标定（额定）功率：4.0kW | 3TGQ-4Z型田园管理机结构型式：单轴；轮式；外形尺寸(长×宽×高)mm：1150×620×920；发动机输出传动方式：齿轮传动；主离合器型式：油浸式离合器；主离合器状态：常开；标定（额定）功率：kW：4.0；标定（额定）转速：r/min：3800；配套锄草装置型式：锄草轮；配套锄草装置最大工作宽度：mm：480；配套开沟装置型式：旋刀式；配套开沟装置最大工作宽度mm：250 | 4.0 | 购机补贴(非通用类) | 2025-12-29 | 山东省 | 评阅通过 | 通过
2457 | 田间管理机械 | 中耕机械 | 田园管理机 | 功率4kW及以上田园管理机 | 淄博金禾丰农机有限公司 | 田园管理机 | 3TGQ-5 |  | 标定功率： 5.2kW | 3TGQ-5型田园管理机 ，主机（培土）工作状态a外形尺寸(长×宽×高) （ mm ）： 1750×630×1050 ；主机（开沟）工作状态a外形尺寸(长×宽×高)（ mm ）：1900×800×950 ；主机发动机输出传动方式 ：皮带传动 ；主机主离合器型式 ： 张紧轮式 ；主机主离合器状态 ：常开 ；配套动力标定功率（ kW）： 5.2 ；配套动力额定转速（ r/min）： 1800 。 | 5.2 | 购机补贴(非通用类) | 2022-12-31 | 山东省 | 评阅通过 | 通过
2458 | 田间管理机械 | 中耕机械 | 田园管理机 | 功率4kW以下田园管理机 | 洛阳卓格哈斯机械有限公司 | 田园管理机 | 3TGQ-2MI2 |  | 配套功率<4kW，标定功率：2.2kW | 结构型式（单轴/双轴；履带/轮式）：单轴；轮式；轮式；整机外形尺寸（长×宽×高）mm：1260×590×970；标定功率：2.2kW；标定转速：3600r/min；燃油种类：汽油；扶把水平调整：不可调；扶把上下调整：可调；主离合器型式：鼓式离合器；主离合器状态：常开；配套锄草装置型式：刀片式；配套锄草装置最大工作宽度mm：395配套开沟装置型式：刀片式；配套开沟装置最大工作宽度mm：395 | 2.2 | 购机补贴(非通用类) | 2025-06-29 | 河南省 | 评阅通过 | 通过
2459 | 田间管理机械 | 中耕机械 | 田园管理机 | 功率4kW以下田园管理机 | 山东乐佳佳机电科技有限公司 | 田园管理机 | 3TGQ-2A |  | 型号名称 3TGQ-2A型田园管理机 结构型式 / 单轴；轮式 外形尺寸(长×宽×高) mm 1200X600X950 发动机输出传动方式 / 皮带传动 主离合器型式 / 张紧式 主离合器状态 / 常开 发动机型号：NH130 标定（额定）功率 kW 2.2 标定（额定）转速 r/min 3600 | 型号名称 3TGQ-2A型田园管理机 结构型式 / 单轴；轮式 外形尺寸(长×宽×高) mm 1200X600X950 扶把水平调整 / 不可调 扶把上下调整 / 不可调 发动机输出传动方式 / 皮带传动 主离合器型式 / 张紧式 主离合器状态 / 常开 标定（额定）功率 kW 2.2 标定（额定）转速 r/min 3600 配套锄草装置型式 / 锄草轮 配套锄草装置最大工作宽度 mm 280 配套起垄装置型式 / 绞龙+仿形器 配套起垄装置起垄数量 / 1 配套起垄装置最大工作起垄高度 mm 200 | 2.2 | 购机补贴(非通用类) | 2025-07-06 | 山东省 | 评阅通过 | 通过
2460 | 田间管理机械 | 中耕机械 | 田园管理机 | 功率4kW以下田园管理机 | 山东乐佳佳机电科技有限公司 | 田园管理机 | 3TGQ-2C |  | 型号名称 3TGQ-2C型田园管理机 结构型式 / 单轴；轮式 外形尺寸(长×宽×高) mm 1330X600X850 发动机输出传动方式 / 皮带传动 主离合器型式 / 张紧式 主离合器状态 / 常开 发动机型号：NH130 标定（额定）功率 kW 2.2 标定（额定）转速 r/min 3600 | 型号名称 3TGQ-2C型田园管理机 结构型式 / 单轴；轮式 外形尺寸(长×宽×高) mm 1330X600X850 扶把水平调整 / 不可调 扶把上下调整 / 不可调 发动机输出传动方式 / 皮带传动 主离合器型式 / 张紧式 主离合器状态 / 常开 标定（额定）功率 kW 2.2 标定（额定）转速 r/min 3600 配套锄草装置型式 / 锄草轮 配套锄草装置最大工作宽度 mm 280 配套起垄装置型式 / 绞龙+仿形器 配套起垄装置起垄数量 / 1 配套起垄装置最大工作起垄高度 mm 200 | 2.2 | 购机补贴(非通用类) | 2025-07-06 | 山东省 | 评阅通过 | 通过
2461 | 田间管理机械 | 中耕机械 | 田园管理机 | 功率4kW以下田园管理机 | 山东绿佳机械有限公司 | 田园管理机 | 3TGQ-2A |  | 标定功率：2.2KW | 3TGQ-2A型田园管理机结构形式：单轴;轮式；外形尺寸(长×宽×高)mm:1250×520×830; 扶把水平调整：不可调 ；扶把上下调整：可调； 发动机输出传动方式：皮带传动 ；主离合器型式：涨紧轮式； 主离合器状态：常开； 标定功率（KW）：2.2； 标定传速（r/min）：3600； 配套除草装置型式：锄草轮 ；配套锄草装置最大工作宽度：300 mm； 配套开沟装置型式：开沟刀 ；配套开沟装置最大工作宽度（mm）：250。 | 2.2 | 购机补贴(非通用类) | 2024-10-24 | 山东省 | 评阅通过 | 通过
2462 | 田间管理机械 | 中耕机械 | 田园管理机 | 功率4kW以下田园管理机 | 山东绿佳机械有限公司 | 田园管理机 | 3TGQ-2B |  | 标定功率:2.2KW | 3TGQ-2B型田园管理机 结构形式:单轴；轮式; 外形尺寸(长×宽×高)mm: 1040×400×925;扶把水平调整：不可调; 扶把上下调整：可调; 发动机输出传动方式：齿轮传动 ;主离合器型式：摩擦片式; 主离合器状态:常开; 标定功率（KW）:2.2; 标定转速:（r/min）3600; 配套除草装置型式：锄草轮; 配套锄草装置最大工作宽度:350 mm; 配套开沟装置型式：开沟刀; 配套开沟装置最大工作宽度（mm）:250 | 2.2 | 购机补贴(非通用类) | 2024-10-24 | 山东省 | 评阅通过 | 通过
2463 | 田间管理机械 | 中耕机械 | 田园管理机 | 功率4kW以下田园管理机 | 山东绿佳机械有限公司 | 田园管理机 | 3TGQ-2C |  | 标定（额定）功率：2.2 kW | 型号名称 ：3TGQ-2C型田园管理机 ；结构型式 ：单轴；轮式 ；外形尺寸(长×宽×高)： 1140×620×890 mm ；发动机输出传动方式 ： 齿轮传动 ；主离合器型式 ：油浸式离合器 ；标定（额定）功率：2.2 kW； 标定（额定）转速： 3600 r/min ； 配套锄草装置型式 ： 锄草轮 ；配套锄草装置最大工作宽度：480 mm ；配套开沟装置型式 ：旋刀式 ；配套开沟装置最大工作宽度： 250 mm。 | 2.2 | 购机补贴(非通用类) | 2025-12-29 | 山东省 | 评阅通过 | 通过
2464 | 田间管理机械 | 中耕机械 | 田园管理机 | 功率4kW以下田园管理机 | 浙江程阳机电有限公司 | 田园管理机 | 3TGQ-1.5 |  | .配套动力结构型式：单缸、风冷、二冲程；配套动力标定功率：1.9kW；配套动力标定转速：7500r/min；.配套动力起动方式：手拉起动；.配套动力燃油种类：汽油。 | 1.主机型号名称：3TGQ-1.5田园管理机；2.主机结构型式：开沟刀、培土板驱动；3.主机工作状态外形尺寸（长×宽×高)：1120×540×850mm；4.主机主变速箱结构型式：无极式；5.主变速箱箱体材质：铝合金；6.主机扶把水平调整范围：36°；7.主机扶把上下调整范围：330°；8.主机发动机输出传动方式：直联；9.主机主离合器型式：离心离合式；10.主机主离合器状态：常开式；11.主机行走轮型式：橡胶轮；12.主机行走速度：≤10km/h；13.配套动力结构型式：单缸、风冷、二冲程；14.配套动力标定功率：1.9kW；15.配套动力标定转速：7500r/min；16.配套动力起动方式：手拉起动；17.配套动力燃油种类：汽油；18.配套开沟器型式：刀片式+铧式；19.开沟器传动方式：锥齿传动；20.开沟器连接方式：直联+悬挂；21.开沟工作幅宽：34cm；22.开沟作业速度：0.1-0.3km/h；23.开沟深度：≥10cm；24.配套培土器型式：刀片式+铧式；25.培土器传动方式：锥齿传动；26.培土器连接方式：直联+悬挂；27.培土工作幅宽：34cm；28.培土作业速度：0.1-0.3km/h；29.培土高度：≥13cm。 | 1.9 | 购机补贴(非通用类) | 2022-12-31 | 浙江省 | 评阅通过 | 通过
2465 | 田间管理机械 | 中耕机械 | 田园管理机 | 功率4kW以下田园管理机 | 浙江程阳机电有限公司 | 田园管理机 | 3TGQ-2 |  | 配套动力结构型式：单缸、顶置式气门；.配套动力标定功率：2.2kW；.配套动力标定转速：3600r/min；.配套动力起动方式：手拉起动；.配套动力燃油种类：汽油。 | 1.主机型号名称：3TGQ-2田园管理机；2.主机结构型式：开沟刀、培土板驱动；3.主机工作状态外形尺寸（长×宽×高)：1120×540×820mm；4.主机主变速箱结构型式：无极式；5.主变速箱箱体材质：铝合金；6.主机扶把水平调整范围：36°；7.主机扶把上下调整范围：330°；8.主机发动机输出传动方式：直联；9.主机主离合器型式：离心离合式；10.主机主离合器状态：常开式；11.主机行走轮型式：橡胶轮；12.主机行走速度：≤10km/h；13.配套动力结构型式：单缸、顶置式气门；14.配套动力标定功率：2.2kW；15.配套动力标定转速：3600r/min；16.配套动力起动方式：手拉起动；17.配套动力燃油种类：汽油；18.配套开沟器型式：刀片式+铧式；19.开沟器传动方式：锥齿传动；20.开沟器连接方式：直联+悬挂；21.开沟工作幅宽：34cm；22.开沟作业速度：0.1-0.3km/h；23.开沟深度：≥10cm；24.配套培土器型式：刀片式+铧式；25.培土器传动方式：锥齿传动；26.培土器连接方式：直联+悬挂；27.培土工作幅宽：34cm；28.培土作业速度：0.1-0.3km/h；29.培土高度：≥13cm。 | 2.2 | 购机补贴(非通用类) | 2022-12-31 | 浙江省 | 评阅通过 | 通过
2466 | 田间管理机械 | 中耕机械 | 田园管理机 | 功率4kW以下田园管理机 | 重庆箭驰机械有限公司 | 田园管理机 | 3TGQ-3.0 |  | 额定功率：3.0KW | 结构形式：双轴、轮式；外形尺寸（长x宽x高）：1370x500x960(mm) ；扶把水平调整：不可调；扶把上下调整：可调；发动机输出传动方式：皮带传动；主离合器型式：张紧轮式；主离合器状态：常开；额定功率：3.0（kw） ；额定转数：3600（r/min）；配套开沟装置型式：刀片式；配套开沟装置最大工作宽度：230（mm）；配套培土装置型式：刀片式；配套培土装置最大工作宽度：230（mm）。 | 3.0 | 购机补贴(非通用类) | 2025-10-27 | 重庆市 | 评阅通过 | 通过
2467 | 田间管理机械 | 中耕机械 | 田园管理机 | 功率4kW以下田园管理机 | 重庆卓格豪斯机械有限公司 | 田园管理机 | 3TGQ-3 |  | 标定功率：3.0kW | 型号名称：3TGQ-3型田园管理机；结构型式：双轴、轮式；外形尺寸（长×宽×高）：1600mm×450mm×950mm；扶把水平调整：不可调；扶把上下调整：可调；发动机输出传动方式：直联；主离合器型式： 摩擦片式；主离合器状态：常开；标定功率：3.0kW；标定转速：3600r/min；配套开沟装置型式：刀片式；配套开沟装置最大工作宽度：260mm；配套培土装置型式：刀片式；配套培土装置最大工作宽度：260mm。 | 3.0 | 购机补贴(非通用类) | 2025-03-11 | 重庆市 | 评阅通过 | 通过
2468 | 田间管理机械 | 中耕机械 | 田园管理机 | 功率4kW以下田园管理机 | 重庆卓格豪斯机械有限公司 | 田园管理机 | 3TGQ-3A |  | 标定功率：3.0kW | 型号名称：3TGQ-3A型田园管理机；结构型式：双轴、轮式；外形尺寸（长×宽×高）：1500mm×760mm×1000mm；扶把水平调整：可调；扶把上下调整：可调；发动机输出传动方式：直联；主离合器型式： 摩擦片式；主离合器状态：常开；标定功率：3.0kW；标定转速：3600r/min；配套开沟装置型式：刀片式；配套开沟装置最大工作宽度：320mm；配套培土装置型式：刀片式；配套培土装置最大工作宽度：320mm。 | 3.0 | 购机补贴(非通用类) | 2025-03-11 | 重庆市 | 评阅通过 | 通过
2469 | 田间管理机械 | 中耕机械 | 田园管理机 | 功率4kW以下田园管理机 | 淄博金禾丰农机有限公司 | 田园管理机 | 3TGQ-2C |  | 标定（额定）功率： 2.2 kW | 3TGQ-2C型田园管理机 结构型式 ：单轴；轮式 ；外形尺寸(长×宽×高) mm ：1140×620×890 ；扶把水平调整 ：不可调 ；扶把上下调整 ：可调 ；发动机输出传动方式 ：齿轮传动 ；主离合器型式 ：油浸式离合器 ；主离合器状态 ：常开 ；标定（额定）功率（ kW）： 2.2 ；标定（额定）转速 （r/min ：3600 ）；配套锄草装置型式 ：锄草轮 ；配套锄草装置最大工作宽度（ mm） ：480 ；配套开沟装置型式 ：旋刀式 ；配套开沟装置最大工作宽度 （mm ）：250。 | 2.2 | 购机补贴(非通用类) | 2025-12-29 | 山东省 | 评阅通过 | 通过
2470 | 田间管理机械 | 植保机械 | 动力喷雾机 | 动力喷雾机 | 富士特有限公司 | 担架式机动喷雾机 | FST-25HD-1 |  | 动力喷雾机；配套动力标定功率:3.8kW;配套动力转速:3600r/min; | 结构型式:担架式;外形尺寸(长×宽×高):565×375×410mm;配套动力名称:汽油机;配套动力结构型式:单缸风冷四冲程;配套动力标定功率:3.8kW;配套动力转速:3600r/min;配套泵结构型式:三缸柱塞泵;配套泵工作压力:2.5～5MPa;配套泵流量:14～25L/min;整机工作压力:2.5～5MPa | 3.8 | 购机补贴(非通用类) | 2021-12-31 | 浙江省 | 评阅通过 | 通过
2471 | 田间管理机械 | 植保机械 | 动力喷雾机 | 动力喷雾机 | 富士特有限公司 | 动力喷雾机 | FST-30D型担架式机动喷雾机 |  | 动力喷雾机；发动机标定功率/转速：4.8/3600kW(r/min)； | 整机结构型式:担架式;整机工作压力:2.0-3.5MPa;外形尺寸:825×340×385mm;整机净重:34kg;发动机结构型式：卧式单缸四冲程汽油机；发动机标定功率/转速：4.8/3600kW(r/min)；泵结构型式：三缸柱塞泵；泵额定压力：2.0-3.5Mpa；泵额定流量：30L/min | 4.8 | 购机补贴(非通用类) | 2023-04-07 | 浙江省 | 评阅通过 | 通过
2472 | 田间管理机械 | 植保机械 | 动力喷雾机 | 动力喷雾机 | 富士特有限公司 | 动力喷雾机 | FST-D型担架式机动喷雾机 |  | 动力喷雾机；发动机标定功率/转速：4.1/3600kW(r/min)；泵结构型式：三缸柱塞泵； | 整机结构型式:担架式;整机工作压力:2.0-3.5MPa;外形尺寸:790×330×380mm;整机净重:31kg;发动机结构型式：卧式单缸四冲程汽油机；发动机标定功率/转速：4.1/3600kW(r/min)；泵结构型式：三缸柱塞泵；泵额定压力：2.0-3.5Mpa；泵额定流量：22L/min | 4.1 | 购机补贴(非通用类) | 2023-04-07 | 浙江省 | 评阅通过 | 通过
2473 | 田间管理机械 | 植保机械 | 动力喷雾机 | 动力喷雾机 | 南通黄海药械有限公司 | 手推式机动喷雾机 | 3WG-300 |  | 动力喷雾机 | 1、规格型号：3WG-300；2、结构型式：手推式；3、外形尺寸mm：1710×800×990；4、整机工作压力MPa：1.2-1.8；5、配套动力名称、结构型式：四冲程汽油机；6、配套动力标定功率/转速kW/(r/min)：3.8/3600；7、配套泵名称、结构型式：柱塞泵；8、配套泵工作压力Mpa：2.5-3.5；9、配套泵流量l/min：32；10、药箱容量l：250。 | 3.8 | 购机补贴(非通用类) | 2024-12-30 | 江苏省 | 评阅通过 | 通过
2474 | 田间管理机械 | 植保机械 | 动力喷雾机 | 动力喷雾机 | 台州共源工贸有限公司 | 动力喷雾机 | GY-188型动力喷雾机 |  | 动力喷雾机，配套动力：电动机，标定功率：1.1kW,配套液泵;三缸柱塞泵，核定压力：4.0MPa,核定流量：15L/min。 | GY-188型：动力喷雾机，配套动力：电动机，标定功率：1.1kW,配套液泵;三缸柱塞泵，核定压力：4.0MPa,核定流量：15L/min。 | 1.1 | 购机补贴(非通用类) | 2024-03-06 | 浙江省 | 评阅通过 | 通过
2475 | 田间管理机械 | 植保机械 | 动力喷雾机 | 动力喷雾机 | 台州共源工贸有限公司 | 动力喷雾机 | GY-22D型动力喷雾机 |  | 动力喷雾机，配套动力：汽油发动机，标定功率：4.0kW,配套液泵;三缸柱塞泵，核定压力：4.0MPa,核定流量：18-26L/min。 | 动力喷雾机，配套动力：汽油发动机，标定功率：4.0kW,配套液泵;三缸柱塞泵，核定压力：4.0MPa,核定流量：18-26L/min。 | 4.0 | 购机补贴(非通用类) | 2024-03-06 | 浙江省 | 评阅通过 | 通过
2476 | 田间管理机械 | 植保机械 | 动力喷雾机 | 动力喷雾机 | 台州共源工贸有限公司 | 动力喷雾机 | GY-25型动力喷雾机 |  | 动力喷雾机，配套动力：汽油发动机，标定功率：4.0kW,配套液泵;三缸柱塞泵，核定压力：4.0MPa,核定流量：18-26L/min。 | 动力喷雾机，配套动力：汽油发动机，标定功率：4.0kW,配套液泵;三缸柱塞泵，核定压力：4.0MPa,核定流量：18-26L/min。 | 4.0 | 购机补贴(非通用类) | 2024-03-06 | 浙江省 | 评阅通过 | 通过
2477 | 田间管理机械 | 植保机械 | 动力喷雾机 | 动力喷雾机 | 台州共源工贸有限公司 | 动力喷雾机 | GY-30D型动力喷雾机 |  | 动力喷雾机，配套动力：汽油发动机，标定功率：4.0kW,配套液泵;三缸柱塞泵，核定压力：4.0MPa,核定流量：28-40L/min | 动力喷雾机，配套动力：汽油发动机，标定功率：4.0kW,配套液泵;三缸柱塞泵，核定压力：4.0MPa,核定流量：28-40L/min。 | 4.0 | 购机补贴(非通用类) | 2024-03-06 | 浙江省 | 评阅通过 | 通过
2478 | 田间管理机械 | 植保机械 | 动力喷雾机 | 动力喷雾机 | 台州共源工贸有限公司 | 动力喷雾机 | GY-400型动力喷雾机 |  | 动力喷雾机，配套动力：电动机，标定功率：1.3kW,配套液泵;三缸柱塞泵，核定压力：4.0MPa,核定流量：15L/min | 动力喷雾机，配套动力：电动机，标定功率：1.3kW,配套液泵;三缸柱塞泵，核定压力：4.0MPa,核定流量：15L/min。 | 1.3 | 购机补贴(非通用类) | 2024-03-06 | 浙江省 | 评阅通过 | 通过
2479 | 田间管理机械 | 植保机械 | 动力喷雾机 | 动力喷雾机 | 台州市鼎跃农业机械有限公司 | 动力喷雾机 | DY-180A型动力喷雾机 |  | 型式：手提式；外型尺寸：340×195×205mm；标定功率/转速：1.1KW/2800r/min； | 型式：手提式；工作压力：2-4MPa；外型尺寸：340×195×205mm；配套动力：单相异步电动机；功率转速kw/r/min：1.1/2800；工作电压：220V；配套泵：三缸柱塞泵；额定压力：4.0MPa；额定流量L/min：13；限压安全装置：弹簧式；限定压力：≤4.8MPa； |  | 购机补贴(非通用类) | 2023-06-10 | 浙江省 | 评阅通过 | 通过
2480 | 田间管理机械 | 植保机械 | 动力喷雾机 | 动力喷雾机 | 台州市鼎跃农业机械有限公司 | 动力喷雾机 | DY-180B型动力喷雾机 |  | 型式：手提式；外型尺寸：350×275×345mm；功率转速kw/r/min：1.1/2800； | 型式：手提式；工作压力：2-4MPa；外型尺寸：350×275×345mm；配套动力：单相异步电动机；功率转速kw/r/min：1.1/2800；工作电压：220V；配套泵：三缸柱塞泵；额定压力：4.0MPa；额定流量L/min：13；限压安全装置：弹簧式；限定压力：≤4.8MPa； |  | 购机补贴(非通用类) | 2023-06-10 | 浙江省 | 评阅通过 | 通过
2481 | 田间管理机械 | 植保机械 | 动力喷雾机 | 动力喷雾机 | 台州市鼎跃农业机械有限公司 | 动力喷雾机 | DY-380型动力喷雾机 |  | 型式：手推式；外型尺寸：570×295×320mm；功率转速kw/r/min：1.6/2800； | 型式：手推式；工作压力：2-4MPa；外型尺寸：570×295×320mm；配套动力：单相异步电动机；功率转速kw/r/min：1.6/2800；工作电压：220V；配套泵：柱塞泵；限压安全装置：弹簧式；限定压力：≤4.8MPa； |  | 购机补贴(非通用类) | 2023-06-10 | 浙江省 | 评阅通过 | 通过
2482 | 田间管理机械 | 植保机械 | 动力喷雾机 | 动力喷雾机 | 台州市鼎跃农业机械有限公司 | 动力喷雾机 | DY-598型动力喷雾机 |  | 型式：框架式；外型尺寸：735×460×390mm；功率转速kw/r/min：2.2/2800； | 型式：框架式；工作压力：2-4MPa；外型尺寸：735×460×390mm；配套动力：单相异步电动机；功率转速kw/r/min：2.2/2800；工作电压：220V；配套泵：柱塞泵；额定压力：4.0MPa；额定流量L/min：40；限压安全装置：弹簧式；限定压力：≤4.8MPa； |  | 购机补贴(非通用类) | 2023-06-10 | 浙江省 | 评阅通过 | 通过
2483 | 田间管理机械 | 植保机械 | 动力喷雾机 | 动力喷雾机 | 台州市鼎跃农业机械有限公司 | 动力喷雾机 | DY-880型动力喷雾机 |  | 型式：框架式；外型尺寸：605×325×365mm；功率转速kw/r/min：0.55/500； | 型式：框架式；工作压力：2-4MPa；外型尺寸：605×325×365mm；配套动力：直流无刷电动机；功率转速kw/r/min：0.55/500；工作电压：48V；配套泵：三缸柱塞泵；额定压力：4.0MPa；额定流量L/min：6；空气室质量：230g；限压安全装置：弹簧式；限定压力：≤4.8MPa； |  | 购机补贴(非通用类) | 2023-06-10 | 浙江省 | 评阅通过 | 通过
2484 | 田间管理机械 | 植保机械 | 动力喷雾机 | 动力喷雾机 | 台州市黄岩蓝翱农业机械有限公司 | 动力喷雾机 | LA-180C型动力喷雾机 |  | 整机产品品目：动力喷雾机，电动机结构型式：直流无刷， 电动机标定功率（kw）：0.5，电动机标定转速（r/min）：3000 ，工作电压（V）：48。 | 结构型式：手提式，外型尺寸（mm）：380×245×290，净重（kg）：13，工作压力（MPa）：2～4。喷幅/水平射程（mm）：8000。电动机结构型式：直流无刷， 电动机标定功率（kw）：0.5，电动机标定转速（r/min）：3000 ，工作电压（V）：48。 柱塞泵额定压力（MPa）：4，柱塞泵额定流量（L/min）：6。限压安全装置结构型式：弹簧式，限定压力（MPa）：≤4.8。喷杆材质：不锈钢，喷杆允许最大工作压力（MPa）：6。承压管材质：塑料，承压管允许最大工作压力（MPa）：6。 | 0.5 | 购机补贴(非通用类) | 2023-02-10 | 浙江省 | 评阅通过 | 通过
2485 | 田间管理机械 | 植保机械 | 动力喷雾机 | 动力喷雾机 | 台州市黄岩蓝翱农业机械有限公司 | 动力喷雾机 | LA-180型动力喷雾机 |  | 整机产品品目：动力喷雾机，电动机结构型式：单相异步， 电动机标定功率（kw）：1.3，电动机标定转速（r/min）：2800 ，工作电压（V）：220。 | 结构型式：担架式，外型尺寸（mm）：350×165×225,净重（kg）：10，工作压力（MPa）：2～5。电动机结构型式：单相异步， 电动机标定功率（kw）：1.3，电动机标定转速（r/min）：2800 ，工作电压（V）：220。 柱塞泵额定压力（MPa）：4，柱塞泵额定流量（L/min）：15。限压安全装置结构型式：弹簧式，限定压力（MPa）：≤6。喷枪材质：不锈钢，喷枪允许最大工作压力（MPa）：7.5。 | 1.3 | 购机补贴(非通用类) | 2023-02-10 | 浙江省 | 评阅通过 | 通过
2486 | 田间管理机械 | 植保机械 | 动力喷雾机 | 动力喷雾机 | 台州市黄岩蓝翱农业机械有限公司 | 动力喷雾机 | LA-25HD-1型动力喷雾机 |  | 整机产品品目：动力喷雾机，汽油机结构型式：风冷四冲程， 汽油机标定功率（kw）：3.8，汽油机标定转速（r/min）：3600 。 | 结构型式：担架式，外型尺寸（mm）：555×400×390,净重（kg）：28，工作压力（MPa）：2～4。喷幅/水平射程（mm）：8000。汽油机结构型式：风冷四冲程， 汽油机标定功率（kw）：3.8，汽油机标定转速（r/min）：3600 。 柱塞泵额定压力（MPa）：4，柱塞泵额定流量（L/min）：15～20。空气室材质：不锈钢，空气室质量（g）：365。限压安全装置结构型式：弹簧式，限定压力（MPa）：≤4.8。喷杆材质：不锈钢，喷杆允许最大工作压力（MPa）：6。承压管材质：塑料，承压管允许最大工作压力（MPa）：6。 | 3.8 | 购机补贴(非通用类) | 2023-02-10 | 浙江省 | 评阅通过 | 通过
2487 | 田间管理机械 | 植保机械 | 动力喷雾机 | 动力喷雾机 | 台州市黄岩蓝翱农业机械有限公司 | 动力喷雾机 | LA-25HD-2型动力喷雾机 |  | 整机产品品目：动力喷雾机，电动机结构型式：直流无刷， 电动机标定功率（kw）：0.5，电动机标定转速（r/min）：3000 ，电动机工作电压（V）：48。 | 结构型式：担架式，外型尺寸（mm）：485×330×275，净重（kg）：14，工作压力（MPa）：2～4。喷幅/水平射程（mm）：8000。电动机结构型式：直流无刷， 电动机标定功率（kw）：0.5，电动机标定转速（r/min）：3000 ，电动机工作电压（V）：48。 柱塞泵额定压力（MPa）：4，柱塞泵额定流量（L/min）：15。空气室材质：不锈钢，空气室质量（g）：245。限压安全装置结构型式：弹簧式，限定压力（MPa）：≤4.8。喷杆材质：不锈钢，喷杆允许最大工作压力（MPa）：6。承压管材质：塑料，承压管允许最大工作压力（MPa）：6。 | 0.5 | 购机补贴(非通用类) | 2023-02-10 | 浙江省 | 评阅通过 | 通过
2488 | 田间管理机械 | 植保机械 | 动力喷雾机 | 动力喷雾机 | 台州市黄岩蓝翱农业机械有限公司 | 动力喷雾机 | LA-380型动力喷雾机 |  | 整机产品品目：动力喷雾机，电动机结构型式：单相异步， 电动机标定功率（kw）：1.6，电动机标定转速（r/min）：2800 ，工作电压（V）：220。 | 结构型式：担架式，外型尺寸（mm）：570×300×310,净重（kg）：20，工作压力（MPa）：2～4。电动机结构型式：单相异步， 电动机标定功率（kw）：1.6，电动机标定转速（r/min）：2800 ，工作电压（V）：220。 柱塞泵额定压力（MPa）：4，柱塞泵额定流量（L/min）：15。限压安全装置结构型式：弹簧式，限定压力（MPa）：≤4.8。喷枪材质：不锈钢，喷枪允许最大工作压力（MPa）：6。 | 1.6 | 购机补贴(非通用类) | 2023-02-10 | 浙江省 | 评阅通过 | 通过
2489 | 田间管理机械 | 植保机械 | 动力喷雾机 | 动力喷雾机 | 台州市洋晟机械有限公司 | 动力喷雾机 | YS-160T型手推式机动喷雾机 |  | 标定功率4.0KW,转速3600R/MIN，外形尺寸：1440*770*860（mm),结构形式：手推式/汽油机，单缸四冲程风冷，三缸柱塞泵。整机工作压力：2.0-3.5MPa. | 标定功率4.0KW,转速3600R/MIN，外形尺寸：1440*770*860（mm),结构形式：手推式/汽油机，单缸四冲程风冷，三缸柱塞泵。整机工作压力：2.0-3.5MPa. | 4.0 | 购机补贴(非通用类) | 2022-12-18 | 浙江省 | 评阅通过 | 通过
2490 | 田间管理机械 | 植保机械 | 动力喷雾机 | 动力喷雾机 | 台州市洋晟机械有限公司 | 动力喷雾机 | YS-18 |  | 标定功率0.75kW,转速2800r/min,外形尺寸：350*160*220，手提式，电动机，单相直流，柱塞泵，整机工作压力：2.0-3.5MPa. | 标定功率0.75kW,转速2800r/min,外形尺寸：350*160*220，手提式，电动机，单相直流，柱塞泵，整机工作压力：2.0-3.5MPa. | 0.75 | 购机补贴(非通用类) | 2022-12-31 | 浙江省 | 评阅通过 | 通过
2491 | 田间管理机械 | 植保机械 | 动力喷雾机 | 动力喷雾机 | 台州市洋晟机械有限公司 | 担架（框架）式机动喷雾机 | YS-21B |  | 标定功率1.15KW,转速3600R/MIN，外形尺寸：565*320*335（mm),汽油机，单缸四冲程风冷，三缸柱塞泵。整机工作压力：1.5-3.5MPa. | 标定功率1.15KW,转速3600R/MIN，外形尺寸：565*320*335（mm),汽油机，单缸四冲程风冷，三缸柱塞泵。整机工作压力：1.5-3.5MPa. | 1.15 | 购机补贴(非通用类) | 2022-12-31 | 浙江省 | 评阅通过 | 通过
2492 | 田间管理机械 | 植保机械 | 动力喷雾机 | 动力喷雾机 | 台州市洋晟机械有限公司 | 担架式机动喷雾机 | YS-22A |  | 标定功率4.1KW,转速3600R/MIN，外形尺寸：855*325*380（mm),结构形式：担架式/汽油机，单缸四冲程风冷，三缸柱塞泵。整机工作压力：2.0-3.5MPa. | 标定功率4.1KW,转速3600R/MIN，外形尺寸：855*325*380（mm),结构形式：担架式/汽油机，单缸四冲程风冷，三缸柱塞泵。整机工作压力：2.0-3.5MPa. | 4.1 | 购机补贴(非通用类) | 2022-12-31 | 浙江省 | 评阅通过 | 通过
2493 | 田间管理机械 | 植保机械 | 动力喷雾机 | 动力喷雾机 | 台州市洋晟机械有限公司 | 动力喷雾机 | YS-2C型框架式机动喷雾机 |  | 标定功率1.1KW,转速2800R/MIN,外形尺寸：790*600*580MM,电动机,结构型式:直流,柱塞泵. | 标定功率1.1KW,转速2800R/MIN,外形尺寸：790*600*580MM,电动机,结构型式:直流,柱塞泵. | 1.1 | 购机补贴(非通用类) | 2022-12-18 | 浙江省 | 评阅通过 | 通过
2494 | 田间管理机械 | 植保机械 | 动力喷雾机 | 动力喷雾机 | 台州市洋晟机械有限公司 | 动力喷雾机 | YS-2D型框架式机动喷雾机 |  | 标定功率4.0KW,转速3600R/MIN，外形尺寸：650*420*390(mm),汽油机，单缸四冲程风冷，三缸柱塞泵。整机工作压力：2.0-3.5MPa.、 | 标定功率4.0KW,转速3600R/MIN，外形尺寸：650*420*390(mm),汽油机，单缸四冲程风冷，三缸柱塞泵。整机工作压力：2.0-3.5MPa.、 | 4.0 | 购机补贴(非通用类) | 2022-12-18 | 浙江省 | 评阅通过 | 通过
2495 | 田间管理机械 | 植保机械 | 动力喷雾机 | 动力喷雾机 | 台州市洋晟机械有限公司 | 动力喷雾机 | YS-300T型手推式机动喷雾机 |  | 标定功率4.0KW,转速3600R/MIN，外形尺寸：1540*760*940（mm),结构形式：手推式/汽油机，单缸四冲程风冷，三缸柱塞泵。整机工作压力：2.0-3.5MPa. | 标定功率4.0KW,转速3600R/MIN，外形尺寸：1540*760*940（mm),结构形式：手推式/汽油机，单缸四冲程风冷，三缸柱塞泵。整机工作压力：2.0-3.5MPa. | 4.0 | 购机补贴(非通用类) | 2022-12-18 | 浙江省 | 评阅通过 | 通过
2496 | 田间管理机械 | 植保机械 | 动力喷雾机 | 动力喷雾机 | 台州市洋晟机械有限公司 | 动力喷雾机 | YS-30A型担架式动力喷雾机 |  | 标定功率4.0KW,转速3600R/MIN，外形尺寸：860*340*370（mm),结构形式：担架式/汽油机，单缸四冲程风冷，三缸柱塞泵。整机工作压力：2.0-3.5MPa. | 标定功率4.0KW,转速3600R/MIN，外形尺寸：860*340*370（mm),结构形式：担架式/汽油机，单缸四冲程风冷，三缸柱塞泵。整机工作压力：2.0-3.5MPa. | 4.0 | 购机补贴(非通用类) | 2022-12-18 | 浙江省 | 评阅通过 | 通过
2497 | 田间管理机械 | 植保机械 | 动力喷雾机 | 动力喷雾机 | 台州市洋晟机械有限公司 | 动力喷雾机 | YS-3D型框架式机动喷雾机 |  | 标定功率4.1KW,转速3600R/MIN，外形尺寸：580*405*405(mm),汽油机，单缸四冲程风冷，三缸柱塞泵。整机工作压力：2.0-4.0MPa. | 标定功率4.1KW,转速3600R/MIN，外形尺寸：580*405*405(mm),汽油机，单缸四冲程风冷，三缸柱塞泵。整机工作压力：2.0-4.0MPa. | 4.1 | 购机补贴(非通用类) | 2022-12-18 | 浙江省 | 评阅通过 | 通过
2498 | 田间管理机械 | 植保机械 | 动力喷雾机 | 动力喷雾机 | 台州市洋晟机械有限公司 | 框架式机动喷雾机 | YS-C |  | 标定功率0.7KW,转速2800R/MIN,外形尺寸：600*330*335MM,电动机,结构型式:直流,柱塞泵. | 标定功率0.7KW,转速2800R/MIN,外形尺寸：600*330*335MM,电动机,结构型式:直流,柱塞泵. | 0.7 | 购机补贴(非通用类) | 2022-12-31 | 浙江省 | 评阅通过 | 通过
2499 | 田间管理机械 | 植保机械 | 动力喷雾机 | 动力喷雾机 | 台州市洋晟机械有限公司 | 框架式机动喷雾机 | YS-D |  | 标定功率4.1KW,转速3600R/MIN，外形尺寸：550*375*400(mm),汽油机，单缸四冲程风冷，斜盘式柱塞泵。整机工作压力：2.0-3.5MPa. | 标定功率4.1KW,转速3600R/MIN，外形尺寸：550*375*400(mm),汽油机，单缸四冲程风冷，斜盘式柱塞泵。整机工作压力：2.0-3.5MPa. | 4.1 | 购机补贴(非通用类) | 2022-12-31 | 浙江省 | 评阅通过 | 通过
2500 | 田间管理机械 | 植保机械 | 动力喷雾机 | 动力喷雾机 | 无锡亿丰丸山科技有限公司 | 动力喷雾机 | 3WH-40型动力喷雾机（助走） |  | 结构型式：推车式；外形尺寸（长×宽×高)mm：1300*765*1220；空气室质量（g）：1260；水平射程（m）：7；标定转速（r/min）：3600；标定功率（kW）：4.4；驱动型式：两轮驱动（前轮）；转向方式：两轮转向（后轮） | 发动机型号：GB290LN；配套动力（kw）：4.4；标定转速（r/min）：3600；制造商：三菱重工株式会社；排放标准：国二。 | 4.4 | 购机补贴(非通用类) | 2023-10-24 | 江苏省 | 评阅通过 | 通过
2501 | 田间管理机械 | 植保机械 | 动力喷雾机 | 动力喷雾机 | 云南驰城农业机械科技有限公司 | 动力喷雾机 | 3WZ-15D型担架式动力喷雾机 |  | 动力喷雾机 | 动力喷雾机 整机工作压力1～4MPa 整机外形尺寸415×320×335mm 发动机结构型式单缸风冷四冲程 发动机标定功率1.8kW 发动机标定转速6500r/min | 1.8 | 购机补贴(非通用类) | 2022-10-19 | 云南省 | 评阅通过 | 通过
2502 | 田间管理机械 | 植保机械 | 动力喷雾机 | 动力喷雾机 | 云南驰城农业机械科技有限公司 | 动力喷雾机 | 3WZ-15S型动力喷雾机 |  | 动力喷雾机 | 动力喷雾机 整机外形尺寸345×165×245mm 液泵额定压力6.0MPa 整机工作压力2～6MPa 限压安全装置限定压力≤7.2MPa | 1.3 | 购机补贴(非通用类) | 2022-10-19 | 云南省 | 评阅通过 | 通过
2503 | 田间管理机械 | 植保机械 | 动力喷雾机 | 动力喷雾机 | 云南驰城农业机械科技有限公司 | 动力喷雾机 | 3WZ-20D型担架式动力喷雾机 |  | 动力喷雾机 | 动力喷雾机 整机结构型式担架式 整机工作压力2～4MPa 整机外形尺寸385×265×310mm | 1.8 | 购机补贴(非通用类) | 2022-10-19 | 云南省 | 评阅通过 | 通过
2504 | 田间管理机械 | 植保机械 | 动力喷雾机 | 动力喷雾机 | 云南驰城农业机械科技有限公司 | 动力喷雾机 | 3WZ-23D型担架式动力喷雾机 |  | 动力喷雾机 | 动力喷雾机 发动机名称汽油机 发动机结构型式单缸风冷四冲程 发动机标定功率4,0kW 发动机标定转速3600r/min | 4.0 | 购机补贴(非通用类) | 2022-10-19 | 云南省 | 评阅通过 | 通过
2505 | 田间管理机械 | 植保机械 | 动力喷雾机 | 动力喷雾机 | 云南驰城农业机械科技有限公司 | 动力喷雾机 | 3WZ-25D型担架式动力喷雾机 |  | 动力喷雾机 | 动力喷雾机 整机工作压力2～4MPa 整机外形尺寸730×445×415mm 发动机标定功率2.2kW 发动机标定转速1450r/min 发动机工作电压220V | 2.2 | 购机补贴(非通用类) | 2022-10-19 | 云南省 | 评阅通过 | 通过
2506 | 田间管理机械 | 植保机械 | 动力喷雾机 | 动力喷雾机 | 云南科博新能源科技有限公司 | 动力喷雾机 | 3WZ-15A型动力喷雾机 |  | 发动机结构型式：单相异步；标定功率：1.1kW；标定转速：2800r/min；工作电压：220V；整机结构型式：手提式； | 发动机结构型式：单相异步；标定功率：1.1kW；标定转速：2800r/min；工作电压：220V；整机结构型式：手提式； | 1.1 | 购机补贴(非通用类) | 2026-05-23 | 云南省 | 评阅通过 | 通过
2507 | 田间管理机械 | 植保机械 | 动力喷雾机 | 动力喷雾机 | 云南科博新能源科技有限公司 | 动力喷雾机 | 3WZ-15B型担架式动力喷雾机 |  | 发动机结构型式：单相异步；标定功率：1.1kW；整机产品品目：动力喷雾机；结构型式：担架式；工作压力：1-4MPa；液泵额定流量：15L/min； | 发动机结构型式：单相异步；标定功率：1.1kW；标定转速：2800r/min；工作电压：220V；液泵结构型式：柱塞泵； | 1.1 | 购机补贴(非通用类) | 2026-05-23 | 云南省 | 评阅通过 | 通过
2508 | 田间管理机械 | 植保机械 | 动力喷雾机 | 动力喷雾机 | 云南科博新能源科技有限公司 | 动力喷雾机 | 3WZ-15C型担架式动力喷雾机 |  | 发动机名称：汽油机；结构型式：单缸风冷四冲程；标定功率：1.5kW；标定转速：6800r/min； | 发动机名称：汽油机；结构型式：单缸风冷四冲程；标定功率：1.5kW；标定转速：6800r/min；液泵结构型式：双缸柱塞泵 | 1.5 | 购机补贴(非通用类) | 2026-05-23 | 云南省 | 评阅通过 | 通过
2509 | 田间管理机械 | 植保机械 | 动力喷雾机 | 动力喷雾机 | 云南科博新能源科技有限公司 | 动力喷雾机 | 3WZ-15D型动力喷雾机 |  | 发动机名称：电机；结构型式：单相异步；标定功率：1.1kW；标定转速：2800r/min；工作电压：220V；液泵结构型式：柱塞泵； | 发动机名称：电机；结构型式：单相异步；标定功率：1.1kW；标定转速：2800r/min；工作电压：220V；液泵结构型式：柱塞泵； | 1.1 | 购机补贴(非通用类) | 2026-05-23 | 云南省 | 评阅通过 | 通过
2510 | 田间管理机械 | 植保机械 | 动力喷雾机 | 动力喷雾机 | 云南科博新能源科技有限公司 | 动力喷雾机 | 3WZ-20A型担架式动力喷雾机 |  | 整机结构型式：担架式；工作压力：1-4MPa；外形尺寸：390×268×292mm；结构型式：单相异步；标定功率：1.5kW； | 发动机名称：电机；结构型式：单相异步；标定功率：1.5kW；标定转速：2800r/min；工作电压：220V；液泵结构型式：柱塞泵；额定压力：4.0MPa；额定流量：20L/min； | 1.5 | 购机补贴(非通用类) | 2026-05-23 | 云南省 | 评阅通过 | 通过
2511 | 田间管理机械 | 植保机械 | 动力喷雾机 | 动力喷雾机 | 云南科博新能源科技有限公司 | 动力喷雾机 | 3WZ-30A型担架式动力喷雾机 |  | 发动机名称：电机；结构型式：单相异步；标定功率：2.2kW；标定转速：1400r/min；工作电压：220V；液泵结构型式：三缸活塞泵； | 发动机名称：电机；结构型式：单相异步；标定功率：2.2kW；标定转速：1400r/min；工作电压：220V；液泵结构型式：三缸活塞泵； | 2.2 | 购机补贴(非通用类) | 2026-05-23 | 云南省 | 评阅通过 | 通过
2512 | 田间管理机械 | 植保机械 | 动力喷雾机 | 动力喷雾机 | 云南科博新能源科技有限公司 | 动力喷雾机 | 3WZT-50型推车式动力喷雾机 |  | 液泵额定压力：4.0MPa；额定流量：15L/min；药箱容积：50L；整机外形尺寸：980×520×955mm； | 发动机名称：汽油机；结构型式：单缸风冷四冲程；标定功率：1.5kW；标定转速：6800r/min；液泵结构型式：双缸柱塞泵； | 1.5 | 购机补贴(非通用类) | 2026-05-23 | 云南省 | 评阅通过 | 通过
2513 | 田间管理机械 | 植保机械 | 动力喷雾机 | 动力喷雾机 | 浙江半球泵业有限公司 | 动力喷雾机 | ZD-188B型动力喷雾机 |  | 名称：动力喷雾机，规格型号：ZD-188B，净重：13kg，外形尺寸（长×宽×高）：350×275×330mm，配套动力：单相交流电动机，功率：1.1KW，转速：2800r/min，配套泵：柱塞泵，工作压力：2-4MPa，流量：7.5L/min，水平射程：7m | 名称：动力喷雾机，规格型号：ZD-188B，净重：13kg，外形尺寸（长×宽×高）：350×275×330mm，配套动力：单相交流电动机，功率：1.1KW，转速：2800r/min，配套泵：柱塞泵，工作压力：2-4MPa，流量：7.5L/min，水平射程：7m | 1.1 | 购机补贴(非通用类) | 2025-04-19 | 浙江省 | 评阅通过 | 通过
2514 | 田间管理机械 | 植保机械 | 动力喷雾机 | 动力喷雾机 | 浙江半球泵业有限公司 | 动力喷雾机 | ZD-188型动力喷雾机 |  | 名称：动力喷雾机，规格型号：ZD-188，净重：13kg，外形尺寸（长×宽×高）：330×225×160mm，配套动力：单相交流电动机，功率：1.1KW，转速：2800r/min，配套泵：柱塞泵，工作压力：2-4MPa，流量：7.5L/min，水平射程：7m | 名称：动力喷雾机，规格型号：ZD-188，净重：13kg，外形尺寸（长×宽×高）：330×225×160mm，配套动力：单相交流电动机，功率：1.1KW，转速：2800r/min，配套泵：柱塞泵，工作压力：2-4MPa，流量：7.5L/min，水平射程：7m | 1.1 | 购机补贴(非通用类) | 2025-04-19 | 浙江省 | 评阅通过 | 通过
2515 | 田间管理机械 | 植保机械 | 动力喷雾机 | 动力喷雾机 | 浙江半球泵业有限公司 | 动力喷雾机 | ZD-288型动力喷雾机 |  | 名称：动力喷雾机，规格型号：ZD-288，净重：20kg，外形尺寸（长×宽×高）：520×240×310mm，配套动力：单相交流电动机，功率：1.1KW，转速：2800r/min，配套泵：柱塞泵，工作压力：2-4MPa，流量：9.83L/min，喷枪喷量：5L/min，水平射程：7m | 名称：动力喷雾机，规格型号：ZD-288，净重：20kg，外形尺寸（长×宽×高）：520×240×310mm，配套动力：单相交流电动机，功率：1.1KW，转速：2800r/min，配套泵：柱塞泵，工作压力：2-4MPa，流量：9.83L/min，喷枪喷量：5L/min，水平射程：7m | 1.1 | 购机补贴(非通用类) | 2025-04-19 | 浙江省 | 评阅通过 | 通过
2516 | 田间管理机械 | 植保机械 | 动力喷雾机 | 动力喷雾机 | 浙江半球泵业有限公司 | 动力喷雾机 | ZD388型担架式动力喷雾机 |  | 名称：动力喷雾机，规格型号：ZD388，净重：20kg，外形尺寸（长×宽×高）：575×300×325mm，配套动力：单相交流电动机，功率：1.1KW，转速：2800r/min，配套泵：柱塞泵，工作压力：6MPa，流量：9.83L/min，喷枪喷量：5L/min，水平射程：7m | 名称：动力喷雾机，规格型号：ZD388，净重：20kg，外形尺寸（长×宽×高）：575×300×325mm，配套动力：单相交流电动机，功率：1.1KW，转速：2800r/min，配套泵：柱塞泵，工作压力：6MPa，流量：9.83L/min，喷枪喷量：5L/min，水平射程：7m | 1.1 | 购机补贴(非通用类) | 2025-04-19 | 浙江省 | 评阅通过 | 通过
2517 | 田间管理机械 | 植保机械 | 动力喷雾机 | 动力喷雾机 | 浙江半球泵业有限公司 | 动力喷雾机 | ZD588型担架式动力喷雾机 |  | 名称：动力喷雾机，规格型号：ZD588，净重：40kg，外形尺寸（长×宽×高）：760×470×400mm，配套动力：单相交流电动机，功率：1.5KW，转速：1400r/min，配套泵：活塞泵，工作压力：4MPa，流量：40L/min，喷枪喷量：8L/min，水平射程：7m | 名称：动力喷雾机，规格型号：ZD588，净重：40kg，外形尺寸（长×宽×高）：760×470×400mm，配套动力：单相交流电动机，功率：1.5KW，转速：1400r/min，配套泵：活塞泵，工作压力：4MPa，流量：40L/min，喷枪喷量：8L/min，水平射程：7m | 1.5 | 购机补贴(非通用类) | 2025-04-19 | 浙江省 | 评阅通过 | 通过
2518 | 田间管理机械 | 植保机械 | 动力喷雾机 | 动力喷雾机 | 浙江程阳机电有限公司 | 动力喷雾机 | CY-100T型手推式机动喷雾机 |  | 整机产品品目：动力喷雾机；整机结构型式：推车式；整机工作压力：2.0-3.5MPa；整机外形尺寸：1040×700×940mm；配套动力名称：汽油机，配套动力结构型式：单缸风冷四冲程；配套动力标定功率/转速：3.1kW/3600r/min；配套液泵结构型式：柱塞泵；配套液泵额定压力：2.0-3.5MPa。 | 产品名称：动力喷雾机；产品型号：CY-100T型手推式机动喷雾机；整机产品品目：动力喷雾机；整机结构型式：推车式；整机工作压力：2.0-3.5MPa；整机外形尺寸：1040×700×940mm；整机限压安全装置：有；配套动力名称：汽油机，配套动力结构型式：单缸风冷四冲程；配套动力标定功率/转速：3.1kW/3600r/min；配套液泵结构型式：柱塞泵；配套液泵额定压力：2.0-3.5MPa；配套液泵额定流量：15-25L/min；配套液泵柱塞直径：22mm；配套药箱容积：100L；药箱材质：聚乙烯；药箱质量：5.7kg；药箱成型工艺：吹塑；液泵空气室材质：不锈钢；空气室质量：230g；空气室安装位置：外置；限压安全装置结构型式：弹簧式；限压安全装置限定压力：≤4.2MPa；喷杆材质：不锈钢；喷杆允许最大工作压力：6.0MPa；承压管允许最大工作压力：6.0MPa；开关组合允许最大工作压力：6.0MPa。 |  | 购机补贴(非通用类) | 2023-10-18 | 浙江省 | 评阅通过 | 通过
2519 | 田间管理机械 | 植保机械 | 动力喷雾机 | 动力喷雾机 | 浙江程阳机电有限公司 | 动力喷雾机 | CY-160T型手推式机动喷雾机 |  | 整机产品品目：动力喷雾机；整机结构型式：推车式；整机工作压力：2.0-3.5MPa；整机外形尺寸：1330×685×790mm；配套动力名称：汽油机，配套动力结构型式：单缸风冷四冲程；配套动力标定功率/转速：3.1kW/3600r/min；配套液泵结构型式：柱塞泵；配套液泵额定压力：2.0-3.5MPa。 | 产品名称：动力喷雾机；产品型号：CY-160T型手推式机动喷雾机；整机产品品目：动力喷雾机；整机结构型式：推车式；整机工作压力：2.0-3.5MPa；整机外形尺寸：1330×685×790mm；整机限压安全装置：有；配套动力名称：汽油机，配套动力结构型式：单缸风冷四冲程；配套动力标定功率/转速：3.1kW/3600r/min；配套液泵结构型式：柱塞泵；配套液泵额定压力：2.0-3.5MPa；配套液泵额定流量：15-25L/min；配套液泵柱塞直径：22mm；配套药箱容积：160L；药箱材质：聚乙烯；药箱质量：7.2kg；药箱成型工艺：吹塑；液泵空气室材质：不锈钢；空气室质量：230g；空气室安装位置：外置；限压安全装置结构型式：弹簧式；限压安全装置限定压力：≤4.2MPa；喷杆材质：不锈钢；喷杆允许最大工作压力：6.0MPa；承压管允许最大工作压力：6.0MPa；开关组合允许最大工作压力：6.0MPa。 |  | 购机补贴(非通用类) | 2023-10-18 | 浙江省 | 评阅通过 | 通过
2520 | 田间管理机械 | 植保机械 | 动力喷雾机 | 动力喷雾机 | 浙江程阳机电有限公司 | 动力喷雾机 | CY-18D型担架式机动喷雾机 |  | 整机产品品目：动力喷雾机；整机结构型式：担架式；整机工作压力：2.0-5.0MPa；整机外形尺寸：360×280×350mm；配套动力名称：电动机，配套动力结构型式：单相；配套动力标定功率/转速：1.1kW/2800r/min；配套电动机工作电压：220V；配套液泵结构型式：柱塞泵；配套液泵额定压力：5.0MPa。 | 产品名称：动力喷雾机；产品型号：CY-18D型担架式机动喷雾机；整机产品品目：动力喷雾机；整机结构型式：担架式；整机工作压力：2.0-5.0MPa；整机外形尺寸：360×280×350mm；整机限压安全装置：有；配套动力名称：电动机，配套动力结构型式：单相；配套动力标定功率/转速：1.1kW/2800r/min；配套电动机工作电压：220V；配套液泵结构型式：柱塞泵；配套液泵额定压力：5.0MPa；配套液泵额定流量：10-15L/min；配套液泵柱塞直径：18mm；限压安全装置结构型式：弹簧式；限压安全装置限定压力：≤6.0MPa；喷杆材质：铜；喷杆允许最大工作压力：8.0MPa；承压管允许最大工作压力：16MPa；开关组合允许最大工作压力：8.0MPa。 |  | 购机补贴(非通用类) | 2023-10-18 | 浙江省 | 评阅通过 | 通过
2521 | 田间管理机械 | 植保机械 | 动力喷雾机 | 动力喷雾机 | 浙江程阳机电有限公司 | 动力喷雾机 | CY-20D型担架式机动喷雾机 |  | 整机产品品目：动力喷雾机；整机结构型式：担架式；整机工作压力：2.0-6.0MPa；整机外形尺寸：425×275×345mm；整机净重：12.6kg；配套动力名称：电动机，配套动力结构型式：单相；配套动力标定功率/转速：2.2kW/2800r/min；配套电动机工作电压：220V；配套液泵结构型式：柱塞泵；配套液泵额定压力：2.0-6.0MPa。 | 产品名称：动力喷雾机；产品型号：CY-20D型担架式机动喷雾机；整机产品品目：动力喷雾机；整机结构型式：担架式；整机工作压力：2.0-6.0MPa；整机外形尺寸：425×275×345mm；整机净重：12.6kg；整机限压安全装置：有；配套动力名称：电动机，配套动力结构型式：单相；配套动力标定功率/转速：2.2kW/2800r/min；配套电动机工作电压：220V；配套液泵结构型式：柱塞泵；配套液泵额定压力：2.0-6.0MPa；配套液泵额定流量：10-15L/min；配套液泵柱塞直径：18mm；限压安全装置结构型式：弹簧式；限压安全装置限定压力：≤7.2MPa；喷杆材质：不锈钢；承压管允许最大工作压力：16MPa。 |  | 购机补贴(非通用类) | 2023-10-18 | 浙江省 | 评阅通过 | 通过
2522 | 田间管理机械 | 植保机械 | 动力喷雾机 | 动力喷雾机 | 浙江程阳机电有限公司 | 动力喷雾机 | CY-25D型担架式机动喷雾机 |  | 整机产品品目：动力喷雾机；整机结构型式：担架式；整机工作压力：2.0-3.5MPa；整机外形尺寸：540×450×400mm；配套动力名称：汽油机，配套动力结构型式：单缸风冷四冲程；配套动力标定功率/转速：3.8kW/3600r/min；配套液泵结构型式：柱塞泵；配套液泵额定压力：2.0-3.5MPa。 | 产品名称：动力喷雾机；产品型号：CY-25D型担架式机动喷雾机；整机产品品目：动力喷雾机；整机结构型式：担架式；整机工作压力：2.0-3.5MPa；整机外形尺寸：540×450×400mm；整机限压安全装置：有；配套动力名称：汽油机，配套动力结构型式：单缸风冷四冲程；配套动力标定功率/转速：3.8kW/3600r/min；配套液泵结构型式：柱塞泵；配套液泵额定压力：2.0-3.5MPa；配套液泵额定流量：15-25L/min；配套液泵柱塞直径：25mm；限压安全装置结构型式：弹簧式；限压安全装置限定压力：4.2MPa；喷杆材质：不锈钢；喷杆允许最大工作压力：16MPa；承压管允许最大工作压力：16MPa；开关组合允许最大工作压力：16MPa。 |  | 购机补贴(非通用类) | 2023-10-18 | 浙江省 | 评阅通过 | 通过
2523 | 田间管理机械 | 植保机械 | 动力喷雾机 | 动力喷雾机 | 浙江程阳机电有限公司 | 动力喷雾机 | CY-300T型手推式机动喷雾机 |  | 整机产品品目：动力喷雾机；整机结构型式：推车式；整机工作压力：2.0-3.5MPa；整机外形尺寸：1625×760×890mm；配套动力名称：汽油机，配套动力结构型式：单缸风冷四冲程；配套动力标定功率/转速：3.8kW/3600r/min；配套液泵结构型式：柱塞泵；配套液泵额定压力：2.0-3.5MPa。 | 产品名称：动力喷雾机；产品型号：CY-300T型手推式机动喷雾机；整机产品品目：动力喷雾机；整机结构型式：推车式；整机工作压力：2.0-3.5MPa；整机外形尺寸：1625×760×890mm；整机限压安全装置：有；配套动力名称：汽油机，配套动力结构型式：单缸风冷四冲程；配套动力标定功率/转速：3.8kW/3600r/min；配套液泵结构型式：柱塞泵；配套液泵额定压力：2.0-3.5MPa；配套液泵额定流量：25-35L/min；配套液泵柱塞直径：30mm；配套药箱容积：250L；药箱材质：聚乙烯；药箱质量：17kg；药箱成型工艺：滚塑；液泵空气室材质：不锈钢；空气室质量：365g；空气室安装位置：外置；限压安全装置结构型式：弹簧式；限压安全装置限定压力：≤4.2MPa；喷杆材质：不锈钢；喷杆允许最大工作压力：6.0MPa；承压管允许最大工作压力：6.0MPa；开关组合允许最大工作压力：6.0MPa。 |  | 购机补贴(非通用类) | 2023-10-18 | 浙江省 | 评阅通过 | 通过
2524 | 田间管理机械 | 植保机械 | 动力喷雾机 | 动力喷雾机 | 浙江程阳机电有限公司 | 担架式机动喷雾机 | CY-30D |  | 结构型式：担架式；外形尺寸：835×360×385mm；整机工作压力：2.0-3.5MPa；配套动力名称、结构型式：四冲程风冷汽油机，配套动力标定功率/转速：3.8/3600kW/r/min；配套泵名称、结构型式：三缸柱塞泵，配套泵工作压力：2.0-3.5MPa。 | 产品名称：CY-30D型担架式机动喷雾机；规格型号：CY-30D；结构型式：担架式；外形尺寸：835×360×385mm；整机工作压力：2.0-3.5MPa；配套动力名称、结构型式：四冲程风冷汽油机，配套动力标定功率/转速：3.8/3600kW/r/min；配套泵名称、结构型式：三缸柱塞泵，配套泵工作压力：2.0-3.5MPa；配套泵流量：25-35L/min。 |  | 购机补贴(非通用类) | 2024-11-28 | 浙江省 | 评阅通过 | 通过
2525 | 田间管理机械 | 植保机械 | 动力喷雾机 | 动力喷雾机 | 浙江程阳机电有限公司 | 动力喷雾机 | CY-32D型担架式机动喷雾机 |  | 整机产品品目：动力喷雾机；整机结构型式：担架式；整机工作压力：2.0-3.5MPa；整机外形尺寸：620×450×400mm；配套动力名称：汽油机，配套动力结构型式：单缸风冷四冲程；配套动力标定功率/转速：4.2kW/3600r/min；配套液泵结构型式：柱塞泵；配套液泵额定压力：2.0-3.5MPa。 | 产品名称：动力喷雾机；产品型号：CY-32D型担架式机动喷雾机；整机产品品目：动力喷雾机；整机结构型式：担架式；整机工作压力：2.0-3.5MPa；整机外形尺寸：620×450×400mm；整机限压安全装置：有；配套动力名称：汽油机，配套动力结构型式：单缸风冷四冲程；配套动力标定功率/转速：4.2kW/3600r/min；配套液泵结构型式：柱塞泵；配套液泵额定压力：2.0-3.5MPa；配套液泵额定流量：25-35L/min；配套液泵柱塞直径：22mm；限压安全装置结构型式：弹簧式；限压安全装置限定压力：4.2MPa；喷杆材质：不锈钢；喷杆允许最大工作压力：16MPa；承压管允许最大工作压力：16MPa；开关组合允许最大工作压力：16MPa。 |  | 购机补贴(非通用类) | 2023-10-18 | 浙江省 | 评阅通过 | 通过
2526 | 田间管理机械 | 植保机械 | 动力喷雾机 | 动力喷雾机 | 浙江程阳机电有限公司 | 动力喷雾机 | CY-500型手推式机动喷雾机 |  | 整机产品品目：动力喷雾机；整机结构型式：推车式；整机工作压力：2.0-3.5MPa；整机外形尺寸：740×450×410mm；配套动力名称：电动机，配套动力结构型式：单相；配套动力标定功率/转速：2.2kW/1400r/min；配套电动机工作电压：220V；配套液泵结构型式：三缸柱塞泵；配套液泵额定压力：2.0-3.5MPa。 | 产品名称：动力喷雾机；产品型号：CY-500型手推式机动喷雾机；整机产品品目：动力喷雾机；整机结构型式：推车式；整机工作压力：2.0-3.5MPa；整机外形尺寸：740×450×410mm；整机限压安全装置：有；配套动力名称：电动机，配套动力结构型式：单相；配套动力标定功率/转速：2.2kW/1400r/min；配套电动机工作电压：220V；配套液泵结构型式：三缸柱塞泵；配套液泵额定压力：2.0-3.5MPa；配套液泵额定流量：15-25L/min；配套液泵柱塞直径：22mm；液泵空气室材质：不锈钢；空气室质量：230g；空气室安装位置：外置；限压安全装置结构型式：弹簧式；限压安全装置限定压力：4.2MPa；喷杆材质：不锈钢；喷杆允许最大工作压力：6.0MPa；承压管允许最大工作压力：6.0MPa；开关组合允许最大工作压力：6.0MPa。 |  | 购机补贴(非通用类) | 2023-10-18 | 浙江省 | 评阅通过 | 通过
2527 | 田间管理机械 | 植保机械 | 动力喷雾机 | 动力喷雾机 | 浙江程阳机电有限公司 | 手推式机动喷雾机 | CY-55L |  | 结构型式：手推式；外形尺寸：1130×530×1020mm；整机工作压力：2.0-3.5MPa；配套动力名称、结构型式：四冲程风冷汽油机；配套动力标定功率/转速：3.1/3600kW/r/min；配套泵名称、结构型式：三缸柱塞泵，配套泵工作压力：2.0-3.5MPa。 | 产品名称：CY-55L型手推式机动喷雾机；规格型号：CY-55L；结构型式：手推式；外形尺寸：1130×530×1020mm；整机工作压力：2.0-3.5MPa；配套动力名称、结构型式：四冲程风冷汽油机；配套动力标定功率/转速：3.1/3600kW/r/min；配套泵名称、结构型式：三缸柱塞泵，配套泵工作压力：2.0-3.5MPa；配套泵流量：15-25L/min；药箱容量：50L。 |  | 购机补贴(非通用类) | 2024-11-28 | 浙江省 | 评阅通过 | 通过
2528 | 田间管理机械 | 植保机械 | 动力喷雾机 | 动力喷雾机 | 浙江程阳机电有限公司 | 背负式动力喷雾机 | CY-800 |  | 结构型式：背负式；外形尺寸：440×410×610mm；净质量：10.5kg；整机工作压力：1.5-2.0MPa；配套动力名称、结构型式：四冲程风冷汽油机，配套动力标定功率/转速：0.8/7000kW/r/min；配套泵名称、结构型式：柱塞泵，配套泵工作压力：1.5-2.0MPa。 | 产品名称：CY-800型背负式动力喷雾机；规格型号：CY-800；结构型式：背负式；外形尺寸：440×410×610mm；净质量：10.5kg；整机工作压力：1.5-2.0MPa；配套动力名称、结构型式：四冲程风冷汽油机，配套动力标定功率/转速：0.8/7000kW/r/min；配套泵名称、结构型式：柱塞泵，配套泵工作压力：1.5-2.0MPa；配套泵流量：6-8L/min；药箱容量：25L。 |  | 购机补贴(非通用类) | 2024-11-28 | 浙江省 | 评阅通过 | 通过
2529 | 田间管理机械 | 植保机械 | 动力喷雾机 | 动力喷雾机 | 浙江程阳机电有限公司 | 担架式机动喷雾机 | CY-D |  | 结构型式：担架式；外形尺寸：740×360×385mm；整机工作压力：2.0-3.5MPa；配套动力名称、结构型式：四冲程风冷汽油机，配套动力标定功率/转速：3.1/3600kW/r/min；配套泵名称、结构型式：三缸柱塞泵，配套泵工作压力：2.0-3.5MPa。 | 产品名称：CY-D型担架式机动喷雾机；规格型号：CY-D；结构型式：担架式；外形尺寸：740×360×385mm；整机工作压力：2.0-3.5MPa；配套动力名称、结构型式：四冲程风冷汽油机，配套动力标定功率/转速：3.1/3600kW/r/min；配套泵名称、结构型式：三缸柱塞泵，配套泵工作压力：2.0-3.5MPa；配套泵流量：15-25L/min。 |  | 购机补贴(非通用类) | 2024-11-28 | 浙江省 | 评阅通过 | 通过
2530 | 田间管理机械 | 植保机械 | 动力喷雾机 | 动力喷雾机 | 浙江道博新能源科技有限公司 | 动力喷雾机 | 3WZ-15A型担架式动力喷雾机 |  | 整机产品品目：动力喷雾机；整机结构型式：担架式；发动机名称：汽油机；发动机结构型式：单缸风冷四冲程；发动机标定功率：1.5kW；发动机标定转速：6800r/min； | 整机结构型式：担架式；发动机名称：汽油机；发动机结构型式：单缸风冷四冲程；发动机标定功率：1.5kW；发动机标定转速：6800r/min； | 1.5 | 购机补贴(非通用类) | 2026-05-06 | 浙江省 | 评阅通过 | 通过
2531 | 田间管理机械 | 植保机械 | 动力喷雾机 | 动力喷雾机 | 浙江道博新能源科技有限公司 | 动力喷雾机 | 3WZ-15B型动力喷雾机 |  | 整机产品品目：动力喷雾机；整机结构型式：手提式；发动机名称：电机；发动机结构型式：单相异步；发动机标定功率：1kW；发动机标定转速：8000r/min； | 整机结构型式：手提式；发动机名称：电机；发动机结构型式：单相异步；发动机标定功率：1kW；发动机标定转速：8000r/min； | 1 | 购机补贴(非通用类) | 2026-05-06 | 浙江省 | 评阅通过 | 通过
2532 | 田间管理机械 | 植保机械 | 动力喷雾机 | 动力喷雾机 | 浙江道博新能源科技有限公司 | 动力喷雾机 | 3WZ-15D型担架式动力喷雾机 |  | 整机产品品目：动力喷雾机；整机结构型式：担架式；发动机名称：电机；发动机结构型式：单相异步；发动机标定功率：2.2kW；发动机标定转速：2800r/min； | 整机结构型式：担架式；发动机名称：电机；发动机结构型式：单相异步；发动机标定功率：2.2kW；发动机标定转速：2800r/min； | 2.2 | 购机补贴(非通用类) | 2026-05-06 | 浙江省 | 评阅通过 | 通过
2533 | 田间管理机械 | 植保机械 | 动力喷雾机 | 动力喷雾机 | 浙江道博新能源科技有限公司 | 动力喷雾机 | 3WZ-15S型动力喷雾机 |  | 整机产品品目：动力喷雾机；整机结构型式：手提式；发动机名称：电机；发动机结构型式：单相异步；发动机标定功率：1.1kW；发动机标定转速：2800r/min； | 整机结构型式：手提式；发动机名称：电机；发动机结构型式：单相异步；发动机标定功率：1.1kW；发动机标定转速：2800r/min； | 1.1 | 购机补贴(非通用类) | 2026-05-06 | 浙江省 | 评阅通过 | 通过
2534 | 田间管理机械 | 植保机械 | 动力喷雾机 | 动力喷雾机 | 浙江道博新能源科技有限公司 | 动力喷雾机 | 3WZ-20D型担架式动力喷雾机 |  | 整机产品品目：动力喷雾机；整机结构型式：担架式；发动机名称：电机；发动机结构型式：单相异步；发动机标定功率：1.1kW；发动机标定转速：2800r/min； | 整机结构型式：担架式；发动机名称：电机；发动机结构型式：单相异步；发动机标定功率：1.1kW；发动机标定转速：2800r/min； | 1.1 | 购机补贴(非通用类) | 2026-05-06 | 浙江省 | 评阅通过 | 通过
2535 | 田间管理机械 | 植保机械 | 动力喷雾机 | 动力喷雾机 | 浙江道博新能源科技有限公司 | 动力喷雾机 | 3WZ-30A型担架式动力喷雾机 |  | 整机产品品目：动力喷雾机；整机结构型式：担架式；发动机名称：汽油机；发动机结构型式：单缸风冷四冲程；发动机标定功率：4.0kW；发动机标定转速：3600r/min； | 整机结构型式：担架式；发动机名称：汽油机；发动机结构型式：单缸风冷四冲程；发动机标定功率：4.0kW；发动机标定转速：3600r/min； | 4.0 | 购机补贴(非通用类) | 2026-05-06 | 浙江省 | 评阅通过 | 通过
2536 | 田间管理机械 | 植保机械 | 动力喷雾机 | 动力喷雾机 | 浙江道博新能源科技有限公司 | 动力喷雾机 | 3WZ-30B型担架式动力喷雾机 |  | 整机产品品目：动力喷雾机；整机结构型式：担架式；发动机名称：汽油机；发动机结构型式：单缸风冷四冲程；发动机标定功率：4.0kW；发动机标定转速：3600r/min； | 整机结构型式：担架式；发动机名称：汽油机；发动机结构型式：单缸风冷四冲程；发动机标定功率：4.0kW；发动机标定转速：3600r/min； | 4.0 | 购机补贴(非通用类) | 2026-05-06 | 浙江省 | 评阅通过 | 通过
2537 | 田间管理机械 | 植保机械 | 动力喷雾机 | 动力喷雾机 | 浙江道博新能源科技有限公司 | 动力喷雾机 | 3WZ-30D型担架式动力喷雾机 |  | 整机产品品目：动力喷雾机；整机结构型式：担架式；发动机名称：电机；发动机结构型式：单相异步；发动机标定功率：2.2kW；发动机标定转速：1400r/min； | 整机结构型式：担架式；发动机名称：电机；发动机结构型式：单相异步；发动机标定功率：2.2kW；发动机标定转速：1400r/min； | 2.2 | 购机补贴(非通用类) | 2026-05-06 | 浙江省 | 评阅通过 | 通过
2538 | 田间管理机械 | 植保机械 | 动力喷雾机 | 动力喷雾机 | 浙江欧森机械有限公司 | 动力喷雾机 | 30B3Z型机动喷雾机 |  | 结构型式：担架式；工作压力：1-4Mpa；流量：15-29.5L/min；配套动力：单缸风冷四冲程汽油机；功率/转速：3.6/3600kw/r/min； | 结构型式：担架式；工作压力：1-4Mpa；流量：15-29.5L/min； | 3.6 | 购机补贴(非通用类) | 2023-08-29 | 浙江省 | 评阅通过 | 通过
2539 | 田间管理机械 | 植保机械 | 动力喷雾机 | 动力喷雾机 | 浙江欧森机械有限公司 | 动力喷雾机 | 628CZ型机动喷雾机 |  | 结构型式：担架式；工作压力：1-4Mpa；流量：17-34L/min；配套动力：单缸风冷四冲程汽油机；功率/转速：3.6/3600kw/r/min； | 结构型式：担架式；工作压力：1-4Mpa；流量：17-34L/min； | 3.6 | 购机补贴(非通用类) | 2023-08-29 | 浙江省 | 评阅通过 | 通过
2540 | 田间管理机械 | 植保机械 | 动力喷雾机 | 动力喷雾机 | 浙江欧森机械有限公司 | 手推式机动喷雾机 | OS-22 |  | 结构型式：手推式；工作压力：1-4Mpa；流量：13-22L/min；配套动力：四冲程汽油机；功率/转速：3.8/3600kw/r/min； | 结构型式：手推式；工作压力：1-4Mpa；流量：13-22l/min； | 3.8 | 购机补贴(非通用类) | 2021-12-31 | 浙江省 | 评阅通过 | 通过
2541 | 田间管理机械 | 植保机械 | 动力喷雾机 | 动力喷雾机 | 浙江欧森机械有限公司 | 动力喷雾机 | OS-22型担架式机动喷雾机 |  | 结构型式：担架式；工作压力：1-4Mpa；流量：13-22L/min；配套动力：四冲程汽油机；功率/转速：3.2/3600kw/r/min； | 结构型式：担架式；工作压力：1-4Mpa；流量：13-22l/min； | 3.2 | 购机补贴(非通用类) | 2023-08-29 | 浙江省 | 评阅通过 | 通过
2542 | 田间管理机械 | 植保机械 | 动力喷雾机 | 动力喷雾机 | 浙江欧森机械有限公司 | 手推式机动喷雾机 | OS-30 |  | 结构型式：手推式；工作压力：1-4Mpa；流量：30-40L/min；配套动力：四冲程汽油机；功率/转速：3.8/3600kw/r/min； | 结构型式：手推式；工作压力：1-4Mpa；流量：30-40L/min； | 3.8 | 购机补贴(非通用类) | 2021-12-31 | 浙江省 | 评阅通过 | 通过
2543 | 田间管理机械 | 植保机械 | 动力喷雾机 | 动力喷雾机 | 浙江欧森机械有限公司 | 动力喷雾机 | OS-30型担架式机动喷雾机 |  | 结构型式：担架式；工作压力：1-4Mpa；流量：30-40L/min；配套动力：四冲程汽油机；功率/转速：3.2/3600kw/r/min； | 结构型式：担架式；工作压力：1-4Mpa；流量：30-40L/min； | 3.2 | 购机补贴(非通用类) | 2023-08-29 | 浙江省 | 评阅通过 | 通过
2544 | 田间管理机械 | 植保机械 | 动力喷雾机 | 动力喷雾机 | 浙江万亩农业机械有限公司 | 动力喷雾机 | WM188B型动力喷雾机 |  | 名称：动力喷雾机，规格型号：WM188B，净重：13kg，外形尺寸（长×宽×高）：350×275×330mm，配套动力：单相交流电动机，功率：1.1KW，转速：2800r/min，配套泵：柱塞泵，工作压力：2-4MPa，流量：7.5L/min，水平射程：7m | 名称：动力喷雾机，规格型号：WM188B，净重：13kg，外形尺寸（长×宽×高）：350×275×330mm，配套动力：单相交流电动机，功率：1.1KW，转速：2800r/min，配套泵：柱塞泵，工作压力：2-4MPa，流量：7.5L/min，水平射程：7m | 1.1 | 购机补贴(非通用类) | 2023-05-28 | 浙江省 | 评阅通过 | 通过
2545 | 田间管理机械 | 植保机械 | 动力喷雾机 | 动力喷雾机 | 浙江万亩农业机械有限公司 | 动力喷雾机 | WM188型动力喷雾机 |  | 名称：动力喷雾机，规格型号：WM188，净重：13kg，外形尺寸（长×宽×高）：330×225×160mm，配套动力：单相交流电动机，功率：1.1KW，转速：2800r/min，配套泵：柱塞泵，工作压力：2-4MPa，流量：7.5L/min，水平射程：7m | 名称：动力喷雾机，规格型号：WM188，净重：13kg，外形尺寸（长×宽×高）：330×225×160mm，配套动力：单相交流电动机，功率：1.1KW，转速：2800r/min，配套泵：柱塞泵，工作压力：2-4MPa，流量：7.5L/min，水平射程：7m | 1.1 | 购机补贴(非通用类) | 2023-05-28 | 浙江省 | 评阅通过 | 通过
2546 | 田间管理机械 | 植保机械 | 动力喷雾机 | 动力喷雾机 | 浙江万亩农业机械有限公司 | 动力喷雾机 | WM288型动力喷雾机 |  | 名称：动力喷雾机，规格型号：WM288，净重：20kg，外形尺寸（长×宽×高）：520×240×310mm，配套动力：单相交流电动机，功率：1.1KW，转速：2800r/min，配套泵：柱塞泵，工作压力：2-4MPa，流量：9.83L/min，喷枪喷量：5L/min，水平射程：7m | 名称：动力喷雾机，规格型号：WM288，净重：20kg，外形尺寸（长×宽×高）：520×240×310mm，配套动力：单相交流电动机，功率：1.1KW，转速：2800r/min，配套泵：柱塞泵，工作压力：2-4MPa，流量：9.83L/min，喷枪喷量：5L/min，水平射程：7m | 1.1 | 购机补贴(非通用类) | 2023-05-28 | 浙江省 | 评阅通过 | 通过
2547 | 田间管理机械 | 植保机械 | 动力喷雾机 | 动力喷雾机 | 浙江万亩农业机械有限公司 | 动力喷雾机 | WM388型动力喷雾机 |  | 名称：动力喷雾机，规格型号：WM388，净重：20kg，外形尺寸（长×宽×高）：575×300×325mm，配套动力：单相交流电动机，功率：1.1KW，转速：2800r/min，配套泵：柱塞泵，工作压力：6MPa，流量：9.83L/min，喷枪喷量：5L/min，水平射程：7m | 名称：动力喷雾机，规格型号：WM388，净重：20kg，外形尺寸（长×宽×高）：575×300×325mm，配套动力：单相交流电动机，功率：1.1KW，转速：2800r/min，配套泵：柱塞泵，工作压力：6MPa，流量：9.83L/min，喷枪喷量：5L/min，水平射程：7m | 1.1 | 购机补贴(非通用类) | 2023-05-28 | 浙江省 | 评阅通过 | 通过
2548 | 田间管理机械 | 植保机械 | 动力喷雾机 | 动力喷雾机 | 浙江万亩农业机械有限公司 | 动力喷雾机 | WM588型动力喷雾机 |  | 名称：动力喷雾机，规格型号：WM588，净重：40kg，外形尺寸（长×宽×高）：760×470×400mm，配套动力：单相交流电动机，功率：1.5KW，转速：1400r/min，配套泵：活塞泵，工作压力：4MPa，流量：40L/min，喷枪喷量：8L/min，水平射程：7m | 名称：动力喷雾机，规格型号：WM588，净重：40kg，外形尺寸（长×宽×高）：760×470×400mm，配套动力：单相交流电动机，功率：1.5KW，转速：1400r/min，配套泵：活塞泵，工作压力：4MPa，流量：40L/min，喷枪喷量：8L/min，水平射程：7m | 1.5 | 购机补贴(非通用类) | 2023-05-28 | 浙江省 | 评阅通过 | 通过
2549 | 田间管理机械 | 植保机械 | 动力喷雾机 | 动力喷雾机 | 浙江勇力机械有限公司 | 担架式机动喷雾机 | YL-22D |  | 配套动力型号名称：YL168F/P四冲程汽油机，额定功率：3.1kW/3600r/min，结构型式：担架式 | 配套动力型号名称：YL168F/P四冲程汽油机，额定功率：3.1kW/3600r/min，结构型式：担架式，配套泵型式：三缸柱塞泵，结构质量：29kg | 3.1 | 购机补贴(非通用类) | 2024-11-28 | 浙江省 | 评阅通过 | 通过
2550 | 田间管理机械 | 植保机械 | 动力喷雾机 | 动力喷雾机 | 重庆日藤农业科技有限公司 | 动力喷雾机 | 3WZD-25型担架式动力喷雾机 |  | 发动机名称：电动机；结构型式：单相异步；标定功率：1.5kW；标定转速：1400r/min；工作电压：220V；液泵结构型式：三缸柱塞泵；额定压力：4MPa；额定流量：25L/min； | 发动机名称：电动机；结构型式：单相异步；标定功率：1.5kW；标定转速：1400r/min；工作电压：220V；液泵结构型式：三缸柱塞泵；额定压力：4MPa；额定流量：25L/min； | 1.5 | 购机补贴(非通用类) | 2024-09-16 | 重庆市 | 评阅通过 | 通过
2551 | 田间管理机械 | 植保机械 | 动力喷雾机 | 动力喷雾机 | 重庆日藤农业科技有限公司 | 动力喷雾机 | 3WZZ-50型自走式动力喷雾机 |  | 发动机名称：汽油机（喷雾用/行走用）；结构型式：单缸风冷四冲程/单缸风冷四冲程；标定功率：4.0kW；标定转速：3600r/min；额定压力：4MPa；额定流量：25L/min； | 发动机名称：汽油机（喷雾用/行走用）；结构型式：单缸风冷四冲程/单缸风冷四冲程；标定功率：4.0kW；标定转速：3600r/min；额定压力：4MPa；额定流量：25L/min； | 4.0 | 购机补贴(非通用类) | 2024-09-16 | 重庆市 | 评阅通过 | 通过
2552 | 田间管理机械 | 植保机械 | 动力喷雾机 | 动力喷雾机 | 重庆日藤农业科技有限公司 | 动力喷雾机 | RT170F-P25型动力喷雾机 |  | 发动机名称：汽油机；结构型式：单缸风冷四冲程；标定功率：4.0kW；标定转速：3600r/min； | 发动机名称：汽油机；结构型式：单缸风冷四冲程；标定功率：4.0kW；标定转速：3600r/min； | 4.0 | 购机补贴(非通用类) | 2024-09-16 | 重庆市 | 评阅通过 | 通过
2553 | 田间管理机械 | 植保机械 | 动力喷雾机 | 动力喷雾机 | 重庆日藤农业科技有限公司 | 动力喷雾机 | RT170F-P30型动力喷雾机 |  | 发动机名称：汽油机；结构型式：单缸风冷四冲程；标定功率：4.0kW；标定转速：3600r/min；液泵结构型式：柱塞泵；额定压力：4.0MPa；额定流量：30L/min； | 发动机名称：汽油机；结构型式：单缸风冷四冲程；标定功率：4.0kW；标定转速：3600r/min；液泵结构型式：柱塞泵；额定压力：4.0MPa；额定流量：30L/min； | 4.0 | 购机补贴(非通用类) | 2024-09-16 | 重庆市 | 评阅通过 | 通过
2554 | 田间管理机械 | 植保机械 | 动力喷雾机 | 动力喷雾机 | 重庆日藤农业科技有限公司 | 动力喷雾机 | RT-188A型动力喷雾机 |  | 发动机名称：电动机；结构型式：单相异步；标定功率：1.3kW；标定转速：2800r/min；工作电压：220V；液泵结构型式：柱塞泵；额定压力：4.0MPa；额定流量：15L/min； | 发动机名称：电动机；结构型式：单相异步；标定功率：1.3kW；标定转速：2800r/min；工作电压：220V；液泵结构型式：柱塞泵；额定压力：4.0MPa；额定流量：15L/min； | 1.3 | 购机补贴(非通用类) | 2024-09-16 | 重庆市 | 评阅通过 | 通过
2555 | 田间管理机械 | 植保机械 | 动力喷雾机 | 动力喷雾机 | 重庆日藤农业科技有限公司 | 动力喷雾机 | RT-188B型动力喷雾机 |  | 动机名称：电动机；结构型式：单相异步；标定功率：1.3kW；标定转速：2800r/min；工作电压：220V；液泵结构型式：柱塞泵；额定压力：4.0MPa；额定流量：1L/min； | 动机名称：电动机；结构型式：单相异步；标定功率：1.3kW；标定转速：2800r/min；工作电压：220V；液泵结构型式：柱塞泵；额定压力：4.0MPa；额定流量：1L/min； | 1.3 | 购机补贴(非通用类) | 2024-09-16 | 重庆市 | 评阅通过 | 通过
2556 | 田间管理机械 | 植保机械 | 动力喷雾机 | 动力喷雾机 | 重庆日藤农业科技有限公司 | 动力喷雾机 | RT-388型动力喷雾机 |  | 发动机名称：电动机；结构型式：单相异步；标定功率：1.6kW；标定转速：2800r/min；工作电压：220V；液泵结构型式：柱塞泵；额定压力：4.0MPa；额定流量：15L/min； | 发动机名称：电动机；结构型式：单相异步；标定功率：1.6kW；标定转速：2800r/min；工作电压：220V；液泵结构型式：柱塞泵；额定压力：4.0MPa；额定流量：15L/min； | 1.6 | 购机补贴(非通用类) | 2024-09-16 | 重庆市 | 评阅通过 | 通过
2557 | 田间管理机械 | 植保机械 | 动力喷雾机 | 自走式喷雾机(不含三轮机型) | 台州汇博新能源科技有限公司 | 动力喷雾机 | 3WZZ-45型自走式动力喷雾机 |  | 整机产品品目：动力喷雾机；整机结构型式：自走式；整机驱动型式：两轮驱动；转向型式：后轮转向；（行走用）发动机名称：汽油机；发动机结构型式：单缸风冷四冲程；标定功率/转速：4kW/3600r/min；（喷雾用）发动机名称：汽油机；发动机结构型式：单缸风冷四冲程；标定功率/转速：4kW/3600r/min | 整机产品品目：动力喷雾机；整机结构型式：自走式；整机驱动型式：两轮驱动；转向型式：后轮转向；（行走用）发动机名称：汽油机；发动机结构型式：单缸风冷四冲程；标定功率/转速：4kW/3600r/min；（喷雾用）发动机名称：汽油机；发动机结构型式：单缸风冷四冲程；标定功率/转速：4kW/3600r/min | 8.0 | 购机补贴(非通用类) | 2026-05-31 | 浙江省 | 评阅通过 | 通过
2558 | 田间管理机械 | 植保机械 | 动力喷雾机 | 自走式喷雾机(不含三轮机型) | 云南驰城农业机械科技有限公司 | 动力喷雾机 | 3WDZ-200B型自走式动力喷雾机 |  | 自走式喷雾机(不含三轮机型) | 发动机名称：电动机；发动机结构型式：直流；发动机标定功率：1.5/1.2kW；发动机标定转速：3000r/min；制造商：重庆科马工贸有限公司 |  | 购机补贴(非通用类) | 2022-10-19 | 云南省 | 评阅通过 | 通过
2559 | 田间管理机械 | 植保机械 | 动力喷雾机 | 自走式喷雾机(不含三轮机型) | 云南驰城农业机械科技有限公司 | 动力喷雾机 | 3WDZ-200C型自走式动力喷雾机 |  | 自走式喷雾机（不含三轮机型） | 发动机名称：汽油机；发动机结构型式：单缸风冷四冲程；发动机标定功率：3.8kW；发动机标定转速：3600r/min；制造商：重庆科马工贸有限公司 |  | 购机补贴(非通用类) | 2022-10-19 | 云南省 | 评阅通过 | 通过
2560 | 田间管理机械 | 植保机械 | 喷杆喷雾机 | 12-18m悬挂式喷杆喷雾机 | 青州歌尔特植保机械有限公司 | 喷杆式喷雾机 | 3WPX-800-12型悬挂式喷杆喷雾机 |  | 喷杆长度12m；药箱800L;型式：悬挂式。 | 整机结构型式：悬挂式；外形尺寸（mm）：1140X2720X1500；整机喷杆长度：12000mm；喷幅：14000mm；液（气）泵/电机泵结构型式：隔膜泵；额定压力MPa：0-2.5；额定流量L/min：60；药箱容积L：800。 | 0 | 购机补贴(通用类) | 2023-03-15 | 山东省 | 评阅通过 | 通过
2561 | 田间管理机械 | 植保机械 | 喷杆喷雾机 | 12-18m悬挂式喷杆喷雾机 | 山东凯利来农业机械有限公司 | 喷杆式喷雾机 | 3WPX-600型悬挂式喷杆喷雾机 |  | 整机结构型式：悬挂式；整机喷杆长度：12000mm；药箱容积：600L； | 整机结构型式：悬挂式；整机工作压力：0.2-0.5MPa；整机外形尺寸：1100×2645×1300mm；整机喷杆长度：12000mm；药箱容积：600L；喷杆允许最大工作压力：0.75MPa； | 0 | 购机补贴(通用类) | 2026-04-19 | 山东省 | 评阅通过 | 通过
2562 | 田间管理机械 | 植保机械 | 喷杆喷雾机 | 12-18m悬挂式喷杆喷雾机 | 山东中农嘉禾机械科技有限公司 | 喷杆式喷雾机 | 3WPX-600型悬挂式喷杆喷雾机 |  | 喷杆长度：12.5m;药箱容积：600L;形式：悬挂式； | 结构型式：悬挂式；工作压力（MPa)：0.2-0.4；外形尺寸（mm)：1200×2700×1400；喷杆长度 ：12500mm；喷杆折叠型式 ： 手动 ；液(气)泵/电机泵结构型式： 隔膜泵 ；液泵/电机泵额定压力：0-2.5MPa ；液泵/电机泵额定流量60L/min；药箱容积：600L；药箱材质:塑料； | 0 | 购机补贴(通用类) | 2024-01-29 | 山东省 | 评阅通过 | 通过
2563 | 田间管理机械 | 植保机械 | 喷杆喷雾机 | 18m及以上悬挂式喷杆喷雾机 | 富锦市立兴植保机械制造有限公司 | 喷杆式喷雾机 | 3WPX-1000型悬挂式喷杆喷雾机 |  | 型式：悬挂式；喷杆长度：20.8m；药箱容量：1000L；外形尺寸（mm）：3800×3200×2000。 | 型式：悬挂式；喷杆长度：20.8m；药箱容量：1000L；工作压力：0.3-0.5MP；外形尺寸（mm）：3800×3200×2000。 | 0 | 购机补贴(通用类) | 2024-08-06 | 黑龙江 | 评阅通过 | 通过
2564 | 田间管理机械 | 植保机械 | 喷杆喷雾机 | 18m及以上悬挂式喷杆喷雾机 | 富锦市立兴植保机械制造有限公司 | 喷杆式喷雾机 | 3WPX-1500型悬挂式喷杆喷雾机 |  | 型式：悬挂式；喷杆长度：21m；药箱容量：1500L；外形尺寸（mm）：3340×3500×1920。 | 型式：悬挂式；喷杆长度：21m；药箱容量：1500L；工作压力：0.3-0.5MP；外形尺寸（mm）：3340×3500×1920。 | 0 | 购机补贴(通用类) | 2024-08-06 | 黑龙江 | 评阅通过 | 通过
2565 | 田间管理机械 | 植保机械 | 喷杆喷雾机 | 18m及以上悬挂式喷杆喷雾机 | 富锦市立兴植保机械制造有限公司 | 喷杆式喷雾机 | 3WPX-800型悬挂式喷杆喷雾机 |  | 型式：悬挂式；喷杆长度：18m；药箱容量：800L；工作压力：0.3-0.5MP；外形尺寸（mm）：2750×3400×1900。 | 型式：悬挂式；喷杆长度：18m；药箱容量：800L；工作压力：0.3-0.5MP；外形尺寸（mm）：2750×3400×1900。 | 0 | 购机补贴(通用类) | 2024-08-06 | 黑龙江 | 评阅通过 | 通过
2566 | 田间管理机械 | 植保机械 | 喷杆喷雾机 | 18m及以上悬挂式喷杆喷雾机 | 河北硕鑫机械制造有限公司 | 喷杆式喷雾机 | 3WPX-1200-22A型悬挂式喷杆喷雾机 |  | 整机产品品目 / 喷杆喷雾机 整机结构型式 / 悬挂式整机喷杆长度 mm 22000 药箱容积 l 1200 | 整机产品品目 / 喷杆喷雾机 整机结构型式 / 悬挂式 整机工作压力 MPa 0.8-1.0 整机外形尺寸 mm 4200×3600×2380 整机喷杆长度 mm 22000整机限压安全装置 / 有 (cx)喷杆折叠型式 / 液压 (cx)喷杆升降型式 / 液压 液(气)泵/电机泵结构型式 / 隔膜泵 液泵/电机泵额定压力 MPa 3.0 液泵/电机泵额定流量 L/min 215 液泵/电机泵柱塞（活塞）直径 mm / 液泵/电机泵生产方式 / 采购 药箱容积 l 1200 药箱材质 / 塑料 药箱质量 kg / 药箱成型工艺 / 滚塑 药箱生产方式 / 采购 限压安全装置结构型式 / 机械限位式 限压安全装置限定压力 MPa ≤1.2 限压安全装置生产方式 / 采购 喷杆材质 / 不锈钢 喷杆允许最大工作压力 MPa / 喷杆生产方式 / 采购 承压软管材质 / 橡胶 承压软管允许最大工作压力 MPa 20 承压软管生产方式 / 采购 开关组合生产方式 / 采购 | 0 | 购机补贴(通用类) | 2023-12-19 | 河北省 | 评阅通过 | 通过
2567 | 田间管理机械 | 植保机械 | 喷杆喷雾机 | 18m及以上悬挂式喷杆喷雾机 | 黑龙江德沃科技开发有限公司 | 喷杆式喷雾机 | 3WP-1200S |  | 喷杆长度：24m，药箱容量：1200L，结构型式：悬挂式。 | 结构型式：悬挂式；喷杆长度：24000mm，规格型号：3WP-1200S；外形尺寸(长×宽×高):工作状态：2270×24000×2930mm；运输状态2270×2315×2930mm；药箱容量：1200L；喷杆作业（整机作业）常用工作压力：0.3-0.5Mpa，喷头型式：扇形喷嘴；喷杆升降机构型式：液压；喷杆折叠机构型式：液压；配套动力名称、结构型式：轮式拖拉机；配套动力标定功率/转速：≥73.5/540 kW/(r/min) ；配套泵型式：隔膜泵；配套泵工作压力：0.8～2MPa；配套泵工作压力： 250 L；离地间隙：≥450mm； | 73.5 | 购机补贴(通用类) | 2021-12-31 | 黑龙江 | 评阅通过 | 通过
2568 | 田间管理机械 | 植保机械 | 喷杆喷雾机 | 18m及以上悬挂式喷杆喷雾机 | 久润田（山东）智能科技有限公司 | 喷杆式喷雾机 | 3WPX-800A型悬挂式喷杆喷雾机 |  | 形式：悬挂式，喷杆长度（mm）:18000,药箱容积：800L | 形式：悬挂式， 整机尺寸（mm）：4300x2550x1450,喷杆长度（mm）:18000,工作压力（Mpa）:0.5-0.8,药箱容积：800L,配套泵：隔膜泵（流量：60L/min）喷杆折叠形式：手动折叠：喷杆升降形式：手动升降： | 0 | 购机补贴(通用类) | 2025-09-28 | 山东省 | 评阅通过 | 通过
2569 | 田间管理机械 | 植保机械 | 喷杆喷雾机 | 18m及以上悬挂式喷杆喷雾机 | 南通黄海药械有限公司 | 喷杆式喷雾机 | 3WP-1900型风幕喷杆式喷雾机 |  | 喷杆长度：18.5m，药箱：1900L，结构型式：悬挂式 | 产品型号、规格及名称：3WP-1900型风幕喷杆式喷雾机；结构型式：悬挂式；工作压力（Mpa）：0.3～0.5；外形尺寸mm：3800×2300×3200（折叠状态）；喷杆长度（mm）：18500；液泵结构型式：隔膜泵；液泵额定压力（MPa）：2.5；液泵额定流量（L/min）：160-180；药箱容积（L）：1900（前药箱800L，后药箱1100L）；风机标定转速（r/min)：2000；风机叶轮直径（mm）：600。 | 0 | 购机补贴(通用类) | 2026-01-14 | 江苏省 | 评阅通过 | 通过
2570 | 田间管理机械 | 植保机械 | 喷杆喷雾机 | 18m及以上悬挂式喷杆喷雾机 | 青州歌尔特植保机械有限公司 | 喷杆式喷雾机 | 3WPX-800-20型悬挂式喷杆喷雾机 |  | 喷杆长度18m；药箱800L;型式：悬挂式。 | 整机结构型式：悬挂式；外形尺寸（mm）：3350X3050X1730；整机喷杆长度：18000mm；喷幅：20000mm；液（气）泵/电机泵结构型式：隔膜泵；额定压力MPa：0-2.5；额定流量L/min：60；药箱容积L：800。 | 0 | 购机补贴(通用类) | 2023-03-15 | 山东省 | 评阅通过 | 通过
2571 | 田间管理机械 | 植保机械 | 喷杆喷雾机 | 18m及以上悬挂式喷杆喷雾机 | 青州市奥森农业装备有限公司 | 喷杆式喷雾机 | 3WP-1000X型悬挂式喷杆喷雾机 |  | 喷杆长度：18m；药箱：1000L；型式：悬挂式 | 整机结构型式：悬挂式；整机工作压力（MPa）：0.2-0.4；整机外形尺寸（mm）：3100×3100×1730；整机喷杆长度（mm）：18000；液泵结构型式：隔膜泵；液泵额定流量（L/min）：60；药箱容积（L）：1000 | 0 | 购机补贴(通用类) | 2024-07-08 | 山东省 | 评阅通过 | 通过
2572 | 田间管理机械 | 植保机械 | 喷杆喷雾机 | 18m及以上悬挂式喷杆喷雾机 | 青州市丰园农业装备有限公司 | 喷杆式喷雾机 | 3WPX-800型悬挂式喷杆喷雾机 |  | 喷杆长度：18m;药箱容积：800L；型式：悬挂式； | 结构型式：悬挂式；工作压力（MPa)：0.2-0.4；外形尺寸（mm)：3300×3050×1740；喷杆长度 ：18000mm；喷杆折叠型式 ： 液压 ；喷杆升降型式：液压； 液(气)泵/电机泵结构型式： 隔膜泵 ；液泵/电机泵额定压力：0-2.5MPa ；液泵/电机泵额定流量60L/min；药箱容积：800L；药箱材质:塑料； | 0 | 购机补贴(通用类) | 2022-08-01 | 山东省 | 评阅通过 | 通过
2573 | 田间管理机械 | 植保机械 | 喷杆喷雾机 | 18m及以上悬挂式喷杆喷雾机 | 青州市凯博植保机械有限公司 | 喷杆式喷雾机 | 3WPX-1000A型悬挂式喷杆喷雾机 |  | 喷杆长度20m；药箱：1000L;型式：悬挂式。 | 整机外形尺寸（mm）：4200x3100x1900；喷杆长度：20000mm；型式：悬挂式；喷杆折叠型式：手动折叠；配套泵结构型式：隔膜泵；额定压力MPa：0-2.5；额定流量L：60；药箱容积L：1000。 | 0 | 购机补贴(通用类) | 2025-10-27 | 山东省 | 评阅通过 | 通过
2574 | 田间管理机械 | 植保机械 | 喷杆喷雾机 | 18m及以上悬挂式喷杆喷雾机 | 青州市凯博植保机械有限公司 | 喷杆式喷雾机 | 3WPX-1000B型悬挂式喷杆喷雾机 |  | 喷杆长度20m；药箱：1000L;型式：悬挂式。 | 整机外形尺寸（mm）：4200x3100x1900；型式：悬挂式；喷杆长度：20000mm；喷杆折叠型式：液压；喷杆升降型式：手动；配套泵结构型式：隔膜泵；额定压力MPa：0-2.5；额定流量L：60；药箱容积L：1000。 | 0 | 购机补贴(通用类) | 2025-10-27 | 山东省 | 评阅通过 | 通过
2575 | 田间管理机械 | 植保机械 | 喷杆喷雾机 | 18m及以上悬挂式喷杆喷雾机 | 青州市利隆农业科技有限公司 | 喷杆式喷雾机 | 3WPX-1000型悬挂式喷杆喷雾机 |  | 结构型式:悬挂式,整机外形尺寸:3100×2950×1500mm整机喷杆长度:18000mm,药箱容积:1000L | 结构型式:悬挂式,整机外形尺寸:3100×2950×1500mm整机喷杆长度:18000mm,药箱容积:1000L | 0 | 购机补贴(通用类) | 2024-05-19 | 山东省 | 评阅通过 | 通过
2576 | 田间管理机械 | 植保机械 | 喷杆喷雾机 | 18m及以上悬挂式喷杆喷雾机 | 青州市万佳机械科技股份有限公司 | 喷杆式喷雾机 | 3WPX-800型悬挂式喷杆喷雾机 |  | 喷杆长度：18000mm；药箱容量：800L；形式：悬挂式 | 形式：悬挂式；喷杆长度：18000mm，喷杆折叠型式：手动折叠，喷杆最高允许工作压力：4MPa；药箱容量：800L；整机外形尺寸：4600mm×2150mm×1450mm；整机工作压力：0.3-0.5MPa；限压安全装置结构型式：弹簧式，限压安全装置限定压力：≤0.6MPa；配套泵型式：隔膜泵；配套泵额定压力：0-2.5MPa；配套泵额定流量：60L/min | 0 | 购机补贴(通用类) | 2021-11-07 | 山东省 | 评阅通过 | 通过
2577 | 田间管理机械 | 植保机械 | 喷杆喷雾机 | 18m及以上悬挂式喷杆喷雾机 | 青州泰达机械有限公司 | 喷杆式喷雾机 | 3WPX-1000-18型悬挂式喷杆喷雾机 |  | 喷杆长度：18m；药箱：1000L；型式：悬挂式 | 品目：喷杆喷雾机；型号规格：3WPX-1000-18；结构型式：悬挂式；外形尺寸（mm）：4100x2500x1580;工作压力（Mpa）：0.3-0.5；喷杆长度（mm）：18000；整机喷幅（mm）：19500；喷杆折叠型式：液压；喷杆升降型式：无；限压安全装置结构型式：弹簧式；限压安全装置限定压力（Mpa）：≤0.6;液泵结构型式：隔膜泵；液泵额定压力（Mpa）：2.5；液泵额定流量（L/min）：100；药箱材质：塑料；药箱容积（L）：1000；喷杆材质：不锈钢+塑料；喷射部件最高允许工作压力（Mpa）：0.75； | 0 | 购机补贴(通用类) | 2023-03-04 | 山东省 | 评阅通过 | 通过
2578 | 田间管理机械 | 植保机械 | 喷杆喷雾机 | 18m及以上悬挂式喷杆喷雾机 | 山东凯利来农业机械有限公司 | 喷杆式喷雾机 | 3WPX-1000型悬挂式喷杆喷雾机 |  | 整机结构型式：悬挂式；整机喷杆长度：18000mm；药箱容积：1000L | 整机结构型式：悬挂式；整机工作压力：0.2-0.5MPa；整机外形尺寸：3000×2800×1500mm；整机喷杆长度：18000mm；药箱容积：1000L；喷杆允许最大工作压力：0.75MPa； | 0 | 购机补贴(通用类) | 2026-04-19 | 山东省 | 评阅通过 | 通过
2579 | 田间管理机械 | 植保机械 | 喷杆喷雾机 | 18m及以上悬挂式喷杆喷雾机 | 山东凯利来农业机械有限公司 | 喷杆式喷雾机 | 3WPX-800型悬挂式喷杆喷雾机 |  | 整机结构型式：悬挂式；整机喷杆长度：18000mm；药箱容积：800L； | 整机结构型式：悬挂式；整机工作压力：0.2-0.5MPa；整机外形尺寸：3150×2810×1440mm；整机喷杆长度：18000mm；药箱容积：800L；喷杆允许最大工作压力：0.75MPa； | 0 | 购机补贴(通用类) | 2026-04-19 | 山东省 | 评阅通过 | 通过
2580 | 田间管理机械 | 植保机械 | 喷杆喷雾机 | 18m及以上悬挂式喷杆喷雾机 | 山东思代尔农业装备有限公司 | 喷杆式喷雾机 | 3WP-1200-21型悬挂式喷杆喷雾机 |  | 整机结构型式：悬挂式；整机喷杆长度：20500mm；药箱容积：1200l | 整机产品品目：喷杆喷雾机；整机结构型式：悬挂式；整机工作压力：0.2-0.5MPa；整机外形尺寸：2000×2400×3000mm；整机喷杆长度：20500mm；整机限压安全装置：有；喷杆折叠型式：液压；喷杆升降型式；液压；液（气）泵/电机泵结构型式：隔膜泵；液泵/电机泵额定压力：0-2.0MPa；液泵/电机泵额定流量：201-214L/min；液泵/电机泵生产方式：采购；药箱容积：1200L；药箱材质：塑料；药箱质量：95kg；药箱成型工艺：模具成型；药箱生产方式：采购；空气室（储压容器）材质：金属；空气室（储压容器）质量：1100g；空气室（储压容器）安装位置：外置；空气室（储压容器）生产方式：采购；限压安全装置结构型式：机械限位式；限压安全装置限定压力：≤0.6MPa；限压安全装置生产方式：采购；喷杆材质：PVC；喷杆允许最大工作压力：5.86MPa；喷杆生产方式：采购；承压软管材质：橡胶；承压软管允许最大工作压力：4.0MPa；承压软管生产方式：采购；开关组合生产方式：采购 |  | 购机补贴(通用类) | 2025-11-30 | 山东省 | 评阅通过 | 通过
2581 | 田间管理机械 | 植保机械 | 喷杆喷雾机 | 18m及以上悬挂式喷杆喷雾机 | 山东思代尔农业装备有限公司 | 喷杆式喷雾机 | 3WP-1200-24型悬挂式喷杆喷雾机 |  | 整机结构型式：悬挂式；整机喷杆长度：23500mm；药箱容积：1200L | 整机产品品目：喷杆喷雾机；整机结构型式：悬挂式；整机工作压力：0.2-0.5MPa；整机外形尺寸：2000×2400×3000mm；整机喷杆长度：23500mm；整机限压安全装置：有；喷杆折叠型式：液压；喷杆升降型式；液压；液（气）泵/电机泵结构型式：隔膜泵；液泵/电机泵额定压力：0-2.0MPa；液泵/电机泵额定流量：201-214L/min；液泵/电机泵生产方式：采购；药箱容积：1200L；药箱材质：塑料；药箱质量：95kg；药箱成型工艺：模具成型；药箱生产方式：采购；空气室（储压容器）材质：金属；空气室（储压容器）质量：1100g；空气室（储压容器）安装位置：外置；空气室（储压容器）生产方式：采购；限压安全装置结构型式：机械限位式；限压安全装置限定压力：≤0.6MPa；限压安全装置生产方式：采购；喷杆材质：PVC；喷杆允许最大工作压力：5.86MPa；喷杆生产方式：采购；承压软管材质：橡胶；承压软管允许最大工作压力：4.0MPa；承压软管生产方式：采购；开关组合生产方式：采购 |  | 购机补贴(通用类) | 2025-11-30 | 山东省 | 评阅通过 | 通过
2582 | 田间管理机械 | 植保机械 | 喷杆喷雾机 | 18m及以上悬挂式喷杆喷雾机 | 山东中农嘉禾机械科技有限公司 | 喷杆式喷雾机 | 3WPX-800型悬挂式喷杆喷雾机 |  | 喷杆长度：18.2m;药箱容积：800L;型式：悬挂式； | 结构型式：悬挂式；工作压力（MPa)：0.2-0.4；外形尺寸（mm)：4300×2800×1500；喷杆长度 ：18200mm；喷杆折叠型式 ：手动 ； 液(气)泵/电机泵结构型式： 隔膜泵 ；液泵/电机泵额定压力：0-2.5MPa ；液泵/电机泵额定流量60L/min；药箱容积：800L；药箱材质:塑料； | 0 | 购机补贴(通用类) | 2024-01-29 | 山东省 | 评阅通过 | 通过
2583 | 田间管理机械 | 植保机械 | 喷杆喷雾机 | 18m及以上悬挂式喷杆喷雾机 | 威海宝捷农业机械有限公司 | 喷杆式喷雾机 | 3WPX-1000型悬挂式喷杆喷雾机 |  | 结构型式：悬挂式；外形尺寸（mm）：2900×2900×1540；喷杆长度：18m；药箱容量：1000L | 结构型式：悬挂式；外形尺寸（mm）：2900×2900×1540；喷杆长度：18m；药箱容量：1000L | 0 | 购机补贴(通用类) | 2023-03-01 | 山东省 | 评阅通过 | 通过
2584 | 田间管理机械 | 植保机械 | 喷杆喷雾机 | 18m及以上悬挂式喷杆喷雾机 | 威海市佳盛机械科技有限公司 | 喷杆式喷雾机 | 3WPX-1000型悬挂式喷杆喷雾机 |  | 整机产品品目：喷杆喷雾机/；整机结构型式：悬挂式/；整机喷杆长度：18000mm；喷幅/水平射程：18000mm；药箱容积：1000L； | 整机产品品目：喷杆喷雾机/；整机结构型式：悬挂式/；整机工作压力：0.1～0.5MPa；整机净重：/kg；整机外形尺寸：2900×2900×1540mm；整机喷杆长度：18000mm；喷幅/水平射程：18000mm；驱动型式：//；转向型式：//；发动机名称：//；发动机结构型式：//；发动机标定功率：/kW；发动机标定转速：/r/min；发动机工作电压：/V；液泵结构型式：隔膜泵/；液泵额定压力：0～2.5MPa；液泵额定流量：≤130L/min；液泵柱塞（活塞）直径：80mm；药箱容积：1000L；药箱材质：塑料/；药箱质量：/kg；药箱成型工艺：//；空气室材质：//；空气室质量：/g；空气室安装位置：//；限压安全装置结构型式：弹簧式调压阀/；限压安全装置限定压力：≤0.6MPa；喷射部件喷杆材质：胶管/；喷射部件承压管材质：PVC胶管/；喷射部件开关组合材质：工程塑料/；喷射部件最高允许工作压力：0.75MPa；风机叶轮材质：//；风机叶轮风机标定转速：/r/min；风机叶轮直径：/mm；燃烧室喷管材质：//；燃烧室喷口内径：/mm；充电器输入电压：/V；充电器输出电压：/V；充电器充电电流：/A；蓄电池类型：//；蓄电池容量：/Ah；蓄电池标称电压：/V； | 0 | 购机补贴(通用类) | 2023-03-01 | 山东省 | 评阅通过 | 通过
2585 | 田间管理机械 | 植保机械 | 喷杆喷雾机 | 18m及以上悬挂式喷杆喷雾机 | 潍坊谷沃农业装备科技有限公司 | 喷杆式喷雾机 | 3WPX-800A型悬挂式喷杆喷雾机 |  | 形式：悬挂式,药箱容积：800L,喷杆长度（mm）:18000, | 形式：悬挂式， 整机尺寸（mm）：4300x2550x1450,喷杆长度（mm）:18000,工作压力（Mpa）:0.3-0.5,药箱容积：800L,配套泵：隔膜泵（流量：60L/min）:喷杆折叠形式：手动折叠：喷杆升降形式：手动升降。 | 0 | 购机补贴(通用类) | 2022-12-18 | 山东省 | 评阅通过 | 通过
2586 | 田间管理机械 | 植保机械 | 喷杆喷雾机 | 18m及以上悬挂式喷杆喷雾机 | 浙江俏宇机车部件有限公司 | 喷杆式喷雾机 | 3WPX-850型悬挂式喷杆喷雾机 |  | 喷杆长度：18.12m,药箱：850L,型式：悬挂式 | 喷杆长度:18.12m,型式：悬挂式,外形尺寸：3100×1200×1230mm，药箱容量:850L，工作压力:0.2-0.5MPa，液泵结构型式：柱塞泵 | 0 | 购机补贴(通用类) | 2021-11-03 | 浙江省 | 评阅通过 | 通过
2587 | 田间管理机械 | 植保机械 | 喷杆喷雾机 | 18m及以上牵引式喷杆喷雾机 | 富锦市立兴植保机械制造有限公司 | 喷杆式喷雾机 | 3WPQ-2000型牵引式喷杆喷雾机 |  | 型式：牵引式；喷杆长度：20.8m；药箱容量：2000L；外形尺寸（mm）：3900×3100×2500。 | 型式：牵引式；喷杆长度：20.8m；药箱容量：2000L；工作压力：0.3-0.5MP；外形尺寸（mm）：3900×3100×2500。 | 0 | 购机补贴(通用类) | 2024-08-06 | 黑龙江 | 评阅通过 | 通过
2588 | 田间管理机械 | 植保机械 | 喷杆喷雾机 | 18m及以上牵引式喷杆喷雾机 | 富锦市立兴植保机械制造有限公司 | 喷杆式喷雾机 | 3WPQ-3000型牵引式喷杆喷雾机 |  | 型式：牵引式；喷杆长度：21m；药箱容量：3000L；外形尺寸（mm）：3900×3500×2350。 | 型式：牵引式；喷杆长度：21m；药箱容量：3000L；工作压力：0.3-0.5MP；外形尺寸（mm）：3900×3500×2350。 | 0 | 购机补贴(通用类) | 2024-08-06 | 黑龙江 | 评阅通过 | 通过
2589 | 田间管理机械 | 植保机械 | 喷杆喷雾机 | 18m及以上牵引式喷杆喷雾机 | 富锦市立兴植保机械制造有限公司 | 喷杆式喷雾机 | 3WPQ-5000型牵引式喷杆喷雾机 |  | 型式：牵引式；喷杆长度：25m；药箱容量：5000L；外形尺寸（mm）：4700×3500×2600。 | 型式：牵引式；喷杆长度：25m；药箱容量：5000L；工作压力：0.3-0.5MP；外形尺寸（mm）：4700×3500×2600。 | 0 | 购机补贴(通用类) | 2024-08-06 | 黑龙江 | 评阅通过 | 通过
2590 | 田间管理机械 | 植保机械 | 喷杆喷雾机 | 18m及以上牵引式喷杆喷雾机 | 河北硕鑫机械制造有限公司 | 喷杆式喷雾机 | 3WPQ-2000-18型牵引式喷杆喷雾机 |  | 整机产品品目 / 喷杆喷雾机 整机结构型式 / 牵引式 整机喷杆长度（适用于喷杆式） mm 18000 药箱药箱容积 l 2000 | 整机产品品目 / 喷杆喷雾机 整机结构型式 / 牵引式 整机工作压力 MPa 0.8-1.0 整机外形尺寸 mm 4500×3100×2300 整机喷杆长度（适用于喷杆式） mm 18000 液(气)泵/电机泵结构型式 / 隔膜泵 液泵/电机泵额定压力 MPa 3.0 液泵/电机泵额定流量 L/min 190 液泵/电机泵柱塞（活塞）直径 mm / 液泵/电机泵生产方式 / 采购 药箱药箱容积 l 2000 药箱材质 / 塑料 限压安全装置结构型式 / 机械限位式 限压安全装置限定压力 MPa ≤1.2 限压安全装置生产方式 / 采购 喷杆材质 / 不锈钢 喷杆允许最大工作压力 MPa 1.5 喷杆生产方式 / 采购 承压管材质 / / 承压管允许最大工作压力 MPa 2.0 承压管生产方式 / 采购 开关组合材质 / / 开关组合允许最大工作压力 MPa 1.5 开关组合生产方式 / 采购 | 0 | 购机补贴(通用类) | 2023-12-19 | 河北省 | 评阅通过 | 通过
2591 | 田间管理机械 | 植保机械 | 喷杆喷雾机 | 18m及以上牵引式喷杆喷雾机 | 南通黄海药械有限公司 | 喷杆式喷雾机 | 3WPQ-4000型风幕喷杆式喷雾机 |  | 喷杆长度：21.5m，药箱：4000L，结构型式：牵引式 | 产品型号、规格及名称：3WPQ-4000型风幕喷杆式喷雾机；结构型式：牵引式；工作压力（Mpa）：0.3～0.5；外形尺寸mm：5400×4000×3800（折叠状态）；整机喷杆长度（mm）：21500；液泵结构型式：隔膜泵；液泵额定压力（MPa）：2.5；液泵额定流量（L/min）：215；药箱容积（L）：4000；风机标定转速（r/min)：2150；风机叶轮直径（mm）：610。 | 0 | 购机补贴(通用类) | 2026-01-14 | 江苏省 | 评阅通过 | 通过
2592 | 田间管理机械 | 植保机械 | 喷杆喷雾机 | 18-50马力自走式四轮转向喷杆喷雾机 | 埃森农机常州有限公司 | 喷杆式喷雾机 | 3WP-500C型自走式喷杆喷雾机 |  | 形式：自走式；喷杆长度：10M；药箱容量：500L；配套动力：柴油机、额定功率/转速：18.5kw/3600(r/min)；驱动方式：四轮驱动四轮转向；动力：国三发动机，离地间隙：1.03M | 形式：自走式；喷杆长度：10M；药箱容量：500L；配套动力：柴油机、额定功率/转速：18.5kw/3600(r/min)；驱动方式：四轮驱动四轮转向；动力：国三发动机，离地间隙：1.03M | 18.5 | 购机补贴(通用类) | 2021-11-02 | 江苏省 | 评阅通过 | 通过
2593 | 田间管理机械 | 植保机械 | 喷杆喷雾机 | 18-50马力自走式四轮转向喷杆喷雾机 | 东风井关农业机械有限公司 | 喷杆式喷雾机 | 3WP-500A(JKB18C-DP5YM)型自走式喷杆喷雾机 |  | 发动机标定功率：13.9kW（18马力）；整机结构型式：自走式；整机驱动型式：四轮驱动；整机转向型式：四轮转向；整机喷杆长度：9620mm（9.62m）；最小离地间隙：850mm（0.85m）；药箱容积：500L； | 整机产品品目：喷杆喷雾机；整机结构型式：自走式；整机工作压力：2.5MPa；整机驱动型式：四轮驱动；整机转向型式：四轮转向；整机外形尺寸：3980×1770×2520mm；整机喷杆长度：9620mm；最小离地间隙：850mm；整机限压安全装置：有；喷杆折叠型式：电动式；喷杆升降型式：电动式；驾驶室型式：简易式；轴距：1350mm；前最大轮距：1470mm；后最大轮距：1470mm；前轮外径：940mm；前轮胎宽：120mm；前轮轮胎型式：水田充气橡胶轮；后轮外径：940mm；后轮胎宽：120mm；后轮轮胎型式：水田充气橡胶轮；发动机或电动机名称：柴油发动机；发动机或电动机结构型式：立式水冷3缸4冲程；发动机或电动机标定功率：13.9kW；发动机或电动机标定转速：2500r/min；发动机或电动机生产方式：采购；液（气）泵/电机泵结构型式：三缸柱塞泵；液泵/电机泵额定压力：1.5MPa；液泵/电机泵额定流量：40L/min；液泵/电机泵柱塞（活塞）直径：25mm；液泵/电机泵生产方式：采购；药箱容积：500L；药箱材质：LLDPE；药箱质量：37g；药箱成型工艺：旋转成型；药箱生产方式：采购；限压安全装置结构型式：弹簧式；限压安全装置限定压力：≤3.0MPa；限压安全装置生产方式：采购；喷杆材质：铝合金；喷杆允许最大工作压力：3.5（胶管标识）MPa；喷杆生产方式：采购；承压管材质：橡胶；承压管允许最大工作压力：3.5（胶管标识）MPa；承压管生产方式：采购；蓄电池类型：铅酸电池；蓄电池容量：45Ah；蓄电池标称电压：12V；蓄电池生产方式：采购；排放阶段：国家第三阶段； | 13.9 | 购机补贴(通用类) | 2025-11-01 | 湖北省 | 评阅通过 | 通过
2594 | 田间管理机械 | 植保机械 | 喷杆喷雾机 | 18-50马力自走式四轮转向喷杆喷雾机 | 东风井关农业机械有限公司 | 喷杆式喷雾机 | 3WP-500B(JKB22C-S5TXB)型自走式喷杆喷雾机 |  | 发动机标定功率：16.3kW（22马力）；整机结构型式：自走式；整机驱动型式：四轮驱动；整机转向型式：四轮转向；整机喷杆长度：10020mm（10.02m）；最小离地间隙：1065mm（1.065m）；药箱容积：500L； | 整机产品品目：喷杆喷雾机；整机结构型式：自走式；整机工作压力：2.5MPa；整机驱动型式：四轮驱动；整机转向型式：四轮转向；整机外形尺寸：4135×1940×2755mm；整机喷杆长度：10020mm；最小离地间隙：1065mm；整机限压安全装置：有；喷杆折叠型式：电动式；喷杆升降型式：电动式；驾驶室型式：无；轴距：1500mm；前最大轮距：1570mm；后最大轮距：1570mm；前轮外径：940mm；前轮胎宽：120mm；前轮轮胎型式：水田充气橡胶轮；后轮外径：940mm；后轮胎宽：120mm；后轮轮胎型式：水田充气橡胶轮；发动机或电动机名称：柴油发动机；发动机或电动机结构型式：立式水冷3缸4冲程；发动机或电动机标定功率：16.3kW；发动机或电动机标定转速：2600r/min；发动机或电动机生产方式：采购；液（气）泵/电机泵结构型式：三缸柱塞泵；液泵/电机泵额定压力：1.5-4.9MPa；液泵/电机泵额定流量：26-40L/min；液泵/电机泵柱塞（活塞）直径：25mm；液泵/电机泵生产方式：采购；药箱容积：500L；药箱材质：LLDPE；药箱质量：37g；药箱成型工艺：旋转成型；药箱生产方式：采购；限压安全装置结构型式：弹簧式；限压安全装置限定压力：≤3.0MPa；限压安全装置生产方式：采购；喷杆材质：不锈钢；喷杆允许最大工作压力：3.5（胶管标识）MPa；喷杆生产方式：采购；承压管允许最大工作压力：3.5（胶管标识）MPa；承压管生产方式：采购；蓄电池类型：铅酸电池；蓄电池容量：45Ah；蓄电池标称电压：12V；蓄电池生产方式：采购；国家排放第三阶段； | 16.3 | 购机补贴(通用类) | 2025-11-01 | 湖北省 | 评阅通过 | 通过
2595 | 田间管理机械 | 植保机械 | 喷杆喷雾机 | 18-50马力自走式四轮转向喷杆喷雾机 | 江苏沃得高新农业装备有限公司(原:江苏沃得植保机械有限公司、沃得重工(中国)有限公司) | 自走式喷杆喷雾机 | 3WPZ-500 |  | 功率:18.4kw(25马力)；药箱:500L；喷杆长度:10m；离地间隙:0.85m；型式:自走式；四轮驱动；四轮转向。 | 标定功率：25马力（18.4kw）；药箱容量（L）：500；喷杆长度（mm）：10000；离地间隙（mm）：850；形式:自走式、四轮驱动、四轮转向；配套发动机型号：常柴股份有限公司3M78（排放标准：第Ⅲ阶段）；转速（r/min）：2600；外形尺寸（长×宽×高）（mm）：3620×10000×2600（工作状态）/4000×1920×2600（运输状态）；配套喷头型式：扇形；喷杆升降机构型式：电动推杆；喷杆折叠机构型式：电动推杆；配套泵名称：三缸柱塞泵；配套泵流量（l/min）：26-40；离合器形式：干式多片式；制动器形式：湿式多片式。 " | 18.4 | 购机补贴(通用类) | 2022-12-31 | 江苏省 | 评阅通过 | 通过
2596 | 田间管理机械 | 植保机械 | 喷杆喷雾机 | 18-50马力自走式四轮转向喷杆喷雾机 | 江苏沃得高新农业装备有限公司(原:江苏沃得植保机械有限公司、沃得重工(中国)有限公司) | 自走式喷杆喷雾机 | 3WPZ-500G |  | 功率:18.4kw(25马力)；药箱:500L；喷杆长度:10m；离地间隙:1.1m；型式：自走式；四轮驱动；四轮转向。 | 标定功率：25马力（18.4kw）；药箱容量（L）：500；喷杆长度（mm）：10000；离地间隙（mm）：1100；形式：自走式、四轮驱动、四轮转向；发动机型号：常柴3M78（国Ⅲ排放标准）；转速（r/min）：2600；外形尺寸（长×宽×高）（mm）：4000×10000×2800（工作状态）/4000×1800×2800（运输状态）；配套喷头型式：扇形；喷杆升降机构型式：电动推杆；喷杆折叠机构型式：电动推杆；配套泵名称：三缸柱塞泵；配套泵流量（l/min）：26-40；离合器形式（自走式）：干式多片式；制动器形式（自走式）：湿式多片式。 | 18.4 | 购机补贴(通用类) | 2022-12-31 | 江苏省 | 评阅通过 | 通过
2597 | 田间管理机械 | 植保机械 | 喷杆喷雾机 | 18-50马力自走式四轮转向喷杆喷雾机 | 江苏沃得高新农业装备有限公司(原:江苏沃得植保机械有限公司、沃得重工(中国)有限公司) | 自走式喷杆喷雾机 | 3WPZ-500LD |  | 功率:18.4kw(25马力)；药箱:500L；喷杆长度:10m；离地间隙:1.15m；型式：自走式；四轮驱动；四轮转向。 | 标定功率：25马力（18.4kw）；药箱容量（L）：500；喷杆长度（mm）：10000；离地间隙（mm）：1150；形式：自走式、四轮液压驱动、四轮转向；发动机型号：常柴3M78（国Ⅲ排放标准）;转速（r/min）：2600；外形尺寸（长×宽×高）（mm）：4000×10000×2800（工作状态）/4000×1800×2800（运输状态）；配套喷头型式：扇形；喷杆升降机构型式：电动推杆；喷杆折叠机构型式：电动推杆；配套泵名称：三缸柱塞泵；配套泵流量（l/min）：26-40；制动器形式（自走式）：液压制动。 | 18.4 | 购机补贴(通用类) | 2022-12-31 | 江苏省 | 评阅通过 | 通过
2598 | 田间管理机械 | 植保机械 | 喷杆喷雾机 | 18-50马力自走式四轮转向喷杆喷雾机 | 江苏沃得高新农业装备有限公司(原:江苏沃得植保机械有限公司、沃得重工(中国)有限公司) | 喷杆式喷雾机 | 3WPZ-700D型自走式喷杆喷雾机 |  | 功率:35.3kW(48马力)；药箱:700L；喷杆长度:14.1m；离地间隙:1.1m；型式；自走式；四轮驱动；四轮转向。 | 功率：48马力（35.3kW）；药箱容积:700L;喷杆长度（mm）：14100；离地间隙（mm）：1100；形式：自走式、四轮驱动、四轮转向；整机外形尺寸（mm）：6150×1800×3000；喷杆折叠型式：液压折叠；喷杆升降型式：液压升降；轴距（mm）：2300。 | 35.3 | 购机补贴(通用类) | 2025-08-24 | 江苏省 | 评阅通过 | 通过
2599 | 田间管理机械 | 植保机械 | 喷杆喷雾机 | 18-50马力自走式四轮转向喷杆喷雾机 | 久保田农业机械（苏州）有限公司 | 自走式喷杆喷雾机 | 3WP-600(KBA600) |  | 功率：17.8kW；药箱：600L；喷杆长度：9.88m;离地间隙：1.055m；型式:自走式;四轮驱动;四轮转向； | 功率：17.8kW；药箱：600L；喷杆长度：9.88m;离地间隙：1.055m；型式:自走式;四轮驱动;四轮转向； | 17.8 | 购机补贴(通用类) | 2022-12-31 | 江苏省 | 评阅通过 | 通过
2600 | 田间管理机械 | 植保机械 | 喷杆喷雾机 | 18-50马力自走式四轮转向喷杆喷雾机 | 久润田（山东）智能科技有限公司 | 喷杆式喷雾机 | 3WPZ-500A型自走式喷杆喷雾机 |  | 功率：24马力（18KW）,形式：自走式、四轮驱动、四轮转向，喷杆长度（mm）:12000,药箱容积：500L,离地间隙（mm）:880; | 24马力；整机结构型式：自走式；整机工作压力（MPa）：0.3～0.5；整机驱动型式：四轮驱动；整机转向型式：四轮转向；整机外形尺寸（mm）3100×1900×2300：；整机喷杆长度（mm）：12000；最小离地间隙（mm）：880；喷杆折叠型式：手动；喷杆升降型式；手动；轴距（mm）：1580；前/后最大轮距（mm）：1310；前/后轮外径（mm）800：；前/后轮胎宽（mm）：70；前/后轮轮胎型式：实心轮胎；发动机或电动机名称：汽油机；发动机或电动机结构型式：双缸风冷四冲程；发动机或电动机标定功率（kW）：18；发动机或电动机标定转速（r/min）：3600；液（气）泵/电机泵结构型式：三缸柱塞泵；液泵/电机泵额定压力（MPa）：1.5-2.5；液泵/电机泵额定流量（L/min）：14-22；药箱容积（L）：500； | 18 | 购机补贴(通用类) | 2025-09-28 | 山东省 | 评阅通过 | 通过
2601 | 田间管理机械 | 植保机械 | 喷杆喷雾机 | 18-50马力自走式四轮转向喷杆喷雾机 | 久润田（山东）智能科技有限公司 | 喷杆式喷雾机 | 3WPZ-500型自走式喷杆喷雾机 |  | 功率：20马力（14.71KW）,形式：自走式、四轮驱动、四轮转向，喷杆长度（mm）:12000,药箱容积：500L,离地间隙（mm）:820; | 20马力；整机结构型式：自走式；整机工作压力（MPa）：0.3～0.5；整机驱动型式：四轮驱动；整机转向型式：四轮转向；整机外形尺寸（mm）：5500×1500×2100；整机喷杆长度（mm）：12000；最小离地间隙（mm）：820；喷杆折叠型式：液压折叠；喷杆升降型式；液压升降；轴距（mm）：1710；前/后最大轮距（mm）：1300；前/后轮外径（mm）620：；前/后轮胎宽（mm）：120；前/后轮轮胎型式：充气橡胶轮胎；发动机或电动机名称：柴油机；发动机或电动机结构型式：单缸水冷四冲程；发动机或电动机标定功率（kW）：14.71；发动机或电动机标定转速（r/min）：2200；液（气）泵/电机泵结构型式：三缸柱塞泵；液泵/电机泵额定压力（MPa）：2.0-4.0；液泵/电机泵额定流量（L/min）：22-30；药箱容积（L）：500； | 14.71 | 购机补贴(通用类) | 2025-09-28 | 山东省 | 评阅通过 | 通过
2602 | 田间管理机械 | 植保机械 | 喷杆喷雾机 | 18-50马力自走式四轮转向喷杆喷雾机 | 青州大丰农业装备有限公司 | 喷杆式喷雾机 | 3WPZ-500型自走式喷杆喷雾机 |  | 功率：18KW（24.48马力）；药箱容积：500L；喷杆长度：9.75m；离地间隙：0.9米；型式：自走式；四轮驱动；四轮转向。 | 整机结构型式：自走式；整机工作压力（MPa）：0.3-0.5；整机驱动型式：四轮驱动，整机转向型式：四轮转向；整机外形尺寸（mm）：4300×1700×2250；喷杆长度（mm）：9750，最小离地间隙：（mm）：900；整机限压安全装置：有；喷杆折叠型式：电动折叠，喷杆升降型式：电动升降；驾驶室型式：无；轴距（mm）：2150；前/后最大轮距（mm）：1500，前/后轮外径（mm）：1200，前/后轮胎宽：（mm）：90，前/后轮轮胎型式：橡胶实心轮胎；发动机或电动机名称：柴油机；发动机或电动机结构形式：单缸、水冷、四冲程；发动机或电动机标定功率/转速（KW/r/min）：18/2200；液（气）泵/电机泵结构型式：齿轮泵；液泵/电机泵额定压力（MPa）：0.3-2.0；液泵/电机泵额定流量（L/min）：54；药箱材质：塑料；药箱容积（L）：500；空气室材质：不锈钢，空气室质量（g）：230，空气室安装位置：外置；限压安全装置结构形式：弹簧式，限压安全装置限定压力：≤0.6；喷杆材质：不锈钢；喷杆允许最大工作压力（MPa）：0.75；承压软管材质：塑料，承压软管允许最大工作压力（Mpa）：0.75；蓄电池类型：铅酸蓄电池；蓄电池容量（Ah）：60（2只）；蓄电池标称电压（V）：12×2（2只串联）。 | 18 | 购机补贴(通用类) | 2022-09-27 | 山东省 | 评阅通过 | 通过
2603 | 田间管理机械 | 植保机械 | 喷杆喷雾机 | 18-50马力自走式四轮转向喷杆喷雾机 | 青州恩腾农业科技有限公司 | 喷杆式喷雾机 | 3WPZ-500A型自走式喷杆喷雾机 |  | 形式：自走式，功率：24马力，四轮驱动，四轮转向，整机喷杆长度;10000mm,最小离地间隙:940mm,药箱容积500L. | 形式：自走式，功率：24马力，四轮驱动，四轮转向，整机喷杆长度;10000mm,最小离地间隙:940mm,药箱容积500L. | 18 | 购机补贴(通用类) | 2023-03-17 | 山东省 | 评阅通过 | 通过
2604 | 田间管理机械 | 植保机械 | 喷杆喷雾机 | 18-50马力自走式四轮转向喷杆喷雾机 | 青州歌尔特植保机械有限公司 | 喷杆式喷雾机 | 3WPZ-500A型自走式喷杆喷雾机 |  | 发动机功率：22.304马力；药箱：500L ;喷杆长度12m；离地间隙1.05m；型式：自走式；四轮驱动、四轮转向。 | 发动机名称：柴油机；结构型式：单缸水冷四冲程；标定功率/转速：16.4Kw/2300r/min；排放标准：国三；形式：自走式；驱动方式/转向方式：四轮驱动、四轮转向；外形尺寸（mm）：5200X1750X2300；喷杆长度：12000mm；最小离地间隙：1050mm；喷杆折叠型式：液压折叠；喷杆升降型式：液压升降；轴距：2130mm；前/后最大轮距：1670mm；配套泵结构型式：齿轮泵；额定压力MPa：0.3-2.0；额定流量L/min：54；药箱容积L：500。 | 16.4 | 购机补贴(通用类) | 2023-03-15 | 山东省 | 评阅通过 | 通过
2605 | 田间管理机械 | 植保机械 | 喷杆喷雾机 | 18-50马力自走式四轮转向喷杆喷雾机 | 青州华武机械有限公司 | 喷杆式喷雾机 | 3WPZ-500型自走式喷杆喷雾机 |  | 功率：20.01马力；排放阶段：GB20891-2014 国三柴油机 形式：自走式，四轮驱动、四轮转向；离地间隙0.8m；药箱容量:500L；喷杆长度:10m | 整机结构型式：自走式；整机工作压力（MPa）：0.3-0.5；整机驱动形式：四轮驱动，整机转向型式：四轮转向；整机外形尺寸（mm）：4500×1490×2100；喷杆长度（mm）：10000；最小离地间隙：（mm）：800；整机限压安全装置：有；喷杆折叠型式：手动折叠，喷杆升降型式：手动升降；驾驶室型式：无；轴距（mm）：1710；前/后最大轮距（mm）：1300/1300，前/后轮外径（mm）：620/620，前/后轮胎宽：（mm）：110/110，前/后轮轮胎型式：充气橡胶轮胎；发动机或电动机名称：柴油机；发动机或电动机结构形式：单缸、水冷四冲程；发动机或电动机机标定功率/转速（KW/r/min）：14.71/2200；液（气）泵/电机泵结构型式：三缸柱塞泵；液泵/电机泵额定压力（MPa）：2.0-4.0；液泵/电机泵额定流量（L/min）：22-30；药箱材质：塑料；药箱容积（L）：500；空气室材质：不锈钢，空气室质量（g）：365，空气室安装位置：外置；限压安全装置结构形式：弹簧压力式，限压安全装置限定压力：≤0.6；喷杆材质：不锈钢；喷杆生产方式：采购；承压软管材质：塑料，承压软管允许最大工作压力（Mpa）：0.75；蓄电池类型：铅酸蓄电池；蓄电池容量（Ah）：105；蓄电池标称电压（V）：12V。 | 14.71 | 购机补贴(通用类) | 2023-05-01 | 山东省 | 评阅通过 | 通过
2606 | 田间管理机械 | 植保机械 | 喷杆喷雾机 | 18-50马力自走式四轮转向喷杆喷雾机 | 青州嘉亿农业装备有限公司 | 喷杆式喷雾机 | 3WPZ-500-A型自走式喷杆喷雾机 |  | 形式：自走式，功率：24马力，四轮驱动，四轮转向，整机喷杆长度;10300mm最小离地间隙: 1010mm,药箱容积:500L | 形式：自走式，功率：24马力，四轮驱动，四轮转向，整机喷杆长度;10300mm最小离地间隙: 1010mm,药箱容积:500L | 18 | 购机补贴(通用类) | 2022-07-05 | 山东省 | 评阅通过 | 通过
2607 | 田间管理机械 | 植保机械 | 喷杆喷雾机 | 18-50马力自走式四轮转向喷杆喷雾机 | 青州嘉亿农业装备有限公司 | 喷杆式喷雾机 | 3WPZ-500B型自走式喷杆喷雾机 |  | 形式：自走式，功率：20马力，四轮驱动，四轮转向，整机喷杆长度;10000mm, 最小离地间隙: 800mm,药箱容积500L | 形式：自走式，功率：20马力，四轮驱动，四轮转向，整机喷杆长度;10000mm, 最小离地间隙: 800mm,药箱容积500L | 14.71 | 购机补贴(通用类) | 2022-07-05 | 山东省 | 评阅通过 | 通过
2608 | 田间管理机械 | 植保机械 | 喷杆喷雾机 | 18-50马力自走式四轮转向喷杆喷雾机 | 青州欧尚农业科技有限公司 | 喷杆式喷雾机 | 3WPZ-500A型自走式喷杆喷雾机 |  | 结构形式：自走式。驱动型式：四轮驱动；转向型式：四轮转向；喷杆长度：10000mm；离地间隙：800mm；功率：14.71/2200kw/r/min；药箱容积：500L | 结构形式：自走式。外形尺寸：4700×1950×2060；工作压力：0.5-0.8；驱动型式：四轮驱动；转向型式：四轮转向；喷杆长度：10000mm；喷杆折叠型式：手动折叠；喷杆升降型式：手动升降；离地间隙：800mm；驾驶室型式：无；轴距：1780mm；前/后最大轮距：1330mm；前/后轮外径：640mm；前/后轮胎宽：120mm；轮胎型式：充气橡胶轮胎；限压安全装置结构型式：弹簧式，限定压力：≤0.96；配套动力名称：柴油机；结构型式：单缸水冷四冲程；功率：14.71/2200kw/r/min；液泵结构型式：三缸柱塞泵；额定压力：2.0-4.0；额定流量：22-30L/min；药箱材质：塑料；药箱容积：500L；空气室材质：不锈钢；质量：300g；喷射部位材质：不锈钢；最高允许工作压力：1.2MPa；蓄电池类型：免维护铅酸蓄电池；容量：105Ah；电压V：12 | 14.71 | 购机补贴(通用类) | 2023-12-12 | 山东省 | 评阅通过 | 通过
2609 | 田间管理机械 | 植保机械 | 喷杆喷雾机 | 18-50马力自走式四轮转向喷杆喷雾机 | 青州上力机械科技有限公司 | 喷杆式喷雾机 | 3WPZ-700E型自走式喷杆喷雾机 |  | 产品品目：喷杆喷雾机 产品结构型式：自走式、四轮转向、四轮驱动 发动机名称、结构型式：柴油机、四缸、直列、水冷、四冲程 发动机功率/转速：33.1kW（45.016马力）/2400r/min 发动机排放标准：达到国家第三阶段排放标准 药箱容量：700L 离地间隙：0.97m 喷杆长度：10.4m | 产品品目：喷杆喷雾机 产品结构型式：自走式、四轮转向、四轮驱动 发动机名称、结构型式：柴油机、四缸、直列、水冷、四冲程 发动机功率/转速：33.1kW（45.016马力）/2400r/min 发动机排放标准：达到国家第三阶段排放标准 药箱容量：700L 离地间隙：0.97m 喷杆长度：10.4m | 33.1 | 购机补贴(通用类) | 2022-11-24 | 山东省 | 评阅通过 | 通过
2610 | 田间管理机械 | 植保机械 | 喷杆喷雾机 | 18-50马力自走式四轮转向喷杆喷雾机 | 青州市丰园农业装备有限公司 | 喷杆式喷雾机 | 3WPZ-500B型自走式喷杆喷雾机 |  | 功率:24马力(18Kw）；药箱容积：500L；喷杆长度 ：11.2m;离地间隙:1m;结构型式：自走式；驱动型式：四轮驱动；转向型式：四轮转向； | 结构型式：自走式；工作压力（MPa)：0.2-0.4；驱动型式：四轮驱动；转向型式：四轮转向；外形尺寸（mm)：4450×1790×2180；喷杆长度 ：11200mm；最小离地间隙：1000mm;发动机名称：柴油机；发动机结构型式：单缸、水冷、四冲程；发动机标定功率/转速：18Kw/2200(r/min)；液(气)泵结构型式：隔膜泵；液泵额定压力：0-2.5MPa ；液泵额定流量60L/min；药箱容积：500L；药箱材质:塑料；喷杆折叠型式：液压 ；喷杆升降型式：液压；轴距：2200mm；前最大轮距：1540mm；后最大轮距：1540mm；前轮外径：900mm；前轮胎宽：120mm；前轮轮胎型式：充气轮胎；后轮外径：900mm；后轮胎宽：120mm；后轮轮胎型式：充气轮胎；限压安全装置结构型式：弹簧式；限压安全装置限定压力≤0.48MPa；喷杆材质：不锈钢；喷杆允许最大工作压力：≤0.6MPa；承压软管材质：塑料；承压软管允许最大工作压力：≤0.6MPa；蓄电池类型：铅酸免维护蓄电池； 蓄电池容量80Ah；蓄电池标称电压（V)：24（12×2串联）； | 18 | 购机补贴(通用类) | 2022-08-01 | 山东省 | 评阅通过 | 通过
2611 | 田间管理机械 | 植保机械 | 喷杆喷雾机 | 18-50马力自走式四轮转向喷杆喷雾机 | 青州市丰园农业装备有限公司 | 喷杆式喷雾机 | 3WPZ-600A型自走式喷杆喷雾机 |  | 功率:26.5Kw(36马力）;药箱容积：700L；喷杆长度 ：10.5m;离地间隙1.1m;结构型式：自走式；驱动型式：四轮驱动；转向形式：四轮转向； | 结构型式：自走式；工作压力（MPa)：0.2-0.4；驱动型式：四轮驱动；转向形式：四轮转向；外形尺寸（mm)：4450×1820×2300；喷杆长度 ：10500mm；最小离地间隙：1100mm;发动机名称：柴油机；发动机结构型式：三缸、水冷、四冲程；发动机标定功率/转速：26.5Kw/2400(r/min)；液(气)泵结构型式：隔膜泵；液泵额定压力：0-2.5MPa ；液泵额定流量60L/min；药箱容积：700L；药箱材质:塑料；喷杆折叠型式：液压 ；喷杆升降型式：液压；轴距：2250mm；前最大轮距：1540mm；后最大轮距：1540mm；前轮外径：900mm；前轮胎宽：120mm；前轮轮胎型式：充气轮胎；后轮外径：900mm；后轮胎宽：120mm；后轮轮胎型式：充气轮胎；限压安全装置结构型式：弹簧式；限压安全装置限定压力≤0.48MPa；限压安全装置生产方式：采购；喷杆材质：不锈钢；喷杆允许最大工作压力：≤0.6MPa；喷杆生产方式：采购；承压软管材质：塑料；承压软管允许最大工作压力：≤0.6MPa；蓄电池类型：铅酸免维护蓄电池； 蓄电池容量80Ah；蓄电池标称电压（V)：24（12×2串联）； | 26.5 | 购机补贴(通用类) | 2022-08-01 | 山东省 | 评阅通过 | 通过
2612 | 田间管理机械 | 植保机械 | 喷杆喷雾机 | 18-50马力自走式四轮转向喷杆喷雾机 | 青州市富泽农业装备有限公司 | 喷杆式喷雾机 | 3WPZ-500A型自走式喷杆喷雾机 |  | 形式：自走式，功率：20马力，四轮驱动，四轮转向，整机喷杆长度;10000mm,最小离地间隙: 800mm,药箱容积500L. | 形式：自走式，功率：20马力，四轮驱动，四轮转向，整机喷杆长度;10000mm,最小离地间隙: 800mm,药箱容积500L. | 14.71 | 购机补贴(通用类) | 2022-08-20 | 山东省 | 评阅通过 | 通过
2613 | 田间管理机械 | 植保机械 | 喷杆喷雾机 | 18-50马力自走式四轮转向喷杆喷雾机 | 青州市凯博植保机械有限公司 | 喷杆式喷雾机 | 3WPZ-500A型自走式喷杆喷雾机 |  | 发动机功率：22.304马力；药箱500L；喷杆长度12m；离地间隙0.925m；型式：自走式；四轮驱动、四轮转向。 | 发动机名称：柴油机；结构型式：单缸水冷四冲程；标定功率/转速：16.4Kw/2300r/min；排放标准：国三；形式：自走式；驱动方式/转向方式：四轮驱动、四轮转向；外形尺寸（mm）：5300x1750x2270；喷杆长度：12000mm；离地间隙mm:925;喷杆折叠型式：液压折叠；喷杆升降型式：液压升降；轴距mm：2130；前/后最大轮距mm：1500；配套泵结构型式：齿轮泵；额定压力MPa：0.3-2.0；额定流量L/min：54；药箱容积L：500。 | 16.4 | 购机补贴(通用类) | 2025-10-27 | 山东省 | 评阅通过 | 通过
2614 | 田间管理机械 | 植保机械 | 喷杆喷雾机 | 18-50马力自走式四轮转向喷杆喷雾机 | 青州市利隆农业科技有限公司 | 喷杆式喷雾机 | 3WPZ-500A型自走式喷杆喷雾机 |  | 形式：自走式，功率：20马力，四轮驱动，四轮转向，整机喷杆长度;10000mm,最小离地间隙: 800mm,药箱容积500L. | 形式：自走式，功率：20马力，四轮驱动，四轮转向，整机喷杆长度;10000mm,最小离地间隙: 800mm,药箱容积500L. | 14.71 | 购机补贴(通用类) | 2024-05-19 | 山东省 | 评阅通过 | 通过
2615 | 田间管理机械 | 植保机械 | 喷杆喷雾机 | 18-50马力自走式四轮转向喷杆喷雾机 | 青州市隆顺农业机械有限公司 | 喷杆式喷雾机 | 3WPZ-500B型自走式喷杆喷雾机 |  | 功率：18KW；形式：自走式，四轮驱动、四轮转向；离地间隙：1.12m；药箱容积：500L；喷杆长度：10m； | 功率：18KW；形式：自走式，四轮驱动、四轮转向；离地间隙：1.12m；药箱容积：500L；喷杆长度：10m；运输状态尺寸：4450×1790×2180（mm）；喷雾工作压力：0.2-0.4MPa；轴距：2180mm；前/后最大轮距：1550mm；前/后轮外径：1200mm；前/后轮胎宽：80mm；前/后轮胎型式：实心轮胎；配套泵名称：隔膜泵；配套泵工作压力：2.5MPa；配套泵流量：45L/min；配套动力名称、结构型式：单缸柴油机；配套动力标定功率/转速：18KW/2200（r/min）；驱动方式/转向方式：四轮驱动、四轮转向；排放阶段：国3； | 18 | 购机补贴(通用类) | 2026-05-30 | 山东省 | 评阅通过 | 通过
2616 | 田间管理机械 | 植保机械 | 喷杆喷雾机 | 18-50马力自走式四轮转向喷杆喷雾机 | 青州市隆顺农业机械有限公司 | 喷杆式喷雾机 | 3WPZ-600A型自走式喷杆喷雾机 |  | 功率：26.5KW；形式：自走式，四轮驱动、四轮转向；离地间隙：1.06m；药箱容积：600L；喷杆长度：10m； | 功率：26.5KW；形式：自走式，四轮驱动、四轮转向；离地间隙：1.06m；药箱容积：600L；喷杆长度：10m；运输状态尺寸：4450×1820×2500（mm）；喷雾工作压力：0.5-0.7MPa；轴距：2380mm；前/后最大轮距：1560mm；前/后轮外径：1100mm；前/后轮胎宽：80mm；前/后轮轮胎型式：实心轮胎；配套动力名称、结构型式：三缸水冷柴油机；配套动力标定功率/转速：26.5KW/2400（r/min）；配套泵：齿轮泵；配套泵工作压力：0.3-2.0MPa；配套泵流量：60L/min；驱动方式/转向方式：四轮驱动、四轮转向；排放阶段：国三； | 26.5 | 购机补贴(通用类) | 2026-05-30 | 山东省 | 评阅通过 | 通过
2617 | 田间管理机械 | 植保机械 | 喷杆喷雾机 | 18-50马力自走式四轮转向喷杆喷雾机 | 青州市万佳机械科技股份有限公司 | 喷杆式喷雾机 | 3WPZ-500L型自走式水旱两用喷杆喷雾机 |  | 功率：24马力（18kW）；药箱容量：500L；喷杆长度：11100mm；最小离地间隙：1000mm；形式：自走式，四轮驱动、四轮转向 | 功率：24马力（18kW）；形式：自走式，四轮驱动、四轮转向；配套动力型号：L28；排放标准：国三；药箱容量：500L；最小离地间隙：1000mm； 整机外形尺寸：5000×1850×2350mm；喷杆作业（整机作业）常用工作压力：0.2-0.4MPa；喷头型式：扇形；喷杆长度：11100mm；配套动力名称、结构型式：柴油机，单缸卧式水冷四冲程；配套动力标定转速：2200r/min；配套泵型式：隔膜泵；配套泵工作压力：0-2.5MPa；配套泵流量:60L/min；轴距(自走式)：2150mm；前后最大轮距(自走式) ：1530mm；前（后）轮外径 ：900 mm；前（后）轮胎宽：110 mm；蓄电池类型：免维护蓄电池；蓄电池容量：80Ah；蓄电池标称电压：12V×2(串联） | 18 | 购机补贴(通用类) | 2021-11-07 | 山东省 | 评阅通过 | 通过
2618 | 田间管理机械 | 植保机械 | 喷杆喷雾机 | 18-50马力自走式四轮转向喷杆喷雾机 | 青州市翔云农业装备有限公司 | 自走式喷杆喷雾机 | 3WPZ-600A |  | 功率：26.5KW；型式：自走式，四轮驱动、四轮转向；离地间隙：1.1m；药箱容积：600L；喷杆长度：10m； | 功率：26.5KW；型式：自走式，四轮驱动、四轮转向；离地间隙：1.1m；药箱容积：600L；喷杆长度：10m；外形尺寸（长*宽*高）运输状态：4450*1820*2500mm；喷雾工作压力：0.5-0.7MPa；配套喷头型式：扇形雾防滴喷头；配套动力名称、结构型式：三缸水冷四冲程柴油机；配套动力标定功率/转速：26.5KW/2400(r/min)；配套泵型式：齿轮泵；配套泵工作压力：0.3-2.0MPa；配套泵流量：60L/min；轴距：2380mm；前/后最大轮距：1560mm；前/后轮外径：1100mm；前/后轮胎宽：80mm；前/后轮轮胎型式：实心轮胎；驱动方式/转向方式：四轮驱动、四轮转向；排放阶段：国3； | 26.5 | 购机补贴(通用类) | 2022-12-31 | 山东省 | 评阅通过 | 通过
2619 | 田间管理机械 | 植保机械 | 喷杆喷雾机 | 18-50马力自走式四轮转向喷杆喷雾机 | 青州市鑫沃农业装备有限公司 | 喷杆式喷雾机 | 3WPZ-500A型自走式喷杆喷雾机 |  | 功率：20马力（14.71KW）；药箱容积：500L；喷杆长度：12000mm（12m）；离地间隙：800mm(0.8m）；型式：自走式，四轮驱动、四轮转向 | 发动机功率：20马力（14.71KW）转速：2200r/min；药箱容积：500L；喷杆长度：12000mm（12m）；离地间隙：800mm(0.8m）；形式：自走式，四轮驱动、四轮转向；整机外形尺寸（mm）：5500×1600×2000；喷杆折叠形式：液压；喷杆升降形式：液压；轴距：2360mm；前最大轮距：1330mm；后最大轮距：1330mm；前轮外径：650mm；前轮胎宽：120mm；前轮轮胎型式：充气轮胎；后轮外径：650mm；后轮胎宽：120mm；后轮轮胎型式：充气轮胎；液泵结构型式：齿轮式高压喷雾泵；液泵流量：60L/min;蓄电池类型：免维护蓄电池；蓄电池容量：105Ah | 14.71 | 购机补贴(通用类) | 2023-03-01 | 山东省 | 评阅通过 | 通过
2620 | 田间管理机械 | 植保机械 | 喷杆喷雾机 | 18-50马力自走式四轮转向喷杆喷雾机 | 青州正吉机械有限公司 | 喷杆式喷雾机 | 3WPZ-500E型自走式喷杆喷雾机 |  | 结构形式：自走式。功率：14.71/2200kw/r/min,驱动型式：四轮驱动；转向型式：四轮转向；喷杆长度：10000mm；离地间隙：980mm；药箱容积：500L | 结构形式：自走式。外形尺寸：4700×1800×2230；工作压力：0.5-0.8；驱动型式：四轮驱动；转向型式：四轮转向；喷杆长度：10000mm；喷杆折叠型式：手动折叠；喷杆升降型式：手动升降；离地间隙：980mm；驾驶室型式：无；轴距：1855mm；前/后最大轮距：1500mm；前/后轮外径：930mm；前/后轮胎宽：120mm；轮胎型式：充气橡胶轮胎；限压安全装置结构型式：弹簧式，限定压力：≤0.96；配套动力名称：柴油机；结构型式：单缸水冷四冲程；功率：14.71/2200kw/r/min；液泵结构型式：三缸柱塞泵；额定压力：2.0-3.5 ；额定流量：25-35L/min；药箱材质：塑料；药箱容积：500L；空气室材质：不锈钢；质量：300g；喷射部位材质：不锈钢；最高允许工作压力：1.2MPa；蓄电池类型：免维护铅酸蓄 电池；容量：105Ah；电压V：12 | 14.71 | 购机补贴(通用类) | 2025-12-12 | 山东省 | 评阅通过 | 通过
2621 | 田间管理机械 | 植保机械 | 喷杆喷雾机 | 18-50马力自走式四轮转向喷杆喷雾机 | 山东迈特智能科技有限公司 | 喷杆式喷雾机 | 3WPZ-500型自走式喷杆喷雾机 |  | 功率20马力；型式：自走式，四轮驱动、四轮转向，离地间隙820mm，药箱容积500L，喷杆长度12100mm | 整机产品品目： 喷杆喷雾机； 整机结构型式： 自走式； 整机工作压力： 0.3～0.5MPa； 整机驱动型式： 四轮驱动； 整机转向型式： 四轮转向； 整机外形尺寸： 5500×1900×2000mm； 整机喷杆长度： 12100mm； 最小离地间隙： 820mm； 整机限压安全装置： 有； 喷杆折叠型式： 液压折叠； 喷杆升降型式： 液压升降； 驾驶室型式： 无； 轴距： 1940mm ； 前最大轮距： 1260mm； 后最大轮距： 1260mm； 前轮外径： 640mm； 前轮胎宽： 130mm； 前轮轮胎型式： 充气轮胎； 后轮外径： 640mm； 后轮胎宽： 130mm； 后轮轮胎型式： 充气轮胎； 发动机或电动机名称： 柴油机； 发动机或电动机结构型式： 单缸、水冷、四冲程； 发动机或电动机标定功率： 14.71kW； 发动机或电动机标定转速： 2200r/ min； 液（气）泵 电机泵结构型式： 三钢柱塞泵； 液泵 电机泵额定压力： 2.1-4.0MPa； 液泵 电机泵额定流量： 30-45L /min； 药箱容积： 500L； 药箱材质： 聚乙烯； 空气室（储压容器）材质： 不锈钢； 空气室（储压容器）质量： 310g； 空气室（储压容器）安装位置： 外置； 限压安全装置结构型式： 机械限位式； 限压安全装置限定压力： ≤0.6MPa； 喷杆材质： 不锈钢； 喷杆允许最高工作压力： 0.75MPa； 承压软管材质： 橡胶； 承压软管允许最大工作压力： 0.75MPa； 蓄电池类型： 可维护铅酸蓄电池； 蓄电池容量： 105Ah； 蓄电池标称电压： 12V； | 14.71 | 购机补贴(通用类) | 2025-10-18 | 山东省 | 评阅通过 | 通过
2622 | 田间管理机械 | 植保机械 | 喷杆喷雾机 | 18-50马力自走式四轮转向喷杆喷雾机 | 山东永佳动力股份有限公司 | 喷杆式喷雾机 | 3WPZ-500型自走式喷杆喷雾机 |  | 整机结构型式/自走式 整机工作压力MPa：0.3-0.5 整机驱动型式/四轮 整机转向型式/四轮 整机外形尺寸mm：4200*1870*2700 整机喷杆长度mm：10000 最小离地间隙mm：900 整机限压安全装置/有 喷杆折叠型式/电动 喷杆升降型式/电动 驾驶室型式/简易式 轴距mm：2000 前最大轮距mm:1600 后最大轮距mm:1600 前轮外径mm:950 前轮胎宽mm:100 前轮轮胎型式/实心轮胎 后轮外径mm:950 后轮胎宽mm:100 后轮轮胎型式/实心轮胎 发动机或电动机名称/柴油机 发动机或电动机结构型式/三缸、水冷、四冲程 发动机或电动机标定功率/转速kW/(r/min)：16.4/2800 发动机或电动机生产方式/采购 液(气)泵/电机泵结构型式/三缸柱塞泵 液泵/电机泵额定压力MPa：5 液泵/电机泵额定流量L/min：46 液泵/电机泵生产方式/采购 药箱容积L:500 药箱材质/PE 药箱生产方式/采购 限压安全装置结构型式/弹簧式 限压安全装置限定压力MPa:≤0.6 限压安全装置生产方式/采购 喷杆材质/不锈钢+塑料 喷杆允许最大工作压力MPa:4 喷杆生产方式/采购 承压软管材质/塑料 承压软管允许最大工作压力MPa:4 承压软管生产方式/采购 开关组合生产方式/采购 蓄电池类型/铅酸 蓄电池容量Ah:60 蓄电池标称电压V:12 蓄电池生产方式/采购 | 整机结构型式/自走式 整机工作压力MPa：0.3-0.5 整机驱动型式/四轮 整机转向型式/四轮 整机外形尺寸mm：4200*1870*2700 整机喷杆长度mm：10000 最小离地间隙mm：900 整机限压安全装置/有 喷杆折叠型式/电动 喷杆升降型式/电动 驾驶室型式/简易式 轴距mm：2000 前最大轮距mm:1600 后最大轮距mm:1600 前轮外径mm:950 前轮胎宽mm:100 前轮轮胎型式/实心轮胎 后轮外径mm:950 后轮胎宽mm:100 后轮轮胎型式/实心轮胎 发动机或电动机名称/柴油机 发动机或电动机结构型式/三缸、水冷、四冲程 发动机或电动机标定功率/转速kW/(r/min)：16.4/2800 发动机或电动机生产方式/采购 液(气)泵/电机泵结构型式/三缸柱塞泵 液泵/电机泵额定压力MPa：5 液泵/电机泵额定流量L/min：46 液泵/电机泵生产方式/采购 药箱容积L:500 药箱材质/PE 药箱生产方式/采购 限压安全装置结构型式/弹簧式 限压安全装置限定压力MPa:≤0.6 限压安全装置生产方式/采购 喷杆材质/不锈钢+塑料 喷杆允许最大工作压力MPa:4 喷杆生产方式/采购 承压软管材质/塑料 承压软管允许最大工作压力MPa:4 承压软管生产方式/采购 开关组合生产方式/采购 蓄电池类型/铅酸 蓄电池容量Ah:60 蓄电池标称电压V:12 蓄电池生产方式/采购 | 16.4 | 购机补贴(通用类) | 2025-04-25 | 山东省 | 评阅通过 | 通过
2623 | 田间管理机械 | 植保机械 | 喷杆喷雾机 | 18-50马力自走式四轮转向喷杆喷雾机 | 山东永佳动力股份有限公司 | 喷杆式喷雾机 | 3WSH-500型水旱两用喷杆喷雾机 |  | 整机结构型式/自走式 整机工作压力MPa：0.4-0.6 整机驱动型式/四轮 整机转向型式/四轮 整机外形尺寸mm：4300*1800*2700 整机喷杆长度mm：10000 整机水平射程或喷幅mm 最小离地间隙mm：900 整机限压安全装置/有 喷杆折叠型式/电动 喷杆升降型式/电动 驾驶室型式/简易式 轴距mm：1480 前最大轮距mm：1610 后最大轮距mm：1610 前轮外径mm：950 前轮胎宽mm：100 前轮轮胎型式/实心轮胎 后轮外径mm：950 后轮胎宽mm：100 后轮轮胎型式/实心轮胎 发动机或电动机名称/柴油机 发动机或电动机结构型式/三缸、水冷、四冲程 发动机或电动机标定功率/转速kW/(r/min)：16.4/2800 发动机或电动机工作电压V：12 发动机或电动机生产方式/：采购 液(气)泵/电机泵结构型式/三缸泵 液泵/电机泵额定压力MPa：2.5-4 液泵/电机泵额定流量L/min：36-81 液泵/电机泵柱塞（活塞）直径mm：34 液泵/电机泵生产方式/采购 药箱容积L：500 药箱生产方式/采购 限压安全装置结构型式/弹簧式 限压安全装置限定压力MPa：≤0.72 限压安全装置生产方式/采购 喷杆材质/不锈钢 喷杆允许最大工作压力MPa：1.0 喷杆生产方式/采购 承压软管材质/胶管 承压软管允许最大工作压力MPa：4.0 承压软管生产方式/采购 开关组合生产方式/采购 蓄电池类型/铅酸 蓄电池容量Ah：60 蓄电池标称电压V：12 蓄电池生产方式/采购 | 整机结构型式/自走式 整机工作压力MPa：0.4-0.6 整机驱动型式/四轮 整机转向型式/四轮 整机外形尺寸mm：4300*1800*2700 整机喷杆长度mm：10000 整机水平射程或喷幅mm 最小离地间隙mm：900 整机限压安全装置/有 喷杆折叠型式/电动 喷杆升降型式/电动 驾驶室型式/简易式 轴距mm：1480 前最大轮距mm：1610 后最大轮距mm：1610 前轮外径mm：950 前轮胎宽mm：100 前轮轮胎型式/实心轮胎 后轮外径mm：950 后轮胎宽mm：100 后轮轮胎型式/实心轮胎 发动机或电动机名称/柴油机 发动机或电动机结构型式/三缸、水冷、四冲程 发动机或电动机标定功率/转速kW/(r/min)：16.4/2800 发动机或电动机工作电压V：12 发动机或电动机生产方式/：采购 液(气)泵/电机泵结构型式/三缸泵 液泵/电机泵额定压力MPa：2.5-4 液泵/电机泵额定流量L/min：36-81 液泵/电机泵柱塞（活塞）直径mm：34 液泵/电机泵生产方式/采购 药箱容积L：500 药箱生产方式/采购 限压安全装置结构型式/弹簧式 限压安全装置限定压力MPa：≤0.72 限压安全装置生产方式/采购 喷杆材质/不锈钢 喷杆允许最大工作压力MPa：1.0 喷杆生产方式/采购 承压软管材质/胶管 承压软管允许最大工作压力MPa：4.0 承压软管生产方式/采购 开关组合生产方式/采购 蓄电池类型/铅酸 蓄电池容量Ah：60 蓄电池标称电压V：12 蓄电池生产方式/采购 | 16.4 | 购机补贴(通用类) | 2025-04-25 | 山东省 | 评阅通过 | 通过
2624 | 田间管理机械 | 植保机械 | 喷杆喷雾机 | 18-50马力自走式四轮转向喷杆喷雾机 | 山东中润顺泰机械科技有限公司 | 喷杆式喷雾机 | 3WPZ-550型自走式喷杆喷雾机 |  | 功率30马力；型式：自走式，四轮驱动、四轮转向，离地间隙1020mm，药箱容积550L，喷杆长度10800mm | 整机产品品目 : 喷杆喷雾机 ; 整机结构型式 : 自走式 ; 整机工作压力 : 0.3-0.5 MPa ; 整机驱动型式 : 四轮驱动 ; 整机转向型式 : 四轮转向 ; 整机外形尺寸 : 4680×1850×2280 mm ; 整机喷杆长度 : 10800 mm ; 最小离地间隙 : 1020 mm ; 整机限压安全装置 : 有 ; 喷杆折叠型式 : 液压 ; 喷杆升降型式 : 液压 ; 驾驶室型式 : 无 ; 轴距 : 2030 mm ; 前最大轮距 : 150 mm ; 后最大轮距 : 1510 mm ; 前轮外径 : 1200 mm ; 前轮胎宽 : 100 mm ; 前轮轮胎型式 : 实心轮胎 ; 后轮外径 : 1200 mm ; 后轮胎宽 : 100 mm ; 后轮轮胎型式 : 实心轮胎 ; 发动机或电动机名称 : 柴油机 ; 发动机或电动机结构型式 : 三缸四冲程水冷 ; 发动机或电动机标定功率/转速 : 22.1/2350 kW/(r/min) ; 发动机或电动机生产方式 : 采购 ; 液(气)泵/电机泵结构型式 : 隔膜泵 ; 液泵/电机泵额定压力 : 0-2.5 MPa ; 液泵/电机泵额定流量 : 60 L/min ; 药箱容积 : 550 l ; 药箱材质 : 塑料 ; 药箱生产方式 : 采购 ; 限压安全装置结构型式 : 手动弹簧式 ; 限压安全装置限定压力 : ≤0.6 MPa ; 限压安全装置生产方式 : 采购 ; 喷杆材质 : 不锈钢 ; 喷杆允许最大工作压力 : 0.75 MPa ; 喷杆生产方式 : 采购 ; 承压软管材质 : 塑料 ; 承压软管允许最大工作压力 : 0.75 MPa ; 承压软管生产方式 : 采购 ; 开关组合生产方式 : 采购 ; 蓄电池类型 : 铅酸蓄电池 ; 蓄电池容量 : 60 Ah ; 蓄电池标称电压 : 12×2 V ; 蓄电池生产方式 : 采购 ; | 22.1 | 购机补贴(通用类) | 2022-12-06 | 山东省 | 评阅通过 | 通过
2625 | 田间管理机械 | 植保机械 | 喷杆喷雾机 | 18-50马力自走式四轮转向喷杆喷雾机 | 山东中润顺泰机械科技有限公司 | 喷杆式喷雾机 | 3WPZ-900型自走式喷杆喷雾机 |  | 功率20马力；型式：自走式，四轮驱动、四轮转向，离地间隙810mm，药箱容积450L，喷杆长度10000mm | 整机产品品目 : 喷杆喷雾机 ; 整机结构型式 : 自走式 ; 整机工作压力 : 0.3～0.5 MPa ; 整机驱动型式 : 四轮驱动 ; 整机转向型式 : 四轮转向 ; 整机外形尺寸 : 4500×1500×2100 mm ; 整机喷杆长度 : 10000 mm ; 最小离地间隙 : 810 mm ; 整机限压安全装置 : 有 ; 喷杆折叠型式 : 液压 ; 喷杆升降型式 : 液压 ; 驾驶室型式 : 无 ; 轴距 : 1870 mm ; 前最大轮距 : 1320 mm ; 后最大轮距 : 1320 mm ; 前轮外径 : 610 mm ; 前轮胎宽 : 115 mm ; 前轮轮胎型式 : 充气轮胎 ; 后轮外径 : 610 mm ; 后轮胎宽 : 115 mm ; 后轮轮胎型式 : 充气轮胎 ; 发动机或电动机名称 : 柴油机 ; 发动机或电动机结构型式 : 单缸、水冷、四冲程 ; 发动机或电动机标定功率 : 14.71 kW ; 发动机或电动机标定转速 : 2200 r/min ; 液（气）泵/电机泵结构型式 : 三缸柱塞泵 ; 液泵/电机泵额定压力 : 2.1-4.0 MPa ; 液泵/电机泵额定流量 : 30-45 L/min ; 药箱容积 : 450 L ; 药箱材质 : 不锈钢 ; 空气室（储压容器）材质 : 金属 ; 空气室（储压容器）质量 : 298 g ; 空气室（储压容器）安装位置 : 外置 ; 限压安全装置结构型式 : 机械限位式 ; 限压安全装置限定压力 : ≤0.6 MPa ; 喷杆材质 : 不锈钢 ; 喷杆允许最高工作压力 : 0.75 MPa ; 承压软管材质 : 橡胶 ; 承压软管允许最大工作压力 : 4 MPa ; 蓄电池类型 : 免维护蓄电池 ; 蓄电池容量 : 105 Ah ; 蓄电池标称电压 : 12 V ; | 14.71 | 购机补贴(通用类) | 2022-12-06 | 山东省 | 评阅通过 | 通过
2626 | 田间管理机械 | 植保机械 | 喷杆喷雾机 | 18-50马力自走式四轮转向喷杆喷雾机 | 天津润丰农业工程技术有限公司 | 自走式喷杆喷雾机 | 3WPZ-500 |  | 功率：25.74kw（35马力），药箱容量：500L，喷杆长度：12m，离地间隙：850~1600mm（可调），型式：自走式，驱动方式（自走式）：四轮机械式驱动/四轮转向 | 型式：自走式，外形尺寸：5300mm*1700mm*3200mm,药箱容量：500L，喷杆作业（整机作业）常用工作压力：0.2~0.6Mpa，喷头型式：扇形，喷杆长度：12m，配套动力名称、结构、型式：单缸水冷卧式柴油机，选配柴油机四缸水冷立式，标定功率/转速：25.74/2500kw(r/min)，选配25.8/2400kw(r/min)，配套泵型式：齿轮泵，选配隔膜泵，选配柱塞泵，工作压力：0.3~2.0Mpa，选配0.3~2.1Mpa，选配0.3~2.0Mpa，流量：60L/min，选配60L/min，选配34~58L/min，离地间隙：850~1600mm（可调），轴距（自走式）：1600~2300mm（可调），前/后最大轮距（自走式）：1500~1800mm（可调），驱动方式（自走式）：四轮机械式驱动/四轮转向。 | 25.74 | 购机补贴(通用类) | 2021-12-31 | 天津市 | 评阅通过 | 通过
2627 | 田间管理机械 | 植保机械 | 喷杆喷雾机 | 18-50马力自走式四轮转向喷杆喷雾机 | 潍坊谷沃农业装备科技有限公司 | 喷杆式喷雾机 | 3WPZ-500型自走式喷杆喷雾机 |  | 功率：20马力（14.71KW）,形式：自走式、四轮驱动、四轮转向，喷杆长度mm）:12000,药箱容积：500L,离地间隙（mm）:820 | 20马力；整机结构型式:自走式;整机工作压力(MPa):0.3-0.5;整机驱动型式:四轮驱动;整机转向型式:四轮转向;整机外形尺寸(mm):5500×1500×2100;整机喷杆长度(mm):12000;最小离地间隙(mm):820;喷杆折 叠型式:手动折叠;手动升降型式:液压升降;轴距(mm)1710;前/后最大轮距（mm）：1300；前/后轮外径（mm）：620；前/后轮胎宽（mm）：120；前/后轮轮胎型式：充气橡胶轮胎；发动机或电动机名称：柴油机；发动机或电动机结构型式：单缸水冷四冲程；发动机或电动机标定功率（kW）：14.71；发动机或电动机标定转速（r/min）：2200；液（气）泵/电机泵结构型式：三缸柱塞泵；液泵/电机泵额定压力（MPa）：2.0-4.0；液泵/电机泵额定流量（L/min）：22-30；药箱容积（L）：500；蓄电池类型：铅酸蓄电池；蓄电池容量（Ah）：105； | 14.71 | 购机补贴(通用类) | 2022-12-18 | 山东省 | 评阅通过 | 通过
2628 | 田间管理机械 | 植保机械 | 喷杆喷雾机 | 18-50马力自走式四轮转向喷杆喷雾机 | 潍坊巨沃世昌农业装备有限公司 | 自走式喷杆喷雾机 | 3WPZ-500 |  | 结构形式：自走式。驱动型式：四轮驱动；转向型式：四轮转向；喷杆长度：12000mm；离地间隙：960mm；标定功率/转速;18/2200kw/（r/min）;药箱容量：500L | 型式：自走式；规格型号：3WPZ-500;外形尺寸mm：4600×12000×2240（0.9米充气轮）4600×12000×2340（1.1米实心轮）4600×12000×2400（1.22米实心轮）；运输状态：5500×1800×2240（0.9米充气轮）5500×1800×2340（1.1米实心轮）5500×1800×2400（1.22米实心轮）；药箱容量：500L;喷杆作业常用工作压力：0.5-0.8MPa；喷头型式：扇形；喷杆升降机构型式：液压升降；折叠机构型式：液压折叠；喷杆长度：12m；配套动力：名称结构形式：单缸水冷四冲程 柴油机；标定功率/转速18/2200kw/（r/min）；配套泵：型式：三缸柱塞泵，工作压力：2.0-4.0MPa，流量22-30L/min；离地间隙mm：960（0.9米充气轮）/1060（1.1米实心轮）/1120（1.22米实心轮）；轴距mm：2170；前/后最大轮距mm：1510；前/后轮胎规格mm：前轮外径：900（0.9米充气轮）/1100（1.1米实心轮）/1220（1.22米实心轮）前轮胎宽：110（0.9米充气轮/88（1.1米实心轮）/88（1.22米实心轮）；后轮外径：900（0.9米充气轮）/1100（1.1米实心轮）/1220（1.22米实心轮）；后轮胎宽：110（0.9米充气轮）/88（1.1米实心轮）/88（1.22米实心轮）；前/后轮胎型式：充气轮/实心轮；制动器型式：鼓式；离合器型式：弹簧压盘式；驱动方式：四轮驱动，四轮转向；驾驶室：无。 | 18 | 购机补贴(通用类) | 2023-12-31 | 山东省 | 评阅通过 | 通过
2629 | 田间管理机械 | 植保机械 | 喷杆喷雾机 | 18-50马力自走式四轮转向喷杆喷雾机 | 潍坊巨沃世昌农业装备有限公司 | 喷杆式喷雾机 | 3WPZ-500A型自走式喷杆喷雾机 |  | 结构形式：自走式。驱动型式：四轮驱动；转向型式：四轮转向；喷杆长度：10000mm；离地间隙：800mm；功率：14.71/2200kw/r/min；药箱容积：500L | 结构形式：自走式。外形尺寸：4700×1950×2060；工作压力：0.5-0.8；驱动型式：四轮驱动；转向型式：四轮转向；喷杆长度：10000mm；喷杆折叠型式：手动折叠；喷杆升降型式：手动升降；离地间隙：800mm；驾驶室型式：无；轴距：1780mm；前/后最大轮距：1330mm；前/后轮外径：640mm；前/后轮胎宽：120mm；轮胎型式：充气橡胶轮胎；限压安全装置结构型式：弹簧式，限定压力：≤0.96；配套动力名称：柴油机；结构型式：单缸水冷四冲程；功率：14.71/2200kw/r/min；液泵结构型式：三缸柱塞泵；额定压力：2.0-4.0；额定流量：22-30L/min；药箱材质：塑料；药箱容积：500L；空气室材质：不锈钢；质量：300g；喷射部位材质：不锈钢；最高允许工作压力：1.2MPa；蓄电池类型：免维护铅酸蓄电池；容量：105Ah；电压V：12。 | 14.71 | 购机补贴(通用类) | 2023-12-10 | 山东省 | 评阅通过 | 通过
2630 | 田间管理机械 | 植保机械 | 喷杆喷雾机 | 18-50马力自走式四轮转向喷杆喷雾机 | 潍坊巨沃世昌农业装备有限公司 | 喷杆式喷雾机 | 3WPZ-500C型自走式喷杆喷雾机 |  | 结构形式：自走式。驱动型式：四轮驱动；转向型式：四轮转向；喷杆长度：10000mm；离地间隙：830mm；功率：13.5/3600kw/r/min；药箱容积：500L | 结构形式：自走式。外形尺寸：4590×1900×2140；工作压力：0.5-0.8；驱动型式：四轮驱动；转向型式：四轮转向；喷杆长度：10000mm；喷杆折叠型式：手动折叠；喷杆升降型式：手动升降；离地间隙：830mm；驾驶室型式：无；轴距：1840mm；前/后最大轮距：1530mm；前/后轮外径：520mm；前/后轮胎宽：110mm；轮胎型式：充气橡胶轮胎；限压安全装置结构型式：弹簧式，限定压力：≤0.96；配套动力名称：汽油机；结构型式：双缸风冷四冲程；功率：13.5/3600kw/r/min；液泵结构型式：三缸柱塞泵；额定压力：2.0-4.5；额定流量：30-40L/min；药箱材质：塑料；药箱容积：500L；空气室材质：不锈钢；质量：248g；喷射部位材质：不锈钢；最高允许工作压力：1.2MPa；蓄电池类型：免维护铅酸蓄电池；容量：50Ah；电压V：12。 | 13.5 | 购机补贴(通用类) | 2023-12-10 | 山东省 | 评阅通过 | 通过
2631 | 田间管理机械 | 植保机械 | 喷杆喷雾机 | 50-100马力自走式四轮转向喷杆喷雾机 | 埃森农机常州有限公司 | 喷杆式喷雾机 | 3WP-700A型自走式喷杆喷雾机 |  | 形式：自走式；喷杆长度：10M；药箱容量：700L；驱动方式：四轮驱动，转向方式：四轮转向，配套动力：多缸柴油机，额定功率/转速：36.8kw/2400(r/min)；离地间隙：1m | 形式：自走式；喷杆长度：10M；药箱容量：700L；驱动方式：四轮驱动，转向方式：四轮转向，配套动力：多缸柴油机，额定功率/转速：36.8kw/2400(r/min)；离地间隙：1m | 36.8 | 购机补贴(通用类) | 2021-11-02 | 江苏省 | 评阅通过 | 通过
2632 | 田间管理机械 | 植保机械 | 喷杆喷雾机 | 50-100马力自走式四轮转向喷杆喷雾机 | 富锦市立兴植保机械制造有限公司 | 喷杆式喷雾机 | 3WPZ-1200G型自走式喷杆喷雾机 |  | 功率：50马力；喷杆长度：16m；药箱容量（L）：380×4；离地间隙：1.9m：型式：自走式，四轮驱动、四轮转向；外形尺寸（mm）：5800×3400×3700。 | 功率：50马力；喷杆长度：16m；药箱容量（L）：380×4；离地间隙：1.9m：型式：自走式，四轮驱动、四轮转向；工作压力：0.3-0.5MP；外形尺寸（mm）：5800×3400×3700；轴距：2950mm；前最大轮距（mm）：2600（调整范围1950-2600）；后最大轮距（mm）：2600（调整范围1950-2600）。 | 36.8 | 购机补贴(通用类) | 2024-08-06 | 黑龙江 | 评阅通过 | 通过
2633 | 田间管理机械 | 植保机械 | 喷杆喷雾机 | 50-100马力自走式四轮转向喷杆喷雾机 | 富锦市立兴植保机械制造有限公司 | 喷杆式喷雾机 | 3WPZ-1500A型自走式喷杆喷雾机 |  | 功率：75马力；喷杆长度：18m；药箱容量（L）：375×4；离地间隙：1.9m：型式：自走式，四轮驱动、四轮转向；外形尺寸（mm）：5800×3400×3800。 | 功率：75马力；喷杆长度：18m；药箱容量（L）：375×4；离地间隙：1.9m：型式：自走式，四轮驱动、四轮转向；工作压力：0.3-0.5MP；外形尺寸（mm）：5800×3400×3800；轴距：2950mm；前最大轮距（mm）：2600（调整范围2000-2600）；后最大轮距（mm）：2600（调整范围2000-2600）。 | 55 | 购机补贴(通用类) | 2024-08-06 | 黑龙江 | 评阅通过 | 通过
2634 | 田间管理机械 | 植保机械 | 喷杆喷雾机 | 50-100马力自走式四轮转向喷杆喷雾机 | 富锦市立兴植保机械制造有限公司 | 喷杆式喷雾机 | 3WPZ-2400G型自走式喷杆喷雾机 |  | 功率：75马力；喷杆长度：18m；药箱容量（L）：380×4+280×2；离地间隙：1.9m：型式：自走式，四轮驱动、四轮转向；外形尺寸（mm）：6300×3400×3700；轴距：3500mm。 | 功率：75马力；喷杆长度：18m；药箱容量（L）：380×4+280×2；离地间隙：1.9m：型式：自走式，四轮驱动、四轮转向；工作压力：0.3-0.5MP；外形尺寸（mm）：6300×3400×3700；轴距：3500mm；前最大轮距（mm）：2600（调整范围2000-2600）；后最大轮距（mm）：2600（调整范围2000-2600）。 | 55 | 购机补贴(通用类) | 2024-08-06 | 黑龙江 | 评阅通过 | 通过
2635 | 田间管理机械 | 植保机械 | 喷杆喷雾机 | 50-100马力自走式四轮转向喷杆喷雾机 | 江苏沃得高新农业装备有限公司(原:江苏沃得植保机械有限公司、沃得重工(中国)有限公司) | 喷杆式喷雾机 | 3WPZ-1000D型自走式喷杆喷雾机 |  | 功率:58.8kW(80马力)；药箱:1000L；喷杆长度:20m；离地间隙:1.1m；型式；自走式；四轮驱动；四轮转向。 | 功率：80马力（58.8kW）；药箱容积（L）:1000；喷杆长度:20000mm;离地间隙:1100mm;形式：自走式、四轮驱动、四轮转向；外形尺寸（长×宽×高）（mm）：5300×1900×3000；喷杆折叠型式：液压折叠；喷杆升降型式：液压升降；轴距（mm）：2300。 | 58.8 | 购机补贴(通用类) | 2025-08-24 | 江苏省 | 评阅通过 | 通过
2636 | 田间管理机械 | 植保机械 | 喷杆喷雾机 | 50-100马力自走式四轮转向喷杆喷雾机 | 江苏沃得高新农业装备有限公司(原:江苏沃得植保机械有限公司、沃得重工(中国)有限公司) | 自走式喷杆喷雾机 | 3WPZ-700 |  | 功率:36.8kw(50马力)；药箱:700L；喷杆长度:10.1m；离地间隙:1.1m；型式：自走式；四轮驱动；四轮转向。 | 标定功率：50马力（36.8kw）；药箱容量（L）：700；喷杆长度（mm）：10100；离地间隙（mm）：1100；形式：自走式、四轮驱动、四轮转向；喷幅（mm）：11500；发动机型号：常柴4L68（国Ⅲ排放标准）；转速（r/min）：2400；外形尺寸（长×宽×高）（mm）：4500×9800×3000（工作状态）/4500×1800×3000（运输状态）；配套喷头型式：扇形；喷杆升降机构型式：电动推杆；喷杆折叠机构型式：电动推杆；配套泵名称：三缸柱塞泵；配套泵流量（l/min）：26-40；制动器形式（自走式）：鼓式；离合器型式（自走式）：干式摩擦片式。 | 36.8 | 购机补贴(通用类) | 2023-12-31 | 江苏省 | 评阅通过 | 通过
2637 | 田间管理机械 | 植保机械 | 喷杆喷雾机 | 50-100马力自走式四轮转向喷杆喷雾机 | 江苏沃得高新农业装备有限公司(原:江苏沃得植保机械有限公司、沃得重工(中国)有限公司) | 喷杆式喷雾机 | 3WPZ-700A型自走式喷杆喷雾机 |  | 功率:36.8kW(50马力)；药箱:700L；喷杆长度:14.1m；离地间隙:1.1m；型式；自走式；四轮驱动；四轮转向。 | 功率：50马力（36.8kW）；药箱容积：700L；喷杆长度：14100mm；离地间隙：1100mm；形式：自走式、四轮驱动、四轮转向 ：发动机型号：常柴4L68（国Ⅲ排放标准）；转速（r/min）：2400；外形尺寸（长×宽×高）（mm）：6150×1800×3000； | 36.8 | 购机补贴(通用类) | 2025-08-24 | 江苏省 | 评阅通过 | 通过
2638 | 田间管理机械 | 植保机械 | 喷杆喷雾机 | 50-100马力自走式四轮转向喷杆喷雾机 | 久润田（山东）智能科技有限公司 | 喷杆式喷雾机 | 3WPZ-1000A型自走式喷杆喷雾机 |  | 功率:50马力（36.8KW）:形式：自走式，四轮驱动，四轮转向，药箱容积：700+300L;喷杆长度（mm):20260,离地间隙（mm）:1080; | 50马力；整机结构型式：自走式；整机工作压力（MPa）：0.3～0.5；整机驱动型式：四轮驱动；整机转向型式：四轮转向；整机外形尺寸（mm）：5850×1660×2520；整机喷杆长度（mm）：20260；最小离地间隙（mm）：1080；喷杆折叠型式：液压折叠；喷杆升降型式；液压升降；轴距（mm）：2360；前/后最大轮距（mm）：1540；前/后轮外径（mm）：1170；前/后轮胎宽（mm）：130；前/后轮轮胎型式：充气橡胶轮胎；发动机或电动机名称：柴油机；发动机或电动机结构型式：四缸水冷四冲程；发动机或电动机标定功率（kW）；36.8；发动机或电动机标定转速（r/min）：2400；液（气）泵/电机泵结构型式：隔膜泵；液泵/电机泵额定压力（MPa）：0-2.5；液泵/电机泵额定流量（L/min）：60；药箱容积（L）：700+300； | 36.8 | 购机补贴(通用类) | 2025-09-28 | 山东省 | 评阅通过 | 通过
2639 | 田间管理机械 | 植保机械 | 喷杆喷雾机 | 50-100马力自走式四轮转向喷杆喷雾机 | 久润田（山东）智能科技有限公司 | 喷杆式喷雾机 | 3WPZ-1000H型自走式喷杆喷雾机 |  | 功率：50马力（36.8KW）,形式：自走式、四轮驱动、四轮转向，喷杆长度（mm）:19260,药箱容积：1000L,离地间隙（mm）:1260; | 50马力；整机结构型式：自走式；整机工作压力（MPa）：0.3～0.5；整机驱动型式：四轮驱动；整机转向型式：四轮转向；整机外形尺寸（mm）：4600×1950×2750；整机喷杆长度（mm）：19260；最小离地间隙（mm）：1260；喷杆折叠型式：液压折叠；喷杆升降型式；液压升降；轴距（mm）：2360；前/后最大轮距（mm）：1800；前/后轮外径（mm）：1170；前/后轮胎宽（mm）：130；前/后轮轮胎型式：充气橡胶轮胎；发动机或电动机名称：柴油机；发动机或电动机结构型式：四缸水冷四冲程；发动机或电动机标定功率（kW）；36.8；发动机或电动机标定转速（r/min）：2400；液（气）泵/电机泵结构型式：隔膜泵；液泵/电机泵额定压力（MPa）：0-2.5；液泵/电机泵额定流量（L/min）：60；药箱容积（L）：1000； | 36.8 | 购机补贴(通用类) | 2025-09-28 | 山东省 | 评阅通过 | 通过
2640 | 田间管理机械 | 植保机械 | 喷杆喷雾机 | 50-100马力自走式四轮转向喷杆喷雾机 | 久润田（山东）智能科技有限公司 | 喷杆式喷雾机 | 3WPZ-1000W型自走式喷杆喷雾机 |  | 功率:50马力（36.8KW）:形式：自走式，四轮驱动，四轮转向，药箱容积(L)：1000;喷杆长度（mm):20260,离地间隙（mm）:1080; | 50马力；整机结构型式：自走式；整机工作压力（MPa）：0.3～0.5；整机驱动型式：四轮驱动；整机转向型式：四轮转向；整机外形尺寸（mm）：5000×1660×2600；整机喷杆长度（mm）：20260；最小离地间隙（mm）：1080；喷杆折叠型式：液压折叠；喷杆升降型式；液压升降；轴距（mm）：2360；前/后最大轮距（mm）：1540；前/后轮外径（mm）：1170；前/后轮胎宽（mm）：130；前/后轮轮胎型式：充气橡胶轮胎；发动机或电动机名称：柴油机；发动机或电动机结构型式：四缸水冷四冲程；发动机或电动机标定功率（kW）；36.8；发动机或电动机标定转速（r/min）：2400；液（气）泵/电机泵结构型式：隔膜泵；液泵/电机泵额定压力（MPa）：0-2.5；液泵/电机泵额定流量（L/min）：60；药箱容积（L）：1000； | 36.8 | 购机补贴(通用类) | 2025-09-28 | 山东省 | 评阅通过 | 通过
2641 | 田间管理机械 | 植保机械 | 喷杆喷雾机 | 50-100马力自走式四轮转向喷杆喷雾机 | 久润田（山东）智能科技有限公司 | 喷杆式喷雾机 | 3WPZ-1300型自走式喷杆喷雾机 |  | 功率：50马力（36.8KW）,形式：自走式、四轮驱动、四轮转向，喷杆长度（mm）:20000,药箱容积(L):1000+300,离地间隙（mm):1070, | 50马力；整机结构型式：自走式；整机工作压力（MPa）：0.3～0.5；整机驱动型式：四轮驱动；整机转向型式：四轮转向；整机外形尺寸（mm）：5200×1950×2600；整机喷杆长度（mm）：20000；最小离地间隙（mm）：1070；喷杆折叠型式：液压折叠；喷杆升降型式；液压升降；轴距（mm）：2360；前/后最大轮距（mm）：1800；前/后轮外径（mm）：1170；前/后轮胎宽（mm）：130；前/后轮轮胎型式：充气橡胶轮胎；发动机或电动机名称：柴油机；发动机或电动机结构型式：四缸水冷四冲程；发动机或电动机标定功率（kW）；36.8；发动机或电动机标定转速（r/min）：2400；液（气）泵/电机泵结构型式：隔膜泵；液泵/电机泵额定压力（MPa）：0-2.5；液泵/电机泵额定流量（L/min）：60；药箱容积（L）：1000+300； | 36.8 | 购机补贴(通用类) | 2025-09-28 | 山东省 | 评阅通过 | 通过
2642 | 田间管理机械 | 植保机械 | 喷杆喷雾机 | 50-100马力自走式四轮转向喷杆喷雾机 | 久润田（山东）智能科技有限公司 | 喷杆式喷雾机 | 3WPZ-700型自走式喷杆喷雾机 |  | 功率：50马力（36.8KW）,形式：自走式、四轮驱动、四轮转向，喷杆长度（mm）:12000,药箱容积：700L,离地间隙（mm）:950; | 50马力；整机结构型式：自走式；整机工作压力（MPa）：0.3～0.5；整机驱动型式：四轮驱动；整机转向型式：四轮转向；整机外形尺寸（mm）：4650×1800×2450；整机喷杆长度（mm）：12000；最小离地间隙（mm）：950；喷杆折叠型式：液压；喷杆升降型式；液压；轴距（mm）：2300；前/后最大轮距（mm）：1530；前/后轮外径（mm）：930；前/后轮胎宽（mm）：120；前/后轮轮胎型式：充气轮 胎；发动机或电动机名称：柴油机；发动机或电动机结构型式：四缸水冷四冲程；发动机或电动机标定功率（kW）；36.8；发动机或电动机标定转速（r/min）：2400；液（气）泵/电机泵结构型式：隔膜泵；液泵/电机泵额定压力（MPa）：0-2.5；液泵/电机泵额定流量（L/min）：60；药箱容积（L）：700； | 36.8 | 购机补贴(通用类) | 2025-09-28 | 山东省 | 评阅通过 | 通过
2643 | 田间管理机械 | 植保机械 | 喷杆喷雾机 | 50-100马力自走式四轮转向喷杆喷雾机 | 康明斯（山东）智能装备股份有限公司 | 喷杆式喷雾机 | 3WPZ-1000B型自走式喷杆喷雾机 |  | 功率：36.8KW（50.05马力）；药箱容积：1000L；喷杆长度：17.8m；离地间隙：0.97m；型式：自走式；四轮驱动；四轮转向。 | 型式：自走式；外形尺寸（mm）：4600×2000×2400；喷杆作业常用工作压力（MPa）：0.3-0.5；驱动形式：四轮驱动、四轮转向；喷杆长度（mm）：17800，喷杆折叠型式：液压折叠，喷杆升降型式：液压升降；最小离地间隙：（mm）：970；轴距（mm）：2250；前/后最大轮距（mm）：1540（1500-1800可调），前/后轮外径（mm）：950，前/后轮胎宽：（mm）：120，前/后轮轮胎型式：充气轮胎；限压安全装置结构形式：机械限位式，安全装置限定压力：≤0.6；配套动力：柴油机；柴油机结构形式：四缸、四冲程、直列、水冷；柴油机机标定功率/转速（KW/r/min）：36.8/2400；配套泵型式：齿轮式高压喷雾泵；配套泵压力（MPa）：0.3-2.0；配套泵流量（L/min）：60；药箱材质：聚乙烯；药箱容积（L）：1000；空气室材质：不锈钢；质量（g）：258；喷射部位喷杆材质：不锈钢；最高允许工作压力（MPa）：0.75；蓄电池类型：免维护蓄电池；蓄电池容量（Ah）：80（2只）；蓄电池标称电压（V）：12×2（2只串联）。 | 36.8 | 购机补贴(通用类) | 2025-10-14 | 山东省 | 评阅通过 | 通过
2644 | 田间管理机械 | 植保机械 | 喷杆喷雾机 | 50-100马力自走式四轮转向喷杆喷雾机 | 临沂御盛农业科技有限公司 | 喷杆式喷雾机 | 3WPZ-1000型自走式喷杆喷雾机 |  | 标定功率转速：36.8kw/2400r/min；药箱容量：1000L；喷杆长度：18m；离地间隙：1.05m；结构型式：自走式、四轮驱动、四轮转向 ；喷杆作业（整机作业）常用工作压力：0.3~0.5Mpa； | 标定功率转速：36.8kw/2400r/min；药箱容量：1000L；喷杆长度：18m；离地间隙：1.05m；结构型式：自走式、四轮驱动、四轮转向 ；喷杆作业（整机作业）常用工作压力：0.3~0.5Mpa； | 36.8 | 购机补贴(通用类) | 2025-04-09 | 山东省 | 评阅通过 | 通过
2645 | 田间管理机械 | 植保机械 | 喷杆喷雾机 | 50-100马力自走式四轮转向喷杆喷雾机 | 启东市富旺农业机械有限公司 | 喷杆式喷雾机 | 3WP-700A型自走式喷杆喷雾机 |  | 功率：36.8kW（50马力）；药箱容积：700L；喷杆长度：17650（mm）；离地间隙：1100（mm）；型式：自走式；四轮驱动；四轮转向；整机外形尺寸：5100×1900×3020（mm）；整机工作压力：0.2～0.5（MPa）；喷杆折叠型式：液压；喷杆升降型式 ： 液压；发动机名称：柴油机；发动机结构型式：四缸水冷四冲程；发动机标定功率/转速： 36.8/2400kW/(r/min) | 整机产品品目：喷杆喷雾机；结构型式：自走式；整机工作压力：0.2～0.5（MPa）；驱动型式：四轮驱动；转向型式：四轮转向；整机外形尺寸：5100×1900×3020（mm）；整机喷杆长度：17650（mm）；最小离地间隙：1100（mm）；整机限压安全装置：有；喷杆折叠型式：液压；喷杆升降型式 ： 液压；驾驶室型式：无；轴距：2310（mm）； 前最大轮距：1790（mm）； 后最大轮距：1790（mm）； 前轮外径：1600（mm）； 前轮胎宽：80（mm）；前轮轮胎型式：实心轮胎； 后轮外径：1600（mm）； 后轮胎宽：80（mm）； 后轮轮胎型式：实心轮胎；发动机名称：柴油机；发动机结构型式：四缸水冷四冲程；发动机标定功率/转速： 36.8/2400kW/(r/min)；发动机生产方式：采购；液泵结构型式：齿轮泵；液泵额定压力：0.3-2.0（MPa）；液泵额定流量：60（ L/min）；液泵生产方式：采购；药箱容积：700L；药箱材质：不锈钢；药箱生产方式：采购；空气室材质：不锈钢；空气室质量：230（g）；空气室安装位置：外置；空气室生产方式：采购；限压安全装置结构型式：弹簧式；限压安全装置限定压力：≤0.6（MPa）；限压安全装置生产方式：采购；喷杆材质：不锈钢；喷杆生产方式：采购；承压软管材质：橡胶；承压软管允许最大工作压力：（4；1）（MPa）；承压软管生产方式：采购 ；开关组合生产方式：采购；蓄电池类型：免维护蓄电池；蓄电池容量：80（Ah）；蓄电池标称电压：12×2（V）（两块串联）；蓄电池生产方式：采购 | 36.8 | 购机补贴(通用类) | 2026-01-26 | 江苏省 | 评阅通过 | 通过
2646 | 田间管理机械 | 植保机械 | 喷杆喷雾机 | 50-100马力自走式四轮转向喷杆喷雾机 | 启东市富旺农业机械有限公司 | 喷杆式喷雾机 | 3WP-700B型自走式喷杆喷雾机 |  | 功率：36.8kW（50马力）；药箱容积：700L；喷杆长度：17650（mm）；离地间隙：1100（mm）；型式：自走式；四轮驱动；四轮转向；整机外形尺寸：5100×1900×3020（mm）；整机工作压力：0.2～0.5（MPa）；喷杆折叠型式：液压；喷杆升降型式 ： 液压；发动机名称：柴油机；发动机结构型式：四缸水冷四冲程；发动机标定功率/转速： 36.8/2400kW/(r/min) | 整机产品品目：喷杆喷雾机；结构型式：自走式；整机工作压力：0.2～0.5（MPa）；驱动型式：四轮驱动；转向型式：四轮转向；整机外形尺寸：5100×1900×3020（mm）；整机喷杆长度：17650（mm）；最小离地间隙：1100（mm）；整机限压安全装置：有；喷杆折叠型式：液压；喷杆升降型式 ： 液压；驾驶室型式：无； 轴距：2350（mm）； 前最大轮距：1600（mm）； 后最大轮距：1600（mm）； 前轮外径：1180（mm）； 前轮胎宽：140（mm）；前轮轮胎型式：充气轮胎； 后轮外径：1180（mm）； 后轮胎宽：140（mm）； 后轮轮胎型式：充气轮胎；发动机名称：柴油机；发动机结构型式：四缸水冷四冲程；发动机标定功率/转速： 36.8/2400kW/(r/min)；发动机生产方式：采购；液泵结构型式：齿轮泵；液泵额定压力：0.3-2.0（MPa）；液泵额定流量：60（ L/min）；液泵生产方式：采购；药箱容积：700L；药箱材质：不锈钢；药箱生产方式：采购；空气室材质：不锈钢；空气室质量：230（g）；空气室安装位置：外置；空气室生产方式：采购；限压安全装置结构型式：弹簧式；限压安全装置限定压力：≤0.6（MPa）；限压安全装置生产方式：采购；喷杆材质：不锈钢；喷杆生产方式：采购；承压软管材质：橡胶；承压软管允许最大工作压力：（4；1）（MPa）；承压软管生产方式：采购 ；开关组合生产方式：采购；蓄电池类型：免维护蓄电池；蓄电池容量：80（Ah）；蓄电池标称电压：12×2（V）（两块串联）；蓄电池生产方式：采购 | 36.8 | 购机补贴(通用类) | 2026-01-26 | 江苏省 | 评阅通过 | 通过
2647 | 田间管理机械 | 植保机械 | 喷杆喷雾机 | 50-100马力自走式四轮转向喷杆喷雾机 | 启东市富旺农业机械有限公司 | 喷杆式喷雾机 | 3WP-700型自走式喷杆喷雾机 |  | 功率：36.8kW（50马力）；药箱容积：700L；喷杆长度：11700（mm）；离地间隙：1100（mm）；型式：自走式；四轮驱动；四轮转向；整机外形尺寸：5000×1900×3000（mm）；整机工作压力：0.2～0.5（MPa）；喷杆折叠型式：液压；喷杆升降型式：液压；发动机名称：柴油机；发动机结构型式：四缸水冷四冲程；发动机标定功率/转速： 36.8/2400kW/(r/min) | 整机产品品目：喷杆喷雾机；整机结构型式：自走式；整机工作压力：0.2～0.5（MPa）；整机驱动型式：四轮驱动；整机转向型式：四轮转向；整机外形尺寸：5000×1900×3000（mm）；整机喷杆长度：11700（mm）；最小离地间隙：1100（mm）；整机限压安全装置：有； 喷杆折叠型式：液压；喷杆升降型式 ： 液压；驾驶室型式：无； 轴距：2310（mm）； 前最大轮距：1790（mm）； 后最大轮距：1790（mm）； 前轮外径：1600（mm）； 前轮胎宽：80（mm）；前轮轮胎型式：实心轮胎； 后轮外径：1600（mm）； 后轮胎宽：80（mm）； 后轮轮胎型式：实心轮胎；发动机名称：柴油机；发动机结构型式：四缸水冷四冲程；发动机标定功率/转速： 36.8/2400kW/(r/min)；发动机生产方式：采购；液泵结构型式：齿轮泵；液泵额定压力：0.3-2.0（MPa）；液泵额定流量：60（L/min）；液泵生产方式：采购；药箱容积：700L；药箱材质：不锈钢；药箱生产方式：采购；空气室材质：不锈钢；空气室质量：230（g）；空气室安装位置：外置；空气室生产方式：采购；限压安全装置结构型式：弹簧式；限压安全装置限定压力：≤0.6（MPa）；限压安全装置生产方式：采购；喷杆材质：不锈钢；喷杆生产方式：采购；承压软管材质：橡胶；承压软管允许最大工作压力：4（MPa）；承压软管生产方式：采购 ；开关组合生产方式：采购；蓄电池类型：免维护蓄电池；蓄电池容量：80（Ah）；蓄电池标称电压：12×2（V）（两块串联）；蓄电池生产方式：采购 | 36.8 | 购机补贴(通用类) | 2026-01-26 | 江苏省 | 评阅通过 | 通过
2648 | 田间管理机械 | 植保机械 | 喷杆喷雾机 | 50-100马力自走式四轮转向喷杆喷雾机 | 青州爱科机械科技有限公司 | 喷杆式喷雾机 | 3WPZ-1200C型自走式喷杆喷雾机 |  | 功率:50马力；药箱容积:1200L；喷杆长度：16.2m；离地间隙：1m；型式:自走式；四轮驱动；四轮转向 | 驱动型式：四轮驱动；转向型式：四轮转向；结构型式：自走式；柴油机功率:36.8kW/2400r/min；整机尺寸(mm)4900×2400×3100;喷杆长度：16200mm;工作压力(MPa):0.3~0.6;药箱容积:1200L,配套泵:齿轮式高压喷雾泵(压力0.3-2.0MPa,流量:60L/min) ；离地间隙：1000mm；喷杆折叠型式：液压；喷杆升降型式：液压；轴距2350mm；轮距1810mm；轮胎外径1600mm;胎宽90mm，轮胎型式：实心轮胎；蓄电池类型：铅酸免维护蓄电池；蓄电池容量：60Ah，蓄电池标称电压：12×2（串联） | 36.8 | 购机补贴(通用类) | 2025-07-21 | 山东省 | 评阅通过 | 通过
2649 | 田间管理机械 | 植保机械 | 喷杆喷雾机 | 50-100马力自走式四轮转向喷杆喷雾机 | 青州爱科机械科技有限公司 | 喷杆式喷雾机 | 3WPZ-1500A型自走式喷杆喷雾机 |  | 功率：50马力；药箱容积：1500L；喷杆长度：18.4m；离地间隙：1m；型式：自走式；四轮驱动；四轮转向 | 产品品目：喷杆喷雾机；驱动型式：四轮驱动；转向型式：四轮转向；结构型式：自走式；柴油机功率:36.8kW/2500r/min；整机尺寸(mm)4900×2400×2650;喷杆长度:18400mm;工作压力(MPa):0.3~0.6;药箱容积:1500L,配套泵:齿轮式高压喷射泵(压力：0.3-2.0MPa，流量:60L/min)； 离地间隙：1000mm；喷杆折叠型式：液压；喷杆升降型式：液压；轴距2360mm；轮距1830mm；轮胎外径1590mm;胎宽90mm，轮胎型式：实心橡胶轮胎；蓄电池类型：铅酸免维护蓄电池；蓄电池容量：60Ah，蓄电池标称电压：12×2（串联） | 36.8 | 购机补贴(通用类) | 2025-07-21 | 山东省 | 评阅通过 | 通过
2650 | 田间管理机械 | 植保机械 | 喷杆喷雾机 | 50-100马力自走式四轮转向喷杆喷雾机 | 青州大丰农业装备有限公司 | 喷杆式喷雾机 | 3WPZ-1000B型自走式喷杆喷雾机 |  | 功率：36.8KW（50.05马力）；药箱容积：1000L；喷杆长度：17.8m；离地间隙：0.97m；型式：自走式；四轮驱动；四轮转向。 | 整机结构型式：自走式；整机工作压力（MPa）：0.3-0.5；整机驱动型式：四轮驱动，整机转向型式：四轮转向；整机外形尺寸（mm）：4600×2000×2400；喷杆长度（mm）：17800；最小离地间隙：（mm）：970；整机限压安全装置：有；喷杆折叠型式：液压，喷杆升降型式：液压；驾驶室型式：无；轴距（mm）：2250；前/后最大轮距（mm）：1540（1500-1800可调），前/后轮外径（mm）：950，前/后轮胎宽：（mm）：120，前/后轮轮胎型式：充气轮胎；发动机或电动机名称：柴油机；发动机或电动机结构形式：四缸、直列、水冷、四冲程；发动机或电动机机标定功率/转速（KW/r/min）：36.8/2400；液（气）泵/电机泵结构型式：齿轮式高压喷雾泵；液泵/电机泵额定压力（MPa）：0.3-2.0；液泵/电机泵额定流量（L/min）：60；药箱材质：聚乙烯；药箱容积（L）：1000；空气室材质：不锈钢，空气室质量（g）：258，空气室安装位置：外置；限压安全装置结构形式：机械限位式，限压安全装置限定压力：≤0.6；喷杆材质：不锈钢，承压软管材质：橡胶，承压软管允许最高工作压力（Mpa）：4.0（40Bar分水器后）/10.5（分水器前）；蓄电池类型：免维护铅酸蓄电池；蓄电池容量（Ah）：80（2只）；蓄电池标称电压（V）：12V×2只（串联）。 | 36.8 | 购机补贴(通用类) | 2022-09-27 | 山东省 | 评阅通过 | 通过
2651 | 田间管理机械 | 植保机械 | 喷杆喷雾机 | 50-100马力自走式四轮转向喷杆喷雾机 | 青州恩腾农业科技有限公司 | 喷杆式喷雾机 | 3WPZ-1000C型自走式喷杆喷雾机 |  | 形式：自走式，功率：50马力，四轮驱动，四轮转向，整机喷杆长度;18000mm,最小离地间隙:950mm,药箱容积1000L. | 形式：自走式，功率：50马力，四轮驱动，四轮转向，整机喷杆长度;18000mm,最小离地间隙:950mm,药箱容积1000L. | 36.8 | 购机补贴(通用类) | 2023-03-17 | 山东省 | 评阅通过 | 通过
2652 | 田间管理机械 | 植保机械 | 喷杆喷雾机 | 50-100马力自走式四轮转向喷杆喷雾机 | 青州恩腾农业科技有限公司 | 喷杆式喷雾机 | 3WPZ-1300A型自走式喷杆喷雾机 |  | 形式：自走式，功率：50马力，四轮驱动，四轮转向，整机喷杆长度;10000mm,最小离地间隙:1650mm,药箱容积1300L. | 形式：自走式，功率：50马力，四轮驱动，四轮转向，整机喷杆长度;10000mm,最小离地间隙:1650mm,药箱容积1300L. | 36.8 | 购机补贴(通用类) | 2023-03-17 | 山东省 | 评阅通过 | 通过
2653 | 田间管理机械 | 植保机械 | 喷杆喷雾机 | 50-100马力自走式四轮转向喷杆喷雾机 | 青州恩腾农业科技有限公司 | 喷杆式喷雾机 | 3WPZ-2000A型自走式喷杆喷雾机 |  | 形式：自走式，功率：50马力，四轮驱动，四轮转向，整机喷杆长度;17000mm，最小离地间隙:1100mm,药箱容积1650L. | 形式：自走式，功率：50马力，四轮驱动，四轮转向，整机喷杆长度;17000mm，最小离地间隙:1100mm,药箱容积1650L. | 36.8 | 购机补贴(通用类) | 2023-03-17 | 山东省 | 评阅通过 | 通过
2654 | 田间管理机械 | 植保机械 | 喷杆喷雾机 | 50-100马力自走式四轮转向喷杆喷雾机 | 青州恩腾农业科技有限公司 | 喷杆式喷雾机 | 3WPZ-700A型自走式喷杆喷雾机 |  | 形式：自走式，功率：50马力，四轮驱动，四轮转向，整机喷杆长度;10000mm,最小离地间隙:950mm,药箱容积700L. | 形式：自走式，功率：50马力，四轮驱动，四轮转向，整机喷杆长度;10000mm,最小离地间隙:950mm,药箱容积700L. | 36.8 | 购机补贴(通用类) | 2023-03-17 | 山东省 | 评阅通过 | 通过
2655 | 田间管理机械 | 植保机械 | 喷杆喷雾机 | 50-100马力自走式四轮转向喷杆喷雾机 | 青州歌尔特植保机械有限公司 | 喷杆式喷雾机 | 3WPZ-1000B型自走式喷杆喷雾机 |  | 发动机功率：50.048马力；药箱：1000L ;喷杆长度16m；离地间隙1.06m；型式：自走式；四轮驱动、四轮转向。 | 发动机名称：柴油机；结构型式：四缸水冷四冲程；标定功率/转速：36.8Kw/2500r/min；排放标准：国三；形式：自走式；驱动方式/转向方式：四轮驱动、四轮转向；外形尺寸（mm）：5300X1800X2550；喷杆长度：16000mm；最小离地间隙：1060mm；喷杆折叠型式：中间液压折叠两端手动折叠；喷杆升降型式：液压升降；轴距：2350mm；前/后最大轮距：1540mm；配套泵结构型式：隔膜泵；额定压力MPa：0-2.5；额定流量L/min：60；药箱容积L：700+300。 | 36.8 | 购机补贴(通用类) | 2023-03-15 | 山东省 | 评阅通过 | 通过
2656 | 田间管理机械 | 植保机械 | 喷杆喷雾机 | 50-100马力自走式四轮转向喷杆喷雾机 | 青州歌尔特植保机械有限公司 | 喷杆式喷雾机 | 3WPZ-1000C型自走式喷杆喷雾机 |  | 发动机功率：50.048马力；药箱：1000L ;喷杆长度16m；离地间隙1.02m；型式：自走式；四轮驱动、四轮转向。 | 发动机名称：柴油机；结构型式：四缸水冷四冲程；标定功率/转速：36.8Kw/2500r/min；排放标准：国三；形式：自走式；驱动方式/转向方式：四轮驱动、四轮转向；外形尺寸（mm）：4650X2100X2500；喷杆长度：16000mm；最小离地间隙：1020mm；喷杆折叠型式：中间液压折叠两端手动折叠；喷杆升降型式：液压升降；轴距：2350mm；前/后最大轮距：1820mm；配套泵结构型式：隔膜泵；额定压力MPa：0-2.5；额定流量L/min：60；药箱容积L：1000。 | 36.8 | 购机补贴(通用类) | 2023-03-15 | 山东省 | 评阅通过 | 通过
2657 | 田间管理机械 | 植保机械 | 喷杆喷雾机 | 50-100马力自走式四轮转向喷杆喷雾机 | 青州歌尔特植保机械有限公司 | 喷杆式喷雾机 | 3WPZ-1000D型自走式喷杆喷雾机 |  | 发动机功率：50.048马力；药箱：1000L ;喷杆长度16m；离地间隙1.1m；型式：自走式；四轮驱动、四轮转向。 | 发动机名称：柴油机,结构型式：四缸、直列、水冷、四冲程；标定功率/转速：36.8kW/2500r/min；排放标准：国三；形式：自走式；驱动方式/转向方式：四轮驱动、四轮转向；外形尺寸（mm）：4600X2000X2600；喷杆长度：16000mm；最小离地间隙：1100mm；喷杆折叠型式：液压折叠；喷杆升降型式：液压升降；轴距：2350mm；前/后最大轮距：1700mm；配套泵结构型式：隔膜泵；额定压力MPa：0-2.5；额定流量L/min：60；药箱容积L：1000。 | 36.8 | 购机补贴(通用类) | 2023-03-15 | 山东省 | 评阅通过 | 通过
2658 | 田间管理机械 | 植保机械 | 喷杆喷雾机 | 50-100马力自走式四轮转向喷杆喷雾机 | 青州华武机械有限公司 | 喷杆式喷雾机 | 3WPZ-1500型自走式喷杆喷雾机 |  | 功率：50.05马力；排放阶段：GB20891-2014 国三柴油机；形式：自走式，四轮驱动、四轮转向；离地间隙0.98m；药箱容量:1000+500L；喷杆长度:18.7m | 整机结构型式：自走式；整机工作压力（MPa）：0.3-0.5；整机驱动形式：四轮驱动，整机转向型式：四轮转向；整机外形尺寸（mm）：5370×1650×2500；喷杆长度（mm）：18700；最小离地间隙：（mm）：980；整机限压安全装置：有；喷杆折叠型式：液压+手动折叠，喷杆升降型式：液压升降；驾驶室型式：无；轴距（mm）：2400；前/后最大轮距（mm）：1560/1560，前/后轮外径（mm）：1020/1020，前/后轮胎宽：（mm）：120/120，前/后轮轮胎型式：充气轮胎；发动机或电动机名称：柴油机；发动机或电动机结构形式：四缸、水冷四冲程；发动机或电动机机标定功率/转速（KW/r/min）：36.8/2400；液（气）泵/电机泵结构型式：隔膜泵；液泵/电机泵额定压力（MPa）：0-2.5；液泵/电机泵额定流量（L/min）：60；药箱材质：塑料；药箱容积（L）：1000+500；限压安全装置结构形式：弹簧式，限压安全装置限定压力：≤0.6；喷杆材质：不锈钢；喷杆允许最大工作压力（MPa）：0.75；承压软管材质：塑料，承压软管允许最大工作压力（Mpa）：0.75；蓄电池类型：铅酸免维护蓄电池；蓄电池容量（Ah）：60；蓄电池标称电压（V）：12V×2只（串联）。 | 36.8 | 购机补贴(通用类) | 2023-05-01 | 山东省 | 评阅通过 | 通过
2659 | 田间管理机械 | 植保机械 | 喷杆喷雾机 | 50-100马力自走式四轮转向喷杆喷雾机 | 青州嘉亿农业装备有限公司 | 喷杆式喷雾机 | 3WPZ-1000C型自走式喷杆喷雾机 |  | 形式：自走式，功率：50马力，四轮驱动，四轮转向，整机喷杆长度;18000mm, 最小离地间隙: 950mm,药箱容积1000L. | 形式：自走式，功率：50马力，四轮驱动，四轮转向，整机喷杆长度;18000mm, 最小离地间隙: 950mm,药箱容积1000L. | 36.8 | 购机补贴(通用类) | 2022-07-05 | 山东省 | 评阅通过 | 通过
2660 | 田间管理机械 | 植保机械 | 喷杆喷雾机 | 50-100马力自走式四轮转向喷杆喷雾机 | 青州嘉亿农业装备有限公司 | 喷杆式喷雾机 | 3WPZ-1300A型自走式喷杆喷雾机 |  | 形式：自走式，功率：50马力，四轮驱动，四轮转向，整机喷杆长度;10300mm,最小离地间隙:1700mm,药箱容积:1300L. | 形式：自走式，功率：50马力，四轮驱动，四轮转向，整机喷杆长度;10300mm,最小离地间隙:1700mm,药箱容积:1300L. | 36.8 | 购机补贴(通用类) | 2022-07-05 | 山东省 | 评阅通过 | 通过
2661 | 田间管理机械 | 植保机械 | 喷杆喷雾机 | 50-100马力自走式四轮转向喷杆喷雾机 | 青州嘉亿农业装备有限公司 | 喷杆式喷雾机 | 3WPZ-1650A型自走式喷杆喷雾机 |  | 形式：自走式，功率：50马力，四轮驱动，四轮转向，整机喷杆长度;18400mm, 最小离地间隙: 1000mm,药箱容积1650L. | 形式：自走式，功率：50马力，四轮驱动，四轮转向，整机喷杆长度;18400mm, 最小离地间隙: 1000mm,药箱容积1650L. | 36.8 | 购机补贴(通用类) | 2022-07-05 | 山东省 | 评阅通过 | 通过
2662 | 田间管理机械 | 植保机械 | 喷杆喷雾机 | 50-100马力自走式四轮转向喷杆喷雾机 | 青州嘉亿农业装备有限公司 | 喷杆式喷雾机 | 3WPZ-700-B型自走式喷杆喷雾机 |  | 形式：自走式，功率：50马力，四轮驱动，四轮转向，整机喷杆长度;10300mm最小离地间隙: 1030mm,药箱容积:700L | 形式：自走式，功率：50马力，四轮驱动，四轮转向，整机喷杆长度;10300mm最小离地间隙: 1030mm,药箱容积:700L | 36.8 | 购机补贴(通用类) | 2022-07-05 | 山东省 | 评阅通过 | 通过
2663 | 田间管理机械 | 植保机械 | 喷杆喷雾机 | 50-100马力自走式四轮转向喷杆喷雾机 | 青州欧尚农业科技有限公司 | 喷杆式喷雾机 | 3WPZ-1000A型自走式喷杆喷雾机 |  | 结构形式：自走式。驱动型式：四轮驱动；转向型式：四轮转向；喷杆长度：16500mm；功率：36.8/2400kw/r/min ；药箱容积：700L+300L：离地间隙：1060mm； | 结构形式：自走式。外形尺寸：5200×1850×2560；工作压力：0.5-0.8；驱动型式：四轮驱动；转向型式：四轮转向；喷杆长度：16500mm；喷杆折叠型式：中间液压折叠、两端手动折叠；喷杆升降型式：液压升降；离地间隙：1060mm；驾驶室型式：无；轴距：2300mm；前/后最大轮距：1500mm；前/后轮外径：1220mm；前/后轮胎宽：90mm；轮胎型式：实心橡胶轮胎；限压安全装置结构型式：弹簧式，限定压力：≤0.96；配套动力名称：柴油机；结构型式：四缸水冷四冲程；功率：36.8/2400kw/r/min；液泵结构型式：隔膜泵；额定压力：0-2.5；额定流量：60L/min；药箱材质：塑料；药箱容积：700L+300L；喷射部位材质：不锈钢+塑料；最高允许工作压力：1.2MPa；蓄电池类型：免维护铅酸蓄电池；容量：80Ah；电压：12×2（串联）。 | 36.8 | 购机补贴(通用类) | 2023-12-12 | 山东省 | 评阅通过 | 通过
2664 | 田间管理机械 | 植保机械 | 喷杆喷雾机 | 50-100马力自走式四轮转向喷杆喷雾机 | 青州欧尚农业科技有限公司 | 喷杆式喷雾机 | 3WPZ-1000B型自走式喷杆喷雾机 |  | 结构形式：自走式。驱动型式：四轮驱动；转向型式：四轮转向；喷杆长度：16500mm；离地间隙：900mm；36.8/2400kw/r/min；药箱容积：1000L | 结构形式：自走式。外形尺寸：4580×1800×2400；工作压力：0.5-0.8；驱动型式：四轮驱动；转向型式：四轮转向；喷杆长度：16500mm；喷杆折叠型式：中间液压折叠、两端手动折叠；喷杆升降型式：液压升降；离地间隙：900mm；驾驶室型式：无；轴距：2300mm；前/后最大轮距：1500mm；前/后轮外径：930mm；前/后轮胎宽：120mm；轮胎型式：实心橡胶轮胎；限压安全装置结构型式：弹簧式，限定压力：≤0.96；配套动力名称：柴油机；结构型式：四缸水冷四冲程；功率：36.8/2400kw/r/min；液泵结构型式：隔膜泵；额定压力：0-2.5；额定流量：60L/min；药箱材质：塑料；药箱容积：1000L；喷射部位材质：不锈钢+塑料；最高允许工作压力：1.2MPa；蓄电池类型：免维护铅酸蓄电池；容量：80Ah；电压：12×2（串联）。 | 36.8 | 购机补贴(通用类) | 2023-12-12 | 山东省 | 评阅通过 | 通过
2665 | 田间管理机械 | 植保机械 | 喷杆喷雾机 | 50-100马力自走式四轮转向喷杆喷雾机 | 青州上力机械科技有限公司 | 喷杆式喷雾机 | 3WPZ-1000A型自走式喷杆喷雾机 |  | 产品品目：喷杆喷雾机 产品结构型式：自走式、四轮转向、四轮驱动 发动机名称、结构型式：柴油机、四缸、直列、水冷、四冲程 发动机功率/转速：36.8kW（50.048马力）/2400r/min 发动机排放标准：达到国家第三阶段排放标准 药箱容量：1000L 离地间隙：1.06m 喷杆长度：16m | 产品品目：喷杆喷雾机 产品结构型式：自走式、四轮转向、四轮驱动 发动机名称、结构型式：柴油机、四缸、直列、水冷、四冲程 发动机功率/转速：36.8kW（50.048马力）/2400r/min 发动机排放标准：达到国家第三阶段排放标准 药箱容量：1000L 离地间隙：1.06m 喷杆长度：16m | 36.8 | 购机补贴(通用类) | 2022-11-24 | 山东省 | 评阅通过 | 通过
2666 | 田间管理机械 | 植保机械 | 喷杆喷雾机 | 50-100马力自走式四轮转向喷杆喷雾机 | 青州上力机械科技有限公司 | 喷杆式喷雾机 | 3WPZ-1000B型自走式喷杆喷雾机 |  | 产品品目：喷杆喷雾机 产品结构型式：自走式、四轮转向、四轮驱动 发动机名称、结构型式：柴油机、四缸、直列、水冷、四冲程 发动机功率/转速：36.8kW（50.048马力）/2400r/min 发动机排放标准：达到国家第三阶段排放标准 药箱容量：1000L 离地间隙：0.97m 喷杆长度：16m | 产品品目：喷杆喷雾机 产品结构型式：自走式、四轮转向、四轮驱动 发动机名称、结构型式：柴油机、四缸、直列、水冷、四冲程 发动机功率/转速：36.8kW（50.048马力）/2400r/min 发动机排放标准：达到国家第三阶段排放标准 药箱容量：1000L 离地间隙：0.97m 喷杆长度：16m | 36.8 | 购机补贴(通用类) | 2022-11-24 | 山东省 | 评阅通过 | 通过
2667 | 田间管理机械 | 植保机械 | 喷杆喷雾机 | 50-100马力自走式四轮转向喷杆喷雾机 | 青州上力机械科技有限公司 | 喷杆式喷雾机 | 3WPZ-1000C型自走式喷杆喷雾机 |  | 产品品目：喷杆喷雾机 产品结构型式：自走式、四轮转向、四轮驱动 发动机名称、结构型式：柴油机、四缸、直列、水冷、四冲程 发动机功率/转速：36.8kW（50.048马力）/2400r/min 发动机排放标准：达到国家第三阶段排放标准 药箱容量：1000L 离地间隙：1.05m 喷杆长度：16.8m | 产品品目：喷杆喷雾机 产品结构型式：自走式、四轮转向、四轮驱动 发动机名称、结构型式：柴油机、四缸、直列、水冷、四冲程 发动机功率/转速：36.8kW（50.048马力）/2400r/min 发动机排放标准：达到国家第三阶段排放标准 药箱容量：1000L 离地间隙：1.05m 喷杆长度：16.8m | 36.8 | 购机补贴(通用类) | 2022-11-24 | 山东省 | 评阅通过 | 通过
2668 | 田间管理机械 | 植保机械 | 喷杆喷雾机 | 50-100马力自走式四轮转向喷杆喷雾机 | 青州上力机械科技有限公司 | 喷杆式喷雾机 | 3WPZ-1000D型自走式喷杆喷雾机 |  | 产品品目：喷杆喷雾机 产品结构型式：自走式、四轮转向、四轮驱动 发动机名称、结构型式：柴油机、四缸、直列、水冷、四冲程 发动机功率/转速：36.8kW（50.048马力）/2400r/min 发动机排放标准：达到国家第三阶段排放标准 药箱容量：1000L 离地间隙：0.97m 喷杆长度：16m | 产品品目：喷杆喷雾机 产品结构型式：自走式、四轮转向、四轮驱动 发动机名称、结构型式：柴油机、四缸、直列、水冷、四冲程 发动机功率/转速：36.8kW（50.048马力）/2400r/min 发动机排放标准：达到国家第三阶段排放标准 药箱容量：1000L 离地间隙：0.97m 喷杆长度：16m | 36.8 | 购机补贴(通用类) | 2022-11-24 | 山东省 | 评阅通过 | 通过
2669 | 田间管理机械 | 植保机械 | 喷杆喷雾机 | 50-100马力自走式四轮转向喷杆喷雾机 | 青州上力机械科技有限公司 | 自走式喷杆喷雾机 | 3WPZ-700 |  | 产品品目：喷杆喷雾机 产品结构型式：自走式、四轮转向、四轮驱动 发动机名称、结构型式：柴油机、四缸水冷四冲程 发动机功率/转速：36.8kW（50.048马力）/2400r/min 发动机排放标准：达到国家第三阶段排放标准 离地间隙：1.06m 药箱容量：700L 喷杆长度：10.4m | 产品品目：喷杆喷雾机 产品结构型式：自走式、四轮转向、四轮驱动 发动机名称、结构型式：柴油机、四缸水冷四冲程 发动机功率/转速：36.8kW（50.048马力）/2400r/min 发动机排放标准：达到国家第三阶段排放标准 离地间隙：1.06m 药箱容量：700L 喷杆长度：10.4m | 36.8 | 购机补贴(通用类) | 2022-12-31 | 山东省 | 评阅通过 | 通过
2670 | 田间管理机械 | 植保机械 | 喷杆喷雾机 | 50-100马力自走式四轮转向喷杆喷雾机 | 青州上力机械科技有限公司 | 喷杆式喷雾机 | 3WPZ-700B型自走式喷杆喷雾机 |  | 产品品目：喷杆喷雾机 产品结构型式：自走式、四轮转向、四轮驱动 发动机名称、结构型式：柴油机、四缸、直列、水冷、四冲程 发动机功率/转速：36.8kW（50.048马力）/2400r/min 发动机排放标准：达到国家第三阶段排放标准 离地间隙：1.25m 药箱容量：700L 喷杆长度：17m | 产品品目：喷杆喷雾机 产品结构型式：自走式、四轮转向、四轮驱动 发动机名称、结构型式：柴油机、四缸、直列、水冷、四冲程 发动机功率/转速：36.8kW（50.048马力）/2400r/min 发动机排放标准：达到国家第三阶段排放标准 离地间隙：1.25m 药箱容量：700L 喷杆长度：17m | 36.8 | 购机补贴(通用类) | 2022-11-24 | 山东省 | 评阅通过 | 通过
2671 | 田间管理机械 | 植保机械 | 喷杆喷雾机 | 50-100马力自走式四轮转向喷杆喷雾机 | 青州上力机械科技有限公司 | 喷杆式喷雾机 | 3WPZ-700C型自走式喷杆喷雾机 |  | 产品品目：喷杆喷雾机 产品结构型式：自走式、四轮转向、四轮驱动 发动机名称、结构型式：柴油机、四缸、直列、水冷、四冲程 发动机功率/转速：36.8kW（50.048马力）/2400r/min 发动机排放标准：达到国家第三阶段排放标准 离地间隙：1.05m 药箱容量：700L 喷杆长度：16.8m | 产品品目：喷杆喷雾机 产品结构型式：自走式、四轮转向、四轮驱动 发动机名称、结构型式：柴油机、四缸、直列、水冷、四冲程 发动机功率/转速：36.8kW（50.048马力）/2400r/min 发动机排放标准：达到国家第三阶段排放标准 离地间隙：1.05m 药箱容量：700L 喷杆长度：16.8m | 36.8 | 购机补贴(通用类) | 2022-11-24 | 山东省 | 评阅通过 | 通过
2672 | 田间管理机械 | 植保机械 | 喷杆喷雾机 | 50-100马力自走式四轮转向喷杆喷雾机 | 青州上力机械科技有限公司 | 喷杆式喷雾机 | 3WPZ-700D型自走式喷杆喷雾机 |  | 产品品目：喷杆喷雾机 产品结构型式：自走式、四轮转向、四轮驱动 发动机名称、结构型式：柴油机、四缸、直列、水冷、四冲程 发动机功率/转速：36.8kW（50.048马力）/2400r/min 发动机排放标准：达到国家第三阶段排放标准 离地间隙：0.96m 药箱容量：700L 喷杆长度：10.4m | 产品品目：喷杆喷雾机 产品结构型式：自走式、四轮转向、四轮驱动 发动机名称、结构型式：柴油机、四缸、直列、水冷、四冲程 发动机功率/转速：36.8kW（50.048马力）/2400r/min 发动机排放标准：达到国家第三阶段排放标准 离地间隙：0.96m 药箱容量：700L 喷杆长度：10.4m | 36.8 | 购机补贴(通用类) | 2022-11-24 | 山东省 | 评阅通过 | 通过
2673 | 田间管理机械 | 植保机械 | 喷杆喷雾机 | 50-100马力自走式四轮转向喷杆喷雾机 | 青州市奥林工程机械有限公司 | 喷杆式喷雾机 | 3WPZ-700F-4型自走式喷杆喷雾机 |  | 功率：50马力；药箱容积：700L；喷杆长度：10.3m；离地间隙：1.02m；型式：自走式；四轮驱动；四轮转向 | 产品品目：喷杆喷雾机；驱动型式：四轮驱动；转向型式：四轮转向；结构型式：自走式；柴油机功率:36.8kW/2400r/min；整机尺寸(mm)4600×1900×2450;喷杆长度:10300mm;工作压力(MPa):0.3~0.6;药箱容积:700L,配套泵:齿轮泵(压力：0.3-2.0MPa，流量:60L/min； 离地间隙：1020mm；喷杆折叠型式：液压；喷杆升降型式：液压；轴距2000mm；轮距1810mm；轮胎外径1220mm;胎宽90mm，轮胎型式：实心橡胶轮胎；蓄电池类型：铅酸免维护蓄电池；蓄电池容量：60Ah，蓄电池标称电压：12×2（串联） | 36.8 | 购机补贴(通用类) | 2026-04-01 | 山东省 | 评阅通过 | 通过
2674 | 田间管理机械 | 植保机械 | 喷杆喷雾机 | 50-100马力自走式四轮转向喷杆喷雾机 | 青州市奥林工程机械有限公司 | 喷杆式喷雾机 | 3WPZ-800D型自走式喷杆喷雾机 |  | 功率：50马力；药箱容积：800L；喷杆长度：10.2m；离地间隙：0.92m；型式：自走式；四轮驱动；四轮转向 | 产品品目：喷杆喷雾机；驱动型式：四轮驱动；转向型式：四轮转向；结构型式：自走式；柴油机功率:36.8kW/2400r/min；整机尺寸(mm)4400×2300×2450;喷杆长度:10200mm;工作压力(MPa):0.3~0.6;药箱容积:800L,配套泵:齿轮泵(压力：0.3-2.0MPa，流量:60L/min； 离地间隙：920mm；喷杆折叠型式：液压；喷杆升降型式：液压；轴距2240mm；轮距1750mm；轮胎外径1220mm;胎宽90mm，轮胎型式：实心橡胶轮胎；蓄电池类型：铅酸免维护蓄电池；蓄电池容量：60Ah，蓄电池标称电压：12×2（串联） | 36.8 | 购机补贴(通用类) | 2026-04-01 | 山东省 | 评阅通过 | 通过
2675 | 田间管理机械 | 植保机械 | 喷杆喷雾机 | 50-100马力自走式四轮转向喷杆喷雾机 | 青州市奥林工程机械有限公司 | 喷杆式喷雾机 | 3WPZ-800K型自走式喷杆喷雾机 |  | 功率：50马力；药箱容积：800L；喷杆长度：10.2m；离地间隙：1m；型式：自走式；四轮驱动；四轮转向 | 产品品目：喷杆喷雾机；驱动型式：四轮驱动；转向型式：四轮转向；结构型式：自走式；柴油机功率:36.8kW/2400r/min；整机尺寸(mm)4840×2400×2600;喷杆长度:10200mm;工作压力(MPa):0.3~0.6;药箱容积:800L,配套泵:齿轮泵(压力：0.3-2.0MPa，流量:60L/min； 离地间隙：1000mm；喷杆折叠型式：液压；喷杆升降型式：液压；轴距2360mm；轮距1810mm；轮胎外径1600mm;胎宽90mm，轮胎型式：实心轮胎；蓄电池类型：铅酸免维护蓄电池；蓄电池容量：60Ah，蓄电池标称电压：12×2（串联） | 36.8 | 购机补贴(通用类) | 2026-04-01 | 山东省 | 评阅通过 | 通过
2676 | 田间管理机械 | 植保机械 | 喷杆喷雾机 | 50-100马力自走式四轮转向喷杆喷雾机 | 青州市奥森农业装备有限公司 | 自走式喷杆喷雾机 | 3WP-700 |  | 功率：50马力；药箱：700L；喷杆长度：11m；离地间隙：0.94m；型式：自走式；四轮驱动；四轮转向 | 型式：自走式；外形尺寸（运输状态）（mm）4765×1630×2500；药箱容量：700L；喷杆作业（整机作业）常用工作压力：0.2-0.4MPa；喷头型式：扇形雾防滴喷头；喷杆长度：11000mm；配套动力名称、结构型式：四缸水冷四冲程柴油机；配套动力标定功率/转速：36.8kW/2400（r/min）；配套泵型式：隔膜泵；配套泵流量：60L/min；离地间隙：940mm；驱动方式（自走式）：四轮驱动；转向型式：四轮转向 | 36.8 | 购机补贴(通用类) | 2022-12-31 | 山东省 | 评阅通过 | 通过
2677 | 田间管理机械 | 植保机械 | 喷杆喷雾机 | 50-100马力自走式四轮转向喷杆喷雾机 | 青州市奥森农业装备有限公司 | 喷杆式喷雾机 | 3WPZ-1000型自走式喷杆喷雾机 |  | 功率：50马力；药箱：1000L；喷杆长度：18.3m；离地间隙：1.02m；型式：自走式；四轮驱动；四轮转向 | 整机结构型式：自走式；整机工作压力（MPa）：0.2-0.4；整机驱动型式：四轮驱动；整机转向型式：四轮转向；整机外形尺寸（mm）：4650×1900×2500；整机喷杆长度（mm）：18300；最小离地间隙（mm）：1020；发动机名称：柴油机；发动机结构型式：四缸、水冷、四冲程；发动机标定功率/转速：36.8kW/2400（r/min）；液泵结构型式：隔膜泵；液泵额定流量（L/min）：100；药箱容积（L）：1000 | 36.8 | 购机补贴(通用类) | 2024-07-08 | 山东省 | 评阅通过 | 通过
2678 | 田间管理机械 | 植保机械 | 喷杆喷雾机 | 50-100马力自走式四轮转向喷杆喷雾机 | 青州市奥森农业装备有限公司 | 自走式喷杆喷雾机 | 3WPZ-700B |  | 功率：50马力；药箱：700L；喷杆长度：15m；离地间隙：0.95m；型式：自走式；四轮驱动；四轮转向 | 型式：自走式；外形尺寸（运输状态）（mm）4200×1850×2300；药箱容量：700L；喷杆作业（整机作业）常用工作压力：0.2-0.4MPa；喷头形式：扇形雾防滴喷头；喷杆长度：15000mm；配套动力名称、结构型式：四缸直列水冷四冲程柴油机；配套动力标定功率/转速：36.8kW/2400（r/min）；配套泵型式：隔膜泵；配套泵流量：80-100L/min；离地间隙：950mm；驱动方式（自走式）：四轮驱动；转向型式：四轮转向 | 36.8 | 购机补贴(通用类) | 2022-12-31 | 山东省 | 评阅通过 | 通过
2679 | 田间管理机械 | 植保机械 | 喷杆喷雾机 | 50-100马力自走式四轮转向喷杆喷雾机 | 青州市奥森农业装备有限公司 | 喷杆式喷雾机 | 3WSH-700G型自走式水旱两用喷杆喷雾机 |  | 功率：50马力；药箱：700L；喷杆长度：12m；离地间隙：0.95m；型式：自走式；四轮驱动；四轮转向 | 整机结构型式：自走式；整机工作压力（MPa）：0.2-0.4；整机驱动型式：四轮驱动；整机转向型式：四轮转向；整机外形尺寸（mm）：5400×1860×2400；整机喷杆长度（mm）：12000；最小离地间隙（mm）：950；发动机名称：柴油机；发动机结构型式：直列、水冷、四冲程；发动机标定功率/转速：36.8kW/2400（r/min）；液泵结构型式：隔膜泵；液泵额定流量（L/min）：60；药箱容积（L）：700 | 36.8 | 购机补贴(通用类) | 2024-07-08 | 山东省 | 评阅通过 | 通过
2680 | 田间管理机械 | 植保机械 | 喷杆喷雾机 | 50-100马力自走式四轮转向喷杆喷雾机 | 青州市丰裕机械科技有限公司 | 喷杆式喷雾机 | 3WPZ-1000A型自走式喷杆喷雾机 |  | 功率：50马力（36.8KW）；药箱容积：:1000L；喷杆长度：16000mm（16m)；离地间隙：970mm(0.97m）；型式：自走式，四轮驱动、四轮转向 | 发动机功率：50马力（36.8KW）转速：2400r/min；药箱容积：:1000L；喷杆长度：16000mm（16m)；离地间隙：970mm(0.97m）；型式：自走式，四轮驱动、四轮转向；整机外形尺寸（mm）：4600×2000×2450；喷杆折叠形式：中间液压折叠两端手动折叠；喷杆升降形式：液压；轴距：2380mm；前最大轮距：1530mm；后最大轮距：1530mm；前轮外径：930mm；前轮胎宽：120mm；前轮轮胎型式：充气轮胎；后轮外径：930mm；后轮胎宽：120mm；后轮轮胎型式：充气轮胎；液泵结构型式：齿轮泵；液泵流量：80L/min;蓄电池类型：铅酸免维护蓄电池；蓄电池容量：80Ah | 36.8 | 购机补贴(通用类) | 2024-09-03 | 山东省 | 评阅通过 | 通过
2681 | 田间管理机械 | 植保机械 | 喷杆喷雾机 | 50-100马力自走式四轮转向喷杆喷雾机 | 青州市丰裕机械科技有限公司 | 喷杆式喷雾机 | 3WPZ-1000型自走式喷杆喷雾机 |  | 功率：50马力（36.8KW）；药箱容积：1000L；喷杆长度：19000mm（19m)；离地间隙：1050mm(1.05m）；型式：自走式，四轮驱动、四轮转向 | 发动机功率：50马力（36.8KW）转速：2400r/min；药箱容积：1000L；喷杆长度：19000mm（19m)；离地间隙：1050mm(1.05m）；型式：自走式，四轮驱动、四轮转向；整机外形尺寸（mm）：4600×2000×2450；喷杆折叠形式：中间液压折叠两端手动折叠；喷杆升降形式：液压升降；轴距：2370mm；前最大轮距：1530mm；后最大轮距：1530mm；前轮外径：1170mm；前轮胎宽：120mm；前轮轮胎型式：充气橡胶轮胎；后轮外径：1170mm；后轮胎宽：120mm；后轮轮胎型式：充气橡胶轮胎；液泵结构型式：齿轮泵；液泵流量：80L/min;蓄电池类型：铅酸免维护蓄电池；蓄电池容量：80Ah | 36.8 | 购机补贴(通用类) | 2024-09-03 | 山东省 | 评阅通过 | 通过
2682 | 田间管理机械 | 植保机械 | 喷杆喷雾机 | 50-100马力自走式四轮转向喷杆喷雾机 | 青州市丰裕机械科技有限公司 | 喷杆式喷雾机 | 3WPZ-700B型自走式喷杆喷雾机 |  | 功率50马力（36.8KW）；药箱容积：700L；喷杆长度：10000mm（10m)；离地间隙：950mm(0.95m）；型式：自走式，四轮驱动、四轮转向 | 发动机功率：50马力（36.8KW）转速：2400r/min；药箱容积：700L；喷杆长度：10000mm（10m)；离地间隙：950mm(0.95m）；型式：自走式，四轮驱动、四轮转向；整机外形尺寸（mm）：4540×1840×2855；喷杆折叠形式：液压；喷杆升降形式：液压；轴距：2380mm；前最大轮距：1530mm；后最大轮距：1530mm；前轮外径：930mm；前轮胎宽：120mm；前轮轮胎型式：充气轮胎；后轮外径：930mm；后轮胎宽：120mm；后轮轮胎型式：充气轮胎；液泵结构型式：齿轮泵；液泵流量：60L/min;蓄电池类型：铅酸免维护蓄电池；蓄电池容量：80Ah | 36.8 | 购机补贴(通用类) | 2024-09-03 | 山东省 | 评阅通过 | 通过
2683 | 田间管理机械 | 植保机械 | 喷杆喷雾机 | 50-100马力自走式四轮转向喷杆喷雾机 | 青州市丰裕机械科技有限公司 | 喷杆式喷雾机 | 3WPZ-700型自走式喷杆喷雾机 |  | 功率：50马力（36.8KW）；药箱容积：700L；喷杆长度：10000mm（10m)；离地间隙：1100mm（1.1m）；型式：自走式，四轮驱动、四轮转向 | 发动机功率：50马力（36.8KW）转速：2400r/min；药箱容积：700L；喷杆长度：10000mm（10m)；离地间隙：1100mm（1.1m）；型式：自走式，四轮驱动、四轮转向；整机外形尺寸（mm）：4530×1840×2460；喷杆折叠形式：液压；喷杆升降形式：液压；轴距：2380mm；前最大轮距：1530mm；后最大轮距：1530mm；前轮外径：1220mm；前轮胎宽：90mm；后轮外径：1220mm；后轮胎宽：90mm；蓄电池类型：铅酸免维护蓄电池；蓄电池容量：80Ah | 36.8 | 购机补贴(通用类) | 2024-09-03 | 山东省 | 评阅通过 | 通过
2684 | 田间管理机械 | 植保机械 | 喷杆喷雾机 | 50-100马力自走式四轮转向喷杆喷雾机 | 青州市丰园农业装备有限公司 | 喷杆式喷雾机 | 3WPZ-1000A型自走式喷杆喷雾机 |  | 功率：36.8Kw（50马力）；药箱：1000L;喷杆长度：18.5m;离地间隙：1.08m;结构型式：自走式；驱动型式：四轮驱动；转向型式：四轮转向； | 结构型式：自走式；工作压力（MPa)：0.2-0.4；驱动型式：四轮驱动；转向型式：四轮转向；外形尺寸（mm)：4600×1700×2600；喷杆长度 ：18500mm；最小离地间隙：1080mm;喷杆折叠型式 ： 液压折叠 ；喷杆升降型式：液压升降；轴距：2370mm；前最大轮距：1560mm；后最大轮距：1560mm；前轮外径：1200mm；前轮胎宽：80mm；前轮轮胎型式：实心轮胎；后轮外径：1200mm；后轮胎宽：80mm；后轮轮胎型式：实心轮胎；发动机名称：柴油机；发动机结构型式：四缸、直列、水冷、四冲程；发动机标定功率/转速：36.8Kw/2400(r/min)；液(气)泵结构型式：隔膜泵；液泵额定压力：0-2.5MPa ；液泵额定流量60L/min；药箱容积：1000L；药箱材质:塑料；限压安全装置结构型式：弹簧式；限压安全装置限定压力≤0.48MPa；；喷杆材质：不锈钢+塑料；喷杆允许最大工作压力：2.76MPa；承压软管材质：塑料；承压软管允许最大工作压力：2.76MPa；；蓄电池类型：铅酸免维护蓄电池； 蓄电池容量60Ah；蓄电池标称电压（12×2）V； | 36.8 | 购机补贴(通用类) | 2022-08-01 | 山东省 | 评阅通过 | 通过
2685 | 田间管理机械 | 植保机械 | 喷杆喷雾机 | 50-100马力自走式四轮转向喷杆喷雾机 | 青州市丰园农业装备有限公司 | 喷杆式喷雾机 | 3WPZ-1000B型自走式喷杆喷雾机 |  | 功率：50马力(36.8kW);药箱容积：1000L;喷杆长度：18.5m;离地间隙：1.01m;结构型式：自走式；驱动型式：四轮驱动，转向型式：四轮转向； | 结构型式：自走式；工作压力（MPa)：0.2-0.4；驱动型式：四轮驱动；转向型式：四轮转向；整机外形尺寸（mm)：4800×2000×2500；整机喷杆长度 ：18500mm；最小离地间隙：1010mm;发动机名称：柴油机；发动机结构型式：四缸、直列、水冷、四冲程；发动机标定功率/转速：36.8Kw/2400(r/min)；液(气)泵结构型式：隔膜泵；液泵额定压力：0-2.5MPa ；液泵额定流量60L/min；药箱容积：1000L；药箱材质:塑料；喷杆折叠型式：液压 ；喷杆升降型式：液压；轴距：2380mm；前最大轮距：1720mm；后最大轮距：1720mm；前轮外径：920mm；前轮胎宽：120mm；前轮轮胎型式：充气轮胎；后轮外径：920mm；后轮胎宽：120mm；后轮轮胎型式：充气轮胎；限压安全装置结构型式：机械限位式；限压安全装置限定压力≤0.48MPa；喷杆材质：不锈钢；承压软管材质：橡胶；承压软管允许最大工作压力（MPa）：2.0（分水器前）/4.0（分水器后）；蓄电池类型：免维护铅酸蓄电池； 蓄电池容量60Ah；蓄电池标称电压（V)：12×2（串联）； | 36.8 | 购机补贴(通用类) | 2022-08-01 | 山东省 | 评阅通过 | 通过
2686 | 田间管理机械 | 植保机械 | 喷杆喷雾机 | 50-100马力自走式四轮转向喷杆喷雾机 | 青州市丰园农业装备有限公司 | 喷杆式喷雾机 | 3WPZ-700A型自走式喷杆喷雾机 |  | 功率：50马力（36.8Kw）;药箱：700L;喷杆长度：10.6m;离地间隙:0.94m;结构型式:自走式;驱动型式：四轮驱动；转向型式：四轮转向 | 结构型式：自走式；工作压力（MPa)：0.2-0.4；驱动型式：四轮驱动；转向型式：四轮转向；外形尺寸（mm)：4450×1820×2300；喷杆长度 ：10600mm；最小离地间隙：940mm;发动机名称：柴油机；发动机结构型式：四缸、水冷、四冲程；发动机标定功率/转速：36.8Kw/2400(r/min)；液(气)泵结构型式：隔膜泵；液泵额定压力：0-2.5MPa ；液泵额定流量60L/min；药箱容积：700L；药箱材质:塑料；喷杆折叠型式：液压折叠 ；喷杆升降型式：液压升降；轴距：2360mm；前最大轮距：1530mm；后最大轮距：1530mm；前轮外径：900mm；前轮胎宽：120mm；前轮轮胎型式：充气轮胎；后轮外径：900mm；后轮胎宽：120mm；后轮轮胎型式：充气轮胎；限压安全装置结构型式：弹簧式；限压安全装置限定压力≤0.48MPa；喷杆材质：不锈钢；喷杆允许最大工作压力：≤0.6MPa；喷杆生产方式：采购；承压软管材质：塑料；承压软管允许最大工作压力：≤0.6MPa；蓄电池类型：铅酸免维护蓄电池； 蓄电池容量60Ah；蓄电池标称电压（V)：24（12×2串联）；蓄电池生产方式:采购； | 36.8 | 购机补贴(通用类) | 2022-08-01 | 山东省 | 评阅通过 | 通过
2687 | 田间管理机械 | 植保机械 | 喷杆喷雾机 | 50-100马力自走式四轮转向喷杆喷雾机 | 青州市富泽农业装备有限公司 | 喷杆式喷雾机 | 3WPZ-1000型自走式喷杆喷雾机 |  | 形式：自走式，功率：50马力，四轮驱动，四轮转向，整机喷杆长度;18000mm,最小离地间隙: 960mm,药箱容积1000L. | 形式：自走式，功率：50马力，四轮驱动，四轮转向，整机喷杆长度;18000mm,最小离地间隙: 960mm,药箱容积1000L. | 36.8 | 购机补贴(通用类) | 2022-08-20 | 山东省 | 评阅通过 | 通过
2688 | 田间管理机械 | 植保机械 | 喷杆喷雾机 | 50-100马力自走式四轮转向喷杆喷雾机 | 青州市久保丰植保机械有限公司 | 喷杆式喷雾机 | 3WPZ-1000型自走式喷杆喷雾机 |  | 功率：50马力；药箱：1000L；喷杆长度：18.3m；离地间隙：1.02m；型式：自走式；四轮驱动；四轮转向 | 整机结构型式：自走式；整机工作压力（MPa）：0.2-0.4；整机驱动型式：四轮驱动；整机转向型式：四轮转向；整机外形尺寸（mm）：4650×1900×2500；整机喷杆长度（mm）：18300；最小离地间隙（mm）：1020；发动机名称：柴油机；发动机结构型式：四缸、水冷、四冲程；发动机标定功率/转速：36.8kW/2400（r/min）；液泵结构型式：隔膜泵；液泵额定流量（L/min）：100；药箱容积（L）：1000 | 36.8 | 购机补贴(通用类) | 2021-11-02 | 山东省 | 评阅通过 | 通过
2689 | 田间管理机械 | 植保机械 | 喷杆喷雾机 | 50-100马力自走式四轮转向喷杆喷雾机 | 青州市久保丰植保机械有限公司 | 自走式喷杆喷雾机 | 3WPZ-700B |  | 功率：50马力；药箱：700L；喷杆长度：15m；离地间隙：0.95m；型式：自走式；四轮驱动；四轮转向 | 型式：自走式；外形尺寸（运输状态）（mm）4200×1850×2300；药箱容量：700L；喷杆作业（整机作业）常用工作压力：0.2-0.4MPa；喷头形式：扇形雾防滴喷头；喷杆长度：15000mm；配套动力名称、结构型式：四缸直列水冷四冲程柴油机；配套动力标定功率/转速：36.8kW/2400（r/min）；配套泵型式：隔膜泵；配套泵流量：80-100L/min；离地间隙：950mm；驱动方式（自走式）：四轮驱动；转向型式：四轮转向 | 36.8 | 购机补贴(通用类) | 2022-12-31 | 山东省 | 评阅通过 | 通过
2690 | 田间管理机械 | 植保机械 | 喷杆喷雾机 | 50-100马力自走式四轮转向喷杆喷雾机 | 青州市久保丰植保机械有限公司 | 喷杆式喷雾机 | 3WZ-700G型自走式喷杆喷雾机 |  | 功率：50马力；药箱：700L；喷杆长度：10m；离地间隙：0.95m；型式：自走式；四轮驱动；四轮转向 | 整机结构型式：自走式；整机工作压力（MPa）：0.2-0.4；整机驱动型式：四轮驱动；整机转向型式：四轮转向；整机外形尺寸（mm）：4500×1850×2400；整机喷杆长度（mm）：10000；最小离地间隙（mm）：950；发动机名称：柴油机；发动机结构型式：四缸、水冷、四冲程；发动机标定功率/转速：36.8kW/2400（r/min）；液泵结构型式：隔膜泵；液泵额定流量（L/min）：60；药箱容积（L）：700 | 36.8 | 购机补贴(通用类) | 2021-11-02 | 山东省 | 评阅通过 | 通过
2691 | 田间管理机械 | 植保机械 | 喷杆喷雾机 | 50-100马力自走式四轮转向喷杆喷雾机 | 青州市凯博植保机械有限公司 | 喷杆式喷雾机 | 3WPZ-1000B型自走式喷杆喷雾机 |  | 发动机功率：50.048马力；药箱1000L；喷杆长16m；离地间隙0.92m；型式：自走式；四轮驱动、四轮转向。 | 发动机名称：柴油机；结构型式：四缸水冷四冲程；标定功率/转速：36.8Kw/2500r/min；排放标准：国三；形式：自走式；驱动方式/转向方式：四轮驱动、四轮转向；外形尺寸（mm）：5300x1800x2400；喷杆长度：16000mm；离地间隙mm:920;喷杆折叠型式：中间液压折叠两端手动折叠；喷杆升降型式：液压升降；轴距mm：2350；前/后最大轮距mm：1540；配套泵结构型式：隔膜泵；额定压力MPa：0-2.5；额定流量L/min：60；药箱容积L：700+300。 | 36.8 | 购机补贴(通用类) | 2025-10-27 | 山东省 | 评阅通过 | 通过
2692 | 田间管理机械 | 植保机械 | 喷杆喷雾机 | 50-100马力自走式四轮转向喷杆喷雾机 | 青州市科兴机械有限公司 | 自走式喷杆喷雾机 | 3WPZ-700 |  | 功率：36.8kW；马力：50马力；药箱：700L；喷杆长度：11m；离地间隙：1.02m；型式：自走式；四轮驱动；四轮转向 | 型式：自走式；转向型式：四轮转向；驱动方式：四轮驱动；规格型号：3WPZ-700；；运输状态尺寸（长×宽×高）：4600mm×1700mm×2550mm；药箱容量：700L；喷杆工作压力：0.2-0.4Mpa；喷头型式：扇形防滴喷头，喷杆升降机构型式：电动升降，折叠机构型式：电动折叠；喷杆喷幅：11m；配套动力名称：四缸直列水冷四冲程柴油机、规格型号：4L68、标定功率：36.8kW；配套泵名称：齿轮泵、流量：60L/min、工作压力：0.3-2.0Mpa；最小离地间隙：1020mm；轴距：2400mm；前/后最大轮距：1420/1420/mm；前后轮胎外径：1250mm；前后轮胎胎宽：80mm；制动器：鼓式；离合器型式：摩擦式； | 36.8 | 购机补贴(通用类) | 2022-12-31 | 山东省 | 评阅通过 | 通过
2693 | 田间管理机械 | 植保机械 | 喷杆喷雾机 | 50-100马力自走式四轮转向喷杆喷雾机 | 青州市利隆农业科技有限公司 | 喷杆式喷雾机 | 3WPZ-1000型自走式喷杆喷雾机 |  | 形式：自走式，功率：50马力，四轮驱动，四轮转向，整机喷杆长度;18000mm,最小离地间隙: 960mm,药箱容积1000L. | 形式：自走式，功率：50马力，四轮驱动，四轮转向，整机喷杆长度;18000mm,最小离地间隙: 960mm,药箱容积1000L. | 36.8 | 购机补贴(通用类) | 2024-05-19 | 山东省 | 评阅通过 | 通过
2694 | 田间管理机械 | 植保机械 | 喷杆喷雾机 | 50-100马力自走式四轮转向喷杆喷雾机 | 青州市利隆农业科技有限公司 | 喷杆式喷雾机 | 3WPZ-700型自走式喷杆喷雾机 |  | 形式：自走式，功率：50马力，四轮驱动，四轮转向，整机喷杆长度;10150mm最小离地间隙: 980mm,药箱容积700L. | 形式：自走式，功率：50马力，四轮驱动，四轮转向，整机喷杆长度;10150mm最小离地间隙: 980mm,药箱容积700L. | 36.8 | 购机补贴(通用类) | 2024-05-19 | 山东省 | 评阅通过 | 通过
2695 | 田间管理机械 | 植保机械 | 喷杆喷雾机 | 50-100马力自走式四轮转向喷杆喷雾机 | 青州市隆科农业装备有限公司 | 喷杆式喷雾机 | 3WPZ-1000/12型自走式喷杆喷雾机 |  | 功率:36.8KW（50.048马力）;药箱1000L；喷杆长度:12000mm(12m)；离地间隙：1020mm(1.02m)；形式:自走式 ;四轮驱动 ;四轮转向； | 整机结构型式/自走式；(cx)整机驱动型式/四轮驱动；(cx)整机转向型式/四轮转向；整机喷杆长度mm12000；(cx)最小离地间隙mm1020；发动机或电动机名称/柴油机；发动机或电动机结构型式/四缸、直列、水冷、四冲程；发动机或电动机标定功率/转速kW/(r/min)36.8/2400；药箱容积L1000； 整机工作压力MPa0.3-0.5；(cx)喷杆折叠型式/液压；(cx)喷杆升降型式/液压；(cx)驾驶室型式/简易式；(cx)轴距mm2340；(cx) 前最大轮距mm1750；限压安全装置生产方式/采购；喷杆材质/不锈钢；喷杆允许最大工作压力MPa/；蓄电池类型/免维护铅酸蓄电池；蓄电池容量Ah80；蓄电池标称电压V12×2（串联）；蓄电池生产方式/采购 | 36.8 | 购机补贴(通用类) | 2021-12-25 | 山东省 | 评阅通过 | 通过
2696 | 田间管理机械 | 植保机械 | 喷杆喷雾机 | 50-100马力自走式四轮转向喷杆喷雾机 | 青州市隆科农业装备有限公司 | 喷杆式喷雾机 | 3WPZ-1000/18型自走式喷杆喷雾机 |  | 功率:36.8KW（50.048马力）;药箱：1000L;喷杆长度mm18000（18m）；离地间隙：mm1180（1.18m）形式:自走式 ;四轮驱动 ;四轮转向； | 整机结构型式/自走式；(cx)整机驱动型式/四轮驱动；(cx)整机转向型式/四轮转向；整机喷杆长度mm18000；(cx)最小离地间隙mm1180；发动机或电动机名称/柴油机；发动机或电动机结构型式/四缸、直列、水冷、四冲程；发动机或电动机标定功率/转速kW/(r/min)36.8/2400；药箱容积L1000； 液(气)泵/电机泵结构型式/齿轮式高压喷雾泵；液泵/电机泵额定压力MPa0.3-2.0；液泵/电机泵额定流量L/min60；药箱生产方式/采购；空气室（储压容器）材质/金属；空气室（储压容器）质量g250；空气室（储压容器）安装位置/外置；蓄电池类型/免维护铅酸蓄电池；蓄电池容量Ah80；蓄电池标称电压V12×2（串联）；蓄电池生产方式/采购 | 36.8 | 购机补贴(通用类) | 2021-12-25 | 山东省 | 评阅通过 | 通过
2697 | 田间管理机械 | 植保机械 | 喷杆喷雾机 | 50-100马力自走式四轮转向喷杆喷雾机 | 青州市隆科农业装备有限公司 | 喷杆式喷雾机 | 3WPZ-1000F1型自走式喷杆喷雾机 |  | 功率:36.8KW（50.048马力）;药箱1000L；喷杆长度10440mm（10.44m）；离地间隙1030mm（1.03m）；形式:自走式 ;四轮驱动 ;四轮转向； | 整机结构型式/自走式(cx)；整机驱动型式/四轮驱动；(cx)整机转向型式/四轮转向；整机喷杆长度mm10440；(cx)最小离地间隙mm1030；发动机或电动机名称/柴油机；发动机或电动机结构型式/四缸、直列、水冷、四冲程；发动机或电动机标定功率/转速kW/(r/min)36.8/2400；药箱容积L1000； 整机工作压力MPa0.3-0.5；发动机或电动机工作电压V/；整机外形尺mm4700×2180×2920；发动机或电动机生产方式/采购；液(气)泵/电机泵结构型式/齿轮式高压喷雾泵；液泵/电机泵额定压力MPa0.3-2.0；液泵/电机泵额定流量L/min60；(cx)整机水平射程或喷幅mm/ | 36.8 | 购机补贴(通用类) | 2021-12-25 | 山东省 | 评阅通过 | 通过
2698 | 田间管理机械 | 植保机械 | 喷杆喷雾机 | 50-100马力自走式四轮转向喷杆喷雾机 | 青州市隆科农业装备有限公司 | 喷杆式喷雾机 | 3WPZ-1000F2型自走式喷杆喷雾机 |  | 功率:36.8KW（50.048马力）;药箱:1000L;喷杆长度:18000mm(18m);离地间隙1120mm(1.12m);型式:自走式;四轮驱动;四轮转向 | 整机结构型式/自走式;(cx)整机驱动型式/四轮驱动;(cx)整机转向型式/四轮转向;整机喷杆长度mm18000;(cx)最小离地间隙mm1120;发动机或电动机名称/柴油机;发动机或电动机结构型式/四缸、直列、水冷、四冲程;发动机或电动机标定功率/转速kW/(r/min)36.8/2400;药箱容积L1000; (cx)整机水平射程或喷幅mm/;整机工作压力MPa0.3-0.5;发动机或电动机工作电压V/;整机外形尺寸mm4700×2040×3100;发动机或电动机生产方式/采购;液(气)泵/电机泵结构型式/齿轮式高压喷雾泵;液泵/电机泵额定压力MPa0.3-2.0;液泵/电机泵额定流量L/min60;液泵/电机泵柱塞（活塞）直径mm/;液泵/电机泵生产方式/采购; | 36.8 | 购机补贴(通用类) | 2021-12-25 | 山东省 | 评阅通过 | 通过
2699 | 田间管理机械 | 植保机械 | 喷杆喷雾机 | 50-100马力自走式四轮转向喷杆喷雾机 | 青州市隆科农业装备有限公司 | 喷杆式喷雾机 | 3WPZ-700B4型自走式喷杆喷雾机 |  | 功率:36.8KW（50.048马力）;药箱: 700L;喷杆长度:10440mm（10.44m）；离地间隙:1630mm(1.63m);形式:自走式 ;四轮驱动 ;四轮转向； | 整机结构型式/自走式；(cx)整机驱动型式/四轮驱动；(cx)整机转向型式/四轮转向；整机喷杆长度mm10440；(cx)最小离地间隙mm1630；发动机或电动机名称/柴油机；发动机或电动机结构型式/四缸、直列、水冷、四冲 程；发动机或电动机标定功率/转速kW/(r/min)36.8/2400；药箱容积L 700; 发动机或电动机生产方式/采购;液(气)泵/电机泵结构型式/齿轮式高压喷雾泵;液泵/电机泵额定压力MPa0.3-2.0;承压软管允许最大工作压力MPa4.0（40kgf/cm²）;承压软管生产方式/采购;开关组合生产方式/采购;蓄电池类型/铅酸蓄电池;蓄电池容量Ah80;蓄电池标称电压V12×2（串联） | 36.8 | 购机补贴(通用类) | 2021-12-25 | 山东省 | 评阅通过 | 通过
2700 | 田间管理机械 | 植保机械 | 喷杆喷雾机 | 50-100马力自走式四轮转向喷杆喷雾机 | 青州市隆科农业装备有限公司 | 喷杆式喷雾机 | 3WPZ-700B型自走式喷杆喷雾机 |  | 功率:36.8KW（50.048马力）;药箱：700L；喷杆长度：10400mm（10.4m）;离地间隙：930mm(0.93m);形式:自走式 ;四轮驱动 ;四轮转向； | 整机结构型式/自走式；(cx)整机驱动型式/四轮驱动；(cx)整机转向型式/四轮转向；整机喷杆长度mm10400；(cx)最小离地间隙mm930；发动机或电动机名称/柴油机；发动机或电动机结构型式/四缸、直列、水冷、四冲程；发动机或电动机标定功率/转速kW/(r/min)36.8/2400；药箱容积L700； (cx)整机水平射程或喷幅mm/；整机外形尺寸mm4600(长)×1800（宽）×2410（高）；整机工作压力MPa0.3-0.5；发动机或电动机工作电压V/；发动机或电动机生产方式/采购；液(气)泵/电机泵结构型式/齿轮式高压喷雾泵；液泵/电机泵额定压力MPa0.3-2.0；液泵/电机泵额定流量L/min60；液泵/电机泵柱塞（活塞）直径mm/；液泵/电机泵生产方式/采购； | 36.8 | 购机补贴(通用类) | 2021-12-25 | 山东省 | 评阅通过 | 通过
2701 | 田间管理机械 | 植保机械 | 喷杆喷雾机 | 50-100马力自走式四轮转向喷杆喷雾机 | 青州市隆科农业装备有限公司 | 喷杆式喷雾机 | 3WPZ-700C型自走式喷杆喷雾机 |  | 功率:36.8KW（50.048马力）;药箱：700L；喷杆长度：mm16000（16m）；离地间隙：930mm（0.93m）;形式:自走式 ;四轮驱动 ;四轮转向； | 整机结构型式/自走式;(cx)整机驱动型式/四轮驱动;(cx)整机转向型式/四轮转向;整机喷杆长度mm16000;(cx)最小离地间隙mm930;发动机或电动机名称/柴油机;发动机或电动机结构型式/四缸、直列、水冷、四冲程;发动机或电动机标定功率/转速kW/(r/min)36.8/2400;药箱容积L700; (cx)整机水平射程或喷幅mm/;整机外形尺寸mm4360×2050×2360;发动机或电动机工作电压V/发动机或电动机生产方式/采购;整机工作压力MPa0.3-0.5;液(气)泵/电机泵结构型式/齿轮式高压喷雾泵;液泵/电机泵额定压力MPa0.3-2.0;液泵/电机泵额定流量L/min60;液泵/电机泵柱塞（活塞）直径mm/;液泵/电机泵生产方式/采购; | 36.8 | 购机补贴(通用类) | 2021-12-25 | 山东省 | 评阅通过 | 通过
2702 | 田间管理机械 | 植保机械 | 喷杆喷雾机 | 50-100马力自走式四轮转向喷杆喷雾机 | 青州市隆顺农业机械有限公司 | 喷杆式喷雾机 | 3WPZ-1000C型自走式喷杆喷雾机 |  | 功率：36.8KW；型式：自走式，四轮驱动、四轮转向；离地间隙：1.02m；药箱容积：1000L；喷杆长度：18.3m； | 功率：36.8KW；型式：自走式，四轮驱动、四轮转向；离地间隙：1.02m；药箱容积：1000L；喷杆长度：18.3m；外形尺寸（长*宽*高）：4600×1900×2500；喷雾工作压力：0.3-0.5MPa；轴距：2480mm；前/后最大轮距：1850mm；前/后轮外径：1030mm；前/后轮胎宽：140mm；前/后轮轮胎型式：充气轮胎；配套动力名称、结构型式：四缸、直列、水冷四冲程柴油机；配套动力标定功率/转速：36.8W/2400(r/min)；配套泵型式：隔膜泵；配套泵工作压力：0-2.5MPa；配套泵流量：100L/min；驱动方式/转向方式：四轮驱动、四轮转向；排放阶段：国3； | 36.8 | 购机补贴(通用类) | 2026-05-30 | 山东省 | 评阅通过 | 通过
2703 | 田间管理机械 | 植保机械 | 喷杆喷雾机 | 50-100马力自走式四轮转向喷杆喷雾机 | 青州市隆顺农业机械有限公司 | 喷杆式喷雾机 | 3WPZ-700A型自走式喷杆喷雾机 |  | 功率：36.8KW；形式：自走式，四轮驱动、四轮转向；离地间隙：0.95m；药箱容积：700L；喷杆长度：10m； | 功率：36.8KW；形式：自走式，四轮驱动、四轮转向；离地间隙：0.95m；药箱容积：700L；喷杆长度：10m；运输状态尺寸：4300×1930×2210（mm）；喷雾工作压力：0.2-0.4MPa；轴距：2470mm；前/后最大轮距：1580mm；前/后轮外径：970mm；前/后轮胎宽：120mm；配套泵名称：隔膜泵；配套泵工作压力：2.5MPa；配套泵流量：45L/min；配套动力名称、结构型式：四缸柴油机；配套动力标定功率/转速：36.8KW/2400（r/min）；驱动方式/转向方式：四轮驱动、四轮转向；排放阶段：国3； | 36.8 | 购机补贴(通用类) | 2026-05-30 | 山东省 | 评阅通过 | 通过
2704 | 田间管理机械 | 植保机械 | 喷杆喷雾机 | 50-100马力自走式四轮转向喷杆喷雾机 | 青州市隆顺农业机械有限公司 | 喷杆式喷雾机 | 3WPZ-700B-1型自走式喷杆喷雾机 |  | 功率：36.8KW；形式：自走式，四轮驱动、四轮转向；离地间隙：1m；药箱容积：700L；喷杆长度：23.600m； | 功率：36.8KW；形式：自走式，四轮驱动、四轮转向；离地间隙：1m；药箱容积：700L；喷杆长度：23.600m；运输状态尺寸：5000×2150×2500（mm）；喷雾工作压力：0.3-0.5MPa；轴距：2480mm；前/后最大轮距：1820mm；前/后轮外径：1440mm；前/后轮胎宽：130mm；前/后轮轮胎型式：充气轮胎；配套动力名称、结构型式：四缸、直列、水冷、四冲程柴油机；配套动力标定功率/转速：36.8KW/2400（r/min）；配套泵：齿轮泵；配套泵工作压力：0.3-2.0MPa；配套泵流量：60L/min；驱动方式/转向方式：四轮驱动、四轮转向；排放阶段：国三； | 36.8 | 购机补贴(通用类) | 2026-05-30 | 山东省 | 评阅通过 | 通过
2705 | 田间管理机械 | 植保机械 | 喷杆喷雾机 | 50-100马力自走式四轮转向喷杆喷雾机 | 青州市隆顺农业机械有限公司 | 喷杆式喷雾机 | 3WPZ-700B型自走式喷杆喷雾机 |  | 功率：36.8KW；形式：自走式，四轮驱动、四轮转向；离地间隙：1.22m；药箱容积：700L；喷杆长度：10m； | 功率：36.8KW；形式：自走式，四轮驱动、四轮转向；离地间隙：1.22m；药箱容积：700L；喷杆长度：10m；运输状态尺寸：4680×2200×2630（mm）；喷雾工作压力：0.5-0.7MPa；轴距：2460mm；前/后最大轮距：1840mm；前/后轮外径：1600mm；前/后轮胎宽：80mm；前/后轮轮胎型式：实心轮胎；配套动力名称、结构型式：四缸水冷四冲程柴油机；配套动力标定功率/转速：36.8KW/2400（r/min）；配套泵：齿轮泵；配套泵工作压力：0.3-2.0MPa；配套泵流量：60L/min；驱动方式/转向方式：四轮驱动、四轮转向；排放阶段：国三； | 36.8 | 购机补贴(通用类) | 2026-05-30 | 山东省 | 评阅通过 | 通过
2706 | 田间管理机械 | 植保机械 | 喷杆喷雾机 | 50-100马力自走式四轮转向喷杆喷雾机 | 青州市隆顺农业机械有限公司 | 自走式喷杆喷雾机 | 3WPZ-700C |  | 功率：36.8KW；形式：自走式，四轮驱动、四轮转向；离地间隙：1.15m；药箱容积：700L；喷杆长度：17.38m； | 功率：36.8KW；形式：自走式，四轮驱动、四轮转向；离地间隙：1.15m；药箱容积：700L；喷杆长度：17.38m；运输状态尺寸：4980×2200×2630（mm）；喷雾工作压力：0.3-0.5MPa；喷幅：18.0m；喷头型式：扇形，雾锥角110；配套动力名称、结构型式：立式水冷四缸柴油机；配套动力标定功率/转速：36.8KW/2400（r/min）；配套泵：齿轮泵；配套泵工作压力：0.3-2.0MPa；配套泵流量：60L/min；轴距：2.48m；前/后最大轮距：1.84m；前/后轮外径：1.6m；前/后轮胎宽：0.075m；前/后轮轮胎型式：实心轮胎；驱动方式/转向方式：四轮驱动、四轮液压转向；排放阶段：国三； | 36.8 | 购机补贴(通用类) | 2022-12-31 | 山东省 | 评阅通过 | 通过
2707 | 田间管理机械 | 植保机械 | 喷杆喷雾机 | 50-100马力自走式四轮转向喷杆喷雾机 | 青州市万佳机械科技股份有限公司 | 喷杆式喷雾机 | 3WPZ-1000LBB1型自走式喷杆喷雾机 |  | 功率：50马力（36.8kW）；药箱容量：1000L；喷杆长度：18000mm；最小离地间隙：1050mm；形式：自走式，四轮驱动、四轮转向 | 功率：50马力（36.8kW）；形式：自走式，四轮驱动、四轮转向；配套动力型号：4B2-50V32； 排放标准：国三；药箱容量：1000L；最小离地间隙：1050mm；整机外形尺寸: 4500×2000×2550 mm；整机工作压力：0.2-0.4MPa；喷杆长度：18000mm；限压安全装置限定压力：≤0.48MPa；配套动力名称：柴油机；配套动力结构型式：四缸水冷四冲程；配套动力标定转速：2400r/min；配套泵型式：隔膜泵；配套泵额定压力：0-2.5MPa；配套泵额定流量：60L/min；轴距(自走式)：2370mm；前（后）最大轮距 ：1530mm； 前（后）轮外径 ：1200 mm；前（后）轮胎宽：130mm；蓄电池类型：铅酸蓄电池；蓄电池容量：60Ah；蓄电池标称电压：12V×2（串联） | 36.8 | 购机补贴(通用类) | 2021-11-07 | 山东省 | 评阅通过 | 通过
2708 | 田间管理机械 | 植保机械 | 喷杆喷雾机 | 50-100马力自走式四轮转向喷杆喷雾机 | 青州市万佳机械科技股份有限公司 | 喷杆式喷雾机 | 3WPZ-1000LBB型自走式喷杆喷雾机 |  | 功率：50马力（36.8kW）；药箱容量：1000L；喷杆长度：18000mm；最小离地间隙：1050mm；形式：自走式，四轮驱动、四轮转向 | 功率：50马力（36.8kW）；形式：自走式，四轮驱动、四轮转向；配套动力型号：4B2-50V32； 排放标准：国三；药箱容量：1000L；最小离地间隙：1050mm； 整机外形尺寸：4250×2000×2550 mm；整机工作压力：0.2-0.4MPa；喷杆长度：18000mm；限压安全装置限定压力：≤0.48MPa；配套动力名称：柴油机；配套动力结构型式：四缸水冷四冲程；配套动力标定转速：2400r/min；配套泵型式：隔膜泵；配套泵额定压力：0-2.5MPa；配套泵额定流量:60L/min；轴距(自走式)：2370mm；前（后）最大轮距 ：1530mm； 前（后）轮外径 ：1200 mm；前（后）轮胎宽：130mm；蓄电池类型：铅酸蓄电池；蓄电池容量：60Ah；蓄电池标称电压：12V×2（串联） | 36.8 | 购机补贴(通用类) | 2021-11-07 | 山东省 | 评阅通过 | 通过
2709 | 田间管理机械 | 植保机械 | 喷杆喷雾机 | 50-100马力自走式四轮转向喷杆喷雾机 | 青州市万佳机械科技股份有限公司 | 喷杆式喷雾机 | 3WPZ-1000LL型自走式喷杆喷雾机 |  | 功率：50马力（36.8kW）；药箱容量：1000L；喷杆长度：14000mm；最小离地间隙：1080mm；形式：自走式，四轮驱动、四轮转向 | 功率：50马力（36.8kW）；形式：自走式，四轮驱动、四轮转向；配套动力型号：4B2-50V32； 排放标准：国三；药箱容量：1000L；最小离地间隙：1080mm；整机外形尺寸：4400×1700×2550mm； 整机工作压力：0.2-0.4MPa；喷杆长度：14000mm；限压安全装置限定压力：≤0.48MPa；配套动力名称：柴油机；配套动力结构型式：四缸水冷四冲程；配套动力标定转速：2400r/min；配套泵型式：隔膜泵；配套泵额定压力：0-2.5MPa；配套泵额定流量：60L/min；轴距(自走式)：2370mm；前（后）最大轮距 ：1530mm； 前（后）轮外径 ：1170mm；前（后）轮胎宽：130mm；蓄电池类型：铅酸蓄电池；蓄电池容量：60Ah；蓄电池标称电压：12V×2（串联） | 36.8 | 购机补贴(通用类) | 2021-11-07 | 山东省 | 评阅通过 | 通过
2710 | 田间管理机械 | 植保机械 | 喷杆喷雾机 | 50-100马力自走式四轮转向喷杆喷雾机 | 青州市万佳机械科技股份有限公司 | 喷杆式喷雾机 | 3WPZ-700LA型自走式水旱两用喷杆喷雾机 |  | 功率：50马力（36.8kW）；药箱容量：700L；喷杆长度：18000mm；最小离地间隙：1050mm；形式：自走式，四轮驱动、四轮转向 | 功率：50马力（36.8kW）；形式：自走式，四轮驱动、四轮转向；配套动力型号：4B2-50V32； 排放标准：国三；药箱容量：700L；最小离地间隙：1050mm；整机外形尺寸: 4530×1860×2560 mm；整机工作压力：0.3-0.6MPa；喷杆长度：18000mm；限压安全装置限定压力：≤0.72MPa；配套动力名称：柴油机；配套动力结构型式：四缸水冷四冲程；配套动力标定转速：2400r/min；配套泵型式：隔膜泵；配套泵额定压力：0-2.5MPa；配套泵额定流量:60L/min ；轴距(自走式)：2300mm；前后最大轮距(自走式) ：1530mm； 前（后）轮外径 ：1170 mm；前（后）轮胎宽：130mm；蓄电池类型：铅酸蓄电池；蓄电池容量：80Ah；蓄电池标称电压：12V×2（串联） | 36.8 | 购机补贴(通用类) | 2021-11-07 | 山东省 | 评阅通过 | 通过
2711 | 田间管理机械 | 植保机械 | 喷杆喷雾机 | 50-100马力自走式四轮转向喷杆喷雾机 | 青州市万佳机械科技股份有限公司 | 喷杆式喷雾机 | 3WPZ-700L型自走式水旱两用喷杆喷雾机 |  | 功率：50马力（36.8kW）；药箱容量：700L；喷杆长度：11100mm；最小离地间隙：950mm；形式：自走式，四轮驱动、四轮转向 | 功率：50马力（36.8kW）；形式：自走式，四轮驱动、四轮转向；配套动力型号：4B2-50V32；排放标准：国三；药箱容量：700L；整机外形尺寸：5000×1860×2500mm；喷杆作业（整机作业）常用工作压力：0.2-0.4MPa；喷头型式：扇形；喷杆长度：11100mm；配套动力名称、结构型式：柴油机，直列水冷四冲程；配套动力标定转速：2400r/min；配套泵型式：隔膜泵；配套泵工作压力：0-2.5MPa；配套泵流量：60L/min；离地间隙：950mm；轴距(自走式)：2300mm；前后最大轮距(自走式) ：1530mm； 前（后）轮外径 ：900 mm；前（后）轮胎宽： 110 mm；蓄电池类型：免维护蓄电池；蓄电池容量：80Ah；蓄电池标称电压：12V×2（串联） | 36.8 | 购机补贴(通用类) | 2021-11-07 | 山东省 | 评阅通过 | 通过
2712 | 田间管理机械 | 植保机械 | 喷杆喷雾机 | 50-100马力自走式四轮转向喷杆喷雾机 | 青州市万佳机械科技股份有限公司 | 喷杆式喷雾机 | 3WPZ-800G型自走式喷杆喷雾机 |  | 功率：50马力（36.8kW）；药箱容量：800L；喷杆长度：11000mm；最小离地间隙：1000mm；形式：自走式，四轮驱动、四轮转向 | 功率：50马力（36.8kW）；形式：自走式，四轮驱动、四轮转向；配套动力型号：4B2-50V32； 排放标准：国三；药箱容量：800L；最小离地间隙：1000mm；整机外形尺寸: 4690×2000×2950 mm；整机工作压力：0.3-0.5MPa；喷杆长度：11000mm；限压安全装置限定压力：≤0.6MPa；配套动力名称：柴油机；配套动力结构型式：四缸水冷四冲程；配套动力标定转速：2400r/min；配套泵结构型式：三缸柱塞泵；配套泵额定压力：2.5-4.0MPa；配套泵额定流量：36-81L/min ；轴距(自走式)：2020mm；前（后）最大轮距(自走式) ：1530mm； 前（后）轮外径 ：900 mm；前（后）轮胎宽： 110 mm；蓄电池类型：铅酸蓄电池；蓄电池容量：60Ah；蓄电池标称电压：12V×2（串联） | 36.8 | 购机补贴(通用类) | 2021-11-07 | 山东省 | 评阅通过 | 通过
2713 | 田间管理机械 | 植保机械 | 喷杆喷雾机 | 50-100马力自走式四轮转向喷杆喷雾机 | 青州市万佳机械科技股份有限公司 | 喷杆式喷雾机 | 3WPZ-800L型自走式喷杆喷雾机 |  | 功率：50马力（36.8kW）；药箱容量：800L；喷杆长度：12000mm；最小离地间隙：1000mm；形式：自走式，四轮驱动、四轮转向 | 功率：50马力（36.8kW）；形式：自走式，四轮驱动、四轮转向；配套动力型号：4B2-50V32； 排放标准：国三；药箱容量：800L；最小离地间隙：1000mm；整机外形尺寸: 5380×1850×2400 mm；整机工作压力：0.2-0.4MPa；喷杆长度：12000mm；限压安全装置限定压力：≤0.48MPa；配套动力名称：柴油机；配套动力结构型式：四缸水冷四冲程；配套动力标定转速：2400r/min；配套泵型式：隔膜泵；配套泵额定压力：0-2.5MPa；配套泵额定流量：60L/min；轴距(自走式)：2370mm；前（后）最大轮距 ：1530mm； 前（后）轮外径 ：930mm；前（后）轮胎宽：110mm；蓄电池类型：铅酸蓄电池；蓄电池容量：60Ah；蓄电池标称电压：12V×2（串联） | 36.8 | 购机补贴(通用类) | 2021-11-07 | 山东省 | 评阅通过 | 通过
2714 | 田间管理机械 | 植保机械 | 喷杆喷雾机 | 50-100马力自走式四轮转向喷杆喷雾机 | 青州市沃龙植保机械有限公司 | 喷杆式喷雾机 | 3WPZ-700型自走式喷杆喷雾机 |  | 功率：50马力；药箱容积：700L；喷杆长度：10.4m；离地间隙：0.96m；型式：自走式；四轮驱动；四轮转向 | 品目：喷杆喷雾机；结构型式：自走式；驱动型式：四轮驱动；转向型式：四轮转向；工作压力：0.3～0.5MPa；外形尺寸：4600×1670×2550mm；柴油机功率转速：36.8/2400kW/(r/min)；喷杆长度：10400mm；液泵型式：齿轮泵；液泵工作压力：0.3-2.0MPa；液泵流量：60L/min；药箱容积：700L；离地间隙：960mm；蓄电池类型：免维护蓄电池；蓄电池容量：80×2Ah；蓄电池标称电压：12×2。 | 36.8 | 购机补贴(通用类) | 2022-09-29 | 山东省 | 评阅通过 | 通过
2715 | 田间管理机械 | 植保机械 | 喷杆喷雾机 | 50-100马力自走式四轮转向喷杆喷雾机 | 青州市翔云农业装备有限公司 | 喷杆式喷雾机 | 3WPZ-1000C型自走式喷杆喷雾机 |  | 功率：36.8KW；型式：自走式，四轮驱动、四轮转向；离地间隙：1020mm；药箱容积：1000L；喷杆长度：18300mm； | 功率：36.8KW；型式：自走式，四轮驱动、四轮转向；离地间隙：1020mm；药箱容积：1000L；喷杆长度：18300mm；外形尺寸（长*宽*高）mm：4600×1900×2500；喷雾工作压力：0.3-0.5MPa；轴距：2480mm；前/后最大轮距：1850mm；前/后轮外径：1030mm；前/后轮胎宽：140mm；前/后轮轮胎型式：充气轮胎；配套动力名称、结构型式：四缸、直列、水冷、四冲程柴油机；配套动力标定功率/转速：36.8KW/2400(r/min)；配套泵型式：隔膜泵；配套泵工作压力：0-2.5MPa；配套泵流量：100L/min；驱动方式/转向方式：四轮驱动、四轮转向；排放阶段：国3； | 36.8 | 购机补贴(通用类) | 2022-12-17 | 山东省 | 评阅通过 | 通过
2716 | 田间管理机械 | 植保机械 | 喷杆喷雾机 | 50-100马力自走式四轮转向喷杆喷雾机 | 青州市翔云农业装备有限公司 | 自走式喷杆喷雾机 | 3WPZ-700A |  | 功率：36.8KW；型式：自走式，四轮驱动、四轮转向；离地间隙：1020mm；药箱容积：700L；喷杆长度：10200mm； | 功率：36.8KW；型式：自走式，四轮驱动、四轮转向；离地间隙：1020mm；药箱容积：700L；喷杆长度：10200mm；外形尺寸（长*宽*高）运输状态：4350*1820*2380；喷雾工作压力：0.5-0.7MPa；配套喷头型式：扇形雾防滴喷头；配套动力名称、结构型式：四缸水冷四冲程柴油机；配套动力标定功率/转速：36.8KW/2400(r/min)；配套泵型式：齿轮泵；配套泵工作压力：0.3-2.0MPa；配套泵流量：60L/min；轴距：2430mm；前/后最大轮距：1560mm；前/后轮外径：1200mm；前/后轮胎宽：90mm；前/后轮轮胎型式：实心轮胎；驱动方式/转向方式：四轮驱动、四轮转向；排放阶段：国3； | 36.8 | 购机补贴(通用类) | 2022-12-31 | 山东省 | 评阅通过 | 通过
2717 | 田间管理机械 | 植保机械 | 喷杆喷雾机 | 50-100马力自走式四轮转向喷杆喷雾机 | 青州市翔云农业装备有限公司 | 自走式喷杆喷雾机 | 3WPZ-700C |  | 功率：36.8KW；型式：自走式，四轮驱动、四轮转向；离地间隙：1220mm；药箱容积：700L；喷杆长度：17500mm； | 功率：36.8KW；型式：自走式，四轮驱动、四轮转向；离地间隙：1220mm；药箱容积：700L；喷杆长度：17500mm；外形尺寸（长*宽*高）运输状态：4610*1920*2600；喷雾工作压力：0.3-0.5MPa；配套喷头型式：扇形雾防滴喷头；配套动力名称、结构型式：四缸水冷四冲程柴油机；配套动力标定功率/转速：36.8KW/2400(r/min)；配套泵型式：齿轮泵；配套泵工作压力：0.3-2.0MPa；配套泵流量：60L/min；轴距：2450mm；前/后最大轮距：1850mm；前/后轮外径：1600mm；前/后轮胎宽：80mm；前/后轮轮胎型式：实心轮胎；驱动方式/转向方式：四轮驱动、四轮转向；排放阶段：国3； | 36.8 | 购机补贴(通用类) | 2022-12-31 | 山东省 | 评阅通过 | 通过
2718 | 田间管理机械 | 植保机械 | 喷杆喷雾机 | 50-100马力自走式四轮转向喷杆喷雾机 | 青州市翔云农业装备有限公司 | 喷杆式喷雾机 | 3WPZ-800B型自走式喷杆喷雾机 |  | 功率：36.8KW；型式：自走式，四轮驱动、四轮转向；离地间隙：900mm；药箱容积：800L；喷杆长度：23600mm； | 功率：36.8KW；型式：自走式，四轮驱动、四轮转向；离地间隙：900mm；药箱容积：800L；喷杆长度：23600mm；外形尺寸（长*宽*高）：5800*2000*2700mm；喷雾工作压力：0.3-0.5MPa；喷幅：25000mm；轴距：2530mm；前/后最大轮距：1860mm；前/后轮外径：1420mm；前/后轮胎宽：130mm；前/后轮轮胎型式：充气轮胎；配套动力名称、结构型式：四缸、直列、水冷四冲程柴油机；配套动力标定功率/转速：36.8KW/2400(r/min)；配套泵型式：齿轮泵；配套泵工作压力：0.3-2.0MPa；配套泵流量：60L/min；驱动方式/转向方式：四轮驱动、四轮转向；排放阶段：国3； | 36.8 | 购机补贴(通用类) | 2022-12-17 | 山东省 | 评阅通过 | 通过
2719 | 田间管理机械 | 植保机械 | 喷杆喷雾机 | 50-100马力自走式四轮转向喷杆喷雾机 | 青州市鑫沃农业装备有限公司 | 喷杆式喷雾机 | 3WPZ-1000A型自走式喷杆喷雾机 |  | 功率：50马力（36.8KW）；药箱容积：1000L；喷杆长度：19000mm（19m)；离地间隙：1050mm（1.05m）；型式：自走式，四轮驱动、四轮转向 | 发动机功率：50马力（36.8KW）转速：2400r/min；药箱容积：1000L；喷杆长度：19000mm（19m)；离地间隙：1050mm(1.05m)；型式：自走式，四轮驱动、四轮转向；整机外形尺寸（mm）：4600×2000×2450；喷杆折叠形式：中间液压折叠两端手动折叠；喷杆升降形式：液压升降；轴距：2370mm；前最大轮距：1530mm；后最大轮距：1530mm；前轮外径：1170mm；前轮胎宽：120mm；前轮轮胎型式：充气橡胶轮胎；后轮外径：1170mm；后轮胎宽：120mm；后轮轮胎型式：充气橡胶轮胎；发动机名称：柴油机；发动机型式：四缸水冷四冲程；液泵结构型式：齿轮泵；液泵流量：80L/min;蓄电池类型：铅酸免维护蓄电池；蓄电池容量：80Ah | 36.8 | 购机补贴(通用类) | 2023-03-01 | 山东省 | 评阅通过 | 通过
2720 | 田间管理机械 | 植保机械 | 喷杆喷雾机 | 50-100马力自走式四轮转向喷杆喷雾机 | 青州市鑫沃农业装备有限公司 | 喷杆式喷雾机 | 3WPZ-1000B型自走式喷杆喷雾机 |  | 功率：50马力（36.8KW）；药箱容积：1000L；喷杆长度：18700mm（18.7m);离地间隙：1100mm（1.1m)；型式：自走式，四轮驱动、四轮转向 | 发动机功率：50马力（36.8KW）转速：2400r/min；药箱容积：1000L；喷杆长度：18700mm（18.7m);离地间隙：1100mm（1.1m);形式：自走式，四轮驱动、四轮转向；整机外形尺寸（mm）：4600×2000×2600；喷杆折叠形式：液压；喷杆升降形式：液压；轴距：2360mm；前最大轮距：1540mm；后最大轮距：1540mm；前轮外径：1150mm；前轮胎宽：140mm；前轮轮胎型式：充气轮胎；后轮外径：1150mm；后轮胎宽：140mm；后轮轮胎型式：充气轮胎；液泵结构型式：齿轮式高压喷雾泵；液泵流量：80L/min;蓄电池类型：免维护蓄电池；蓄电池容量：80Ah | 36.8 | 购机补贴(通用类) | 2023-03-01 | 山东省 | 评阅通过 | 通过
2721 | 田间管理机械 | 植保机械 | 喷杆喷雾机 | 50-100马力自走式四轮转向喷杆喷雾机 | 青州市鑫沃农业装备有限公司 | 喷杆式喷雾机 | 3WPZ-1000D型自走式喷杆喷雾机 |  | 功率：50马力（36.8KW）；药箱容积：1000L；喷杆长度：16000mm（16m)；离地间隙：970mm(0.97m）；型式：自走式，四轮驱动、四轮转向 | 发动机功率：50马力（36.8KW）转速：2400r/min；药箱容积：1000L；喷杆长度：16000mm（16m)；离地间隙：970mm(0.97m）；形式：自走式，四轮驱动、四轮转向；整机外形尺寸（mm）：4600×2000×2450；喷杆折叠形式：中间液压折叠两端手动折叠；喷杆升降形式：液压；轴距：2380mm；前最大轮距：1530mm；后最大轮距：1530mm；前轮外径：930mm；前轮胎宽：120mm；前轮轮胎型式：充气轮胎；后轮外径：930mm；后轮胎宽：120mm；后轮轮胎型式：充气轮胎；液泵结构型式：齿轮泵；液泵流量：80L/min;蓄电池类型：铅酸免维护蓄电池；蓄电池容量：80Ah | 36.8 | 购机补贴(通用类) | 2023-03-01 | 山东省 | 评阅通过 | 通过
2722 | 田间管理机械 | 植保机械 | 喷杆喷雾机 | 50-100马力自走式四轮转向喷杆喷雾机 | 青州市一恒农业装备有限公司 | 喷杆式喷雾机 | 3WPZ-1000型自走式喷杆喷雾机 |  | 功率：50马力；药箱：1000L；喷杆长度：18.3m；离地间隙：1.02m；型式：自走式；四轮驱动；四轮转向 | 整机结构型式：自走式；整机工作压力（MPa）：0.2-0.4；整机驱动型式：四轮驱动；整机转向型式：四轮转向；整机外形尺寸（mm）：4650×1900×2500；整机喷杆长度（mm）：18300；最小离地间隙（mm）：1020；发动机名称：柴油机；发动机结构型式：四缸、水冷、四冲程；发动机标定功率/转速：36.8kW/2400（r/min）；液泵结构型式：隔膜泵；液泵额定流量（L/min）：100；药箱容积（L）：1000 | 36.8 | 购机补贴(通用类) | 2025-01-19 | 山东省 | 评阅通过 | 通过
2723 | 田间管理机械 | 植保机械 | 喷杆喷雾机 | 50-100马力自走式四轮转向喷杆喷雾机 | 青州市一恒农业装备有限公司 | 喷杆式喷雾机 | 3WPZ-700B型自走式喷杆喷雾机 |  | 功率：50马力；药箱：700L；喷杆长度：15.3m；离地间隙：0.95m；型式：自走式；四轮驱动；四轮转向 | 整机结构型式：自走式；整机工作压力（MPa）：0.2-0.4；整机驱动型式：四轮驱动；整机转向型式：四轮转向；整机外形尺寸（mm）：4250×1800×2380；整机喷杆长度（mm）：15300；最小离地间隙（mm）：950；发动机名称：柴油机；发动机结构型式：四缸、直列、水冷、四冲程；发动机标定功率/转速：36.8kW/2400（r/min）；液泵结构型式：隔膜泵；液泵额定流量（L/min）：80-100；药箱容积（L）：700 | 36.8 | 购机补贴(通用类) | 2025-01-19 | 山东省 | 评阅通过 | 通过
2724 | 田间管理机械 | 植保机械 | 喷杆喷雾机 | 50-100马力自走式四轮转向喷杆喷雾机 | 青州市一恒农业装备有限公司 | 喷杆式喷雾机 | 3WPZ-700G型自走式喷杆喷雾机 |  | 功率：50马力；药箱：700L；喷杆长度：10.3m；离地间隙：0.91m；型式：自走式；四轮驱动；四轮转向 | 整机结构型式：自走式；整机工作压力（MPa）：0.2-0.4；整机驱动型式：四轮驱动；整机转向型式：四轮转向；整机外形尺寸（mm）：4480×1640×2380；整机喷杆长度（mm）：10300；最小离地间隙（mm）：910；发动机名称：柴油机；发动机结构型式：四缸、直列、水冷、四冲程；发动机标定功率/转速：36.8kW/2400（r/min）；液泵结构型式：隔膜泵；液泵额定流量（L/min）：60；药箱容积（L）：700 | 36.8 | 购机补贴(通用类) | 2025-01-19 | 山东省 | 评阅通过 | 通过
2725 | 田间管理机械 | 植保机械 | 喷杆喷雾机 | 50-100马力自走式四轮转向喷杆喷雾机 | 青州泰达机械有限公司 | 喷杆式喷雾机 | 3WPZ-1000-16型自走式喷杆喷雾机 |  | 功率：50.05马力；药箱：1000L；喷杆长度：16m；离地间隙：0.95m；型式：自走式；四轮驱动；四轮转向 | 品目：喷杆喷雾机；型号规格：3WPZ-1000-16;结构型式：自走式；外形尺寸（mm）：4600x1950x3000;工作压力（Mpa）：0.3-0.5；驱动型式：四轮驱动；转向型式：四轮转向；喷杆长度（mm）：16000；喷杆折叠型式：中间液压折叠，两端手动折叠；喷杆升降型式：液压；最小离地间隙（mm）950；驾驶室型式：无；轴距（mm）：2330；前最大轮距（mm）：1510；后最大轮距（mm）：1510；前轮外径（mm）：930；前轮胎宽（mm）：120；前轮轮胎型式：充气橡胶轮胎；后轮外径（mm）：930；后轮胎宽（mm）：120；后轮轮胎型式：充气橡胶轮胎；限压安全装置结构型式：弹簧式；限压安全装置限定压力（Mpa）：≤0.6;配套动力名称：柴油机；配套动力结构型式：四缸水冷四冲程；配套动力标定功率（kW）：36.8；配套动力标定转速（r/min）：2400；液泵结构型式：隔膜泵；液泵额定压力（Mpa）：0-2.5；液泵额定流量（L/min）：60；药箱材质：塑料；药箱容积（L）：1000；喷杆材质：不锈钢+塑料；喷射部件最高允许工作压力（Mpa）：0.75；蓄电池类型：免维护铅酸蓄电池；蓄电池容量（Ah）：40；蓄电池标称电压（V）：12x2（串联）。 | 36.8 | 购机补贴(通用类) | 2023-03-04 | 山东省 | 评阅通过 | 通过
2726 | 田间管理机械 | 植保机械 | 喷杆喷雾机 | 50-100马力自走式四轮转向喷杆喷雾机 | 青州泰达机械有限公司 | 自走式喷杆喷雾机 | 3WPZ-700 |  | 功率：50.05马力；药箱：700L；喷杆长度：10.4m；离地间隙：0.95m；型式：自走式；四轮驱动；四轮转向 | 型式：自走式；规格型号：3WPZ-700；外形尺寸工作状态（mm）：4550*10400*2960；外形尺寸运输状态：4550*1800*2960；药箱容量（L）：700；喷杆作业（整机作业）常用工作压力（MPa）：0.3-0.5；喷头型式：扇形；喷杆升降机构型式：液压；喷杆折叠机构型式：液压；喷杆长度（mm）：10400；配套动力结构型式：四缸四冲程水冷；配套动力标定功率/转速（kW/(r/min)）:36.8/2400；配套泵型式：隔膜泵；配套泵工作压力（MPa）：0-2.5；配套泵流量（L/min）：60；离地间隙（mm）：950；轴距（mm）：2320；前/后最大轮距（mm）：1510；前轮规格前轮外径（mm）：930；前轮规格前轮胎宽（mm）：120；后轮规格后轮外径（mm）：930；后轮规格后轮胎宽（mm）：120；前/后轮胎型式：高花充气橡胶轮胎；制动器型式：鼓式；离合器型式：干式单片常接合摩擦式；驱动方式：四轮驱动；转向方式：四轮转向；驾驶室：无驾驶室 | 36.8 | 购机补贴(通用类) | 2025-12-29 | 山东省 | 评阅通过 | 通过
2727 | 田间管理机械 | 植保机械 | 喷杆喷雾机 | 50-100马力自走式四轮转向喷杆喷雾机 | 青州泰达机械有限公司 | 自走式喷杆喷雾机 | 3WPZ-700C |  | 功率：50.05马力；药箱：700L；喷杆长度：10.4m；离地间隙：0.95m；型式：自走式；四轮驱动；四轮转向 | 规格型号：3WPZ-700C，型式：自走式；外形尺寸（长×宽×高）：工作状态4320×10400×2960mm，运输状态4600×1800×2960mm；药液箱容量：700L；喷杆作业常用工作压力：0.3-0.5MPa；喷头型式：扇形；喷杆长度：10400mm；配套动力：名称、结构型式：柴油机、四缸四冲程水冷，标定功率/转速：36.8kW/2400（r/min）；配套泵：型式：隔膜泵，工作压力：0-2.5MPa，流量：60L/min；离地间隙：950mm；轴距：2320mm；前/后最大轮距：1520/1520mm；驱动方式：四轮驱动；转向方式：四轮转向；驾驶室：普通式。 | 36.8 | 购机补贴(通用类) | 2022-12-31 | 山东省 | 评阅通过 | 通过
2728 | 田间管理机械 | 植保机械 | 喷杆喷雾机 | 50-100马力自走式四轮转向喷杆喷雾机 | 青州泰达机械有限公司 | 自走式喷杆喷雾机 | 3WPZ-700G |  | 功率：50.05马力；药箱：700L；喷杆长度：10.4m；离地间隙：1.52m；型式：自走式；四轮驱动；四轮转向 | 规格型号：3WPZ-700G，型式：自走式；外形尺寸（长×宽×高）：工作状态4710×10400×3500mm，运输状态4710×2900×3500mm；药液箱容量：700L；喷杆作业常用工作压力：0.3-0.5MPa；喷头型式：扇形；喷杆长度：10400mm；配套动力：名称、结构型式：柴油机、四缸四冲程水冷，标定功率/转速：36.8kW/2400（r/min）；配套泵：型式：隔膜泵，工作压力：0-2.5MPa，流量：60L/min；离地间隙：1520mm；轴距：2690mm；前/后最大轮距：2600/2600mm；驱动方式：四轮驱动；转向方式：四轮转向。 | 36.8 | 购机补贴(通用类) | 2022-12-31 | 山东省 | 评阅通过 | 通过
2729 | 田间管理机械 | 植保机械 | 喷杆喷雾机 | 50-100马力自走式四轮转向喷杆喷雾机 | 青州泰达机械有限公司 | 喷杆式喷雾机 | 3WPZ-800-12型自走式喷杆喷雾机 |  | 功率：50.05马力；药箱：800L；喷杆长度：12m；离地间隙：0.95m；型式：自走式；四轮驱动；四轮转向 | 品目：喷杆喷雾机；型号规格：3WPZ-800-12;结构型式：自走式；外形尺寸（mm）：5150x1950x2950;工作压力（Mpa）：0.3-0.5；驱动型式：四轮驱动；转向型式：四轮转向；喷杆长度（mm）：12000；喷杆折叠型式：液压；喷杆升降型式：液压；最小离地间隙（mm）950；驾驶室型式：无；轴距（mm）：2330；前最大轮距（mm）：1520；后最大轮距（mm）：1520；前轮外径（mm）：930；前轮胎宽（mm）：120；前轮轮胎型式：充气橡胶轮胎；后轮外径（mm）：930；后轮胎宽（mm）：120；后轮轮胎型式：充气橡胶轮胎；限压安全装置结构型式：弹簧式；限压安全装置限定压力（Mpa）：≤0.6;配套动力名称：柴油机；配套动力结构型式：四缸水冷四冲程；配套动力标定功率（kW）：36.8；配套动力标定转速（r/min）：2400；液泵结构型式：隔膜泵；液泵额定压力（Mpa）：0-2.5；液泵额定流量（L/min）：60；药箱材质：塑料；药箱容积（L）：800；喷杆材质：不锈钢；喷射部件最高允许工作压力（Mpa）：0.75；蓄电池类型：免维护铅酸蓄电池；蓄电池容量（Ah）：40；蓄电池标称电压（V）：12x2（串联）。 | 36.8 | 购机补贴(通用类) | 2023-03-04 | 山东省 | 评阅通过 | 通过
2730 | 田间管理机械 | 植保机械 | 喷杆喷雾机 | 50-100马力自走式四轮转向喷杆喷雾机 | 青州炜锋车桥有限公司 | 喷杆式喷雾机 | 3WPZ-1000B型自走式喷杆喷雾机 |  | 36.8KW（50.048马力）；自走式，四轮驱动，四轮转向；离地间隙（m）:0.93;药箱容量（L）：700+300；喷杆长度（m）:16.5； | 36.8KW（50.048马力）；自走式，四轮驱动，四轮转向；离地间隙（mm）:930;外形尺寸（mm）：5200*1850*2400；药箱容量（L）：700+300；工作压力（MPa）:0.3-0.5;喷杆长度（mm）:16500；液泵结构形式：齿轮泵；液泵额定压力（MPa）:0.3-2.0；液泵额定流量（L/min）:60;轴距（mm）:2360;前/后轮最大轮距（mm）：1500/1500；前轮外径：930mm;前轮胎宽：120mm;后轮外径：930mm；后轮胎宽：120mm;前/后轮胎型式：充气轮胎。 | 36.8 | 购机补贴(通用类) | 2023-02-26 | 山东省 | 评阅通过 | 通过
2731 | 田间管理机械 | 植保机械 | 喷杆喷雾机 | 50-100马力自走式四轮转向喷杆喷雾机 | 青州炜锋车桥有限公司 | 喷杆式喷雾机 | 3WPZ-1000G型自走式喷杆喷雾机 |  | 36.8KW（50.048马力）；自走式，四轮驱动，四轮转向；离地间隙（m）:0.94;药箱容量（L）：1000；喷杆长度（m）:16.5； | 36.8KW（50.048马力）；自走式，四轮驱动，四轮转向；离地间隙（mm）:940;外形尺寸（mm）：4540*1850*2580；药箱容量（L）：1000；工作压力（MPa）:0.3-0.5;喷杆长度（mm）:16500；液泵结构形式：隔膜泵；液泵额定压力（MPa）:0-2.5；液泵额定流量（L/min）:60;轴距（mm）:2370;前/后轮最大轮距：（mm）：1540/1540；前轮外径：930mm;前轮胎宽：120mm;后轮外径：930mm；后轮胎宽：120mm;前/后轮胎型式：充气轮胎。 | 36.8 | 购机补贴(通用类) | 2023-02-26 | 山东省 | 评阅通过 | 通过
2732 | 田间管理机械 | 植保机械 | 喷杆喷雾机 | 50-100马力自走式四轮转向喷杆喷雾机 | 青州炜锋车桥有限公司 | 喷杆式喷雾机 | 3WPZ-1000型自走式喷杆喷雾机 |  | 36.8KW（50.048马力）；自走式，四轮驱动，四轮转向；离地间隙（m）:0.94;药箱容量（L）：1000；喷杆长度（m）:16.5； | 36.8KW（50.048马力）；自走式，四轮驱动，四轮转向；离地间隙（mm）:940;外形尺寸（mm）：4550*1800*2500；药箱容量（L）：1000；工作压力（MPa）:0.3-0.5;喷杆长度（mm）:16500；液泵结构形式：齿轮泵；液泵额定压力（MPa）:0.3-2.0；液泵额定流量（L/min）:60;轴距（mm）:2320;前/后轮最大轮距：（mm）：1510/1510；前轮外径：930mm;前轮胎宽：120mm;后轮外径：930mm；后轮胎宽：120mm;前/后轮胎型式：充气轮胎。 | 36.8 | 购机补贴(通用类) | 2023-02-26 | 山东省 | 评阅通过 | 通过
2733 | 田间管理机械 | 植保机械 | 喷杆喷雾机 | 50-100马力自走式四轮转向喷杆喷雾机 | 青州炜锋车桥有限公司 | 喷杆式喷雾机 | 3WPZ-700W型自走式喷杆喷雾机 |  | 36.8KW（50.048马力）；自走式，四轮驱动，四轮转向；离地间隙（m）:0.94;药箱容量（L）：700；喷杆长度（m）:11.； | 36.8KW（50.048马力）；自走式，四轮驱动，四轮转向；离地间隙（mm）:940;外形尺寸（mm）：4900*1860*2390；药箱容量（L）：700；工作压力（MPa）:0.3-0.5;喷杆长度（mm）:11000；液泵结构形式：齿轮式高压喷雾泵；液泵额定压力（MPa）:0.3-2.0；液泵额定流量（L/min）:60;轴距（mm）:2440;前/后轮最大轮距（mm）：1520/1520；前轮外径：930mm;前轮胎宽：120mm;后轮外径：930mm；后轮胎宽：120mm;前/后轮胎型式：充气轮胎。 | 36.8 | 购机补贴(通用类) | 2023-02-26 | 山东省 | 评阅通过 | 通过
2734 | 田间管理机械 | 植保机械 | 喷杆喷雾机 | 50-100马力自走式四轮转向喷杆喷雾机 | 青州正吉机械有限公司 | 喷杆式喷雾机 | 3WPZ-1000A型自走式喷杆喷雾机 |  | 结构形式：自走式。驱动型式：四轮驱动；转向型式：四轮转向；喷杆长度：16500mm；功率：36.8/2400kw/r/min ；药箱容积：700L+300L：离地间隙：1060mm； | 结构形式：自走式。外形尺寸：5200×1850×2560；工作压力：0.5-0.8；驱动型式：四轮驱动；转向型式：四轮转向；喷杆长度：16500mm；喷杆折叠型式：中间液压折叠、两端手动折叠；喷杆升降型式：液压升降；离地间隙：1060mm；驾驶室型式：无；轴距：2300mm；前/后最大轮距：1500mm；前/后轮外径：1220mm；前/后轮胎宽：90mm；轮胎型式：实心橡胶轮胎；限压安全装置结构型式：弹簧式，限定压力：≤0.96；配套动力名称：柴油机；结构型式：四缸水冷四冲程；功率：36.8/2400kw/r/min；液泵结构型式：隔膜泵；额定压力：0-2.5；额定流量：60L/min；药箱材质：塑料；药箱容积：700L+300L；喷射部位材质：不锈钢+塑料；最高允许工作压力：1.2MPa；蓄电池类型：免维护铅酸蓄电池；容量：80Ah；电压：12×2（串联）。 | 36.8 | 购机补贴(通用类) | 2025-12-12 | 山东省 | 评阅通过 | 通过
2735 | 田间管理机械 | 植保机械 | 喷杆喷雾机 | 50-100马力自走式四轮转向喷杆喷雾机 | 青州正吉机械有限公司 | 喷杆式喷雾机 | 3WPZ-1000B型自走式喷杆喷雾机 |  | 结构形式：自走式。驱动型式：四轮驱动；转向型式：四轮转向；喷杆长度：16500mm；离地间隙：900mm；36.8/2400kw/r/min；药箱容积：1000L | 结构形式：自走式。外形尺寸：4580×1800×2400；工作压力：0.5-0.8；驱动型式：四轮驱动；转向型式：四轮转向；喷杆长度：16500mm；喷杆折叠型式：中间液压折叠、两端手动折叠；喷杆升降型式：液压升降；离地间隙：900mm；驾驶室型式：无；轴距：2300mm；前/后最大轮距：1500mm；前/后轮外径：930mm；前/后轮胎宽：120mm；轮胎型式：实心橡胶轮胎；限压安全装置结构型式：弹簧式，限定压力：≤0.96；配套动力名称：柴油机；结构型式：四缸水冷四冲程；功率：36.8/2400kw/r/min；液泵结构型式：隔膜泵；额定压力：0-2.5；额定流量：60L/min；药箱材质：塑料；药箱容积：1000L；喷射部位材质：不锈钢+塑料；最高允许工作压力：1.2MPa；蓄电池类型：免维护铅酸蓄电池；容量：80Ah；电压：12×2（串联）。 | 36.8 | 购机补贴(通用类) | 2025-12-12 | 山东省 | 评阅通过 | 通过
2736 | 田间管理机械 | 植保机械 | 喷杆喷雾机 | 50-100马力自走式四轮转向喷杆喷雾机 | 山东保利田农业装备有限公司 | 喷杆式喷雾机 | 3WPZ-1000G型自走式喷杆喷雾机 |  | 36.8KW（50.048马力）；自走式，四轮驱动，四轮转向；离地间隙（m）：0.94;药箱容量（L）：1000；喷杆长度（m）：16.5； | 36.8KW（50.048马力）；自走式，四轮驱动，四轮转向；离地间隙（mm）:940;外形尺寸（mm）：4540*1850*2580；药箱容量（L）：1000；工作压力（MPa）:0.3-0.5;喷杆长度（mm）:16500；液泵结构形式：隔膜泵；液泵额定压力（MPa）:0-2.5；液泵额定流量（L/min）:60;轴距（mm）:2370;前/后轮最大轮距：（mm）：1540/1540；前轮外径：930mm;前轮胎宽：120mm;后轮外径：930mm；后轮胎宽：120mm;前/后轮胎型式：充气轮胎。 | 36.8 | 购机补贴(通用类) | 2023-09-13 | 山东省 | 评阅通过 | 通过
2737 | 田间管理机械 | 植保机械 | 喷杆喷雾机 | 50-100马力自走式四轮转向喷杆喷雾机 | 山东保利田农业装备有限公司 | 喷杆式喷雾机 | 3WPZ-1000型自走式喷杆喷雾机 |  | 36.8KW（50.048马力）；自走式，四轮驱动，四轮转向；离地间隙（m）：0.94；药箱容积（L）：1000；喷杆长度（m）：16.5； | 36.8KW（50.048马力）；自走式，四轮驱动，四轮转向；离地间隙（mm）:940;外形尺寸（mm）：4550*1800*2500；药箱容积（L）：1000；工作压力（MPa）:0.3-0.5;喷杆长度（mm）:16500；液泵结构形式：齿轮泵；液泵额定压力（MPa）:0.3-2.0；液泵额定流量（L/min）:60;轴距（mm）:2320;前/后轮最大轮距（mm）：1510/1510；前轮外径：930mm;前轮胎宽：120mm;后轮外径：930mm；后轮胎宽：120mm;前/后轮胎型式：充气轮胎。 | 36.8 | 购机补贴(通用类) | 2023-09-13 | 山东省 | 评阅通过 | 通过
2738 | 田间管理机械 | 植保机械 | 喷杆喷雾机 | 50-100马力自走式四轮转向喷杆喷雾机 | 山东保利田农业装备有限公司 | 喷杆式喷雾机 | 3WPZ-700W型自走式喷杆喷雾机 |  | 36.8KW（50.048马力）；自走式，四轮驱动，四轮转向；离地间隙（m）：0.94；药箱容量（L）：700；喷杆长度（m）：11； | 36.8KW（50.048马力）；自走式，四轮驱动，四轮转向；离地间隙（mm）:940;外形尺寸（mm）：4900*1860*2390；药箱容量（L）：700；工作压力（MPa）:0.3-0.5;喷杆长度（mm）:11000；液泵结构形式：齿轮式高压喷雾泵；液泵额定压力（MPa）:0.3-2.0；液泵额定流量（L/min）:60;轴距（mm）:2440;前/后轮最大轮距（mm）：1520/1520；前轮外径：930mm;前轮胎宽：120mm;后轮外径：930mm；后轮胎宽：120mm;前/后轮胎型式：充气轮胎。 | 36.8 | 购机补贴(通用类) | 2023-09-13 | 山东省 | 评阅通过 | 通过
2739 | 田间管理机械 | 植保机械 | 喷杆喷雾机 | 50-100马力自走式四轮转向喷杆喷雾机 | 山东佳尔能机电有限公司 | 喷杆式喷雾机 | 3WPZ-800型自走式喷杆喷雾机 |  | 发动机型式：直列四缸水冷四冲程柴油机，功率：36.8Kw/2400r/min，整机结构型式：自走式，驱动型式：四轮驱动，转向型式：四轮转向，喷杆长度：16000mm，喷杆离地间隙：1050mm，药箱容积：800L | 发动机型式：直列四缸水冷四冲程柴油机，整机结构型式：自走式，整机工作压力：0.4-0.8Mpa，驱动型式：四轮驱动，转向型式：四轮转向，喷杆长度：16000mm，喷杆材质：铝合金+塑料，喷杆离地间隙：1050mm，喷杆折叠型式：两端手动折叠+中间液压折叠，喷杆升降型式：液压升降，轴距：2020mm，前后轮胎型式：充气橡胶轮胎，配套泵：三缸柱塞泵，泵流量：36-81L/min，药箱容积：800L | 36.8 | 购机补贴(通用类) | 2025-07-20 | 山东省 | 评阅通过 | 通过
2740 | 田间管理机械 | 植保机械 | 喷杆喷雾机 | 50-100马力自走式四轮转向喷杆喷雾机 | 山东迈特智能科技有限公司 | 喷杆式喷雾机 | 3WPZ-1000A型自走式喷杆喷雾机 |  | 功率50马力；型式：自走式，四轮驱动、四轮转向，离地间隙1175mm，药箱容积1000L，喷杆长度18300mm | 整机产品品目： 喷杆喷雾机； 整机结构型式： 自走式； 整机工作压力： 0.3～0.5MPa； 整机驱动型式： 四轮驱动； 整机转向型式： 四轮转向； 整机外形尺寸： 5300×2100×2550mm； 整机喷杆长度： 18300mm； 最小离地间隙： 1175mm； 整机限压安全装置 有； 喷杆折叠型式： 液压折叠； 喷杆升降型式： 液压升降； 驾驶室型式： 无； 轴距： 2350mm； 前最大轮距： 1540mm； 后最大轮距： 1540mm； 前轮外径： 1170mm； 前轮胎宽： 130mm； 前轮轮胎型式： 充气橡胶轮胎； 后轮外径： 1170mm； 后轮胎宽： 130mm； 后轮轮胎型式： 充气橡胶轮胎； 发动机或电动机名称： 柴油机； 发动机或电动机结构型式： 四缸、水冷、四冲程； 发动机或电动机标定功率： 36.8kW； 发动机或电动机标定转速： 2400r/min； 液（气）泵/电机泵结构型式： 隔膜泵； 液泵/电机泵额定压力： 0-3.0MPa； 液泵/电机泵额定流量： 80L/min； 药箱容积： 700+300L； 药箱材质： 塑料； 限压安全装置结构型式： 弹簧式； 限压安全装置限定压力： ≤0.6MPa； 喷杆材质： 不锈钢； 喷杆允许最高工作压力： 0.75MPa； 承压软管材质： 橡胶； 承压软管允许最大工作压力： 0.75Pa； 蓄电池类型： 铅酸免维护蓄电池； 蓄电池容量： 80Ah； 蓄电池标称电压： 12×2只（串联）V； | 36.8 | 购机补贴(通用类) | 2025-10-18 | 山东省 | 评阅通过 | 通过
2741 | 田间管理机械 | 植保机械 | 喷杆喷雾机 | 50-100马力自走式四轮转向喷杆喷雾机 | 山东迈特智能科技有限公司 | 喷杆式喷雾机 | 3WPZ-1000B型自走式喷杆喷雾机 |  | 功率50马力；型式：自走式，四轮驱动、四轮转向，离地间隙1175mm，药箱容积1000L，喷杆长度18100mm | 整机产品品目： 喷杆喷雾机； 整机结构型式： 自走式； 整机工作压力： 0.3～0.5MPa； 整机驱动型式： 四轮驱动； 整机转向型式： 四轮转向； 整机外形尺寸： 4540×2200×3170mm； 整机喷杆长度： 18100mm； 最小离地间隙： 1175mm； 整机限压安全装置： 有； 喷杆折叠型式： 液压折叠； 喷杆升降型式： 液压升降； 驾驶室型式： 无； 轴距： 2350mm； 前最大轮距： 1600mm； 后最大轮距： 1600mm； 前轮外径： 1170mm； 前轮胎宽： 130mm； 前轮轮胎型式： 充气橡胶轮胎； 后轮外径： 1170mm； 后轮胎宽： 130mm； 后轮轮胎型式： 充气橡胶轮胎； 发动机或电动机名称： 柴油机； 发动机或电动机结构型式： 四缸、水冷、四冲程； 发动机或电动机标定功率： 36.8kW； 发动机或电动机标定转速： 2400r/min； 液（气）泵/电机泵结构型式： 隔膜泵； 液泵/电机泵额定压力： 0-3.0MPa； 液泵/电机泵额定流量： 80L/min； 药箱容积： 1000； 药箱材质： 塑料； 限压安全装置结构型式： 弹簧式； 限压安全装置限定压力： ≤0.6MPa； 喷杆材质： 不锈钢； 喷杆允许最高工作压力： 0.75MPa； 承压软管材质： 橡胶； 承压软管允许最大工作压力： 0.75MPa； 蓄电池类型： 铅酸免维护蓄电池； 蓄电池容量： 80Ah； 蓄电池标称电压： 12×2只（串联）V； | 36.8 | 购机补贴(通用类) | 2025-10-18 | 山东省 | 评阅通过 | 通过
2742 | 田间管理机械 | 植保机械 | 喷杆喷雾机 | 50-100马力自走式四轮转向喷杆喷雾机 | 山东迈特智能科技有限公司 | 喷杆式喷雾机 | 3WPZ-1000E型自走式喷杆喷雾机 |  | 功率50马力；型式：自走式，四轮驱动、四轮转向，离地间隙1050mm，药箱容积1000L，喷杆长度18100mm | 整机产品品目： 喷杆喷雾机； 整机结构型式： 自走式； 整机工作压力： 0.3～0.5MPa； 整机驱动型式： 四轮驱动； 整机转向型式： 四轮转向； 整机外形尺寸： 4760×2150×2550； 整机喷杆长度： 18100mm； 最小离地间隙： 1050mm； 整机限压安全装置： 有； 喷杆折叠型式： 液压折叠； 喷杆升降型式： 液压升降； 驾驶室型式： 无； 轴距： 2350mm； 前最大轮距： 1510mm； 后最大轮距： 1510mm； 前轮外径： 1170mm； 前轮胎宽： 130mm； 前轮轮胎型式： 充气橡胶轮胎； 后轮外径： 1170mm； 后轮胎宽： 130mm； 后轮轮胎型式： 充气橡胶轮胎； 发动机或电动机名称： 柴油机； 发动机或电动机结构型式： 四缸、水冷、四冲程； 发动机或电动机标定功率： 36.8kW； 发动机或电动机标定转速： 2400r/min； 液（气）泵/电机泵结构型式： 隔膜泵； 液泵/电机泵额定压力： 0-3.0MPa； 液泵/电机泵额定流量： 80L/min； 药箱容积： 1000L； 药箱材质： 塑料； 限压安全装置结构型式： 弹簧式； 限压安全装置限定压力： ≤0.6MPa； 喷杆材质： 不锈钢； 喷杆允许最高工作压力： 0.75MPa； 承压软管材质： 橡胶； 承压软管允许最大工作压力： 0.75MPa； 蓄电池类型： 铅酸免维护蓄电池； 蓄电池容量： 80Ah； 蓄电池标称电压： 12×2只（串联）V； | 36.8 | 购机补贴(通用类) | 2025-10-18 | 山东省 | 评阅通过 | 通过
2743 | 田间管理机械 | 植保机械 | 喷杆喷雾机 | 50-100马力自走式四轮转向喷杆喷雾机 | 山东牧阳农业科技有限公司 | 喷杆式喷雾机 | 3WPZ-1000LAY型自走式喷杆喷雾机 |  | 功率：50马力（36.8kW）；药箱容量：1000L；喷杆长度：18000mm；最小离地间隙：1050mm；形式：自走式，四轮驱动、四轮转向 | 功率：50马力（36.8kW）；形式：自走式，四轮驱动、四轮转向；配套动力型号：4B2-50V32； 排放标准：国三；药箱容量：1000L；最小离地间隙：1050mm；整机外形尺寸：5250×2000×2500mm；整机工作压力：0.2-0.4MPa；喷杆长度：18000mm；限压安全装置限定压力：≤0.48MPa；配套动力名称：柴油机；配套动力结构型式：四缸水冷四冲程；配套动力标定转速：2400r/min；配套泵型式：隔膜泵；配套泵额定压力：0-2.5MPa；配套泵额定流量:60L/min；轴距(自走式)：2370mm；前（后）最大轮距(自走式) ：1530mm； 前（后）轮外径 ：1200mm；前（后）轮胎宽：130mm；蓄电池类型：铅酸蓄电池；蓄电池容量：60Ah；蓄电池标称电压：12V×2（串联） | 36.8 | 购机补贴(通用类) | 2022-07-30 | 山东省 | 评阅通过 | 通过
2744 | 田间管理机械 | 植保机械 | 喷杆喷雾机 | 50-100马力自走式四轮转向喷杆喷雾机 | 山东牧阳农业科技有限公司 | 喷杆式喷雾机 | 3WPZ-1000LBB1型自走式喷杆喷雾机 |  | 功率：50马力（36.8kW）；药箱容量：1000L；喷杆长度：18000mm；最小离地间隙：1050mm；形式：自走式，四轮驱动、四轮转向 | 功率：50马力（36.8kW）；形式：自走式，四轮驱动、四轮转向；配套动力型号：4B2-50V32； 排放标准：国三；药箱容量：1000L；最小离地间隙：1050mm； 整机外形尺寸：4500×2000×2550mm；整机工作压力：0.2-0.4MPa；喷杆长度：18000mm；限压安全装置限定压力：≤0.48MPa；配套动力名称：柴油机；配套动力结构型式：四缸水冷四冲程；配套动力标定转速：2400r/min；配套泵型式：隔膜泵；配套泵额定压力：0-2.5MPa；配套泵额定流量:60L/min；轴距(自走式)：2370mm；前（后）最大轮距(自走式) ：1530mm； 前（后）轮外径 ：1200mm；前（后）轮胎宽：130mm；蓄电池类型：铅酸蓄电池；蓄电池容量：60Ah；蓄电池标称电压：12V×2（串联） | 36.8 | 购机补贴(通用类) | 2022-07-30 | 山东省 | 评阅通过 | 通过
2745 | 田间管理机械 | 植保机械 | 喷杆喷雾机 | 50-100马力自走式四轮转向喷杆喷雾机 | 山东牧阳农业科技有限公司 | 喷杆式喷雾机 | 3WPZ-1000LBB型自走式喷杆喷雾机 |  | 功率：50马力（36.8kW）；药箱容量：1000L；喷杆长度：18000mm；最小离地间隙：1050mm；形式：自走式，四轮驱动、四轮转向 | 功率：50马力（36.8kW）；形式：自走式，四轮驱动、四轮转向；配套动力型号4B2-50V32； 排放标准：国三；药箱容量：1000L；最小离地间隙：1050mm；整机外形尺寸：4250×2000×2550mm；整机工作压力：0.2-0.4MPa；喷杆长度：18000mm；限压安全装置限定压力：≤0.48MPa；配套动力名称：柴油机；配套动力结构型式：四缸水冷四冲程；配套动力标定转速：2400r/min；配套泵型式：隔膜泵；配套泵额定压力：0-2.5MPa；配套泵额定流量：60L/min；轴距(自走式)：2370mm；前（后）最大轮距(自走式) ：1530mm； 前（后）轮外径 ：1200mm；前（后）轮胎宽：130mm；蓄电池类型：铅酸蓄电池；蓄电池容量：60Ah；蓄电池标称电压：12V×2（串联） | 36.8 | 购机补贴(通用类) | 2022-07-30 | 山东省 | 评阅通过 | 通过
2746 | 田间管理机械 | 植保机械 | 喷杆喷雾机 | 50-100马力自走式四轮转向喷杆喷雾机 | 山东牧阳农业科技有限公司 | 喷杆式喷雾机 | 3WPZ-1000LH型自走式喷杆喷雾机 |  | 功率：50马力（36.8kW）；药箱容量：1000L；喷杆长度：18000mm；最小离地间隙：1060mm；形式：自走式，四轮驱动、四轮转向 | 功率：50马力（36.8kW）；形式：自走式，四轮驱动、四轮转向；配套动力型号：4B2-50V32； 排放标准：国三；药箱容量：1000L；最小离地间隙：1060mm；整机外形尺寸：5400×1800×2500mm；整机工作压力：0.2-0.4MPa；喷杆长度：18000mm；限压安全装置限定压力：≤0.48MPa；配套动力名称：柴油机；配套动力结构型式：四缸水冷四冲程；配套动力标定转速：2400r/min；配套泵型式：隔膜泵；配套泵额定压力：0-2.5MPa；配套泵额定流量：60L/min；轴距(自走式)：2370mm；前（后）最大轮距(自走式) ：1530mm； 前（后）轮外径 ：1200mm；前（后）轮胎宽：130mm；蓄电池类型：铅酸蓄电池；蓄电池容量：60Ah；蓄电池标称电压：12V×2（串联） | 36.8 | 购机补贴(通用类) | 2022-07-30 | 山东省 | 评阅通过 | 通过
2747 | 田间管理机械 | 植保机械 | 喷杆喷雾机 | 50-100马力自走式四轮转向喷杆喷雾机 | 山东牧阳农业科技有限公司 | 自走式水旱两用喷杆喷雾机 | 3WPZ-700LC |  | 功率：50马力（36.8kW）；药箱容量：700L；喷杆长度：18000mm；最小离地间隙：1050mm；形式：自走式，四轮驱动、四轮转向 | 功率：50马力（36.8kW）；形式：自走式，四轮驱动、四轮转向；配套动力型号：4B2-50V32； 排放标准：国三；药箱容量：700L；外形尺寸(工作状态)：4120×18000×2450mm；外形尺寸(运输状态)：4900×2100×2450；喷杆作业（整机作业）常用工作压力：0.3-0.5MPa；喷头型式：扇形雾防滴喷头；喷杆长度：18000mm；配套动力名称、结构型式：四缸水冷四冲程柴油机；配套动力标定转速：2400r/min；配套泵型式：齿轮泵；配套泵工作压力：0.3-2.0MPa；配套泵流量：60L/min ；最小离地间隙：1050mm；轴距(自走式)：2460mm；前（后）最大轮距(自走式) ：1730mm； 前（后）轮外径 ：920mm；前（后）轮胎宽：120mm；蓄电池类型：铅酸蓄电池；蓄电池容量：80Ah；蓄电池标称电压：12V×2（串联） | 36.8 | 购机补贴(通用类) | 2022-12-31 | 山东省 | 评阅通过 | 通过
2748 | 田间管理机械 | 植保机械 | 喷杆喷雾机 | 50-100马力自走式四轮转向喷杆喷雾机 | 山东牧阳农业科技有限公司 | 喷杆式喷雾机 | 3WPZ-800G型自走式喷杆喷雾机 |  | 功率：50马力（36.8kW）；药箱容量：800L；喷杆长度：11000mm；最小离地间隙：1000mm；形式：自走式，四轮驱动、四轮转向 | 功率：50马力（36.8kW）；形式：自走式，四轮驱动、四轮转向；配套动力型号：4B2-50V32； 排放标准：国三；药箱容量：800L；最小离地间隙：1000mm； 整机外形尺寸：4690×2000×2950mm；整机工作压力：0.3-0.5MPa；喷杆长度：11000mm；限压安全装置限定压力：≤0.6MPa；配套动力名称：柴油机；配套动力结构型式：四缸水冷四冲程；配套动力标定转速：2400r/min；配套泵型式：三缸柱塞泵；配套泵额定压力：2.5-4.0MPa；配套泵额定流量:36-81L/min；轴距(自走式)：2020mm；前（后）最大轮距(自走式) ：1530mm； 前（后）轮外径 ：900mm；前（后）轮胎宽：110mm；蓄电池类型：铅酸蓄电池；蓄电池容量：60Ah；蓄电池标称电压：12V×2 （串联） | 36.8 | 购机补贴(通用类) | 2022-07-30 | 山东省 | 评阅通过 | 通过
2749 | 田间管理机械 | 植保机械 | 喷杆喷雾机 | 50-100马力自走式四轮转向喷杆喷雾机 | 山东牧阳农业科技有限公司 | 喷杆式喷雾机 | 3WPZ-800L型自走式喷杆喷雾机 |  | 功率：50马力（36.8kW）；药箱容量：800L；喷杆长度：12000mm；最小离地间隙：1000mm；形式：自走式，四轮驱动、四轮转向 | 功率：50马力（36.8kW）；形式：自走式，四轮驱动、四轮转向；配套动力型号：4B2-50V32； 排放标准：国三；药箱容量：800L；最小离地间隙：1000mm；整机外形尺寸：5380×1850×2400 mm；整机工作压力：0.2-0.4MPa；喷杆长度：12000mm；限压安全装置限定压力：≤0.48MPa；配套动力名称：柴油机；配套动力结构型式：四缸水冷四冲程；配套动力标定转速：2400r/min；配套泵型式：隔膜泵；配套泵额定压力：0-2.5MPa；配套泵额定流量:60L/min；轴距(自走式)：2370mm；前（后）最大轮距 ：1530mm； 前（后）轮外径 ：930mm；前（后）轮胎宽：110mm；蓄电池类型：铅酸蓄电池；蓄电池容量：60Ah；蓄电池标称电压：12V×2（串联） | 36.8 | 购机补贴(通用类) | 2022-07-30 | 山东省 | 评阅通过 | 通过
2750 | 田间管理机械 | 植保机械 | 喷杆喷雾机 | 50-100马力自走式四轮转向喷杆喷雾机 | 山东祥瑞农林科技有限公司 | 喷杆式喷雾机 | 3WPZ-1000C型自走式喷杆喷雾机 |  | 功率：50马力；药箱：1000L；喷杆长度：18.1m；离地间隙：1.05m；型式：自走式；四轮驱动；四轮转向 | 整机结构型式 ： 自走式 ； (cx)整机驱动型式 ： 四轮驱动 ； (cx)整机转向型式 ： 四轮转向 ； 整机外形尺寸 mm ：4850×2080×3050 ； 整机喷杆长度 mm ：18100 ； (cx)最小离地间隙 mm ：1050 ； 药箱容积 l ：700+300 ； (cx)喷杆折叠型式 ： 液压折叠 ； (cx)喷杆升降型式 ： 液压升降 ； (cx)驾驶室型式 ：简易式 ； | 36.8 | 购机补贴(通用类) | 2024-12-12 | 山东省 | 评阅通过 | 通过
2751 | 田间管理机械 | 植保机械 | 喷杆喷雾机 | 50-100马力自走式四轮转向喷杆喷雾机 | 山东祥瑞农林科技有限公司 | 喷杆式喷雾机 | 3WPZ-1000D型自走式喷杆喷雾机 |  | 功率：50马力；药箱：1000L；喷杆长度：18.1m；离地间隙:1.05m；型式：自走式；四轮驱动；四轮转向 | 整机结构型式 ： 自走式 ； (cx)整机驱动型式： 四轮驱动 ； (cx)整机转向型式 ： 四轮转向 ； 整机外形尺寸 mm ：4850×2080×3050 ； 整机喷杆长度 mm： 18100 ； (cx)最小离地间隙 mm ：1050 ； 药箱容积 l ：700+300 ； (cx)喷杆折叠型式 ： 液压折叠； (cx)喷杆升降型式： 液压升降 ； (cx)驾驶室型式 ： 简易式 ； | 36.8 | 购机补贴(通用类) | 2024-12-12 | 山东省 | 评阅通过 | 通过
2752 | 田间管理机械 | 植保机械 | 喷杆喷雾机 | 50-100马力自走式四轮转向喷杆喷雾机 | 山东祥瑞农林科技有限公司 | 喷杆式喷雾机 | 3WPZ-1000F型自走式喷杆喷雾机 |  | 功率：50马力；药箱：1000L；喷杆长度：18.1m；离地间隙：1.05m；型式：自走式；四轮驱动；四轮转向 | 整机结构型式：自走式； (cx)整机驱动型式：四轮驱动； (cx)整机转向型式：四轮转向； 整机外形尺寸 mm ：4850×2080×2950； 整机喷杆长度 mm ：18100； (cx)最小离地间隙 mm：1050； 药箱容积 l：700+300； 药箱材质 ：塑料； (cx)喷杆折叠型式 ： 液压折叠 ； (cx)喷杆升降型式 ： 液压升降 ； (cx)驾驶室型式 ： 简易式 ； | 36.8 | 购机补贴(通用类) | 2024-12-12 | 山东省 | 评阅通过 | 通过
2753 | 田间管理机械 | 植保机械 | 喷杆喷雾机 | 50-100马力自走式四轮转向喷杆喷雾机 | 山东祥瑞农林科技有限公司 | 喷杆式喷雾机 | 3WPZ-700A型自走式喷杆喷雾机 |  | 功率：50马力；药箱：700L；喷杆长度：14.35m；离地间隙:1.05m；型式：自走式；四轮驱动；四轮转向 | 整机结构型式 ：自走式； (cx)整机驱动型式 ：四轮驱动； (cx)整机转向型式 ：四轮转向； 整机外形尺寸 mm ：5950×2010×2980； 整机喷杆长度 mm ：14350； (cx)最小离地间隙 mm ：1050； 药箱容积 l ：700； (cx)喷杆折叠型式 ： 液压 ； (cx)喷杆升降型式 ： 液压 ； (cx)驾驶室型式 ：简易式 ； | 36.8 | 购机补贴(通用类) | 2024-12-12 | 山东省 | 评阅通过 | 通过
2754 | 田间管理机械 | 植保机械 | 喷杆喷雾机 | 50-100马力自走式四轮转向喷杆喷雾机 | 山东祥瑞农林科技有限公司 | 喷杆式喷雾机 | 3WPZ-700B型自走式喷杆喷雾机 |  | 功率：50马力；药箱：700L；喷杆长度：11.35m；离地间隙：1.05m；型式：自走式；四轮驱动；四轮转向 | 整机结构型式：自走式； (cx)整机驱动型式 ：四轮驱动； (cx)整机转向型式：四轮转向； 整机外形尺寸 mm ：4860×2010×2980； 整机喷杆长度 mm ：11350； (cx)最小离地间隙 mm：1050； 药箱容积 l：700； (cx)喷杆折叠型式 ：液压 ； (cx)喷杆升降型式 ： 液压 ； (cx)驾驶室型式 ： 简易式 ； | 36.8 | 购机补贴(通用类) | 2024-12-12 | 山东省 | 评阅通过 | 通过
2755 | 田间管理机械 | 植保机械 | 喷杆喷雾机 | 50-100马力自走式四轮转向喷杆喷雾机 | 山东祥瑞农林科技有限公司 | 喷杆式喷雾机 | 3WPZ-700H型自走式喷杆喷雾机 |  | 功率：50马力；药箱：700L；喷杆长度：13.85m；离地间隙：1.05m；型式：自走式；四轮驱动；四轮转向 | 整机结构型式： 自走式 ； (cx)整机驱动型式 ：四轮驱动 ； (cx)整机转向型式： 四轮转向 ； 整机外形尺寸 mm ：5750×2080×2950 ； 整机喷杆长度 mm ：13850 ； (cx)最小离地间隙 mm ：1050 ； 药箱容积 l ：700 ； (cx)喷杆折叠型式 ： 液压折叠 ； (cx)喷杆升降型式 ： 液压升降 ； (cx)驾驶室型式 ： 简易式 ； | 36.8 | 购机补贴(通用类) | 2024-12-12 | 山东省 | 评阅通过 | 通过
2756 | 田间管理机械 | 植保机械 | 喷杆喷雾机 | 50-100马力自走式四轮转向喷杆喷雾机 | 山东祥瑞农林科技有限公司 | 喷杆式喷雾机 | 3WPZ-700型自走式喷杆喷雾机 |  | 功率：50马力；药箱：700L；喷杆长度：11.35m；离地间隙：1.05m；型式：自走式；四轮驱动；四轮转向； | 整机结构型式：自走式； (cx)整机驱动型式 ：四轮驱动； (cx)整机转向型式：四轮转向； 整机外形尺寸 mm ：4860×2010×2980； 整机喷杆长度 mm ：11350； (cx)最小离地间隙 mm ：1050； 药箱容积 l：700； (cx)喷杆折叠型式 ： 液压 ； (cx)喷杆升降型式 ： 液压 ； (cx)驾驶室型式 ： 简易式 ； | 36.8 | 购机补贴(通用类) | 2024-12-12 | 山东省 | 评阅通过 | 通过
2757 | 田间管理机械 | 植保机械 | 喷杆喷雾机 | 50-100马力自走式四轮转向喷杆喷雾机 | 山东永佳动力股份有限公司 | 喷杆式喷雾机 | 3WPZ-1000A型自走式喷杆喷雾机 |  | 整机结构型式/自走式 整机工作压力MPa:0.3-0.5 整机驱动型式/四轮驱动 整机转向型式/四轮转向 整机外形尺寸mm:4600×2250×2950 整机喷杆长度mm:17500 最小离地间隙mm:1100 整机限压安全装置/有 喷杆折叠型式/液压折叠 喷杆升降型式/液压升降 轴距mm:2200 前最大轮距mm:1780 后最大轮距mm:1780 前轮外径mm:1140 前轮胎宽mm:135 前轮轮胎型式/充气轮胎 后轮外径mm：1140 后轮胎宽mm：135 后轮轮胎型式/充气轮胎 发动机或电动机名称/柴油机 发动机或电动机结构型式/四缸水冷四冲程 发动机或电动机标定功率/转速kW/(r/min)：36.8/2400 发动机或电动机工作电压V：12 发动机或电动机生产方式/采购 液(气)泵/电机泵结构型式/三缸柱塞泵 液泵/电机泵额定压力MPa：2.5-4 液泵/电机泵额定流量L/min：36-81 液泵/电机泵柱塞（活塞）直径mm：34 液泵/电机泵生产方式/采购 药箱容积L:1000 药箱材质/玻璃钢 药箱成型工艺/玻璃钢 药箱生产方式/采购 限压安全装置结构型式/弹簧式 限压安全装置限定压力MPa:≤0.6 限压安全装置生产方式/采购 喷杆材质/不锈钢 喷杆生产方式/采购 承压软管材质/塑料 承压软管允许最大工作压力MPa:4 承压软管生产方式/采购 开关组合生产方式/工程塑料 蓄电池类型/铅酸蓄电池 蓄电池容量Ah:120 蓄电池标称电压V:12 蓄电池生产方式/采购 | 整机结构型式/自走式 整机工作压力MPa:0.3-0.5 整机驱动型式/四轮驱动 整机转向型式/四轮转向 整机外形尺寸mm:4600×2250×2950 整机喷杆长度mm:17500 最小离地间隙mm:1100 整机限压安全装置/有 喷杆折叠型式/液压折叠 喷杆升降型式/液压升降 轴距mm:2200 前最大轮距mm:1780 后最大轮距mm:1780 前轮外径mm:1140 前轮胎宽mm:135 前轮轮胎型式/充气轮胎 后轮外径mm：1140 后轮胎宽mm：135 后轮轮胎型式/充气轮胎 发动机或电动机名称/柴油机 发动机或电动机结构型式/四缸水冷四冲程 发动机或电动机标定功率/转速kW/(r/min)：36.8/2400 发动机或电动机工作电压V：12 发动机或电动机生产方式/采购 液(气)泵/电机泵结构型式/三缸柱塞泵 液泵/电机泵额定压力MPa：2.5-4 液泵/电机泵额定流量L/min：36-81 液泵/电机泵柱塞（活塞）直径mm：34 液泵/电机泵生产方式/采购 药箱容积L:1000 药箱材质/玻璃钢 药箱成型工艺/玻璃钢 药箱生产方式/采购 限压安全装置结构型式/弹簧式 限压安全装置限定压力MPa:≤0.6 限压安全装置生产方式/采购 喷杆材质/不锈钢 喷杆生产方式/采购 承压软管材质/塑料 承压软管允许最大工作压力MPa:4 承压软管生产方式/采购 开关组合生产方式/工程塑料 蓄电池类型/铅酸蓄电池 蓄电池容量Ah:120 蓄电池标称电压V:12 蓄电池生产方式/采购 | 36.8 | 购机补贴(通用类) | 2025-04-25 | 山东省 | 评阅通过 | 通过
2758 | 田间管理机械 | 植保机械 | 喷杆喷雾机 | 50-100马力自走式四轮转向喷杆喷雾机 | 山东永佳动力股份有限公司 | 喷杆式喷雾机 | 3WPZ-800A型自走式喷杆喷雾机 |  | 整机结构型式/自走式 整机工作压力MPa：0.3-0.5 整机驱动型式/四轮 整机转向型式/四轮 整机外形尺寸mm：4850*2150*2950 整机喷杆长度mm：17000 最小离地间隙mm：1110 整机限压安全装置/有 喷杆折叠型式/液压 喷杆升降型式/液压 驾驶室型式/简易式 轴距mm：2200 前最大轮距mm:1780 后最大轮距mm:1780 前轮外径mm:1150 前轮胎宽mm:135 前轮轮胎型式/充气轮胎 后轮外径mm:1150 后轮胎宽mm:135 后轮轮胎型式/充气轮胎 发动机或电动机名称/柴油机 发动机或电动机结构型式/四缸、水冷、四冲程 发动机或电动机标定功率/转速kW/(r/min):36.8/2400 发动机或电动机工作电压V:12 发动机或电动机生产方式/采购 液(气)泵/电机泵结构型式/三缸泵 液泵/电机泵额定压力MPa:2.5-4 液泵/电机泵额定流量L/min:36-81 液泵/电机泵柱塞（活塞）直径mm:34 液泵/电机泵生产方式/采购 药箱容积L:800 药箱材质/玻璃钢 药箱成型工艺/玻璃钢 药箱生产方式/采购 限压安全装置结构型式/弹簧式 限压安全装置限定压力MPa:≤0.6 限压安全装置生产方式/采购 喷杆材质/不锈钢 喷杆允许最大工作压力MPa:4 喷杆生产方式/采购 承压软管材质/塑料 承压软管允许最大工作压力MPa:4 承压软管生产方式/采购 开关组合生产方式/采购 蓄电池类型/铅酸 蓄电池容量Ah:120 蓄电池标称电压V:12 蓄电池生产方式/采购 | 整机结构型式/自走式 整机工作压力MPa：0.3-0.5 整机驱动型式/四轮 整机转向型式/四轮 整机外形尺寸mm：4850*2150*2950 整机喷杆长度mm：17000 最小离地间隙mm：1110 整机限压安全装置/有 喷杆折叠型式/液压 喷杆升降型式/液压 驾驶室型式/简易式 轴距mm：2200 前最大轮距mm:1780 后最大轮距mm:1780 前轮外径mm:1150 前轮胎宽mm:135 前轮轮胎型式/充气轮胎 后轮外径mm:1150 后轮胎宽mm:135 后轮轮胎型式/充气轮胎 发动机或电动机名称/柴油机 发动机或电动机结构型式/四缸、水冷、四冲程 发动机或电动机标定功率/转速kW/(r/min):36.8/2400 发动机或电动机工作电压V:12 发动机或电动机生产方式/采购 液(气)泵/电机泵结构型式/三缸泵 液泵/电机泵额定压力MPa:2.5-4 液泵/电机泵额定流量L/min:36-81 液泵/电机泵柱塞（活塞）直径mm:34 液泵/电机泵生产方式/采购 药箱容积L:800 药箱材质/玻璃钢 药箱成型工艺/玻璃钢 药箱生产方式/采购 限压安全装置结构型式/弹簧式 限压安全装置限定压力MPa:≤0.6 限压安全装置生产方式/采购 喷杆材质/不锈钢 喷杆允许最大工作压力MPa:4 喷杆生产方式/采购 承压软管材质/塑料 承压软管允许最大工作压力MPa:4 承压软管生产方式/采购 开关组合生产方式/采购 蓄电池类型/铅酸 蓄电池容量Ah:120 蓄电池标称电压V:12 蓄电池生产方式/采购 | 36.8 | 购机补贴(通用类) | 2025-04-25 | 山东省 | 评阅通过 | 通过
2759 | 田间管理机械 | 植保机械 | 喷杆喷雾机 | 50-100马力自走式四轮转向喷杆喷雾机 | 山东永佳动力股份有限公司 | 喷杆式喷雾机 | 3WPZ-800B型自走式喷杆喷雾机 |  | 整机结构型式/自走式 整机工作压力MPa:0.3-0.5 整机驱动型式/四轮驱动 整机转向型式/四轮转向 整机外形尺寸mm:4450X2300X2900 整机喷杆长度mm:10500 最小离地间隙mm:1100 整机限压安全装置/有 喷杆折叠型式/电动折叠 喷杆升降型式/电动升降 轴距mm:2200 前最大轮距mm:1780 后最大轮距mm:1780 前轮外径mm:1150 前轮胎宽mm:100 前轮轮胎型式/实心橡胶轮胎 后轮外径mm:1150 后轮胎宽mm:100 后轮轮胎型式/实心橡胶轮胎 发动机或电动机名称/柴油机 发动机或电动机结构型式/四缸水冷四冲程 发动机或电动机标定功率/转速kW/(r/min):36.8/2400 发动机或电动机工作电压V:12 发动机或电动机生产方式/采购 液(气)泵/电机泵结构型式/三缸柱塞泵 液泵/电机泵额定压力MPa:2.5-4 液泵/电机泵额定流量L/min:36-81 液泵/电机泵柱塞（活塞）直径mm:34 液泵/电机泵生产方式/采购 药箱容积L:800 药箱材质/塑料 药箱生产方式/采购 限压安全装置结构型式/弹簧式 限压安全装置限定压力MPa:≤0.6 限压安全装置生产方式/采购 喷杆材质/不锈钢+塑料 喷杆允许最大工作压力MPa:4 喷杆生产方式/采购 承压软管材质/塑料 承压软管允许最大工作压力MPa:4 承压软管生产方式/采购 开关组合生产方式/塑料 蓄电池类型/免维护铅酸蓄电池 蓄电池容量Ah:120 蓄电池标称电压V:12 蓄电池生产方式/采购 | 整机结构型式/自走式 整机工作压力MPa:0.3-0.5 整机驱动型式/四轮驱动 整机转向型式/四轮转向 整机外形尺寸mm:4450X2300X2900 整机喷杆长度mm:10500 最小离地间隙mm:1100 整机限压安全装置/有 喷杆折叠型式/电动折叠 喷杆升降型式/电动升降 轴距mm:2200 前最大轮距mm:1780 后最大轮距mm:1780 前轮外径mm:1150 前轮胎宽mm:100 前轮轮胎型式/实心橡胶轮胎 后轮外径mm:1150 后轮胎宽mm:100 后轮轮胎型式/实心橡胶轮胎 发动机或电动机名称/柴油机 发动机或电动机结构型式/四缸水冷四冲程 发动机或电动机标定功率/转速kW/(r/min):36.8/2400 发动机或电动机工作电压V:12 发动机或电动机生产方式/采购 液(气)泵/电机泵结构型式/三缸柱塞泵 液泵/电机泵额定压力MPa:2.5-4 液泵/电机泵额定流量L/min:36-81 液泵/电机泵柱塞（活塞）直径mm:34 液泵/电机泵生产方式/采购 药箱容积L:800 药箱材质/塑料 药箱生产方式/采购 限压安全装置结构型式/弹簧式 限压安全装置限定压力MPa:≤0.6 限压安全装置生产方式/采购 喷杆材质/不锈钢+塑料 喷杆允许最大工作压力MPa:4 喷杆生产方式/采购 承压软管材质/塑料 承压软管允许最大工作压力MPa:4 承压软管生产方式/采购 开关组合生产方式/塑料 蓄电池类型/免维护铅酸蓄电池 蓄电池容量Ah:120 蓄电池标称电压V:12 蓄电池生产方式/采购 | 36.8 | 购机补贴(通用类) | 2025-04-25 | 山东省 | 评阅通过 | 通过
2760 | 田间管理机械 | 植保机械 | 喷杆喷雾机 | 50-100马力自走式四轮转向喷杆喷雾机 | 山东永佳动力股份有限公司 | 喷杆式喷雾机 | 3WPZ-800型自走式喷杆喷雾机 |  | 排放标准：国三排放 整机结构型式/自走式 整机工作压力MPa：0.3-0.5 整机驱动型式/四轮 整机转向型式/四轮 整机外形尺寸mm：4650*2200*2980 整机喷杆长度mm：17000 最小离地间隙mm：1110 整机限压安全装置/有 喷杆折叠型式/液压 喷杆升降型式/液压 驾驶室型式/简易式 轴距mm：2200 前最大轮距mm：1780 后最大轮距mm：1780 前轮外径mm：1150 前轮胎宽mm：135 前轮轮胎型式/充气轮胎 后轮外径mm：1150 后轮胎宽mm：135 后轮轮胎型式/充气轮胎 发动机或电动机名称/柴油机 发动机或电动机结构型式/四缸水冷四冲程 发动机或电动机标定功率/转速kW/(r/min)：36.8/2400 液(气)泵/电机泵结构型式/三缸柱塞泵 液泵/电机泵额定压力MPa：2.5-4 液泵/电机泵额定流量L/min：36-81 液泵/电机泵柱塞（活塞）直径mm：34 液泵/电机泵生产方式/采购 药箱容积L：800 药箱材质/玻璃钢 药箱成型工艺/玻璃钢 药箱生产方式/采购 限压安全装置结构型式/弹簧式 限压安全装置限定压力MPa：≤0.6 限压安全装置生产方式/采购 喷杆材质/不锈钢 喷杆允许最大工作压力MPa：4 喷杆生产方式/采购 承压软管材质/塑料 承压软管允许最大工作压力MPa：4 承压软管生产方式/采购 开关组合生产方式/采购 蓄电池类型/铅酸 蓄电池容量Ah：120 蓄电池标称电压V：12 蓄电池生产方式/：采购 | 排放标准：国三排放 整机结构型式/自走式 整机工作压力MPa：0.3-0.5 整机驱动型式/四轮 整机转向型式/四轮 整机外形尺寸mm：4650*2200*2980 整机喷杆长度mm：17000 最小离地间隙mm：1110 整机限压安全装置/有 喷杆折叠型式/液压 喷杆升降型式/液压 驾驶室型式/简易式 轴距mm：2200 前最大轮距mm：1780 后最大轮距mm：1780 前轮外径mm：1150 前轮胎宽mm：135 前轮轮胎型式/充气轮胎 后轮外径mm：1150 后轮胎宽mm：135 后轮轮胎型式/充气轮胎 发动机或电动机名称/柴油机 发动机或电动机结构型式/四缸水冷四冲程 发动机或电动机标定功率/转速kW/(r/min)：36.8/2400 液(气)泵/电机泵结构型式/三缸柱塞泵 液泵/电机泵额定压力MPa：2.5-4 液泵/电机泵额定流量L/min：36-81 液泵/电机泵柱塞（活塞）直径mm：34 液泵/电机泵生产方式/采购 药箱容积L：800 药箱材质/玻璃钢 药箱成型工艺/玻璃钢 药箱生产方式/采购 限压安全装置结构型式/弹簧式 限压安全装置限定压力MPa：≤0.6 限压安全装置生产方式/采购 喷杆材质/不锈钢 喷杆允许最大工作压力MPa：4 喷杆生产方式/采购 承压软管材质/塑料 承压软管允许最大工作压力MPa：4 承压软管生产方式/采购 开关组合生产方式/采购 蓄电池类型/铅酸 蓄电池容量Ah：120 蓄电池标称电压V：12 蓄电池生产方式/：采购 | 36.8 | 购机补贴(通用类) | 2025-04-25 | 山东省 | 评阅通过 | 通过
2761 | 田间管理机械 | 植保机械 | 喷杆喷雾机 | 50-100马力自走式四轮转向喷杆喷雾机 | 山东中农嘉禾机械科技有限公司 | 喷杆式喷雾机 | 3WPZ-1000A型自走式喷杆喷雾机 |  | 功率：50马力（36.8kW）;药箱容积：1000L;喷杆长度：18.4m;离地间隙：1.23m;结构型式：自走式；驱动型式：四轮驱动；转向型式：四轮转向； | 结构型式：自走式；工作压力（MPa)：0.2-0.4；驱动型式：四轮驱动；转向形式：四轮转向；外形尺寸（mm)：4500×2000×2700；喷杆长度 ：18400mm；最小离地间隙：1230mm;发动机名称：柴油机；发动机结构型式：四缸、直列、水冷、四冲程；发动机标定功率/转速：36.8Kw/2400(r/min)；发动机排放标准：第Ⅲ阶段；液(气)泵结构型式：隔膜泵；液泵额定压力：0-2.5MPa ；液泵额定流量60L/min；药箱容积：1000L；药箱材质:塑料；喷杆折叠型式：液压 ；喷杆升降型式：液压；轴距：2360mm；前最大轮距：1740mm；后最大轮距：1740mm；前轮外径：1410mm；前轮胎宽：90mm；前轮轮胎型式：实心轮胎；后轮外径：1410mm；后轮胎宽：90mm；后轮轮胎型式：实心轮胎；限压安全装置结构型式：机械限位式；限压安全装置限定压力≤0.48MPa；喷杆材质：不锈钢；承压软管材质：橡胶；承压软管允许最大工作压力：2.0（分水器前）/4.0（分水器后）；蓄电池类型：铅酸免维护蓄电池； 蓄电池容量60Ah；蓄电池标称电压（V)：（12×2串联）； | 36.8 | 购机补贴(通用类) | 2024-01-29 | 山东省 | 评阅通过 | 通过
2762 | 田间管理机械 | 植保机械 | 喷杆喷雾机 | 50-100马力自走式四轮转向喷杆喷雾机 | 山东中农嘉禾机械科技有限公司 | 喷杆式喷雾机 | 3WPZ-700A型自走式喷杆喷雾机 |  | 功率：50马力（36.8Kw）；药箱容积：700L；喷杆长度 ：10.6m；最小离地间隙：0.94m；结构型式：自走式；驱动型式：四轮驱动；转向型式：四轮转向； | 结构型式：自走式；工作压力（MPa)：0.2-0.4；驱动型式：四轮驱动；转向形式：四轮转向；外形尺寸（mm)：4450×1820×2300；喷杆长度 ：10600mm；最小离地间隙：940mm;发动机名称：柴油机；发动机结构型式：四缸、水冷、四冲程；发动机标定功率/转速：36.8Kw/2400(r/min)；发动机排放标准：第Ⅲ阶段；液(气)泵结构型式：隔膜泵；液泵额定压力：0-2.5MPa ；液泵额定流量60L/min；药箱容积：700L；药箱材质:塑料；喷杆折叠型式：液压 ；喷杆升降型式：液压；轴距：2360mm；前最大轮距：1530mm；后最大轮距：1530mm；前轮外径：900mm；前轮胎宽：120mm；前轮轮胎型式：充气轮胎；后轮外径：900mm；后轮胎宽：120mm；后轮轮胎型式：充气轮胎；限压安全装置结构型式：弹簧式；限压安全装置限定压力≤0.48MPa；喷杆材质：不锈钢；喷杆允许最大工作压力：≤0.6MPa；承压软管允许最大工作压力：≤0.6MPa；蓄电池类型：铅酸蓄电池； 蓄电池容量60Ah；蓄电池标称电压（V)：24（12×2串联） | 36.8 | 购机补贴(通用类) | 2024-01-29 | 山东省 | 评阅通过 | 通过
2763 | 田间管理机械 | 植保机械 | 喷杆喷雾机 | 50-100马力自走式四轮转向喷杆喷雾机 | 山东中润顺泰机械科技有限公司 | 自走式喷杆喷雾机 | 3WPZ-1000 |  | 功率50马力；型式：自走式，四轮驱动、四轮转向，离地间隙1040mm，药箱容积1000L，喷杆长度11500mm | 型式 ： 自走式 ； 规格型号 ： 3WPZ-1000 ； 外形尺寸(工作状态) ： 4450×11700×3230 mm ； 外形尺寸(运输状态) ： 4450×2250×3230 mm ； 药箱容量 ： 1000 l ； 喷杆作业(整机作业)常用工作压力 ： 0.3～0.5 MPa ； 喷头型式 ： 扇形雾防滴喷头 ； 喷杆升降机构型式 ： 液压升降 ； 喷杆折叠机构型式 ： 液压折叠 ； 喷杆(喷杆长度) ： 11500 mm ； 配套动力名称、结构型式 ： 四缸水冷四冲程柴油机 ； 配套动力标定功率/转速 ： 36.8/2400 kW/(r/min) ； 配套泵型式 ： 隔膜泵 ； 配套泵工作压力 ： 2.5 MPa ； 配套泵流量 ： 60 l/min ； 离地间隙 ： 1040 mm ； 轴距(自走式) ： 2330 mm ； 前/后最大轮距 (自走式) ： 1750/1750 mm ； 前/后轮胎规格(自走式)(前轮外径) ： 1220 mm ； 前/后轮胎规格(自走式)(前轮胎宽) ： 80 mm ； 前/后轮胎规格(自走式)(后轮外径) ： 1220 mm ； 前/后轮胎规格(自走式)(后轮胎宽) ： 80 mm ； 前/后轮胎规格(自走式)(前/后轮胎型式) ： 实心轮胎 ； 制动器型式(自走式) ： 鼓式 ； 离合器型式(自走式) ： 摩擦式 ； 驱动方式(自走式) ： 四轮驱动 ； 转向方式 : 四轮转向 ; 驾驶室(自走式) ： 无 ； | 36.8 | 购机补贴(通用类) | 2022-12-31 | 山东省 | 评阅通过 | 通过
2764 | 田间管理机械 | 植保机械 | 喷杆喷雾机 | 50-100马力自走式四轮转向喷杆喷雾机 | 山东中润顺泰机械科技有限公司 | 喷杆式喷雾机 | 3WPZ-1000A型自走式喷杆喷雾机 |  | 功率50马力；型式：自走式，四轮驱动、四轮转向，离地间隙1070/970mm，药箱容积1000L，喷杆长度18000mm | 整机产品品目 : 喷杆喷雾机 ; 整机结构型式 : 自走式 ; 整机工作压力 : 0.3-0.5 MPa ; 整机驱动型式 : 四轮驱动 ; 整机转向型式 : 四轮转向 ; 整机外形尺寸 : 4630×2110×2540（1600实心轮） 4630×2110×2440（1400充气轮） mm ; 整机喷杆长度 : 18000 mm ; 最小离地间隙 : 1070/970 mm ; 整机限压安全装置 : 有 ; 喷杆折叠型式 : 液压 ; 喷杆升降型式 : 液压 ; 驾驶室型式 : 无 ; 轴距 : 2400 mm ; 前最大轮距 : 1800 mm ; 后最大轮距 : 1800 mm ; 前轮外径 : 1600/1400 mm ; 前轮胎宽 : 90/140 mm ; 前轮轮胎型式 : 实心轮胎/充气轮胎 ; 后轮外径 : 1600/1400 mm ; 后轮胎宽 : 90/140 mm ; 后轮轮胎型式 : 实心轮胎/充气轮胎 ; 发动机或电动机名称 : 柴油机 ; 发动机或电动机结构型式 : 四缸四冲程水冷 ; 发动机或电动机标定功率/转速 : 36.8/2400 kW/(r/min) ; 发动机或电动机生产方式 : 采购 ; 液(气)泵/电机泵结构型式 : 齿轮泵/隔膜泵 ; 液泵/电机泵额定压力 : 0.3-2.0/3.0 MPa ; 液泵/电机泵额定流量 : 80/80/ L/min ; 药箱容积 : 1000 l ; 药箱材质 : 塑料 ; 药箱生产方式 : 采购 ; 空气室（储压容器）材质 : 不锈钢（齿轮泵） ; 空气室（储压容器）质量 : 300 g ; 空气室（储压容器）安装位置 : 外置 ; 空气室（储压容器）生产方式 : 采购 ; 限压安全装置结构型式 : 手动弹簧式 ; 限压安全装置限定压力 : ≤0.6 MPa ; 限压安全装置生产方式 : 采购 ; 喷杆材质 : 不锈钢＋塑料 ; 喷杆允许最大工作压力 : 0.75 MPa ; 喷杆生产方式 : 采购 ; 承压软管材质 : 塑料 ; 承压软管允许最大工作压力 : 0.75 MPa ; 承压软管生产方式 : 采购 ; 开关组合生产方式 : 采购 ; 蓄电池类型 : 铅酸 ; 蓄电池容量 : 80 Ah ; 蓄电池标称电压 :12×2V | 36.8 | 购机补贴(通用类) | 2022-12-06 | 山东省 | 评阅通过 | 通过
2765 | 田间管理机械 | 植保机械 | 喷杆喷雾机 | 50-100马力自走式四轮转向喷杆喷雾机 | 山东中润顺泰机械科技有限公司 | 喷杆式喷雾机 | 3WPZ-1000E型自走式喷杆喷雾机 |  | 功率50马力；型式：自走式，四轮驱动、四轮转向，离地间隙1050mm，药箱容积1000L，喷杆长度18100mm | 整机产品品目 : 喷杆喷雾机 ; 整机结构型式 : 自走式 ; 整机工作压力 : 0.3～0.5 MPa ; 整机驱动型式 : 四轮驱动 ; 整机转向型式 : 四轮转向 ; 整机外形尺寸 : 4760×2150×2550 mm ; 整机喷杆长度 : 18100 mm ; 最小离地间隙 : 1050 mm ; 整机限压安全装置 : 有 ; 喷杆折叠型式 : 液压折叠 ; 喷杆升降型式 : 液压升降 ; 驾驶室型式 : 无 ; 轴距 : 2350 mm ; 前最大轮距 : 1510 mm ; 后最大轮距 : 1510 mm ; 前轮外径 : 1180 mm ; 前轮胎宽 : 120 mm ; 前轮轮胎型式 : 充气橡胶轮胎 ; 后轮外径 : 1180 mm ; 后轮胎宽 : 120 mm ; 后轮轮胎型式 : 充气橡胶轮胎 ; 发动机或电动机名称 : 柴油机 ; 发动机或电动机结构型式 : 四缸水冷四冲程 ; 发动机或电动机标定功率 : 36.8 kW ; 发动机或电动机标定转速 : 2400 r/min ; 液（气）泵/电机泵结构型式 : 隔膜泵 ; 液泵/电机泵额定压力 : 0-3.0 MPa ; 液泵/电机泵额定流量 : 80 L/min ; 药箱容积 : 1000 L ; 药箱材质 : 塑料 ; 限压安全装置结构型式 : 弹簧式 ; 限压安全装置限定压力 : ≤0.6 MPa ; 喷杆材质 : 不锈钢+塑料 ; 喷杆允许最高工作压力 : 0.75 MPa ; 承压软管材质 : 塑料 ; 承压软管允许最大工作压力 : 4 MPa ; 蓄电池类型 : 铅酸免维护蓄电池 ; 蓄电池容量 : 80 Ah ; 蓄电池标称电压 : 12×2（2只串联） V ; | 36.8 | 购机补贴(通用类) | 2022-12-06 | 山东省 | 评阅通过 | 通过
2766 | 田间管理机械 | 植保机械 | 喷杆喷雾机 | 50-100马力自走式四轮转向喷杆喷雾机 | 山东中润顺泰机械科技有限公司 | 自走式喷杆喷雾机 | 3WPZ-700 |  | 功率50马力；型式：自走式，四轮驱动、四轮转向，离地间隙1200mm，药箱容积700L，喷杆长度10500mm | 型式 : 自走式 ; 规格型号 : 3WPZ-700 ; 外形尺寸(工作状态) : 4500×10500×2550 mm ; 外形尺寸(运输状态) : 4570×2200×2550 mm ; 药箱容量 : 700 l ; 喷杆作业(整机作业)常用工作压力 : 0.3～0.5 MPa ; 喷头型式 : 扇形雾防滴喷头 ; 喷杆升降机构型式 : 液压升降 ; 喷杆折叠机构型式 : 液压折叠 ; 喷杆(喷杆长度) : 10500 mm ; 配套动力名称、结构型式 : 四缸水冷四冲程柴油机 ; 配套动力标定功率/转速 : 36.8/2400 kW/(r/min) ; 配套泵型式 : 齿轮泵 ; 配套泵工作压力 : 0.3-2.0 MPa ; 配套泵流量 : 60 l/min ; 离地间隙 : 1200 mm ; 轴距(自走式) : 2420 mm ; 前/后最大轮距 (自走式) : 1850/1850 mm ; 前/后轮胎规格(自走式)(前轮外径) : 1600 mm ; 前/后轮胎规格(自走式)(前轮胎宽) : 90 mm ; 前/后轮胎规格(自走式)(后轮外径) : 1600 mm ; 前/后轮胎规格(自走式)(后轮胎宽) : 90 mm ; 前/后轮胎规格(自走式)(前/后轮胎型式) : 实心轮胎 ; 制动器型式(自走式) : 鼓式 ; 离合器型式(自走式) : 摩擦式 ; 驱动方式(自走式) : 四轮驱动 ; 转向方式 : 四轮转向 ; 驾驶室(自走式) : 无 ; | 36.8 | 购机补贴(通用类) | 2022-12-31 | 山东省 | 评阅通过 | 通过
2767 | 田间管理机械 | 植保机械 | 喷杆喷雾机 | 50-100马力自走式四轮转向喷杆喷雾机 | 山东中润顺泰机械科技有限公司 | 喷杆式喷雾机 | 3WPZ-700A1型自走式喷杆喷雾机 |  | 功率50马力；型式：自走式，四轮驱动、四轮转向，离地间隙1010mm，药箱容积700L，喷杆长度10300mm | 整机产品品目 : 喷杆喷雾机 ; 整机结构型式 : 自走式 ; 整机工作压力 : 0.3～0.5 MPa ; 整机驱动型式 : 四轮驱动 ; 整机转向型式 : 四轮转向 ; 整机外形尺寸 : 4700×1900×2500 mm ; 整机喷杆长度 : 10300 mm ; 最小离地间隙 : 1010 mm ; 整机限压安全装置 : 有 ; 喷杆折叠型式 : 液压 ; 喷杆升降型式 : 液压 ; 驾驶室型式 : 无 ; 轴距 : 2240 mm ; 前最大轮距 : 1520 mm ; 后最大轮距 : 1520 mm ; 前轮外径 : 1200 mm ; 前轮胎宽 : 100 mm ; 前轮轮胎型式 : 实心轮胎 ; 后轮外径 : 1200 mm ; 后轮胎宽 : 100 mm ; 后轮轮胎型式 : 实心轮胎 ; 发动机或电动机名称 : 柴油机 ; 发动机或电动机结构型式 : 四缸直列水冷四冲程 / ; 发动机或电动机标定功率 : 36.8 kW ; 发动机或电动机标定转速 : 2400 r/min ; 液（气）泵/电机泵结构型式 : 隔膜泵 ; 液泵/电机泵额定压力 : 0-2.5 MPa ; 液泵/电机泵额定流量 : 60 L/min ; 药箱容积 : 700 L ; 药箱材质 : 塑料 ; 限压安全装置结构型式 : 机械限位式 ; 限压安全装置限定压力 : ≤0.6 MPa ; 喷杆材质 : 不锈钢 ; 喷杆允许最高工作压力 : 0.75 MPa ; 承压软管材质 : 橡胶 ; 承压软管允许最大工作压力 : 4 MPa ; 蓄电池类型 : 免维护蓄电池 ; 蓄电池容量 : 80 Ah ; 蓄电池标称电压 : 12×2（串联） V ; | 36.8 | 购机补贴(通用类) | 2022-12-06 | 山东省 | 评阅通过 | 通过
2768 | 田间管理机械 | 植保机械 | 喷杆喷雾机 | 50-100马力自走式四轮转向喷杆喷雾机 | 山东中润顺泰机械科技有限公司 | 喷杆式喷雾机 | 3WPZ-700A2型自走式喷杆喷雾机 |  | 功率50马力；型式：自走式，四轮驱动、四轮转向，离地间隙980mm，药箱容积700L，喷杆长度10300mm | 整机产品品目 : 喷杆喷雾机 ; 整机结构型式 : 自走式 ; 整机工作压力 : 0.3～0.5 MPa ; 整机驱动型式 : 四轮驱动 ; 整机转向型式 : 四轮转向 ; 整机外形尺寸 : 4500×1800×2400 mm ; 整机喷杆长度 : 10300 mm ; 最小离地间隙 : 980 mm ; 整机限压安全装置 : 有 ; 喷杆折叠型式 : 液压 ; 喷杆升降型式 : 液压 ; 驾驶室型式 : 无 ; 轴距 : 2360 mm ; 前最大轮距 : 1500 mm ; 后最大轮距 : 1500 mm ; 前轮外径 : 920 mm ; 前轮胎宽 : 120 mm ; 前轮轮胎型式 : 充气轮胎 ; 后轮外径 : 920 mm ; 后轮胎宽 : 120 mm ; 后轮轮胎型式 : 充气轮胎 ; 发动机或电动机名称 : 柴油机 ; 发动机或电动机结构型式 : 四缸直列水冷四冲程 ; 发动机或电动机标定功率 : 36.8 kW ; 发动机或电动机标定转速 : 2400 r/min ; 液（气）泵/电机泵结构型式 : 隔膜泵 ; 液泵/电机泵额定压力 : 0-2.5 MPa ; 液泵/电机泵额定流量 : 60 L/min ; 药箱容积 : 700 L ; 药箱材质 : 塑料 ; 限压安全装置结构型式 : 机械限位式 ; 限压安全装置限定压力 : ≤0.6 MPa ; 喷杆材质 : 不锈钢 ; 喷杆允许最高工作压力 : 0.75 MPa ; 承压软管材质 : 橡胶 ; 承压软管允许最大工作压力 : 4 MPa ; 蓄电池类型 : 免维护蓄电池 ; 蓄电池容量 : 80 Ah ; 蓄电池标称电压 : 12×2（串联） V ； | 36.8 | 购机补贴(通用类) | 2022-12-06 | 山东省 | 评阅通过 | 通过
2769 | 田间管理机械 | 植保机械 | 喷杆喷雾机 | 50-100马力自走式四轮转向喷杆喷雾机 | 山东中润顺泰机械科技有限公司 | 喷杆式喷雾机 | 3WPZ-700D型自走式喷杆喷雾机 |  | 功率50马力；型式：自走式，四轮驱动、四轮转向，离地间隙1070/970mm，药箱容积700L，喷杆长度17700mm | 整机产品品目 : 喷杆喷雾机 ; 整机结构型式 : 自走式 ; 整机工作压力 : 0.3-0.5 MPa ; 整机驱动型式 : 四轮驱动 ; 整机转向型式 : 四轮转向 ; 整机外形尺寸 : 4800×2060×2540(1600实心轮）4800×2060×2440(1400充气轮） mm ; 整机喷杆长度 : 17700 mm ; 最小离地间隙 : 1070/970 mm ; 整机限压安全装置 : 有 ; 喷杆折叠型式 : 液压 ; 喷杆升降型式 : 液压 ; 驾驶室型式 : 无 ; 轴距 : 2400 mm ; 前最大轮距 : 1800 mm ; 后最大轮距 : 1800 mm ; 前轮外径 : 1600/1400 mm ; 前轮胎宽 : 90/140 mm ; 前轮轮胎型式 : 实心轮胎/充气轮胎 ; 后轮外径 : 1600/1400 mm ; 后轮胎宽 : 90/140 mm ; 后轮轮胎型式 : 实心轮胎/充气轮胎 ; 发动机或电动机名称 : 柴油机 ; 发动机或电动机结构型式 : 四缸四冲程水冷 ; 发动机或电动机标定功率/转速 : 36.8/2400 kW/(r/min) ; 发动机或电动机生产方式 : 采购 ; 液(气)泵/电机泵结构型式 : 齿轮泵/隔膜泵 ; 液泵/电机泵额定压力 : 0.3-2.0/3.0 MPa ; 液泵/电机泵额定流量 : 80/80/ L/min ; 药箱容积 : 700 l ; 药箱材质 : 塑料 ; 药箱生产方式 : 采购 ; 空气室（储压容器）材质 : 不锈钢（齿轮泵） ; 空气室（储压容器）质量 : 300 g ; 空气室（储压容器）安装位置 : 外置 ; 空气室（储压容器）生产方式 : 采购 ; 限压安全装置结构型式 : 手动弹簧式 ; 限压安全装置限定压力 : ≤0.6 MPa ; 限压安全装置生产方式 : 采购 ; 喷杆材质 : 不锈钢＋塑料 ; 喷杆允许最大工作压力 : 0.75 MPa ; 喷杆生产方式 : 采购 ; 承压软管材质 : 塑料 ; 承压软管允许最大工作压力 : 0.75 MPa ; 承压软管生产方式 : 采购 ; 开关组合生产方式 : 采购 ; 蓄电池类型 : 铅酸 ; 蓄电池容量 : 80 Ah ; 蓄电池标称电压 : 12×2（串联） | 36.8 | 购机补贴(通用类) | 2022-12-06 | 山东省 | 评阅通过 | 通过
2770 | 田间管理机械 | 植保机械 | 喷杆喷雾机 | 50-100马力自走式四轮转向喷杆喷雾机 | 山东中润顺泰机械科技有限公司 | 喷杆式喷雾机 | 3WPZ-700E型自走式喷杆喷雾机 |  | 功率50马力；型式：自走式，四轮驱动、四轮转向，离地间隙1070mm，药箱容积700L，喷杆长度17800mm | 整机产品品目 : 喷杆喷雾机 ; 整机结构型式 : 自走式 ; 整机工作压力 : 0.3-0.5 MPa ; 整机驱动型式 : 四轮驱动 ; 整机转向型式 : 四轮转向 ; 整机外形尺寸 : 4450×2000×2500(1200实心轮）4450×2000×2500（1200充气轮） mm ; 整机喷杆长度 : 17800 mm ; 最小离地间隙 : 1070 mm ; 整机限压安全装置 : 有 ; 喷杆折叠型式 : 液压 ; 喷杆升降型式 : 液压 ; 驾驶室型式 : 无 ; 轴距 : 2400 mm ; 前最大轮距 : 1500 mm ; 后最大轮距 : 1500 mm ; 前轮外径 : 1200/1200 mm ; 前轮胎宽 : 100/140 mm ; 前轮轮胎型式 : 实心轮胎/充气轮胎 ; 后轮外径 : 1200/1200 mm ; 后轮胎宽 : 100/140 mm ; 后轮轮胎型式 : 实心轮胎/充气轮胎 ; 发动机或电动机名称 : 柴油机 ; 发动机或电动机结构型式 : 四缸四冲程水冷 ; 发动机或电动机标定功率/转速 : 36.8/2400 kW/(r/min) ; 发动机或电动机生产方式 : 采购 ; 液(气)泵/电机泵结构型式 : 齿轮泵/隔膜泵 ; 液泵/电机泵额定压力 : 0.3-2.0/3.0 MPa ; 液泵/电机泵额定流量 : 80/80/ L/min ; 药箱容积 : 700 l ; 药箱材质 : 塑料 ; 药箱生产方式 : 采购 ; 空气室（储压容器）材质 : 不锈钢（齿轮泵） ; 空气室（储压容器）质量 : 300 g ; 空气室（储压容器）安装位置 : 外置 ; 空气室（储压容器）生产方式 : 采购 ; 限压安全装置结构型式 : 手动弹簧式 ; 限压安全装置限定压力 : ≤0.6 MPa ; 限压安全装置生产方式 : 采购 ; 喷杆材质 : 不锈钢＋塑料 ; 喷杆允许最大工作压力 : 0.75 MPa ; 喷杆生产方式 : 采购 ; 承压软管材质 : 塑料 ; 承压软管允许最大工作压力 : 0.75 MPa ; 承压软管生产方式 : 采购 ; 开关组合生产方式 : 采购 ; 蓄电池类型 : 铅酸 ; 蓄电池容量 : 80 Ah ; 蓄电池标称电压 : 12×2（串联） V | 36.8 | 购机补贴(通用类) | 2022-12-06 | 山东省 | 评阅通过 | 通过
2771 | 田间管理机械 | 植保机械 | 喷杆喷雾机 | 50-100马力自走式四轮转向喷杆喷雾机 | 山东中润顺泰机械科技有限公司 | 喷杆式喷雾机 | 3WPZ-700F型自走式喷杆喷雾机 |  | 功率50马力；型式：自走式，四轮驱动、四轮转向，离地间隙1060/960mm，药箱容积700L，喷杆长度21900mm | 整机产品品目 : 喷杆喷雾机 ; 整机结构型式 : 自走式 ; 整机工作压力 : 0.3-0.5 MPa ; 整机驱动型式 : 四轮驱动 ; 整机转向型式 : 四轮转向 ; 整机外形尺寸 : 5150×2470×2750(1600实心轮）5150×2470×2650（1400充气轮） mm ; 整机喷杆长度 : 21900 mm ; 最小离地间隙 : 1060/960 mm ; 整机限压安全装置 : 有 ; 喷杆折叠型式 : 液压 ; 喷杆升降型式 : 液压 ; 驾驶室型式 : 无 ; 轴距 : 2400 mm ; 前最大轮距 : 1800 mm ; 后最大轮距 : 1800 mm ; 前轮外径 : 1600/1400 mm ; 前轮胎宽 : 90/140 mm ; 前轮轮胎型式 : 实心轮胎/充气轮胎 ; 后轮外径 : 1600/1400 mm ; 后轮胎宽 : 90/140 mm ; 后轮轮胎型式 : 实心轮胎/充气轮胎 ; 发动机或电动机名称 : 柴油机 ; 发动机或电动机结构型式 : 四缸四冲程水冷 ; 发动机或电动机标定功率/转速 : 36.8/2400 kW/(r/min) ; 发动机或电动机生产方式 : 采购 ; 液(气)泵/电机泵结构型式 : 齿轮泵/隔膜泵 ; 液泵/电机泵额定压力 : 0.3-2.0/3.0 MPa ; 液泵/电机泵额定流量 : 80/80/ L/min ; 药箱容积 : 700 l ; 药箱材质 : 塑料 ; 药箱生产方式 : 采购 ; 空气室（储压容器）材质 : 不锈钢（齿轮泵） ; 空气室（储压容器）质量 : 300 g ; 空气室（储压容器）安装位置 : 外置 ; 空气室（储压容器）生产方式 : 采购 ; 限压安全装置结构型式 : 手动弹簧式 ; 限压安全装置限定压力 : ≤0.6 MPa ; 限压安全装置生产方式 : 采购 ; 喷杆材质 : 不锈钢＋塑料 ; 喷杆允许最大工作压力 : 0.75 MPa ; 喷杆生产方式 : 采购 ; 承压软管材质 : 塑料 ; 承压软管允许最大工作压力 : 0.75 MPa ; 承压软管生产方式 : 采购 ; 开关组合生产方式 : 采购 ; 蓄电池类型 : 铅酸 ; 蓄电池容量 : 80 Ah ; 蓄电池标称电压 : 12×2（串联） | 36.8 | 购机补贴(通用类) | 2022-12-06 | 山东省 | 评阅通过 | 通过
2772 | 田间管理机械 | 植保机械 | 喷杆喷雾机 | 50-100马力自走式四轮转向喷杆喷雾机 | 山东中润顺泰机械科技有限公司 | 喷杆式喷雾机 | 3WPZ-700G型自走式喷杆喷雾机 |  | 功率50马力；型式：自走式，四轮驱动、四轮转向，离地间隙1060mm，药箱容积700L，喷杆长度21400mm | 整机产品品目 : 喷杆喷雾机 ; 整机结构型式 : 自走式 ; 整机工作压力 : 0.3-0.5 MPa ; 整机驱动型式 : 四轮驱动 ; 整机转向型式 : 四轮转向 ; 整机外形尺寸 : 5150×2250×2500 mm ; 整机喷杆长度 : 21400 mm ; 最小离地间隙 : 1060 mm ; 整机限压安全装置 : 有 ; 喷杆折叠型式 : 液压 ; 喷杆升降型式 : 液压 ; 驾驶室型式 : 无 ; 轴距 : 2400 mm ; 前最大轮距 : 1500 mm ; 后最大轮距 : 1500 mm ; 前轮外径 : 1200 mm ; 前轮胎宽 : 100 mm ; 前轮轮胎型式 : 实心轮胎 ; 后轮外径 : 1200 mm ; 后轮胎宽 : 100 mm ; 后轮轮胎型式 : 实心轮胎 ; 发动机或电动机名称 : 柴油机 ; 发动机或电动机结构型式 : 四缸四冲程水冷 ; 发动机或电动机标定功率/转速 : 36.8/2400 kW/(r/min) ; 发动机或电动机生产方式 : 采购 ; 液(气)泵/电机泵结构型式 : 齿轮泵/隔膜泵 ; 液泵/电机泵额定压力 : 0.3-2.0/3.0 MPa ; 液泵/电机泵额定流量 : 80/80/ L/min ; 药箱容积 : 700 l ; 药箱材质 : 塑料 ; 药箱生产方式 : 采购 ; 空气室（储压容器）材质 : 不锈钢（齿轮泵） ; 空气室（储压容器）质量 : 300 g ; 空气室（储压容器）安装位置 : 外置 ; 空气室（储压容器）生产方式 : 采购 ; 限压安全装置结构型式 : 手动弹簧式 ; 限压安全装置限定压力 : ≤0.6 MPa ; 限压安全装置生产方式 : 采购 ; 喷杆材质 : 不锈钢＋塑料 ; 喷杆允许最大工作压力 : 0.75 MPa ; 喷杆生产方式 : 采购 ; 承压软管材质 : 塑料 ; 承压软管允许最大工作压力 : 0.75 MPa ; 承压软管生产方式 : 采购 ; 开关组合生产方式 : 采购 ; 蓄电池类型 : 铅酸 ; 蓄电池容量 : 80 Ah ; 蓄电池标称电压 : 12×2（串联） V ; 蓄电池生产方式 : 采购 ; | 36.8 | 购机补贴(通用类) | 2022-12-06 | 山东省 | 评阅通过 | 通过
2773 | 田间管理机械 | 植保机械 | 喷杆喷雾机 | 50-100马力自走式四轮转向喷杆喷雾机 | 天津润丰农业工程技术有限公司 | 自走式喷杆喷雾机 | 3WPZ-1000A |  | 功率：40.4kw（55马力），药箱容量：500*2L，喷杆长度：13m，离地间隙：1600~1900mm（可调），型式：自走式，驱动方式（自走式）：四轮机械式驱动/四轮转向 | 型式：自走式，外形尺寸：5300mm*2200mm*2700mm,药箱容量：500*2L，喷杆作业（整机作业）常用工作压力：0.2~0.6Mpa，喷头型式：扇形，喷杆长度：13m，配套动力名称、结构、型式：四缸水冷立式柴油机，标定功率/转速：40.4/2400kw(r/min)，配套泵型式：隔膜泵，工作压力：2.0Mpa，流量：80L/min，离地间隙：1600~1900mm（可调），轴距（自走式）：2500~2800mm（可调），前/后最大轮距（自走式）：1700~2300mm（可调），驱动方式（自走式）：四轮机械式驱动/四轮转向。 | 40.4 | 购机补贴(通用类) | 2021-12-31 | 天津市 | 评阅通过 | 通过
2774 | 田间管理机械 | 植保机械 | 喷杆喷雾机 | 50-100马力自走式四轮转向喷杆喷雾机 | 天津润丰农业工程技术有限公司 | 自走式喷杆喷雾机 | 3WPZ-800 |  | 功率：40.4kw（55马力），药箱容量：800L，喷杆长度：12m，离地间隙：850~1600mm（可调），型式：自走式，驱动方式（自走式）：四轮机械式驱动/四轮转向 | 型式：自走式，外形尺寸：5300mm*1600mm*3000mm,药箱容量：800L，喷杆作业（整机作业）常用工作压力：0.2~0.6Mpa，喷头型式：扇形，喷杆长度：12m，配套动力名称、结构、型式：四缸水冷立式柴油机，标定功率/转速：40.4/2400kw(r/min)，配套泵型式：齿轮泵，选配隔膜泵，选配柱塞泵，工作压力：0.3~2.0Mpa，选配0.3~2.1Mpa，选配0.3~2.0Mpa，流量：60L/min，选配60L/min，选配34~58L/min，离地间隙：850~1600mm（可调），轴距（自走式）：1600~2300mm（可调），前/后最大轮距（自走式）：1500~1800mm（可调），驱动方式（自走式）：四轮机械式驱动/四轮转向。 | 40.4 | 购机补贴(通用类) | 2021-12-31 | 天津市 | 评阅通过 | 通过
2775 | 田间管理机械 | 植保机械 | 喷杆喷雾机 | 50-100马力自走式四轮转向喷杆喷雾机 | 天津沃能达实业有限公司 | 自走式喷杆喷雾机 | 3WPZ-700 |  | 功率:36.8kw(50马力);药箱容积：700L;喷杆长度:10m;离地间隙:1.08m;结构型式:自走式;驱动方式/转向方式(自走式):四轮机械式驱动/四轮转向 | 1.结构型式：自走式；2.配套动力：四缸水冷立式柴油机；功率/转速kw/(r/min):36.8/2400；3.喷雾机工作压力（MPa）:0.3-0.8；4.外形尺寸（长╳宽╳高）mm：4300╳1600╳2600；5.药箱容积（L）：700；8.液泵型式：高压齿轮泵1个，液泵工作压力（MPa）：0.5－1.5；液泵工作流量（L/min）：60；液泵转速（r/min）：600；9.喷杆长度（m）：10；10.配套喷头型式：锥形；喷头数量：20+2（侧喷）个；离地间隙（m）：1.08。驱动方式/转向方式（自走式）：四轮机械式驱动/四轮转向 | 36.8 | 购机补贴(通用类) | 2021-12-31 | 天津市 | 评阅通过 | 通过
2776 | 田间管理机械 | 植保机械 | 喷杆喷雾机 | 50-100马力自走式四轮转向喷杆喷雾机 | 天津沃能达实业有限公司 | 自走式喷杆喷雾机 | 3WPZ-W700A |  | 功率：36.8Kw(50马力);药箱容积:700L;喷杆长度:11.6m;离地间隙:1.06m;结构型式：自走式;驱动方式/转向方式(自走式)：四轮机械式驱动/四轮转向 | 1.结构型式：自走式；2.配套动力：四缸水冷立式四冲程柴油机；功率/转速kw/(r/min):36.8/2500；3.喷雾机工作压力（MPa）:0.5-1.0；4.外形尺寸（长╳宽╳高）mm：5035×1840×2865；5.药箱容积（L）：700；6.液泵型式：隔膜泵1个，液泵工作压力（MPa）：0-2.5；液泵工作流量（L/min）：60；液泵转速（r/min）：540；7.喷杆长度（m）：11.6；8.配套喷头型式：扇形；喷头数量：24+2（侧喷）；离地间隙（m）：1.06。驱动方式/转向方式（自走式）：四轮机械式驱动/四轮转向 | 36.8 | 购机补贴(通用类) | 2022-12-31 | 天津市 | 评阅通过 | 通过
2777 | 田间管理机械 | 植保机械 | 喷杆喷雾机 | 50-100马力自走式四轮转向喷杆喷雾机 | 潍坊谷沃农业装备科技有限公司 | 喷杆式喷雾机 | 3WPZ-1000H型自走式喷杆喷雾机 |  | 功率：50马力（36.8KW）,形式：自走式、四轮驱动、四轮转向；喷杆长度（mm）:19260,药箱容积：1000L,离地间隙（mm）:1260; | 50马力；整机结构型式:自走式;整机工作压力(MPa):0.3-0.5;整机驱动型式:四轮驱动;整机转向型式:四轮转向;整机外形尺寸(mm):4600×1950×2750;整机喷杆长度(mm):19260;最小离地间隙(mm):1260;喷杆折叠型式:液压折叠;喷杆升降型式:液压升降;轴距(mm)2360;前/后最大轮距（mm）：1800；前/后轮外径（mm）：1170；前/后轮胎宽（mm）：130；前/后轮轮胎型式：充气橡胶轮胎；发动机或电动机名称：柴油机；发动机或电动机结构型式：四缸水冷四冲程；发动机或电动机标定功率（kW）：36.8；发动机或电动机标定转速（r/min）：2400；液（气）泵/电机泵结构型式：隔膜泵；液泵/电机泵额定压力（MPa）：0-2.5；液泵/电机泵额定流量（L/min）：60；药箱容积（L）：1000；蓄电池类型：铅酸蓄电池；蓄电池容量（Ah）：60； | 36.8 | 购机补贴(通用类) | 2022-12-18 | 山东省 | 评阅通过 | 通过
2778 | 田间管理机械 | 植保机械 | 喷杆喷雾机 | 50-100马力自走式四轮转向喷杆喷雾机 | 潍坊谷沃农业装备科技有限公司 | 喷杆式喷雾机 | 3WPZ-1000W型自走式喷杆喷雾机 |  | 功率:50马力（36.8KW）;形式：自走式，四轮驱动，四轮转向，药箱容积(L)：1000;喷杆长度（mm):18000,离地间隙（mm):1070; | 50马力；整机结构型式:自走式;整机工作压力(MPa):0.3-0.5;整机驱动型式:四轮驱动;整机转向型式:四轮转向;整机外形尺寸(mm):4600×1700×2550;整机喷杆长度(mm):18000;最小离地间隙(mm):1070;喷杆折叠型式:液压折叠;喷杆升降型式:液压升降;轴距(mm)2360;前/后最大轮距（mm）：1520；前/后轮外径（mm）：1170；前/后轮胎宽（mm）：130；前/后轮轮胎型式：充气橡胶轮胎；发动机或电动机名称：柴油机；发动机或电动机结构型式：四缸水冷四冲程；发动机或电动机标定功率（kW）：36.8；发动机或电动机标定转速（r/min）：2400；液（气）泵/电机泵结构型式：隔膜泵；液泵/电机泵额定压力（MPa）：0-2.5；液泵/电机泵额定流量（L/min）：60；药箱容积（L）：1000；蓄电池类型：铅酸蓄电池；蓄电池容量（Ah）：60； | 36.8 | 购机补贴(通用类) | 2022-12-18 | 山东省 | 评阅通过 | 通过
2779 | 田间管理机械 | 植保机械 | 喷杆喷雾机 | 50-100马力自走式四轮转向喷杆喷雾机 | 潍坊谷沃农业装备科技有限公司 | 喷杆式喷雾机 | 3WPZ-1300型自走式喷杆喷雾机 |  | 功率：50马力（36.8KW）,形式：自走式、四轮驱动、四轮转向,喷杆长度（mm）:20000,药箱容积(L):1000+300,离地间隙（mm):1070； | 50马力；整机结构型式:自走式;整机工作压力(MPa):0.3-0.5;整机驱动型式:四轮驱动;整机转向型式:四轮转向;整机外形尺寸(mm):5200×1950×2600;整机喷杆长度(mm):20000;最小离地间隙(mm):1070;喷杆折叠型式:液压折叠;喷杆升降型式:液压升降;轴距(mm)2360;前/后最大轮距（mm）：1800；前/后轮外径（mm）：1170；前/后轮胎宽（mm）：130；前/后轮轮胎型式：充气橡胶轮胎；发动机或电动机名称：柴油机；发动机或电动机结构型式：四缸水冷四冲程；发动机或电动机标定功率（kW）：36.8；发动机或电动机标定转速（r/min）：2400；液（气）泵/电机泵结构型式：隔膜泵；液泵/电机泵额定压力（MPa）：0-2.5；液泵/电机泵额定流量（L/min）：60；药箱容积（L）：1000+300；蓄电池类型：铅酸蓄电池；蓄电池容量（Ah）：60； | 36.8 | 购机补贴(通用类) | 2022-12-18 | 山东省 | 评阅通过 | 通过
2780 | 田间管理机械 | 植保机械 | 喷杆喷雾机 | 50-100马力自走式四轮转向喷杆喷雾机 | 潍坊谷沃农业装备科技有限公司 | 自走式喷杆喷雾机 | 3WPZ-700GL |  | 功率:50马力（36.8KW）:形式：自走式，四轮驱动，四轮转向；药箱容积：700L;喷杆长度（mm):10000,容积：700L;,离地间隙（mm):1020(1.1米实心轮）995（1.05充气轮）; | 50马力;标定功率/转速kW（r/min）：36.8/2400；驱动方式：自走式，四轮驱动，四轮转向，外形尺寸：4500×1580×2520(1100mm实心轮）；4500×1580×2420(1050mm充气轮）工作压力(MPa):0.5-0.8;药箱容积：700L;喷杆长度（mm):10000,配套泵：三缸柱塞泵（流量22-30L/min),离地间隙（mm):1020(1.1米实心轮）995（1.05充气轮）轴距(mm)2300;前/后最大轮距（mm）：1520；前/后轮外径（mm）：1100实心轮/1050充气轮；前/后轮胎宽（mm）：80/120；前/后轮轮胎型式：高花充气轮胎/高花实心橡胶轮胎；配套动力名称，结构，型式：柴油机，四缸直列水冷四冲程； | 36.8 | 购机补贴(通用类) | 2022-12-31 | 山东省 | 评阅通过 | 通过
2781 | 田间管理机械 | 植保机械 | 喷杆喷雾机 | 50-100马力自走式四轮转向喷杆喷雾机 | 潍坊谷沃农业装备科技有限公司 | 喷杆式喷雾机 | 3WPZ-800A型自走式喷杆喷雾机 |  | 功率：50马力（36.8KW）,形式：自走式、四轮驱动、四轮转向，喷杆长度（mm）:11000,药箱容积：800L,离地间隙（mm)1100; | 50马力；整机结构型式:自走式;整机工作压力(MPa):0.5-0.8;整机驱动型式:四轮驱动;整机转向型式:四轮转向;整机外形尺寸(mm):4690×2000×2950;整机喷杆长度(mm):11000;最小离地间隙(mm):1100;喷杆折叠型式:液压折叠;喷杆升降型式:液压升降;轴距(mm)2370;前/后最大轮距（mm）：1780；前/后轮外径（mm）：900；前/后轮胎宽（mm）：120；前/后轮轮胎型式：充气橡胶轮胎；发动机或电动机名称：柴油机；发动机或电动机结构型式：四缸水冷四冲程；发动机或电动机标定功率（kW）：36.8；发动机或电动机标定转速（r/min）：2400；液（气）泵/电机泵结构型式：三缸柱塞泵；液泵/电机泵额定压力（MPa）：2.5-4；液泵/电机泵额定流量（L/min）：36-81；药箱容积（L）：800；蓄电池类型：铅酸免维护蓄电池；蓄电池容量（Ah）：60； | 36.8 | 购机补贴(通用类) | 2022-12-18 | 山东省 | 评阅通过 | 通过
2782 | 田间管理机械 | 植保机械 | 喷杆喷雾机 | 50-100马力自走式四轮转向喷杆喷雾机 | 潍坊巨沃世昌农业装备有限公司 | 自走式喷杆喷雾机 | 3WPZ-700 |  | 结构形式：自走式。驱动型式：四轮驱动；转向型式：四轮转向；喷杆长度：12000mm；离地间隙：900mm；标定功率/转速36.8/2400kw/（r/min）;药箱容量：700L; | 型式：自走式；规格型号：3WPZ-700;外形尺寸4600×12000×2465（0.9米充气轮）4600×12000×2565（1.1米实心轮）4600×12000×2600（1.17米充气轮）4600×12000×2660（1.22米实心轮）；运输状态：5460×1800×2465（0.9米充气轮）5460×1800×2565（1.1米实心轮）5460×1800×2600（1.17米充气轮）5460×1800×2660（1.22米实心轮mm：运输状态：5460×1800×2465（0.9米充气轮）5460×1800×2565（1.1米实心轮）5460×1800×2600（1.17米充气轮）5460×1800×2660（1.22米实心轮）；药箱容量：700L;喷杆作业常用工作压力：0.5-0.8MPa；喷头型式：扇形；喷杆升降机构型式：液压升降；折叠机构型式：液压折叠；喷杆长度：12m；配套动力：名称结构形式：四缸水冷四冲程 柴油机；标定功率/转速36.8/2400kw/（r/min）；配套泵：型式：三缸柱塞泵，工作压力：2.0-4.0MPa，流量22-30L/min；离地间隙mm：900（0.9米充气轮）/1000（1.1米实心轮）/1030（1.17米充气轮）/1090（1.22米实心轮）；轴距mm：2315；前/后最大轮距mm：1550；前/后轮胎规格mm：前轮外径：900（0.9米充气轮）/1100（1.1米实心轮）/1170（1.17米充气轮）/1220（1.22米实心轮）前轮胎宽：110（0.9米充气轮）/88（1.1米实心轮）/140（1.17米充气轮）/88（1.22米实心轮）；后轮外径：900（0.9米充气轮）/1100（1.1米实心轮）/1170（1.17米充气轮）/1220（1.22米实心轮）；后轮胎宽：110（0.9米充气轮）/88（1.1米实心轮）/140（1.17米充气轮）/88（1.22米实心轮）；前/后轮胎型式：充气轮/实心轮；制动器型式：鼓式；离合器型式：弹簧压盘式；驱动方式：四轮驱动，四轮转向；驾驶室：无。 | 36.8 | 购机补贴(通用类) | 2023-12-31 | 山东省 | 评阅通过 | 通过
2783 | 田间管理机械 | 植保机械 | 喷杆喷雾机 | 50-100马力自走式四轮转向喷杆喷雾机 | 潍坊巨沃世昌农业装备有限公司 | 自走式喷杆喷雾机 | 3WPZ-700A |  | 结构形式：自走式。驱动型式：四轮驱动；转向型式：四轮转向；喷杆长度：16500mm；离地间隙：915mm；标定功率/转速36.8/2400kw/（r/min）；药箱容量：700L; | 型式：自走式；规格型号：3WPZ-700A;外形尺寸mm：工作状态：4600×16500×2465（0.9米充气轮）4600×16500×2565（1.1米实心轮）4600×16500×2600（1.17米充气轮）4600×16500×2625（1.22米实心轮）；运输状态：4600×1800×2465（0.9米充气轮）4600×1800×2565（1.1米实心轮）4600×1800×2600（1.17米充气轮）4600×1800×2625（1.22米实心轮）；药箱容量：700L;喷杆作业常用工作压力：0.5-0.8MPa；喷头型式：扇形；喷杆升降机构型式：液压升降；折叠机构型式：液压折叠+手动折叠；喷杆长度m：16.5；配套动力：名称结构形式：四缸水冷四冲程 柴油机；标定功率/转速36.8/2400kw/（r/min）；配套泵，型式：三缸柱塞泵，工作压力：2.0-4.0MPa，流量42-50L/min；离地间隙mm：915（0.9米充气轮）/1015（1.1米实心轮）/1050（1.17米充气轮）/1075（1.22米实心轮）；轴距mm：2310；前/后最大轮距mm：1550；前/后轮胎规格mm：前轮外径：900（0.9米充气轮）/1100（1.1米实心轮）/1170（1.17米充气轮）/1220（1.22米实心轮）前轮胎宽：110（0.9米充气轮）/88（1.1米实心轮）/140（1.17米充气轮）/88（1.22米实心轮）；后轮外径：900（0.9米充气轮）/1100（1.1米实心轮）/1170（1.17米充气轮）/1220（1.22米实心轮）；后轮胎宽：110（0.9米充气轮）/88（1.1米实心轮）/140（1.17米充气轮）/88（1.22米实心轮）；前/后轮胎型式：充气轮/实心轮；制动器型式：鼓式；离合器型式：弹簧压盘式；驱动方式：四轮驱动，四轮转向；驾驶室：无。 | 36.8 | 购机补贴(通用类) | 2023-12-31 | 山东省 | 评阅通过 | 通过
2784 | 田间管理机械 | 植保机械 | 喷杆喷雾机 | 50-100马力自走式四轮转向喷杆喷雾机 | 潍坊巨沃世昌农业装备有限公司 | 自走式喷杆喷雾机 | 3WPZ-700KW |  | 结构形式：自走式。；驱动型式：四轮驱动；转向型式：四轮转向；喷杆长度：16500mm；离地间隙：855mm；标定功率/转速36.8/2400kw/（r/min）；药箱容量：700L | 型式：自走式；规格型号：3WPZ-700KW;外形尺寸mm：：4600×16500×2425（1.05米充气轮）4600×16500×2485（1.17米充气轮）4600×16500×2510（1.22米实心轮）4600×16500×2700（1.6米实心轮）；运输状态：4850×1900×2425（1.05米充气轮）4850×1900×2485（1.17米充气轮）4850×1900×2510（1.22米实心轮）4850×1900×2700（1.6米实心轮）；药箱容量：700L;喷杆作业常用工作压力：0.5-0.8MPa；喷头型式：扇形；喷杆升降机构型式：液压升降；折叠机构型式：液压折叠+手动折叠；喷杆长度m：16.5；配套动力：名称结构形式：四缸水冷四冲程 柴油机；标定功率/转速36.8/2400kw/（r/min）；配套泵：型式：三缸柱塞泵，工作压力：2.0-4.0MPa，流量42-50L/min；离地间隙mm：855（1.05米充气轮）/915（1.17米充气轮）/940（1.22米实心轮）/1130（1.6米实心轮）；轴距mm：2320；前/后最大轮距mm：1800；前/后轮胎规格mm：前轮外径：1050（1.05米充气轮）/1170（1.17米充气轮）/1220（1.22米实心轮）/1600（1.6米实心轮）前轮胎宽：140（1.05米充气轮）/140（1.17米充气轮）/88（1.22米实心轮）/88（1.6米实心轮）；后轮外径：1050（1.05米充气轮）/1170（1.17米充气轮）/1220（1.22米实心轮）/1600（1.6米实心轮）；后轮胎宽：140（1.05米充气轮）/140（1.17米充气轮）/88（1.22米实心轮）/88（1.6米实心轮）；前/后轮胎型式：充气轮/实心轮；制动器型式：鼓式；离合器型式：/；驱动方式：四轮驱动，四轮转向；驾驶室：无。 | 36.8 | 购机补贴(通用类) | 2023-12-31 | 山东省 | 评阅通过 | 通过
2785 | 田间管理机械 | 植保机械 | 喷杆喷雾机 | 50-100马力自走式四轮转向喷杆喷雾机 | 潍坊巨沃世昌农业装备有限公司 | 自走式喷杆喷雾机 | 3WPZ-700W |  | 结构形式：自走式。驱动型式：四轮驱动；转向型式：四轮转向；喷杆长度：16500mm；离地间隙：915mm；标定功率/转速36.8/2400kw/（r/min）;药箱容量：700L | 型式：自走式；规格型号：3WPZ-700W;外形尺寸mm：4600×16500×2465（0.9米充气轮）4600×16500×2565（1.1米实心轮）4600×16500×2600（1.17米充气轮）4600×16500×2625（1.22米实心轮）；运输状态：4600×1750×2465（0.9米充气轮）4600×1750×2565（1.1米实心轮）4600×1750×2600（1.17米充气轮）4600×1750×2625（1.22米实心轮）；药箱容量：700L;喷杆作业常用工作压力：0.5-0.8MPa；喷头型式：扇形；喷杆升降机构型式：液压升降；折叠机构型式：液压折叠+手动折叠；喷杆长度m：16.5；配套动力：名称结构形式：四缸水冷四冲程 柴油机；标定功率/转速36.8/2400kw/（r/min）；配套泵：型式：三缸柱塞泵，工作压力：2.0-4.0MPa，流量42-50L/min；离地间隙mm：915（0.9米充气轮）/1015（1.1米实心轮）/1050（1.17米充气轮）/1075（1.22米实心轮）；轴距mm：2315；前/后最大轮距mm：1550；前/后轮胎规格mm：前轮外径：900（0.9米充气轮）/1100（1.1米实心轮）/1170（1.17米充气轮）/1220（1.22米实心轮）前轮胎宽：110（0.9米充气轮）/88（1.1米实心轮）/140（1.17米充气轮）/88（1.22米实心轮）；后轮外径：900（0.9米充气轮）/1100（1.1米实心轮）/1170（1.17米充气轮）/1220（1.22米实心轮）；后轮胎宽：110（0.9米充气轮）/88（1.1米实心轮）/140（1.17米充气轮）/88（1.22米实心轮）；前/后轮胎型式：充气轮/实心轮；制动器型式：鼓式；离合器型式：/；驱动方式：四轮驱动，四轮转向；驾驶室：无。 | 36.8 | 购机补贴(通用类) | 2023-12-31 | 山东省 | 评阅通过 | 通过
2786 | 田间管理机械 | 植保机械 | 喷杆喷雾机 | 100马力及以上自走式四轮转向喷杆喷雾机 | 富锦市丰诺植保机械制造有限公司 | 喷杆式喷雾机 | 3WPYZ-3000A型自走式喷杆喷雾机 |  | 功率：129KW，175马力；药箱：3000L；喷杆长度:28M；离地间隙：2m；型式：自走式；四轮驱动；四轮转向 | 功率：175马力；药箱：3000L；喷杆长度:28M；离地间隙：2m；型式：自走式；四轮驱动；四轮转向 | 129 | 购机补贴(通用类) | 2026-03-14 | 黑龙江 | 评阅通过 | 通过
2787 | 田间管理机械 | 植保机械 | 喷杆喷雾机 | 100马力及以上自走式四轮转向喷杆喷雾机 | 河北丰特农业机械股份有限公司 | 喷杆式喷雾机 | 3WZP-2000A型自走式喷杆喷雾机 |  | 功率：140马力；药箱2000L；喷杆长度20.5m；离地间隙0.82-1.85m（可调）；型式：自走式；四轮驱动；四轮转向 | 功率：140马力；药箱2000L；喷杆长度20.5m；离地间隙0.82-1.85m（可调）；型式：自走式；四轮驱动；四轮转向 | 103 | 购机补贴(通用类) | 2025-12-24 | 河北省 | 评阅通过 | 通过
2788 | 田间管理机械 | 植保机械 | 喷杆喷雾机 | 100马力及以上自走式四轮转向喷杆喷雾机 | 河北丰特农业机械股份有限公司 | 喷杆式喷雾机 | 3WZP-2000型自走式喷杆喷雾机 |  | 功率：119.9马力；药箱2000L；喷杆长度20.5m；离地间隙1.85m；型式：自走式；四轮驱动；四轮转向 | 功率：119.9马力；药箱2000L；喷杆长度20.5m；离地间隙1.85m；型式：自走式；四轮驱动；四轮转向 | 88.2 | 购机补贴(通用类) | 2025-12-24 | 河北省 | 评阅通过 | 通过
2789 | 田间管理机械 | 植保机械 | 喷杆喷雾机 | 100马力及以上自走式四轮转向喷杆喷雾机 | 江苏沃得高新农业装备有限公司(原:江苏沃得植保机械有限公司、沃得重工(中国)有限公司) | 喷杆式喷雾机 | 3WPZ-1000型自走式喷杆喷雾机 |  | 功率:74kW(100马力)；药箱:1000L；喷杆长度:20m；离地间隙:1.1m；型式；自走式；四轮驱动；四轮转向。 | 功率:100马力（74kW）;药箱容积:1000L;喷杆长度:20000mm;离地间隙:1100mm;形式:自走式,四轮驱动、四轮转向 ;发动机型号：全柴4B9-100C31（国Ⅲ排放标准）；转速（r/min）：2400；外形尺寸（长×宽×高）（mm）：5300×1900×3000。 | 74 | 购机补贴(通用类) | 2025-08-24 | 江苏省 | 评阅通过 | 通过
2790 | 田间管理机械 | 植保机械 | 喷杆喷雾机 | 100马力及以上自走式四轮转向喷杆喷雾机 | 久润田（山东）智能科技有限公司 | 喷杆式喷雾机 | 3WPZ-1000型自走式喷杆喷雾机 |  | 功率：100马力（74KW）,形式：自走式、四轮驱动、四轮转向，喷杆长度（mm）:20260,药箱容积(L)：1000;离地间隙（mm）:1280; | 100马力；整机结构型式：自走式；整机工作压力（MPa）：0.3～0.5；整机驱动型式：四轮驱动；整机转向型式：四轮转向；整机外形尺寸（mm）：5000×1950×2750；整机喷杆长度（mm）：20260；最小离地间隙（mm）：1280；喷杆折叠型式：液压折叠；喷杆升降型式；液压升降；轴距（mm）：2560；前/后最大轮距（mm）：1800；前/后轮外径（mm）：1170；前/后轮胎宽（mm）：130；前/后轮轮胎型式：充气橡胶轮胎；发动机或电动机名称：柴油机；发动机或电动机结构型式：四缸水冷四冲程；发动机或电动机标定功率（kW）；74；发动机或电动机标定转速（r/min）：2400；液（气）泵/电机泵结构型式：隔膜泵；液泵/电机泵额定压力（MPa）：0-2.5；液泵/电机泵额定流量（L/min）：60；药箱容积（L）：1000； | 74 | 购机补贴(通用类) | 2025-09-28 | 山东省 | 评阅通过 | 通过
2791 | 田间管理机械 | 植保机械 | 喷杆喷雾机 | 100马力及以上自走式四轮转向喷杆喷雾机 | 久润田（山东）智能科技有限公司 | 喷杆式喷雾机 | 3WPZ-1500A型自走式喷杆喷雾机 |  | 功率:100马力（74KW）:形式：自走式，四轮驱动，四轮转向，药箱容积：1500L;喷杆长度（mm):20260,离地间隙（mm）:1080; | 100马力；整机结构型式：自走式；整机工作压力（MPa）：0.3～0.5；整机驱动型式：四轮驱动；整机转向型式：四轮转向；整机外形尺寸（mm）：5000×2000×2700；整机喷杆长度（mm）：20260；最小离地间隙（mm）：1080；喷杆折叠型式：液压折叠；喷杆升降型式；液压升降；轴距（mm）：2570；前/后最大轮距（mm）：1540；前/后轮外径（mm）：1170；前/后轮胎宽（mm）：130；前/后轮轮胎型式：充气橡胶轮胎；发动机或电动机名称：柴油机；发动机或电动机结构型式：四缸水冷四冲程；发动机或电动机标定功率（kW）；74；发动机或电动机标定转速（r/min）：2400；液（气）泵/电机泵结构型式：隔膜泵；液泵/电机泵额定压力（MPa）：0-2.5；液泵/电机泵额定流量（L/min）：60；药箱容积（L）：1500； | 74 | 购机补贴(通用类) | 2025-09-28 | 山东省 | 评阅通过 | 通过
2792 | 田间管理机械 | 植保机械 | 喷杆喷雾机 | 100马力及以上自走式四轮转向喷杆喷雾机 | 久润田（山东）智能科技有限公司 | 喷杆式喷雾机 | 3WPZ-1500EW型自走式喷杆喷雾机 |  | 功率：100马力（74KW）,形式：自走式、四轮驱动、四轮转向，喷杆长度（mm）:24000,药箱容积(L)：1500;离地间隙（mm）:1100; | 100马力；整机结构型式：自走式；整机工作压力（MPa）：0.3～0.5；整机驱动型式：四轮驱动；整机转向型式：四轮转向；整机外形尺寸（mm）：5600×2500×2750；整机喷杆长度（mm）：24000；最小离地间隙（mm）：1100；喷杆折叠型式：液压折叠；喷杆升降型式；液压升降；轴距（mm）2450：；前/后最大轮距（mm）：1900；前/后轮外径（mm）：1430；前/后轮胎宽（mm）：130；前/后轮轮胎型式：充气橡胶轮胎；发动机或电动机名称：柴油机；发动机或电动机结构型式：四缸水冷四冲程；发动机或电动机标定功率（kW）；74；发动机或电动机标定转速（r/min）：2400；液（气）泵/电机泵结构型式：隔膜泵；液泵/电机泵额定压力（MPa）：3.0；液泵/电机泵额定流量（L/min）：100；药箱容积（L）：1500； | 74 | 购机补贴(通用类) | 2025-09-28 | 山东省 | 评阅通过 | 通过
2793 | 田间管理机械 | 植保机械 | 喷杆喷雾机 | 100马力及以上自走式四轮转向喷杆喷雾机 | 久润田（山东）智能科技有限公司 | 喷杆式喷雾机 | 3WPZ-1500GT型自走式喷杆喷雾机 |  | 功率：100马力（74KW）,形式：自走式、四轮驱动、四轮转向，喷杆长度（mm）:20260,药箱容积(L)：1500;离地间隙（mm）:1850; | 100马力；整机结构型式：自走式；整机工作压力（MPa）：0.3～0.5；整机驱动型式：四轮驱动；整机转向型式：四轮转向；整机外形尺寸（mm）5400×2750×3650：；整机喷杆长度（mm）：20260；最小离地间隙（mm）：1850；喷杆折叠型式：液压折叠；喷杆升降型式；液压升降；轴距（mm）2300：；前/后最大轮距（mm）：2600；前/后轮外径（mm）：1430；前/后轮胎宽（mm）：130；前/后轮轮胎型式：充气橡胶轮胎；发动机或电动机名称：柴油机；发动机或电动机结构型式：四缸水冷四冲程；发动机或电动机标定功率（kW）；74；发动机或电动机标定转速（r/min）：2400；液（气）泵/电机泵结构型式：隔膜泵；液泵/电机泵额定压力（MPa）：0-2.5；液泵/电机泵额定流量（L/min）：60；药箱容积（L）：1500； | 74 | 购机补贴(通用类) | 2025-09-28 | 山东省 | 评阅通过 | 通过
2794 | 田间管理机械 | 植保机械 | 喷杆喷雾机 | 100马力及以上自走式四轮转向喷杆喷雾机 | 久润田（山东）智能科技有限公司 | 喷杆式喷雾机 | 3WPZ-1500H型自走式喷杆喷雾机 |  | 功率：100马力（74KW）,形式：自走式、四轮驱动、四轮转向，喷杆长度（mm）:20260,药箱容积(L)：1500;离地间隙（mm）:1280; | 100马力；整机结构型式：自走式；整机工作压力（MPa）：0.3～0.5；整机驱动型式：四轮驱动；整机转向型式：四轮转向；整机外形尺寸（mm）5200×2000×2950；整机喷杆长度（mm）：20260；最小离地间隙（mm）：1280；喷杆折叠型式：液压折叠；喷杆升降型式；液压升降；轴距（mm）2560：；前/后最大轮距（mm）：1800；前/后轮外径（mm）：1170；前/后轮胎宽（mm）：130；前/后轮轮胎型式：充气橡胶轮胎；发动机或电动机名称：柴油机；发动机或电动机结构型式：四缸水冷四冲程；发动机或电动机标定功率（kW）；74；发动机或电动机标定转速（r/min）：2400；液（气）泵/电机泵结构型式：隔膜泵；液泵/电机泵额定压力（MPa）：0-2.5；液泵/电机泵额定流量（L/min）：60；药箱容积（L）：1500； | 74 | 购机补贴(通用类) | 2025-09-28 | 山东省 | 评阅通过 | 通过
2795 | 田间管理机械 | 植保机械 | 喷杆喷雾机 | 100马力及以上自走式四轮转向喷杆喷雾机 | 久润田（山东）智能科技有限公司 | 喷杆式喷雾机 | 3WPZ-1500Z型自走式喷杆喷雾机 |  | 功率：100马力（74KW）,形式：自走式、四轮驱动、四轮转向，喷杆长度（mm）:25000,药箱容积(L)：1500;离地间隙（mm）:850; | 100马力；整机结构型式：自走式；整机工作压力（MPa）：0.3～0.5；整机驱动型式：四轮驱动；整机转向型式：四轮转向；整机外形尺寸（mm）：5800×2300×3000；整机喷杆长度（mm）：25000；最小离地间隙（mm）：850；喷杆折叠型式：液压折叠；喷杆升降型式；液压升降；轴距（mm）：2750；前/后最大轮距（mm）：2000；前/后轮外径（mm）2100：；前/后轮胎宽（mm）：100；前/后轮轮胎型式：实心轮胎；发动机或电动机名称：柴油机；发动机或电动机结构型式：四缸水冷四冲程；发动机或电动机标定功率（kW）；74；发动机或电动机标定转速（r/min）：2400；液（气）泵/电机泵结构型式：隔膜泵；液泵/电机泵额定压力（MPa）：3.0；液泵/电机泵额定流量（L/min）：100；药箱容积（L）：1500； | 74 | 购机补贴(通用类) | 2025-09-28 | 山东省 | 评阅通过 | 通过
2796 | 田间管理机械 | 植保机械 | 喷杆喷雾机 | 100马力及以上自走式四轮转向喷杆喷雾机 | 久润田（山东）智能科技有限公司 | 喷杆式喷雾机 | 3WPZ-1500型自走式喷杆喷雾机 |  | 功率:100马力（74KW）:形式：自走式，四轮驱动，四轮转向，药箱容积：1000+500L;喷杆长度（mm):20260,离地间隙（mm）:1080; | 100马力；整机结构型式：自走式；整机工作压力（MPa）：0.3～0.5；整机驱动型式：四轮驱动；整机转向型式：四轮转向；整机外形尺寸（mm）：5800×1900×2570；整机喷杆长度（mm）：20260；最小离地间隙（mm）：1080；喷杆折叠型式：液压折叠；喷杆升降型式；液压升降；轴距（mm）：2360；前/后最大轮距（mm）：1780；前/后轮外径（mm）：1170；前/后轮胎宽（mm）：130；前/后轮轮胎型式：充气橡胶轮胎；发动机或电动机名称：柴油机；发动机或电动机结构型式：四缸水冷四冲程；发动机或电动机标定功率（kW）；74；发动机或电动机标定转速（r/min）：2400；液（气）泵/电机泵结构型式：隔膜泵；液泵/电机泵额定压力（MPa）：0-2.5；液泵/电机泵额定流量（L/min）：60；药箱容积（L）：1000+500； | 74 | 购机补贴(通用类) | 2025-09-28 | 山东省 | 评阅通过 | 通过
2797 | 田间管理机械 | 植保机械 | 喷杆喷雾机 | 100马力及以上自走式四轮转向喷杆喷雾机 | 久润田（山东）智能科技有限公司 | 喷杆式喷雾机 | 3WPZ-2000A型自走式喷杆喷雾机 |  | 功率：100马力（74KW）,形式：自走式、四轮驱动、四轮转向，喷杆长度（mm）:20260,药箱容积(L)：1500+500,离地间隙（mm）:1280; | 100马力；整机结构型式：自走式；整机工作压力（MPa）：0.3～0.5；整机驱动型式：四轮驱动；整机转向型式：四轮转向；整机外形尺寸（mm）5900×1950×2950；整机喷杆长度（mm）：20260；最小离地间隙（mm）：1280；喷杆折叠型式：液压折叠；喷杆升降型式；液压升降；轴距（mm）2560：；前/后最大轮距（mm）：1800；前/后轮外径（mm）：1170；前/后轮胎宽（mm）：130；前/后轮轮胎型式：充气橡胶轮胎；发动机或电动机名称：柴油机；发动机或电动机结构型式：四缸水冷四冲程；发动机或电动机标定功率（kW）；74；发动机或电动机标定转速（r/min）：2400；液（气）泵/电机泵结构型式：隔膜泵；液泵/电机泵额定压力（MPa）：0-2.5；液泵/电机泵额定流量（L/min）：60；药箱容积（L）：1500+500； | 74 | 购机补贴(通用类) | 2025-09-28 | 山东省 | 评阅通过 | 通过
2798 | 田间管理机械 | 植保机械 | 喷杆喷雾机 | 100马力及以上自走式四轮转向喷杆喷雾机 | 久润田（山东）智能科技有限公司 | 喷杆式喷雾机 | 3WPZ-2000GT型自走式喷杆喷雾机 |  | 功率：100马力（74KW）,形式：自走式、四轮驱动、四轮转向，喷杆长度（mm）:20260,药箱容积(L)：1000+500×2;离地间隙（mm）:1640; | 100马力；整机结构型式：自走式；整机工作压力（MPa）：0.3～0.5；整机驱动型式：四轮驱动；整机转向型式：四轮转向；整机外形尺寸（mm）4750×2850×3200；整机喷杆长度（mm）：20260；最小离地间隙（mm）：1640；喷杆折叠型式：液压折叠；喷杆升降型式；液压升降；轴距（mm）2320：；前/后最大轮距（mm）：2630；前/后轮外径（mm）：1010；前/后轮胎宽（mm）：230；前/后轮轮胎型式：充气橡胶轮胎；发动机或电动机名称：柴油机；发动机或电动机结构型式：四缸水冷四冲程；发动机或电动机标定功率（kW）；74；发动机或电动机标定转速（r/min）：2400；液（气）泵/电机泵结构型式：隔膜泵；液泵/电机泵额定压力（MPa）：0-2.5；液泵/电机泵额定流量（L/min）：60；药箱容积（L）：1000+500x2； | 74 | 购机补贴(通用类) | 2025-09-28 | 山东省 | 评阅通过 | 通过
2799 | 田间管理机械 | 植保机械 | 喷杆喷雾机 | 100马力及以上自走式四轮转向喷杆喷雾机 | 久润田（山东）智能科技有限公司 | 喷杆式喷雾机 | 3WPZ-2000H型自走式喷杆喷雾机 |  | 功率：100马力（74KW）,形式：自走式、四轮驱动、四轮转向，喷杆长度（mm）:20260,药箱容积(L)：1500+500,离地间隙（mm）:1850; | 100马力；整机结构型式：自走式；整机工作压力（MPa）：0.3～0.5；整机驱动型式：四轮驱动；整机转向型式：四轮转向；整机外形尺寸（mm）：6100×2750×3650；整机喷杆长度（mm）：20260；最小离地间隙（mm）：1850；喷杆折叠型式：液压折叠；喷杆升降型式；液压升降；轴距（mm）2300：；前/后最大轮距（mm）：2600；前/后轮外径（mm）：1430；前/后轮胎宽（mm）：130；前/后轮轮胎型式：充气橡胶轮胎；发动机或电动机名称：柴油机；发动机或电动机结构型式：四缸水冷四冲程；发动机或电动机标定功率（kW）；74；发动机或电动机标定转速（r/min）：2400；液（气）泵/电机泵结构型式：隔膜泵；液泵/电机泵额定压力（MPa）：0-2.5；液泵/电机泵额定流量（L/min）：60；药箱容积（L）：1500+500； | 74 | 购机补贴(通用类) | 2025-09-28 | 山东省 | 评阅通过 | 通过
2800 | 田间管理机械 | 植保机械 | 喷杆喷雾机 | 100马力及以上自走式四轮转向喷杆喷雾机 | 久润田（山东）智能科技有限公司 | 喷杆式喷雾机 | 3WPZ-3000型自走式喷杆喷雾机 |  | 功率:100马力（74KW）:形式：自走式，四轮驱动，四轮转向，药箱容积：1500x2L;喷杆长度（mm):20000,离地间隙（mm）:1030; | 100马力；整机结构型式：自走式；整机工作压力（MPa）：0.3～0.5；整机驱动型式：四轮驱动；整机转向型式：四轮转向；整机外形尺寸（mm）：5450×2900×2900；整机喷杆长度（mm）：20000；最小离地间隙（mm）：1030；喷杆折叠型式：液压折叠；喷杆升降型式；液压升降；轴距（mm）：3130；前/后最大轮距（mm）：2320；前/后轮外径（mm）：1020；前/后轮胎宽（mm）：230；前/后轮轮胎型式：充气橡胶轮胎；发动机或电动机名称：柴油机；发动机或电动机结构型式：四缸水冷四冲程；发动机或电动机标定功率（kW）；74；发动机或电动机标定转速（r/min）：2400；液（气）泵/电机泵结构型式：隔膜泵；液泵/电机泵额定压力（MPa）：2.5；液泵/电机泵额定流量（L/min）：280；药箱容积（L）：1500X2； | 74 | 购机补贴(通用类) | 2025-09-28 | 山东省 | 评阅通过 | 通过
2801 | 田间管理机械 | 植保机械 | 喷杆喷雾机 | 100马力及以上自走式四轮转向喷杆喷雾机 | 康明斯（山东）智能装备股份有限公司 | 喷杆式喷雾机 | 3WPZ-1000C型自走式喷杆喷雾机 |  | 功率：74KW（100.64马力）；药箱容积：1000L；喷杆长度：20.15m；离地间隙：0.98m；型式：自走式；四轮驱动；四轮转向。 | 型式：自走式；整机工作压力（MPa）：0.3-0.5；驱动形式：四轮驱动、四轮转向；外形尺寸（mm）：4700×2200×2400；喷杆长度（mm）：20150，喷杆折叠型式：液压折叠，喷杆升降型式：液压升降；最小离地间隙：（mm）：980；轴距（mm）：2490；前/后最大轮距（mm）：1800（1800-2100可调），前/后轮外径（mm）：930，前/后轮胎宽：（mm）：120，前/后轮轮胎型式：充气轮胎；限压安全装置结构形式：机械限位式，安全装置限定压力：≤0.6；配套动力：柴油机；柴油机结构形式：四缸、直列、水冷、四冲程；柴油机机标定功率/转速（KW/r/min）：74/2400；配套泵型式：齿轮式高压喷雾泵；配套泵压力（MPa）：0.3-2.0；配套泵流量（L/min）：80；药箱材质：聚乙烯；药箱容积（L）：1000；空气室材质：不锈钢；质量（g）：253；喷杆材质：不锈钢；最高允许工作压力（MPa）：0.75；蓄电池类型：免维护蓄电池；蓄电池容量（Ah）：60；蓄电池标称电压（V）：12×2（串联）。 | 74 | 购机补贴(通用类) | 2025-10-14 | 山东省 | 评阅通过 | 通过
2802 | 田间管理机械 | 植保机械 | 喷杆喷雾机 | 100马力及以上自走式四轮转向喷杆喷雾机 | 康明斯（山东）智能装备股份有限公司 | 喷杆式喷雾机 | 3WPZ-1500C型自走式喷杆喷雾机 |  | 功率：74KW（100.64马力）；药箱容积：1500L；喷杆长度：20.15m；离地间隙：1.06m；型式：自走式；四轮驱动；四轮转向。 | 型式：自走式；整机工作压力（MPa）：0.3-0.5；驱动形式：四轮驱动、四轮转向；外形尺寸（mm）：4700×2200×2600；喷杆长度（mm）：20150，喷杆折叠型式：液压折叠，喷杆升降型式：液压升降；最小离地间隙：（mm）：1060；轴距（mm）：2480；前/后最大轮距（mm）：1870（1800-2100可调），前/后轮外径（mm）：1160，前/后轮胎宽：（mm）：130，前/后轮轮胎型式：充气轮胎；限压安全装置结构形式：机械限位式，安全装置限定压力：≤0.6；配套动力：柴油机；柴油机结构形式：四缸、直列、水冷、四冲程；柴油机机标定功率/转速（KW/r/min）：74/2400；配套泵型式：隔膜泵；配套泵压力（MPa）：0-2.5；配套泵流量（L/min）：60；药箱材质：聚乙烯；药箱容积（L）：1500；喷杆材质：不锈钢；最高允许工作压力（MPa）：0.75；蓄电池类型：免维护蓄电池；蓄电池容量（Ah）：60；蓄电池标称电压（V）：12×2（串联）。 | 74 | 购机补贴(通用类) | 2025-10-14 | 山东省 | 评阅通过 | 通过
2803 | 田间管理机械 | 植保机械 | 喷杆喷雾机 | 100马力及以上自走式四轮转向喷杆喷雾机 | 康明斯（山东）智能装备股份有限公司 | 喷杆式喷雾机 | 3WPZ-1500型自走式喷杆喷雾机 |  | 功率：74KW（100.64马力）；药箱容积：1500L；喷杆长度：20.5m；离地间隙：1.96m；型式：自走式；四轮驱动；四轮转向。 | 型式：自走式；外形尺寸（mm）：6700×3150×3500；喷杆作业常用工作压力（MPa）：0.3-0.5；驱动形式：四轮驱动、四轮转向；喷杆长度（mm）：20500，喷幅（mm）：21500，喷杆折叠型式：液压折叠，喷杆升降型式：液压升降；最小离地间隙：（mm）：1960；驾驶室型式：密封式；轴距（mm）：2870；前/后最大轮距（mm）：2540，前/后轮外径（mm）：1240，前/后轮胎宽：（mm）：230，前/后轮轮胎型式：充气橡胶轮胎；限压安全装置结构形式：弹簧式，安全装置限定压力：≤0.6；配套动力：柴油机；柴油机结构形式：四缸、四冲程、直列、水冷；柴油机机标定功率/转速（KW/r/min）：74/2400；配套泵型式：隔膜泵；配套泵压力（MPa）：3.0；配套泵流量（L/min）：180；药箱材质：不锈钢；药箱容积（L）：750×2；喷射部位喷杆材质：橡胶；最高允许工作压力（MPa）：0.75；蓄电池类型：铅酸免维护蓄电池；蓄电池容量（Ah）：80（2只）；蓄电池标称电压（V）：12×2（2只串联）。 | 74 | 购机补贴(通用类) | 2025-10-14 | 山东省 | 评阅通过 | 通过
2804 | 田间管理机械 | 植保机械 | 喷杆喷雾机 | 100马力及以上自走式四轮转向喷杆喷雾机 | 康明斯（山东）智能装备股份有限公司 | 喷杆式喷雾机 | 3WPZ-2000型自走式喷杆喷雾机 |  | 功率：74KW（100.64马力）；药箱容积：2000L；喷杆长度：20m；离地间隙：1.2m；型式：自走式；四轮驱动；四轮转向。 | 型式：自走式；外形尺寸（mm）：4900×2200×2850；喷杆作业常用工作压力（MPa）：0.3-0.5；驱动形式：四轮驱动、四轮转向；喷杆长度（mm）：20000，喷杆折叠型式：液压折叠，喷杆升降型式：液压升降；最小离地间隙：（mm）：1200；轴距（mm）：2460；前/后最大轮距（mm）：1900（1800-2100可调），前/后轮外径（mm）：1150，前/后轮胎宽：（mm）：130，前/后轮轮胎型式：充气轮胎；限压安全装置结构形式：机械限位式，安全装置限定压力：≤0.6；配套动力：柴油机；柴油机结构形式：四缸、直列、水冷、四冲程；柴油机机标定功率/转速（KW/r/min）：74/2400；配套泵型式：隔膜泵；配套泵压力（MPa）：0-2.5；配套泵流量（L/min）：60；药箱材质：聚丙烯；药箱容积（L）：2000；喷射部位喷杆材质：不锈钢；最高允许工作压力（MPa）：0.75；蓄电池类型：免维护蓄电池；蓄电池容量（Ah）：60（2只）；蓄电池标称电压（V）：12×2（2只串联）。 | 74 | 购机补贴(通用类) | 2025-10-14 | 山东省 | 评阅通过 | 通过
2805 | 田间管理机械 | 植保机械 | 喷杆喷雾机 | 100马力及以上自走式四轮转向喷杆喷雾机 | 临沂御盛农业科技有限公司 | 喷杆式喷雾机 | 3WPZ-1000C型自走式喷杆喷雾机 |  | 标定功率转速：74kw/2400r/min、药箱容积：1000L、喷杆长度：23.6m、离地间隙：1m、结构型式：自走式、四轮驱动、四轮转向 ；喷杆作业（整机作业）常用工作压力：0.3~0.5Mpa； | 标定功率转速：74kw/2400r/min、药箱容积：1000L、喷杆长度：23.6m、离地间隙：1m、结构型式：自走式、四轮驱动、四轮转向 ；喷杆作业（整机作业）常用工作压力：0.3~0.5Mpa； | 74 | 购机补贴(通用类) | 2025-04-09 | 山东省 | 评阅通过 | 通过
2806 | 田间管理机械 | 植保机械 | 喷杆喷雾机 | 100马力及以上自走式四轮转向喷杆喷雾机 | 临沂御盛农业科技有限公司 | 喷杆式喷雾机 | 3WPZ-1500LA型自走式喷杆喷雾机 |  | 标定功率转速：74kw/2400r/min、药箱容积：1000L+500L、喷杆长度：21m、离地间隙：1.05m、结构型式：自走式、四轮驱动、四轮转向 ；喷杆作业（整机作业）常用工作压力：0.3~0.5Mpa； | 标定功率转速：74kw/2400r/min、药箱容积：1000L+500L、喷杆长度：21m、离地间隙：1.05m、结构型式：自走式、四轮驱动、四轮转向 ；喷杆作业（整机作业）常用工作压力：0.3~0.5Mpa； | 74 | 购机补贴(通用类) | 2025-04-09 | 山东省 | 评阅通过 | 通过
2807 | 田间管理机械 | 植保机械 | 喷杆喷雾机 | 100马力及以上自走式四轮转向喷杆喷雾机 | 临沂御盛农业科技有限公司 | 喷杆式喷雾机 | 3WPZ-1500LB型自走式喷杆喷雾机 |  | 标定功率转速：74kw/2400r/min、药箱容积：1500L、喷杆长度：21m、离地间隙：1.05m、结构型式：自走式、四轮驱动、四轮转向 ；喷杆作业（整机作业）常用工作压力：0.3~0.5Mpa； | 标定功率转速：74kw/2400r/min、药箱容积：1500L、喷杆长度：21m、离地间隙：1.05m、结构型式：自走式、四轮驱动、四轮转向 ；喷杆作业（整机作业）常用工作压力：0.3~0.5Mpa； | 74 | 购机补贴(通用类) | 2025-04-09 | 山东省 | 评阅通过 | 通过
2808 | 田间管理机械 | 植保机械 | 喷杆喷雾机 | 100马力及以上自走式四轮转向喷杆喷雾机 | 临沂御盛农业科技有限公司 | 喷杆式喷雾机 | 3WPZ-1500LC型自走式喷杆喷雾机 |  | 标定功率转速：74kw/2400r/min、药箱容积：1500L、喷杆长度：24m、离地间隙：0.85m、结构型式：自走式、四轮驱动、四轮转向 ；喷杆作业（整机作业）常用工作压力：0.3~0.5Mpa； | 标定功率转速：74kw/2400r/min、药箱容积：1500L、喷杆长度：24m、离地间隙：0.85m、结构型式：自走式、四轮驱动、四轮转向 ；喷杆作业（整机作业）常用工作压力：0.3~0.5Mpa； | 74 | 购机补贴(通用类) | 2025-04-09 | 山东省 | 评阅通过 | 通过
2809 | 田间管理机械 | 植保机械 | 喷杆喷雾机 | 100马力及以上自走式四轮转向喷杆喷雾机 | 青州爱科机械科技有限公司 | 喷杆式喷雾机 | 3WPZ-1500C型自走式喷杆喷雾机 |  | 功率：100马力；药箱：1500L；喷杆长度：21.3m；离地间隙：1.1m；型式：自走式；四轮驱动；四轮转向 | 驱动型式：四轮驱动；转向型式：四轮转向；结构型式：自走式；柴油机功率:74kW/2400r/min；整机尺寸(mm)5200×2600×3200;喷杆长度：21300mm;工作压力(MPa):0.3~0.6;药箱容积:1500L,配套泵:齿轮式高压喷雾泵(压力0.3-2.0MPa,流量:60L/min) ；离地间隙：1100mm；喷杆折叠型式：液压；喷杆升降型式：液压；轴距2500mm；轮距1850mm；轮胎外径1800mm;胎宽110mm，轮胎型式：实心轮胎；蓄电池类型：铅酸免维护蓄电池；蓄电池容量：60Ah，蓄电池标称电压：12×2（串联） | 74 | 购机补贴(通用类) | 2025-07-21 | 山东省 | 评阅通过 | 通过
2810 | 田间管理机械 | 植保机械 | 喷杆喷雾机 | 100马力及以上自走式四轮转向喷杆喷雾机 | 青州爱科机械科技有限公司 | 喷杆式喷雾机 | 3WPZ-1500D型自走式喷杆喷雾机 |  | 功率：100.64马力；药箱容积：1500L；喷杆长度：21.5m；离地间隙：1.1m；型式：自走式；四轮驱动；四轮转向 | 驱动型式：四轮驱动；转向型式：四轮转向；结构型式：自走式；柴油机功率:74kW/2400r/min；整机尺寸(mm)5100×2500×2900;喷杆长度：21500mm;工作压力(MPa):0.3~0.6;药箱容积:1500L,配套泵:齿轮式高压喷雾泵(压力0.3-2.0MPa,流量:60L/min) ；离地间隙：1100mm；喷杆折叠型式：液压；喷杆升降型式：液压；轴距2500mm；轮距1830mm；轮胎外径1800mm;胎宽110mm，轮胎型式：实心轮胎；蓄电池类型：铅酸免维护蓄电池；蓄电池容量：60Ah，蓄电池标称电压：12×2（串 | 74 | 购机补贴(通用类) | 2025-07-21 | 山东省 | 评阅通过 | 通过
2811 | 田间管理机械 | 植保机械 | 喷杆喷雾机 | 100马力及以上自走式四轮转向喷杆喷雾机 | 青州爱科机械科技有限公司 | 喷杆式喷雾机 | 3WPZ-3000A型自走式喷杆喷雾机 |  | 功率：100.64马力；药箱容积：3000L；喷杆长度：21.6m；离地间隙：0.96m；型式：自走式；四轮驱动；四轮转向 | 驱动型式：四轮驱动；转向型式：四轮转向；结构型式：自走式；柴油机功率:74kW/2400r/min；整机尺寸(mm)5700×2500×2800;喷杆长度：21600mm;工作压力(MPa):0.3~:0.6;药箱容积:3000L,配套泵:隔膜泵(压力2.5MPa,流量:280L/min) ；离地间隙：960mm；喷杆折叠型式：液压；喷杆升降型式：液压；轴距2600mm；轮距2270mm；轮胎外径1470mm;胎宽200mm，轮胎型式：充气轮胎；蓄电池类型：铅酸免维护蓄电池；蓄电池容量：60Ah，蓄电池标称电压：12×2（串联） | 74 | 购机补贴(通用类) | 2025-07-21 | 山东省 | 评阅通过 | 通过
2812 | 田间管理机械 | 植保机械 | 喷杆喷雾机 | 100马力及以上自走式四轮转向喷杆喷雾机 | 青州大丰农业装备有限公司 | 喷杆式喷雾机 | 3WPZ-1000C型自走式喷杆喷雾机 |  | 功率：74KW（100.64马力）；药箱容积：1000L；喷杆长度：20.15m；离地间隙：0.98m；型式：自走式；四轮驱动；四轮转向； | 整机结构型式：自走式；整机工作压力（MPa）：0.3-0.5；整机驱动型式：四轮驱动，整机转向型式：四轮转向；整机外形尺寸（mm）：4700×2200×2400；喷杆长度（mm）：20150；最小离地间隙：（mm）：980；整机限压安全装置：有；喷杆折叠型式：液压，喷杆升降型式：液压；驾驶室型式：无；轴距（mm）：2490；前/后最大轮距（mm）：1800（1800-2100可调），前/后轮外径（mm）：930，前/后轮胎宽：（mm）：120，前/后轮轮胎型式：充气轮胎；发动机或电动机名称：柴油机；发动机或电动机结构形式：四缸、直列、水冷、四冲程；发动机或电动机机标定功率/转速（KW/r/min）：74/2400；液（气）泵/电机泵结构型式：齿轮式高压喷雾泵；液泵/电机泵额定压力（MPa）：0.3-2.0；液泵/电机泵额定流量（L/min）：80；药箱材质：聚乙烯；药箱容积（L）：1000；限压安全装置结构形式：机械限位式，限压安全装置限定压力：≤0.6；喷杆材质：不锈钢，承压软管材质：橡胶，承压软管允许最高工作压力（Mpa）：4.0（分水器后）/16（分水器前）；蓄电池类型：免维护铅酸蓄电池；蓄电池容量（Ah）：60（2只）；蓄电池标称电压（V）：12×2（串联）。 | 74 | 购机补贴(通用类) | 2022-09-27 | 山东省 | 评阅通过 | 通过
2813 | 田间管理机械 | 植保机械 | 喷杆喷雾机 | 100马力及以上自走式四轮转向喷杆喷雾机 | 青州大丰农业装备有限公司 | 喷杆式喷雾机 | 3WPZ-1500C型自走式喷杆喷雾机 |  | 功率：74KW（100.64马力）；药箱容积：1500L；喷杆长度：20.15m；离地间隙：1.06m；型式：自走式；四轮驱动；四轮转向。 | 整机结构型式：自走式；整机工作压力（MPa）：0.3-0.5；整机驱动型式：四轮驱动，整机转向型式：四轮转向；整机外形尺寸（mm）：4700×2200×2600；喷杆长度（mm）：20150；最小离地间隙：（mm）：1060；整机限压安全装置：有；喷杆折叠型式：液压，喷杆升降型式：液压；驾驶室型式：无；轴距（mm）：2480；前/后最大轮距（mm）：1870（1800-2100可调），前/后轮外径（mm）：1160，前/后轮胎宽：（mm）：130，前/后轮轮胎型式：充气轮胎；发动机或电动机名称：柴油机；发动机或电动机结构形式：四缸、直列、水冷、四冲程；发动机或电动机机标定功率/转速（KW/r/min）：74/2400；液（气）泵/电机泵结构型式：隔膜泵；液泵/电机泵额定压力（MPa）：0-2.5；液泵/电机泵额定流量（L/min）：60；药箱材质：聚乙烯；药箱容积（L）：1500；限压安全装置结构形式：机械限位式，限压安全装置限定压力：≤0.6；喷杆材质：不锈钢，承压软管材质：橡胶，承压软管允许最高工作压力（Mpa）：4.0（40Bar分水器后）/10.5（分水器前）；蓄电池类型：铅酸免维护蓄电池；蓄电池容量（Ah）：60（2只）；蓄电池标称电压（V）：12×2（串联）。 | 74 | 购机补贴(通用类) | 2022-09-27 | 山东省 | 评阅通过 | 通过
2814 | 田间管理机械 | 植保机械 | 喷杆喷雾机 | 100马力及以上自走式四轮转向喷杆喷雾机 | 青州大丰农业装备有限公司 | 喷杆式喷雾机 | 3WPZ-1500型自走式喷杆喷雾机 |  | 功率74.5KW（101马力）；药箱容积（L）：1500L；喷杆长度（m）：20.71；最小离地间隙（m）：2；形式：自走式；四轮驱动，四轮转向。 | 整机结构型式：自走式；整机工作压力（MPa）：0.3-0.5；整机驱动型式：四轮驱动，整机转向型式：四轮转向；整机外形尺寸（mm）：6800×3260×3290；喷杆长度（mm）：20710；最小离地间隙：（mm）：2000；整机限压安全装置：有；喷杆折叠型式：液压折叠，喷杆升降型式：液压升降；驾驶室型式：封闭式；轴距（mm）：2870；前/后最大轮距（mm）：2540，前/后轮外径（mm）：1240，前/后轮胎宽：（mm）：230，前/后轮轮胎型式：充气橡胶轮胎；发动机或电动机名称：柴油机；发动机或电动机结构形式：直列、水冷、四冲程；发动机或电动机机标定功率/转速（KW/r/min）：74.5/2400；液（气）泵/电机泵结构型式：隔膜泵；液泵/电机泵额定压力（MPa）：0-2.0；液泵/电机泵额定流量（L/min）：110-116；药箱材质：不锈钢；药箱容积（L）：750×2（个）；限压安全装置结构形式：机械限位式，限压安全装置限定压力：≤0.6；喷杆材质：塑料；喷杆允许最大工作压力（MPa）：0.75；承压软管材质：橡胶，承压软管允许最大工作压力（Mpa）：6.0；蓄电池类型：免维护蓄电池；蓄电池容量（Ah）：60（2只）；蓄电池标称电压（V）：12V×2只（串联）。 | 74.5 | 购机补贴(通用类) | 2022-09-27 | 山东省 | 评阅通过 | 通过
2815 | 田间管理机械 | 植保机械 | 喷杆喷雾机 | 100马力及以上自走式四轮转向喷杆喷雾机 | 青州大丰农业装备有限公司 | 喷杆式喷雾机 | 3WPZ-2000型自走式喷杆喷雾机 |  | 功率：74KW（100.64马力）；药箱容积：2000L；喷杆长度：20m；离地间隙：1.2m；型式：自走式；四轮驱动；四轮转向。 | 整机结构型式：自走式；整机工作压力（MPa）：0.3-0.5；整机驱动型式：四轮驱动，整机转向型式：四轮转向；整机外形尺寸（mm）：4900×2200×2850；喷杆长度（mm）：20000；最小离地间隙：（mm）：1200；整机限压安全装置：有；喷杆折叠型式：液压折叠，喷杆升降型式：液压升降；驾驶室型式：无；轴距（mm）：2460；前/后最大轮距（mm）：1900（1800-2100可调），前/后轮外径（mm）：1150，前/后轮胎宽：（mm）：130，前/后轮轮胎型式：充气轮胎；发动机或电动机名称：柴油机；发动机或电动机结构形式：四缸、直列、水冷、四冲程；发动机或电动机机标定功率/转速（KW/r/min）：74/2400；液（气）泵/电机泵结构型式：隔膜泵；液泵/电机泵额定压力（MPa）：0-2.5；液泵/电机泵额定流量（L/min）：60；药箱材质：聚丙烯；药箱容积（L）：2000；限压安全装置结构形式：机械限位式，限压安全装置限定压力：≤0.6；喷杆材质：不锈钢，承压软管材质：橡胶，承压软管允许最高工作压力（Mpa）：4.0（40Bar分水器后）/10.5（分水器前）；蓄电池类型：免维护铅酸蓄电池；蓄电池容量（Ah）：60（2只）；蓄电池标称电压（V）：12V×2只（串联）。 | 74 | 购机补贴(通用类) | 2022-09-27 | 山东省 | 评阅通过 | 通过
2816 | 田间管理机械 | 植保机械 | 喷杆喷雾机 | 100马力及以上自走式四轮转向喷杆喷雾机 | 青州恩腾农业科技有限公司 | 喷杆式喷雾机 | 3WPZ-100020型自走式喷杆喷雾机 |  | 形式：自走式，功率：100马力，四轮驱动，四轮转向，整机喷杆长度;20000mm,最小离地间隙:960mm,药箱容积1000L. | 形式：自走式，功率：100马力，四轮驱动，四轮转向，整机喷杆长度;20000mm,最小离地间隙:960mm,药箱容积1000L. | 74 | 购机补贴(通用类) | 2023-03-17 | 山东省 | 评阅通过 | 通过
2817 | 田间管理机械 | 植保机械 | 喷杆喷雾机 | 100马力及以上自走式四轮转向喷杆喷雾机 | 青州恩腾农业科技有限公司 | 喷杆式喷雾机 | 3WPZ-10021-2000型自走式喷杆喷雾机 |  | 形式：自走式，功率：100马力，四轮驱动，四轮转向，整机喷杆长度;21000mm,最小离地间隙:1200mm,药箱容积2000L. | 形式：自走式，功率：100马力，四轮驱动，四轮转向，整机喷杆长度;21000mm,最小离地间隙:1200mm,药箱容积2000L. | 74 | 购机补贴(通用类) | 2023-03-17 | 山东省 | 评阅通过 | 通过
2818 | 田间管理机械 | 植保机械 | 喷杆喷雾机 | 100马力及以上自走式四轮转向喷杆喷雾机 | 青州恩腾农业科技有限公司 | 喷杆式喷雾机 | 3WPZ-10021-3000型自走式喷杆喷雾机 |  | 形式：自走式，功率：100马力，四轮驱动，四轮转向，整机喷杆长度;21500mm,最小离地间隙:1060mm,药箱容积3000L. | 形式：自走式，功率：100马力，四轮驱动，四轮转向，整机喷杆长度;21500mm,最小离地间隙:1060mm,药箱容积3000L. | 74 | 购机补贴(通用类) | 2023-03-17 | 山东省 | 评阅通过 | 通过
2819 | 田间管理机械 | 植保机械 | 喷杆喷雾机 | 100马力及以上自走式四轮转向喷杆喷雾机 | 青州恩腾农业科技有限公司 | 喷杆式喷雾机 | 3WPZ-10025-1600型自走式喷杆喷雾机 |  | 形式：自走式，功率：100马力，四轮驱动，四轮转向，整机喷杆长度;25000mm,最小离地间隙:900mm,药箱容积1600L. | 形式：自走式，功率：100马力，四轮驱动，四轮转向，整机喷杆长度;25000mm,最小离地间隙:900mm,药箱容积1600L. | 74 | 购机补贴(通用类) | 2023-03-17 | 山东省 | 评阅通过 | 通过
2820 | 田间管理机械 | 植保机械 | 喷杆喷雾机 | 100马力及以上自走式四轮转向喷杆喷雾机 | 青州恩腾农业科技有限公司 | 喷杆式喷雾机 | 3WPZ-150020型自走式喷杆喷雾机 |  | 形式：自走式，功率：100马力，四轮驱动，四轮转向，整机喷杆长度;20000mm,最小离地间隙:960mm,药箱容积1500L. | 形式：自走式，功率：100马力，四轮驱动，四轮转向，整机喷杆长度;20000mm,最小离地间隙:960mm,药箱容积1500L. | 74 | 购机补贴(通用类) | 2023-03-17 | 山东省 | 评阅通过 | 通过
2821 | 田间管理机械 | 植保机械 | 喷杆喷雾机 | 100马力及以上自走式四轮转向喷杆喷雾机 | 青州恩腾农业科技有限公司 | 喷杆式喷雾机 | 3WPZ-1500A型自走式喷杆喷雾机 |  | 形式：自走式，功率：100马力，四轮驱动，四轮转向，整机喷杆长度;22500mm,最小离地间隙: 1620mm,药箱容积1500L. | 形式：自走式，功率：100马力，四轮驱动，四轮转向，整机喷杆长度;22500mm,最小离地间隙: 1620mm,药箱容积1500L. | 74 | 购机补贴(通用类) | 2023-03-17 | 山东省 | 评阅通过 | 通过
2822 | 田间管理机械 | 植保机械 | 喷杆喷雾机 | 100马力及以上自走式四轮转向喷杆喷雾机 | 青州歌尔特植保机械有限公司 | 喷杆式喷雾机 | 3WPZ-1000E型自走式喷杆喷雾机 |  | 发动机功率：100.64马力；药箱：1000L ;喷杆长度20m；离地间隙1.08m；型式：自走式；四轮驱动、四轮转向。 | 发动机名称：柴油机,结构型式：四缸、直列、水冷、四冲程；标定功率/转速：74kW/2400r/min；排放标准：国三；形式：自走式；驱动方式/转向方式：四轮驱动、四轮转向；外形尺寸（mm）：5600X2100X2500；喷杆长度：20000mm；最小离地间隙：1080mm；喷杆折叠型式：液压折叠；喷杆升降型式：液压升降；轴距：2360mm；前/后最大轮距：1700mm；配套泵结构型式：隔膜泵；额定压力MPa：3.0；额定流量L/min：100；药箱容积L：1000。 | 74 | 购机补贴(通用类) | 2023-03-15 | 山东省 | 评阅通过 | 通过
2823 | 田间管理机械 | 植保机械 | 喷杆喷雾机 | 100马力及以上自走式四轮转向喷杆喷雾机 | 青州歌尔特植保机械有限公司 | 喷杆式喷雾机 | 3WPZ-1500B型自走式喷杆喷雾机 |  | 发动机功率：100.64马力；药箱：1500L ;喷杆长度20m；离地间隙1.1m；型式：自走式；四轮驱动、四轮转向。 | 发动机名称：柴油机,结构型式：四缸、直列、水冷、四冲程；标定功率/转速：74kW/2400r/min；排放标准：国三；形式：自走式；驱动方式/转向方式：四轮驱动、四轮转向；外形尺寸（mm）：5600X2100X2600；喷杆长度：20000mm；最小离地间隙：1100mm；喷杆折叠型式：液压折叠；喷杆升降型式：液压升降；轴距：2580mm；前/后最大轮距：1770mm；配套泵结构型式：隔膜泵；额定压力MPa：3.0；额定流量L/min：100；药箱容积L：1500。 | 74 | 购机补贴(通用类) | 2023-03-15 | 山东省 | 评阅通过 | 通过
2824 | 田间管理机械 | 植保机械 | 喷杆喷雾机 | 100马力及以上自走式四轮转向喷杆喷雾机 | 青州歌尔特植保机械有限公司 | 喷杆式喷雾机 | 3WPZ-1500C型自走式喷杆喷雾机 |  | 发动机功率：100.64马力；药箱：1500L ;喷杆长度20m；离地间隙1.1m；型式：自走式；四轮驱动、四轮转向。 | 发动机名称：柴油机,结构型式：四缸、直列、水冷、四冲程；标定功率/转速：74kW/2400r/min；排放标准：国三；形式：自走式；驱动方式/转向方式：四轮驱动、四轮转向；外形尺寸（mm）：5600X1800X2600；喷杆长度：20000mm；最小离地间隙：1100mm；喷杆折叠型式：液压折叠；喷杆升降型式：液压升降；轴距：2580mm；前/后最大轮距：1520mm；配套泵结构型式：隔膜泵；额定压力MPa：3.0；额定流量L/min：100；药箱容积L：1500。 | 74 | 购机补贴(通用类) | 2023-03-15 | 山东省 | 评阅通过 | 通过
2825 | 田间管理机械 | 植保机械 | 喷杆喷雾机 | 100马力及以上自走式四轮转向喷杆喷雾机 | 青州歌尔特植保机械有限公司 | 喷杆式喷雾机 | 3WPZ-2000B型自走式喷杆喷雾机 |  | 发动机功率：100.64马力；药箱：2000L ;喷杆长度20m；离地间隙1.44m；型式：自走式；四轮驱动、四轮转向。 | 发动机名称：柴油机,结构型式：四缸、直列、水冷、四冲程；标定功率/转速：74Kw/2400r/min；排放标准：国三；形式：自走式；驱动方式/转向方式：四轮驱动、四轮转向；外形尺寸（mm）：5000X2700X3200；喷杆长度：20000mm；最小离地间隙：1440mm；喷杆折叠型式：液压折叠；喷杆升降型式：液压升降；轴距：2920mm；前/后最大轮距：2400mm；配套泵结构型式：齿轮式高压喷雾泵；额定压力MPa：0.3-2.0；额定流量L/min：80；药箱容积L：2000。 | 74 | 购机补贴(通用类) | 2023-03-15 | 山东省 | 评阅通过 | 通过
2826 | 田间管理机械 | 植保机械 | 喷杆喷雾机 | 100马力及以上自走式四轮转向喷杆喷雾机 | 青州歌尔特植保机械有限公司 | 喷杆式喷雾机 | 3WPZ-3000B型自走式喷杆喷雾机 |  | 发动机功率：100.64马力；药箱：3000L ;喷杆长度20m；离地间隙1.05m；型式：自走式；四轮驱动、四轮转向。 | 发动机名称：柴油机,结构型式：四缸、直列、水冷、四冲程；标定功率/转速：74Kw/2400r/min；排放标准：国三；形式：自走式；驱动方式/转向方式：四轮驱动、四轮转向；外形尺寸（mm）：5500X2900X2900；喷杆长度：20000mm；最小离地间隙：1050mm；喷杆折叠型式：液压折叠；喷杆升降型式：液压升降；轴距：3140mm；前/后最大轮距：2300mm；配套泵结构型式：隔膜泵；额定压力MPa：2.5；额定流量L/min：280；药箱容积L：1500+1500。 | 74 | 购机补贴(通用类) | 2023-03-15 | 山东省 | 评阅通过 | 通过
2827 | 田间管理机械 | 植保机械 | 喷杆喷雾机 | 100马力及以上自走式四轮转向喷杆喷雾机 | 青州华武机械有限公司 | 喷杆式喷雾机 | 3WPZ-1500A型自走式喷杆喷雾机 |  | 功率：100.64马力 排放阶段：GB20891-2014 国三柴油机；形式：自走式，四轮驱动、四轮转向；离地间隙1.06m；药箱容量:1000+500L；喷杆长度:23m | 转向型式：四轮转向；整机外形尺寸（mm）：5640×2455×2650；喷杆长度（mm）：23000；最小离地间隙：（mm）：1060；整机限压安全装置：有；喷杆折叠型式：液压折叠，喷杆升降型式：液压升降；驾驶室型式：无；轴距（mm）：2350；前/后最大轮距（mm）：1800/1800，前/后轮外径（mm）：1440/1440，前/后轮胎宽：（mm）：140/140，前/后轮轮胎型式：充气轮胎；发动机或电动机名称：柴油机；发动机或电动机结构形式：四缸、直列、水冷四冲程；发动机或电动机机标定功率/转速（KW/r/min）：74/2400；液（气）泵/电机泵结构型式：隔膜泵；液泵/电机泵额定压力（MPa）：3.0；液泵/电机泵额定流量（L/min）：100；药箱材质：塑料；药箱容积（L）：1000+500；限压安全装置结构形式：弹簧式，限压安全装置限定压力：≤0.6；喷杆材质：不锈钢；喷杆允许最大工作压力（MPa）：0.75；承压软管材质：塑料，承压软管允许最大工作压力（Mpa）：0.75；蓄电池类型：铅酸免维护蓄电池；蓄电池容量（Ah）：60；蓄电池标称电压（V）：12V×2只（串联）。 | 74 | 购机补贴(通用类) | 2023-05-01 | 山东省 | 评阅通过 | 通过
2828 | 田间管理机械 | 植保机械 | 喷杆喷雾机 | 100马力及以上自走式四轮转向喷杆喷雾机 | 青州华武机械有限公司 | 喷杆式喷雾机 | 3WPZ-1500C型自走式喷杆喷雾机 |  | 功率：100.64马力 排放阶段：GB20891-2014 国三柴油机；形式：自走式，四轮驱动、四轮转向；离地间隙1.05m；药箱容量:1000+500L；喷杆长度:21m | 整机结构型式：自走式；整机工作压力（MPa）：0.3-0.5；整机驱动形式：四轮驱动，整机转向型式：四轮转向；整机外形尺寸（mm）：6480×1750×2560；喷杆长度（mm）：21000；最小离地间隙：（mm）：1050；整机限压安全装置：有；喷杆折叠型式：液压+手动折叠，喷杆升降型式：液压升降；驾驶室型式：无；轴距（mm）：2370；前/后最大轮距（mm）：1535/1500，前/后轮外径（mm）：1160/1160，前/后轮胎宽：（mm）：120/120，前/后轮轮胎型式：充气轮胎；发动机或电动机名称：柴油机；发动机或电动机结构形式：四缸、水冷四冲程；发动机或电动机机标定功率/转速（KW/r/min）：74/2400；液（气）泵/电机泵结构型式：隔膜泵；液泵/电机泵额定压力（MPa）：0-2.5；液泵/电机泵额定流量（L/min）：60；药箱材质：塑料；药箱容积（L）：1000+500；限压安全装置结构形式：弹簧式，限压安全装置限定压力：≤0.6；喷杆材质：不锈钢；喷杆允许最大工作压力（MPa）：0.75；承压软管材质：塑料，承压软管允许最大工作压力（Mpa）：0.75；蓄电池类型：铅酸免维护蓄电池；蓄电池容量（Ah）：60；蓄电池标称电压（V）：12V×2只（串联）。 | 74 | 购机补贴(通用类) | 2023-05-01 | 山东省 | 评阅通过 | 通过
2829 | 田间管理机械 | 植保机械 | 喷杆喷雾机 | 100马力及以上自走式四轮转向喷杆喷雾机 | 青州华武机械有限公司 | 喷杆式喷雾机 | 3WPZ-2000A型自走式喷杆喷雾机 |  | 功率：100.64马力 排放阶段：GB20891-2014 国三柴油机；形式：自走式，四轮驱动、四轮转向；离地间隙1.03m；药箱容量:2000L；喷杆长度:21m | 整机结构型式：自走式；整机工作压力（MPa）：0.3-0.5；整机驱动形式：四轮驱动，整机转向型式：四轮转向；整机外形尺寸（mm）：5750×2340×2800；喷杆长度（mm）：21000；最小离地间隙：（mm）：1030；整机限压安全装置：有；喷杆折叠型式：液压折叠，喷杆升降型式：液压升降；驾驶室型式：无；轴距（mm）：2530；前/后最大轮距（mm）：1600/1600，前/后轮外径（mm）：1165/1165，前/后轮胎宽：（mm）：120/120，前/后轮轮胎型式：充气轮胎；发动机或电动机名称：柴油机；发动机或电动机结构形式：四缸、水冷四冲程；发动机或电动机机标定功率/转速（KW/r/min）：74/2400；液（气）泵/电机泵结构型式：隔膜泵；液泵/电机泵额定压力（MPa）：0-2.5；液泵/电机泵额定流量（L/min）：60；药箱材质：塑料；药箱容积（L）：2000；限压安全装置结构形式：弹簧式，限压安全装置限定压力：≤0.6；喷杆材质：不锈钢；喷杆允许最大工作压力（MPa）：0.75；承压软管材质：塑料，承压软管允许最大工作压力（Mpa）：0.75；蓄电池类型：铅酸免维护蓄电池；蓄电池容量（Ah）：60；蓄电池标称电压（V）：12V×2只（串联）。 | 74 | 购机补贴(通用类) | 2023-05-01 | 山东省 | 评阅通过 | 通过
2830 | 田间管理机械 | 植保机械 | 喷杆喷雾机 | 100马力及以上自走式四轮转向喷杆喷雾机 | 青州华武机械有限公司 | 喷杆式喷雾机 | 3WPZ-2000B型自走式喷杆喷雾机 |  | 功率：100.64马力 排放阶段：GB20891-2014 国三柴油机；形式：自走式，四轮驱动、四轮转向；离地间隙0.87m；药箱容量:2000L；喷杆长度:23m | 整机结构型式：自走式；整机工作压力（MPa）：0.3-0.5；整机驱动形式：四轮驱动，整机转向型式：四轮转向；整机外形尺寸（mm）：5700×2090×3000；喷杆长度（mm）：23000；最小离地间隙：（mm）：870；整机限压安全装置：有；喷杆折叠型式：液压折叠，喷杆升降型式：液压升降；驾驶室型式：无；轴距（mm）：2690；前/后最大轮距（mm）：1900/1900，前/后轮外径（mm）：2100/2100，前/后轮胎宽：（mm）：100/100，前/后轮轮胎型式：实心轮胎；发动机或电动机名称：柴油机；发动机或电动机结构形式：四缸、直列、水冷四冲程；发动机或电动机机标定功率/转速（KW/r/min）：74/2400；液（气）泵/电机泵结构型式：隔膜泵；液泵/电机泵额定压力（MPa）：3.0；液泵/电机泵额定流量（L/min）：100；药箱材质：塑料；药箱容积（L）：2000；限压安全装置结构形式：弹簧式，限压安全装置限定压力：≤0.6；喷杆材质：不锈钢；喷杆允许最大工作压力（MPa）：0.75；承压软管材质：塑料，承压软管允许最大工作压力（Mpa）：0.75；蓄电池类型：铅酸免维护蓄电池；蓄电池容量（Ah）：60；蓄电池标称电压（V）：12V×2只（串联）。 | 74 | 购机补贴(通用类) | 2023-05-01 | 山东省 | 评阅通过 | 通过
2831 | 田间管理机械 | 植保机械 | 喷杆喷雾机 | 100马力及以上自走式四轮转向喷杆喷雾机 | 青州华武机械有限公司 | 喷杆式喷雾机 | 3WPZ-2000型自走式喷杆喷雾机 |  | 功率：100.64马力 排放阶段：GB20891-2014 国三柴油机 ；形式：自走式，四轮驱动、四轮转向；离地间隙1.76m；药箱容量:1500+500L；喷杆长度:21m | 整机结构型式：自走式；整机工作压力（MPa）：0.3-0.5；整机驱动形式：四轮驱动，整机转向型式：四轮转向；整机外形尺寸（mm）：6300×2000×3270；喷杆长度（mm）：21000；最小离地间隙：（mm）：1760；整机限压安全装置：有；喷杆折叠型式：液压+手动折叠，喷杆升降型式：液压升降；驾驶室型式：无；轴距（mm）：2540；前/后最大轮距（mm）：1970/1970，前/后轮外径（mm）：1160/1160，前/后轮胎宽：（mm）：140/140，前/后轮轮胎型式：充气轮胎；发动机或电动机名称：柴油机；发动机或电动机结构形式：四缸、水冷四冲程；发动机或电动机机标定功率/转速（KW/r/min）：74/2400；液（气）泵/电机泵结构型式：隔膜泵；液泵/电机泵额定压力（MPa）：0-2.5；液泵/电机泵额定流量（L/min）：60；药箱材质：塑料；药箱容积（L）：1500+500；限压安全装置结构形式：弹簧式，限压安全装置限定压力：≤0.6；喷杆材质：不锈钢；喷杆允许最大工作压力（MPa）：0.75；承压软管材质：塑料，承压软管允许最大工作压力（Mpa）：0.75；蓄电池类型：铅酸免维护蓄电池；蓄电池容量（Ah）：60；蓄电池标称电压（V）：12V×2只（串联）。 | 74 | 购机补贴(通用类) | 2023-05-01 | 山东省 | 评阅通过 | 通过
2832 | 田间管理机械 | 植保机械 | 喷杆喷雾机 | 100马力及以上自走式四轮转向喷杆喷雾机 | 青州华武机械有限公司 | 喷杆式喷雾机 | 3WPZ-2200型自走式喷杆喷雾机 |  | 功率：100.64马力 排放阶段：GB20891-2014 国三柴油机；形式：自走式，四轮驱动、四轮转向；离地间隙1.7m；药箱容量:375*4+700L；喷杆长度:21m | 整机结构型式：自走式；整机工作压力（MPa）：0.3-0.5；整机驱动形式：四轮驱动，整机转向型式：四轮转向；整机外形尺寸（mm）：4600×3000×3250；喷杆长度（mm）：21000；最小离地间隙：（mm）：1700；整机限压安全装置：有；喷杆折叠型式：液压+手动折叠，喷杆升降型式：液压升降；驾驶室型式：无；轴距（mm）：2400；前/后最大轮距（mm）：2570/2570，前/后轮外径（mm）：1430/1430，前/后轮胎宽：（mm）：140/140，前/后轮轮胎型式：充气橡胶轮胎；发动机或电动机名称：柴油机；发动机或电动机结构形式：四缸、直列、水冷四冲程；发动机或电动机机标定功率/转速（KW/r/min）：74/2400；液（气）泵/电机泵结构型式：隔膜泵；液泵/电机泵额定压力（MPa）：3.0；液泵/电机泵额定流量（L/min）：100；药箱材质：塑料；药箱容积（L）：375*4+700；限压安全装置结构形式：弹簧式，限压安全装置限定压力：≤0.6；喷杆材质：不锈钢；喷杆允许最大工作压力（MPa）：0.75；承压软管材质：塑料，承压软管允许最大工作压力（Mpa）：0.75；蓄电池类型：铅酸免维护蓄电池；蓄电池容量（Ah）：60；蓄电池标称电压（V）：12V×2只（串联）。 | 74 | 购机补贴(通用类) | 2023-05-01 | 山东省 | 评阅通过 | 通过
2833 | 田间管理机械 | 植保机械 | 喷杆喷雾机 | 100马力及以上自走式四轮转向喷杆喷雾机 | 青州华武机械有限公司 | 喷杆式喷雾机 | 3WPZ-3000型自走式喷杆喷雾机 |  | 功率：100.64马力 排放阶段：GB20891-2014 国三柴油机；形式：自走式，四轮驱动、四轮转向；离地间隙1.76m；药箱容量:1500*2L；喷杆长度:21m | 整机结构型式：自走式；整机工作压力（MPa）：0.3-0.5；整机驱动形式：四轮驱动，整机转向型式：四轮转向；整机外形尺寸（mm）：5400×2650×3300；喷杆长度（mm）：21000；最小离地间隙：（mm）：1760；整机限压安全装置：有；喷杆折叠型式：液压折叠，喷杆升降型式：液压升降；驾驶室型式：无；轴距（mm）：3200；前/后最大轮距（mm）：2500/2500，前/后轮外径（mm）：1250/1250，前/后轮胎宽：（mm）：230/230，前/后轮轮胎型式：充气轮胎；发动机或电动机名称：柴油机；发动机或电动机结构形式：四缸、直列、水冷四冲程；发动机或电动机机标定功率/转速（KW/r/min）：74/2400；液（气）泵/电机泵结构型式：隔膜泵；液泵/电机泵额定压力（MPa）：3.0；液泵/电机泵额定流量（L/min）：100；药箱材质：塑料；药箱容积（L）：1500*2；限压安全装置结构形式：弹簧式，限压安全装置限定压力：≤0.6；喷杆材质：不锈钢；喷杆允许最大工作压力（MPa）：0.75；承压软管材质：塑料，承压软管允许最大工作压力（Mpa）：0.75；蓄电池类型：铅酸免维护蓄电池；蓄电池容量（Ah）：60；蓄电池标称电压（V）：12V×2只（串联）。 | 74 | 购机补贴(通用类) | 2023-05-01 | 山东省 | 评阅通过 | 通过
2834 | 田间管理机械 | 植保机械 | 喷杆喷雾机 | 100马力及以上自走式四轮转向喷杆喷雾机 | 青州嘉亿农业装备有限公司 | 喷杆式喷雾机 | 3WPZ-100020型自走式喷杆喷雾机 |  | 形式：自走式，功率：100马力，四轮驱动，四轮转向，整机喷杆长度;20000mm, 最小离地间隙:960mm,药箱容积:1000L | 形式：自走式，功率：100马力，四轮驱动，四轮转向，整机喷杆长度;20000mm, 最小离地间隙:960mm,药箱容积:1000L | 74 | 购机补贴(通用类) | 2022-07-05 | 山东省 | 评阅通过 | 通过
2835 | 田间管理机械 | 植保机械 | 喷杆喷雾机 | 100马力及以上自走式四轮转向喷杆喷雾机 | 青州嘉亿农业装备有限公司 | 喷杆式喷雾机 | 3WPZ-150020型自走式喷杆喷雾机 |  | 形式：自走式，功率：100马力，四轮驱动，四轮转向，整机喷杆长度;20000mm, 最小离地间隙:960mm,药箱容积1500L | 形式：自走式，功率：100马力，四轮驱动，四轮转向，整机喷杆长度;20000mm, 最小离地间隙:960mm,药箱容积1500L | 74 | 购机补贴(通用类) | 2022-07-05 | 山东省 | 评阅通过 | 通过
2836 | 田间管理机械 | 植保机械 | 喷杆喷雾机 | 100马力及以上自走式四轮转向喷杆喷雾机 | 青州嘉亿农业装备有限公司 | 喷杆式喷雾机 | 3WPZ-1500A型自走式喷杆喷雾机 |  | 形式：自走式，功率：100马力，四轮驱动，四轮转向，整机喷杆长度;22500mm, 最小离地间隙:1620mm,药箱容积1500L. | 形式：自走式，功率：100马力，四轮驱动，四轮转向，整机喷杆长度;22500mm, 最小离地间隙:1620mm,药箱容积1500L. | 74 | 购机补贴(通用类) | 2022-07-05 | 山东省 | 评阅通过 | 通过
2837 | 田间管理机械 | 植保机械 | 喷杆喷雾机 | 100马力及以上自走式四轮转向喷杆喷雾机 | 青州嘉亿农业装备有限公司 | 喷杆式喷雾机 | 3WPZ-200021型自走式喷杆喷雾机 |  | 形式：自走式，功率：100马力，四轮驱动，四轮转向，整机喷杆长度;21000mm, 最小离地间隙:1200mm,药箱容积:2000L | 形式：自走式，功率：100马力，四轮驱动，四轮转向，整机喷杆长度;21000mm, 最小离地间隙:1200mm,药箱容积:2000L | 74 | 购机补贴(通用类) | 2022-07-05 | 山东省 | 评阅通过 | 通过
2838 | 田间管理机械 | 植保机械 | 喷杆喷雾机 | 100马力及以上自走式四轮转向喷杆喷雾机 | 青州嘉亿农业装备有限公司 | 喷杆式喷雾机 | 3WPZ-2800B型自走式喷杆喷雾机 |  | 形式：自走式，功率：100马力，四轮驱动，四轮转向，整机喷杆长度;20000mm, 最小离地间隙:1050mm,药箱容积1400 X2 L | 形式：自走式，功率：100马力，四轮驱动，四轮转向，整机喷杆长度;20000mm, 最小离地间隙:1050mm,药箱容积1400 X2 L | 74 | 购机补贴(通用类) | 2022-07-05 | 山东省 | 评阅通过 | 通过
2839 | 田间管理机械 | 植保机械 | 喷杆喷雾机 | 100马力及以上自走式四轮转向喷杆喷雾机 | 青州欧尚农业科技有限公司 | 喷杆式喷雾机 | 3WPZ-1500D型自走式喷杆喷雾机 |  | 结构形式：自走式。驱动型式：四轮驱动；转向型式：四轮转向；喷杆长度：25000mm；离地间隙：1130mm；药箱容积: 1500L;功率: 74/2400kw/r/min | 整机产品品目：喷杆喷雾机；结构形式:自走式。外形尺寸: 6030x2930x2760 ;工作压力: 0.5-0.8 ;驱动型式:四轮驱动;转向型式:四轮转向;整机限压安全装置：有；喷杆长度: 25000mm ;喷杆折叠型式:液压折叠;喷杆升降型式:液压升降;离地间隙: 1130mm ;驾驶室型式:无;轴距: 2350mm ;前后最大轮距: 1800mm ;前/后轮外径: 1170mm ;前/后轮胎宽: 130mm ;轮胎型式:充气橡胶轮胎;限压安全装置结构型式:弹簧式,限定压力:≤0.96 ;配套动力名称:柴油机;结构型式:四缸水冷四冲程;功率: 74/2400kw/r/min ;液泵结构型式:隔膜泵;额定压力: 3;额定流量: 100L/min ;药箱材质:塑料;药箱容积: 1500L ;喷杆材质:不锈钢+塑料;最高允许工作压力: 1 .2MPa ;承压管材质：橡胶；蓄电池类型:免维护铅酸蓄电池;容量: 80Ah;电话: 12x2 (串联)。 | 74 | 购机补贴(通用类) | 2023-12-12 | 山东省 | 评阅通过 | 通过
2840 | 田间管理机械 | 植保机械 | 喷杆喷雾机 | 100马力及以上自走式四轮转向喷杆喷雾机 | 青州欧尚农业科技有限公司 | 喷杆式喷雾机 | 3WPZ-1500F型自走式喷杆喷雾机 |  | 结构形式：自走式。驱动型式：四轮驱动；转向型式：四轮转向；喷杆长度：20000mm；离地间隙：1000mm；功率: 74/2400kw/r/min ;药箱容积: 1000+500L | 整机产品品目：喷杆喷雾机；结构形式:自走式。外形尺寸:5900x1780x2470 ;工作压力: 0.5-0.8 ;驱动型式:四轮驱动;转向型式:四轮转向;整机限压安全装置：有；喷杆长度: 20000mm ;喷杆折叠型式:液压折叠;喷杆升降型式:液压升降;离地间隙: 1000mm ;驾驶室型式:无;轴距: 2300mm ;前后最大轮距: 1500mm ;前/后轮外径: 1100mm ;前后轮胎宽: 80mm ;轮胎型式:充气橡胶轮胎;限压安全装置结构型式:弹簧式,限定压力:≤0.96 ;配套动力名称:柴油机;结构型式:四缸水冷四冲程;功率: 74/2400kw/r/min ;液泵结构型式:隔膜泵;额定压力: 0-2.5;额定流量: 60L/min ;药箱材质:塑料;药箱容积: 1000+500L ;喷射部位材质:不锈钢+塑料;最高允许工作压力: 1 .2MPa ;承压管材质：橡胶；蓄电池类型:免维护铅酸蓄电池;容量: 80Ah;电话: 12x2 (串联)。 | 74 | 购机补贴(通用类) | 2023-12-12 | 山东省 | 评阅通过 | 通过
2841 | 田间管理机械 | 植保机械 | 喷杆喷雾机 | 100马力及以上自走式四轮转向喷杆喷雾机 | 青州欧尚农业科技有限公司 | 喷杆式喷雾机 | 3WPZ-2000A型自走式喷杆喷雾机 |  | 结构形式：自走式。；驱动型式：四轮驱动；转向型式：四轮转向；喷杆长度：20000mm；离地间隙：1260mm；功率：74/2400kw/r/min；药箱容积：2000L | 结构形式：自走式。外形尺寸：5450×2800×2750；工作压力：0.5-0.8；驱动型式：四轮驱动；转向型式：四轮转向；喷杆长度：20000mm；喷杆折叠型式：液压折叠；喷杆升降型式：液压升降；离地间隙：1260mm；驾驶室型式：无；轴距：3060mm；前/后最大轮距：2300mm；前/后轮外径：1030mm；前/后轮胎宽：220mm；轮胎型式：充气橡胶轮胎；限压安全装置结构型式：弹簧式，限定压力：≤0.96；配套动力名称：柴油机；结构型式：四缸水冷四冲程；功率：74/2400kw/r/min；液泵结构型式：隔膜泵；额定压力：2.5；额定流量：280L/min；药箱材质：塑料；药箱容积：2000L；喷射部位材质：不锈钢+塑料；最高允许工作压力：1.2MPa；蓄电池类型：免维护铅酸蓄电池；容量：80Ah；电压：12×2（串联）。 | 74 | 购机补贴(通用类) | 2023-12-12 | 山东省 | 评阅通过 | 通过
2842 | 田间管理机械 | 植保机械 | 喷杆喷雾机 | 100马力及以上自走式四轮转向喷杆喷雾机 | 青州上力机械科技有限公司 | 喷杆式喷雾机 | 3WPZ-1500A型自走式喷杆喷雾机 |  | 产品品目：喷杆喷雾机 产品结构型式：自走式、四轮转向、四轮驱动 发动机名称、结构型式：柴油机、四缸、直列、水冷、四冲程 发动机功率/转速：74kW（100.64马力）/2400r/min 发动机排放标准：达到国家第三阶段排放标准 药箱容量：1500L 离地间隙：1.08m 喷杆长度：20m | 产品品目：喷杆喷雾机 产品结构型式：自走式、四轮转向、四轮驱动 发动机名称、结构型式：柴油机、四缸、直列、水冷、四冲程 发动机功率/转速：74kW（100.64马力）/2400r/min 发动机排放标准：达到国家第三阶段排放标准 药箱容量：1500L 离地间隙：1.08m 喷杆长度：20m | 74 | 购机补贴(通用类) | 2022-11-24 | 山东省 | 评阅通过 | 通过
2843 | 田间管理机械 | 植保机械 | 喷杆喷雾机 | 100马力及以上自走式四轮转向喷杆喷雾机 | 青州上力机械科技有限公司 | 喷杆式喷雾机 | 3WPZ-1500B型自走式喷杆喷雾机 |  | 产品品目：喷杆喷雾机 产品结构型式：自走式、四轮转向、四轮驱动 发动机名称、结构型式：柴油机、四缸、直列、水冷、四冲程 发动机功率/转速：74kW（100.64马力）/2400r/min 发动机排放标准：达到国家第三阶段排放标准 药箱容量：1500L 离地间隙：0.94m 喷杆长度：20m | 产品品目：喷杆喷雾机 产品结构型式：自走式、四轮转向、四轮驱动 发动机名称、结构型式：柴油机、四缸、直列、水冷、四冲程 发动机功率/转速：74kW（100.64马力）/2400r/min 发动机排放标准：达到国家第三阶段排放标准 药箱容量：1500L 离地间隙：0.94m 喷杆长度：20m | 74 | 购机补贴(通用类) | 2022-11-24 | 山东省 | 评阅通过 | 通过
2844 | 田间管理机械 | 植保机械 | 喷杆喷雾机 | 100马力及以上自走式四轮转向喷杆喷雾机 | 青州上力机械科技有限公司 | 喷杆式喷雾机 | 3WPZ-1500C型自走式喷杆喷雾机 |  | 产品品目：喷杆喷雾机 产品结构型式：自走式、四轮转向、四轮驱动 发动机名称、结构型式：柴油机、四缸、直列、水冷、四冲程 发动机功率/转速：74kW（100.64马力）/2400r/min 发动机排放标准：达到国家第三阶段排放标准 药箱容量：1500L 离地间隙：0.94m 喷杆长度：20m | 产品品目：喷杆喷雾机 产品结构型式：自走式、四轮转向、四轮驱动 发动机名称、结构型式：柴油机、四缸、直列、水冷、四冲程 发动机功率/转速：74kW（100.64马力）/2400r/min 发动机排放标准：达到国家第三阶段排放标准 药箱容量：1500L 离地间隙：0.94m 喷杆长度：20m | 74 | 购机补贴(通用类) | 2022-11-24 | 山东省 | 评阅通过 | 通过
2845 | 田间管理机械 | 植保机械 | 喷杆喷雾机 | 100马力及以上自走式四轮转向喷杆喷雾机 | 青州上力机械科技有限公司 | 喷杆式喷雾机 | 3WPZ-1500D型自走式喷杆喷雾机 |  | 产品品目：喷杆喷雾机 产品结构型式：自走式、四轮转向、四轮驱动 发动机名称、结构型式：柴油机、四缸、直列、水冷、四冲程 发动机功率/转速：74kW（100.64马力）/2400r/min 发动机排放标准：达到国家第三阶段排放标准 药箱容量：1500L 离地间隙：1.07m 喷杆长度：20m | 产品品目：喷杆喷雾机 产品结构型式：自走式、四轮转向、四轮驱动 发动机名称、结构型式：柴油机、四缸、直列、水冷、四冲程 发动机功率/转速：74kW（100.64马力）/2400r/min 发动机排放标准：达到国家第三阶段排放标准 药箱容量：1500L 离地间隙：1.07m 喷杆长度：20m | 74 | 购机补贴(通用类) | 2022-11-24 | 山东省 | 评阅通过 | 通过
2846 | 田间管理机械 | 植保机械 | 喷杆喷雾机 | 100马力及以上自走式四轮转向喷杆喷雾机 | 青州上力机械科技有限公司 | 喷杆式喷雾机 | 3WPZ-1500型自走式喷杆喷雾机 |  | 产品品目：喷杆喷雾机 产品结构型式：自走式、四轮转向、四轮驱动 发动机名称、结构型式：柴油机、四缸、直列、水冷、四冲程 发动机功率/转速：74kW（100.64马力）/2400r/min 发动机排放标准：达到国家第三阶段排放标准 药箱容量：1500L 离地间隙：1.08m 喷杆长度：20m | 产品品目：喷杆喷雾机 产品结构型式：自走式、四轮转向、四轮驱动 发动机名称、结构型式：柴油机、四缸、直列、水冷、四冲程 发动机功率/转速：74kW（100.64马力）/2400r/min 发动机排放标准：达到国家第三阶段排放标准 药箱容量：1500L 离地间隙：1.08m 喷杆长度：20m | 74 | 购机补贴(通用类) | 2022-11-24 | 山东省 | 评阅通过 | 通过
2847 | 田间管理机械 | 植保机械 | 喷杆喷雾机 | 100马力及以上自走式四轮转向喷杆喷雾机 | 青州市奥林工程机械有限公司 | 喷杆式喷雾机 | 3WPZ-1500B-4型自走式喷杆喷雾机 |  | 功率：100马力；药箱容积：1500L；喷杆长度：21.45m；离地间隙：1.1m；型式：自走式；四轮驱动；四轮转向 | 产品品目：喷杆喷雾机；驱动型式：四轮驱动；转向型式：四轮转向；结构型式：自走式；柴油机功率:74kW/2400r/min；整机尺寸(mm)5200×2430×2900;喷杆长度:21450mm;工作压力(MPa):0.3~0.6;药箱容积:1500L,配套泵:齿轮泵(压力：0.3-2.0MPa，流量:60L/min； 离地间隙：1100mm；喷杆折叠型式：液压；喷杆升降型式：液压；轴距2500mm；轮距1830mm；轮胎外径1800mm;胎宽120mm，轮胎型式：实心轮胎；蓄电池类型：铅酸免维护蓄电池；蓄电池容量：60Ah，蓄电池标称电压：12×2（串联） | 74 | 购机补贴(通用类) | 2026-04-01 | 山东省 | 评阅通过 | 通过
2848 | 田间管理机械 | 植保机械 | 喷杆喷雾机 | 100马力及以上自走式四轮转向喷杆喷雾机 | 青州市奥林工程机械有限公司 | 喷杆式喷雾机 | 3WPZ-2000A型自走式喷杆喷雾机 |  | 功率：100马力；药箱容积：2000L；喷杆长度：22m；离地间隙：1.27m；型式：自走式；四轮驱动；四轮转向 | 产品品目：喷杆喷雾机；驱动型式：四轮驱动；转向型式：四轮转向；结构型式：自走式；柴油机功率:74kW/2400r/min；整机尺寸(mm)5600×2800×3100;喷杆长度:22000mm;工作压力(MPa):0.3~0.6;药箱容积:2000L,配套泵:齿轮式高压喷雾泵(压力：0.3-2.0MPa，流量:60L/min； 离地间隙：1270mm；喷杆折叠型式：液压；喷杆升降型式：液压；轴距2700mm；轮距2650mm；轮胎外径2140mm;胎宽100mm，轮胎型式：实心轮胎；蓄电池类型：铅酸免维护蓄电池；蓄电池容量：60Ah，蓄电池标称电压：12×2（串联） | 74 | 购机补贴(通用类) | 2026-04-01 | 山东省 | 评阅通过 | 通过
2849 | 田间管理机械 | 植保机械 | 喷杆喷雾机 | 100马力及以上自走式四轮转向喷杆喷雾机 | 青州市奥林工程机械有限公司 | 喷杆式喷雾机 | 3WPZ-3000A型自走式喷杆喷雾机 |  | 功率：100马力；药箱容积：3000L；喷杆长度：21.45m；离地间隙：0.95；型式：自走式；四轮驱动；四轮转向 | 产品品目：喷杆喷雾机；驱动型式：四轮驱动；转向型式：四轮转向；结构型式：自走式；柴油机功率:74kW/2400r/min；整机尺寸(mm)5650×2470×2750;喷杆长度:21450mm;工作压力(MPa):0.3~0.6;药箱容积:3000L,配套泵:隔膜泵(压力：2.5MPa，流量:280L/min； 离地间隙：950mm；喷杆折叠型式：液压；喷杆升降型式：液压；轴距2610mm；轮距2270mm；轮胎外径1450mm;胎宽190mm，轮胎型式：实心轮胎；蓄电池类型：铅酸免维护蓄电池；蓄电池容量：60Ah，蓄电池标称电压：12×2（串联） | 74 | 购机补贴(通用类) | 2026-04-01 | 山东省 | 评阅通过 | 通过
2850 | 田间管理机械 | 植保机械 | 喷杆喷雾机 | 100马力及以上自走式四轮转向喷杆喷雾机 | 青州市奥森农业装备有限公司 | 喷杆式喷雾机 | 3WPZ-1000A型自走式喷杆喷雾机 |  | 功率：100马力；药箱：1000L；喷杆长度：25m；离地间隙：0.85m；型式：自走式；四轮驱动；四轮转向 | 整机结构型式：自走式；整机工作压力（MPa）：0.2-0.4；整机驱动型式：四轮驱动；整机转向型式：四轮转向；整机外形尺寸（mm）：4850×2200×2750；整机喷杆长度（mm）：25000；最小离地间隙（mm）：850；发动机名称：柴油机；发动机结构型式：四缸、直列、水冷、四冲程；发动机标定功率/转速：74kW/2400（r/min）；液泵结构型式：隔膜泵；液泵额定流量（L/min）：100；药箱容积（L）：1000 | 74 | 购机补贴(通用类) | 2024-07-08 | 山东省 | 评阅通过 | 通过
2851 | 田间管理机械 | 植保机械 | 喷杆喷雾机 | 100马力及以上自走式四轮转向喷杆喷雾机 | 青州市奥森农业装备有限公司 | 喷杆式喷雾机 | 3WPZ-1000D型自走式喷杆喷雾机 |  | 功率：100马力；药箱：1000L；喷杆长度：20.5m；离地间隙：0.95m；型式：自走式；四轮驱动；四轮转向 | 整机结构型式：自走式；整机工作压力（MPa）：0.2-0.4；整机驱动型式：四轮驱动；整机转向型式：四轮转向；整机外形尺寸（mm）：4800×2050×2450；整机喷杆长度（mm）：20500；最小离地间隙（mm）：950；发动机名称：柴油机；发动机结构型式：四缸、水冷、四冲程；发动机标定功率/转速：74kW/2400（r/min）；液泵结构型式：隔膜泵；液泵额定流量（L/min）：60；药箱容积（L）：1000 | 74 | 购机补贴(通用类) | 2024-07-08 | 山东省 | 评阅通过 | 通过
2852 | 田间管理机械 | 植保机械 | 喷杆喷雾机 | 100马力及以上自走式四轮转向喷杆喷雾机 | 青州市奥森农业装备有限公司 | 喷杆式喷雾机 | 3WPZ-1500A型自走式喷杆喷雾机 |  | 功率：100马力；药箱：1500L；喷杆长度：20.2m；离地间隙：0.95m；型式：自走式；四轮驱动；四轮转向 | 整机结构型式：自走式；整机工作压力（MPa）：0.2-0.4；整机驱动型式：四轮驱动；整机转向型式：四轮转向；整机外形尺寸（mm）：5650×1950×2500；整机喷杆长度（mm）：20200；最小离地间隙（mm）：950；发动机名称：柴油机；发动机结构型式：四缸、水冷、四冲程；发动机标定功率/转速：74kW/2400（r/min）；液泵结构型式：隔膜泵；液泵额定流量（L/min）：60；药箱容积（L）：1000+500 | 74 | 购机补贴(通用类) | 2024-07-08 | 山东省 | 评阅通过 | 通过
2853 | 田间管理机械 | 植保机械 | 喷杆喷雾机 | 100马力及以上自走式四轮转向喷杆喷雾机 | 青州市奥森农业装备有限公司 | 喷杆式喷雾机 | 3WPZ-1500型自走式喷杆喷雾机 |  | 功率：100马力；药箱：1500L；喷杆长度：20m；离地间隙：1.06m；型式：自走式；四轮驱动；四轮转向 | 整机结构型式：自走式；整机工作压力（MPa）：0.2-0.4；整机驱动型式：四轮驱动；整机转向型式：四轮转向；整机外形尺寸（mm）：4800×2050×2650；整机喷杆长度（mm）：20000；最小离地间隙（mm）：1060；发动机名称：柴油机；发动机结构型式：四缸、水冷、四冲程；发动机标定功率/转速：74kW/2400（r/min）；液泵结构型式：隔膜泵；液泵额定流量（L/min）：100；药箱容积（L）：1500 | 74 | 购机补贴(通用类) | 2024-07-08 | 山东省 | 评阅通过 | 通过
2854 | 田间管理机械 | 植保机械 | 喷杆喷雾机 | 100马力及以上自走式四轮转向喷杆喷雾机 | 青州市奥森农业装备有限公司 | 喷杆式喷雾机 | 3WPZ-1600Y型自走式喷杆喷雾机 |  | 功率：100马力；药箱：1600L；喷杆长度：21.5m；离地间隙：0.89m；型式：自走式；四轮驱动；四轮转向 | 整机结构型式：自走式；整机工作压力（MPa）：0.2-0.4；整机驱动型式：四轮驱动；整机转向型式：四轮转向；整机外形尺寸（mm）：5550×2300×3100；整机喷杆长度（mm）：21500；最小离地间隙（mm）：890；发动机名称：柴油机；发动机结构型式：四缸、水冷、四冲程；发动机标定功率/转速：74kW/2400（r/min）；液泵结构型式：齿轮泵；液泵额定流量（L/min）：80；药箱容积（L）：1600 | 74 | 购机补贴(通用类) | 2024-07-08 | 山东省 | 评阅通过 | 通过
2855 | 田间管理机械 | 植保机械 | 喷杆喷雾机 | 100马力及以上自走式四轮转向喷杆喷雾机 | 青州市东禾农业科技有限公司 | 喷杆式喷雾机 | 3WPZ-1000S型自走式喷杆喷雾机 |  | 功率:100马力;形式:自走式,四轮驱动、四轮转向:是 ;喷杆长度:20.1m;离地间隙:940mm;药箱容积:1000L; 整机外形尺寸 4950×1990×2540mm 配套泵：隔膜泵 | 功率:100马力;形式:自走式,四轮驱动、四轮转向:是 ;喷杆长度:20.1m;离地间隙:940mm;药箱容积:1000L; 整机外形尺寸 4950×1990×2540mm 配套泵：隔膜泵 | 74 | 购机补贴(通用类) | 2024-04-01 | 山东省 | 评阅通过 | 通过
2856 | 田间管理机械 | 植保机械 | 喷杆喷雾机 | 100马力及以上自走式四轮转向喷杆喷雾机 | 青州市丰裕机械科技有限公司 | 喷杆式喷雾机 | 3WPZ-1000C型自走式喷杆喷雾机 |  | 功率：:100马力（74KW）；药箱容积：1000L；喷杆长度：20500mm（20.5m)；离地间隙：970mm(0.97m）；型式：自走式，四轮驱动、四轮转向 | 发动机功率：:100马力（74KW）转速：2400r/min；药箱容积：1000L；喷杆长度：20500mm（20.5m)；离地间隙：970mm(0.97m）；型式：自走式，四轮驱动、四轮转向；整机外形尺寸（mm）：5150×2100×2460；喷杆折叠形式：液压；喷杆升降形式：液压；轴距：2380mm；前最大轮距：1800mm；后最大轮距：1800mm；前轮外径：930mm；前轮胎宽：120mm；前轮轮胎型式：充气轮胎；后轮外径：930mm；后轮胎宽：120mm；后轮轮胎型式：充气轮胎；液泵结构型式：齿轮泵；液泵流量：80L/min;蓄电池类型：铅酸免维护蓄电池；蓄电池容量：80Ah | 74 | 购机补贴(通用类) | 2024-09-03 | 山东省 | 评阅通过 | 通过
2857 | 田间管理机械 | 植保机械 | 喷杆喷雾机 | 100马力及以上自走式四轮转向喷杆喷雾机 | 青州市丰裕机械科技有限公司 | 喷杆式喷雾机 | 3WPZ-1500B型自走式喷杆喷雾机 |  | 功率：:100马力（74KW）；药箱容积：1500L；喷杆长度：20100mm（20.1m)；离地间隙：1080mm(1.08m）；型式：自走式，四轮驱动、四轮转向 | 发动机功率：:100马力（74KW）转速：2400r/min；药箱容积：1500L；喷杆长度：20100mm（20.1m)；离地间隙：1080mm(1.08m）；型式：自走式，四轮驱动、四轮转向；整机外形尺寸（mm）：5000×2300×3300；喷杆折叠形式：液压；喷杆升降形式：液压；轴距：2570mm；前最大轮距：1800mm；后最大轮距：1800mm；前轮外径：1170mm；前轮胎宽：130mm；前轮轮胎型式：充气轮胎；后轮外径：1170mm；后轮胎宽：130mm；后轮轮胎型式：充气轮胎；液泵结构型式：齿轮泵；液泵流量：80L/min;蓄电池类型：铅酸免维护蓄电池；蓄电池容量：80Ah | 74 | 购机补贴(通用类) | 2024-09-03 | 山东省 | 评阅通过 | 通过
2858 | 田间管理机械 | 植保机械 | 喷杆喷雾机 | 100马力及以上自走式四轮转向喷杆喷雾机 | 青州市丰裕机械科技有限公司 | 喷杆式喷雾机 | 3WPZ-1500C型自走式喷杆喷雾机 |  | 功率：:100马力（74KW）；药箱容积：1000L+500L；喷杆长度：20500mm（20.5m)；离地间隙：970mm(0.97m）；型式：自走式，四轮驱动、四轮转向 | 发动机功率：:100马力（74KW）转速2400r/min；药箱容积：1000L+500L；喷杆长度：20500mm（20.5m)；离地间隙：970mm(0.97m）；型式：自走式，四轮驱动、四轮转向；整机外形尺寸（mm）：6100×2000×2480；喷杆折叠形式：液压；喷杆升降形式：液压；轴距：2370mm；前最大轮距：1540mm；后最大轮距：1540mm；前轮外径：930mm；前轮胎宽：120mm；前轮轮胎型式：充气轮胎；后轮外径：930mm；后轮胎宽：120mm；后轮轮胎型式：充气轮胎；液泵结构型式：齿轮泵；液泵流量：80L/min;蓄电池类型：铅酸免维护蓄电池；蓄电池容量：80Ah | 74 | 购机补贴(通用类) | 2024-09-03 | 山东省 | 评阅通过 | 通过
2859 | 田间管理机械 | 植保机械 | 喷杆喷雾机 | 100马力及以上自走式四轮转向喷杆喷雾机 | 青州市丰裕机械科技有限公司 | 喷杆式喷雾机 | 3WPZ-1500JC型自走式喷杆喷雾机 |  | 功率：:100马力（74KW）；药箱容积：1500L；喷杆长度：23500mm（23.5m)；离地间隙：1080mm(1.08m）；型式：自走式，四轮驱动、四轮转向 | 发动机功率：:100马力（74KW）转速：2400r/min；药箱容积：1500L；喷杆长度：23500mm（23.5m)；离地间隙：1080mm(1.08m）；型式：自走式，四轮驱动、四轮转向；整机外形尺寸（mm）：5750×2000×2600；喷杆折叠形式：液压；喷杆升降形式：液压；轴距：2370mm；前最大轮距：1530mm；后最大轮距：1530mm；前轮外径：1170mm；前轮胎宽：120mm；前轮轮胎型式：充气轮胎；后轮外径：1170mm；后轮胎宽：120mm；后轮轮胎型式：充气轮胎；液泵结构型式：齿轮泵；液泵流量：100L/min;蓄电池类型：铅酸免维护蓄电池；蓄电池容量：80Ah | 74 | 购机补贴(通用类) | 2024-09-03 | 山东省 | 评阅通过 | 通过
2860 | 田间管理机械 | 植保机械 | 喷杆喷雾机 | 100马力及以上自走式四轮转向喷杆喷雾机 | 青州市丰裕机械科技有限公司 | 喷杆式喷雾机 | 3WPZ-1500W型自走式喷杆喷雾机 |  | 功率：100马力（74KW）；药箱容积：1500L；喷杆长度：20500mm（20.5m)；离地间隙：1090mm(1.09m）；型式：自走式，四轮驱动、四轮转向 | 发动机功率：100马力（74KW）转速：2400r/min；药箱容积：1500L；喷杆长度：20500mm（20.5m)；离地间隙：1090mm(1.09m）；型式：自走式，四轮驱动、四轮转向；整机外形尺寸（mm）：5400×2250×2800；喷杆折叠形式：液压；喷杆升降形式：液压；轴距：2540mm；前最大轮距：1900mm；后最大轮距：1900mm；前轮外径：1430mm；前轮胎宽：130mm；前轮轮胎型式：充气轮胎；后轮外径：1430mm；后轮胎宽：130mm；后轮轮胎型式：充气轮胎；液泵结构型式：齿轮泵；液泵流量：80L/min;蓄电池类型：铅酸免维护蓄电池；蓄电池容量：80Ah | 74 | 购机补贴(通用类) | 2024-09-03 | 山东省 | 评阅通过 | 通过
2861 | 田间管理机械 | 植保机械 | 喷杆喷雾机 | 100马力及以上自走式四轮转向喷杆喷雾机 | 青州市丰裕机械科技有限公司 | 喷杆式喷雾机 | 3WPZ-1500Z型自走式喷杆喷雾机 |  | 功率：100马力（74KW）；药箱容积：1500L；喷杆长度：20100mm（20.1m)；离地间隙：970mm(0.97m）；型式：自走式，四轮驱动、四轮转向 | 发动机功率：100马力（74KW）转速：2400r/min；药箱容积：1500L；喷杆长度：20100mm（20.1m)；离地间隙：970mm(0.97m）；型式：自走式，四轮驱动、四轮转向；整机外形尺寸（mm）：5000×2350×2600；喷杆折叠形式：液压；喷杆升降形式：液压；轴距：2560mm；前最大轮距：1800mm；后最大轮距：1800mm；前轮外径：930mm；前轮胎宽：120mm；前轮轮胎型式：充气轮胎；后轮外径：930mm；后轮胎宽：120mm；后轮轮胎型式：充气轮胎；液泵结构型式：齿轮泵；液泵流量：80L/min;蓄电池类型：铅酸免维护蓄电池；蓄电池容量：80Ah | 74 | 购机补贴(通用类) | 2024-09-03 | 山东省 | 评阅通过 | 通过
2862 | 田间管理机械 | 植保机械 | 喷杆喷雾机 | 100马力及以上自走式四轮转向喷杆喷雾机 | 青州市丰园农业装备有限公司 | 喷杆式喷雾机 | 3WPZ-1000C型自走式喷杆喷雾机 |  | 功率：100马力（74Kw）;药箱容积：1000L；喷杆长度 ：20m;离地间隙：1.12m;结构型式：自走式；驱动型式：四轮驱动；转向形式：四轮转向； | 结构型式：自走式；工作压力（MPa)：0.2-0.4；驱动型式：四轮驱动；转向型式：四轮转向；外形尺寸（mm)：4800×1900×2600；喷杆长度 ：20000mm；最小离地间隙：1120mm;喷杆折叠型式：液压 ；喷杆升降型式：液压；轴距：2370mm；前最大轮距：1780mm；后最大轮距：1780mm；前轮外径：1230mm；前轮胎宽：80mm；前轮轮胎型式：实心轮胎；后轮外径：1230mm；后轮胎宽：80mm；后轮轮胎型式：实心轮胎；发动机名称：柴油机；发动机结构型式：四缸、直列、水冷、四冲程；发动机标定功率/转速：74Kw/2400(r/min)；液(气)泵结构型式：隔膜泵；液泵额定压力：0-2.5MPa ；液泵额定流量60L/min；药箱容积：1000L；药箱材质:聚乙烯；限压安全装置结构型式：机械限位式；限压安全装置限定压力≤0.48MPa；喷杆材质：不锈钢；承压软管材质：橡胶；承压软管允许最大工作压力（MPa）：2.0（分水器前）/4.0（分水器后）；；蓄电池类型：免维护铅酸蓄电池； 蓄电池容量60Ah；蓄电池标称电压（V)：（12×2串联）； | 74 | 购机补贴(通用类) | 2022-08-01 | 山东省 | 评阅通过 | 通过
2863 | 田间管理机械 | 植保机械 | 喷杆喷雾机 | 100马力及以上自走式四轮转向喷杆喷雾机 | 青州市丰园农业装备有限公司 | 喷杆式喷雾机 | 3WPZ-1500C型自走式喷杆喷雾机 |  | 功率：100马力（74kW）;药箱容积：1500L;喷杆长度：25m;离地间隙：0.86m;结构型式:自走式;驱动型式：四轮驱动;转向型式：四轮转向 ; | 结构型式：自走式；工作压力：0.2-0.4（MPa ）;驱动型式：四轮驱动;转向型式：四轮转向 ;外形尺寸：（mm）5700×2300×3200;喷杆长度：25000mm;发动机名称：柴油机;发动机结构型式：四缸、直列、水冷、四冲程;发动机标定功率/转速：74kW/2400/(r/min) ；最小离地间隙：860mm;药箱容积：1500L;药箱材质:塑料;喷杆折叠型式：液压;喷杆升降型式：液压;轴距：2800 mm;前最大轮距：1980mm;后最大轮距：1980mm;前轮外径：2100 mm;前轮胎宽：100 mm;前轮轮胎型式实心轮胎;后轮外径：2100mm;后轮胎宽：100mm;后轮轮胎型式：实心轮胎;液(气)泵结构型式：隔膜泵;液泵额定压力：3MPa;液泵额定流量：100L/min;限压安全装置结构型式 / 机械限位式;限压安全装置限定压力:≤0.48MPa;蓄电池类型:免维护铅酸蓄电池;蓄电池容量:60Ah;蓄电池标称电压:12V×2（串联） | 74 | 购机补贴(通用类) | 2022-08-01 | 山东省 | 评阅通过 | 通过
2864 | 田间管理机械 | 植保机械 | 喷杆喷雾机 | 100马力及以上自走式四轮转向喷杆喷雾机 | 青州市富泽农业装备有限公司 | 喷杆式喷雾机 | 3WPZ-1000F型自走式喷杆喷雾机 |  | 形式：自走式，功率：100马力，四轮驱动，四轮转向，整机喷杆长度;20100mm,最小离地间隙: 960mm,药箱容积1000L. | 形式：自走式，功率：100马力，四轮驱动，四轮转向，整机喷杆长度;20100mm,最小离地间隙: 960mm,药箱容积1000L. | 74 | 购机补贴(通用类) | 2022-08-20 | 山东省 | 评阅通过 | 通过
2865 | 田间管理机械 | 植保机械 | 喷杆喷雾机 | 100马力及以上自走式四轮转向喷杆喷雾机 | 青州市富泽农业装备有限公司 | 喷杆式喷雾机 | 3WPZ-1000LA型自走式喷杆喷雾机 |  | 形式：自走式，功率：100马力，四轮驱动，四轮转向，整机喷杆长度;20100mm,最小离地间隙: 940mm,药箱容积1000L. | 形式：自走式，功率：100马力，四轮驱动，四轮转向，整机喷杆长度;20100mm,最小离地间隙: 940mm,药箱容积1000L. | 74 | 购机补贴(通用类) | 2022-08-20 | 山东省 | 评阅通过 | 通过
2866 | 田间管理机械 | 植保机械 | 喷杆喷雾机 | 100马力及以上自走式四轮转向喷杆喷雾机 | 青州市富泽农业装备有限公司 | 喷杆式喷雾机 | 3WPZ-1500F型自走式喷杆喷雾机 |  | 形式：自走式，功率：100马力，四轮驱动，四轮转向，整机喷杆长度;20100mm,最小离地间隙: 960mm,药箱容积1000+500L. | 形式：自走式，功率：100马力，四轮驱动，四轮转向，整机喷杆长度;20100mm,最小离地间隙: 960mm,药箱容积1000+500L. | 74 | 购机补贴(通用类) | 2022-08-20 | 山东省 | 评阅通过 | 通过
2867 | 田间管理机械 | 植保机械 | 喷杆喷雾机 | 100马力及以上自走式四轮转向喷杆喷雾机 | 青州市富泽农业装备有限公司 | 喷杆式喷雾机 | 3WPZ-1500K型自走式喷杆喷雾机 |  | 形式：自走式，功率：100马力，四轮驱动，四轮转向，整机喷杆长度;20100mm,最小离地间隙: 960mm,药箱容积1500L. | 形式：自走式，功率：100马力，四轮驱动，四轮转向，整机喷杆长度;20100mm,最小离地间隙: 960mm,药箱容积1500L. | 74 | 购机补贴(通用类) | 2022-08-20 | 山东省 | 评阅通过 | 通过
2868 | 田间管理机械 | 植保机械 | 喷杆喷雾机 | 100马力及以上自走式四轮转向喷杆喷雾机 | 青州市富泽农业装备有限公司 | 喷杆式喷雾机 | 3WPZ-1500LA型自走式喷杆喷雾机 |  | 形式：自走式，功率：100马力，四轮驱动，四轮转向，整机喷杆长度;20100mm,最小离地间隙: 940mm,药箱容积1000+500L. | 形式：自走式，功率：100马力，四轮驱动，四轮转向，整机喷杆长度;20100mm,最小离地间隙: 940mm,药箱容积1000+500L. | 74 | 购机补贴(通用类) | 2022-08-20 | 山东省 | 评阅通过 | 通过
2869 | 田间管理机械 | 植保机械 | 喷杆喷雾机 | 100马力及以上自走式四轮转向喷杆喷雾机 | 青州市富泽农业装备有限公司 | 喷杆式喷雾机 | 3WPZ-3000A型自走式喷杆喷雾机 |  | 形式：自走式，功率：100马力，四轮驱动，四轮转向，整机喷杆长度;21000mm,最小离地间隙: 1050mm,药箱容积1500×2L. | 形式：自走式，功率：100马力，四轮驱动，四轮转向，整机喷杆长度;21000mm,最小离地间隙: 1050mm,药箱容积1500×2L. | 74 | 购机补贴(通用类) | 2022-08-20 | 山东省 | 评阅通过 | 通过
2870 | 田间管理机械 | 植保机械 | 喷杆喷雾机 | 100马力及以上自走式四轮转向喷杆喷雾机 | 青州市嘉瑞农业机械有限公司 | 喷杆式喷雾机 | 3WPZ-1600B型自走式喷杆喷雾机 |  | 功率：100马力（74KW） ； 药箱：1600L； 喷杆长度：23.000m; 离地间隙：0.89米；型式：自走式;四轮驱动;四轮转向 | 功率：100马力（74KW） ； 药箱：1600L； 喷杆长度：23.000m; 离地间隙：0.89米；型式：自走式;四轮驱动;四轮转向 ；整机外形尺寸5700×2600×3000mm；整机工作压力0.3-0.6Mpa，轴距2900mm。 | 74 | 购机补贴(通用类) | 2024-02-17 | 山东省 | 评阅通过 | 通过
2871 | 田间管理机械 | 植保机械 | 喷杆喷雾机 | 100马力及以上自走式四轮转向喷杆喷雾机 | 青州市嘉瑞农业机械有限公司 | 喷杆式喷雾机 | 3WPZ-2000A型自走式喷杆喷雾机 |  | 功率：100马力（74KW） ； 药箱：2000L； 喷杆长度：20.000m; 离地间隙：1.53米；型式：自走式；四轮驱动；四轮转向 . | 功率：100马力（74KW） ； 药箱：2000L； 喷杆长度：20.000m; 离地间隙：1.53米；型式：自走式；四轮驱动；四轮转向 ，整机外形尺寸4900×2900×3600mm；整机工作压力0.3-0.6Mpa,轴距3050mm。 | 74 | 购机补贴(通用类) | 2024-02-17 | 山东省 | 评阅通过 | 通过
2872 | 田间管理机械 | 植保机械 | 喷杆喷雾机 | 100马力及以上自走式四轮转向喷杆喷雾机 | 青州市久保丰植保机械有限公司 | 喷杆式喷雾机 | 3WPZ-1000A型自走式喷杆喷雾机 |  | 功率：100马力；药箱：1000L；喷杆长度：25m；离地间隙：0.85m；型式：自走式；四轮驱动；四轮转向 | 整机结构型式：自走式；整机工作压力（MPa）：0.2-0.4；整机驱动型式：四轮驱动；整机转向型式：四轮转向；整机外形尺寸（mm）：4850×2200×2750；整机喷杆长度（mm）：25000；最小离地间隙（mm）：850；发动机名称：柴油机；发动机结构型式：四缸、直列、水冷、四冲程；发动机标定功率/转速：74kW/2400（r/min）；液泵结构型式：隔膜泵；液泵额定流量（L/min）：100；药箱容积（L）：1000 | 74 | 购机补贴(通用类) | 2021-11-02 | 山东省 | 评阅通过 | 通过
2873 | 田间管理机械 | 植保机械 | 喷杆喷雾机 | 100马力及以上自走式四轮转向喷杆喷雾机 | 青州市久保丰植保机械有限公司 | 喷杆式喷雾机 | 3WPZ-1000D型自走式喷杆喷雾机 |  | 功率：100马力；药箱：1000L；喷杆长度：20.5m；离地间隙：0.95m；型式：自走式；四轮驱动；四轮转向 | 整机结构型式：自走式；整机工作压力（MPa）：0.2-0.4；整机驱动型式：四轮驱动；整机转向型式：四轮转向；整机外形尺寸（mm）：4800×2050×2450；整机喷杆长度（mm）：20500；最小离地间隙（mm）：950；发动机名称：柴油机；发动机结构型式：四缸、水冷、四冲程；发动机标定功率/转速：74kW/2400（r/min）；液泵结构型式：隔膜泵；液泵额定流量（L/min）：60；药箱容积（L）：1000 | 74 | 购机补贴(通用类) | 2021-11-02 | 山东省 | 评阅通过 | 通过
2874 | 田间管理机械 | 植保机械 | 喷杆喷雾机 | 100马力及以上自走式四轮转向喷杆喷雾机 | 青州市久保丰植保机械有限公司 | 喷杆式喷雾机 | 3WPZ-1500A型自走式喷杆喷雾机 |  | 功率：100马力；药箱：1500L；喷杆长度：20.2m；离地间隙：0.95m；型式：自走式；四轮驱动；四轮转向 | 整机结构型式：自走式；整机工作压力（MPa）：0.2-0.4；整机驱动型式：四轮驱动；整机转向型式：四轮转向；整机外形尺寸（mm）：5650×1950×2500；整机喷杆长度（mm）：20200；最小离地间隙（mm）：950；发动机名称：柴油机；发动机结构型式：四缸、水冷、四冲程；发动机标定功率/转速：74kW/2400（r/min）；液泵结构型式：隔膜泵；液泵额定流量（L/min）：60；药箱容积（L）：1000+500 | 74 | 购机补贴(通用类) | 2021-11-02 | 山东省 | 评阅通过 | 通过
2875 | 田间管理机械 | 植保机械 | 喷杆喷雾机 | 100马力及以上自走式四轮转向喷杆喷雾机 | 青州市久保丰植保机械有限公司 | 喷杆式喷雾机 | 3WPZ-1500型自走式喷杆喷雾机 |  | 功率：100马力；药箱：1500L；喷杆长度：20m；离地间隙：1.06m；型式：自走式；四轮驱动；四轮转向 | 整机结构型式：自走式；整机工作压力（MPa）：0.2-0.4；整机驱动型式：四轮驱动；整机转向型式：四轮转向；整机外形尺寸（mm）：4800×2050×2650；整机喷杆长度（mm）：20000；最小离地间隙（mm）：1060；发动机名称：柴油机；发动机结构型式：四缸、水冷、四冲程；发动机标定功率/转速：74kW/2400（r/min）；液泵结构型式：隔膜泵；液泵额定流量（L/min）：100；药箱容积（L）：1500 | 74 | 购机补贴(通用类) | 2021-11-02 | 山东省 | 评阅通过 | 通过
2876 | 田间管理机械 | 植保机械 | 喷杆喷雾机 | 100马力及以上自走式四轮转向喷杆喷雾机 | 青州市凯博植保机械有限公司 | 喷杆式喷雾机 | 3WPZ-2000A型自走式喷杆喷雾机 |  | 发动机功率：100.64马力；药箱2000L；喷杆长21m；离地间隙1.41m；型式：自走式；四轮驱动、四轮转向。 | 发动机名称：柴油机；结构型式：四缸水冷四冲程；标定功率/转速：74Kw/2400r/min；排放标准：国三；形式：自走式；驱动方式/转向方式：四轮驱动、四轮转向；外形尺寸（mm）：5680x2100x2930；喷杆长度：21000mm；离地间隙mm:1410;喷杆折叠型式：液压折叠；喷杆升降型式：液压升降；轴距mm：2580；前/后最大轮距mm：1990；配套泵结构型式：隔膜泵；额定压力MPa：3.0；额定流量L/min：100；药箱容积L：1000+1000。 | 74 | 购机补贴(通用类) | 2025-10-27 | 山东省 | 评阅通过 | 通过
2877 | 田间管理机械 | 植保机械 | 喷杆喷雾机 | 100马力及以上自走式四轮转向喷杆喷雾机 | 青州市凯博植保机械有限公司 | 喷杆式喷雾机 | 3WPZ-2000型自走式喷杆喷雾机 |  | 发动机功率：100.64马力；药箱2000L；喷杆长20m；离地间隙1.02m；型式：自走式；四轮驱动、四轮转向。 | 发动机名称：柴油机；结构型式：四缸水冷四冲程；标定功率/转速：74Kw/2400r/min；排放标准：国三；形式：自走式；驱动方式/转向方式：四轮驱动、四轮转向；外形尺寸（mm）：5120x2120x2550；喷杆长度：20000mm；离地间隙mm:1020;喷杆折叠型式：两端液压折叠中间手动折叠；喷杆升降型式：液压升降；轴距mm：2580；前/后最大轮距mm：2000；配套泵结构型式：隔膜泵；额定压力MPa：3.0；额定流量L/min：100；药箱容积L：1000+1000. | 74 | 购机补贴(通用类) | 2025-10-27 | 山东省 | 评阅通过 | 通过
2878 | 田间管理机械 | 植保机械 | 喷杆喷雾机 | 100马力及以上自走式四轮转向喷杆喷雾机 | 青州市凯博植保机械有限公司 | 喷杆式喷雾机 | 3WPZ-2300型自走式喷杆喷雾机 |  | 发动机功率：100.64马力；药箱2300L；喷杆长21m；离地间隙1.5m；型式：自走式；四轮驱动、四轮转向。 | 发动机名称：柴油机；结构型式：四缸水冷四冲程；标定功率/转速：74Kw/2400r/min；排放标准：国三；形式：自走式；驱动方式/转向方式：四轮驱动、四轮转向；外形尺寸（mm）：5500x2800x3060；喷杆长度：21000mm；离地间隙mm:1500;喷杆折叠型式：液压折叠；喷杆升降型式：液压升降；轴距mm：2450；前/后最大轮距mm：2420；配套泵结构型式：隔膜泵；额定压力MPa：3.0；额定流量L/min：100；药箱容积L：700+400X4。 | 74 | 购机补贴(通用类) | 2025-10-27 | 山东省 | 评阅通过 | 通过
2879 | 田间管理机械 | 植保机械 | 喷杆喷雾机 | 100马力及以上自走式四轮转向喷杆喷雾机 | 青州市凯博植保机械有限公司 | 喷杆式喷雾机 | 3WPZ-3000A型自走式喷杆喷雾机 |  | 发动机功率：100.64马力；药箱3000L；喷杆长20m；离地间隙1.05m；型式：自走式；四轮驱动、四轮转向。 | 发动机名称：柴油机；结构型式：四缸水冷四冲程；标定功率/转速：74Kw/2400r/min；排放标准：国三；形式：自走式；驱动方式/转向方式：四轮驱动、四轮转向；外形尺寸（mm）：5540x2940x2900；喷杆长度：20000mm；离地间隙mm:1050;喷杆折叠型式：液压折叠；喷杆升降型式：液压升降；轴距mm：3130；前/后最大轮距mm：2300；配套泵结构型式：隔膜泵；额定压力MPa：2.5；额定流量L：280；药箱容积L：1500x2。 | 74 | 购机补贴(通用类) | 2025-10-27 | 山东省 | 评阅通过 | 通过
2880 | 田间管理机械 | 植保机械 | 喷杆喷雾机 | 100马力及以上自走式四轮转向喷杆喷雾机 | 青州市利隆农业科技有限公司 | 喷杆式喷雾机 | 3WPZ-1000F型自走式喷杆喷雾机 |  | 形式：自走式，功率：100马力，四轮驱动，四轮转向，整机喷杆长度;20100mm,最小离地间隙:960mm,药箱容积1000L. | 形式：自走式，功率：100马力，四轮驱动，四轮转向，整机喷杆长度;20100mm,最小离地间隙:960mm,药箱容积1000L. | 74 | 购机补贴(通用类) | 2024-05-19 | 山东省 | 评阅通过 | 通过
2881 | 田间管理机械 | 植保机械 | 喷杆喷雾机 | 100马力及以上自走式四轮转向喷杆喷雾机 | 青州市利隆农业科技有限公司 | 喷杆式喷雾机 | 3WPZ-1000LA型自走式喷杆喷雾机 |  | 形式：自走式，功率：100马力，四轮驱动，四轮转向，整机喷杆长度;20100mm,最小离地间隙:940mm,药箱容积1000L. | 形式：自走式，功率：100马力，四轮驱动，四轮转向，整机喷杆长度;20100mm,最小离地间隙:940mm,药箱容积1000L. | 74 | 购机补贴(通用类) | 2024-05-19 | 山东省 | 评阅通过 | 通过
2882 | 田间管理机械 | 植保机械 | 喷杆喷雾机 | 100马力及以上自走式四轮转向喷杆喷雾机 | 青州市利隆农业科技有限公司 | 喷杆式喷雾机 | 3WPZ-1500F型自走式喷杆喷雾机 |  | 形式：自走式，功率：100马力，四轮驱动，四轮转向，整机喷杆长度;20100mm,最小离地间隙:960mm,药箱容积1000+500L. | 形式：自走式，功率：100马力，四轮驱动，四轮转向，整机喷杆长度;20100mm,最小离地间隙:960mm,药箱容积1000+500L. | 74 | 购机补贴(通用类) | 2024-05-19 | 山东省 | 评阅通过 | 通过
2883 | 田间管理机械 | 植保机械 | 喷杆喷雾机 | 100马力及以上自走式四轮转向喷杆喷雾机 | 青州市利隆农业科技有限公司 | 喷杆式喷雾机 | 3WPZ-1500K型自走式喷杆喷雾机 |  | 形式：自走式，功率：100马力，四轮驱动，四轮转向，整机喷杆长度;20100mm,最小离地间隙:960mm,药箱容积1500L. | 形式：自走式，功率：100马力，四轮驱动，四轮转向，整机喷杆长度;20100mm,最小离地间隙:960mm,药箱容积1500L. | 74 | 购机补贴(通用类) | 2024-05-19 | 山东省 | 评阅通过 | 通过
2884 | 田间管理机械 | 植保机械 | 喷杆喷雾机 | 100马力及以上自走式四轮转向喷杆喷雾机 | 青州市利隆农业科技有限公司 | 喷杆式喷雾机 | 3WPZ-1500LA型自走式喷杆喷雾机 |  | 形式：自走式，功率：100马力，四轮驱动，四轮转向，整机喷杆长度;20100mm,最小离地间隙:940mm,药箱容积1000+500L. | 形式：自走式，功率：100马力，四轮驱动，四轮转向，整机喷杆长度;20100mm,最小离地间隙:940mm,药箱容积1000+500L. | 74 | 购机补贴(通用类) | 2024-05-19 | 山东省 | 评阅通过 | 通过
2885 | 田间管理机械 | 植保机械 | 喷杆喷雾机 | 100马力及以上自走式四轮转向喷杆喷雾机 | 青州市利隆农业科技有限公司 | 喷杆式喷雾机 | 3WPZ-2000A型自走式喷杆喷雾机 |  | 形式：自走式，功率：100马力，四轮驱动，四轮转向，整机喷杆长度;20000mm,最小离地间隙:1300mm,药箱容积2000L. | 形式：自走式，功率：100马力，四轮驱动，四轮转向，整机喷杆长度;20000mm,最小离地间隙:1300mm,药箱容积2000L. | 74 | 购机补贴(通用类) | 2024-05-19 | 山东省 | 评阅通过 | 通过
2886 | 田间管理机械 | 植保机械 | 喷杆喷雾机 | 100马力及以上自走式四轮转向喷杆喷雾机 | 青州市利隆农业科技有限公司 | 喷杆式喷雾机 | 3WPZ-2000G型自走式喷杆喷雾机 |  | 形式：自走式，功率：100马力，四轮驱动，四轮转向，整机喷杆长度;20000mm,最小离地间隙:1650mm,药箱容积2000L. | 形式：自走式，功率：100马力，四轮驱动，四轮转向，整机喷杆长度;20000mm,最小离地间隙:1650mm,药箱容积2000L. | 74 | 购机补贴(通用类) | 2024-05-19 | 山东省 | 评阅通过 | 通过
2887 | 田间管理机械 | 植保机械 | 喷杆喷雾机 | 100马力及以上自走式四轮转向喷杆喷雾机 | 青州市利隆农业科技有限公司 | 喷杆式喷雾机 | 3WPZ-3000A型自走式喷杆喷雾机 |  | 形式：自走式，功率：100马力，四轮驱动，四轮转向，整机喷杆长度;21000mm,最小离地间隙:1050mm,药箱容积1500×2L. | 形式：自走式，功率：100马力，四轮驱动，四轮转向，整机喷杆长度;21000mm,最小离地间隙:1050mm,药箱容积1500×2L. | 74 | 购机补贴(通用类) | 2024-05-19 | 山东省 | 评阅通过 | 通过
2888 | 田间管理机械 | 植保机械 | 喷杆喷雾机 | 100马力及以上自走式四轮转向喷杆喷雾机 | 青州市隆科农业装备有限公司 | 喷杆式喷雾机 | 3WPZ-1000/20型自走式喷杆喷雾机 |  | 功率:74KW（100.64马力）;药箱：1000L；喷杆长度：20000mm（20m）；离地间隙1100mm（1.1m）;形式:自走式 ;四轮驱动 ;四轮转向； | 整机结构型式/自走式；(cx)整机驱动型式/四轮驱动；(cx)整机转向型式/四轮转向；整机喷杆长度mm20000；(cx)最小离地间隙mm1100；发动机或电动机名称/柴油机；发动机或电动机结构型式/四缸、直列、水冷、四冲程；发动机或电动机标定功率/转速kW/(r/min)74/2400；药箱容积L1000； (cx)轴距mm2590；(cx) 前最大轮距mm1800；(cx) 后最大轮距mm1800；(cx) 前轮外径mm1050；(cx) 前轮胎宽mm140；限压安全装置生产方式/采购；喷杆材质/不锈钢；喷杆允许最大工作压力MPa/喷杆生产方式；/自制；承压软管材质/塑料；蓄电池类型/免维护铅酸蓄电池；蓄电池容量Ah80；蓄电池标称电压V12×2（串联）；蓄电池生产方式/采购 | 74 | 购机补贴(通用类) | 2021-12-25 | 山东省 | 评阅通过 | 通过
2889 | 田间管理机械 | 植保机械 | 喷杆喷雾机 | 100马力及以上自走式四轮转向喷杆喷雾机 | 青州市隆科农业装备有限公司 | 喷杆式喷雾机 | 3WPZ-1500/20型自走式喷杆喷雾机 |  | 功率:74KW（100.64马力）;药箱：1500L；喷杆长度：20000mm（20m）；离地间隙：1100mm(1.1m);形式:自走式 ;四轮驱动 ;四轮转向 | 整机结构型式/自走式；(cx)整机驱动型式/四轮驱动；(cx)整机转向型式/四轮转向；整机喷杆长度mm20000；(cx)最小离地间隙mm1100；发动机或电动机名称/柴油机；发动机或电动机结构型式/四缸、直列、水冷、四冲程；发动机或电动机标定功率/转速kW/(r/min)74/2400；药箱容积L1500； 整机工作压力MPa0.3-0.5；整机外形尺寸mm4700(长)×2500（宽）×3000（高）；(cx)整机水平射程或喷幅mm/；发动机或电动机工作电压V/；发动机或电动机生产方式/采购；液(气)泵/电机泵结构型式/齿轮式高压喷雾泵；液泵/电机泵额定压力MPa0.3-2.0；液泵/电机泵额定流量L/min60；液泵/电机泵柱塞（活塞）直径mm/；液泵/电机泵生产方式/采购； | 74 | 购机补贴(通用类) | 2021-12-25 | 山东省 | 评阅通过 | 通过
2890 | 田间管理机械 | 植保机械 | 喷杆喷雾机 | 100马力及以上自走式四轮转向喷杆喷雾机 | 青州市隆科农业装备有限公司 | 喷杆式喷雾机 | 3WPZ-3000/20型自走式喷杆喷雾机 |  | 功率:74KW（100.64马力）;药箱：1500+1500L；喷杆长度20000mm（20m）；离地间隙1030mm(1.03m);形式:自走式 ;四轮驱动 ;四轮转向； | 整机结构型式/自走式；(cx)整机驱动型式/四轮驱动；(cx)整机转向型式/四轮转向；整机喷杆长度mm20000；(cx)最小离地间隙mm1030；发动机或电动机名称/柴油机；发动机或电动机结构型式/四缸、直列、水冷、四冲程；发动机或电动机标定功率/转速kW/(r/min)74/2400；药箱容积L1500+1500； 空气室（储压容器）材质/金属；空气室（储压容器）质量g930；空气室（储压容器）安装位置/外置；空气室（储压容器）生产方式/采购；限压安全装置结构型式/机械限位式；限压安全装置限定压力MPa≤0.6；限压安全装置生产方式/采购；喷杆材质/不锈钢；蓄电池类型/免维护铅酸蓄电池；蓄电池容量Ah80；蓄电池标称电压V12×2（串联）；蓄电池生产方式/采购 | 74 | 购机补贴(通用类) | 2021-12-25 | 山东省 | 评阅通过 | 通过
2891 | 田间管理机械 | 植保机械 | 喷杆喷雾机 | 100马力及以上自走式四轮转向喷杆喷雾机 | 青州市隆顺农业机械有限公司 | 喷杆式喷雾机 | 3WPZ-1000A型自走式喷杆喷雾机 |  | 功率：74KW；形式：自走式，四轮驱动、四轮转向；离地间隙：0.850m；药箱容积：1000L；喷杆长度：23.600m； | 功率：74KW；形式：自走式，四轮驱动、四轮转向；离地间隙：0.850m；药箱容积：1000L；喷杆长度：23.600m；运输状态尺寸：5800×2080×2800（mm）；喷雾工作压力：0.3-0.5MPa；轴距：2910mm；前/后最大轮距：1910mm；前/后轮外径：2100mm；前/后轮胎宽：100mm；前/后轮轮胎型式：实心轮胎；配套动力名称、结构型式：四缸、直列、水冷四冲程；配套动力标定功率/转速：74KW/2400（r/min）；配套泵：齿轮泵；配套泵工作压力：0.3-2.0MPa；配套泵流量：60L/min；驱动方式/转向方式：四轮驱动、四轮转向；排放阶段：国三； | 74 | 购机补贴(通用类) | 2026-05-30 | 山东省 | 评阅通过 | 通过
2892 | 田间管理机械 | 植保机械 | 喷杆喷雾机 | 100马力及以上自走式四轮转向喷杆喷雾机 | 青州市隆顺农业机械有限公司 | 喷杆式喷雾机 | 3WPZ-1000B-1型自走式喷杆喷雾机 |  | 功率：74KW；型式：自走式，四轮驱动、四轮转向；离地间隙：0.95m；药箱容积：1000L；喷杆长度：20.3m； | 功率：74KW；型式：自走式，四轮驱动、四轮转向；离地间隙：0.95m；药箱容积：1000L；喷杆长度：20.3m；外形尺寸（长*宽*高）：5000×2200×2500；喷雾工作压力：0.3-0.5MPa；轴距：2530mm；前/后最大轮距：1840mm；前/后轮外径：1600mm；前/后轮胎宽：120mm；前/后轮轮胎型式：实心轮胎；配套动力名称、结构型式：四缸、直列、水冷四冲程柴油机；配套动力标定功率/转速：74W/2400(r/min)；配套泵型式：隔膜泵；配套泵工作压力：0-2.5MPa；配套泵流量：100L/min；驱动方式/转向方式：四轮驱动、四轮转向；排放阶段：国3； | 74 | 购机补贴(通用类) | 2026-05-30 | 山东省 | 评阅通过 | 通过
2893 | 田间管理机械 | 植保机械 | 喷杆喷雾机 | 100马力及以上自走式四轮转向喷杆喷雾机 | 青州市隆顺农业机械有限公司 | 喷杆式喷雾机 | 3WPZ-1000B型自走式喷杆喷雾机 |  | 功率：74KW；型式：自走式，四轮驱动、四轮转向；离地间隙：1m；药箱容积：1000L；喷杆长度：23.6m； | 功率：74KW；型式：自走式，四轮驱动、四轮转向；离地间隙：1m；药箱容积：1000L；喷杆长度：23.6m；外形尺寸（长*宽*高）：5800×2220×2700；喷雾工作压力：0.3-0.5MPa；轴距：2530mm；前/后最大轮距：1865mm；前/后轮外径：1400mm；前/后轮胎宽：130mm；前/后轮轮胎型式：充气轮胎；配套动力名称、结构型式：四缸、直列、水冷四冲程柴油机；配套动力标定功率/转速：74KW/2400(r/min)；配套泵型式：齿轮泵；配套泵工作压力：0.3-2.0MPa；配套泵流量：60L/min；驱动方式/转向方式：四轮驱动、四轮转向；排放阶段：国3； | 74 | 购机补贴(通用类) | 2026-05-30 | 山东省 | 评阅通过 | 通过
2894 | 田间管理机械 | 植保机械 | 喷杆喷雾机 | 100马力及以上自走式四轮转向喷杆喷雾机 | 青州市隆顺农业机械有限公司 | 喷杆式喷雾机 | 3WPZ-1500B型自走式喷杆喷雾机 |  | 功率：74KW；型式：自走式，四轮驱动、四轮转向；离地间隙：0.86m；药箱容积：1500L；喷杆长度：23.6m； | 功率：74KW；型式：自走式，四轮驱动、四轮转向；离地间隙：0.86m；药箱容积：1500L；喷杆长度：23.6m；外形尺寸（长*宽*高）：5800×2200×3000；喷雾工作压力：0.3-0.5MPa；轴距：3050mm；前/后最大轮距：1930mm；前/后轮外径：2100mm；前/后轮胎宽：100mm；前/后轮轮胎型式：实心轮胎；配套动力名称、结构型式：四缸、直列、水冷四冲程柴油机；配套动力标定功率/转速：74W/2400(r/min)；配套泵型式：隔膜泵；配套泵工作压力：3.0MPa；配套泵流量：100L/min；驱动方式/转向方式：四轮驱动、四轮转向；排放阶段：国3； | 74 | 购机补贴(通用类) | 2026-05-30 | 山东省 | 评阅通过 | 通过
2895 | 田间管理机械 | 植保机械 | 喷杆喷雾机 | 100马力及以上自走式四轮转向喷杆喷雾机 | 青州市隆顺农业机械有限公司 | 喷杆式喷雾机 | 3WPZ-1500C型自走式喷杆喷雾机 |  | 功率：74KW；型式：自走式，四轮驱动、四轮转向；离地间隙：1.08m；药箱容积：1500L；喷杆长度：23.6m； | 功率：74KW；型式：自走式，四轮驱动、四轮转向；离地间隙：1.08m；药箱容积：1500L；喷杆长度：23.6m；外形尺寸（长*宽*高）：5800×2300×2700；喷雾工作压力：0.3-0.5MPa；轴距：2200mm；前/后最大轮距：1900mm；前/后轮外径：1400mm；前/后轮胎宽：130mm；前/后轮轮胎型式：充气轮胎；配套动力名称、结构型式：四缸、直列、水冷四冲程柴油机；配套动力标定功率/转速：74W/2400(r/min)；配套泵型式：隔膜泵；配套泵工作压力：3.0MPa；配套泵流量：100L/min；驱动方式/转向方式：四轮驱动、四轮转向；排放阶段：国3； | 74 | 购机补贴(通用类) | 2026-05-30 | 山东省 | 评阅通过 | 通过
2896 | 田间管理机械 | 植保机械 | 喷杆喷雾机 | 100马力及以上自走式四轮转向喷杆喷雾机 | 青州市绿森农业装备有限公司 | 喷杆式喷雾机 | 3WPZ-1000A型自走式喷杆喷雾机 |  | 功率：74KW；型式：自走式，四轮驱动、四轮转向；离地间隙：850mm；药箱容积：1000L；喷杆长度：23600mm； | 功率：74KW；型式：自走式，四轮驱动、四轮转向；离地间隙：850mm；药箱容积：1000L；喷杆长度：23600mm；外形尺寸（长*宽*高）：6000×2600×2560；喷雾工作压力：0.3-0.5MPa；轴距：2920mm；前/后最大轮距：1760mm；前/后轮外径：2100mm；前/后轮胎宽：100mm；前/后轮轮胎型式：实心轮胎；配套动力名称、结构型式：四缸、直列、水冷四冲程柴油机；配套动力标定功率/转速：74KW/2400(r/min)；配套泵型式：齿轮泵；配套泵工作压力：0.3-2.0MPa；配套泵流量：60L/min；驱动方式/转向方式：四轮驱动、四轮转向；排放阶段：国3； | 74 | 购机补贴(通用类) | 2023-02-28 | 山东省 | 评阅通过 | 通过
2897 | 田间管理机械 | 植保机械 | 喷杆喷雾机 | 100马力及以上自走式四轮转向喷杆喷雾机 | 青州市绿森农业装备有限公司 | 喷杆式喷雾机 | 3WPZ-1000B-1型自走式喷杆喷雾机 |  | 功率：74KW；型式：自走式，四轮驱动、四轮转向；离地间隙：950mm；药箱容积：1000L；喷杆长度：20300mm； | 功率：74KW；型式：自走式，四轮驱动、四轮转向；离地间隙：950mm；药箱容积：1000L；喷杆长度：20300mm；外形尺寸（长*宽*高）运输状态：5000*2200*2500；喷雾工作压力：0.3-0.5MPa；轴距：2530mm；前/后最大轮距：1840mm；前/后轮外径：1600mm；前/后轮胎宽：120mm；前/后轮轮胎型式：实心轮胎；配套动力名称、结构型式：四缸、直列、水冷、四冲程柴油机；配套动力标定功率/转速：74KW/2400(r/min)；配套泵型式：隔膜泵；配套泵工作压力：0-2.5MPa；配套泵流量：100L/min；驱动方式/转向方式：四轮驱动、四轮转向；排放阶段：国3； | 74 | 购机补贴(通用类) | 2023-02-28 | 山东省 | 评阅通过 | 通过
2898 | 田间管理机械 | 植保机械 | 喷杆喷雾机 | 100马力及以上自走式四轮转向喷杆喷雾机 | 青州市绿森农业装备有限公司 | 喷杆式喷雾机 | 3WPZ-2000G型自走式喷杆喷雾机 |  | 功率：74KW；型式：自走式，四轮驱动、四轮转向；离地间隙：1210mm；药箱容积：2000L；喷杆长度：20000mm； | 功率：74KW；型式：自走式，四轮驱动、四轮转向；离地间隙：1210mm；药箱容积：2000L；喷杆长度：20000mm；外形尺寸（长*宽*高）运输状态：5400*2100*2800；喷雾工作压力：0.3-0.5MPa；轴距：2210mm；前/后最大轮距：1870mm；前/后轮外径：1400mm；前/后轮胎宽：130mm；前/后轮轮胎型式：充气轮胎；配套动力名称、结构型式：四缸、直列、水冷、四冲程柴油机；配套动力标定功率/转速：74KW/2400(r/min)；配套泵型式：隔膜泵；配套泵工作压力：0-2.5MPa；配套泵流量：100L/min；；排放阶段：国3； | 74 | 购机补贴(通用类) | 2023-02-28 | 山东省 | 评阅通过 | 通过
2899 | 田间管理机械 | 植保机械 | 喷杆喷雾机 | 100马力及以上自走式四轮转向喷杆喷雾机 | 青州市万佳机械科技股份有限公司 | 喷杆式喷雾机 | 3WPZ-1000LB1型自走式喷杆喷雾机 |  | 功率：100马力（74kW）；药箱容量：1000L；喷杆长度：20000mm；最小离地间隙：1080mm；形式：自走式，四轮驱动、四轮转向 | 功率：100马力（74kW）；形式：自走式，四轮驱动、四轮转向；配套动力型号：4B9-100C31； 排放标准：国三；药箱容量：1000L；最小离地间隙：1080mm；整机外形尺寸：5300×2170×2500mm； 整机工作压力：0.3-0.5MPa；喷杆长度：20000mm；限压安全装置限定压力：≤0.6MPa；配套动力名称：柴油机；配套动力结构型式：四缸水冷四冲程；配套动力标定转速：2400r/min；配套泵型式：隔膜泵；配套泵额定压力：0-2.5MPa；配套泵额定流量:60L/min；轴距(自走式)：2380Mmm；前（后）最大轮距 ：1530mm； 前（后）轮外径 ：1170mm；前（后）轮胎宽：130mm；蓄电池类型：铅酸蓄电池；蓄电池容量：60Ah；蓄电池标称电压：12V×2（串联） | 74 | 购机补贴(通用类) | 2021-11-07 | 山东省 | 评阅通过 | 通过
2900 | 田间管理机械 | 植保机械 | 喷杆喷雾机 | 100马力及以上自走式四轮转向喷杆喷雾机 | 青州市万佳机械科技股份有限公司 | 喷杆式喷雾机 | 3WPZ-1000LC型自走式喷杆喷雾机 |  | 功率：100马力（74kW）；药箱容量：1000L；喷杆长度：24000mm；最小离地间隙：1000mm；形式：自走式，四轮驱动、四轮转向 | 功率：100马力（74kW）；形式：自走式，四轮驱动、四轮转向；配套动力型号：4B9-100C31； 排放标准：国三；药箱容量：1000L；最小离地间隙：1000mm：；整机外形尺寸：4550×2250×2530 mm；整机工作压力：0.3-0.5MPa；喷杆长度：24000mm；限压安全装置限定压力：≤0.6MPa；配套动力名称：柴油机；配套动力结构型式：四缸水冷四冲程；配套动力标定转速：2400r/min；配套泵型式：隔膜泵；配套泵额定压力：0-2.5MPa；配套泵额定流量:60L/min；轴距(自走式)：2340mm；前（后）最大轮距 ：1820mm； 前（后）轮外径 ：1400 mm；前（后）轮胎宽：140mm；蓄电池类型：铅酸蓄电池；蓄电池容量：60Ah；蓄电池标称电压：12V×2（串联） | 74 | 购机补贴(通用类) | 2021-11-07 | 山东省 | 评阅通过 | 通过
2901 | 田间管理机械 | 植保机械 | 喷杆喷雾机 | 100马力及以上自走式四轮转向喷杆喷雾机 | 青州市万佳机械科技股份有限公司 | 喷杆式喷雾机 | 3WPZ-1000LD型自走式喷杆喷雾机 |  | 功率：100马力（74kW）；药箱容量：1000L；喷杆长度：24000mm；最小离地间隙：850mm；形式：自走式，四轮驱动、四轮转向 | 功率：100马力（74kW）；形式：自走式，四轮驱动、四轮转向；配套动力型号：4B9-100C31； 排放标准：国三；药箱容量：1000L；最小离地间隙850mm：；整机外形尺寸：5750×2050×2950 mm；整机工作压力：0.3-0.5MPa；喷杆长度：24000mm；限压安全装置限定压力：≤0.6MPa；配套动力名称：柴油机；配套动力结构型式：四缸水冷四冲程；配套动力标定转速：2400r/min；配套泵型式：隔膜泵；配套泵额定压力：3.0MPa；配套泵额定流量:100L/min；轴距(自走式)：2950mm；前（后）最大轮距 ：1720mm； 前（后）轮外径 ：2100mm；前（后）轮胎宽：100mm；蓄电池类型：铅酸蓄电池；蓄电池容量：60Ah；蓄电池标称电压：12V×2（串联） | 74 | 购机补贴(通用类) | 2021-11-07 | 山东省 | 评阅通过 | 通过
2902 | 田间管理机械 | 植保机械 | 喷杆喷雾机 | 100马力及以上自走式四轮转向喷杆喷雾机 | 青州市万佳机械科技股份有限公司 | 喷杆式喷雾机 | 3WPZ-1500G型自走式喷杆喷雾机 |  | 功率：100马力（74kW）；药箱容量：1500L；喷杆长度：25000mm；最小离地间隙：850mm；形式：自走式，四轮驱动、四轮转向 | 功率：100马力（74kW）；形式：自走式，四轮驱动、四轮转向；配套动力型号：4B9-100C31； 排放标准：国三；药箱容量：1500L；最小离地间隙：850mm；整机外形尺寸: 5750×2300×2950 mm；整机工作压力：0.3-0.5MPa；喷杆长度：25000mm；限压安全装置限定压力：≤0.6MPa；配套动力名称：柴油机；配套动力结构型式：四缸水冷四冲程；配套动力标定转速：2400r/min；配套泵型式：隔膜泵；配套泵额定压力：3.0MPa；配套泵额定流量：100L/min；轴距(自走式)：2750mm；前（后）最大轮距 ：2000mm； 前（后）轮外径 ：2100mm；前（后）轮胎宽：100mm；蓄电池类型：铅酸蓄电池；蓄电池容量：60Ah；蓄电池标称电压：12V×2（串联） | 74 | 购机补贴(通用类) | 2021-11-07 | 山东省 | 评阅通过 | 通过
2903 | 田间管理机械 | 植保机械 | 喷杆喷雾机 | 100马力及以上自走式四轮转向喷杆喷雾机 | 青州市万佳机械科技股份有限公司 | 喷杆式喷雾机 | 3WPZ-1500LB型自走式喷杆喷雾机 |  | 功率：100马力（74kW）；药箱容量：1500L；喷杆长度：20000mm；最小离地间隙：1040mm；形式：自走式，四轮驱动、四轮转向 | 功率：100马力（74kW）；形式：自走式，四轮驱动、四轮转向；配套动力型号：4B9-100C31； 排放标准：国三；药箱容量：1500L；最小离地间隙：1040mm；整机外形尺寸：5330×2450×2730mm；整机工作压力：0.3-0.5MPa；喷杆长度：20000mm；限压安全装置限定压力：≤0.6MPa；配套动力名称：柴油机；配套动力结构型式：四缸水冷四冲程；配套动力标定转速：2400r/min；配套泵型式：隔膜泵；配套泵额定压力：0-2.5MPa；配套泵额定流量:60L/min；轴距(自走式)：2460mm；前（后）最大轮距 ：1910mm； 前（后）轮外径 ：1170mm；前（后）轮胎宽：130mm；蓄电池类型：铅酸蓄电池；蓄电池容量：60Ah；蓄电池标称电压：12V×2（串联） | 74 | 购机补贴(通用类) | 2021-11-07 | 山东省 | 评阅通过 | 通过
2904 | 田间管理机械 | 植保机械 | 喷杆喷雾机 | 100马力及以上自走式四轮转向喷杆喷雾机 | 青州市万佳机械科技股份有限公司 | 喷杆式喷雾机 | 3WPZ-1500L型自走式喷杆喷雾机 |  | 功率：100马力（74kW）；药箱容量：1500L；喷杆长度：25000mm；最小离地间隙：1080mm；形式：自走式，四轮驱动、四轮转向 | 功率：100马力（74kW）；形式：自走式，四轮驱动、四轮转向；配套动力型号：4B9-100C31； 排放标准：国三；药箱容量：1500L；最小离地间隙：1080mm；整机外形尺寸: 5900×2350×2800 mm；整机工作压力：0.3-0.5MPa；喷杆长度：25000mm；限压安全装置限定压力：≤0.6MPa；配套动力名称：柴油机；配套动力结构型式：四缸水冷四冲程；配套动力标定转速：2400r/min；配套泵型式：隔膜泵；配套泵额定压力：3.0MPa；配套泵额定流量:100L/min；轴距(自走式)：2230mm；前（后）最大轮距 ：1900mm； 前（后）轮外径 ：1430mm；前（后）轮胎宽：130mm；蓄电池类型：铅酸蓄电池；蓄电池容量：60Ah；蓄电池标称电压：12V×2（串联） | 74 | 购机补贴(通用类) | 2021-11-07 | 山东省 | 评阅通过 | 通过
2905 | 田间管理机械 | 植保机械 | 喷杆喷雾机 | 100马力及以上自走式四轮转向喷杆喷雾机 | 青州市万佳机械科技股份有限公司 | 喷杆式喷雾机 | 3WPZ-2000LL型自走式喷杆喷雾机 |  | 功率：100马力（74kW）；药箱容量：2000L；喷杆长度：21000mm；最小离地间隙：1200mm；形式：自走式，四轮驱动、四轮转向 | 功率：100马力（74kW）；形式：自走式，四轮驱动、四轮转向；配套动力型号：4B9-100C31； 排放标准：国三；药箱容量：2000L；最小离地间隙：1200mm；整机外形尺寸：6000×2000×2950mm；整机工作压力：0.3-0.5MPa；喷杆长度：21000mm；限压安全装置限定压力：≤0.6MPa；配套动力名称：柴油机；配套动力结构型式：四缸水冷四冲程；配套动力标定转速：2400r/min；配套泵型式：隔膜泵；配套泵额定压力：0-2.5MPa；配套泵额定流量:60L/min；轴距(自走式)：2570mm；前（后）最大轮距 ：1800mm； 前（后）轮外径 ：1170mm；前（后）轮胎宽：130mm；蓄电池类型：铅酸蓄电池；蓄电池容量：60Ah；蓄电池标称电压：12V×2（串联） | 74 | 购机补贴(通用类) | 2021-11-07 | 山东省 | 评阅通过 | 通过
2906 | 田间管理机械 | 植保机械 | 喷杆喷雾机 | 100马力及以上自走式四轮转向喷杆喷雾机 | 青州市沃龙植保机械有限公司 | 喷杆式喷雾机 | 3WPZ-1500型自走式喷杆喷雾机 |  | 功率：100马力；药箱容积：1500L；喷杆长度：20.5m；离地间隙：1.21m；型式：自走式；四轮驱动；四轮转向 | 品目：喷杆喷雾机；结构型式：自走式；驱动型式：四轮驱动；转向型式：四轮转向；工作压力：0.3～0.5MPa；外形尺寸：5700×2200×2800mm；柴油机功率转速：74/2400kW/(r/min)；喷杆长度：20500mm；喷杆折叠型式：液压；喷杆升降型式：液压；液泵型式：齿轮泵；液泵工作压力：0.3-2.0MPa；液泵流量：80L/min；药箱容积：1500L；离地间隙：1210mm；轴距2780mm；轮距1860mm；轮胎外径1450mm；轮胎胎宽：140mm；轮胎型式：充气轮胎；蓄电池类型：（铅酸）免维护蓄电池；蓄电池容量：80Ah；蓄电池标称电压：12×2（两只串联）。 | 74 | 购机补贴(通用类) | 2022-09-29 | 山东省 | 评阅通过 | 通过
2907 | 田间管理机械 | 植保机械 | 喷杆喷雾机 | 100马力及以上自走式四轮转向喷杆喷雾机 | 青州市沃龙植保机械有限公司 | 喷杆式喷雾机 | 3WPZ-2000型自走式喷杆喷雾机 |  | 功率：100马力；药箱容积：2000L；喷杆长度：20.5m；离地间隙：1.21m；型式：自走式；四轮驱动；四轮转向 | 品目：喷杆喷雾机；结构型式：自走式；驱动型式：四轮驱动；转向型式：四轮转向；工作压力：0.3～0.5MPa；外形尺寸：6000×2300×2800mm；柴油机功率转速：74/2400kW/(r/min)；喷杆长度：20500mm；喷杆折叠型式：液压；喷杆升降型式：液压；液泵型式：齿轮泵；液泵工作压力：0.3-2.0MPa；液泵流量：80L/min；药箱容积：1500+500L；离地间隙：1210mm；轴距2800mm；轮距1870mm；轮胎外径1450mm；轮胎胎宽：140mm；轮胎型式：充气轮胎；蓄电池类型：（铅酸）免维护蓄电池；蓄电池容量：80Ah；蓄电池标称电压：12×2（两只串联）。 | 74 | 购机补贴(通用类) | 2022-09-29 | 山东省 | 评阅通过 | 通过
2908 | 田间管理机械 | 植保机械 | 喷杆喷雾机 | 100马力及以上自走式四轮转向喷杆喷雾机 | 青州市翔云农业装备有限公司 | 喷杆式喷雾机 | 3WPZ-1000A型自走式喷杆喷雾机 |  | 功率：74KW；型式：自走式，四轮驱动、四轮转向；离地间隙：860mm；药箱容积：1000L；喷杆长度：23600mm； | 功率：74KW；型式：自走式，四轮驱动、四轮转向；离地间隙：860mm；药箱容积：1000L；喷杆长度：23600mm；外形尺寸（长*宽*高）mm运输状态：5800*2600*2560；药箱容量：1000L；喷雾工作压力：0.3-0.5MPa；轴距：2910mm；前/后最大轮距：1910mm；前/后轮外径：2100mm；前/后轮胎宽：100mm；前/后轮轮胎型式：实心轮胎；配套动力名称、结构型式：四缸水冷四冲程柴油机；配套动力标定功率/转速：74KW/2400(r/min)；配套泵型式：齿轮泵；配套泵工作压力：0.3-2.0MPa；配套泵流量：60L/min；驱动方式/转向方式：四轮驱动、四轮转向；排放阶段：国3； | 74 | 购机补贴(通用类) | 2022-12-17 | 山东省 | 评阅通过 | 通过
2909 | 田间管理机械 | 植保机械 | 喷杆喷雾机 | 100马力及以上自走式四轮转向喷杆喷雾机 | 青州市翔云农业装备有限公司 | 喷杆式喷雾机 | 3WPZ-1000B-1型自走式喷杆喷雾机 |  | 功率：74KW；型式：自走式，四轮驱动、四轮转向；离地间隙：950mm；药箱容积：1000L；喷杆长度：20300mm； | 功率：74KW；型式：自走式，四轮驱动、四轮转向；离地间隙：950mm；药箱容积：1000L；喷杆长度：20300mm；外形尺寸（长*宽*高）mm：5000×2200×2500；喷雾工作压力：0.3-0.5MPa；轴距：2530mm；前/后最大轮距：1840mm；前/后轮外径：1600mm；前/后轮胎宽：120mm；前/后轮轮胎型式：实心轮胎；配套动力名称、结构型式：四缸、直列、水冷、四冲程柴油机；配套动力标定功率/转速：74KW/2400(r/min)；配套泵型式：隔膜泵；配套泵工作压力：0-2.5MPa；配套泵流量：100L/min；排放阶段：国3； | 74 | 购机补贴(通用类) | 2022-12-17 | 山东省 | 评阅通过 | 通过
2910 | 田间管理机械 | 植保机械 | 喷杆喷雾机 | 100马力及以上自走式四轮转向喷杆喷雾机 | 青州市翔云农业装备有限公司 | 喷杆式喷雾机 | 3WPZ-1000B型自走式喷杆喷雾机 |  | 功率：74KW；型式：自走式，四轮驱动、四轮转向；离地间隙：1m；药箱容积：1000L；喷杆长度：23.6m； | 功率：74KW；型式：自走式，四轮驱动、四轮转向；离地间隙：1m；药箱容积：1000L；喷杆长度：23.6m；外形尺寸（长*宽*高）：5800×2200×2700；喷雾工作压力：0.3-0.5MPa；喷幅：25000mm；轴距：2550mm；前/后最大轮距：1860mm；前/后轮外径：1400mm；前/后轮胎宽：130mm；前/后轮轮胎型式：充气轮胎；配套动力名称、结构型式：四缸、直列、水冷四冲程柴油机；配套动力标定功率/转速：74KW/2400(r/min)；配套泵型式：齿轮泵；配套泵工作压力：0.3-2.0MPa；配套泵流量：60L/min；驱动方式/转向方式：四轮驱动、四轮转向；排放阶段：国3； | 74 | 购机补贴(通用类) | 2022-12-17 | 山东省 | 评阅通过 | 通过
2911 | 田间管理机械 | 植保机械 | 喷杆喷雾机 | 100马力及以上自走式四轮转向喷杆喷雾机 | 青州市翔云农业装备有限公司 | 喷杆式喷雾机 | 3WPZ-1500B型自走式喷杆喷雾机 |  | 功率：74KW；型式：自走式，四轮驱动、四轮转向；离地间隙：860mm；药箱容积：1500L；喷杆长度：23600mm； | 功率：74KW；型式：自走式，四轮驱动、四轮转向；离地间隙：860mm；药箱容积：1500L；喷杆长度：23600mm；外形尺寸（长*宽*高）mm：5800×2200×3000；喷雾工作压力：0.3-0.5MPa；轴距：3050mm；前/后最大轮距：1930mm；前/后轮外径：2100mm；前/后轮胎宽：100mm；前/后轮轮胎型式：实心轮胎；配套动力名称、结构型式：四缸、直列、水冷、四冲程柴油机；配套动力标定功率/转速：74KW/2400(r/min)；配套泵型式：隔膜泵；配套泵工作压力3.0MPa；配套泵流量：100L/min；驱动方式/转向方式：四轮驱动、四轮转向；排放阶段：国3； | 74 | 购机补贴(通用类) | 2022-12-17 | 山东省 | 评阅通过 | 通过
2912 | 田间管理机械 | 植保机械 | 喷杆喷雾机 | 100马力及以上自走式四轮转向喷杆喷雾机 | 青州市翔云农业装备有限公司 | 喷杆式喷雾机 | 3WPZ-1500C型自走式喷杆喷雾机 |  | 功率：74KW；型式：自走式，四轮驱动、四轮转向；离地间隙：1080mm；药箱容积：1500L；喷杆长度：23600mm； | 功率：74KW；型式：自走式，四轮驱动、四轮转向；离地间隙：1080mm；药箱容积：1500L；喷杆长度：23600mm；外形尺寸（长*宽*高）mm：5800×2300×2700；喷雾工作压力：0.3-0.5MPa；轴距：2200mm；前/后最大轮距：1900mm；前/后轮外径：1400mm；前/后轮胎宽：130mm；前/后轮轮胎型式：充气轮胎；配套动力名称、结构型式：四缸、直列、水冷、四冲程柴油机；配套动力标定功率/转速：74KW/2400(r/min)；配套泵型式：隔膜泵；配套泵工作压力：3.0MPa；配套泵流量：100L/min；驱动方式/转向方式：四轮驱动、四轮转向；排放阶段：国3； | 74 | 购机补贴(通用类) | 2022-12-17 | 山东省 | 评阅通过 | 通过
2913 | 田间管理机械 | 植保机械 | 喷杆喷雾机 | 100马力及以上自走式四轮转向喷杆喷雾机 | 青州市鑫沃农业装备有限公司 | 喷杆式喷雾机 | 3WPZ-1000YB型自走式喷杆喷雾机 |  | 功率：100马力（74KW）；药箱容积：1000L；喷杆长度：20500mm（20.5m)；离地间隙：970mm（0.97m）；型式：自走式，四轮驱动、四轮转向 | 发动机功率：100马力（74KW）转速：2400r/min；药箱容积：1000L；喷杆长度：20500mm（20.5m)；离地间隙：970mm（0.97m）；型式：自走式，四轮驱动、四轮转向；整机外形尺寸（mm）：5150×2080×2460；喷杆折叠形式：液压；喷杆升降形式：液压；轴距：2380mm；前最大轮距：1800mm；后最大轮距：1800mm；前轮外径：930mm；前轮胎宽：120mm；前轮轮胎型式：充气轮胎；后轮外径：930mm；后轮胎宽：120mm；后轮轮胎形式：充气轮胎；液泵结构型式：齿轮泵；液泵流量：80L/min；蓄电池类型：铅酸免维护蓄电池；蓄电池容量：80Ah | 74 | 购机补贴(通用类) | 2023-03-01 | 山东省 | 评阅通过 | 通过
2914 | 田间管理机械 | 植保机械 | 喷杆喷雾机 | 100马力及以上自走式四轮转向喷杆喷雾机 | 青州市鑫沃农业装备有限公司 | 喷杆式喷雾机 | 3WPZ-1500AC型自走式喷杆喷雾机 |  | 功率：100马力（74KW）；药箱容积：1000L+500L；喷杆长度：20500mm（20.5m)；离地间隙：970mm（0.97m)；型式：自走式，四轮驱动、四轮转向 | 发动机功率：100马力（74KW）转速：2400r/min；药箱容积：1000L+500L；喷杆长度：20500mm（20.5m)；离地间隙：970mm（0.97m)；型式：自走式，四轮驱动、四轮转向；整机外形尺寸（mm）：6080×2000×2480；喷杆折叠形式：液压；喷杆升降形式：液压；轴距：2370mm；前后最大轮距：1540mm；前轮外径：930mm；前轮胎宽：120mm；前轮轮胎型式：充气轮胎；后轮外径：930mm；后轮胎宽：120mm；后轮轮胎型式：充气轮胎；液泵结构型式：齿轮泵；液泵流量：80L/min;蓄电池类型：铅酸免维护蓄电池；蓄电池容量：80Ah | 74 | 购机补贴(通用类) | 2023-03-01 | 山东省 | 评阅通过 | 通过
2915 | 田间管理机械 | 植保机械 | 喷杆喷雾机 | 100马力及以上自走式四轮转向喷杆喷雾机 | 青州市鑫沃农业装备有限公司 | 喷杆式喷雾机 | 3WPZ-1500BC型自走式喷杆喷雾机 |  | 功率：100马力（74KW）；药箱容积：1500L；喷杆长度：23500mm（23.5m)；离地间隙：1080mm（1.08m)；型式：自走式，四轮驱动、四轮转向 | 发动机功率：100马力（74KW）转速2400r/min；药箱容积：1500L；喷杆长度：23500mm（23.5m)；离地间隙：1080mm（1.08m)；型式：自走式，四轮驱动、四轮转向；整机外形尺寸（mm）：5750×2000×2600；喷杆折叠形式：液压；喷杆升降形式：液压；轴距：2370mm；前最大轮距：1530mm；后最大轮距：1530mm；前轮外径：1170mm；前轮胎宽：120mm；前轮轮胎型式：充气轮胎；后轮外径：1170mm；后轮胎宽：120mm；后轮轮胎型式：充气轮胎；液泵结构型式：齿轮泵；液泵流量：100L/min;蓄电池类型：铅酸免维护蓄电池；蓄电池容量：80Ah | 74 | 购机补贴(通用类) | 2023-03-01 | 山东省 | 评阅通过 | 通过
2916 | 田间管理机械 | 植保机械 | 喷杆喷雾机 | 100马力及以上自走式四轮转向喷杆喷雾机 | 青州市鑫沃农业装备有限公司 | 喷杆式喷雾机 | 3WPZ-1500B型自走式喷杆喷雾机 |  | 功率：100马力（74KW）；药箱容积：1500L；喷杆长度：20800mm（20.8m）；离地间隙：1070mm(1.07m）；型式：自走式，四轮驱动、四轮转向 | 发动机功率：100马力（74KW）转速：2400r/min；药箱容积：1500L；喷杆长度：20800mm（20.8m）；离地间隙：1070mm(1.07m）；型式：自走式，四轮驱动、四轮转向；整机外形尺寸（mm）：5300×2200×2800；喷杆折叠形式：液压；喷杆升降形式：液压；轴距：2570mm；前最大轮距：1800mm；后最大轮距：1800mm；前轮外径：1150mm；前轮胎宽：140mm；前轮轮胎型式：充气轮胎；后轮外径：1150mm；后轮胎宽：140mm；后轮轮胎型式：充气轮胎；液泵结构型式：齿轮式高压喷雾泵；液泵流量：80L/min;蓄电池类型：免维护蓄电池；蓄电池容量：80Ah | 74 | 购机补贴(通用类) | 2023-03-01 | 山东省 | 评阅通过 | 通过
2917 | 田间管理机械 | 植保机械 | 喷杆喷雾机 | 100马力及以上自走式四轮转向喷杆喷雾机 | 青州市鑫沃农业装备有限公司 | 喷杆式喷雾机 | 3WPZ-1500C型自走式喷杆喷雾机 |  | 功率：100马力（74KW）；药箱容积：1500L；喷杆长度：20800mm（20.8m)；离地间隙：1070mm（1.07m）；型式：自走式，四轮驱动、四轮转向 | 发动机功率：100马力（74KW）转速：2400r/min；药箱容积：1500L；喷杆长度：20800mm（20.8m)；离地间隙：1070mm（1.07m）；型式：自走式，四轮驱动、四轮转向；整机外形尺寸（mm）：5700×2200×2800；喷杆折叠形式：液压；喷杆升降形式：液压；轴距：2570mm；前最大轮距：1800mm；后最大轮距：1800mm；前轮外径：1150mm；前轮胎宽：140mm；前轮轮胎型式：充气轮胎；后轮外径：1150mm；后轮胎宽：140mm；后轮轮胎型式：充气轮胎；液泵结构型式：齿轮式高压喷雾泵；液泵流量：80L/min；蓄电池类型：免维护蓄电池；蓄电池容量：80Ah | 74 | 购机补贴(通用类) | 2023-03-01 | 山东省 | 评阅通过 | 通过
2918 | 田间管理机械 | 植保机械 | 喷杆喷雾机 | 100马力及以上自走式四轮转向喷杆喷雾机 | 青州市鑫沃农业装备有限公司 | 喷杆式喷雾机 | 3WPZ-1500D型自走式喷杆喷雾机 |  | 功率：100马力（74KW）；药箱容积：1500L；喷杆长度：20800mm（20.8m)；离地间隙：950mm（0.95m)；形式：自走式，四轮驱动、四轮转向 | 发动机功率：100马力（74KW）转速：2400r/min；药箱容积：1500L；喷杆长度：20800mm（20.8m);离地间隙：950mm(0.95m）；形式：自走式，四轮驱动、四轮转向；整机外形尺寸（mm）：5700×2200×2700；喷杆折叠形式：液压；喷杆升降形式：液压；轴距：2520mm；前最大轮距：1850mm；后最大轮距：1850；前轮外径：1600mm；前轮胎宽：90mm；前轮轮胎型式：实心轮胎；后轮外径：1600mm；后轮胎宽：90mm；后轮轮胎型式：实心轮胎；液泵结构型式：齿轮式高压喷雾泵；液泵流量：80L/min;蓄电池类型：免维护蓄电池；蓄电池容量：80Ah | 74 | 购机补贴(通用类) | 2023-03-01 | 山东省 | 评阅通过 | 通过
2919 | 田间管理机械 | 植保机械 | 喷杆喷雾机 | 100马力及以上自走式四轮转向喷杆喷雾机 | 青州市鑫沃农业装备有限公司 | 喷杆式喷雾机 | 3WPZ-1500E型自走式喷杆喷雾机 |  | 功率：100马力（74KW）；药箱容积：1500L；喷杆长度：20100mm(20.1m）；离地间隙：1200mm（1.2m)；型式：自走式，四轮驱动、四轮转向 | 发动机功率：100马力（74KW）转速：2400r/min；药箱容积：1500L；喷杆长度：20100mm(20.1m）；离地间隙：1200mm（1.2m)；型式：自走式，四轮驱动、四轮转向；整机外形尺寸（mm）：5300×2200×3400；喷杆折叠形式：液压；喷杆升降形式：液压；驾驶室型式：密封式；轴距：2570mm；前最大轮距：1800mm；后最大轮距：1800mm；前轮外径：1430mm；前轮胎宽：130mm；前轮轮胎型式：充气轮胎；后轮外径：1430mm；后轮胎宽：130mm；后轮轮胎型式：充气轮胎；液泵结构型式：齿轮泵；液泵流量：80L/min;蓄电池类型：铅酸免维护蓄电池；蓄电池容量：80Ah | 74 | 购机补贴(通用类) | 2023-03-01 | 山东省 | 评阅通过 | 通过
2920 | 田间管理机械 | 植保机械 | 喷杆喷雾机 | 100马力及以上自走式四轮转向喷杆喷雾机 | 青州市鑫沃农业装备有限公司 | 喷杆式喷雾机 | 3WPZ-1500WZ型自走式喷杆喷雾机 |  | 功率：100马力(74KW)；药箱容积：1500L；喷杆长度：20500mm（20.5m)；离地间隙：1090mm(1.09m）；型式：自走式，四轮驱动、四轮转向 | 发动机功率：100马力(74KW)转速：2400r/min；药箱容积：1500L；喷杆长度：20500mm（20.5m)；离地间隙：1090mm(1.09m）；型式：自走式，四轮驱动、四轮转向；整机外形尺寸（mm）：5400×2250×2800；喷杆折叠形式：液压；喷杆升降形式：液压；轴距：2540mm；前后最大轮距：1900mm；前轮外径：1430mm；前轮胎宽：130mm；前轮轮胎型式：充气轮胎；后轮外径：1430mm；后轮胎宽：130mm；后轮轮胎型式：充气轮胎；液泵结构型式：齿轮泵；液泵流量：80L/min;蓄电池类型：铅酸免维护蓄电池；蓄电池容量：80Ah | 74 | 购机补贴(通用类) | 2023-03-01 | 山东省 | 评阅通过 | 通过
2921 | 田间管理机械 | 植保机械 | 喷杆喷雾机 | 100马力及以上自走式四轮转向喷杆喷雾机 | 青州市一恒农业装备有限公司 | 喷杆式喷雾机 | 3WPZ-1000A型自走式喷杆喷雾机 |  | 功率：100马力；药箱：1000L；喷杆长度：25m；离地间隙：0.85m；型式：自走式；四轮驱动；四轮转向 | 整机结构型式：自走式；整机工作压力（MPa）：0.2-0.4；整机驱动型式：四轮驱动；整机转向型式：四轮转向；整机外形尺寸（mm）：4850×2200×2750；整机喷杆长度（mm）：25000；最小离地间隙（mm）：850；发动机名称：柴油机；发动机结构型式：四缸、直列、水冷、四冲程；发动机标定功率/转速：74kW/2400（r/min）；液泵结构型式：隔膜泵；液泵额定流量（L/min）：100；药箱容积（L）：1000 | 74 | 购机补贴(通用类) | 2025-01-19 | 山东省 | 评阅通过 | 通过
2922 | 田间管理机械 | 植保机械 | 喷杆喷雾机 | 100马力及以上自走式四轮转向喷杆喷雾机 | 青州市一恒农业装备有限公司 | 喷杆式喷雾机 | 3WPZ-1000D型自走式喷杆喷雾机 |  | 功率：100马力；药箱：1000L；喷杆长度：20.5m；离地间隙：0.95m；型式：自走式；四轮驱动；四轮转向 | 整机结构型式：自走式；整机工作压力（MPa）：0.2-0.4；整机驱动型式：四轮驱动；整机转向型式：四轮转向；整机外形尺寸（mm）：4800×2050×2450；整机喷杆长度（mm）：20500；最小离地间隙（mm）：950；发动机名称：柴油机；发动机结构型式：四缸、水冷、四冲程；发动机标定功率/转速：74kW/2400（r/min）；液泵结构型式：隔膜泵；液泵额定流量（L/min）：60；药箱容积（L）：1000 | 74 | 购机补贴(通用类) | 2025-01-19 | 山东省 | 评阅通过 | 通过
2923 | 田间管理机械 | 植保机械 | 喷杆喷雾机 | 100马力及以上自走式四轮转向喷杆喷雾机 | 青州市一恒农业装备有限公司 | 喷杆式喷雾机 | 3WPZ-1500A型自走式喷杆喷雾机 |  | 功率：100马力；药箱：1500L；喷杆长度：20.2m；离地间隙：0.95m；型式：自走式；四轮驱动；四轮转向 | 整机结构型式：自走式；整机工作压力（MPa）：0.2-0.4；整机驱动型式：四轮驱动；整机转向型式：四轮转向；整机外形尺寸（mm）：5650×1950×2500；整机喷杆长度（mm）：20200；最小离地间隙（mm）：950；发动机名称：柴油机；发动机结构型式：四缸、水冷、四冲程；发动机标定功率/转速：74kW/2400（r/min）；液泵结构型式：隔膜泵；液泵额定流量（L/min）：60；药箱容积（L）：1000+500 | 74 | 购机补贴(通用类) | 2025-01-19 | 山东省 | 评阅通过 | 通过
2924 | 田间管理机械 | 植保机械 | 喷杆喷雾机 | 100马力及以上自走式四轮转向喷杆喷雾机 | 青州市一恒农业装备有限公司 | 喷杆式喷雾机 | 3WPZ-1500型自走式喷杆喷雾机 |  | 功率：100马力；药箱：1500L；喷杆长度：20m；离地间隙：1.06m；型式：自走式；四轮驱动；四轮转向 | 整机结构型式：自走式；整机工作压力（MPa）：0.2-0.4；整机驱动型式：四轮驱动；整机转向型式：四轮转向；整机外形尺寸（mm）：4800×2050×2650；整机喷杆长度（mm）：20000；最小离地间隙（mm）：1060；发动机名称：柴油机；发动机结构型式：四缸、水冷、四冲程；发动机标定功率/转速：74kW/2400（r/min）；液泵结构型式：隔膜泵；液泵额定流量（L/min）：100；药箱容积（L）：1500 | 74 | 购机补贴(通用类) | 2025-01-19 | 山东省 | 评阅通过 | 通过
2925 | 田间管理机械 | 植保机械 | 喷杆喷雾机 | 100马力及以上自走式四轮转向喷杆喷雾机 | 青州泰达机械有限公司 | 喷杆式喷雾机 | 3WPZ-1000-21型自走式喷杆喷雾机 |  | 功率：100.64马力；药箱：1000L；喷杆长度：20.4m；离地间隙：1.07m；型式：自走式；四轮驱动；四轮转向 | 品目：喷杆喷雾机；型号规格：3WPZ-1000-21;结构型式：自走式；外形尺寸（mm）：5000x2350x3000;工作压力（Mpa）：0.3-0.5；驱动型式：四轮驱动；转向型式：四轮转向；喷杆长度（mm）：20400；喷杆折叠型式：液压；喷杆升降型式：液压；最小离地间隙（mm）1070；驾驶室型式：无；轴距（mm）：2600；前最大轮距（mm）：1900；后最大轮距（mm）：1900；前轮外径（mm）：1420；前轮胎宽（mm）：130；前轮轮胎型式：充气橡胶轮胎；后轮外径（mm）：1420；后轮胎宽（mm）：130；后轮轮胎型式：充气橡胶轮胎；限压安全装置结构型式：弹簧式；限压安全装置限定压力（Mpa）：≤0.6;配套动力名称：柴油机；配套动力结构型式：四缸水冷四冲程；配套动力标定功率（kW）：74；配套动力标定转速（r/min）：2400；液泵结构型式：隔膜泵；液泵额定压力（Mpa）：3.0；液泵额定流量（L/min）：100；药箱材质：塑料；药箱容积（L）：1000；喷杆材质：不锈钢；喷射部件最高允许工作压力（Mpa）：0.75；蓄电池类型：免维护铅酸蓄电池；蓄电池容量（Ah）：60；蓄电池标称电压（V）：12x2（串联）。 | 74 | 购机补贴(通用类) | 2023-03-04 | 山东省 | 评阅通过 | 通过
2926 | 田间管理机械 | 植保机械 | 喷杆喷雾机 | 100马力及以上自走式四轮转向喷杆喷雾机 | 青州泰达机械有限公司 | 喷杆式喷雾机 | 3WPZ-1000-25型自走式喷杆喷雾机 |  | 功率：100.64马力；药箱：1000L；喷杆长度：23.4m；离地间隙：1.07m；型式：自走式；四轮驱动；四轮转向 | 品目：喷杆喷雾机；型号规格：3WPZ-1000-25;结构型式：自走式；外形尺寸（mm）：6000x2500x3100;工作压力（Mpa）：0.3-0.5；驱动型式：四轮驱动；转向型式：四轮转向；喷杆长度（mm）：23400；喷杆折叠型式：液压；喷杆升降型式：液压；最小离地间隙（mm）1070；驾驶室型式：无；轴距（mm）：2600；前最大轮距（mm）：1910；后最大轮距（mm）：1910；前轮外径（mm）：1430；前轮胎宽（mm）：130；前轮轮胎型式：充气橡胶轮胎；后轮外径（mm）：1430；后轮胎宽（mm）：130；后轮轮胎型式：充气橡胶轮胎；限压安全装置结构型式：弹簧式；限压安全装置限定压力（Mpa）：≤0.6;配套动力名称：柴油机；配套动力结构型式：四缸水冷四冲程；配套动力标定功率（kW）：74；配套动力标定转速（r/min）：2400；液泵结构型式：隔膜泵；液泵额定压力（Mpa）：0-2.5；液泵额定流量（L/min）：160-180；药箱材质：塑料；药箱容积（L）：1000；喷杆材质：不锈钢；喷射部件最高允许工作压力（Mpa）：0.75；蓄电池类型：免维护铅酸蓄电池；蓄电池容量（Ah）：60；蓄电池标称电压（V）：12x2（串联）。 | 74 | 购机补贴(通用类) | 2023-03-04 | 山东省 | 评阅通过 | 通过
2927 | 田间管理机械 | 植保机械 | 喷杆喷雾机 | 100马力及以上自走式四轮转向喷杆喷雾机 | 青州泰达机械有限公司 | 喷杆式喷雾机 | 3WPZ-1000A-21型自走式喷杆喷雾机 |  | 功率：100.64马力；药箱：1000L；喷杆长度：20.4m；离地间隙：0.95m；型式：自走式；四轮驱动；四轮转向 | 品目：喷杆喷雾机；型号规格：3WPZ-1000A-21;结构型式：自走式；外形尺寸（mm）：4950x2400x3045;工作压力（Mpa）：0.3-0.5；驱动型式：四轮驱动；转向型式：四轮转向；喷杆长度（mm）：20400；喷杆折叠型式：液压；喷杆升降型式：液压；最小离地间隙（mm）950；驾驶室型式：无；轴距（mm）：2720；前最大轮距（mm）：1820；后最大轮距（mm）：1820；前轮外径（mm）：930；前轮胎宽（mm）：120；前轮轮胎型式：充气橡胶轮胎；后轮外径（mm）：930；后轮胎宽（mm）：120；后轮轮胎型式：充气橡胶轮胎；限压安全装置结构型式：弹簧式；限压安全装置限定压力（Mpa）：≤0.6;配套动力名称：柴油机；配套动力结构型式：四缸水冷四冲程；配套动力标定功率（kW）：74；配套动力标定转速（r/min）：2400；液泵结构型式：隔膜泵；液泵额定压力（Mpa）：3.0；液泵额定流量（L/min）：100；药箱材质：塑料；药箱容积（L）：1000；喷杆材质：不锈钢；喷射部件最高允许工作压力（Mpa）：0.75；蓄电池类型：免维护铅酸蓄电池；蓄电池容量（Ah）：60；蓄电池标称电压（V）：12x2（串联）。 | 74 | 购机补贴(通用类) | 2023-03-04 | 山东省 | 评阅通过 | 通过
2928 | 田间管理机械 | 植保机械 | 喷杆喷雾机 | 100马力及以上自走式四轮转向喷杆喷雾机 | 青州泰达机械有限公司 | 喷杆式喷雾机 | 3WPZ-1000D-21型自走式喷杆喷雾机 |  | 功率：100.64马力；药箱：1000L；喷杆长度：20.4m；离地间隙：0.95m；型式：自走式；四轮驱动；四轮转向 | 品目：喷杆喷雾机；型号规格：3WPZ-1000D-21;结构型式：自走式；外形尺寸（mm）：5050x2350x2950;工作压力（Mpa）：0.3-0.5；驱动型式：四轮驱动；转向型式：四轮转向；喷杆长度（mm）：20400；喷杆折叠型式：液压；喷杆升降型式：液压；最小离地间隙（mm）950；驾驶室型式：无；轴距（mm）：2600；前最大轮距（mm）：1890；后最大轮距（mm）：1890；前轮外径（mm）：1600；前轮胎宽（mm）：120；前轮轮胎型式：实心橡胶轮胎；后轮外径（mm）：1600；后轮胎宽（mm）：120；后轮轮胎型式：实心橡胶轮胎；限压安全装置结构型式：弹簧式；限压安全装置限定压力（Mpa）：≤0.6;配套动力名称：柴油机；配套动力结构型式：四缸水冷四冲程；配套动力标定功率（kW）：74；配套动力标定转速（r/min）：2400；液泵结构型式：隔膜泵；液泵额定压力（Mpa）：3.0；液泵额定流量（L/min）：100；药箱材质：塑料；药箱容积（L）：1000；喷杆材质：不锈钢；喷射部件最高允许工作压力（Mpa）：0.75；蓄电池类型：免维护铅酸蓄电池；蓄电池容量（Ah）：60；蓄电池标称电压（V）：12x2（串联）。 | 74 | 购机补贴(通用类) | 2023-03-04 | 山东省 | 评阅通过 | 通过
2929 | 田间管理机械 | 植保机械 | 喷杆喷雾机 | 100马力及以上自走式四轮转向喷杆喷雾机 | 青州泰达机械有限公司 | 喷杆式喷雾机 | 3WPZ-1000D-25型自走式喷杆喷雾机 |  | 功率：100.64马力；药箱：1000L；喷杆长度：23.4m；离地间隙：0.95m；型式：自走式；四轮驱动；四轮转向 | 品目：喷杆喷雾机；型号规格：3WPZ-1000D-25;结构型式：自走式；外形尺寸（mm）：5950x2500x3000;工作压力（Mpa）：0.3-0.5；驱动型式：四轮驱动；转向型式：四轮转向；喷杆长度（mm）：23400；喷杆折叠型式：液压；喷杆升降型式：液压；最小离地间隙（mm）950；驾驶室型式：无；轴距（mm）：2600；前最大轮距（mm）：1860；后最大轮距（mm）：1860；前轮外径（mm）：1600；前轮胎宽（mm）：120；前轮轮胎型式：实心橡胶轮胎；后轮外径（mm）：1600；后轮胎宽（mm）：120；后轮轮胎型式：实心橡胶轮胎；限压安全装置结构型式：弹簧式；限压安全装置限定压力（Mpa）：≤0.6;配套动力名称：柴油机；配套动力结构型式：四缸水冷四冲程；配套动力标定功率（kW）：74；配套动力标定转速（r/min）：2400；液泵结构型式：隔膜泵；液泵额定压力（Mpa）：0-2.5；液泵额定流量（L/min）：160-180；药箱材质：塑料；药箱容积（L）：1000；喷杆材质：不锈钢；喷射部件最高允许工作压力（Mpa）：0.75；蓄电池类型：免维护铅酸蓄电池；蓄电池容量（Ah）：60；蓄电池标称电压（V）：12x2（串联）。 | 74 | 购机补贴(通用类) | 2023-03-04 | 山东省 | 评阅通过 | 通过
2930 | 田间管理机械 | 植保机械 | 喷杆喷雾机 | 100马力及以上自走式四轮转向喷杆喷雾机 | 青州泰达机械有限公司 | 喷杆式喷雾机 | 3WPZ-1000G-21型自走式喷杆喷雾机 |  | 功率：100.64马力；药箱：1000L；喷杆长度：20.4m；离地间隙：1.58m；型式：自走式；四轮驱动；四轮转向 | 品目：喷杆喷雾机；型号规格：3WPZ-1000G-21;结构型式：自走式；外形尺寸（mm）：5500x2700x3700;工作压力（Mpa）：0.3-0.5；驱动型式：四轮驱动；转向型式：四轮转向；喷杆长度（mm）：20400；喷杆折叠型式：液压；喷杆升降型式：液压；最小离地间隙（mm）1580；驾驶室型式：无；轴距（mm）：2950；前最大轮距（mm）：2550；后最大轮距（mm）：2550；前轮外径（mm）：1170；前轮胎宽（mm）：130；前轮轮胎型式：充气橡胶轮胎；后轮外径（mm）：1170；后轮胎宽（mm）：130；后轮轮胎型式：充气橡胶轮胎；限压安全装置结构型式：弹簧式；限压安全装置限定压力（Mpa）：≤0.6;配套动力名称：柴油机；配套动力结构型式：四缸水冷四冲程；配套动力标定功率（kW）：74；配套动力标定转速（r/min）：2400；液泵结构型式：隔膜泵；液泵额定压力（Mpa）：3.0；液泵额定流量（L/min）：100；药箱材质：塑料；药箱容积（L）：1000；喷杆材质：不锈钢；喷射部件最高允许工作压力（Mpa）：0.75；蓄电池类型：免维护铅酸蓄电池；蓄电池容量（Ah）：60；蓄电池标称电压（V）：12x2（串联）。 | 74 | 购机补贴(通用类) | 2023-03-04 | 山东省 | 评阅通过 | 通过
2931 | 田间管理机械 | 植保机械 | 喷杆喷雾机 | 100马力及以上自走式四轮转向喷杆喷雾机 | 青州泰达机械有限公司 | 喷杆式喷雾机 | 3WPZ-1500-21型自走式喷杆喷雾机 |  | 功率：100.64马力；药箱：1500L；喷杆长度：20.4m；离地间隙：1.04m；型式：自走式；四轮驱动；四轮转向 | 品目：喷杆喷雾机；型号规格：3WPZ-1500-21;结构型式：自走式；外形尺寸（mm）：5000x2450x3020;工作压力（Mpa）：0.3-0.5；驱动型式：四轮驱动；转向型式：四轮转向；喷杆长度（mm）：20400；喷杆折叠型式：液压；喷杆升降型式：液压；最小离地间隙（mm）1040；驾驶室型式：无；轴距（mm）：2740；前最大轮距（mm）：1760；后最大轮距（mm）：1760；前轮外径（mm）：1170；前轮胎宽（mm）：120；前轮轮胎型式：充气橡胶轮胎；后轮外径（mm）：1170；后轮胎宽（mm）：120；后轮轮胎型式：充气橡胶轮胎；限压安全装置结构型式：弹簧式；限压安全装置限定压力（Mpa）：≤0.6;配套动力名称：柴油机；配套动力结构型式：四缸水冷四冲程；配套动力标定功率（kW）：74；配套动力标定转速（r/min）：2400；液泵结构型式：隔膜泵；液泵额定压力（Mpa）：3.0；液泵额定流量（L/min）：100；药箱材质：塑料；药箱容积（L）：1500；喷杆材质：不锈钢；喷射部件最高允许工作压力（Mpa）：0.75；蓄电池类型：免维护铅酸蓄电池；蓄电池容量（Ah）：60；蓄电池标称电压（V）：12x2（串联）。 | 74 | 购机补贴(通用类) | 2023-03-04 | 山东省 | 评阅通过 | 通过
2932 | 田间管理机械 | 植保机械 | 喷杆喷雾机 | 100马力及以上自走式四轮转向喷杆喷雾机 | 青州泰达机械有限公司 | 喷杆式喷雾机 | 3WPZ-1500TD-25型自走式喷杆喷雾机 |  | 功率：100.64马力；药箱：1500L；喷杆长度：23.5m；离地间隙：0.85m；型式：自走式；四轮驱动；四轮转向 | 品目：喷杆喷雾机；型号规格：3WPZ-1500TD-25;结构型式：自走式；外形尺寸（mm）：6050x2550x3100;工作压力（Mpa）：0.3-0.5；驱动型式：四轮驱动；转向型式：四轮转向；喷杆长度（mm）：23500；喷杆折叠型式：液压；喷杆升降型式：液压；最小离地间隙（mm）850；驾驶室型式：无；轴距（mm）：3120；前最大轮距（mm）：2000；后最大轮距（mm）：2000；前轮外径（mm）：2100；前轮胎宽（mm）：100；前轮轮胎型式：实心橡胶轮胎；后轮外径（mm）：2100；后轮胎宽（mm）：100；后轮轮胎型式：实心橡胶轮胎；限压安全装置结构型式：弹簧式；限压安全装置限定压力（Mpa）：≤0.6;配套动力名称：柴油机；配套动力结构型式：四缸水冷四冲程；配套动力标定功率（kW）：74；配套动力标定转速（r/min）：2400；液泵结构型式：隔膜泵；液泵额定压力（Mpa）：0-2.5；液泵额定流量（L/min）：160-180；药箱材质：塑料；药箱容积（L）：1500；喷杆材质：不锈钢；喷射部件最高允许工作压力（Mpa）：0.75；蓄电池类型：免维护铅酸蓄电池；蓄电池容量（Ah）：60；蓄电池标称电压（V）：12x2（串联）。 | 74 | 购机补贴(通用类) | 2023-03-04 | 山东省 | 评阅通过 | 通过
2933 | 田间管理机械 | 植保机械 | 喷杆喷雾机 | 100马力及以上自走式四轮转向喷杆喷雾机 | 青州泰达机械有限公司 | 喷杆式喷雾机 | 3WPZ-2000-21H型自走式喷杆喷雾机 |  | 功率：100.64马力；药箱：2000L；喷杆长度：20.3m；离地间隙：1.28m；型式：自走式；四轮驱动；四轮转向 | 品目：喷杆喷雾机；型号规格：3WPZ-2000-21H;结构型式：自走式；外形尺寸（mm）：5680x2350x3450;工作压力（Mpa）：0.3-0.5；驱动型式：四轮驱动；转向型式：四轮转向；喷杆长度（mm）：20300；喷杆折叠型式：液压；喷杆升降型式：液压；最小离地间隙（mm）1280；驾驶室型式：无；轴距（mm）：2700；前最大轮距（mm）：1950；后最大轮距（mm）：1950；前轮外径（mm）：1170；前轮胎宽（mm）：140；前轮轮胎型式：充气橡胶轮胎；后轮外径（mm）：1170；后轮胎宽（mm）：140；后轮轮胎型式：充气橡胶轮胎；限压安全装置结构型式：弹簧式；限压安全装置限定压力（Mpa）：≤0.6;配套动力名称：柴油机；配套动力结构型式：四缸水冷四冲程；配套动力标定功率（kW）：74；配套动力标定转速（r/min）：2400；液泵结构型式：隔膜泵；液泵额定压力（Mpa）：3.0；液泵额定流量（L/min）：100；药箱材质：塑料；药箱容积（L）：1000+1000；喷杆材质：不锈钢；喷射部件最高允许工作压力（Mpa）：0.75；蓄电池类型：免维护铅酸蓄电池；蓄电池容量（Ah）：60；蓄电池标称电压（V）：12x2（串联）。 | 74 | 购机补贴(通用类) | 2023-03-04 | 山东省 | 评阅通过 | 通过
2934 | 田间管理机械 | 植保机械 | 喷杆喷雾机 | 100马力及以上自走式四轮转向喷杆喷雾机 | 青州泰达机械有限公司 | 喷杆式喷雾机 | 3WPZ-2000-21型自走式喷杆喷雾机 |  | 功率：100.64马力；药箱：2000L；喷杆长度：20.3m；离地间隙：1.28m；型式：自走式；四轮驱动；四轮转向 | 品目：喷杆喷雾机；型号规格：3WPZ-2000-21;结构型式：自走式；外形尺寸（mm）：5450x2350x3450;工作压力（Mpa）：0.3-0.5；驱动型式：四轮驱动；转向型式：四轮转向；喷杆长度（mm）：20300；喷杆折叠型式：液压；喷杆升降型式：液压；最小离地间隙（mm）1280；驾驶室型式：无；轴距（mm）：2700；前最大轮距（mm）：1950；后最大轮距（mm）：1950；前轮外径（mm）：1170；前轮胎宽（mm）：140；前轮轮胎型式：充气橡胶轮胎；后轮外径（mm）：1170；后轮胎宽（mm）：140；后轮轮胎型式：充气橡胶轮胎；限压安全装置结构型式：弹簧式；限压安全装置限定压力（Mpa）：≤0.6;配套动力名称：柴油机；配套动力结构型式：四缸水冷四冲程；配套动力标定功率（kW）：74；配套动力标定转速（r/min）：2400；液泵结构型式：隔膜泵；液泵额定压力（Mpa）：3.0；液泵额定流量（L/min）：100；药箱材质：塑料；药箱容积（L）：1000+1000；喷杆材质：不锈钢；喷射部件最高允许工作压力（Mpa）：0.75；蓄电池类型：免维护铅酸蓄电池；蓄电池容量（Ah）：60；蓄电池标称电压（V）：12x2（串联）。 | 74 | 购机补贴(通用类) | 2023-03-04 | 山东省 | 评阅通过 | 通过
2935 | 田间管理机械 | 植保机械 | 喷杆喷雾机 | 100马力及以上自走式四轮转向喷杆喷雾机 | 青州泰达机械有限公司 | 喷杆式喷雾机 | 3WPZ-2000G-21型自走式喷杆喷雾机 |  | 功率：100.64马力；药箱：2000L；喷杆长度：20.4m；离地间隙：1.72m；型式：自走式；四轮驱动；四轮转向 | 品目：喷杆喷雾机；型号规格：3WPZ-2000G-21;结构型式：自走式；外形尺寸（mm）：5500x2600x3900;工作压力（Mpa）：0.3-0.5；驱动型式：四轮驱动；转向型式：四轮转向；喷杆长度（mm）：20400；喷杆折叠型式：液压；喷杆升降型式：液压；最小离地间隙（mm）1720；驾驶室型式：无；轴距（mm）：2920；前最大轮距（mm）：2430；后最大轮距（mm）：2430；前轮外径（mm）：1170；前轮胎宽（mm）：180；前轮轮胎型式：充气橡胶轮胎；后轮外径（mm）：1170；后轮胎宽（mm）：180；后轮轮胎型式：充气橡胶轮胎；限压安全装置结构型式：弹簧式；限压安全装置限定压力（Mpa）：≤0.6;配套动力名称：柴油机；配套动力结构型式：四缸水冷四冲程；配套动力标定功率（kW）：74；配套动力标定转速（r/min）：2400；液泵结构型式：隔膜泵；液泵额定压力（Mpa）：3.0；液泵额定流量（L/min）：100；药箱材质：塑料；药箱容积（L）：1000+500*2；喷杆材质：不锈钢；喷射部件最高允许工作压力（Mpa）：0.75；蓄电池类型：免维护铅酸蓄电池；蓄电池容量（Ah）：60；蓄电池标称电压（V）：12x2（串联）。 | 74 | 购机补贴(通用类) | 2023-03-04 | 山东省 | 评阅通过 | 通过
2936 | 田间管理机械 | 植保机械 | 喷杆喷雾机 | 100马力及以上自走式四轮转向喷杆喷雾机 | 青州泰达机械有限公司 | 喷杆式喷雾机 | 3WPZ-2000G-25H型自走式喷杆喷雾机 |  | 功率：100.64马力；药箱：2000L；喷杆长度：23.6m；离地间隙：1.69m；型式：自走式；四轮驱动；四轮转向 | 品目：喷杆喷雾机；型号规格：3WPZ-2000G-25H;结构型式：自走式；外形尺寸（mm）：6050x3150x3900;工作压力（Mpa）：0.3-0.5；驱动型式：四轮驱动；转向型式：四轮转向；喷杆长度（mm）：23600；喷杆折叠型式：液压；喷杆升降型式：液压；最小离地间隙（mm）1690；驾驶室型式：无；轴距（mm）：2910；前最大轮距（mm）：2600；后最大轮距（mm）：2600；前轮外径（mm）：1170；前轮胎宽（mm）：180；前轮轮胎型式：充气橡胶轮胎；后轮外径（mm）：1170；后轮胎宽（mm）：180；后轮轮胎型式：充气橡胶轮胎；限压安全装置结构型式：弹簧式；限压安全装置限定压力（Mpa）：≤0.6;配套动力名称：柴油机；配套动力结构型式：四缸水冷四冲程；配套动力标定功率（kW）：74；配套动力标定转速（r/min）：2400；液泵结构型式：隔膜泵；液泵额定压力（Mpa）：0-2.5；液泵额定流量（L/min）：160-180；药箱材质：塑料；药箱容积（L）：1000×2；喷杆材质：不锈钢；喷射部件最高允许工作压力（Mpa）：0.75；蓄电池类型：免维护铅酸蓄电池；蓄电池容量（Ah）：60；蓄电池标称电压（V）：12x2（串联）。 | 74 | 购机补贴(通用类) | 2023-03-04 | 山东省 | 评阅通过 | 通过
2937 | 田间管理机械 | 植保机械 | 喷杆喷雾机 | 100马力及以上自走式四轮转向喷杆喷雾机 | 青州泰达机械有限公司 | 喷杆式喷雾机 | 3WPZ-3000-2型自走式喷杆喷雾机 |  | 功率：100.64马力；药箱：3000L；喷杆长度：20.4m；离地间隙：1.06m；型式：自走式；四轮驱动；四轮转向 | 品目：喷杆喷雾机；型号规格：3WPZ-3000-2;结构型式：自走式；外形尺寸（mm）：5550x2650x3050;工作压力（Mpa）：0.3-0.5；驱动型式：四轮驱动；转向型式：四轮转向；喷杆长度（mm）：20400；整机喷幅（mm）：21500；喷杆折叠型式：液压折叠；喷杆升降型式：液压升降；最小离地间隙（mm）：1060；驾驶室型式：简易式；轴距（mm）：2300；前最大轮距（mm）：2250；后最大轮距（mm）：2250；前轮外径（mm）：1010；前轮胎宽（mm）：230；前轮轮胎型式：充气橡胶轮胎；后轮外径（mm）：1010；后轮胎宽（mm）：230；后轮轮胎型式：充气橡胶轮胎；限压安全装置结构型式：弹簧式；限压安全装置限定压力（Mpa）：≤0.6;配套动力名称：柴油机；配套动力结构型式：四缸水冷四冲程；配套动力标定功率（kW）：74；配套动力标定转速（r/min）：2400；液泵结构型式：隔膜泵；液泵额定压力（Mpa）：2.5；液泵额定流量（L/min）：280；药箱材质：塑料；药箱容积（L）：1500x2；空气室材质：不锈钢；空气室质量（g）：800；喷杆材质：不锈钢；喷射部件最高允许工作压力（Mpa）：0.75；蓄电池类型：免维护铅酸蓄电池；蓄电池容量（Ah）：60；蓄电池标称电压（V）：12x2（串联）。 | 74 | 购机补贴(通用类) | 2023-03-04 | 山东省 | 评阅通过 | 通过
2938 | 田间管理机械 | 植保机械 | 喷杆喷雾机 | 100马力及以上自走式四轮转向喷杆喷雾机 | 青州泰达机械有限公司 | 喷杆式喷雾机 | 3WPZ-3000C-21型自走式喷杆喷雾机 |  | 功率：100.64马力；药箱：3000L；喷杆长度：20.4m；离地间隙：1.05m；型式：自走式；四轮驱动；四轮转向 | 品目：喷杆喷雾机；型号规格：3WPZ-3000C-21;结构型式：自走式；外形尺寸（mm）：5640x2750x3300;工作压力（Mpa）：0.3-0.5；驱动型式：四轮驱动；转向型式：四轮转向；喷杆长度（mm）：20400；喷杆折叠型式：液压；喷杆升降型式：液压；最小离地间隙（mm）1050；驾驶室型式：密封式；轴距（mm）：2310；前最大轮距（mm）：2280；后最大轮距（mm）：2280；前轮外径（mm）：1060；前轮胎宽（mm）：230；前轮轮胎型式：充气橡胶轮胎；后轮外径（mm）：1060；后轮胎宽（mm）：230；后轮轮胎型式：充气橡胶轮胎；限压安全装置结构型式：弹簧式；限压安全装置限定压力（Mpa）：≤0.6;配套动力名称：柴油机；配套动力结构型式：四缸水冷四冲程；配套动力标定功率（kW）：74；配套动力标定转速（r/min）：2400；液泵结构型式：隔膜泵；液泵额定压力（Mpa）：2.5；液泵额定流量（L/min）：280；药箱材质：塑料；药箱容积（L）：1500*2；喷杆材质：不锈钢；喷射部件最高允许工作压力（Mpa）：0.75；蓄电池类型：免维护铅酸蓄电池；蓄电池容量（Ah）：60；蓄电池标称电压（V）：12x2（串联）。 | 74 | 购机补贴(通用类) | 2023-03-04 | 山东省 | 评阅通过 | 通过
2939 | 田间管理机械 | 植保机械 | 喷杆喷雾机 | 100马力及以上自走式四轮转向喷杆喷雾机 | 青州炜锋车桥有限公司 | 喷杆式喷雾机 | 3WPZ-1000W型自走式喷杆喷雾机 |  | 74KW（100.64马力）；自走式，四轮驱动，四轮转向；离地间隙（m）1.09;药箱容量（L）：1000；喷杆长度（m）:20.5； | 74KW（100.64马力）；自走式，四轮驱动，四轮转向；离地间隙（mm）1090;外形尺寸（mm）：5030*2320*2680；药箱容量（L）：1000；工作压力（MPa）:0.3-0.5;喷杆长度（mm）:20500；液泵结构形式：齿轮式高压喷雾泵；液泵额定压力（MPa）:0.3-2.0；液泵额定流量（L/min）:60;轴距（mm）:2630;前/后轮最大轮距（mm）：2000/2000；前轮外径：1210mm;前轮胎宽：90mm;后轮外径：1210mm；后轮胎宽：90mm;前/后轮胎型式：实心轮胎。 | 74 | 购机补贴(通用类) | 2023-02-26 | 山东省 | 评阅通过 | 通过
2940 | 田间管理机械 | 植保机械 | 喷杆喷雾机 | 100马力及以上自走式四轮转向喷杆喷雾机 | 青州炜锋车桥有限公司 | 喷杆式喷雾机 | 3WPZ-1500A型自走式喷杆喷雾机 |  | 74KW（100.64马力）；自走式，四轮驱动，四轮转向；离地间隙（m）:0.86;药箱容量（L）：1000+500；喷杆长度（m）:22.9； | 74KW（100.64马力）；自走式，四轮驱动，四轮转向；离地间隙（mm）:860;外形尺寸（mm）：5450*2300*2500；药箱容量（L）：1000+500；工作压力（MPa）:0.3-0.5;喷杆长度（mm）:22900；液泵结构形式：齿轮泵；液泵额定压力（MPa）:0.3-2.0；液泵额定流量（L/min）:60;轴距（mm）2650;前/后轮最大轮距：（mm）：1870/1870；前轮外径：1400mm;前轮胎宽：140mm;后轮外径：1400mm；后轮胎宽：140mm;前/后轮胎型式：充气轮胎。 | 74 | 购机补贴(通用类) | 2023-02-26 | 山东省 | 评阅通过 | 通过
2941 | 田间管理机械 | 植保机械 | 喷杆喷雾机 | 100马力及以上自走式四轮转向喷杆喷雾机 | 青州炜锋车桥有限公司 | 喷杆式喷雾机 | 3WPZ-1500G型自走式喷杆喷雾机 |  | 74KW（100.64马力）；自走式，四轮驱动，四轮转向；离地间隙（m）：1.08;药箱容量（L）：1500；喷杆长度（m）:20.5； | 74KW（100.64马力）；自走式，四轮驱动，四轮转向；离地间隙（mm）：1080;外形尺寸（mm）：5030*2320*2890；药箱容量（L）：1500；工作压力（MPa）:0.3-0.5;喷杆长度（mm）:20500；液泵结构形式：隔膜泵；液泵额定压力（MPa）:0-2.5；液泵额定流量（L/min）:60;轴距（mm）2630;前/后轮最大轮距（mm）：2000/2000；前轮外径：1210mm;前轮胎宽：90mm;后轮外径：1210mm；后轮胎宽：90mm;前/后轮胎型式：实心轮胎。 | 74 | 购机补贴(通用类) | 2023-02-26 | 山东省 | 评阅通过 | 通过
2942 | 田间管理机械 | 植保机械 | 喷杆喷雾机 | 100马力及以上自走式四轮转向喷杆喷雾机 | 青州炜锋车桥有限公司 | 喷杆式喷雾机 | 3WPZ-2000C型自走式喷杆喷雾机 |  | 74KW(100.64马力);自走式,四轮驱动,四轮转向;离地间隙(m):1.7;药箱容积(L):1500+500;喷杆长度(m):21; | 74KW(100.64马力);自走式,四轮驱动,四轮转向;离地间隙(mm):1700;外形尺寸（mm）:5700*2700*3300;药箱容积(L):1500+500;工作压力(MPa):0.3-0.5;喷杆长度(mm):21000;液泵结构形式:齿轮泵;液泵额定压力(MPa):0.3-2.0;液泵额定流量(L/min):60;轴距(mm)2800;前/后轮最大轮距(mm):2600/2600;前轮外径:1400mm;前轮胎宽:140mm;后轮外径:1400mm;后轮胎宽:140mm;前/后轮胎型式:充气轮胎. | 74 | 购机补贴(通用类) | 2023-02-26 | 山东省 | 评阅通过 | 通过
2943 | 田间管理机械 | 植保机械 | 喷杆喷雾机 | 100马力及以上自走式四轮转向喷杆喷雾机 | 青州正吉机械有限公司 | 喷杆式喷雾机 | 3WPZ-1500D型自走式喷杆喷雾机 |  | 结构形式：自走式。驱动型式：四轮驱动；转向型式：四轮转向；喷杆长度：25000mm；离地间隙：1130mm；功率: 74/2400kw/r/min；药箱容积: 1500L | 整机产品品目：喷杆喷雾机；结构形式:自走式。外形尺寸: 6030x2930x2760 ;工作压力: 0.5-0.8 ;驱动型式:四轮驱动;转向型式:四轮转向;整机限压安全装置：有；喷杆长度: 25000mm ;喷杆折叠型式:液压折叠;喷杆升降型式:液压升降;离地间隙: 1130mm ;驾驶室型式:无;轴距: 2350mm ;前后最大轮距: 1800mm ;前/后轮外径: 1170mm ;前/后轮胎宽: 130mm ;轮胎型式:充气橡胶轮胎;限压安全装置结构型式:弹簧式,限定压力:≤0.96 ;配套动力名称:柴油机;结构型式:四缸水冷四冲程;功率: 74/2400kw/r/min ;液泵结构型式:隔膜泵;额定压力: 3;额定流量: 100L/min ;药箱材质:塑料;药箱容积: 1500L ;喷杆材质:不锈钢+塑料;最高允许工作压力: 1 .2MPa ;承压管材质：橡胶；蓄电池类型:免维护铅酸蓄电池;容量: 80Ah;电话: 12x2 (串联)。 | 74 | 购机补贴(通用类) | 2025-12-12 | 山东省 | 评阅通过 | 通过
2944 | 田间管理机械 | 植保机械 | 喷杆喷雾机 | 100马力及以上自走式四轮转向喷杆喷雾机 | 青州正吉机械有限公司 | 喷杆式喷雾机 | 3WPZ-1500E型自走式喷杆喷雾机 |  | 结构形式：自走式。驱动型式：四轮驱动；转向型式：四轮转向；喷杆长度：20000mm；离地间隙：1120mm；功率: 74/2400kw/r/min；药箱容积: 1000+500L | 整机产品品目：喷杆喷雾机；结构形式:自走式。外形尺寸: 6100x1880x2510 ;工作压力: 0.5-0.8 ;驱动型式:四轮驱动;转向型式:四轮转向;整机限压安全装置：有；喷杆长度: 20000mm ;喷杆折叠型式:液压折叠;喷杆升降型式:液压升降;离地间隙: 1120mm ;驾驶室型式:无;轴距: 2300mm ;前后最大轮距: 1800mm ;前/后轮外径: 1600mm ;前后轮胎宽: 80mm ;轮胎型式:充气橡胶轮胎;限压安全装置结构型式:弹簧式,限定压力:≤0.96 ;配套动力名称:柴油机;结构型式:四缸水冷四冲程;功率: 74/2400kw/r/min ;液泵结构型式:隔膜泵;额定压力: 0-2.5;额定流量: 60L/min ;药箱材质:塑料;药箱容积: 1000+500L ;喷射部位材质:不锈钢+塑料;最高允许工作压力: 1 .2MPa ;承压管材质：橡胶；蓄电池类型:免维护铅酸蓄电池;容量: 80Ah;电话: 12x2 (串联)。 | 74 | 购机补贴(通用类) | 2025-12-12 | 山东省 | 评阅通过 | 通过
2945 | 田间管理机械 | 植保机械 | 喷杆喷雾机 | 100马力及以上自走式四轮转向喷杆喷雾机 | 青州正吉机械有限公司 | 喷杆式喷雾机 | 3WPZ-1500F型自走式喷杆喷雾机 |  | 结构形式：自走式。驱动型式:四轮驱动；转向型式：四轮转向；喷杆长度：20000mm；离地间隙：1000mm；功率: 74/2400kw/r/min；药箱容积: 1000+500L | 整机产品品目：喷杆喷雾机；结构形式:自走式。外形尺寸:5900x1780x2470 ;工作压力: 0.5-0.8 ;驱动型式:四轮驱动;转向型式:四轮转向;整机限压安全装置：有；喷杆长度: 20000mm ;喷杆折叠型式:液压折叠;喷杆升降型式:液压升降;离地间隙: 1000mm ;驾驶室型式:无;轴距: 2300mm ;前后最大轮距: 1500mm ;前/后轮外径: 1100mm ;前后轮胎宽: 80mm ;轮胎型式:充气橡胶轮胎;限压安全装置结构型式:弹簧式,限定压力:≤0.96 ;配套动力名称:柴油机;结构型式:四缸水冷四冲程;功率: 74/2400kw/r/min ;液泵结构型式:隔膜泵;额定压力: 0-2.5;额定流量: 60L/min ;药箱材质:塑料;药箱容积: 1000+500L ;喷射部位材质:不锈钢+塑料;最高允许工作压力: 1 .2MPa ;承压管材质：橡胶；蓄电池类型:免维护铅酸蓄电池;容量: 80Ah;电话: 12x2 (串联)。 | 74 | 购机补贴(通用类) | 2025-12-12 | 山东省 | 评阅通过 | 通过
2946 | 田间管理机械 | 植保机械 | 喷杆喷雾机 | 100马力及以上自走式四轮转向喷杆喷雾机 | 青州正吉机械有限公司 | 喷杆式喷雾机 | 3WPZ-2000A型自走式喷杆喷雾机 |  | 结构形式：自走式。驱动型式：四轮驱动；转向型式：四轮转向；喷杆长度：20000mm；离地间隙：1260mm；功率：74/2400kw/r/min；药箱容积：2000L | 结构形式：自走式。外形尺寸：5450×2800×2750；工作压力：0.5-0.8；驱动型式：四轮驱动；转向型式：四轮转向；喷杆长度：20000mm；喷杆折叠型式：液压折叠；喷杆升降型式：液压升降；离地间隙：1260mm；驾驶室型式：无；轴距：3060mm；前/后最大轮距：2300mm；前/后轮外径：1030mm；前/后轮胎宽：220mm；轮胎型式：充气橡胶轮胎；限压安全装置结构型式：弹簧式，限定压力：≤0.96；配套动力名称：柴油机；结构型式：四缸水冷四冲程；功率：74/2400kw/r/min；液泵结构型式：隔膜泵；额定压力：2.5；额定流量：280L/min；药箱材质：塑料；药箱容积：2000L；喷射部位材质：不锈钢+塑料；最高允许工作压力：1.2MPa；蓄电池类型：免维护铅酸蓄电池；容量：80Ah；电压：12×2（串联）。 | 74 | 购机补贴(通用类) | 2025-12-12 | 山东省 | 评阅通过 | 通过
2947 | 田间管理机械 | 植保机械 | 喷杆喷雾机 | 100马力及以上自走式四轮转向喷杆喷雾机 | 山东保利田农业装备有限公司 | 喷杆式喷雾机 | 3WPZ-1000W型自走式喷杆喷雾机 |  | 74KW（100.64马力）；自走式，四轮驱动，四轮转向；离地间隙（m）：1.09；药箱容量（L）：1000；喷杆长度（m）：20.5； | 74KW（100.64马力）；自走式，四轮驱动，四轮转向；离地间隙（mm）：1090;外形尺寸（mm）：5030*2320*2680；药箱容量（L）：1000；工作压力（MPa）:0.3-0.5;喷杆长度（mm）:20500；液泵结构形式：齿轮式高压喷雾泵；液泵额定压力（MPa）:0.3-2.0；液泵额定流量（L/min）:60;轴距（mm）:2630;前/后轮最大轮距（mm）：2000/2000；前轮外径：1210mm;前轮胎宽：90mm;后轮外径：1210mm；后轮胎宽：90mm;前/后轮胎型式：实心轮胎。 | 74 | 购机补贴(通用类) | 2023-09-13 | 山东省 | 评阅通过 | 通过
2948 | 田间管理机械 | 植保机械 | 喷杆喷雾机 | 100马力及以上自走式四轮转向喷杆喷雾机 | 山东保利田农业装备有限公司 | 喷杆式喷雾机 | 3WPZ-1500G型自走式喷杆喷雾机 |  | 74KW（100.64马力）；自走式，四轮驱动，四轮转向；离地间隙（m）：1.08；药箱容量（L）：1500；喷杆长度（m）：20.5； | 74KW（100.64马力）；自走式，四轮驱动，四轮转向；离地间隙（mm）:1080;外形尺寸（mm）：5030*2320*2890；药箱容量（L）：1500；工作压力（MPa）:0.3-0.5;喷杆长度（mm）:20500；液泵结构形式：隔膜泵；液泵额定压力（MPa）:0-2.5；液泵额定流量（L/min）:60;轴距（mm）2630;前/后轮最大轮距：（mm）：2000/2000；前轮外径：1210mm;前轮胎宽：90mm;后轮外径：1210mm；后轮胎宽：90mm;前/后轮胎型式：实心轮胎。 | 74 | 购机补贴(通用类) | 2023-09-13 | 山东省 | 评阅通过 | 通过
2949 | 田间管理机械 | 植保机械 | 喷杆喷雾机 | 100马力及以上自走式四轮转向喷杆喷雾机 | 山东保利田农业装备有限公司 | 喷杆式喷雾机 | 3WPZ-2000C型自走式喷杆喷雾机 |  | 74KW(100.64马力)：自走式、四轮驱动、四轮转向；喷杆长度(m)：20.5；离地间隙(m)：1.7；药箱容积(L)：1500+500； | 74KW(100.64马力);自走式,四轮驱动,四轮转向;离地间隙(mm):1700;外形尺寸（mm）:5700*2700*3300;药箱容量(L):1500+500;工作压力(MPa):0.3-0.5;喷杆长度(mm):20500;液泵结构形式:隔膜泵;液泵额定压力(MPa):0-2.5;液泵额定流量(L/min):60;轴距(mm)2800;前/后轮最大轮距:(mm):2600/2600;前轮外径:1430mm;前轮胎宽:140mm;后轮外径:1430mm;后轮胎宽:140mm;前/后轮胎型式:充气轮胎. | 74 | 购机补贴(通用类) | 2023-09-13 | 山东省 | 评阅通过 | 通过
2950 | 田间管理机械 | 植保机械 | 喷杆喷雾机 | 100马力及以上自走式四轮转向喷杆喷雾机 | 山东迈特智能科技有限公司 | 喷杆式喷雾机 | 3WPZ-1500B型自走式喷杆喷雾机 |  | 功率101马力；型式：自走式，四轮驱动、四轮转向，离地间隙1050mm，药箱容积1500L，喷杆长度20000mm | 整机产品品目： 喷杆喷雾机； 整机结构型式： 自走式； 整机工作压力： 0.3～0.5MPa； 整机驱动型式： 四轮驱动； 整机转向型式： 四轮转向； 整机外形尺寸： 5120×2120×2580mm； 整机喷杆长度： 20000mm； 最小离地间隙： 1050mm； 整机限压安全装置： 有； 喷杆折叠型式： 液压折叠； 喷杆升降型式： 液压升降； 驾驶室型式： 无； 轴距： 2500mm； 前最大轮距： 1510mm； 后最大轮距： 1510mm； 前轮外径： 1170mm； 前轮胎宽： 130mm； 前轮轮胎型式： 充气橡胶轮胎； 后轮外径： 1170mm； 后轮胎宽： 130mm； 后轮轮胎型式： 充气橡胶轮胎； 发动机或电动机名称： 柴油机； 发动机或电动机结构型式： 四缸四冲程水冷； 发动机或电动机标定功率： 74kW； 发动机或电动机标定转速： 2400r/min； 液（气）泵/电机泵结构型式： 隔膜泵； 液泵/电机泵额定压力： 0-3.0MPa； 液泵/电机泵额定流量： 80L/min； 药箱容积： 1500L； 药箱材质： 塑料； 限压安全装置结构型式： 弹簧式； 限压安全装置限定压力： ≤0.6MPa； 喷杆材质： 不锈钢； 喷杆允许最高工作压力： 0.75MPa； 承压软管材质： 橡胶； 承压软管允许最大工作压力： 0.75MPa； 蓄电池类型： 铅酸免维护蓄电池； 蓄电池容量： 80Ah； 蓄电池标称电压： 12×2只（串联）V； | 74 | 购机补贴(通用类) | 2025-10-18 | 山东省 | 评阅通过 | 通过
2951 | 田间管理机械 | 植保机械 | 喷杆喷雾机 | 100马力及以上自走式四轮转向喷杆喷雾机 | 山东迈特智能科技有限公司 | 喷杆式喷雾机 | 3WPZ-1500C型自走式喷杆喷雾机 |  | 功率101马力；型式：自走式，四轮驱动、四轮转向，离地间隙1050mm，药箱容积1500L，喷杆长度20000mm | 整机产品品目： 喷杆喷雾机； 整机结构型式： 自走式； 整机工作压力： 0.3～0.5MPa； 整机驱动型式： 四轮驱动； 整机转向型式： 四轮转向； 整机外形尺寸： 5500×2000×2600mm； 整机喷杆长度： 20000mm； 最小离地间隙： 1050mm； 整机限压安全装置： 有； 喷杆折叠型式： 液压折叠； 喷杆升降型式： 液压升降； 驾驶室型式： 无； 轴距： 2500mm； 前最大轮距： 1510mm； 后最大轮距： 1510mm； 前轮外径： 1170mm； 前轮胎宽： 130mm； 前轮轮胎型式： 充气橡胶轮胎； 后轮外径： 1170mm； 后轮胎宽： 130mm； 后轮轮胎型式： 充气橡胶轮胎； 发动机或电动机名称： 柴油机； 发动机或电动机结构型式： 四缸、水冷、四冲程； 发动机或电动机标定功率： 74kW； 发动机或电动机标定转速： 2400r/min； 液（气）泵/电机泵结构型式： 隔膜泵； 液泵/电机泵额定压力： 0-3.0MPa； 液泵/电机泵额定流量： 80L/min； 药箱容积： 1500L； 药箱材质： 塑料； 限压安全装置结构型式： 弹簧式； 限压安全装置限定压力： ≤0.6MPa； 喷杆材质： 不锈钢； 喷杆允许最高工作压力： 0.75MPa； 承压软管材质： 橡胶； 承压软管允许最大工作压力： 0.75MPa； 蓄电池类型： 铅酸免维护蓄电池； 蓄电池容量： 80Ah； 蓄电池标称电压： 12×2只（串联）V； | 74 | 购机补贴(通用类) | 2025-10-18 | 山东省 | 评阅通过 | 通过
2952 | 田间管理机械 | 植保机械 | 喷杆喷雾机 | 100马力及以上自走式四轮转向喷杆喷雾机 | 山东迈特智能科技有限公司 | 喷杆式喷雾机 | 3WPZ-1500D型自走式喷杆喷雾机 |  | 功率101马力；型式：自走式，四轮驱动、四轮转向，离地间隙1600mm，药箱容积1500L，喷杆长度20350mm | 整机产品品目： 喷杆喷雾机； 整机结构型式： 自走式； 整机工作压力： 0.3～0.5MPa； 整机驱动型式： 四轮驱动； 整机转向型式： 四轮转向； 整机外形尺寸： 5400×2600×3300mm； 整机喷杆长度： 20350mm； 最小离地间隙： 1600mm； 整机限压安全装置： 有； 喷杆折叠型式： 液压折叠； 喷杆升降型式： 液压升降； 驾驶室型式： 无； 轴距： 2660mm； 前最大轮距： 2500mm； 后最大轮距： 2500mm； 前轮外径： 1170mm； 前轮胎宽： 130mm； 前轮轮胎型式： 充气橡胶轮胎； 后轮外径： 1170mm； 后轮胎宽： 130mm； 后轮轮胎型式： 充气橡胶轮胎； 发动机或电动机名称： 柴油机； 发动机或电动机结构型式： 四缸、水冷、四冲程； 发动机或电动机标定功率： 74kW； 发动机或电动机标定转速： 2400r/min； 液（气）泵/电机泵结构型式： 隔膜泵； 液泵/电机泵额定压力： 0-3.0MPa； 液泵/电机泵额定流量： 80L/min； 药箱容积： 1500L； 药箱材质： 塑料； 限压安全装置结构型式： 弹簧式； 限压安全装置限定压力： ≤0.6MPa； 喷杆材质： 不锈钢； 喷杆允许最高工作压力： 0.75MPa； 承压软管材质： 橡胶； 承压软管允许最大工作压力： 0.75MPa； 蓄电池类型： 铅酸免维护蓄电池； 蓄电池标称电压： 12×2只（串联）V； | 74 | 购机补贴(通用类) | 2025-10-18 | 山东省 | 评阅通过 | 通过
2953 | 田间管理机械 | 植保机械 | 喷杆喷雾机 | 100马力及以上自走式四轮转向喷杆喷雾机 | 山东迈特智能科技有限公司 | 喷杆式喷雾机 | 3WPZ-1500E型自走式喷杆喷雾机 |  | 功率101马力；型式：自走式，四轮驱动、四轮转向，离地间隙1050mm，药箱容积1500L，喷杆长度20000mm | 整机产品品目： 喷杆喷雾机； 整机结构型式： 自走式； 整机工作压力： 0.3～0.5MPa； 整机驱动型式： 四轮驱动； 整机转向型式： 四轮转向； 整机外形尺寸： 5000×1850×3300mm； 整机喷杆长度： 20000mm； 最小离地间隙： 1050mm； 整机限压安全装置： 有； 喷杆折叠型式： 液压折叠； 喷杆升降型式： 液压升降； 驾驶室型式： 密封式； 轴距： 2500mm； 前最大轮距： 1800mm； 后最大轮距： 1800mm； 前轮外径： 1170mm； 前轮胎宽： 130mm； 前轮轮胎型式： 充气橡胶轮胎； 后轮外径： 1170mm； 后轮胎宽： 130mm； 后轮轮胎型式： 充气橡胶轮胎； 发动机或电动机名称： 柴油机； 发动机或电动机结构型式： 四缸、水冷、四冲程； 发动机或电动机标定功率： 74kW； 发动机或电动机标定转速： 2400r/min； 液（气）泵/电机泵结构型式： 隔膜泵； 液泵/电机泵额定压力： 0-3.0MPa； 液泵/电机泵额定流量： 80L/min； 药箱容积： 1500L； 药箱材质： 塑料； 限压安全装置结构型式： 弹簧式； 限压安全装置限定压力： ≤0.6MPa； 喷杆材质： 不锈钢； 喷杆允许最高工作压力： 0.75MPa； 承压软管材质： 橡胶； 承压软管允许最大工作压力： 0.75MPa； 蓄电池类型： 铅酸免维护蓄电池； 蓄电池容量： 80Ah； 蓄电池标称电压： 12×2只（串联）V； | 74 | 购机补贴(通用类) | 2025-10-18 | 山东省 | 评阅通过 | 通过
2954 | 田间管理机械 | 植保机械 | 喷杆喷雾机 | 100马力及以上自走式四轮转向喷杆喷雾机 | 山东迈特智能科技有限公司 | 喷杆式喷雾机 | 3WPZ-2000B型自走式喷杆喷雾机 |  | 功率101马力；型式：自走式，四轮驱动、四轮转向，离地间隙1640mm，药箱容积2000L，喷杆长度20000mm | 整机产品品目： 喷杆喷雾机； 整机结构型式： 自走式； 整机工作压力： 0.3～0.5MPa； 整机驱动型式： 四轮驱动； 整机转向型式： 四轮转向； 整机外形尺寸： 5100×2800×3300mm； 整机喷杆长度： 20000mm； 最小离地间隙： 1640mm； 整机限压安全装置： 有； 喷杆折叠型式： 液压折叠； 喷杆升降型式： 液压升降； 驾驶室型式： 无； 轴距： 2350mm； 前最大轮距： 2650mm； 后最大轮距： 2650mm； 前轮外径： 1170mm； 前轮胎宽： 130mm； 前轮轮胎型式： 充气橡胶轮胎； 后轮外径： 1170mm； 后轮胎宽： 130mm； 后轮轮胎型式： 充气橡胶轮胎； 发动机或电动机名称： 柴油机； 发动机或电动机结构型式： 四缸、水冷、四冲程； 发动机或电动机标定功率： 74kW； 发动机或电动机标定转速： 2400r/min； 液（气）泵/电机泵结构型式： 隔膜泵； 液泵/电机泵额定压力： 0-3.0MPa； 液泵/电机泵额定流量： 80L/min； 药箱容积： 2000L； 药箱材质： 塑料； 限压安全装置结构型式： 机械限位式； 限压安全装置限定压力： ≤0.6MPa； 喷杆材质： 不锈钢； 喷杆允许最高工作压力： 0.75MPa； 承压软管材质： 橡胶； 承压软管允许最大工作压力： 0.75MPa； 蓄电池类型： 铅酸免维护蓄电池； 蓄电池容量： 80Ah； 蓄电池标称电压： 12×2只（串联）V； | 74 | 购机补贴(通用类) | 2025-10-18 | 山东省 | 评阅通过 | 通过
2955 | 田间管理机械 | 植保机械 | 喷杆喷雾机 | 100马力及以上自走式四轮转向喷杆喷雾机 | 山东迈特智能科技有限公司 | 喷杆式喷雾机 | 3WPZ-3000A型自走式喷杆喷雾机 |  | 功率101马力；型式：自走式，四轮驱动、四轮转向，离地间隙1250mm，药箱容积3000L，喷杆长度20500mm | 整机产品品目： 喷杆喷雾机； 整机结构型式： 自走式； 整机工作压力： 0.3～0.5MPa； 整机驱动型式： 四轮驱动； 整机转向型式： 四轮转向； 整机外形尺寸： 5800×2750×3000mm； 整机喷杆长度： 20500mm； 最小离地间隙： 1250mm； 整机限压安全装置： 有； 喷杆折叠型式： 液压折叠； 喷杆升降型式： 液压升降； 驾驶室型式： 无； 轴距： 2630mm； 前最大轮距： 2300mm； 后最大轮距： 2300mm； 前轮外径： 1020mm； 前轮胎宽： 220mm； 前轮轮胎型式： 充气橡胶轮胎； 后轮外径： 1020mm； 后轮胎宽： 220mm； 后轮轮胎型式： 充气橡胶轮胎； 发动机或电动机名称： 柴油机； 发动机或电动机结构型式： 四缸、直列、水冷、四冲程； 发动机或电动机标定功率： 74kW； 发动机或电动机标定转速： 2400r/min； 液（气）泵/电机泵结构型式： 隔膜泵； 液泵/电机泵额定压力： 2.5MPa； 液泵/电机泵额定流量： 280L/min； 药箱容积： 3000L； 药箱材质： 不锈钢； 限压安全装置结构型式： 机械限位式； 限压安全装置限定压力： ≤0.6MPa； 喷杆材质： 不锈钢； 喷杆允许最高工作压力： 0.75MPa； 承压软管材质： 橡胶； 承压软管允许最大工作压力： 0.75MPa； 蓄电池类型： 铅酸免维护蓄电池； 蓄电池容量： 80Ah； 蓄电池标称电压： 12×2只（串联）V； | 74 | 购机补贴(通用类) | 2025-10-18 | 山东省 | 评阅通过 | 通过
2956 | 田间管理机械 | 植保机械 | 喷杆喷雾机 | 100马力及以上自走式四轮转向喷杆喷雾机 | 山东牧阳农业科技有限公司 | 喷杆式喷雾机 | 3WPZ-1000LB1型自走式喷杆喷雾机 |  | 功率：100马力（74kW）；药箱容量：1000L；喷杆长度：20000mm；最小离地间隙：1080mm；形式：自走式，四轮驱动、四轮转向 | 功率：100马力（74kW）；形式：自走式，四轮驱动、四轮转向；配套动力型号：4B9-100C31； 排放标准：国三；药箱容量：1000L；最小离地间隙：1080mm； 整机外形尺寸：5300×2170×2500mm；整机工作压力：0.3-0.5MPa；喷杆长度：20000mm；限压安全装置限定压力：≤0.6MPa；配套动力名称：柴油机；配套动力结构型式：四缸水冷四冲程；配套动力标定转速：2400r/min；配套泵型式：隔膜泵；配套泵额定压力：0-2.5MPa；配套泵额定流量：60L/min；轴距(自走式)：2380mm；前（后）最大轮距 ：1530mm； 前（后）轮外径 ：1170mm；前（后）轮胎宽：130mm；蓄电池类型：铅酸蓄电池；蓄电池容量：60Ah；蓄电池标称电压：12V×2（串联） | 74 | 购机补贴(通用类) | 2022-07-30 | 山东省 | 评阅通过 | 通过
2957 | 田间管理机械 | 植保机械 | 喷杆喷雾机 | 100马力及以上自走式四轮转向喷杆喷雾机 | 山东牧阳农业科技有限公司 | 喷杆式喷雾机 | 3WPZ-1000LC型自走式喷杆喷雾机 |  | 功率：100马力（74kW）；药箱容量：1000L；喷杆长度：24000mm；最小离地间隙：1000mm；形式：自走式，四轮驱动、四轮转向 | 功率：100马力（74kW）；形式：自走式，四轮驱动、四轮转向；配套动力型号：4B9-100C31； 排放标准：国三；药箱容量：1000L；最小离地间隙：1000mm； 整机外形尺寸：4550×2250×2430mm；整机工作压力：0.3-0.5MPa；喷杆长度：24000mm；限压安全装置限定压力：≤0.6MPa；配套动力名称：柴油机；配套动力结构型式：四缸水冷四冲程；配套动力标定转速：2400r/min；配套泵型式：隔膜泵；配套泵额定压力：0-2.5MPa；配套泵额定流量:60L/min；轴距(自走式)：2340mm；前（后）最大轮距(自走式) ：1820mm； 前（后）轮外径 ：1400mm；前（后）轮胎宽：140mm；蓄电池类型：铅酸蓄电池；蓄电池容量：60Ah；蓄电池标称电压：12V×2（串联） | 74 | 购机补贴(通用类) | 2022-07-30 | 山东省 | 评阅通过 | 通过
2958 | 田间管理机械 | 植保机械 | 喷杆喷雾机 | 100马力及以上自走式四轮转向喷杆喷雾机 | 山东牧阳农业科技有限公司 | 喷杆式喷雾机 | 3WPZ-1000LD型自走式喷杆喷雾机 |  | 功率：100马力（74kW）；药箱容量：1000L；喷杆长度：24000mm；最小离地间隙：850mm；形式：自走式，四轮驱动、四轮转向 | 功率：100马力（74kW）；形式：自走式，四轮驱动、四轮转向；配套动力型号：4B9-100C31； 排放标准：国三；药箱容量：1000L；最小离地间隙：850mm；整机外形尺寸：5750×2050×2950mm；整机工作压力：0.3-0.5MPa；喷杆长度：24000mm；限压安全装置限定压力：≤0.6MPa；配套动力名称：柴油机；配套动力结构型式：四缸水冷四冲程；配套动力标定转速：2400r/min；配套泵型式：隔膜泵；配套泵额定压力：3.0MPa；配套泵额定流量：100L/min；轴距(自走式)：2950mm；前（后）最大轮距(自走式) ：1720mm； 前（后）轮外径 ：2100mm；前（后）轮胎宽；100mm；蓄电池类型：铅酸蓄电池；蓄电池容量：60Ah；蓄电池标称电压：12V×2（串联） | 74 | 购机补贴(通用类) | 2022-07-30 | 山东省 | 评阅通过 | 通过
2959 | 田间管理机械 | 植保机械 | 喷杆喷雾机 | 100马力及以上自走式四轮转向喷杆喷雾机 | 山东牧阳农业科技有限公司 | 喷杆式喷雾机 | 3WPZ-1500E型自走式喷杆喷雾机 |  | 功率：100马力（74kW）；药箱容量：1500L；喷杆长度：20000mm；最小离地间隙：1060mm；形式：自走式，四轮驱动、四轮转向 | 功率：100马力（74kW）；形式：自走式，四轮驱动、四轮转向；配套动力型号：4B9-100C31； 排放标准：国三；药箱容量：1500L；最小离地间隙：1060mm；整机外形尺寸：6550×1900×2500mm；整机工作压力：0.3-0.5MPa；喷杆长度：20000mm；限压安全装置限定压力：≤0.6MPa；配套动力名称：柴油机；配套动力结构型式：四缸水冷四冲程；配套动力标定转速：2400r/min；配套泵型式：隔膜泵；配套泵额定压力：0-2.5MPa；配套泵额定流量:60L/min；轴距(自走式)：2370mm；前（后）最大轮距 ：1530mm； 前（后）轮外径 ：1170mm；前（后）轮胎宽：130mm；蓄电池类型：铅酸蓄电池；蓄电池容量：60Ah；蓄电池标称电压：12V×2（串联） | 74 | 购机补贴(通用类) | 2022-07-30 | 山东省 | 评阅通过 | 通过
2960 | 田间管理机械 | 植保机械 | 喷杆喷雾机 | 100马力及以上自走式四轮转向喷杆喷雾机 | 山东牧阳农业科技有限公司 | 喷杆式喷雾机 | 3WPZ-1500F型自走式喷杆喷雾机 |  | 功率：100马力（74kW）；药箱容量：1500L；喷杆长度：20000mm；最小离地间隙：1060mm；形式：自走式，四轮驱动、四轮转向 | 功率：100马力（74kW）；形式：自走式，四轮驱动、四轮转向；配套动力型号：4B9-100C31； 排放标准：国三；药箱容量：1500L；最小离地间隙：1060mm；整机外形尺寸：6350×2150×2500mm；整机工作压力：0.3-0.5MPa；喷杆长度：20000mm；限压安全装置限定压力：≤0.6MPa；配套动力名称：柴油机；配套动力结构型式：四缸水冷四冲程；配套动力标定转速：2400r/min；配套泵型式：隔膜泵；配套泵额定压力：0-2.5MPa；配套泵额定流量：60L/min；轴距(自走式)：2370mm；前（后）最大轮距 ：1530mm； 前（后）轮外径 ：1170mm；前（后）轮胎宽；130mm；蓄电池类型：铅酸蓄电池；蓄电池容量：60Ah；蓄电池标称电压：12V×2（串联） | 74 | 购机补贴(通用类) | 2022-07-30 | 山东省 | 评阅通过 | 通过
2961 | 田间管理机械 | 植保机械 | 喷杆喷雾机 | 100马力及以上自走式四轮转向喷杆喷雾机 | 山东牧阳农业科技有限公司 | 喷杆式喷雾机 | 3WPZ-1500G型自走式喷杆喷雾机 |  | 功率：100马力（74kW）；药箱容量：1500L；喷杆长度：25000mm；最小离地间隙：850mm；形式：自走式，四轮驱动、四轮转向 | 功率：100马力（74kW）；形式：自走式，四轮驱动、四轮转向；配套动力型号：4B9-100C31； 排放标准：国三；药箱容量：1500L；最小离地间隙：850mm； 整机外形尺寸：5750×2300×2950mm；整机工作压力：0.3-0.5MPa；喷杆长度：25000mm；限压安全装置限定压力：≤0.6MPa；配套动力名称：柴油机；配套动力结构型式：四缸水冷四冲程；配套动力标定转速：2400r/min；配套泵型式：隔膜泵；配套泵额定压力：3.0MPa；配套泵额定流量：100L/min；轴距(自走式)：2750mm；前（后）最大轮距 ：2000mm； 前（后）轮外径 ：2100mm；前（后）轮胎宽；100mm；蓄电池类型：铅酸蓄电池；蓄电池容量：60Ah；蓄电池标称电压：12V×2（串联） | 74 | 购机补贴(通用类) | 2022-07-30 | 山东省 | 评阅通过 | 通过
2962 | 田间管理机械 | 植保机械 | 喷杆喷雾机 | 100马力及以上自走式四轮转向喷杆喷雾机 | 山东牧阳农业科技有限公司 | 喷杆式喷雾机 | 3WPZ-1500LB型自走式喷杆喷雾机 |  | 功率：100马力（74kW）；药箱容量：1500L；喷杆长度：20000mm；最小离地间隙：1040mm；形式：自走式，四轮驱动、四轮转向 | 功率：100马力（74kW）；形式：自走式，四轮驱动、四轮转向；配套动力型号：4B9-100C31； 排放标准：国三；药箱容量：1500L；最小离地间隙：1040mm；整机外形尺寸：5330×2450×2730mm;整机工作压力：0.3-0.5MPa；喷杆长度：20000mm；限压安全装置限定压力：≤0.6MPa；配套动力名称：柴油机；配套动力结构型式：四缸水冷四冲程；配套动力标定转速：2400r/min；配套泵型式：隔膜泵；配套泵额定压力：0-2.5MPa；配套泵额定流量:60L/min；轴距(自走式)：2460mm；前（后）最大轮距 ：1910mm； 前（后）轮外径 ：1170mm；前（后）轮胎宽；130mm；蓄电池类型：铅酸蓄电池；蓄电池容量：60Ah；蓄电池标称电压：12V×2（串联） | 74 | 购机补贴(通用类) | 2022-07-30 | 山东省 | 评阅通过 | 通过
2963 | 田间管理机械 | 植保机械 | 喷杆喷雾机 | 100马力及以上自走式四轮转向喷杆喷雾机 | 山东牧阳农业科技有限公司 | 喷杆式喷雾机 | 3WPZ-1500L型自走式喷杆喷雾机 |  | 功率：100马力（74kW）；药箱容量：1500L；喷杆长度：25000mm；最小离地间隙：1080mm；形式：自走式，四轮驱动、四轮转向 | 功率：100马力（74kW）；形式：自走式，四轮驱动、四轮转向；配套动力型号：4B9-100C31； 排放标准：国三；药箱容量：1500L；最小离地间隙：1080mm； 整机外形尺寸：5900×2350×2800 mm；整机工作压力：0.3-0.5MPa；喷杆长度：25000mm；限压安全装置限定压力：≤0.6MPa；配套动力名称：柴油机；配套动力结构型式：四缸水冷四冲程；配套动力标定转速：2400r/min；配套泵型式：隔膜泵；配套泵额定压力：3.0MPa；配套泵额定流量：100L/min；轴距(自走式)：2230mm；前（后）最大轮距 ：1900mm； 前（后）轮外径 ：1430mm；前（后）轮胎宽：130mm；蓄电池类型：铅酸蓄电池；蓄电池容量：60Ah；蓄电池标称电压：12V×2（串联） | 74 | 购机补贴(通用类) | 2022-07-30 | 山东省 | 评阅通过 | 通过
2964 | 田间管理机械 | 植保机械 | 喷杆喷雾机 | 100马力及以上自走式四轮转向喷杆喷雾机 | 山东牧阳农业科技有限公司 | 喷杆式喷雾机 | 3WPZ-2000L型自走式喷杆喷雾机 |  | 功率：100马力（74kW）；药箱容量：2000L；喷杆长度：21000mm；最小离地间隙：1200mm；形式：自走式，四轮驱动、四轮转向 | 功率：100马力（74kW）；形式：自走式，四轮驱动、四轮转向；配套动力型号：4B9-100C31； 排放标准：国三；药箱容量：2000L；最小离地间隙：1200mm；整机外形尺寸：6000×2000×2950 mm；整机工作压力：0.3-0.5MPa；喷杆长度：21000mm；限压安全装置限定压力：≤0.6MPa；配套动力名称：柴油机；配套动力结构型式：四缸水冷四冲程；配套动力标定转速：2400r/min；配套泵型式：隔膜泵；配套泵额定压力：0-2.5MPa；配套泵额定流量：60L/min；轴距(自走式)：2570mm；前（后）最大轮距 ：1800mm； 前（后）轮外径 ：1170mm；前（后）轮胎宽：130mm；蓄电池类型：铅酸蓄电池；蓄电池容量：60Ah；蓄电池标称电压：12V×2（串联） | 74 | 购机补贴(通用类) | 2022-07-30 | 山东省 | 评阅通过 | 通过
2965 | 田间管理机械 | 植保机械 | 喷杆喷雾机 | 100马力及以上自走式四轮转向喷杆喷雾机 | 山东祥瑞农林科技有限公司 | 喷杆式喷雾机 | 3WPZ-1300A型自走式喷杆喷雾机 |  | 功率：100马力；药箱：1300L；喷杆长度：24.75m；离地间隙：1.2m；型式：自走式；四轮驱动；四轮转向 | 整机结构型式：自走式； (cx)整机驱动型式 ：四轮驱动； (cx)整机转向型式 ：四轮转向； 整机外形尺寸 mm：6050×2230×3170； 整机喷杆长度 mm ：24750； (cx)最小离地间隙 mm ：1200； 药箱容积 l：1300； (cx)喷杆折叠型式 ：液压 ； (cx)喷杆升降型式 ：液压 ； (cx)驾驶室型式 ： 简易式 ； | 74 | 购机补贴(通用类) | 2024-12-12 | 山东省 | 评阅通过 | 通过
2966 | 田间管理机械 | 植保机械 | 喷杆喷雾机 | 100马力及以上自走式四轮转向喷杆喷雾机 | 山东祥瑞农林科技有限公司 | 喷杆式喷雾机 | 3WPZ-1500A型自走式喷杆喷雾机 |  | 功率：100马力；药箱：1500L；喷杆长度：25.1m；离地间隙：1.2m；型式：自走式；四轮驱动；四轮转向 | 整机结构型式 ： 自走式 ； (cx)整机驱动型式 ：四轮驱动 ； (cx)整机转向型式：四轮转向 ； 整机外形尺寸 mm ：5850×2350×3450 ； 整机喷杆长度 mm ：25100 ； (cx)最小离地间隙 mm ：1200 ； 药箱容积 l ：1300+200 ； (cx)喷杆折叠型式 ：液压折叠 ； (cx)喷杆升降型式 ： 液压升降 ； (cx)驾驶室型式 ： 简易式 ； | 74 | 购机补贴(通用类) | 2024-12-12 | 山东省 | 评阅通过 | 通过
2967 | 田间管理机械 | 植保机械 | 喷杆喷雾机 | 100马力及以上自走式四轮转向喷杆喷雾机 | 山东祥瑞农林科技有限公司 | 喷杆式喷雾机 | 3WPZ-2000A型自走式喷杆喷雾机 |  | 功率：100马力；药箱：2000L；喷杆长度：20.1m；离地间隙：1.74m；型式：自走式；四轮驱动；四轮转向 | 整机结构型式 ： 自走式 ； (cx)整机驱动型式 ： 四轮驱动 ； (cx)整机转向型式 ： 四轮转向 ； 整机外形尺寸 mm ：5500×3000×3700 ； 整机喷杆长度 mm： 20100 ； (cx)最小离地间隙 mm ：1740 ； 药箱容积 l ：1300+700 ； (cx)喷杆折叠型式 ： 液压 ； (cx)喷杆升降型式： 液压 ； (cx)驾驶室型式 ： 简易式 ； | 74 | 购机补贴(通用类) | 2024-12-12 | 山东省 | 评阅通过 | 通过
2968 | 田间管理机械 | 植保机械 | 喷杆喷雾机 | 100马力及以上自走式四轮转向喷杆喷雾机 | 山东中农嘉禾机械科技有限公司 | 喷杆式喷雾机 | 3WPZ-1000C型自走式喷杆喷雾机 |  | 功率：100马力（74kw）;药箱：1000L；喷杆长度：20m;离地间隙：1.12m;结构型式：自走式；驱动型式：四轮驱动；转向型式：四轮转向； | 结构型式：自走式；工作压力（MPa)：0.2-0.4；驱动型式：四轮驱动；转向形式：四轮转向；外形尺寸（mm)：4800×2500×2600；喷杆长度 ：20000mm；最小离地间隙：1120mm;前轮轮胎型式：实心轮胎；后轮外径：1230mm；后轮胎宽：80mm；后轮轮胎型式：实心轮胎；发动机名称：柴油机；发动机结构型式：四缸、直列、水冷、四冲程；发动机标定功率/转速：74Kw/2400(r/min)；排放标准：第Ⅲ阶段；液(气)泵结构型式：隔膜泵；液泵额定压力：0-2.5MPa ；液泵额定流量60L/min；药箱容积：1000L；药箱材质:聚乙烯；喷杆折叠型式：液压 ；喷杆升降型式：液压；轴距：2370mm；前最大轮距：1780mm；后最大轮距：1780mm；前轮外径：1230mm；前轮胎宽：80mm；限压安全装置结构型式：机械限位式；限压安全装置限定压力≤0.48MPa；喷杆材质：不锈钢；承压软管材质：橡胶；承压软管允许最大工作压力（MPa）：2.0（分水器前）/4.0（分水器后）；蓄电池类型：免维护铅酸蓄电池； 蓄电池容量60Ah；蓄电池标称电压（V)：（12×2串联）； | 74 | 购机补贴(通用类) | 2024-01-29 | 山东省 | 评阅通过 | 通过
2969 | 田间管理机械 | 植保机械 | 喷杆喷雾机 | 100马力及以上自走式四轮转向喷杆喷雾机 | 山东中农嘉禾机械科技有限公司 | 喷杆式喷雾机 | 3WPZ-1500D型自走式喷杆喷雾机 |  | 功率：100马力（74kw）；药箱容积：1500L；喷杆长度：20.1m；离地间隙：1.13m；结构型式：自走式；驱动型式：四轮驱动；转向型式：四轮转向； | 结构型式：自走式；工作压力（MPa)：0.2-0.4；驱动型式：四轮驱动；转向形式：四轮转向；外形尺寸（mm)：5700×2000×2800；喷杆长度 ：20100mm；最小离地间隙：1130mm;发动机名称：柴油机；发动机结构型式：四缸、直列、水冷、四冲程；发动机标定功率/转速：74Kw/2400(r/min)；发动机排放标准：第Ⅲ阶段；液(气)泵结构型式：隔膜泵；液泵额定压力：0-2.5MPa ；液泵额定流量60L/min；药箱容积：1500L；药箱材质:聚乙烯；喷杆折叠型式：液压 ；喷杆升降型式：液压；轴距：2380mm；前最大轮距：1550mm；后最大轮距：1550mm；前轮外径：1220mm；前轮胎宽：90mm；前轮轮胎型式：实心轮胎；后轮外径：1220mm；后轮胎宽：90mm；后轮轮胎型式：实心轮胎；限压安全装置结构型式：机械限位式；限压安全装置限定压力≤0.48MPa；限压安全装置生产方式：采购；喷杆材质：不锈钢；承压软管材质：橡胶；承压软管允许最大工作压力（MPa）：2.0（分水器前）/4.0（分水器后）；蓄电池类型：免维护铅酸蓄电池； 蓄电池容量60Ah；蓄电池标称电压（V)：12×2（串联）； | 74 | 购机补贴(通用类) | 2024-01-29 | 山东省 | 评阅通过 | 通过
2970 | 田间管理机械 | 植保机械 | 喷杆喷雾机 | 100马力及以上自走式四轮转向喷杆喷雾机 | 山东中润顺泰机械科技有限公司 | 喷杆式喷雾机 | 3WPZ-1000B型自走式喷杆喷雾机 |  | 功率101马力；型式：自走式，四轮驱动、四轮转向，离地间隙1060mm，药箱容积1000L，喷杆长度21400mm | 整机产品品目 : 喷杆喷雾机 ; 整机结构型式 : 自走式 ; 整机工作压力 : 0.3-0.5 MPa ; 整机驱动型式 : 四轮驱动 ; 整机转向型式 : 四轮转向 ; 整机外形尺寸 : 5150×2480×2760 mm ; 整机喷杆长度 : 21400 mm ; 整机水平射程或喷幅 : 24000 mm ; 最小离地间隙 : 1060 mm ; 整机限压安全装置 : 有 ; 喷杆折叠型式 : 液压 ; 喷杆升降型式 : 液压 ; 驾驶室型式 : 无 ; 轴距 : 2360 mm ; 前最大轮距 : 1800 mm ; 后最大轮距 : 1800 mm ; 前轮外径 : 1200 mm ; 前轮胎宽 : 140 mm ; 前轮轮胎型式 : 充气轮胎 ; 后轮外径 : 1200 mm ; 后轮胎宽 : 140 mm ; 后轮轮胎型式 : 充气轮胎 ; 发动机或电动机名称 : 柴油机 ; 发动机或电动机结构型式 : 四缸四冲程水冷 ; 发动机或电动机标定功率/转速 : 74/2400 kW/(r/min) ; 发动机或电动机生产方式 : 采购 ; 液(气)泵/电机泵结构型式 : 隔膜泵 ; 液泵/电机泵额定压力 : 3 MPa ; 液泵/电机泵额定流量 : 80 L/min ; 药箱容积 : 1000 l ; 药箱材质 : 塑料 ; 药箱生产方式 : 采购 ; 限压安全装置结构型式 : 手动弹簧式 ; 限压安全装置限定压力 : ≤0.6 MPa ; 限压安全装置生产方式 : 采购 ; 喷杆材质 : 不锈钢 ; 喷杆允许最大工作压力 : 0.75 MPa ; 喷杆生产方式 : 采购 ; 承压软管材质 : 塑料 ; 承压软管允许最大工作压力 : 0.75 MPa ; 承压软管生产方式 : 采购 ; 开关组合生产方式 : 采购 ; 蓄电池类型 : 免维护蓄电池 ; 蓄电池容量 : 80 Ah ; 蓄电池标称电压 : 12×2（串联） V ; 蓄电池生产方式 : 采购 ; | 74 | 购机补贴(通用类) | 2022-12-06 | 山东省 | 评阅通过 | 通过
2971 | 田间管理机械 | 植保机械 | 喷杆喷雾机 | 100马力及以上自走式四轮转向喷杆喷雾机 | 山东中润顺泰机械科技有限公司 | 喷杆式喷雾机 | 3WPZ-1300A型自走式喷杆喷雾机 |  | 功率101马力；型式：自走式，四轮驱动、四轮转向，离地间隙900mm，药箱容积1300L，喷杆长度23300mm | 整机产品品目 : 喷杆喷雾机 ; 整机结构型式 : 自走式 ; 整机工作压力 : 0.3～0.5 MPa ; 整机驱动型式 : 四轮驱动 ; 整机转向型式 : 四轮转向 ; 整机外形尺寸 : 5850×2500×3000 mm ; 整机喷杆长度 : 23300 mm ; 最小离地间隙 : 900 mm ; 整机限压安全装置 : 有 ; 喷杆折叠型式 : 液压 ; 喷杆升降型式 : 液压 ; 驾驶室型式 : 无 ; 轴距 : 2960 mm ; 前最大轮距 : 1970 mm ; 后最大轮距 : 1970 mm ; 前轮外径 : 2140 mm ; 前轮胎宽 : 90 mm ; 前轮轮胎型式 : 实心轮胎 ; 后轮外径 : 2140 mm ; 后轮胎宽 : 90 mm ; 后轮轮胎型式 : 实心轮胎 ; 发动机或电动机名称 : 柴油机 ; 发动机或电动机结构型式 : 四缸直列水冷四冲程 ; 发动机或电动机标定功率 : 74 kW ; 发动机或电动机标定转速 : 2400 r/min ; 液（气）泵/电机泵结构型式 : 隔膜泵 ; 液泵/电机泵额定压力 : 2.5 MPa ; 液泵/电机泵额定流量 : 160-280 L/min ; 药箱容积 : 1300 L ; 药箱材质 : 不锈钢 ; 限压安全装置结构型式 : 机械限位式 ; 限压安全装置限定压力 : ≤0.6 MPa ; 喷杆材质 : 不锈钢 ; 喷杆允许最高工作压力 : 0.75 MPa ; 承压软管材质 : 橡胶 ; 承压软管允许最大工作压力 : 4 MPa ; 蓄电池类型 : 免维护蓄电池 ; 蓄电池容量 : 80 Ah ; 蓄电池标称电压 : 12×2（串联） V ; | 74 | 购机补贴(通用类) | 2022-12-06 | 山东省 | 评阅通过 | 通过
2972 | 田间管理机械 | 植保机械 | 喷杆喷雾机 | 100马力及以上自走式四轮转向喷杆喷雾机 | 潍坊谷沃农业装备科技有限公司 | 喷杆式喷雾机 | 3WPZ-1000E型自走式喷杆喷雾机 |  | 功率：100马力（74KW）,形式：自走式、四轮驱动、四轮转向,喷杆长度（mm）:20260,,药箱容积(L)：1000,离地间隙（mm）:1260; | 100马力；整机结构型式:自走式;整机工作压力(MPa):0.3-0.5;整机驱动型式:四轮驱动;整机转向型式:四轮转向;整机外形尺寸(mm):5100×2000×2600;整机喷杆长度(mm):20260;最小离地间隙(mm):1260;喷杆折叠型式:液压折叠;喷杆升降型式:液压升降;轴距(mm)2560;前/后最大轮距（mm）：1800；前/后轮外径（mm）：1170；前/后轮胎宽（mm）：130；前/后轮轮胎型式：充气橡胶轮胎；发动机或电动机名称：柴油机；发动机或电动机结构型式：四缸水冷四冲程；发动机或电动机标定功率（kW）：74；发动机或电动机标定转速（r/min）：2400；液（气）泵/电机泵结构型式：隔膜泵；液泵/电机泵额定压力（MPa）：0-2.5；液泵/电机泵额定流量（L/min）：60；药箱容积（L）：1000；蓄电池类型：铅酸蓄电池；蓄电池容量（Ah）：60； | 74 | 购机补贴(通用类) | 2022-12-18 | 山东省 | 评阅通过 | 通过
2973 | 田间管理机械 | 植保机械 | 喷杆喷雾机 | 100马力及以上自走式四轮转向喷杆喷雾机 | 潍坊谷沃农业装备科技有限公司 | 喷杆式喷雾机 | 3WPZ-1000G型自走式喷杆喷雾机 |  | 功率：100马力（74KW）,形式：自走式、四轮驱动、四轮转向,喷杆长度（mm）:20000,离地间隙（mm):1770;药箱容积：500L×2, | 100马力；整机结构型式:自走式;整机工作压力(MPa):0.3-0.5;整机驱动型式:四轮驱动;整机转向型式:四轮转向;整机外形尺寸(mm):7200×2200×3300;整机喷杆长度(mm):20000;最小离地间隙(mm):1770;喷杆折 叠型式:液压折叠;喷杆升降型式:液压升降;轴距(mm)2390;前/后最大轮距（mm）：1950；前/后轮外径（mm）：1170；前/后轮胎宽（mm）：180；前/后轮轮胎型式：充气轮胎；发动机或电动机名称：柴油机；发动机或电动机结构型式：四缸.直列，水冷，四冲程；发动机或电动机标定功率（kW）：74；发动机或电动机标定转速（r/min）：2400；液（气）泵/电机泵结构型式：隔膜泵；液泵/电机泵额定压力（MPa）：2.5；液泵/电机泵额定流量（L/min）：160-180；药箱容积（L）：500x2；蓄电池类型：免维护铅酸蓄电池；蓄电池容量（Ah）：60； | 74 | 购机补贴(通用类) | 2022-12-18 | 山东省 | 评阅通过 | 通过
2974 | 田间管理机械 | 植保机械 | 喷杆喷雾机 | 100马力及以上自走式四轮转向喷杆喷雾机 | 潍坊谷沃农业装备科技有限公司 | 喷杆式喷雾机 | 3WPZ-1500AE型自走式喷杆喷雾机 |  | 功率：100马力（74KW）,形式：自走式、四轮驱动、四轮转向，,喷杆长度（mm）:20260,药箱容积(L)：1500;离地间隙（mm）:1260; | 100马力；整机结构型式:自走式;整机工作压力(MPa):0.3-0.5;整机驱动型式:四轮驱动;整机转向型式:四轮转向;整机外形尺寸(mm):5100×2000×2650;整机喷杆长度(mm):20260;最小离地间隙(mm):1260;喷杆折叠型式:液压折叠;喷杆升降型式:液压升降;轴距(mm)2570;前/后最大轮距（mm）：1800；前/后轮外径（mm）：1170；前/后轮胎宽（mm）：130；前/后轮轮胎型式：充气橡胶轮胎；发动机或电动机名称：柴油机；发动机或电动机结构型式：四缸水冷四冲程；发动机或电动机标定功率（kW）：74；发动机或电动机标定转速（r/min）：2400；液（气）泵/电机泵结构型式：隔膜泵；液泵/电机泵额定压力（MPa）：0-2.5；液泵/电机泵额定流量（L/min）：60；药箱容积（L）：1500；蓄电池类型：铅酸蓄电池；蓄电池 容量（Ah）：60； | 74 | 购机补贴(通用类) | 2022-12-18 | 山东省 | 评阅通过 | 通过
2975 | 田间管理机械 | 植保机械 | 喷杆喷雾机 | 100马力及以上自走式四轮转向喷杆喷雾机 | 潍坊谷沃农业装备科技有限公司 | 喷杆式喷雾机 | 3WPZ-1500EW型自走式喷杆喷雾机 |  | 功率：100马力（74KW）,形式：自走式、四轮驱动、四轮转向,喷杆长度（mm）:24000,药箱容积(L)：1500;离地间隙（mm）:1100; | 100马力；整机结构型式:自走式;整机工作压力(MPa):0.3-0.5;整机驱动型式:四轮驱动;整机转向型式:四轮转向;整机外形尺寸(mm):5600×2500×2750;整机喷杆长度(mm):24000;最小离地间隙(mm):1100;喷杆折叠型式:液压折叠;喷杆升降型式:液压升降;轴距(mm)2450;前/后最大轮距（mm）：1900；前/后轮外径（mm）：1430；前/后轮胎宽（mm）：130；前/后轮轮胎型式：充气橡胶轮胎；发动机或电动机名称：柴油机；发动机或电动机结构型式：四缸水冷四冲程；发动机或电动机标定功率（kW）：74；发动机或电动机标定转速（r/min）：2400；液（气）泵/电机泵结构型式：隔膜泵；液泵/电机泵额定压力（MPa）：3.0；液泵/电机泵额定流量（L/min）：100；药箱容积（L）：1500；蓄电池类型：铅酸蓄电池；蓄电池 容量（Ah）：60； | 74 | 购机补贴(通用类) | 2022-12-18 | 山东省 | 评阅通过 | 通过
2976 | 田间管理机械 | 植保机械 | 喷杆喷雾机 | 100马力及以上自走式四轮转向喷杆喷雾机 | 潍坊谷沃农业装备科技有限公司 | 喷杆式喷雾机 | 3WPZ-1500GT型自走式喷杆喷雾机 |  | 功率：100马力（74KW）,形式：自走式、四轮驱动、四轮转向;喷杆长度（mm）:20260;药箱容积(L)：1500;离地间隙（mm）:1850 | 100马力；整机结构型式:自走式;整机工作压力(MPa):0.3-0.5;整机驱动型式:四轮驱动;整机转向型式:四轮转向;整机外形尺寸(mm):5400×2750×3650;整机喷杆长度(mm):20260;最小离地间隙(mm):1850;喷杆折叠型式:液压折叠;喷杆升降型式:液压升降;轴距(mm)2300;前/后最大轮距（mm）：2600；前/后轮外径（mm）：1430；前/后轮胎宽（mm）：130；前/后轮轮胎型式：充气橡胶轮胎；发动机或电动机名称：柴油机；发动机或电动机结构型式：四缸水冷四冲程；发动机或电动机标定功率（kW）：74；发动机或电动机标定转速（r/min）：2400；液（气）泵/电机泵结构型式：隔膜泵；液泵/电机泵额定压力（MPa）：0-2.5；液泵/电机泵额定流量（L/min）：60；药箱容积（L）：1500；蓄电池类型：铅酸蓄电池；蓄电池 容量（Ah）：60； | 74 | 购机补贴(通用类) | 2022-12-18 | 山东省 | 评阅通过 | 通过
2977 | 田间管理机械 | 植保机械 | 喷杆喷雾机 | 100马力及以上自走式四轮转向喷杆喷雾机 | 潍坊谷沃农业装备科技有限公司 | 喷杆式喷雾机 | 3WPZ-1500H型自走式喷杆喷雾机 |  | 功率：100马力（74KW）,形式：自走式、四轮驱动、四轮转向，喷杆长度（mm）:20260药箱容积(L)：1500;离地间隙（mm）:1280; | 100马力；整机结构型式:自走式;整机工作压力(MPa):0.3-0.5;整机驱动型式:四轮驱动;整机转向型式:四轮转向;整机外形尺寸(mm):5200×2000×2950;整机喷杆长度(mm):20260;最小离地间隙(mm):1280;喷杆折叠型式:液压折叠;喷杆升降型式:液压升降;轴距(mm)2560;前/后最大轮距（mm）：1800；前/后轮外径（mm）：1170；前/后轮胎宽（mm）：130；前/后轮轮胎型式：充气橡胶轮胎；发动机或电动机名称：柴油机；发动机或电动机结构型式：四缸水冷四冲程；发动机或电动机标定功率（kW）：74；发动机或电动机标定转速（r/min）：2400；液（气）泵/电机泵结构型式：隔膜泵；液泵/电机泵额定压力（MPa）：0-2.5；液泵/电机泵额定流量（L/min）：60；药箱容积（L）：1500；蓄电池类型：铅酸蓄电池；蓄电池 容量（Ah）：60； | 74 | 购机补贴(通用类) | 2022-12-18 | 山东省 | 评阅通过 | 通过
2978 | 田间管理机械 | 植保机械 | 喷杆喷雾机 | 100马力及以上自走式四轮转向喷杆喷雾机 | 潍坊谷沃农业装备科技有限公司 | 喷杆式喷雾机 | 3WPZ-1500Z型自走式喷杆喷雾机 |  | 功率：100马力（74KW）,形式：自走式、四轮驱动、四轮转向，喷杆长度（mm）:25000,,药箱容积(L)：1500;离地间隙（mm）:850; | 100马力；整机结构型式:自走式;整机工作压力(MPa):0.3-0.5;整机驱动型式:四轮驱动;整机转向型式:四轮转向;整机外形尺寸(mm):5800×2300×3000;整机喷杆长度(mm):25000;最小离地间隙(mm):850;喷杆折叠型式:液压折叠;喷杆升降型式:液压升降;轴距(mm)2750;前/后最大轮距（mm）：2000；前/后轮外径（mm）：2100；前/后轮胎宽（mm）：100；前/后轮轮胎型式：实心轮胎；发动机或电动机名称：柴油机；发动机或电动机结构型式：四缸水冷四冲程；发动机或电动机标定功率（kW）：74；发动机或电动机标定转速（r/min）：2400；液（气）泵/电机泵结构型式：隔膜泵；液泵/电机泵额定压力（MPa）：3.0；液泵/电机泵额定流量（L/min）：100；药箱容积（L）：1500；蓄电池类型：铅酸蓄电池；蓄电池 容量（Ah）：60； | 74 | 购机补贴(通用类) | 2022-12-18 | 山东省 | 评阅通过 | 通过
2979 | 田间管理机械 | 植保机械 | 喷杆喷雾机 | 100马力及以上自走式四轮转向喷杆喷雾机 | 潍坊谷沃农业装备科技有限公司 | 喷杆式喷雾机 | 3WPZ-2000A型自走式喷杆喷雾机 |  | 功率：100马力（74KW）,形式：自走式、四轮驱动、四轮转向，喷杆长度（mm）:20260;药箱容积(L)：1500+500,离地间隙（mm）:1280; | 100马力；整机结构型式:自走式;整机工作压力(MPa):0.3-0.5;整机驱动型式:四轮驱动;整机转向型式:四轮转向;整机外形尺寸(mm):5900×1950×2950;整机喷杆长度(mm):20260;最小离地间隙(mm):1280;喷杆折叠型式:液压折叠;喷杆升降型式:液压升降;轴距(mm)2560;前/后最大轮距（mm）：1800；前/后轮外径（mm）：1170；前/后轮胎宽（mm）：130；前/后轮轮胎型式：充气橡胶轮胎；发动机或电动机名称：柴油机；发动机或电动机结构型式：四缸水冷四冲程；发动机或电动机标定功率（kW）：74；发动机或电动机标定转速（r/min）：2400；液（气）泵/电机泵结构型式：隔膜泵；液泵/电机泵额定压力（MPa）：0-2.5；液泵/电机泵额定流量（L/min）：60；药箱容积（L）：1500+500；蓄电池类型：铅酸蓄电池；蓄电池容量（Ah）：60； | 74 | 购机补贴(通用类) | 2022-12-18 | 山东省 | 评阅通过 | 通过
2980 | 田间管理机械 | 植保机械 | 喷杆喷雾机 | 100马力及以上自走式四轮转向喷杆喷雾机 | 潍坊谷沃农业装备科技有限公司 | 喷杆式喷雾机 | 3WPZ-2000GT型自走式喷杆喷雾机 |  | 功率：100马力（74KW）,形式：自走式、四轮驱动、四轮转向，喷杆长度（mm）:20260,药箱容积(L)：1000+500×2;离地间隙（mm）:1640; | 100马力；整机结构型式:自走式;整机工作压力(MPa):0.3-0.5;整机驱动型式:四轮驱动;整机转向型式:四轮转向;整机外形尺寸(mm):4750×2850×3200;整机喷杆长度(mm):20260;最小离地间隙(mm):1640;喷杆折 叠型式:液压折叠;喷杆升降型式:液压升降;轴距(mm)2320;前/后最大轮距（mm）：2630；前/后轮外径（mm）：1010；前/后轮胎宽（mm）：230；前/后轮轮胎型式：充气橡胶轮胎；发动机或电动机名称：柴油机；发动机或电动机结构型式：四缸水冷四冲程；发动机或电动机标定功率（kW）：74；发动机或电动机标定转速（r/min）：2400；液（气）泵/电机泵结构型式：隔膜泵；液泵/电机泵额定压力（MPa）：0-2.5；液泵/电机泵额定流量（L/min）：60；药箱容积（L）：1000+500x2；蓄电池类型：铅酸蓄电池；蓄电池容量（Ah）：60； | 74 | 购机补贴(通用类) | 2022-12-18 | 山东省 | 评阅通过 | 通过
2981 | 田间管理机械 | 植保机械 | 喷杆喷雾机 | 100马力及以上自走式四轮转向喷杆喷雾机 | 潍坊谷沃农业装备科技有限公司 | 喷杆式喷雾机 | 3WPZ-2000型自走式喷杆喷雾机 |  | 功率：100马力（74KW）,形式：自走式、四轮驱动、四轮转向，喷杆长度（mm）:20000,药箱容积(L)：1000×2;离地间隙（mm）:1240; | 100马力；整机结构型式:自走式;整机工作压力(MPa):0.3-0.5;整机驱动型式:四轮驱动;整机转向型式:四轮转向;整机外形尺寸(mm):5800×2250×2800;整机喷杆长度(mm):20000;最小离地间隙(mm):1240;喷杆折 叠型式:液压折叠;喷杆升降型式:液压升降;轴距(mm)3170;前/后最大轮距（mm）：2110；前/后轮外径（mm）：1170；前/后轮胎宽（mm）：180；前/后轮轮胎型式：充气橡胶轮胎；发动机或电动机名称：柴油机；发动机或电动机结构型式：四缸水冷四冲程；发动机或电动机标定功率（kW）：74；发动机或电动机标定转速（r/min）：2400；液（气）泵/电机泵结构型式：隔膜泵；液泵/电机泵额定压力（MPa）：0-2.5；液泵/电机泵额定流量（L/min）：60；药箱容积（L）：1000x2；蓄电池类型：铅酸蓄电池；蓄电池容量（Ah）：60； | 74 | 购机补贴(通用类) | 2022-12-18 | 山东省 | 评阅通过 | 通过
2982 | 田间管理机械 | 植保机械 | 喷杆喷雾机 | 100马力及以上自走式四轮转向喷杆喷雾机 | 潍坊谷沃农业装备科技有限公司 | 喷杆式喷雾机 | 3WPZ-3000H型自走式喷杆喷雾机 |  | 功率：100马力（74KW）,形式：自走式、四轮驱动、四轮转向，喷杆长度（mm）:20000,药箱容积(L)：1500×2;离地间隙（mm）:1030; | 100马力；整机结构型式:自走式;整机工作压力(MPa):0.3-0.5;整机驱动型式:四轮驱动;整机转向型式:四轮转向;整机外形尺寸(mm):5600×2900×2900;整机喷杆长度(mm):20000;最小离地间隙(mm):1030;喷杆折 叠型式:液压折叠;喷杆升降型式:液压升降;轴距(mm)3130;前/后最大轮距（mm）：2320；前/后轮外径（mm）：1020；前/后轮胎宽（mm）：230；前/后轮轮胎型式：充气橡胶轮胎；发动机或电动机名称：柴油机；发动机或电动机结构型式：四缸水冷四冲程；发动机或电动机标定功率（kW）：74；发动机或电动机标定转速（r/min）：2400；液（气）泵/电机泵结构型式：隔膜泵；液泵/电机泵额定压力（MPa）：2.5；液泵/电机泵额定流量（L/min）：280；药箱容积（L）：1500x2；蓄电池类型：铅酸蓄电池；蓄电池容量（Ah）：60； | 74 | 购机补贴(通用类) | 2022-12-18 | 山东省 | 评阅通过 | 通过
2983 | 田间管理机械 | 植保机械 | 喷杆喷雾机 | 100马力及以上自走式四轮转向喷杆喷雾机 | 潍坊巨沃世昌农业装备有限公司 | 喷杆式喷雾机 | 3WPZ-1500D型自走式喷杆喷雾机 |  | 结构形式：自走式。驱动型式：四轮驱动；转向型式：四轮转向；喷杆长度：25000mm；离地间隙：1130mm；功率: 74/2400kw/r/min；药箱容积: 1500L | 整机产品品目：喷杆喷雾机；结构形式:自走式。外形尺寸: 6030x2930x2760 ;工作压力: 0.5-0.8 ;驱动型式:四轮驱动;转向型式:四轮转向;整机限压安全装置：有；喷杆长度: 25000mm ;喷杆折叠型式:液压折叠;喷杆升降型式:液压升降;离地间隙: 1130mm ;驾驶室型式:无;轴距: 2350mm ;前后最大轮距: 1800mm ;前/后轮外径: 1170mm ;前/后轮胎宽: 130mm ;轮胎型式:充气橡胶轮胎;限压安全装置结构型式:弹簧式,限定压力:≤0.96 ;配套动力名称:柴油机;结构型式:四缸水冷四冲程;功率: 74/2400kw/r/min ;液泵结构型式:隔膜泵;额定压力: 3;额定流量: 100L/min ;药箱材质:塑料;药箱容积: 1500L ;喷杆材质:不锈钢+塑料;最高允许工作压力: 1 .2MPa ;承压管材质：橡胶；蓄电池类型:免维护铅酸蓄电池;容量: 80Ah;电话: 12x2 (串联)。 | 74 | 购机补贴(通用类) | 2023-12-10 | 山东省 | 评阅通过 | 通过
2984 | 田间管理机械 | 植保机械 | 喷杆喷雾机 | 100马力及以上自走式四轮转向喷杆喷雾机 | 潍坊巨沃世昌农业装备有限公司 | 喷杆式喷雾机 | 3WPZ-1500E型自走式喷杆喷雾机 |  | 结构形式：自走式。驱动型式：四轮驱动；转向型式：四轮转向；喷杆长度：20000mm；离地间隙：1120mm；功率: 74/2400kw/r/min；药箱容积: 1000+500L | 整机产品品目：喷杆喷雾机；结构形式:自走式。外形尺寸: 6100x1880x2510 ;工作压力: 0.5-0.8 ;驱动型式:四轮驱动;转向型式:四轮转向;整机限压安全装置：有；喷杆长度: 20000mm ;喷杆折叠型式:液压折叠;喷杆升降型式:液压升降;离地间隙: 1120mm ;驾驶室型式:无;轴距: 2300mm ;前后最大轮距: 1800mm ;前/后轮外径: 1600mm ;前后轮胎宽: 80mm ;轮胎型式:充气橡胶轮胎;限压安全装置结构型式:弹簧式,限定压力:≤0.96 ;配套动力名称:柴油机;结构型式:四缸水冷四冲程;功率: 74/2400kw/r/min ;液泵结构型式:隔膜泵;额定压力: 0-2.5;额定流量: 60L/min ;药箱材质:塑料;药箱容积: 1000+500L ;喷射部位材质:不锈钢+塑料;最高允许工作压力: 1 .2MPa ;承压管材质：橡胶；蓄电池类型:免维护铅酸蓄电池;容量: 80Ah;电话: 12x2 (串联)。 | 74 | 购机补贴(通用类) | 2023-12-10 | 山东省 | 评阅通过 | 通过
2985 | 田间管理机械 | 植保机械 | 喷杆喷雾机 | 100马力及以上自走式四轮转向喷杆喷雾机 | 潍坊巨沃世昌农业装备有限公司 | 喷杆式喷雾机 | 3WPZ-1500F型自走式喷杆喷雾机 |  | 结构形式：自走式。四轮驱动；转向型式：四轮转向；喷杆长度：20000mm；离地间隙：1000mm；功率: 74/2400kw/r/min；药箱容积: 1000+500L | 整机产品品目：喷杆喷雾机；结构形式:自走式。外形尺寸:5900x1780x2470 ;工作压力: 0.5-0.8 ;驱动型式:四轮驱动;转向型式:四轮转向;整机限压安全装置：有；喷杆长度: 20000mm ;喷杆折叠型式:液压折叠;喷杆升降型式:液压升降;离地间隙: 1000mm ;驾驶室型式:无;轴距: 2300mm ;前后最大轮距: 1500mm ;前/后轮外径: 1100mm ;前后轮胎宽: 80mm ;轮胎型式:充气橡胶轮胎;限压安全装置结构型式:弹簧式,限定压力:≤0.96 ;配套动力名称:柴油机;结构型式:四缸水冷四冲程;功率: 74/2400kw/r/min ;液泵结构型式:隔膜泵;额定压力: 0-2.5;额定流量: 60L/min ;药箱材质:塑料;药箱容积: 1000+500L ;喷射部位材质:不锈钢+塑料;最高允许工作压力: 1 .2MPa ;承压管材质：橡胶；蓄电池类型:免维护铅酸蓄电池;容量: 80Ah;电话: 12x2 (串联)。 | 74 | 购机补贴(通用类) | 2023-12-10 | 山东省 | 评阅通过 | 通过
2986 | 田间管理机械 | 植保机械 | 喷杆喷雾机 | 100马力及以上自走式四轮转向喷杆喷雾机 | 潍坊巨沃世昌农业装备有限公司 | 喷杆式喷雾机 | 3WPZ-2000A型自走式喷杆喷雾机 |  | 结构形式：自走式。驱动型式：四轮驱动；转向型式：四轮转向；喷杆长度：20000mm；离地间隙：1260mm；功率：74/2400kw/r/min；药箱容积：2000L | 结构形式：自走式。外形尺寸：5450×2800×2750；工作压力：0.5-0.8；驱动型式：四轮驱动；转向型式：四轮转向；喷杆长度：20000mm；喷杆折叠型式：液压折叠；喷杆升降型式：液压升降；离地间隙：1260mm；驾驶室型式：无；轴距：3060mm；前/后最大轮距：2300mm；前/后轮外径：1030mm；前/后轮胎宽：220mm；轮胎型式：充气橡胶轮胎；限压安全装置结构型式：弹簧式，限定压力：≤0.96；配套动力名称：柴油机；结构型式：四缸水冷四冲程；功率：74/2400kw/r/min；液泵结构型式：隔膜泵；额定压力：2.5；额定流量：280L/min；药箱材质：塑料；药箱容积：2000L；喷射部位材质：不锈钢+塑料；最高允许工作压力：1.2MPa；蓄电池类型：免维护铅酸蓄电池；容量：80Ah；电压：12×2（串联）。 | 74 | 购机补贴(通用类) | 2023-12-10 | 山东省 | 评阅通过 | 通过
2987 | 田间管理机械 | 植保机械 | 风送喷雾机 | 药箱容积≥300L,喷幅半径≥6M,牵引式、车载式等 | 河北硕鑫机械制造有限公司 | 风送式喷雾机 | 3WFQ-1200型牵引式风送喷雾机 |  | 整机产品品目 / 风送喷雾机 整机结构型式 / 牵引式 整机水平射程或喷幅（适用于风送式） mm 22000 药箱药箱容积 l 1200 | 整机产品品目 / 风送喷雾机 整机结构型式 / 牵引式 整机工作压力 MPa 0.8-1.0整机外形尺寸 mm 3100×1400×1500整机水平射程或喷幅（适用于风送式） mm 22000 限压安全装置结构型式 / 机械限位式 限压安全装置限定压力 MPa ≤1.2 限压安全装置生产方式 / 采购 喷杆材质 / PVC 喷杆允许最大工作压力 MPa 1.5 喷杆生产方式 / 采购 承压管材质 / / 承压管允许最大工作压力 MPa 2.0 承压管生产方式 / 采购 开关组合材质 / / 开关组合允许最大工作压力 MPa 1.5 开关组合生产方式 / 采购 风机叶轮材质 / 塑料 风机叶轮风机标定转速 r/min 1700 风机叶轮叶轮直径 mm 800 风机叶轮生产方式 / 采购 | 0 | 购机补贴(非通用类) | 2023-12-19 | 河北省 | 评阅通过 | 通过
2988 | 田间管理机械 | 植保机械 | 风送喷雾机 | 药箱容积≥300L,喷幅半径≥6M,牵引式、车载式等 | 河北硕鑫机械制造有限公司 | 风送式喷雾机 | 3WFQ-1500型牵引式风送喷雾机 |  | 整机产品品目 / 风送喷雾机 整机结构型式 / 牵引式 (cx)整机水平射程或喷幅 mm ≥20000 药箱容积 l 1500 | 整机产品品目 / 风送喷雾机 整机结构型式 / 牵引式 整机工作压力 MPa 0.5～1.0 (cx)整机驱动型式 / / (cx)整机转向型式 / / 整机外形尺寸 mm 3300×1400×1500 整机喷杆长度 mm / (cx)整机水平射程或喷幅 mm ≥20000 液(气)泵/电机泵结构型式 / 隔膜泵 液泵/电机泵额定压力 MPa 2.5 液泵/电机泵额定流量 L/min 100 液泵/电机泵柱塞（活塞）直径 mm / 液泵/电机泵生产方式 / 采购 药箱容积 l 1500 药箱材质 / 聚乙烯 药箱质量 kg 84 药箱成型工艺 / 滚塑 药箱生产方式 / 采购 限压安全装置结构型式 / 机械限位式 限压安全装置限定压力 MPa ≤1.2 限压安全装置生产方式 / 采购 喷杆材质 / 金属 喷杆允许最大工作压力 MPa / 喷杆生产方式 / 采购 承压软管材质 / 橡胶 承压软管允许最大工作压力 MPa 8.7（分水器前）/16（分水器后） 承压软管生产方式 / 采购 开关组合生产方式 / 采购 风机叶轮材质 / 尼龙 风机叶轮风机标定转速 r/min 1700 风机叶轮叶轮直径 mm 800 风机叶轮生产方式 / 采购 | 0 | 购机补贴(非通用类) | 2023-12-19 | 河北省 | 评阅通过 | 通过
2989 | 田间管理机械 | 植保机械 | 风送喷雾机 | 药箱容积≥300L,喷幅半径≥6M,牵引式、车载式等 | 河北硕鑫机械制造有限公司 | 风送式喷雾机 | 3WFQ-2000型牵引式风送喷雾机 |  | 整机产品品目 / 风送喷雾机 整机结构型式 / 牵引式 (cx)整机水平射程或喷幅 mm 22000 药箱容积 l 2000 | 整机产品品目 / 风送喷雾机 整机结构型式 / 牵引式 整机工作压力 MPa 0.8-1.0整机外形尺寸 mm 3720×1510×1630 液(气)泵/电机泵结构型式 / 隔膜泵 液泵/电机泵额定压力 MPa 2.5 液泵/电机泵额定流量 L/min 130 限压安全装置结构型式 / 机械限位式 限压安全装置限定压力 MPa ≤1.2 限压安全装置生产方式 / 采购 喷杆材质 / 金属 喷杆允许最大工作压力 MPa 1.5 喷杆生产方式 / 采购 承压软管材质 / 橡胶 承压软管允许最大工作压力 MPa 20 承压软管生产方式 / 采购 开关组合生产方式 / 采购 风机叶轮材质 / 尼龙 风机叶轮风机标定转速 r/min 1710 风机叶轮叶轮直径 mm 880 风机叶轮生产方式 / 采购 | 0 | 购机补贴(非通用类) | 2023-12-19 | 河北省 | 评阅通过 | 通过
2990 | 田间管理机械 | 植保机械 | 风送喷雾机 | 药箱容积≥300L,喷幅半径≥6M,牵引式、车载式等 | 河北硕鑫机械制造有限公司 | 风送式喷雾机 | 3WFQ-800型牵引式风送喷雾机 |  | 整机产品品目 / 风送喷雾机 整机结构型式 / 牵引式(cx)整机水平射程或喷幅 mm ≥20000 药箱容积 l 800 | 整机产品品目 / 风送喷雾机 整机结构型式 / 牵引式 整机工作压力 MPa 0.5～1.0 (cx)整机驱动型式 / / (cx)整机转向型式 / / 整机外形尺寸 mm 2300×1300×1400 整机喷杆长度 mm / (cx)整机水平射程或喷幅 mm ≥20000液(气)泵/电机泵结构型式 / 隔膜泵 液泵/电机泵额定压力 MPa 3.0 液泵/电机泵额定流量 L/min 80-100 液泵/电机泵柱塞（活塞）直径 mm / 液泵/电机泵生产方式 / 采购 药箱容积 l 800 药箱材质 / 聚乙烯 药箱质量 kg 60 药箱成型工艺 / 滚塑 药箱生产方式 / 采购 限压安全装置结构型式 / 机械限位式 限压安全装置限定压力 MPa ≤1.2 限压安全装置生产方式 / 采购 喷杆材质 / 金属 喷杆允许最大工作压力 MPa / 喷杆生产方式 / 采购 承压软管材质 / 橡胶 承压软管允许最大工作压力 MPa 15（分水器前）/BP24（分水器后） 承压软管生产方式 / 采购 开关组合生产方式 / 采购 风机叶轮材质 / 尼龙 风机叶轮风机标定转速 r/min 1700 风机叶轮叶轮直径 mm 800 风机叶轮生产方式 / 采购 | 0 | 购机补贴(非通用类) | 2023-12-19 | 河北省 | 评阅通过 | 通过
2991 | 田间管理机械 | 植保机械 | 风送喷雾机 | 药箱容积≥300L,喷幅半径≥6M,牵引式、车载式等 | 临沂御盛农业科技有限公司 | 风送式喷雾机 | 3WG-350型牵引式风送喷雾机 |  | 标定功率转速：4.2kw/3600r/min；结构型式：两轮驱动（后轮）、前轮转向、牵引式 ；喷杆作业（整机作业）常用工作压力：1~2Mpa；水平射程或喷幅：20m；药箱容量：350L； | 标定功率转速：4.2kw/3600r/min；结构型式：两轮驱动（后轮）、前轮转向、牵引式 ；喷杆作业（整机作业）常用工作压力：1~2Mpa；水平射程或喷幅：20m；药箱容量：350L； | 4.2 | 购机补贴(非通用类) | 2025-11-26 | 山东省 | 评阅通过 | 通过
2992 | 田间管理机械 | 植保机械 | 风送喷雾机 | 药箱容积≥300L,喷幅半径≥6M,牵引式、车载式等 | 南通黄海药械有限公司 | 风送式喷雾机 | 3WG-1200A型风送式果林喷雾机 |  | 药箱容积：1200L，喷幅半径：10m，结构型式：牵引式 | 产品型号、规格及名称：3WG-1200A型风送式果林喷雾机；结构型式：牵引式；工作压力（MPa）：1.2-1.5；外形尺寸（mm）：3000×1300×1490（不带风机板），3000×1300×2100（带不锈钢风机板）；喷幅（m）：20；液泵结构型式：隔膜泵；液泵额定压力（MPa）：3.0；液泵额定流量（L/min）：80；药箱容积（L）：1200；风机标定转速（r/min)：1800；风机叶轮直径（mm）：670。 | 0 | 购机补贴(非通用类) | 2023-07-29 | 江苏省 | 评阅通过 | 通过
2993 | 田间管理机械 | 植保机械 | 风送喷雾机 | 药箱容积≥300L,喷幅半径≥6M,牵引式、车载式等 | 南通黄海药械有限公司 | 风送式喷雾机 | 3WG-1200B型风送式果林喷雾机 |  | 药箱容积：1200L，喷幅半径：20m，结构型式：牵引式 | 产品型号、规格及名称：3WG-1200B型风送式果林喷雾机；结构型式：牵引式；工作压力（MPa）：1.2-1.5；外形尺寸（mm）：2950×1270×1450（不带风机板），2950×1270×2090（带不锈钢风机板）；喷幅（m）：≥40；液泵结构型式：隔膜泵；液泵额定压力（MPa）：3.0；液泵额定流量（L/min）：80；药箱容积（L）：1200；风机标定转速（r/min)：1800；风机叶轮直径（mm）：670。 | 0 | 购机补贴(非通用类) | 2023-07-29 | 江苏省 | 评阅通过 | 通过
2994 | 田间管理机械 | 植保机械 | 风送喷雾机 | 药箱容积≥300L,喷幅半径≥6M,牵引式、车载式等 | 南通黄海药械有限公司 | 风送式喷雾机 | 3WG-800A型风送式果林喷雾机 |  | 药箱容积：800L，喷幅半径：10m，结构型式：牵引式 | 产品型号、规格及名称：3WG-800A型风送式果林喷雾机；结构型式：牵引式；工作压力（MPa）：1.2-1.5；外形尺寸（mm）：2700×1260×1460；喷幅（m）：20；液泵结构型式：隔膜泵；液泵额定压力（MPa）：3.0；液泵额定流量（L/min）：80；药箱容积（L）：800；风机标定转速（r/min)：1800；风机叶轮直径（mm）：670。 | 0 | 购机补贴(非通用类) | 2023-07-29 | 江苏省 | 评阅通过 | 通过
2995 | 田间管理机械 | 植保机械 | 风送喷雾机 | 药箱容积≥300L,喷幅半径≥6M,牵引式、车载式等 | 南通黄海药械有限公司 | 风送式喷雾机 | 3WGF-1600A型风送式果林喷雾机 |  | 药箱容积：1600L，喷幅半径：20m，结构型式：牵引式 | 产品型号、规格及名称：3WGF-1600A型风送式果林喷雾机；结构型式：牵引式；工作压力（MPa）：1.2-1.5；外形尺寸（mm）：3410×1540×1490；喷幅（m）：≥40；液泵结构型式：隔膜泵；液泵额定压力（MPa）：2.5；液泵额定流量（L/min）：130；药箱容积（L）：1600；风机标定转速（r/min)：1900；风机叶轮直径（mm）：815。 | 0 | 购机补贴(非通用类) | 2023-07-29 | 江苏省 | 评阅通过 | 通过
2996 | 田间管理机械 | 植保机械 | 风送喷雾机 | 药箱容积≥300L,喷幅半径≥6M,牵引式、车载式等 | 南通黄海药械有限公司 | 风送式喷雾机 | 3WGF-2000型风送式高射程喷雾机 |  | 药箱容积：2000L，喷幅半径：17.5m，结构型式：牵引式 | 产品型号、规格及名称：3WGF-2000型风送式果林喷雾机；结构型式：牵引式；工作压力（MPa）：1.2-1.5；外形尺寸（mm）：4200×1500×3000；喷幅（m）：35；发动机名称：柴油机；发动机结构型式：四缸四冲程直列水冷；发动机标定功率/转速kW/(r/min)：38/2400；液泵结构型式：隔膜泵；液泵额定压力（MPa）：2.5；液泵额定流量（L/min）：160；药箱容积（L）：2000；风机标定转速（r/min)：2600；风机叶轮直径（mm）：600。 | 38 | 购机补贴(非通用类) | 2023-07-29 | 江苏省 | 评阅通过 | 通过
2997 | 田间管理机械 | 植保机械 | 风送喷雾机 | 药箱容积≥300L,喷幅半径≥6M,牵引式、车载式等 | 南通黄海药械有限公司 | 风送式喷雾机 | 3WGF-300C型风送式果林喷雾机 |  | 药箱容积：300L，喷幅半径：11m，结构型式：车载式 | 产品型号、规格及名称：3WGF-300C型风送式果林喷雾机；结构型式：车载式；工作压力（MPa）：1.2-1.5；外形尺寸（mm）：2150×1000×1150；喷幅（m）：22；发动机名称：柴油机（行走专用）；柴油机（泵、风机用）；发动机结构型式：立式单缸四冲程；发动机标定功率/转速kW/(r/min)：6.3/3600（行走专用）；8.2/3600（泵、风机用）；液泵结构型式：隔膜泵；液泵额定压力（MPa）：0-2.5；液泵额定流量（L/min）：60；药箱容积（L）：300；风机标定转速（r/min)：2200；风机叶轮直径（mm）：545。 | 14.5 | 购机补贴(非通用类) | 2023-07-29 | 江苏省 | 评阅通过 | 通过
2998 | 田间管理机械 | 植保机械 | 风送喷雾机 | 药箱容积≥300L,喷幅半径≥6M,牵引式、车载式等 | 任县济农农机有限责任公司 | 风送式喷雾机 | 3WG-1000型车载式风送喷雾机 |  | 药箱容积（L）：1050 ， 喷幅（M）：10，车载式 | 外形尺寸（mm）：1730×980×1620（不含车） 药箱容积（L）：1050 喷幅（M）：10 | 0.49 | 购机补贴(非通用类) | 2024-04-28 | 河北省 | 评阅通过 | 通过
2999 | 田间管理机械 | 植保机械 | 风送喷雾机 | 药箱容积≥300L,喷幅半径≥6M,牵引式、车载式等 | 台州创富机械有限公司 | 牵引式风送喷雾机 | CF-1000 |  | 牵引式风送喷雾机，药箱容积1000L，喷幅≥12M，液泵流量7-9L/min. | 牵引式风送喷雾机，药箱容积1000L，喷幅≥12M，液泵流量7-9L/min. |  | 购机补贴(非通用类) | 2023-12-31 | 浙江省 | 评阅通过 | 通过
3000 | 田间管理机械 | 植保机械 | 风送喷雾机 | 药箱容积≥300L,喷幅半径≥6M,牵引式、车载式等 | 台州金汉农机有限公司 | 风送式喷雾机 | JH-1000型牵引式风送喷雾机 |  | 牵引式风送喷雾机，药箱容积1000L，喷幅12M，工作压力0.5-0.7MPA | 牵引式风送喷雾机，药箱容积1000L，水平射程≥12米，工作压力0.5-0.7MPa | 0.15 | 购机补贴(非通用类) | 2025-01-15 | 浙江省 | 评阅通过 | 通过
3001 | 田间管理机械 | 植保机械 | 风送喷雾机 | 药箱容积≥300L,喷幅半径≥6M,牵引式、车载式等 | 台州市星泰农业机械有限公司 | 风送式喷雾机 | ZFW-1000型牵引式风送喷雾机 |  | 药箱容积1000L,喷幅半径10m,牵引式。 | 1.结构型式：牵引式；2.喷幅/水平射程（m）：10；3.发动机名称：电动机，标定功率/转速kw/（r/min）：液泵0.06/2200，风机0.2/1500；4.药箱容量（L）：1000；5..风机叶轮材质：塑料，风机额定转速（r/min）：1500，叶轮直径（mm）：465. | 0.26 | 购机补贴(非通用类) | 2024-09-03 | 浙江省 | 评阅通过 | 通过
3002 | 田间管理机械 | 植保机械 | 风送喷雾机 | 药箱容积≥300L,喷幅半径≥6M,牵引式、车载式等 | 台州市星泰农业机械有限公司 | 风送式喷雾机 | ZFW-360B型牵引式风送喷雾机 |  | 药箱容积360L,喷幅半径20m,牵引式. | 1.结构型式：牵引式；2.喷幅/水平射程（m）：20；3.发动机名称：汽油机，结构型式：单缸风冷四冲程；标定功率/转速kw/（r/min）：3.8/3600；4.药箱容量（L）：360；5.风机叶轮材质：尼龙叶片+金属轮毂，风机额定转速（r/min）：2000，叶轮直径（mm）：500. | 3.8 | 购机补贴(非通用类) | 2024-09-03 | 浙江省 | 评阅通过 | 通过
3003 | 田间管理机械 | 植保机械 | 风送喷雾机 | 药箱容积≥300L,喷幅半径≥6M,牵引式、车载式等 | 台州市星泰农业机械有限公司 | 风送式喷雾机 | ZFW-360型牵引式风送喷雾机 |  | 药箱容积360L,喷幅半径20m,牵引式. | 1.结构型式：牵引式；2.喷幅/水平射程（m）：20；3.发动机名称：汽油机，结构型式：单缸风冷四冲程；标定功率/转速kw/（r/min）：液泵4.0/3600，风机1.15/3600；4.药箱容量（L）：360；5.风机叶轮材质：钢板，风机额定转速（r/min）：3600，叶轮直径（mm）：340. | 5.15 | 购机补贴(非通用类) | 2024-09-03 | 浙江省 | 评阅通过 | 通过
3004 | 田间管理机械 | 植保机械 | 风送喷雾机 | 药箱容积≥300L,喷幅半径≥6M,牵引式、车载式等 | 台州信朝农工贸有限公司 | 风送式喷雾机 | 3XCN-1000型牵引式风送喷雾机 |  | 药箱容积（L）：1000，喷幅/水平射程(m）：12，结构型式：牵引式。 | 结构型式：牵引式，工作压力（MPa)：2～4，外形尺寸（mm):1450×1650×1920，总功率(kw):2.45。喷幅/水平射程(m）：12。电机（液泵用）结构型式：单相异步，电机标定功率（KW)：1.3，电机标定转速（r/min)：2800，电机工作电压（V)：220。汽油机（风机用）结构型式：单缸风冷四冲程，汽油机标定功率（KW)：1.15，汽油机标定转速（r/min)：3600。液泵结构型式：柱塞泵，额定工作压力（MPa）：2～4，额定流量（L/min）：6.5。药箱材质：塑料，药箱容积（L）：1000。风机（叶轮材质：钢板，风机标定转速（r/min)：3600，叶轮直径（mm)：350）。 | 2.45 | 购机补贴(非通用类) | 2024-04-02 | 浙江省 | 评阅通过 | 通过
3005 | 田间管理机械 | 植保机械 | 风送喷雾机 | 药箱容积≥300L,喷幅半径≥6M,牵引式、车载式等 | 徐州泓腾农业机械科技有限公司 | 风送式喷雾机 | 3WG-350A型牵引式风送喷雾机 |  | 整机结构型式：牵引式；*整机喷福/水平射程：≥14000（喷幅）≥7000（喷幅半径）；药箱容积：350L | 整机产品品目：风送喷雾机；整机结构型式：牵引式；整机工作压力：1-2MPa；整机外形尺寸：1960×1200×1250；*整机喷福/水平射程：≥14000（喷幅）≥7000（喷幅半径）；整机限压安全装置：有；发动机或电动机名称：汽油机；发动机或电动机结构型式：单缸风冷四冲程；发动机或电动机标定功率/转速：4.8/3600kW/(r/min)；药箱容积：350L | 4.8 | 购机补贴(非通用类) | 2025-06-18 | 江苏省 | 评阅通过 | 通过
3006 | 田间管理机械 | 植保机械 | 风送喷雾机 | 药箱容积≥300L,喷幅半径≥6M,牵引式、车载式等 | 徐州泓腾农业机械科技有限公司 | 风送式喷雾机 | 3WG-350B型牵引式风送喷雾机 |  | 整机结构型式：牵引式；*整机喷福/水平射程：≥16000；药箱容积：350L | 整机产品品目：风送喷雾机；整机结构型式：牵引式；整机工作压力：1-2MPa；整机外形尺寸：1460×950×1550；*整机喷福/水平射程：≥16000；整机限压安全装置：有；发动机或电动机名称：汽油机；发动机或电动机结构型式：单缸风冷四冲程；发动机或电动机标定功率/转速：4.8/3600kW/(r/min)；药箱容积：350L | 4.8 | 购机补贴(非通用类) | 2025-06-18 | 江苏省 | 评阅通过 | 通过
3007 | 田间管理机械 | 植保机械 | 风送喷雾机 | 药箱容积≥300L,喷幅半径≥6M,牵引式、车载式等 | 徐州泓腾农业机械科技有限公司 | 风送式喷雾机 | 3WG-350C型牵引式风送喷雾机 |  | 整机结构型式：牵引式；*整机喷福/水平射程：≥14000（喷幅半径7000）；药箱容积：350L | 整机产品品目：风送喷雾机；整机结构型式：牵引式；整机工作压力：1-2MPa；整机外形尺寸：1565×900×1210；*整机喷福/水平射程：≥14000（喷幅半径7000）；整机限压安全装置：有；发动机或电动机名称：汽油机；发动机或电动机结构型式：单缸风冷四冲程；发动机或电动机标定功率/转速：4.8/3600kW/(r/min)；药箱容积：350L | 4.8 | 购机补贴(非通用类) | 2025-06-18 | 江苏省 | 评阅通过 | 通过
3008 | 田间管理机械 | 植保机械 | 风送喷雾机 | 药箱容积≥300L,喷幅半径≥6M,牵引式、车载式等 | 徐州泓腾农业机械科技有限公司 | 风送式喷雾机 | 3WG-400A型牵引式风送喷雾机 |  | 整机结构型式：牵引式；*整机喷福/水平射程：≥14000（喷幅半径7000）mm；药箱容积：400L | 整机产品品目：风送喷雾机；整机结构型式：牵引式；整机工作压力：1-2MPa；整机外形尺寸：2150×1170×1223mm；*整机喷福/水平射程：≥14000（喷幅半径7000）mm；整机限压安全装置：有；发动机或电动机名称：汽油机；发动机或电动机结构型式：单缸风冷四冲程；发动机或电动机标定功率/转速：4.8/3600kW/(r/min)药箱容积：400L | 4.8 | 购机补贴(非通用类) | 2025-06-18 | 江苏省 | 评阅通过 | 通过
3009 | 田间管理机械 | 植保机械 | 风送喷雾机 | 药箱容积≥300L,喷幅半径≥6M,牵引式、车载式等 | 徐州泓腾农业机械科技有限公司 | 风送式喷雾机 | 3WG-400B型牵引式风送喷雾机 |  | 整机结构型式：牵引式；*整机喷福/水平射程：≥16000（水平射程）mm；药箱容积：400L | 整机产品品目：风送喷雾机；整机结构型式：牵引式；整机工作压力：1-2MPa；整机外形尺寸：1700×1250×1450；*整机喷福/水平射程：≥16000（水平射程）mm；整机限压安全装置：有；发动机或电动机名称：汽油机；发动机或电动机结构型式：单缸风冷四冲程；发动机或电动机标定功率/转速：4.8/3600kW/(r/min)药箱容积：400L | 4.8 | 购机补贴(非通用类) | 2025-06-18 | 江苏省 | 评阅通过 | 通过
3010 | 田间管理机械 | 植保机械 | 风送喷雾机 | 药箱容积≥300L,喷幅半径≥6M,牵引式、车载式等 | 中农丰茂植保机械有限公司 | 风送式喷雾机 | 3WFQ-2000Z2型牵引式风送喷雾机 |  | 药箱容积：2000L，射程≥28m, 牵引式 | 1、型式:牵引式,2、规格型号:3WFQ-2000Z2,3、外形尺寸:4120X1460X1600(MM),4、风机额定转速：2200r/min，5、叶轮直径:815(MM),6、液泵型式:隔膜泵,7、额定流量：101.5-104.4/min，8、喷雾水平射程或喷幅：≥28M，9、药箱容积:2000(L) | 0 | 购机补贴(非通用类) | 2025-03-05 | 天津市 | 评阅通过 | 通过
3011 | 田间管理机械 | 植保机械 | 风送喷雾机 | 药箱容积≥300L,喷幅半径≥6M,牵引式、车载式等 | 中农丰茂植保机械有限公司 | 风送式喷雾机 | 3WFQ-2000Z3型牵引式风送喷雾机 |  | 药箱容积：2000L,射程：≥30m，型式：牵引式 | 1、型式:牵引式,2、规格型号:3WFQ-2000Z3,3、外形尺寸:4520X1460X1600(MM),4、风机额定转速：2200r/min，5、叶轮直径:915(MM),6、液泵型式:隔膜泵,7、额定流量：113.3-116.3（l/min），8、喷雾水平射程或喷幅：≥30M，9、药箱容积:2000(L) | 0 | 购机补贴(非通用类) | 2025-03-05 | 天津市 | 评阅通过 | 通过
3012 | 田间管理机械 | 植保机械 | 风送喷雾机 | 其它自走风送式喷雾机 | 昆明鸿溪机电有限公司 | 风送式喷雾机 | 3WFZD-320B型自走式风送喷雾机 |  | 发动机名称：汽油机（液泵用）；结构型式：单缸风冷四冲程；标定功率：5.4kW；标定转速：3600r/min； | 发动机名称：汽油机（液泵用）；结构型式：单缸风冷四冲程；标定功率：5.4kW；标定转速：3600r/min； |  | 购机补贴(非通用类) | 2023-07-30 | 云南省 | 评阅通过 | 通过
3013 | 田间管理机械 | 植保机械 | 风送喷雾机 | 其它自走风送式喷雾机 | 昆明鸿溪机电有限公司 | 风送式喷雾机 | 3WFZL-380A型自走式风送喷雾机 |  | 发动机名称：汽油机；结构型式：单缸风冷四冲程；标定功率：9kW；标定转速：3600r/min； | 发动机名称：汽油机；结构型式：单缸风冷四冲程；标定功率：9kW；标定转速：3600r/min； | 5.4 | 购机补贴(非通用类) | 2023-07-30 | 云南省 | 评阅通过 | 通过
3014 | 田间管理机械 | 植保机械 | 风送喷雾机 | 其它自走风送式喷雾机 | 莱州奥伦农业机械有限公司 | 风送式喷雾机 | 3WFZ-350型履带自走式风送喷雾机 |  | 整机喷福/水平射程：≥35000mm、药箱容积：100+250L | 外形尺寸：3490×1070×1190mm、驱动型式：履带驱动、结构型式：履带自走式、整机工作压力：1-2MPa、最小离地间隙：145mm、履带节距：72mm、履带宽度：180mm、履带节数：38、液（气）泵/电机泵结构型式：柱塞泵、液泵/电机泵额定流量：32-48L/min、发动机或电动机结构型式：柴油机（行走）、汽油机（泵、风机用）、发动机或电动机标定功率/转速：KW/（r/min）柴油机：23.53/2200、汽油机：8.2/3600 | 31.73 | 购机补贴(非通用类) | 2026-02-03 | 山东省 | 评阅通过 | 通过
3015 | 田间管理机械 | 植保机械 | 风送喷雾机 | 其它自走风送式喷雾机 | 临沂佳士通农业机械有限公司 | 风送式喷雾机 | 3WGL-300A-L型自走式风送喷雾机 |  | 标定功率转速：6.3kw/3600r/min；结构型式：两轮驱动、前轮转向、自走式 ；喷杆作业（整机作业）常用工作压力：1~2Mpa；水平射程或喷幅：35m；药箱容量：300L； | 标定功率转速：6.3kw/3600r/min；结构型式：两轮驱动、前轮转向、自走式 ；喷杆作业（整机作业）常用工作压力：1~2Mpa；水平射程或喷幅：35m；药箱容量：300L； | 6.3 | 购机补贴(非通用类) | 2022-03-16 | 山东省 | 评阅通过 | 通过
3016 | 田间管理机械 | 植保机械 | 风送喷雾机 | 其它自走风送式喷雾机 | 临沂佳士通农业机械有限公司 | 风送式喷雾机 | 3WGL-300A型自走式风送喷雾机 |  | 标定功率转速：6.3kw/3600r/min；结构型式：两轮驱动、前轮转向、自走式 ；喷杆作业（整机作业）常用工作压力：1.5~2.5Mpa；水平射程或喷幅：35m；药箱容量：300L； | 标定功率转速：6.3kw/3600r/min；结构型式：两轮驱动、前轮转向、自走式 ；喷杆作业（整机作业）常用工作压力：1.5~2.5Mpa；水平射程或喷幅：35m；药箱容量：300L； | 6.3 | 购机补贴(非通用类) | 2022-03-16 | 山东省 | 评阅通过 | 通过
3017 | 田间管理机械 | 植保机械 | 风送喷雾机 | 其它自走风送式喷雾机 | 临沂佳士通农业机械有限公司 | 风送式喷雾机 | 3WGL-300B型自走式风送喷雾机 |  | 标定功率转速：6.3kw/3600r/min；结构型式：两轮驱动、前轮转向、自走式 ；喷杆作业（整机作业）常用工作压力：1.5~2.5Mpa；水平射程或喷幅：35m；药箱容量：300L； | 标定功率转速：6.3kw/3600r/min；结构型式：两轮驱动、前轮转向、自走式 ；喷杆作业（整机作业）常用工作压力：1.5~2.5Mpa；水平射程或喷幅：35m；药箱容量：300L； | 6.3 | 购机补贴(非通用类) | 2022-03-16 | 山东省 | 评阅通过 | 通过
3018 | 田间管理机械 | 植保机械 | 风送喷雾机 | 其它自走风送式喷雾机 | 临沂佳士通农业机械有限公司 | 风送式喷雾机 | 3WGL-300-L型自走式风送喷雾机 |  | 标定功率转速：8.0kw/3600r/min；结构型式：两轮驱动、前轮转向、自走式 ；喷杆作业（整机作业）常用工作压力：1~2Mpa；水平射程或喷幅：35m；药箱容量：300L； | 标定功率转速：8.0kw/3600r/min；结构型式：两轮驱动、前轮转向、自走式 ；喷杆作业（整机作业）常用工作压力：1~2Mpa；水平射程或喷幅：35m；药箱容量：300L； | 8.0 | 购机补贴(非通用类) | 2022-03-16 | 山东省 | 评阅通过 | 通过
3019 | 田间管理机械 | 植保机械 | 风送喷雾机 | 其它自走风送式喷雾机 | 临沂佳士通农业机械有限公司 | 风送式喷雾机 | 3WGL-300型自走式风送喷雾机 |  | 标定功率转速：7.8kw/3600r/min；结构型式：两轮驱动、前轮转向、自走式 ；喷杆作业（整机作业）常用工作压力：1.5~2.5Mpa；水平射程或喷幅：30m；药箱容量：300L； | 标定功率转速：7.8kw/3600r/min；结构型式：两轮驱动、前轮转向、自走式 ；喷杆作业（整机作业）常用工作压力：1.5~2.5Mpa；水平射程或喷幅：30m；药箱容量：300L； | 7.8 | 购机补贴(非通用类) | 2022-03-16 | 山东省 | 评阅通过 | 通过
3020 | 田间管理机械 | 植保机械 | 风送喷雾机 | 其它自走风送式喷雾机 | 临沂御盛农业科技有限公司 | 风送式喷雾机 | 3WGZ-300A-L型自走式风送喷雾机 |  | 标定功率转速：6.3kw/3600r/min；结构型式：两轮驱动（后轮）、前轮转向、自走式 ；喷杆作业（整机作业）常用工作压力：1~2Mpa；水平射程或喷幅：35m；药箱容量：300L； | 标定功率转速：6.3kw/3600r/min；结构型式：两轮驱动（后轮）、前轮转向、自走式 ；喷杆作业（整机作业）常用工作压力：1~2Mpa；水平射程或喷幅：35m；药箱容量：300L； | 6.3 | 购机补贴(非通用类) | 2025-11-26 | 山东省 | 评阅通过 | 通过
3021 | 田间管理机械 | 植保机械 | 风送喷雾机 | 其它自走风送式喷雾机 | 临沂御盛农业科技有限公司 | 风送式喷雾机 | 3WGZ-300A型自走式风送喷雾机 |  | 标定功率转速：6.3kw/3600r/min；结构型式：两轮驱动（后轮）、前轮转向、自走式 ；喷杆作业（整机作业）常用工作压力：1~2Mpa；水平射程或喷幅：35m；药箱容量：300L； | 标定功率转速：6.3kw/3600r/min；结构型式：两轮驱动（后轮）、前轮转向、自走式 ；喷杆作业（整机作业）常用工作压力：1~2Mpa；水平射程或喷幅：35m；药箱容量：300L； | 6.3 | 购机补贴(非通用类) | 2025-11-26 | 山东省 | 评阅通过 | 通过
3022 | 田间管理机械 | 植保机械 | 风送喷雾机 | 其它自走风送式喷雾机 | 临沂御盛农业科技有限公司 | 风送式喷雾机 | 3WGZ-300B型自走式风送喷雾机 |  | 标定功率转速：6.3kw/3600r/min；结构型式：两轮驱动（后轮）、前轮转向、自走式 ；喷杆作业（整机作业）常用工作压力：1~2Mpa；水平射程或喷幅：35m；药箱容量：300L； | 标定功率转速：6.3kw/3600r/min；结构型式：两轮驱动（后轮）、前轮转向、自走式 ；喷杆作业（整机作业）常用工作压力：1~2Mpa；水平射程或喷幅：35m；药箱容量：300L； | 6.3 | 购机补贴(非通用类) | 2025-11-26 | 山东省 | 评阅通过 | 通过
3023 | 田间管理机械 | 植保机械 | 风送喷雾机 | 其它自走风送式喷雾机 | 临沂御盛农业科技有限公司 | 风送式喷雾机 | 3WGZ-300-L型自走式风送喷雾机 |  | 标定功率转速：8.0kw/3600r/min；结构型式：两轮驱动（后轮）、前轮转向、自走式 ；喷杆作业（整机作业）常用工作压力：1~2Mpa；水平射程或喷幅：35m；药箱容量：300L； | 标定功率转速：8.0kw/3600r/min；结构型式：两轮驱动（后轮）、前轮转向、自走式 ；喷杆作业（整机作业）常用工作压力：1~2Mpa；水平射程或喷幅：35m；药箱容量：300L； | 8.0 | 购机补贴(非通用类) | 2025-11-26 | 山东省 | 评阅通过 | 通过
3024 | 田间管理机械 | 植保机械 | 风送喷雾机 | 其它自走风送式喷雾机 | 临沂御盛农业科技有限公司 | 风送式喷雾机 | 3WGZ-300型自走式风送喷雾机 |  | 标定功率转速：8.0kw/3600r/min；结构型式：两轮驱动（后轮）、前轮转向、自走式 ；喷杆作业（整机作业）常用工作压力：1.5~2.5Mpa；水平射程或喷幅：35m；药箱容量：300L； | 标定功率转速：8.0kw/3600r/min；结构型式：两轮驱动（后轮）、前轮转向、自走式 ；喷杆作业（整机作业）常用工作压力：1.5~2.5Mpa；水平射程或喷幅：35m；药箱容量：300L； | 8.0 | 购机补贴(非通用类) | 2025-11-26 | 山东省 | 评阅通过 | 通过
3025 | 田间管理机械 | 植保机械 | 风送喷雾机 | 其它自走风送式喷雾机 | 南通黄海药械有限公司 | 风送式喷雾机 | 3WGF-300B型风送式果林喷雾机 |  | 结构型式：三轮自走式，药箱容积：500L，喷幅：20m | 产品型号、规格及名称：3WGF-300B型风送式果林喷雾机；结构型式：三轮自走式；工作压力（MPa）：1.2-1.5；驱动形式：两轮驱动；转向型式：前轮转向；外形尺寸（mm）：3820×1280×1420（不带风机板），3820×1280×2130（带不锈钢风机板）；喷幅（m）：20；发动机名称：柴油机（行走动力）；柴油机（液泵风机动力）；发动机结构型式：单缸水冷四冲程，发动机标定功率/转速kW/(r/min)：12.7/2200（行走动力）；18/2200（液泵风机动力）；液泵结构型式：隔膜泵；液泵额定压力（MPa）：3.0；液泵额定流量（L/min）：80；药箱容积（L）：500；风机标定转速（r/min)：2200；风机叶轮直径（mm）：670。 | 30.7 | 购机补贴(非通用类) | 2023-07-29 | 江苏省 | 评阅通过 | 通过
3026 | 田间管理机械 | 植保机械 | 风送喷雾机 | 其它自走风送式喷雾机 | 芜湖宝运来农业科技有限公司 | 风送式喷雾机 | 3WPF-300型遥控自走式风送喷雾机 |  | 产品品目：风送喷雾机；结构型式：自走式（遥控）；水平射程或喷幅：21000mm；配套动力：7.6Kw风冷单缸四冲程汽油发动机；药箱容积：300L； | 产品品目：风送喷雾机；结构型式：自走式（遥控）；驱动型式：两轮驱动；外形尺寸：2300×940×1050mm；水平射程或喷幅：21000mm；配套动力：7.6Kw风冷单缸四冲程汽油发动机；药箱容积：300L； | 7.6 | 购机补贴(非通用类) | 2023-12-25 | 安徽省 | 评阅通过 | 通过
3027 | 田间管理机械 | 植保机械 | 风送喷雾机 | 其它自走风送式喷雾机 | 新乡市昌杰农业机械有限公司 | 风送式喷雾机 | 3WF-300A型自走式风送喷雾机 |  | 整机结构型式：自走式；整机工作压力：1.0-2.0MPa；整机驱动型式：后轮驱动；整机转向型式：前轮转向；整机外形尺寸：2000*880*1080mm；整机喷幅/水平射程：30000mm；最小离地间隙：140mm；轴距：1125mm；后最大轮距：710mm；药箱容积：300L；发动机或电动机标定功率/转速：8.5/3600 kW/(r/min) | 整机结构型式：自走式；整机工作压力：1.0-2.0MPa；整机驱动型式：后轮驱动；整机转向型式：前轮转向；整机外形尺寸：2000*880*1080mm；整机喷幅/水平射程：30000mm；最小离地间隙：140mm；轴距：1125mm；后最大轮距：710mm；药箱容积：300L；发动机或电动机标定功率/转速：8.5/3600 kW/(r/min) | 8.5 | 购机补贴(非通用类) | 2025-10-14 | 河南省 | 评阅通过 | 通过
3028 | 田间管理机械 | 植保机械 | 风送喷雾机 | 其它自走风送式喷雾机 | 新乡市昌杰农业机械有限公司 | 风送式喷雾机 | 3WF-300B型自走式风送喷雾机 |  | 整机结构型式：自走式；整机工作压力：1.5-2.5MPa；整机驱动型式：两轮驱动；整机转向型式：单轮转向；整机外形尺寸：2510*1030*1150mm；整机喷幅：30000mm；最小离地间隙：130mm；轴距：1530mm；后最大轮距：800mm；药箱容积：300L；发动机或电动机标定功率/转速：13.5/3600 kW/(r/min) | 整机结构型式：自走式；整机工作压力：1.5-2.5MPa；整机驱动型式：两轮驱动；整机转向型式：单轮转向；整机外形尺寸：2510*1030*1150mm；整机喷幅：30000mm；最小离地间隙：130mm；轴距：1530mm；后最大轮距：800mm；药箱容积：300L；发动机或电动机标定功率/转速：13.5/3600 kW/(r/min) | 13.5 | 购机补贴(非通用类) | 2025-10-14 | 河南省 | 评阅通过 | 通过
3029 | 田间管理机械 | 植保机械 | 风送喷雾机 | 其它自走风送式喷雾机 | 淄博金禾丰农机有限公司 | 风送式喷雾机 | 3WGF-300-C1型自走式风送喷雾机 |  | 整机结构型式 ： 自走式 ；药箱容积 ：300L；整机水平射程或喷幅 ：35000mm 。 | 整机产品品目 ： 风送喷雾机 整机结构型式 ： 自走式 整机工作压力 MPa：1.5-3.0 整机驱动型式 ： 后轮驱动 整机转向型式 ： 前轮转向 整机外形尺寸 mm ：2400×930×1480 整机水平射程或喷幅 mm ：35000 轴距 mm ：315 发动机或电动机名称：汽油机 发动机或电动机结构型式 ： 单缸、风冷、四冲程 发动机或电动机标定功率/转速 kW/(r/min)： 6.3/3600 液泵/电机泵额定压力 MPa ：1.0-3.5 液泵/电机泵额定流量 L/min： 46-60 药箱容积 ：300L 空气室（储压容器）质量 g：300 限压安全装置限定压力 MPa ≤3.6 喷杆允许最大工作压力 MPa 4.5 风机叶轮风机标定转速 r/min ：650 风机叶轮叶轮直径 mm ：90 | 6.3 | 购机补贴(非通用类) | 2023-12-25 | 山东省 | 评阅通过 | 通过
3030 | 田间管理机械 | 植保机械 | 风送喷雾机 | 其它自走风送式喷雾机 | 淄博金禾丰农机有限公司 | 风送式喷雾机 | 3WGF-300-C2型自走式风送喷雾机 |  | 整机结构型式 ： 自走式 ；药箱容积 ：300L；整机水平射程或喷幅 ：35000 mm。 | 整机产品品目 ： 风送喷雾机 整机结构型式 ： 自走式 整机工作压力 MPa：1.5-3.0 (cx)整机驱动型式 ： 后轮驱动 (cx)整机转向型式 ： 前轮转向 整机外形尺寸 mm ：400×930×1100 整机水平射程或喷幅 mm ：35000 轴距 mm ：315 发动机或电动机名称： 柴油机 发动机或电动机结构型式 ： 单缸、风冷、四冲程 发动机或电动机标定功率/转速 kW/(r/min)： 6.3/3600 液泵/电机泵额定压力 MPa ：1.0-3.5 液泵/电机泵额定流量 L/min： 46-60 药箱容积 ：300L 空气室（储压容器）质量 g：300 限压安全装置限定压力 MPa ≤3.6 喷杆允许最大工作压力 MPa 4.5 风机叶轮风机标定转速 r/min ：650 风机叶轮叶轮直径 mm ：90 | 6.3 | 购机补贴(非通用类) | 2023-12-25 | 山东省 | 评阅通过 | 通过
3031 | 田间管理机械 | 植保机械 | 风送喷雾机 | 药箱容积≥300L,喷幅≥6M,自走式(不含三轮机型和以四轮拖拉机、变型运输车辆等底盘为基础的自走式机型) | 廊坊安耕机械制造有限公司 | 风送式喷雾机 | 3WG-500A型履带自走式风送喷雾机 |  | 自走式；药箱容积500L;喷幅：≥35000mm | 结构型式：自走式；外形尺寸：2800×1000×1600mm；药箱容积：500L；液泵结构型式：三缸柱塞泵；液泵额定流量：21-34L/min；自走式行走系，驱动方式/转向方式：履带自走式，履带驱动/差速转向；离合器型式：双片干式离合器； 制动器型式：分离式刹车；轴距m：/；前/后轮胎型式：/；履带规格（节距mm×节数×宽mm）：72×36×180；风机型式：/；风机电机功率：汽油机带动，汽油机功率：4.0/3600kW/min；喷幅/水平射程：≥35000mm； | 26.1 | 购机补贴(非通用类) | 2025-03-05 | 河北省 | 评阅通过 | 通过
3032 | 田间管理机械 | 植保机械 | 风送喷雾机 | 药箱容积≥300L,喷幅≥6M,自走式(不含三轮机型和以四轮拖拉机、变型运输车辆等底盘为基础的自走式机型) | 廊坊安耕机械制造有限公司 | 风送式喷雾机 | 3WG-500B型履带自走式风送喷雾机 |  | 自走式；药箱容积：500L喷幅≥14000mm | 结构型式：自走式；外形尺寸：2430×1030×1460mm；结构质量 （kg）：800；药箱容积：500L；液泵结构型式：三缸柱塞泵；液泵额定流量：21-34L/min；自走式行走系，驱动方式/转向方式：履带自走式，履带驱动/差速转向；离合器型式：双片干式离合器； 制动器型式：分离式刹车；轴距m：/；前/后轮胎型式：/；履带规格（节距mm×节数×宽mm）：72×36×180；风机型式：/；风机电机功率：汽油机带动，汽油机功率：4.0/3600kW/min；喷幅/水平射程：≥14000mm； |  | 购机补贴(非通用类) | 2025-03-05 | 河北省 | 评阅通过 | 通过
3033 | 田间管理机械 | 植保机械 | 风送喷雾机 | 药箱容积≥300L,喷幅≥6M,自走式(不含三轮机型和以四轮拖拉机、变型运输车辆等底盘为基础的自走式机型) | 临沂佳士通农业机械有限公司 | 风送式喷雾机 | 3WGF-300A型自走式风送喷雾机 |  | 标定功率转速：6.3kw/3600r/min；结构型式：两轮驱动、前轮转向、自走式 ；喷杆作业（整机作业）常用工作压力：1~2Mpa；水平射程或喷幅：35m；药箱容量：300L； | 标定功率转速：6.3kw/3600r/min；结构型式：两轮驱动、前轮转向、自走式 ；喷杆作业（整机作业）常用工作压力：1~2Mpa；水平射程或喷幅：35m；药箱容量：300L； | 6.3 | 购机补贴(非通用类) | 2022-03-16 | 山东省 | 评阅通过 | 通过
3034 | 田间管理机械 | 植保机械 | 风送喷雾机 | 药箱容积≥300L,喷幅≥6M,自走式(不含三轮机型和以四轮拖拉机、变型运输车辆等底盘为基础的自走式机型) | 临沂佳士通农业机械有限公司 | 风送式喷雾机 | 3WGF-300型自走式风送喷雾机 |  | 标定功率转速：8.0kw/3600r/min；结构型式：两轮驱动、前轮转向、自走式 ；喷杆作业（整机作业）常用工作压力：1~2Mpa；水平射程或喷幅：35m；药箱容量：300L； | 标定功率转速：8.0kw/3600r/min；结构型式：两轮驱动、前轮转向、自走式 ；喷杆作业（整机作业）常用工作压力：1~2Mpa；水平射程或喷幅：35m；药箱容量：300L； | 8.0 | 购机补贴(非通用类) | 2022-03-16 | 山东省 | 评阅通过 | 通过
3035 | 田间管理机械 | 植保机械 | 风送喷雾机 | 药箱容积≥300L,喷幅≥6M,自走式(不含三轮机型和以四轮拖拉机、变型运输车辆等底盘为基础的自走式机型) | 临沂御盛农业科技有限公司 | 风送式喷雾机 | 3WGF-300A型自走式风送喷雾机 |  | 标定功率转速：6.3kw/3600r/min；结构型式：两轮驱动（后轮）、前轮转向、自走式 ；喷杆作业（整机作业）常用工作压力：1~2Mpa；水平射程或喷幅：35m；药箱容量：300L； | 标定功率转速：6.3kw/3600r/min；结构型式：两轮驱动（后轮）、前轮转向、自走式 ；喷杆作业（整机作业）常用工作压力：1~2Mpa；水平射程或喷幅：35m；药箱容量：300L； | 6.3 | 购机补贴(非通用类) | 2025-11-26 | 山东省 | 评阅通过 | 通过
3036 | 田间管理机械 | 植保机械 | 风送喷雾机 | 药箱容积≥300L,喷幅≥6M,自走式(不含三轮机型和以四轮拖拉机、变型运输车辆等底盘为基础的自走式机型) | 临沂御盛农业科技有限公司 | 风送式喷雾机 | 3WGF-300D型自走式风送喷雾机 |  | 标定功率转速：（行走用）8.0kw/3600r/min；（液泵风机用）8.0kw/3600r/min；结构型式：两轮驱动（后轮）、前轮转向、自走式 ；喷杆作业（整机作业）常用工作压力：1~2Mpa；水平射程或喷幅：35m；药箱容量：300L； | 标定功率转速：（行走用）8.0kw/3600r/min；（液泵风机用）8.0kw/3600r/min；结构型式：两轮驱动（后轮）、前轮转向、自走式 ；喷杆作业（整机作业）常用工作压力：1~2Mpa；水平射程或喷幅：35m；药箱容量：300L； | 16 | 购机补贴(非通用类) | 2025-11-26 | 山东省 | 评阅通过 | 通过
3037 | 田间管理机械 | 植保机械 | 风送喷雾机 | 药箱容积≥300L,喷幅≥6M,自走式(不含三轮机型和以四轮拖拉机、变型运输车辆等底盘为基础的自走式机型) | 临沂御盛农业科技有限公司 | 风送式喷雾机 | 3WGF-300型自走式风送喷雾机 |  | 标定功率转速：8.0kw/3600r/min；结构型式：两轮驱动（后轮）、前轮转向、自走式 ；喷杆作业（整机作业）常用工作压力：1~2Mpa；水平射程或喷幅：35m；药箱容量：300L； | 标定功率转速：8.0kw/3600r/min；结构型式：两轮驱动（后轮）、前轮转向、自走式 ；喷杆作业（整机作业）常用工作压力：1~2Mpa；水平射程或喷幅：35m；药箱容量：300L； | 8.0 | 购机补贴(非通用类) | 2025-11-26 | 山东省 | 评阅通过 | 通过
3038 | 田间管理机械 | 植保机械 | 风送喷雾机 | 药箱容积≥300L,喷幅≥6M,自走式(不含三轮机型和以四轮拖拉机、变型运输车辆等底盘为基础的自走式机型) | 南通黄海药械有限公司 | 风送式喷雾机 | 3WGF-300A型风送式果林喷雾机 |  | 结构型式：自走式，药箱容积：600L，喷幅：35m | 产品型号、规格及名称：3WGF-300A型风送式果林喷雾机；结构型式：自走式；工作压力（MPa）：1.2-1.5；驱动形式：履带式；转向型式：转向离合器；外形尺寸（mm）：3860×1200×1410；喷幅（m）：35；发动机名称：柴油机；发动机结构型式：四缸四冲程水冷；发动机标定功率/转速kW/(r/min)：38/2400；液泵结构型式：隔膜泵；液泵额定压力（MPa）：3.0；液泵额定流量（L/min）：80；药箱容积（L）：600；风机标定转速（r/min)：2100；风机叶轮直径（mm）：670。 | 38 | 购机补贴(非通用类) | 2023-07-29 | 江苏省 | 评阅通过 | 通过
3039 | 田间管理机械 | 植保机械 | 风送喷雾机 | 药箱容积≥300L,喷幅≥6M,自走式(不含三轮机型和以四轮拖拉机、变型运输车辆等底盘为基础的自走式机型) | 宁津县凯强机械有限公司 | 风送式喷雾机 | 3WF-350型履带自走式风送喷雾机 |  | 自走式，药箱容积：350L；喷幅：≥14000mm； | 型号名称：3WF-350型履带自走式风送喷雾机；结构型式：自走式；工作压力：2-2MPa；驱动型式：履带驱动；转向型式：差速转向；外形尺寸（mm）：2700×850×1100；喷幅：≥14000mm；最小离地间隙：140mm；整机限压安全装置：有；(cx)履带宽度：180 mm (cx)履带节距：72 mm；(cx)履带节数：36；发动机或电动机名称：汽油机（行走）汽油机（液泵、送风）发动机或电动机结构型式：单缸、风冷、四冲程（行走）；单缸、风冷、四冲程（液泵、送风）；发动机或电动机标定功率/转速 ：4.0/3600kW/(r/min)（行走）/ 4.0/3600（液泵、送风） ；发动机或电动机生产方式：采购 ；液(气)泵/电机泵结构型式：三缸柱塞泵；液泵/电机泵额定压力：2.4-4.5 MPa；液泵/电机泵额定流量：30-50 L/min；液泵/电机泵生产方式：采购；药箱容积：350L；药箱材质：塑料；药箱成型工艺：滚塑；药箱生产方式 ：采购 ；空气室（储压容器）材质：不锈钢；空气室（储压容器）质量：302g ； | 4.0 | 购机补贴(非通用类) | 2026-03-15 | 山东省 | 评阅通过 | 通过
3040 | 田间管理机械 | 植保机械 | 风送喷雾机 | 药箱容积≥300L,喷幅≥6M,自走式(不含三轮机型和以四轮拖拉机、变型运输车辆等底盘为基础的自走式机型) | 山东永佳动力股份有限公司 | 风送式喷雾机 | 3WZ-500LD型自走式风送喷雾机 |  | 整机结构型式/风送式（自走） 整机工作压力MPa：1-1.5 整机驱动型式/履带式 整机转向型式/履带式 整机外形尺寸mm：3440*1300*1280 整机水平射程或喷幅mm：35200（喷幅） 最小离地间隙mm：175 整机限压安全装置/有 履带宽度mm：250 履带节距mm：72 履带节数/47 发动机或电动机名称/汽油机(行走)/汽油机(送风) 发动机或电动机结构型式/汽油机(行走)：双缸风冷四冲程/汽油机(风送)：四缸水冷四冲程 发动机或电动机标定功率/转速kW/(r/min)：15.7/3600；37/3600 发动机或电动机生产方式/采购 液(气)泵/电机泵结构型式/柱塞式 液泵/电机泵额定压力MPa：3.5-6 液泵/电机泵额定流量L/min：51-99 液泵/电机泵生产方式/采购 药箱容积L:500 药箱材质/玻璃钢 药箱质量kg:49 药箱成型工艺/塑料 药箱生产方式/采购 空气室（储压容器）材质/不锈钢 空气室（储压容器）质量g:1250 空气室（储压容器）安装位置/外置 空气室（储压容器）生产方式/采购 限压安全装置结构型式/弹簧式 限压安全装置限定压力MPa:≤1.8 限压安全装置生产方式/采购 喷杆材质/不锈钢 喷杆允许最大工作压力MPa:5 喷杆生产方式/采购 承压软管材质/胶管 承压软管允许最大工作压力MPa:2.25 承压软管生产方式/采购 开关组合生产方式/采购 风机叶轮材质/尼龙 风机叶轮风机标定转速r/min:3000 风机叶轮叶轮直径mm:700 风机叶轮生产方式/采购 蓄电池类型/铅酸 蓄电池容量Ah:45 蓄电池标称电压V:12 蓄电池生产方式/采购 | 整机结构型式/风送式（自走） 整机工作压力MPa：1-1.5 整机驱动型式/履带式 整机转向型式/履带式 整机外形尺寸mm：3440*1300*1280 整机水平射程或喷幅mm：35200（喷幅） 最小离地间隙mm：175 整机限压安全装置/有 履带宽度mm：250 履带节距mm：72 履带节数/47 发动机或电动机名称/汽油机(行走)/汽油机(送风) 发动机或电动机结构型式/汽油机(行走)：双缸风冷四冲程/汽油机(风送)：四缸水冷四冲程 发动机或电动机标定功率/转速kW/(r/min)：15.7/3600；37/3600 发动机或电动机生产方式/采购 液(气)泵/电机泵结构型式/柱塞式 液泵/电机泵额定压力MPa：3.5-6 液泵/电机泵额定流量L/min：51-99 液泵/电机泵生产方式/采购 药箱容积L:500 药箱材质/玻璃钢 药箱质量kg:49 药箱成型工艺/塑料 药箱生产方式/采购 空气室（储压容器）材质/不锈钢 空气室（储压容器）质量g:1250 空气室（储压容器）安装位置/外置 空气室（储压容器）生产方式/采购 限压安全装置结构型式/弹簧式 限压安全装置限定压力MPa:≤1.8 限压安全装置生产方式/采购 喷杆材质/不锈钢 喷杆允许最大工作压力MPa:5 喷杆生产方式/采购 承压软管材质/胶管 承压软管允许最大工作压力MPa:2.25 承压软管生产方式/采购 开关组合生产方式/采购 风机叶轮材质/尼龙 风机叶轮风机标定转速r/min:3000 风机叶轮叶轮直径mm:700 风机叶轮生产方式/采购 蓄电池类型/铅酸 蓄电池容量Ah:45 蓄电池标称电压V:12 蓄电池生产方式/采购 | 37 | 购机补贴(非通用类) | 2025-04-25 | 山东省 | 评阅通过 | 通过
3041 | 田间管理机械 | 植保机械 | 风送喷雾机 | 药箱容积≥300L,喷幅≥6M,自走式(不含三轮机型和以四轮拖拉机、变型运输车辆等底盘为基础的自走式机型) | 山东永佳动力股份有限公司 | 风送式喷雾机 | 3WZ-500L型自走式风送喷雾机 |  | 整机结构型式/风送式（自走） 整机工作压力MPa:1-1.5 整机驱动型式/四轮驱动 整机转向型式/四轮转向 整机外形尺寸mm:3330*1400*1340 整机水平射程或喷幅mm:35200（喷幅） 最小离地间隙mm:200 整机限压安全装置/有 轴距mm:1400 前最大轮距mm:1150 后最大轮距mm:1150 前轮外径mm:550 前轮胎宽mm:250 前轮轮胎型式/充气轮胎 后轮外径mm:550 后轮胎宽mm:250 后轮轮胎型式/充气轮胎 发动机或电动机名称/汽油机(行走)/汽油机(送风) 发动机或电动机结构型式/汽油机(行走)：双缸风冷四冲程/汽油机(风送)：四缸水冷四冲程 发动机或电动机标定功率/转速kW/(r/min):17.2/3600；37/3600 发动机或电动机生产方式/采购 液(气)泵/电机泵结构型式/柱塞式 液泵/电机泵额定压力MPa:3.5-6 液泵/电机泵额定流量L/min:51-99 液泵/电机泵生产方式/采购 药箱容积L:500 药箱材质/玻璃钢 药箱生产方式/采购 空气室（储压容器）材质/不锈钢 空气室（储压容器）质量g:1250 空气室（储压容器）安装位置/外置 空气室（储压容器）生产方式/采购 限压安全装置结构型式/弹簧式 限压安全装置限定压力MPa:≤1.8 限压安全装置生产方式/采购 喷杆材质/不锈钢 喷杆允许最大工作压力MPa:2.25 喷杆生产方式/采购 承压软管材质/塑料 承压软管允许最大工作压力MPa:2.25 承压软管生产方式/采购 开关组合生产方式/采购 风机叶轮材质/尼龙 风机叶轮风机标定转速r/min:3000 风机叶轮叶轮直径mm:700 风机叶轮生产方式/采购 蓄电池类型/铅酸蓄电池 蓄电池容量Ah:45 蓄电池标称电压V:12 蓄电池生产方式/采购 | 整机结构型式/风送式（自走） 整机工作压力MPa:1-1.5 整机驱动型式/四轮驱动 整机转向型式/四轮转向 整机外形尺寸mm:3330*1400*1340 整机水平射程或喷幅mm:35200（喷幅） 最小离地间隙mm:200 整机限压安全装置/有 轴距mm:1400 前最大轮距mm:1150 后最大轮距mm:1150 前轮外径mm:550 前轮胎宽mm:250 前轮轮胎型式/充气轮胎 后轮外径mm:550 后轮胎宽mm:250 后轮轮胎型式/充气轮胎 发动机或电动机名称/汽油机(行走)/汽油机(送风) 发动机或电动机结构型式/汽油机(行走)：双缸风冷四冲程/汽油机(风送)：四缸水冷四冲程 发动机或电动机标定功率/转速kW/(r/min):17.2/3600；37/3600 发动机或电动机生产方式/采购 液(气)泵/电机泵结构型式/柱塞式 液泵/电机泵额定压力MPa:3.5-6 液泵/电机泵额定流量L/min:51-99 液泵/电机泵生产方式/采购 药箱容积L:500 药箱材质/玻璃钢 药箱生产方式/采购 空气室（储压容器）材质/不锈钢 空气室（储压容器）质量g:1250 空气室（储压容器）安装位置/外置 空气室（储压容器）生产方式/采购 限压安全装置结构型式/弹簧式 限压安全装置限定压力MPa:≤1.8 限压安全装置生产方式/采购 喷杆材质/不锈钢 喷杆允许最大工作压力MPa:2.25 喷杆生产方式/采购 承压软管材质/塑料 承压软管允许最大工作压力MPa:2.25 承压软管生产方式/采购 开关组合生产方式/采购 风机叶轮材质/尼龙 风机叶轮风机标定转速r/min:3000 风机叶轮叶轮直径mm:700 风机叶轮生产方式/采购 蓄电池类型/铅酸蓄电池 蓄电池容量Ah:45 蓄电池标称电压V:12 蓄电池生产方式/采购 | 37 | 购机补贴(非通用类) | 2025-04-25 | 山东省 | 评阅通过 | 通过
3042 | 田间管理机械 | 植保机械 | 风送喷雾机 | 药箱容积≥300L,喷幅≥6M,自走式(不含三轮机型和以四轮拖拉机、变型运输车辆等底盘为基础的自走式机型) | 台州金汉农机有限公司 | 风送式喷雾机 | JH-500型自走式风送喷雾机 |  | 自走式风送喷雾机，药箱容积500L,水平射程≥35M，工作压力1.2-1.5MPa | 自走式风送喷雾机，药箱容积500L,水平射程≥35M，工作压力1.2-1.5MPa | 25 | 购机补贴(非通用类) | 2025-01-15 | 浙江省 | 评阅通过 | 通过
3043 | 田间管理机械 | 植保机械 | 风送喷雾机 | 药箱容积≥300L,喷幅≥6M,自走式(不含三轮机型和以四轮拖拉机、变型运输车辆等底盘为基础的自走式机型) | 台州市华绿机械有限公司 | 风送式喷雾机 | 3WG-380型履带自走式风送喷雾机 |  | 结构型式：自走式；药箱容积：380L；喷幅：35m | 整机产品品目 / 风送喷雾机 整机结构型式 / 自走式 整机工作压力 MPa 2.0-3.5 整机净重 kg / 整机外形尺寸 mm 2700×800×1670 整机喷杆长度 mm / 喷幅/水平射程 mm ≥35000 驱动型式 / 履带式 转向型式 / 离合转向 发动机名称 / 汽油机（风机用/行走、泵用） 发动机结构型式 / 单缸四冲程风冷 发动机标定功率 kW 4.0 发动机标定转速 r/min 3600 发动机工作电压 V / 液泵结构型式 / 三缸柱塞泵 液泵额定压力 MPa 1.0～4.0 液泵额定流量 L/min 32-48 液泵柱塞（活塞）直径 mm / 药箱容积 L 380 药箱材质 / 聚乙烯 药箱质量 kg / 药箱成型工艺 / / 空气室材质 / 不锈钢 空气室质量 g 300 空气室安装位置 / / 限压安全装置结构型式 / 弹簧式 限压安全装置限定压力 MPa ≤4.2 喷射部件喷杆材质 / 不锈钢 喷射部件承压管材质 / 橡胶 喷射部件开关组合材质 / / 喷射部件最高允许工作压力 MPa 5.25 风机叶轮材质 / 钢 风机叶轮风机标定转速 r/min 3600 风机叶轮直径 mm 500 | 8.0 | 购机补贴(非通用类) | 2024-06-28 | 浙江省 | 评阅通过 | 通过
3044 | 田间管理机械 | 植保机械 | 风送喷雾机 | 药箱容积≥300L,喷幅≥6M,自走式(不含三轮机型和以四轮拖拉机、变型运输车辆等底盘为基础的自走式机型) | 台州信朝农工贸有限公司 | 风送式喷雾机 | 3WGZ-320型自走式风送喷雾机 |  | 结构型式：自走式。驱动型式：履带式。药箱容积（L）：320。喷幅/水平射程(m）：35。 | 结构型式：自走式。驱动型式：履带式。工作压力（MPa)：1.5～3.0。外型尺寸（mm)：2350×810×1690。喷幅/水平射程(m）：35。总功率(kw)：7.8。行走和泵用汽油机结构型式：单缸风冷四冲程，汽油机标定功率（KW)：3.8，汽油机标定转速（r/min)：3600。风机用汽油机结构型式：单缸风冷四冲程，汽油机标定功率（KW)：4.0，汽油机标定转速（r/min):3600。液泵结构型式：三缸柱塞泵，额定工作压力（MPa）：2～3.5，额定流量（L/min）：21～37.5。药箱材质：塑料，药箱容积（L）：320。空气室材质：不锈钢，空气室质量：300g。风机（叶轮材质：钢板，风机标定转速（r/min)：3600，叶轮直径（mm):500）。 | 7.8 | 购机补贴(非通用类) | 2024-04-02 | 浙江省 | 评阅通过 | 通过
3045 | 田间管理机械 | 植保机械 | 风送喷雾机 | 药箱容积≥300L,喷幅≥6M,自走式(不含三轮机型和以四轮拖拉机、变型运输车辆等底盘为基础的自走式机型) | 无锡亿丰丸山科技有限公司 | 风送式喷雾机 | 3WGZ-500型自走式风送喷雾机 |  | 型式:自走式、四轮驱动、两轮转向（前轮转向）；喷幅(m):35.6；额定流量（L/min）:55；配套动力(kw):11.8；标定转速（r/min）：2300；尺寸(mm):2990*1225*1120；药箱容量(L):500；排放标准:国三。轮距（m）：1.01 | 结构型式：自走式；外形尺寸（工作状态，长×宽×高)mm：2990×1225×1120；结构质量（kg）：715；药箱额定容量：500L；液泵结构型式：三联活塞泵；额定流量（L/min）：55；自走式行走系，驱动方式/转向方式：四轮驱动、两轮转向（前轮转向）；离合器型式：干式单片常结合摩擦式；制动器型式：鼓式；轴距m：1.23；前/后轮胎型式:充气式/充气式； 风机型式：轴流式；配套动力型号：D902-ET09；制造商：株式会社久保田；标定功率(kW)：11.8；标定转速（r/min）：2300；排放标准：第3阶段。 | 11.8 | 购机补贴(非通用类) | 2024-11-14 | 江苏省 | 评阅通过 | 通过
3046 | 田间管理机械 | 植保机械 | 风送喷雾机 | 药箱容积≥300L,喷幅≥6M,自走式(不含三轮机型和以四轮拖拉机、变型运输车辆等底盘为基础的自走式机型) | 芜湖宝运来农业科技有限公司 | 风送式喷雾机 | 3WPF-380C型遥控自走式风送喷雾机 |  | 产品品目：风送喷雾机；结构型式：自走式（遥控）；水平射程或喷幅：30000mm；配套动力：8.8Kw风冷单缸四冲程汽油、7.6Kw风冷单缸四冲程汽油；药箱容积：380L； | 产品品目：风送喷雾机；结构型式：自走式（遥控）；驱动型式：两轮驱动；外形尺寸：2820×1290×1110mm；水平射程或喷幅：30000mm；配套动力：8.8Kw风冷单缸四冲程汽油、7.6Kw风冷单缸四冲程汽油；药箱容积：380L； | 16.4 | 购机补贴(非通用类) | 2023-12-25 | 安徽省 | 评阅通过 | 通过
3047 | 田间管理机械 | 植保机械 | 风送喷雾机 | 药箱容积≥300L,喷幅≥6M,自走式(不含三轮机型和以四轮拖拉机、变型运输车辆等底盘为基础的自走式机型) | 新乡市昌杰农业机械有限公司 | 风送式喷雾机 | 3WF-310C型履带自走式风送喷雾机 |  | 整机结构型式：履带自走式；整机工作压力：1.5-2.5MPa；整机驱动型式：履带驱动；整机转向型式：差速转向；整机外形尺寸：2600*9400*1125mm；整机喷幅：30000mm；最小离地间隙：130mm；履带节距：72mm；履带节数：38；履带宽度：180mm；药箱容积：310L；发动机或电动机标定功率/转速：13.5/3600 kW/(r/min) | 整机结构型式：履带自走式；整机工作压力：1.5-2.5MPa；整机驱动型式：履带驱动；整机转向型式：差速转向；整机外形尺寸：2600*9400*1125mm；整机喷幅：30000mm；最小离地间隙：130mm；履带节距：72mm；履带节数：38；履带宽度：180mm；药箱容积：310L；发动机或电动机标定功率/转速：13.5/3600 kW/(r/min) | 13.5 | 购机补贴(非通用类) | 2025-10-14 | 河南省 | 评阅通过 | 通过
3048 | 田间管理机械 | 修剪机械 | 茶树修剪机 | 双人平行式茶树修剪机 | 福建安溪亿盛机械工贸有限公司 | 双人茶树修剪机 | 3CXH-1000 |  | 双人操作，配套动力最大功率1.6KW,割幅宽度1000mm,外形尺寸（长×宽×高）1440×600×280mm,整机质量13kg,生产效率≥1000m2/h | 配套动力最大功率1.6KW,转速8000r/min,割幅宽度1000mm,外形尺寸（长×宽×高）1440×600×280mm,整机质量13kg,生产效率≥1000m2/h,燃油消耗率g/(kw.h)≤610 | 1.6 | 购机补贴(非通用类) | 2025-12-28 | 福建省 | 评阅通过 | 通过
3049 | 田间管理机械 | 修剪机械 | 茶树修剪机 | 双人平行式茶树修剪机 | 福建冠能机械有限公司 | 双人茶树修剪机 | 3CXH-1100 |  | 汽油机标定功率1.76kW,汽油机标定转速7500r/min,作业幅宽1100mm,双人抬式 | 汽油机标定功率1.76kW,汽油机标定转速7500r/min,作业幅宽1100mm,双人抬式 | 1.76 | 购机补贴(非通用类) | 2025-12-23 | 福建省 | 评阅通过 | 通过
3050 | 田间管理机械 | 修剪机械 | 茶树修剪机 | 双人平行式茶树修剪机 | 杭州落合机械制造有限公司 | 双人修剪机 | R8GA1 |  | 1.结构形式：双人抬式; 2.工作幅宽：1060mm; 3.整机质量:12.1kg; 4.外形尺寸(长×宽×高)(mm): 1490×490×280； 5.配套动力型号、名称、额定功率：G4L、风冷汽油发动机、2.2 KW； 6.切割形式：往复式； 7.刀刃长度：1100mm； 8.漏剪率：＜0.88%。 | 1.结构形式：双人抬式; 2.工作幅宽：1060mm; 3.整机质量:12.1kg; 4.外形尺寸(长×宽×高)(mm): 1490×490×280； 5.配套动力型号、名称、额定功率：G4L、风冷汽油发动机、2.2 KW； 6.切割形式：往复式； 7.刀刃长度：1100mm； 8.漏剪率：＜0.88%。 | 2.2 | 购机补贴(非通用类) | 2021-12-31 | 浙江省 | 评阅通过 | 通过
3051 | 田间管理机械 | 修剪机械 | 茶树修剪机 | 双人平行式茶树修剪机 | 江西省钜河农业机械有限公司 | 茶树修剪机 | JH-3CXP1100 |  | 作业幅宽：1.1m;配套动力：1.44KW;二冲程汽油机；汽油机标定转速：7000r/min;双人平行（弧形）式；是：轻修：撕裂率：0.4%；轻修：漏剪率：0.6%切割刀片长度：1.2m; | 外形尺寸（长x宽x高)mm:1680x220x250;作业幅宽：1.1m;配套动力类型：汽油机；配套动力功率：1.44KW;双人平行（弧形）式；是：轻修；撕裂率：0.4%；轻修：漏剪率：0.6% | 1.44 | 购机补贴(非通用类) | 2025-06-14 | 江西省 | 评阅通过 | 通过
3052 | 田间管理机械 | 修剪机械 | 茶树修剪机 | 双人平行式茶树修剪机 | 金华九奇机械有限公司 | 双人修剪机 | 3CXH-1100 |  | 自带动力，汽油机功率1.3kw，标定转速6500r/min；双人操作，抬式;作业幅宽1100mm。 | 自带动力，汽油机功率1.3kw，标定转速6500r/min；双人操作，抬式;作业幅宽1100mm。 | 1.3 | 购机补贴(非通用类) | 2023-12-31 | 浙江省 | 评阅通过 | 通过
3053 | 田间管理机械 | 修剪机械 | 茶树修剪机 | 双人平行式茶树修剪机 | 金华九奇机械有限公司 | 双人修剪机 | 3CXP-1100 |  | 自带动力，汽油机功率1.3kw，标定功率6500r/min;双人操作，抬式;作业幅宽1100mm。 | 自带动力，汽油机功率1.3kw，标定功率6500r/min;双人操作，抬式;作业幅宽1100mm。 | 1.3 | 购机补贴(非通用类) | 2024-12-25 | 浙江省 | 评阅通过 | 通过
3054 | 田间管理机械 | 修剪机械 | 茶树修剪机 | 双人平行式茶树修剪机 | 郎溪农成机械设备有限公司 | 平行双人茶树修剪机 | 3CXP-1100 |  | 自带动力；双人操作；汽油机标定功率：0.7kW；作业幅宽：1.1m；结构形式：双人抬式；刀片形状：平行； | 产品类型：轻修剪机；结构形式：双人抬式；刀片形状：平行；汽油机标定功率：0.7kW；作业幅宽：1100mm | 0.7 | 购机补贴(非通用类) | 2025-09-29 | 安徽省 | 评阅通过 | 通过
3055 | 田间管理机械 | 修剪机械 | 茶树修剪机 | 双人平行式茶树修剪机 | 芜湖劲工农林机械有限公司 | 双人茶树修剪机 | 3CXP-1000A |  | 品类型：轻修剪机；结构形式：双人抬式；刀片形状：平行；汽油机标定功率：1.5kW；汽油机标定转速：6800r/min； | 品类型：轻修剪机；结构形式：双人抬式；刀片形状：平行；汽油机标定功率：1.5kW；汽油机标定转速：6800r/min； | 1.5 | 购机补贴(非通用类) | 2025-11-30 | 安徽省 | 评阅通过 | 通过
3056 | 田间管理机械 | 修剪机械 | 茶树修剪机 | 双人平行式茶树修剪机 | 芜湖泰迪农业机械有限公司 | 多功能双人茶树修剪机 | 3CXP-1000A |  | 切割器切割幅宽：1000mm；配套动力汽油机标定功率：1.47kW；汽油机标定转速：8000r/min； | 切割器切割幅宽：1000mm；配套动力汽油机标定功率：1.47kW；汽油机标定转速：8000r/min； | 1.47 | 购机补贴(非通用类) | 2022-12-31 | 安徽省 | 评阅通过 | 通过
3057 | 田间管理机械 | 修剪机械 | 茶树修剪机 | 双人平行式茶树修剪机 | 芜湖泰迪农业机械有限公司 | 多功能双人茶树修剪机 | 3CXP-1100B |  | 切割器切割幅宽：1100mm；配套动力汽油机标定功率：1.41kW；汽油机标定转速：8000r/min； | 切割器切割幅宽：1100mm；配套动力汽油机标定功率：1.41kW；汽油机标定转速：8000r/min； | 1.41 | 购机补贴(非通用类) | 2023-12-31 | 安徽省 | 评阅通过 | 通过
3058 | 田间管理机械 | 修剪机械 | 茶树修剪机 | 双人平行式茶树修剪机 | 云南雷牛农业机械制造有限公司 | 茶树修剪机 | 3CXP-1100B |  | 名称：茶树修剪机；型号：3CXP-1100B；外形尺寸（长×宽×高）：2910×305×400mm;标定功率/转速:0.7/6500(KW/r/min）；作业幅宽：1.1m; 结构形式：双人平行式；离合转速： r/min 4500（±300） ；整机净质量（kg） :11.6±2% ；小时生产率 ： ≥670 m2/h;；自带动力;双人操作; | 名称：茶树修剪机；型号：3CXP-1100B；外形尺寸（长×宽×高）：2910×305×400mm;标定功率/转速:0.7/6500(KW/r/min）；结构形式：双人平行式； | 0.7 | 购机补贴(非通用类) | 2022-12-31 | 云南省 | 评阅通过 | 通过
3059 | 田间管理机械 | 修剪机械 | 茶树修剪机 | 双人平行式茶树修剪机 | 浙江川崎茶业机械有限公司 | 双人修剪机 | SM110H |  | 1.外形1540*550*300mm； 整机重量14.5kg； 2.二冲程风冷式汽油机，型号：TLE33,功率1.2KW； 3.日本川崎技工株式会社进口刀片，刀片硬度：HRC52-HRC55;修剪幅度1100mm,往复式切割；最大直径达到2CM； | 1.外形1540*550*300mm； 整机重量14.5kg； 2.二冲程风冷式汽油机，型号：TLE33,功率1.2KW； 3.日本川崎技工株式会社进口刀片，刀片硬度：HRC52-HRC55;修剪幅度1100mm,往复式切割；最大直径达到2CM； |  | 购机补贴(非通用类) | 2022-12-31 | 浙江省 | 评阅通过 | 通过
3060 | 田间管理机械 | 修剪机械 | 茶树修剪机 | 双人平行式茶树修剪机 | 浙江川崎茶业机械有限公司 | 双人修剪机 | SM110H-1 |  | 1.外形1540*550*280mm； 整机重量14.5kg； 2.二冲程风冷式汽油机，型号G4LS，排气量40.6CC,功率1.5KW； 3.日本川崎技工株式会社进口刀片，刀片硬度：HRC53-HRC54;修剪幅度1100mm,往复式切割；最大直径达到2CM； | 1.外形1540*550*280mm； 整机重量14.5kg； 2.二冲程风冷式汽油机，型号G4LS，排气量40.6CC,功率1.5KW； 3.日本川崎技工株式会社进口刀片，刀片硬度：HRC53-HRC54;修剪幅度1100mm,往复式切割；最大直径达到2CM； |  | 购机补贴(非通用类) | 2023-12-31 | 浙江省 | 评阅通过 | 通过
3061 | 田间管理机械 | 修剪机械 | 果树修剪机 | 果树修剪机 | 常州市沃尔德机械有限公司 | 背负式果树修剪机 | WED-D32B |  | 电池额定容量：4.2Ah;最大剪切直径25mm；结构型式：背负式；电池型式 ：锂电池；电池额定电压：25.2V；最大剪切直径：32 mm | 结构型式：背负式；电池型式 ：锂电池；电池额定电压：25.2V；电池额定容量：4.2Ah；整机质量：3kg；最大剪切直径：32 mm，锂电池数量：2组，有防夹手功能，锂电池、充电器通过市场监管部门授权检验机构检测 |  | 购机补贴(非通用类) | 2026-06-10 | 江苏省 | 评阅通过 | 通过
3062 | 田间管理机械 | 修剪机械 | 果树修剪机 | 果树修剪机 | 常州市沃尔德机械有限公司 | 手持式果树修剪机 | WED-D32C |  | 电池额定容量：4.2Ah;最大剪切直径25mm；结构型式：手持式；电池型式 ：锂电池；电池额定电压：25.2V；最大剪切直径：32 mm | 结构型式：手持式；电池型式 ：锂电池；电池额定电压：25.2V；电池额定容量：4.2Ah；整机质量：1.9kg；最大剪切直径：32 mm，有防夹手功能，锂电池、充电器通过市场监管部门授权检验机构检测 |  | 购机补贴(非通用类) | 2026-06-10 | 江苏省 | 评阅通过 | 通过
3063 | 田间管理机械 | 修剪机械 | 果树修剪机 | 果树修剪机 | 桂林高新区科丰机械有限责任公司 | 电动果树修剪机 | 3GXD30-S |  | 1、电池额定容量Ah：4；2、最大剪切直径mm：30。 | 1、结构型式：手持式；2、电池型式：锂电池；3、电池额定电压v：21；4、电池额定容量Ah：4；5、最大剪切直径mm：30。 |  | 购机补贴(非通用类) | 2026-05-27 | 广西壮族自治区 | 评阅通过 | 通过
3064 | 田间管理机械 | 修剪机械 | 果树修剪机 | 果树修剪机 | 桂林高新区科丰机械有限责任公司 | 电动果树修剪机 | 3GXD40-B |  | 1、电池额定容量Ah：4；2、最大剪切直径mm：40。 | 1、结构型式：背负式；2、电池型式：锂电池；3、电池额定电压v：29.4；4、电池额定容量Ah：4；5、最大剪切直径mm：40 |  | 购机补贴(非通用类) | 2026-05-27 | 广西壮族自治区 | 评阅通过 | 通过
3065 | 田间管理机械 | 修剪机械 | 果树修剪机 | 果树修剪机 | 郎溪农成机械设备有限公司 | 果树修剪机 | NC-D25BB |  | 电池额定容量：4Ah;最大剪切直径25mm；结构型式：背负式；电池型式：锂电池；电池额定电压：21 V； | 结构型式：背负式；电池型式 ：锂电池；电池额定电压：21 V；电池额定容量：4.0 Ah；整机质量：1.8kg；最大剪切直径：25mm；电池数量：1组；有防夹手功能，锂电池、充电器通过市场监管部门授权检验机构检测 |  | 购机补贴(非通用类) | 2025-09-29 | 安徽省 | 评阅通过 | 通过
3066 | 田间管理机械 | 修剪机械 | 果树修剪机 | 果树修剪机 | 郎溪农成机械设备有限公司 | 果树修剪机 | NC-D25BD |  | 电池额定容量：4Ah;最大剪切直径25mm | 结构型式：背负式；电池型式 ：锂电池；电池额定电压：21 V；电池额定容量：4.0 Ah；整机质量：2.4kg；最大剪切直径：25mm；电池数量：2组；有防夹手功能，锂电池、充电器通过市场监管部门授权检验机构检测 |  | 购机补贴(非通用类) | 2025-09-29 | 安徽省 | 评阅通过 | 通过
3067 | 田间管理机械 | 修剪机械 | 果树修剪机 | 果树修剪机 | 郎溪农成机械设备有限公司 | 果树修剪机 | NC-D25CC |  | 电池额定容量：4Ah;最大剪切直径25mm | 结构型式：手持一体式；电池型式 ：锂电池；电池额定电压：21 V；电池额定容量：4.0 Ah；整机质量：1.3kg；最大剪切直径：25mm；电池数量：1组；有防夹手功能，锂电池、充电器通过市场监管部门授权检验机构检测 |  | 购机补贴(非通用类) | 2025-09-29 | 安徽省 | 评阅通过 | 通过
3068 | 田间管理机械 | 修剪机械 | 果树修剪机 | 果树修剪机 | 郎溪农成机械设备有限公司 | 果树修剪机 | NC-D25CD |  | 电池额定容量4Ah;最大剪切直径25mm；结构型式：手持一体式；电池型式 ：锂电池；电池额定电压：21 V； | 结构型式：手持一体式；电池型式 ：锂电池；电池额定电压：21 V；电池额定容量：4.0Ah；整机质量：1.9kg；最大剪切直径：25mm；电池数量：2组；有防夹手功能，锂电池、充电器通过市场监管部门授权检验机构检测 |  | 购机补贴(非通用类) | 2025-09-29 | 安徽省 | 评阅通过 | 通过
3069 | 田间管理机械 | 修剪机械 | 果树修剪机 | 果树修剪机 | 宁波市宁嘉农机有限公司 | 果树修剪机 | NJ3GX-30A |  | 电池额定容量4.8Ah;最大剪切直径:30mm。 | 结构型式：背负式；电池型式：锂电池；电池额定电压：43.2V；电池额定容量：4.8Ah；最大剪切直径：30mm。 |  | 购机补贴(非通用类) | 2025-12-28 | 浙江宁波 | 评阅通过 | 通过
3070 | 田间管理机械 | 修剪机械 | 果树修剪机 | 果树修剪机 | 宁波市宁嘉农机有限公司 | 果树修剪机 | NJ3GX-40A |  | 电池额定容量4.8Ah;最大剪切直径:40mm。 | 结构型式：背负式；电池型式：锂电池；电池额定电压：43.2V；电池额定容量：4.8Ah；最大剪切直径：40mm。 |  | 购机补贴(非通用类) | 2025-12-28 | 浙江宁波 | 评阅通过 | 通过
3071 | 田间管理机械 | 修剪机械 | 果树修剪机 | 果树修剪机 | 宁波市宁嘉农机有限公司 | 果树修剪机 | NJ3GX-40B |  | 电池额定容量4.8Ah;最大剪切直径:40mm。 | 结构型式：背负式；电池型式：锂电池；电池额定电压：43.2V；电池额定容量：4.8Ah；最大剪切直径：40mm。 |  | 购机补贴(非通用类) | 2025-12-28 | 浙江宁波 | 评阅通过 | 通过
3072 | 田间管理机械 | 修剪机械 | 果树修剪机 | 果树修剪机 | 宁波市宁嘉农机有限公司 | 果树修剪机 | NJ3GX-40C |  | 电池额定容量4.8Ah;最大剪切直径:40mm。 | 结构型式：背负式；电池型式：锂电池；电池额定电压：43.2V；电池额定容量：4.8Ah；最大剪切直径：40mm。 |  | 购机补贴(非通用类) | 2025-12-28 | 浙江宁波 | 评阅通过 | 通过
3073 | 田间管理机械 | 修剪机械 | 果树修剪机 | 果树修剪机 | 台州川淇机械有限公司 | 电动果树修剪机 | CQ03-25 |  | 电池额定容量: 4.0Ah 最大剪切直径 :25mm | 1 型号名称 ： CO03-25电动果树修剪机 2 结构型式 ：手持式 3 电池形式 ：锂电池 4 电池额定电压： 16.8 V 5 电池额定容量: 4.0Ah 6 配套动力额定功率: 0.5kW 7 配套功率额定转速:21000 r/min 8 整机质量:1.20 kg 9 最大剪切直径 :25mm | 0.5 | 购机补贴(非通用类) | 2026-05-10 | 浙江省 | 评阅通过 | 通过
3074 | 田间管理机械 | 修剪机械 | 果树修剪机 | 果树修剪机 | 台州川淇机械有限公司 | 电动果树修剪机 | CQ03-25A |  | 电池额定容量 : 4.0Ah 最大剪切直径 : 25mm | 1 型号名称 ： CO03-25A电动果树修剪机 2 结构型式 ：背负式 3 电池形式 ：锂电池 4 电池额定电压 ： 16.8 V 5 电池额定容量 : 4.0Ah 6 配套动力额定功率 : 0.5kW 7 配套功率额定转速 : 21000 r/min 8 整机质量 : 1.40 kg 9 最大剪切直径 : 25mm | 0.5 | 购机补贴(非通用类) | 2026-05-10 | 浙江省 | 评阅通过 | 通过
3075 | 田间管理机械 | 修剪机械 | 果树修剪机 | 果树修剪机 | 台州市黄岩农欢农机机械有限公司 | 电动果树修剪机 | NH03-25 |  | 电池额定容量：4.0Ah ，最大剪切直径：25mm | 结构型式：手持式，电池形式：锂电池 ，电池额定电压：16.8V ，电池额定容量：4.0Ah ， 配套动力额定功率：0.5KW ，配套功率额定转速：21000r/min ，整机质量：1.05KG ， 最大剪切直径：25mm 。 | 0.5 | 购机补贴(非通用类) | 2026-05-10 | 浙江省 | 评阅通过 | 通过
3076 | 田间管理机械 | 修剪机械 | 果树修剪机 | 果树修剪机 | 台州市黄岩特特工贸有限公司 | 电动果树修剪机 | TT03-25 |  | 电池额定容量：4.0Ah ，最大剪切直径：25mm | 结构型式：手持式，电池形式：锂电池， 电池额定电压：16.8V ，电池额定容量：4.0Ah ， 配套动力额定功率：0.5KW ，配套功率额定转速：21000r/min ，整机质量：1.05KG ，最大剪切直径：25mm | 0.5 | 购机补贴(非通用类) | 2026-05-10 | 浙江省 | 评阅通过 | 通过
3077 | 田间管理机械 | 修剪机械 | 果树修剪机 | 果树修剪机 | 台州市黄岩特特工贸有限公司 | 电动果树修剪机 | TTB03-25 |  | 电池额定容量：4.0Ah ，最大剪切直径：25mm | 结构型式：背负式，电池形式：锂电池，电池额定电压：16.8V ，电池额定容量：4.0Ah ，配套动力额定功率：0.5KW ，配套功率额定转速：21000r/min ，整机质量：1.35kg ，最大剪切直径：25mm | 0.5 | 购机补贴(非通用类) | 2026-05-10 | 浙江省 | 评阅通过 | 通过
3078 | 田间管理机械 | 修剪机械 | 果树修剪机 | 果树修剪机 | 现：浙江保田农业机械有限公司(原：浙江久保田农业机械有限公司) | 果树修剪机 | ZJBT40-B-01 |  | 结构型式 ：背负式；电池形式：锂电池；电池额定电压：25.2V ；电池额定容量：6Ah ；整机质量： 2.6kg ； 最大剪切直径 40mm。 | 结构型式 ：背负式；电池形式：锂电池；电池额定电压：25.2V ；电池额定容量：6Ah ；整机质量： 2.6kg ； 最大剪切直径 40mm。 |  | 购机补贴(非通用类) | 2026-05-10 | 浙江省 | 评阅通过 | 通过
3079 | 田间管理机械 | 修剪机械 | 果树修剪机 | 果树修剪机 | 现：浙江保田农业机械有限公司(原：浙江久保田农业机械有限公司) | 果树修剪机 | ZJBT40-C-01 |  | 结构型式 ：高枝背负式；电池形式：锂电池；电池额定电压：36V ；电池额定容量：6Ah ；整机质量： 4.8kg ； 最大剪切直径 40mm。 | 结构型式 ：高枝背负式；电池形式：锂电池；电池额定电压：36V ；电池额定容量：6Ah ；整机质量： 4.8kg ； 最大剪切直径 40mm。 |  | 购机补贴(非通用类) | 2026-05-18 | 浙江省 | 评阅通过 | 通过
3080 | 田间管理机械 | 修剪机械 | 果树修剪机 | 果树修剪机 | 浙江盈亿智能制造有限公司 | 果树修剪机 | YYZN25-B-01 |  | 结构型式 ：背负式；电池形式：锂电池；电池额定电压：16.8V ；电池额定容量：4Ah ；整机质量： 1.75kg ；最大剪切直径 25mm。 | 结构型式 ：背负式；电池形式：锂电池；电池额定电压：16.8V ；电池额定容量：4Ah ；整机质量： 1.75kg ；最大剪切直径 25mm。 |  | 购机补贴(非通用类) | 2026-05-10 | 浙江省 | 评阅通过 | 通过
3081 | 田间管理机械 | 修剪机械 | 果树修剪机 | 果树修剪机 | 重庆道博劲工新能源科技有限公司 | 电动果树修剪机 | 3JB-45 |  | 结构型式：背负式；电池型式：锂电池；电池额定电压：36V；电池额定容量：6AH；最大剪切直径：45mm | 结构型式：背负式；电池型式：锂电池；电池额定电压：36V；电池额定容量：6AH；最大剪切直径：45mm |  | 购机补贴(非通用类) | 2025-10-27 | 重庆市 | 评阅通过 | 通过
3082 | 田间管理机械 | 修剪机械 | 果树修剪机 | 果树修剪机 | 重庆道博劲工新能源科技有限公司 | 电动高枝果树修剪机 | 3JBG-45 |  | 结构型式：背负式；电池型式：锂电池；电池额定电压：36V；电池额定容量：4AH；最大剪切直径：45mm | 结构型式：背负式；电池型式：锂电池；电池额定电压：36V；电池额定容量：4AH；最大剪切直径：45mm |  | 购机补贴(非通用类) | 2025-10-27 | 重庆市 | 评阅通过 | 通过
3083 | 田间管理机械 | 修剪机械 | 果树修剪机 | 果树修剪机 | 淄博金禾丰农机有限公司 | 果树修剪机 | 3GXD35 |  | 电池额定容量:4 AH ，最大剪切直径:35 mm | 结构型式 : 背负式 ;电池型式 :锂电池 ;电池额定电压:40 V ;电池额定容量:4 AH ;整机质量:2.8 kg ;最大剪切直径:35 mm. |  | 购机补贴(非通用类) | 2026-06-29 | 山东省 | 评阅通过 | 通过
3084 | 收获机械 | 谷物收获机械 | 自走轮式谷物联合收割机 | 5-6kg/s自走轮式谷物联合收割机 | 久保田农业机械（苏州）有限公司 | 全喂入式联合收割机 | 4LZ-5(PRO100) |  | 喂入量：5kg/s；自走轮式；喂入方式：全喂入 | 喂入量：5kg/s；自走轮式；喂入方式：全喂入 | 72.9 | 购机补贴(通用类) | 2021-12-31 | 江苏省 | 评阅通过 | 通过
3085 | 收获机械 | 谷物收获机械 | 自走轮式谷物联合收割机 | 5-6kg/s自走轮式谷物联合收割机 | 约翰.迪尔(佳木斯)农业机械有限公司 | 全喂入联合收割机 | 4LZ-5B（W100） |  | 喂入量:5kg/s；自走轮式；喂入方式：全喂入 | 喂入量:5kg/s；自走轮式；喂入方式：全喂入 | 104 | 购机补贴(通用类) | 2021-12-31 | 黑龙江 | 评阅通过 | 通过
3086 | 收获机械 | 谷物收获机械 | 自走轮式谷物联合收割机 | 6-7kg/s自走轮式谷物联合收割机 | 久保田农业机械（苏州）有限公司 | 全喂入式联合收割机 | 4LZ-6A2 |  | 喂入量：6kg/s；自走轮式；喂入方式：全喂入 | 喂入量：6kg/s；自走轮式；喂入方式：全喂入 | 80.1 | 购机补贴(通用类) | 2022-12-31 | 江苏省 | 评阅通过 | 通过
3087 | 收获机械 | 谷物收获机械 | 自走轮式谷物联合收割机 | 6-7kg/s自走轮式谷物联合收割机 | 潍柴雷沃重工股份有限公司 | 自走式谷物联合收割机 | 4LZ-6E7 |  | 结构型式：自走轮式；喂入方式：全喂入；喂入量：6kg/s | 结构型式：自走轮式；喂入方式：全喂入；喂入量：6kg/s | 103 | 购机补贴(通用类) | 2021-12-31 | 山东省 | 评阅通过 | 通过
3088 | 收获机械 | 谷物收获机械 | 自走轮式谷物联合收割机 | 6-7kg/s自走轮式谷物联合收割机 | 约翰.迪尔(佳木斯)农业机械有限公司 | 全喂入联合收割机 | 4LZ-6A（W100） |  | 喂入量:6kg/s；自走轮式；喂入方式：全喂入 | 喂入量:6kg/s；自走轮式；喂入方式：全喂入 | 104 | 购机补贴(通用类) | 2021-12-31 | 黑龙江 | 评阅通过 | 通过
3089 | 收获机械 | 谷物收获机械 | 自走轮式谷物联合收割机 | 6-7kg/s自走轮式谷物联合收割机 | 约翰.迪尔(佳木斯)农业机械有限公司 | 全喂入联合收割机 | 4LZ-6C（W100） |  | 喂入量:6kg/s；自走轮式；喂入方式：全喂入 | 喂入量:6kg/s；自走轮式；喂入方式：全喂入 | 104 | 购机补贴(通用类) | 2021-12-31 | 黑龙江 | 评阅通过 | 通过
3090 | 收获机械 | 谷物收获机械 | 自走轮式谷物联合收割机 | 6-7kg/s自走轮式谷物联合收割机 | 中联农业机械股份有限公司 | 自走式谷物联合收割机 | 4LZ-6K |  | 结构型式：自走式全喂入；喂入量(kg/s):6； | 结构型式：自走式全喂入；喂入量(kg/s):6； | 96 | 购机补贴(通用类) | 2021-12-31 | 安徽省 | 评阅通过 | 通过
3091 | 收获机械 | 谷物收获机械 | 自走轮式谷物联合收割机 | 7kg/s及以上自走轮式谷物联合收割机 | 爱科（济宁）农业机械有限公司 | 自走式谷物联合收割机 | 4LZ-13 |  | 结构型式：轮式自走全喂入； 喂入量：13kg/s； | 结构型式：轮式自走全喂入；发动机额定功率：180kW；工作状态外形尺寸（长×宽×高）：9450×6650×4070mm；整机质量：12500kg；割台工作幅宽：6020mm；喂入量：13kg/s；最小离地间隙：600mm；割刀型式：Ⅱ型；割台搅龙型式：螺旋搅龙偏心伸缩杆式；拨禾轮型式：偏心弹齿式；拨禾轮直径：1118mm；拨禾轮板数：6；脱粒滚筒数量：1；主脱粒滚筒型式：纹杆式；凹板筛型式：栅格式；风扇型式：贯流；导向轮轮胎规格：16.9-26；驱动轮轮胎规格800/65R32；变速机构型式：机械+液压；制动器型式（前、后）：液压；茎秆切碎器型式：甩刀式；卸粮方式：机械自动卸粮 | 180 | 购机补贴(通用类) | 2026-06-29 | 山东省 | 评阅通过 | 通过
3092 | 收获机械 | 谷物收获机械 | 自走轮式谷物联合收割机 | 7kg/s及以上自走轮式谷物联合收割机 | 佳木斯常发佳联农业装备有限公司 | 全喂入联合收割机 | 4LZ-8 |  | 喂入量：8kg/s；自走轮式；喂入方式：全喂入 | 结构型式：自走轮式全喂入；工作状态外形尺寸（长×宽×高）：7715×3520×3480mm；整机使用质量：7500kg；割台宽度：3200mm，喂入量：8kg/s；割刀型式：标准Ⅳ型；割台搅龙型式：螺旋输送式；拨禾轮型式：偏心式；脱粒机构布置方式：纵向中置；脱粒滚筒型式：纹杆式；凹板筛型式：栅格式；风扇型式：贯流风机；作业档位：无极变速；驾驶室类型：普通式；变速箱类型：机械变速箱+液压无极变速器；制动器型式：盘式；驱动桥型式：静液压驱动；茎秆切碎器型式：直刀式；卸粮方式：机械自动多方位卸粮；轮胎规格：导向轮10/75-15.3,驱动轮：15-24；配套动力型号：YC4A175-T301,制造商：广西玉柴机器股份有限公司,标定功率：129kw，标定转速：2300r/min，排放标准：第三阶段；选配YCA05190-T301，制造商：广西玉柴机器股份有限公司,标定功率：140kw，标定转速：2300r/min，排放标准：第三阶段 | 129 | 购机补贴(通用类) | 2023-12-31 | 黑龙江 | 评阅通过 | 通过
3093 | 收获机械 | 谷物收获机械 | 自走轮式谷物联合收割机 | 7kg/s及以上自走轮式谷物联合收割机 | 佳木斯常发佳联农业装备有限公司 | 全喂入联合收割机 | 4LZ-9 |  | 喂入量：9kg/s；自走轮式；喂入方式：全喂入 | 结构型式：自走轮式全喂入；工作状态外形尺寸（长×宽×高）mm：8800×4900×3800；整机使用质量：8500kg；割台工作幅宽：4500mm，喂入量：9kg/s；割刀型式：标准Ⅳ型；拨禾轮型式：偏心式；脱粒机构布置方式：切流滚筒+双轴流滚筒；脱粒滚筒数量：3个；主脱粒滚筒型式：钉齿式；副脱粒滚筒型式：板齿式；凹板筛型式：栅格式；风扇型式：贯流式；驱动方式：4×2；制动器型式（前、后）：机械制动；变速机构型式：机械变速箱加液压无极变速器；驱动桥型式（前、后）：机械驱动；轮胎规格：导向轮12-18；驱动轮：28L-26；驾驶室：普通式；茎秆切碎器型式：甩刀式（选配）；卸粮方式：机械自动卸粮；配套动力型号：YC6J180-T301,制造商：广西玉柴机器股份有限公司,标定功率：133kw，标定转速：2300r/min，排放标准：第三阶段 | 133 | 购机补贴(通用类) | 2024-12-30 | 黑龙江 | 评阅通过 | 通过
3094 | 收获机械 | 谷物收获机械 | 自走轮式谷物联合收割机 | 7kg/s及以上自走轮式谷物联合收割机 | 江苏沃得农业机械股份有限公司（原：江苏沃得农业机械有限公司） | 轮式自走全喂入式谷物联合收割机 | 4LZ-8F |  | 喂入量：8kg/s；轮式自走全喂入式；喂入方式：全喂入。 | 喂入量（kg/s）：8.0；结构型式：轮式自走全喂入式；喂入方式：全喂入；外形尺寸（长×宽×高）（mm）：6060×3200×3350；配套发动机型号：玉柴YC4DK140-T301；标定功率(kW)：103；标定转速(r/min)：2600；结构质量（kg）：4700；割台宽度（mm）：2600；割刀型式：标Ⅱ型；驱动方式：4×2；轮胎规格（导向轮/驱动轮）：10-15/14.9-24；轮距（导向轮/驱动轮）：1870/1900；变速箱类型：液压无级变速器（HST）+机械变速箱；制动器型式：摩擦片式；茎秆切碎器型式：旋转刀片式；卸粮方式：机械自动卸粮。 | 103 | 购机补贴(通用类) | 2024-12-01 | 江苏省 | 评阅通过 | 通过
3095 | 收获机械 | 谷物收获机械 | 自走轮式谷物联合收割机 | 7kg/s及以上自走轮式谷物联合收割机 | 江苏沃得农业机械股份有限公司（原：江苏沃得农业机械有限公司） | 轮式自走全喂入式谷物联合收割机 | 4LZ-8FE |  | 喂入量：8kg/s；自走轮式：喂入方式：全喂入。 | 喂入量（kg/s）：8.0；结构型式：轮式自走全喂入式；喂入方式：全喂入；外形尺寸（长×宽×高）（mm）：6550×3100×3350；结构质量（kg）：5300；割台宽度（mm）：2600；配套发动机型号：YC4DK150-T301；制造商：广西玉柴机器股份有限公司；标定功率(kW)：110；标定转速(r/min)：2600;排放阶段：第Ⅲ阶段。割刀型式：标Ⅱ型；驱动方式：两驱；导向轮轮胎规格：10/75-15.3; 驱动轮轮胎规格14.9-24；导向轮轮距（mm）：1700; 驱动轮轮距（mm）1900；轴距（mm）：2960；变速机构型式：液压无级变速器（HST）+机械变速箱；制动器型式（前、后）：制动钳（前）+制动毂（后）；茎秆切碎器型式：旋转刀片式；卸粮方式：机械自动卸粮。 | 110 | 购机补贴(通用类) | 2025-12-30 | 江苏省 | 评阅通过 | 通过
3096 | 收获机械 | 谷物收获机械 | 自走轮式谷物联合收割机 | 7kg/s及以上自走轮式谷物联合收割机 | 江苏沃得农业机械股份有限公司（原：江苏沃得农业机械有限公司） | 轮式自走全喂入式谷物联合收割机 | 4LZ-9 |  | 喂入量：9kg/s；自走轮式：喂入方式：全喂入。 | 喂入量（kg/s）：9.0；结构型式：轮式自走全喂入式；喂入方式：全喂入；外形尺寸（长×宽×高）（mm）：6550×3200×3350；结构质量（kg）：5300；割台宽度（mm）：2750；割刀型式：标Ⅱ型；驱动方式：两驱；轮胎规格（导向轮/驱动轮）：10/75-15.3/15-24；轮距（导向轮/驱动轮）：1700/1900；轴距（mm）：2960；变速机构型式：液压无级变速器（HST）+机械变速箱；制动器型式（前、后）：制动钳（前）+制动毂（后）；茎秆切碎器型式：旋转刀片式；卸粮方式：机械自动卸粮。 | 110 | 购机补贴(通用类) | 2025-12-30 | 江苏省 | 评阅通过 | 通过
3097 | 收获机械 | 谷物收获机械 | 自走轮式谷物联合收割机 | 7kg/s及以上自走轮式谷物联合收割机 | 焦作泰利机械制造股份有限公司 | 自走式谷物联合收割机 | 4LZ-9 |  | 喂入量:9KG/S；结构型式:自走轮式全喂入；外形尺寸(工作状态,长×宽×高)MM:6950×3120×3360；结构质量(KG):5975；割台宽度(全喂入):2750MM；割刀型式:Ⅱ型；拨禾轮型式:偏心弹齿式；脱粒机构布置方式(全喂入):切流+横轴流；凹板筛型式:栅格式；复脱器型式:搓板式；变速箱类型:机械式；驱动方式:四轮前驱；制动器型式:驱动轮盘式/导向轮鼓式；驱动桥型式:机械驱动； | 喂入量:9KG/S；结构型式:全喂入；外形尺寸(工作状态,长×宽×高)MM:6950×3120×3360；结构质量(KG):5975；割台宽度(全喂入):2750MM；割刀型式:Ⅱ型；拨禾轮型式:偏心弹齿式；脱粒机构布置方式(全喂入):切流+横轴流；凹板筛型式:栅格式；复脱器型式:搓板式；变速箱类型:机械式；驱动方式:四轮前驱；制动器型式:驱动轮盘式/导向轮鼓式；驱动桥型式:机械驱动；驾驶室类型:普通式；茎干切碎器型式:无；位置:/；幅宽:2750MM.卸粮方式:机械式；轮胎规格:前轮15-24/后轮10.0/75-15.3； | 125 | 购机补贴(通用类) | 2021-12-31 | 河南省 | 评阅通过 | 通过
3098 | 收获机械 | 谷物收获机械 | 自走轮式谷物联合收割机 | 7kg/s及以上自走轮式谷物联合收割机 | 焦作泰利机械制造股份有限公司 | 自走式小麦联合收割机 | 4LZ-9A |  | 型号名称：4LZ-9A自走式小麦联合收割机；结构型式：全喂入、自走轮式；喂入量：9kg/s；割台工作幅宽：2750mm；整机外形尺寸（长宽高mm）6940*3080*3360；发动机功率：140kW；额定转速：2200r/min；最小离地间隙：320mm；割刀型式：Ⅱ型；拨禾轮型式：偏心弹齿式；脱粒机构布置方式：切流+横轴流；脱粒滚筒数量：2个；主脱粒滚筒型式：板齿+钉齿+分离板； | 型号名称：4LZ-9A自走式小麦联合收割机；结构型式：全喂入、自走轮式；喂入量：9kg/s割台工作幅宽：2750mm；整机外形尺寸（长宽高mm）6940*3080*3360；发动机功率：140kW；额定转速：2200r/min；最小离地间隙：320mm；割刀型式：Ⅱ型；拨禾轮型式：偏心弹齿式；脱粒机构布置方式：切流+横轴流；脱粒滚筒数量：2个；主脱粒滚筒型式：板齿+钉齿+分离板；副脱粒滚筒型式：板齿；凹板筛型式；栅格式；复脱方式：搓盘式;风扇型式：离心式；变速机构型式：机械无级变速； | 140 | 购机补贴(通用类) | 2025-09-29 | 河南省 | 评阅通过 | 通过
3099 | 收获机械 | 谷物收获机械 | 自走轮式谷物联合收割机 | 7kg/s及以上自走轮式谷物联合收割机 | 焦作泰利机械制造股份有限公司 | 自走式小麦联合收割机 | 4LZ-9B |  | 型号名称：4LZ-9B自走式小麦联合收割机；结构型式：全喂入、自走轮式；喂入量：9kg/s；割台工作幅宽：2580mm；整机外形尺寸（长宽高mm）6940*3080*3360；发动机功率：140kW；额定转速：2200r/min；最小离地间隙：320mm；割刀型式：Ⅱ型；拨禾轮型式：偏心弹齿式；脱粒机构布置方式：切流+横轴流；脱粒滚筒数量：2个；主脱粒滚筒型式：板齿+钉齿+分离板； | 型号名称：4LZ-9B自走式小麦联合收割机；结构型式：全喂入、自走轮式；喂入量：9kg/s割台工作幅宽：2580mm；整机外形尺寸（长宽高mm）6940*3080*3360；发动机功率：140kW；额定转速：2200r/min；最小离地间隙：320mm；割刀型式：Ⅱ型；拨禾轮型式：偏心弹齿式；脱粒机构布置方式：切流+横轴流；脱粒滚筒数量：2个；主脱粒滚筒型式：板齿+钉齿+分离板；副脱粒滚筒型式：板齿；凹板筛型式；栅格式；复脱方式：搓盘式;风扇型式：离心式；变速机构型式：机械无级变速； | 140 | 购机补贴(通用类) | 2025-09-29 | 河南省 | 评阅通过 | 通过
3100 | 收获机械 | 谷物收获机械 | 自走轮式谷物联合收割机 | 7kg/s及以上自走轮式谷物联合收割机 | 凯斯纽荷兰工业(哈尔滨)机械有限公司 | 谷物联合收割机 | 4LZ-11(4077) |  | 喂入量11kg/s；自走轮式；喂入方式：全喂入 | 结构型式：全喂入；外形尺寸（工作状态，长×宽×高)mm：9291×5696×3947；结构质量（kg）：11792；割台宽度（全喂入）：5180mm；割刀型式 ：往复式；拨禾轮型式：偏心式；脱粒机构布置方式（全喂入）：纵向轴流滚筒；凹板筛型式：栅格式；复脱器型式：刮板式；变速箱类型：液压马达驱动；驱动方式：四轮驱动；制动器型式：液压动力制动；驱动桥型式：；驾驶室类型：封闭式；茎干切碎器型式：定刀式；位置：滚筒后；幅宽：卸粮方式：自动卸粮；轮胎规格 ：16.9-26/28L-26； | 135 | 购机补贴(通用类) | 2021-12-31 | 黑龙江 | 评阅通过 | 通过
3101 | 收获机械 | 谷物收获机械 | 自走轮式谷物联合收割机 | 7kg/s及以上自走轮式谷物联合收割机 | 凯斯纽荷兰工业(哈尔滨)机械有限公司 | 谷物联合收割机 | 4LZ-12(4088) |  | 喂入量12kg/s；自走轮式；喂入方式：全喂入 | 结构型式：全喂入；外形尺寸（工作状态，长×宽×高)mm：9291×6610×3943；结构质量（kg）：12179；割台宽度（全喂入）：6100mm；割刀型式 ：往复式；拨禾轮型式：偏心式；脱粒机构布置方式（全喂入）：纵向轴流滚筒；凹板筛型式：栅格式；复脱器型式：刮板式；变速箱类型：液压马达驱动；驱动方式：四轮驱动；制动器型式：液压动力制动；驱动桥型式：；驾驶室类型：封闭式；茎干切碎器型式：定刀式；位置：滚筒后；卸粮方式：机械；轮胎规格 ：16.9-26/28L-26； | 156 | 购机补贴(通用类) | 2021-12-31 | 黑龙江 | 评阅通过 | 通过
3102 | 收获机械 | 谷物收获机械 | 自走轮式谷物联合收割机 | 7kg/s及以上自走轮式谷物联合收割机 | 科乐收农业机械（山东）有限责任公司 | 自走式谷物联合收割机 | 4LZ-10CZ |  | 喂入量：10kg/s；结构型式：自走、轮式、全喂入 | 结构型式：自走、轮式、全喂入；工作状态外形尺寸 (长×宽×高)：7600×3780×3680mm；整机质量：7480kg；割台宽度：3400mm；喂入量：10kg/s；割刀型式：Ⅱ型；割台搅龙型式：螺旋扒齿式；拨禾轮型式：偏心弹齿式；脱粒机构布置形式：切流+纵向轴流；脱粒滚筒主滚筒型式：纹杆；脱粒滚筒副滚筒型式：短齿分离板；复脱器型式：叶轮式；凹板筛型式：栅格式+冲孔；风扇型式：离心式；驾驶室类型：普通式；变速箱型式：机械式；制动器型式：液压 盘式；驱动桥型式：静液压驱动；茎秆切碎器型式：甩刀式；卸粮方式：多方位卸粮；配套发动机：YC4A175-T300、129KW、2200r/min、国三发动机、广西玉柴机器股份有限公司 | 129 | 购机补贴(通用类) | 2022-12-31 | 山东省 | 评阅通过 | 通过
3103 | 收获机械 | 谷物收获机械 | 自走轮式谷物联合收割机 | 7kg/s及以上自走轮式谷物联合收割机 | 科乐收农业机械（山东）有限责任公司 | 自走式谷物联合收割机 | 4LZ-10H |  | 喂入量：10kg/s；结构型式：自走 轮式 全喂入 | 结构型式：自走 轮式 全喂入；整机外形尺寸 (长×宽×高)mm：7480×3670×3680；整机质量kg：7580；割台宽度mm：3275；割刀型式：Ⅱ型；喂入量 kg/s：10；作业速度 km/h：0～9；作业小时生产率 hm2/h：0.52～2.7；割台搅龙型式：螺旋扒齿式；拨禾轮型式：偏心弹齿式；脱粒机构布置方式：切流 + 纵向轴流；凹板筛型式：栅格式+冲孔式；复脱方式：杂余回滚筒；风扇型式：离心式；驱动方式：4×2；制动器型式（前、后）：液压、盘式；液压、鼓式；变速机构型式：机械式；驱动桥型式（前）：静液压驱动；导向轮轮胎规格 ：10/75-15.3；驱动轮轮胎规格：15-24；导向轮轮距mm：1650/1850；驱动轮轮距mm：1940；轴距mm：2890；驾驶室类型：普通式；茎秆切碎器型式：甩刀式；卸粮方式：机械自动卸粮；配套动力型号：WP4.1NG175E301；制造商：潍柴动力股份有限公司；标定功率kW：129；标定转速 r/min：2200；排放标准：第Ⅲ阶段 | 129 | 购机补贴(通用类) | 2024-10-22 | 山东省 | 评阅通过 | 通过
3104 | 收获机械 | 谷物收获机械 | 自走轮式谷物联合收割机 | 7kg/s及以上自走轮式谷物联合收割机 | 科乐收农业机械（山东）有限责任公司 | 自走式谷物联合收割机 | 4LZ-12（Dominator370） |  | 喂入量：12kg/s；结构型式：自走 轮式 全喂入 | 结构型式：自走 轮式 全喂入；整机外形尺寸 (长×宽×高)：9900×6693×3950mm；整机质量 ：12998kg；割台宽度：6290mm；最小离地间隙：450mm；割刀型式：Ⅱ型；喂入量：12kg/s；作业速度：0-8km/h；作业小时生产率：1-3hm2/h；割台搅龙型式：螺旋扒齿式；拨禾轮型式:：偏心弹齿式；脱粒机构布置方式：切流滚筒+副脱粒滚筒；凹板筛型式：栅格式；复脱方式：杂余回滚筒；风扇型式：离心式；驱动方式：4×4；制动器型式（前、后）：液压 盘式；变速机构型式：机械变档式；驱动桥型式（前、后）：静液压驱动；导向轮轮胎规格：14.9-24；驱动轮轮胎规格：710/60R34；导向轮轮距：2553mm；驱动轮轮距：2673mm；轴距：3554mm；驾驶室类型：封闭式；茎秆切碎器型式：甩刀式；卸粮方式：机械自动卸粮；配套动力型号：1106D-E70TA；制造商：无锡珀金斯动力系统科技有限公司；标定功率(kW)：150.9；标定转速（r/min）：2200；排放标准：第Ⅲ阶段。 | 150.9 | 购机补贴(通用类) | 2024-10-22 | 山东省 | 评阅通过 | 通过
3105 | 收获机械 | 谷物收获机械 | 自走轮式谷物联合收割机 | 7kg/s及以上自走轮式谷物联合收割机 | 科乐收农业机械（山东）有限责任公司 | 自走式谷物联合收割机 | 4LZ-14（Tucano570) |  | 喂入量：14kg/s；结构形式：自走轮式全喂入 | 结构形式：自走轮式全喂入；外形尺寸（工作状态）:12227×6690×4020mm；整机使用质量：17044kg；割台宽度：6280mm； 割刀型式：Ⅰ型；喂入量：14kg/s；理论作业速度：1～12km/h；作业效率小时生产率：1-4hm²/h；割台搅龙型式：螺旋扒指式；拨禾轮型式：偏心弹齿式；脱粒机构布置方式：切纵；凹板筛型式：栅格式；变速机构型式：液压驱动机械变档式；茎秆切碎器型式：刀片切碎；卸粮方式：机械自动卸粮；配套动力型号：DC OM 926 LA；制造商：Mercedes Benz；标定功率(kW)：240；标定转速（r/min）：2200；排放标准：第Ⅲ阶段。 | 240 | 购机补贴(通用类) | 2024-12-30 | 山东省 | 评阅通过 | 通过
3106 | 收获机械 | 谷物收获机械 | 自走轮式谷物联合收割机 | 7kg/s及以上自走轮式谷物联合收割机 | 科乐收农业机械（山东）有限责任公司 | 自走式谷物联合收割机 | 4LZ-8 |  | 喂入量：8kg/s；结构型式：轮式自走全喂入 | 结构型式：轮式自走全喂入；外形尺寸（工作状态，长×宽×高)mm：7030×3260×3460；结构质量（kg）：5920；割台宽度（全喂入）：2880mm；喂入量：8kg/s；割刀型式 ：Ⅱ型；拨禾轮型式：偏心弹齿式；脱粒机构布置方式（全喂入）：横向布置；凹板筛型式：栅格式；复脱器型式：叶轮式；变速箱类型：机械式(3+1)；驱动方式：4×2；制动器型式：液压盘式；驱动桥型式：机械驱动；驾驶室类型：普通式；卸粮方式：机械；轮胎规格 ：导向轮10/75-15.3/驱动轮15-24；配套动力型号：YC4A160-T310；制造商：广西玉柴机器股份有限公司；标定功率(kW)：118；标定转速（r/min）：2200；排放标准：第Ⅲ阶段。配套动力型号：WP4G160E330；制造商：潍柴（潍坊）中型柴油机有限公司；标定功率(kW)：118；标定转速（r/min）：2200；排放标准：第Ⅲ阶段。 | 118 | 购机补贴(通用类) | 2021-12-31 | 山东省 | 评阅通过 | 通过
3107 | 收获机械 | 谷物收获机械 | 自走轮式谷物联合收割机 | 7kg/s及以上自走轮式谷物联合收割机 | 科乐收农业机械（山东）有限责任公司 | 自走式谷物联合收割机 | 4LZ-8CZ |  | 喂入量：8kg/s；结构型式：轮式自走全喂入 | 结构型式：轮式自走全喂入；外形尺寸（工作状态，长×宽×高)mm：7480×3260×3680；结构质量（kg）：7180；割台宽度：2880mm；喂入量：8kg/s；割刀型式 ：Ⅱ型；拨禾轮型式：偏心弹齿式；脱粒机构布置形式：切流+纵向轴流；脱粒滚筒主滚筒型式：纹杆；凹板筛型式：栅格式+冲孔式；驱动方式：4×2；驾驶室类型：普通式；变速箱型式：机械式；驱动桥型式：静液压驱动；茎秆切碎器型式：滚刀式；卸粮方式：多方位卸粮；配套动力型号：WP4G154E331、113KW、2200r/min、国三发动机、潍柴（潍坊）中型柴油机有限公司 | 113 | 购机补贴(通用类) | 2021-12-31 | 山东省 | 评阅通过 | 通过
3108 | 收获机械 | 谷物收获机械 | 自走轮式谷物联合收割机 | 7kg/s及以上自走轮式谷物联合收割机 | 科乐收农业机械（山东）有限责任公司 | 自走式谷物联合收割机 | 4LZ-8CZ1 |  | 喂入量：8kg/s；结构型式：自走 轮式 全喂入 | 结构型式：自走 轮式 全喂入；整机外形尺寸 (长×宽×高) mm：7480×3130×3680；整机质量kg：7180；割台宽度mm：2750；割刀型式：Ⅱ型；喂入量 kg/s：8；作业速度 km/h：0～9；作业小时生产率 hm2/h：1～1.5 ；割台搅龙型式：螺旋扒齿式；拨禾轮型式：偏心弹齿式；脱粒机构布置方式：切流 + 纵向轴流；凹板筛型式：栅格式+冲孔式；复脱方式：自脱式；驱动方式：4×2；变速机构型式：机械式；驱动桥型式（前）：静液压驱动；导向轮轮胎规格：10/75-15.3；驱动轮轮胎规格：15-24；导向轮轮距mm：1650—1850；驱动轮轮距mm：1940；轴距mm：2890；驾驶室类型：普通式；茎秆切碎器型式：甩刀式；卸粮方式：机械自动卸粮；配套动力型号：WP4.1NG160E301、制造商：潍柴动力股份有限公司、标定功率kW：118、标定转速 r/min：2200、排放标准：第Ⅲ阶段 | 118 | 购机补贴(通用类) | 2024-10-22 | 山东省 | 评阅通过 | 通过
3109 | 收获机械 | 谷物收获机械 | 自走轮式谷物联合收割机 | 7kg/s及以上自走轮式谷物联合收割机 | 科乐收农业机械（山东）有限责任公司 | 自走式谷物联合收割机 | 4LZ-8H |  | 喂入量：8kg/s；结构型式：自走、轮式、全喂入 | 结构型式：自走、轮式、全喂入；工作状态外形尺寸 (长×宽×高)：7480×3780×3680mm；整机质量：7480kg；割台宽度：3400mm；喂入量：8kg/s；割刀型式：Ⅱ型；割台搅龙型式：螺旋扒齿式；拨禾轮型式：偏心弹齿式；脱粒机构布置形式：切流+纵向轴流；脱粒滚筒主滚筒型式：纹杆；脱粒滚筒副滚筒型式：短齿分离板；复脱器型式：叶轮式；凹板筛型式：栅格式+冲孔式；风扇型式：离心式；驾驶室类型：普通式；变速箱型式：机械式；制动器型式：液压盘式；驱动桥型式：静液压驱动；茎秆切碎器型式：甩刀式；卸粮方式：多方位卸粮；配套发动机：WP4G160E330、118KW、2200r/min、国三发动机、潍柴（潍坊）中型柴油机有限公司 | 118 | 购机补贴(通用类) | 2022-12-31 | 山东省 | 评阅通过 | 通过
3110 | 收获机械 | 谷物收获机械 | 自走轮式谷物联合收割机 | 7kg/s及以上自走轮式谷物联合收割机 | 科乐收农业机械（山东）有限责任公司 | 自走式谷物联合收割机 | 4LZ-8H1 |  | 喂入量：8kg/s；结构型式：自走 轮式 全喂入 | 结构型式：自走 轮式 全喂入；整机外形尺寸 (长×宽×高)：7480×3330×3680mm；整机质量：7580kg；割台工作幅宽：3000mm；割刀型式：Ⅱ型；喂入量：8kg/s；割台搅龙型式：螺旋扒齿式；拨禾轮型式：偏心弹齿式；脱粒机构布置方式：切流 + 纵向轴流；主脱粒滚筒型式：纹杆；副脱粒滚筒型式：短齿分离板；凹板筛型式：栅格式+冲孔式；复脱方式：杂余回滚筒；风扇型式：离心式；驱动方式：两驱；驾驶室类型：普通式；茎秆切碎器型式：直刀式；卸粮方式：机械自动卸粮；配套动力型号：WP4.1NG175E301；制造商：潍柴动力股份有限公司；标定功率kW：129；标定转速 r/min：2200；排放标准：第Ⅲ阶段 | 129 | 购机补贴(通用类) | 2025-07-05 | 山东省 | 评阅通过 | 通过
3111 | 收获机械 | 谷物收获机械 | 自走轮式谷物联合收割机 | 7kg/s及以上自走轮式谷物联合收割机 | 科乐收农业机械（山东）有限责任公司 | 自走式谷物联合收割机 | 4LZ-8T |  | 喂入量：8kg/s；结构型式：自走、轮式、全喂入 | 结构型式：自走、轮式、全喂入；工作状态外形尺寸 (长×宽×高)：7030×3065×3460mm；整机质量：5880kg；最小离地间隙：330；作业速度：3.65～8.5km/h；作业小时生产率：0.52～1.95hm2/h；割台宽度：2720mm；喂入量：8kg/s；割刀型式：Ⅱ型；割台搅龙型式：螺旋扒齿式；拨禾轮型式：偏心弹齿式；脱粒机构布置形式：横向布置；脱粒滚筒主滚筒型式：复合式或杆齿式；复脱器型式：叶轮式；凹板筛型式：栅格式；驾驶室类型：普通式；变速箱型式：机械式（3+1）；制动器型式：液压盘式；驱动桥型式：机械驱动；卸粮方式：多方位卸粮；配套动力型号：YC4A160-T310；制造商：广西玉柴机器股份有限公司；标定功率(kW)：118；标定转速（r/min）：2200；排放标准：第Ⅲ阶段。配套动力型号：WP4G160E330；制造商：潍柴（潍坊）中型柴油机有限公司；标定功率(kW)：118；标定转速（r/min）：2200；排放标准：第Ⅲ阶段； | 118 | 购机补贴(通用类) | 2022-12-31 | 山东省 | 评阅通过 | 通过
3112 | 收获机械 | 谷物收获机械 | 自走轮式谷物联合收割机 | 7kg/s及以上自走轮式谷物联合收割机 | 科乐收农业机械（山东）有限责任公司 | 自走式小麦联合收割机 | 4LZ-8T1 |  | 喂入量：8kg/s；结构型式：轮式自走全喂入 | 结构型式：轮式自走全喂入；工作状态外形尺寸 (长×宽×高)：7030×3780×3460mm；整机质量：6180kg；作业速度：3.65~8.5km/h；作业小时生产率：0.52～1.95hm2/h；割台宽度：3400mm；喂入量：8kg/s；割刀型式：Ⅱ型；割台搅龙型式：螺旋扒齿式；拨禾轮型式：偏心弹齿式；脱粒机构布置方式：横向布置；脱粒滚筒型式主滚筒：复合式或杆齿式；脱粒滚筒型式副滚筒：板齿式；凹板筛型式：栅格式；风扇型式：离心式；变速箱型式：机械式(3+1)；制动器型式：液压 盘式；驱动桥型式静液压驱动：机械驱动；卸粮方式：多方位卸粮；复脱器型式：叶轮式；配套动力型号：YC4A160-T310；制造商：广西玉柴机器股份有限公司；标定功率(kW)：118；标定转速（r/min）：2200；排放标准：第Ⅲ阶段。 | 118 | 购机补贴(通用类) | 2023-12-31 | 山东省 | 评阅通过 | 通过
3113 | 收获机械 | 谷物收获机械 | 自走轮式谷物联合收割机 | 7kg/s及以上自走轮式谷物联合收割机 | 洛阳中收机械装备有限公司 | 自走轮式谷物联合收割机 | 4LZ-8B |  | 结构型式(轮式自走式)：全喂入；喂入量：8kg/s。 | 结构型式(轮式自走式)：全喂入；喂入量：8kg/s；工作状态外形尺寸长×宽×高（mm）：7160×3200×3360；结构质量（kg）：5300；割台宽度（mm）：2960；割刀型式 ：II型；拨禾轮型式：偏心弹齿式；脱粒机构布置方式：切流+横轴流；凹板筛型式：栅格式；复脱器型式：揉搓冲击式；制动器型式（前、后）：前：钳盘式，后：鼓式；驱动方式：两驱；驱动桥型式：液压驱动、机械驱动（选配）；驾驶室类型：普通式；卸粮方式：机械自动卸粮；轮胎规格 ：导向轮10.0/75-15.3；驱动轮：15-24。 | 118 | 购机补贴(通用类) | 2025-09-29 | 河南省 | 评阅通过 | 通过
3114 | 收获机械 | 谷物收获机械 | 自走轮式谷物联合收割机 | 7kg/s及以上自走轮式谷物联合收割机 | 洛阳中收机械装备有限公司 | 自走轮式谷物联合收割机 | 4LZ-8B1 |  | 结构型式(轮式自走式)：全喂入；喂入量：8kg/s; | 结构型式(轮式自走式)：全喂入；喂入量：8kg/s;工作状态外形尺寸长×宽×高（mm）：7080×3100×3360；结构质量（kg）：5600；割台宽度（mm）：2750；割刀型式 ：II型；拨禾轮型式：偏心弹齿式；脱粒机构布置方式：切流+横轴流；凹板筛型式：栅格式；复脱器型式：风扇复脱抛扔式；变速箱类型：机械变速+液压无极变速式；驱动方式：4×2；制动器型式：钳盘式；驱动桥型式：机械驱动；驾驶室类型：普通式；卸粮方式：机械；轮胎规格 ：导向轮10.0/75-15.3；驱动轮：15-24。 | 118 | 购机补贴(通用类) | 2021-12-31 | 河南省 | 评阅通过 | 通过
3115 | 收获机械 | 谷物收获机械 | 自走轮式谷物联合收割机 | 7kg/s及以上自走轮式谷物联合收割机 | 洛阳中收机械装备有限公司 | 自走轮式谷物联合收割机 | 4LZ-8B3 |  | 结构型式(轮式自走式)：全喂入；喂入量：8kg/s。 | 结构型式(轮式自走式)：全喂入；喂入量：8kg/s；工作状态外形尺寸长×宽×高（mm）：7160×3100×3420；结构质量（kg）：5850；割台宽度（mm）：2750；割刀型式 ：II型；拨禾轮型式：偏心弹齿式；脱粒机构布置方式：切流+横轴流；凹板筛型式：栅格式；复脱器型式：揉搓冲击式；制动器型式（前、后）：前：钳盘式，后：鼓式；驱动方式：两驱；驱动桥型式：液压驱动、机械驱动（选配）；驾驶室类型：普通式；卸粮方式：机械自动卸粮；轮胎规格 ：导向轮10.0/75-15.3；驱动轮：15-24。 | 132.3 | 购机补贴(通用类) | 2025-09-29 | 河南省 | 评阅通过 | 通过
3116 | 收获机械 | 谷物收获机械 | 自走轮式谷物联合收割机 | 7kg/s及以上自走轮式谷物联合收割机 | 洛阳中收机械装备有限公司 | 自走轮式谷物联合收割机 | 4LZ-9A1 |  | 结构型式(轮式自走式)：全喂入；喂入量9kg/s。 | 结构型式(轮式自走式)：全喂入；工作状态外形尺寸长×宽×高（mm）：7140×3200×3530、7780×3200×3530（带切碎器）；结构质量（kg）：6900、7020（带切碎器）；割台宽度（mm）：2880；割刀型式 ：II型；拨禾轮型式：偏心弹齿式；脱粒机构布置方式：纵向轴流式；凹板筛型式：栅格式；复脱器型式：刮板链条式；变速箱类型：机械式+无极变速式；驱动方式：4×2；制动器型式：鼓式（导向轮）、钳盘式（驱动轮）；驱动桥型式：机械驱动；驾驶室类型：普通式；卸粮方式：机械；轮胎规格 ：导向轮10.0/75-15.3；驱动轮：15-24。 | 128.7 | 购机补贴(通用类) | 2022-12-31 | 河南省 | 评阅通过 | 通过
3117 | 收获机械 | 谷物收获机械 | 自走轮式谷物联合收割机 | 7kg/s及以上自走轮式谷物联合收割机 | 山东五征集团有限公司 | 自走式谷物联合收割机 | 4LZ-7 |  | 喂入量：7kg/s；自走轮式；喂入方式：全喂入 | 工作状态外形尺寸（长×宽×高）：6650×3480×3420mm；整机使用质量：5600kg；割台宽度：2750mm；理论作业速度：1.6-10km/h；割刀型式：标Ⅱ型；割台搅龙型式：螺旋推运+伸缩齿式；拨禾轮型式：偏心弹齿式；脱粒滚筒型式：主滚筒 三段式轴流滚筒，副脱粒滚筒 板齿切流式；变速箱类型：机械式（3+1）+无级变速轮；制动器型式（前、后）：前：盘式、后：鼓式；复脱方式：自脱粒式；驾驶室类型：普通式；卸粮方式：机械自动卸粮； | 113 | 购机补贴(通用类) | 2024-12-30 | 山东省 | 评阅通过 | 通过
3118 | 收获机械 | 谷物收获机械 | 自走轮式谷物联合收割机 | 7kg/s及以上自走轮式谷物联合收割机 | 山东五征集团有限公司 | 自走式谷物联合收割机 | 4LZ-8 |  | 喂入量：8kg/s；自走轮式；喂入方式：全喂入 | 工作状态外形尺寸（长×宽×高）：6990×3110×3350mm；整机使用质量：6120kg（燃油满）；割台宽度：2800mm；理论作业速度：1.6-10km/h；割刀型式：标Ⅱ型；割台搅龙型式：螺旋推运+伸缩齿式；拨禾轮型式：偏心弹齿式；脱粒滚筒型式：主滚筒 三段式轴流滚筒，副滚筒 板齿切流式；变速箱类型：（3+1）机械组成式；制动器型式：盘式；接粮方式：多方位卸粮；粮箱容积：2.3m3 | 118 | 购机补贴(通用类) | 2021-12-31 | 山东省 | 评阅通过 | 通过
3119 | 收获机械 | 谷物收获机械 | 自走轮式谷物联合收割机 | 7kg/s及以上自走轮式谷物联合收割机 | 潍柴雷沃重工股份有限公司 | 自走式谷物联合收割机 | 4LZ-10 |  | 结构型式：自走轮式；喂入方式：全喂入；喂入量：10kg/s | 结构型式：自走轮式；喂入方式：全喂入；喂入量：10kg/s | 162 | 购机补贴(通用类) | 2024-12-30 | 山东省 | 评阅通过 | 通过
3120 | 收获机械 | 谷物收获机械 | 自走轮式谷物联合收割机 | 7kg/s及以上自走轮式谷物联合收割机 | 潍柴雷沃重工股份有限公司 | 自走式谷物联合收割机 | 4LZ-10M |  | 结构型式：自走轮式；喂入方式：全喂入；喂入量：10kg/s | 结构型式：自走轮式；喂入方式：全喂入；喂入量：10kg/s | 118 | 购机补贴(通用类) | 2021-12-31 | 山东省 | 评阅通过 | 通过
3121 | 收获机械 | 谷物收获机械 | 自走轮式谷物联合收割机 | 7kg/s及以上自走轮式谷物联合收割机 | 潍柴雷沃重工股份有限公司 | 自走式谷物联合收割机 | 4LZ-10M1 |  | 结构型式：自走轮式；喂入方式：全喂入；喂入量：10kg/s | 结构型式：自走轮式；喂入方式：全喂入；喂入量：10kg/s | 129 | 购机补贴(通用类) | 2021-12-31 | 山东省 | 评阅通过 | 通过
3122 | 收获机械 | 谷物收获机械 | 自走轮式谷物联合收割机 | 7kg/s及以上自走轮式谷物联合收割机 | 潍柴雷沃重工股份有限公司 | 自走式谷物联合收割机 | 4LZ-12 |  | 结构型式：自走轮式；喂入方式：全喂入；喂入量：12kg/s | 结构型式：自走轮式；喂入方式：全喂入；喂入量：12kg/s | 162 | 购机补贴(通用类) | 2021-12-31 | 山东省 | 评阅通过 | 通过
3123 | 收获机械 | 谷物收获机械 | 自走轮式谷物联合收割机 | 7kg/s及以上自走轮式谷物联合收割机 | 潍柴雷沃重工股份有限公司 | 自走式谷物联合收割机 | 4LZ-12K |  | 结构型式：自走轮式；喂入方式：全喂入；喂入量：12kg/s | 结构型式：自走轮式；喂入方式：全喂入；喂入量：12kg/s | 162 | 购机补贴(通用类) | 2021-12-31 | 山东省 | 评阅通过 | 通过
3124 | 收获机械 | 谷物收获机械 | 自走轮式谷物联合收割机 | 7kg/s及以上自走轮式谷物联合收割机 | 潍柴雷沃重工股份有限公司 | 自走式谷物联合收割机 | 4LZ-7E2 |  | 结构型式：自走轮式；喂入方式：全喂入；喂入量：7kg/s | 结构型式：自走轮式；喂入方式：全喂入；喂入量：7kg/s | 103 | 购机补贴(通用类) | 2024-12-30 | 山东省 | 评阅通过 | 通过
3125 | 收获机械 | 谷物收获机械 | 自走轮式谷物联合收割机 | 7kg/s及以上自走轮式谷物联合收割机 | 潍柴雷沃重工股份有限公司 | 自走式谷物联合收割机 | 4LZ-7E4 |  | 结构型式：自走轮式；喂入方式：全喂入；喂入量：7kg/s | 结构型式：自走轮式；喂入方式：全喂入；喂入量：7kg/s | 103 | 购机补贴(通用类) | 2021-12-31 | 山东省 | 评阅通过 | 通过
3126 | 收获机械 | 谷物收获机械 | 自走轮式谷物联合收割机 | 7kg/s及以上自走轮式谷物联合收割机 | 潍柴雷沃重工股份有限公司 | 自走式谷物联合收割机 | 4LZ-7E6 |  | 结构型式：自走轮式；喂入方式：全喂入；喂入量：7kg/s | 结构型式：自走轮式；喂入方式：全喂入；喂入量：7kg/s | 110 | 购机补贴(通用类) | 2021-12-31 | 山东省 | 评阅通过 | 通过
3127 | 收获机械 | 谷物收获机械 | 自走轮式谷物联合收割机 | 7kg/s及以上自走轮式谷物联合收割机 | 潍柴雷沃重工股份有限公司 | 自走式谷物联合收割机 | 4LZ-7F2S |  | 结构型式：自走轮式；喂入方式：全喂入；喂入量：7kg/s | 结构型式：自走轮式；喂入方式：全喂入；喂入量：7kg/s | 103 | 购机补贴(通用类) | 2021-12-31 | 山东省 | 评阅通过 | 通过
3128 | 收获机械 | 谷物收获机械 | 自走轮式谷物联合收割机 | 7kg/s及以上自走轮式谷物联合收割机 | 潍柴雷沃重工股份有限公司 | 自走式谷物联合收割机 | 4LZ-7FS |  | 结构型式：自走轮式；喂入方式：全喂入；喂入量：7kg/s | 结构型式：自走轮式；喂入方式：全喂入；喂入量：7kg/s | 107 | 购机补贴(通用类) | 2021-12-31 | 山东省 | 评阅通过 | 通过
3129 | 收获机械 | 谷物收获机械 | 自走轮式谷物联合收割机 | 7kg/s及以上自走轮式谷物联合收割机 | 潍柴雷沃重工股份有限公司 | 自走式谷物联合收割机 | 4LZ-8 |  | 结构型式：自走轮式；喂入方式：全喂入；喂入量：8kg/s | 结构型式：自走轮式；喂入方式：全喂入；喂入量：8kg/s | 133 | 购机补贴(通用类) | 2021-12-31 | 山东省 | 评阅通过 | 通过
3130 | 收获机械 | 谷物收获机械 | 自走轮式谷物联合收割机 | 7kg/s及以上自走轮式谷物联合收割机 | 潍柴雷沃重工股份有限公司 | 自走式谷物联合收割机 | 4LZ-8E2 |  | 结构型式：自走轮式；喂入方式：全喂入；喂入量：8kg/s | 结构型式：自走轮式；喂入方式：全喂入；喂入量：8kg/s | 129 | 购机补贴(通用类) | 2025-12-30 | 山东省 | 评阅通过 | 通过
3131 | 收获机械 | 谷物收获机械 | 自走轮式谷物联合收割机 | 7kg/s及以上自走轮式谷物联合收割机 | 潍柴雷沃重工股份有限公司 | 自走式谷物联合收割机 | 4LZ-8E3 |  | 结构型式：自走轮式；喂入方式：全喂入；喂入量：8kg/s | 结构型式：自走轮式；喂入方式：全喂入；喂入量：8kg/s | 118 | 购机补贴(通用类) | 2021-12-31 | 山东省 | 评阅通过 | 通过
3132 | 收获机械 | 谷物收获机械 | 自走轮式谷物联合收割机 | 7kg/s及以上自走轮式谷物联合收割机 | 潍柴雷沃重工股份有限公司 | 自走式谷物联合收割机 | 4LZ-8F2 |  | 结构型式：自走轮式；喂入方式：全喂入；喂入量：8kg/s | 结构型式：自走轮式；喂入方式：全喂入；喂入量：8kg/s | 118 | 购机补贴(通用类) | 2021-12-31 | 山东省 | 评阅通过 | 通过
3133 | 收获机械 | 谷物收获机械 | 自走轮式谷物联合收割机 | 7kg/s及以上自走轮式谷物联合收割机 | 潍柴雷沃重工股份有限公司 | 自走式谷物联合收割机 | 4LZ-8F3 |  | 结构型式：自走轮式；喂入方式：全喂入；喂入量：8kg/s | 结构型式：自走轮式；喂入方式：全喂入；喂入量：8kg/s | 117.6 | 购机补贴(通用类) | 2021-12-31 | 山东省 | 评阅通过 | 通过
3134 | 收获机械 | 谷物收获机械 | 自走轮式谷物联合收割机 | 7kg/s及以上自走轮式谷物联合收割机 | 潍柴雷沃重工股份有限公司 | 自走式谷物联合收割机 | 4LZ-8F4 |  | 结构型式：自走轮式；喂入方式：全喂入；喂入量：8kg/s | 结构型式：自走轮式；喂入方式：全喂入；喂入量：8kg/s | 121.3 | 购机补贴(通用类) | 2022-12-31 | 山东省 | 评阅通过 | 通过
3135 | 收获机械 | 谷物收获机械 | 自走轮式谷物联合收割机 | 7kg/s及以上自走轮式谷物联合收割机 | 潍柴雷沃重工股份有限公司 | 自走式谷物联合收割机 | 4LZ-8M1 |  | 结构型式：自走轮式；喂入方式：全喂入；喂入量：8kg/s | 结构型式：自走轮式；喂入方式：全喂入；喂入量：8kg/s | 129 | 购机补贴(通用类) | 2021-12-31 | 山东省 | 评阅通过 | 通过
3136 | 收获机械 | 谷物收获机械 | 自走轮式谷物联合收割机 | 7kg/s及以上自走轮式谷物联合收割机 | 潍柴雷沃重工股份有限公司 | 自走式谷物联合收割机 | 4LZ-8M2 |  | 结构型式：自走轮式；喂入方式：全喂入；喂入量：8kg/s | 结构型式：自走轮式；喂入方式：全喂入；喂入量：8kg/s | 121 | 购机补贴(通用类) | 2021-12-31 | 山东省 | 评阅通过 | 通过
3137 | 收获机械 | 谷物收获机械 | 自走轮式谷物联合收割机 | 7kg/s及以上自走轮式谷物联合收割机 | 潍柴雷沃重工股份有限公司 | 自走式谷物联合收割机 | 4LZ-8M5 |  | 结构型式：自走轮式；喂入方式：全喂入；喂入量：8kg/s | 结构型式：自走轮式；喂入方式：全喂入；喂入量：8kg/s | 129 | 购机补贴(通用类) | 2022-12-31 | 山东省 | 评阅通过 | 通过
3138 | 收获机械 | 谷物收获机械 | 自走轮式谷物联合收割机 | 7kg/s及以上自走轮式谷物联合收割机 | 潍柴雷沃重工股份有限公司 | 自走式谷物联合收割机 | 4LZ-8M6 |  | 结构型式：自走轮式；喂入方式：全喂入；喂入量：8kg/s | 结构型式：自走轮式；喂入方式：全喂入；喂入量：8kg/s | 129 | 购机补贴(通用类) | 2022-12-31 | 山东省 | 评阅通过 | 通过
3139 | 收获机械 | 谷物收获机械 | 自走轮式谷物联合收割机 | 7kg/s及以上自走轮式谷物联合收割机 | 潍柴雷沃重工股份有限公司 | 自走式谷物联合收割机 | 4LZ-9E2 |  | 结构型式：自走轮式；喂入方式：全喂入；喂入量：9kg/s | 结构型式：自走轮式；喂入方式：全喂入；喂入量：9kg/s | 129 | 购机补贴(通用类) | 2022-12-31 | 山东省 | 评阅通过 | 通过
3140 | 收获机械 | 谷物收获机械 | 自走轮式谷物联合收割机 | 7kg/s及以上自走轮式谷物联合收割机 | 约翰.迪尔(佳木斯)农业机械有限公司 | 全喂入联合收割机 | 4LZ-11(C230) |  | 喂入量:11kg/s；自走轮式；喂入方式：全喂入 | 喂入量:11kg/s；自走轮式；喂入方式：全喂入 | 148 | 购机补贴(通用类) | 2024-12-30 | 黑龙江 | 评阅通过 | 通过
3141 | 收获机械 | 谷物收获机械 | 自走轮式谷物联合收割机 | 7kg/s及以上自走轮式谷物联合收割机 | 约翰.迪尔(佳木斯)农业机械有限公司 | 全喂入联合收割机 | 4LZ-13(S760) |  | 喂入量:13kg/s；自走轮式；喂入方式：全喂入 | 喂入量:13kg/s；自走轮式；喂入方式：全喂入 | 239 | 购机补贴(通用类) | 2024-12-30 | 黑龙江 | 评阅通过 | 通过
3142 | 收获机械 | 谷物收获机械 | 自走轮式谷物联合收割机 | 7kg/s及以上自走轮式谷物联合收割机 | 约翰.迪尔(佳木斯)农业机械有限公司 | 全喂入联合收割机 | 4LZ-13A(C440) |  | 喂入量:13kg/s；自走轮式；喂入方式：全喂入 | 喂入量:13kg/s；自走轮式；喂入方式：全喂入 | 175 | 购机补贴(通用类) | 2021-12-31 | 黑龙江 | 评阅通过 | 通过
3143 | 收获机械 | 谷物收获机械 | 自走轮式谷物联合收割机 | 7kg/s及以上自走轮式谷物联合收割机 | 约翰.迪尔(佳木斯)农业机械有限公司 | 全喂入联合收割机 | 4LZ-13C(C440) |  | 喂入量:13kg/s；自走轮式；喂入方式：全喂入 | 喂入量:13kg/s；自走轮式；喂入方式：全喂入 | 175 | 购机补贴(通用类) | 2021-12-31 | 黑龙江 | 评阅通过 | 通过
3144 | 收获机械 | 谷物收获机械 | 自走轮式谷物联合收割机 | 7kg/s及以上自走轮式谷物联合收割机 | 约翰.迪尔(佳木斯)农业机械有限公司 | 全喂入联合收割机 | 4LZ-7(W230) |  | 喂入量:7kg/s；自走轮式；喂入方式：全喂入 | 喂入量:7kg/s；自走轮式；喂入方式：全喂入 | 136 | 购机补贴(通用类) | 2024-12-30 | 黑龙江 | 评阅通过 | 通过
3145 | 收获机械 | 谷物收获机械 | 自走轮式谷物联合收割机 | 7kg/s及以上自走轮式谷物联合收割机 | 约翰.迪尔(佳木斯)农业机械有限公司 | 全喂入联合收割机 | 4LZ-8(W230) |  | 喂入量:8kg/s；自走轮式；喂入方式：全喂入 | 喂入量:8kg/s；自走轮式；喂入方式：全喂入 | 136 | 购机补贴(通用类) | 2024-12-30 | 黑龙江 | 评阅通过 | 通过
3146 | 收获机械 | 谷物收获机械 | 自走轮式谷物联合收割机 | 7kg/s及以上自走轮式谷物联合收割机 | 约翰.迪尔(佳木斯)农业机械有限公司 | 全喂入联合收割机 | 4LZ-9B(C120) |  | 喂入量:9kg/s；自走轮式；喂入方式：全喂入 | 喂入量:9kg/s；自走轮式；喂入方式：全喂入 | 121 | 购机补贴(通用类) | 2024-11-28 | 黑龙江 | 评阅通过 | 通过
3147 | 收获机械 | 谷物收获机械 | 自走轮式谷物联合收割机 | 7kg/s及以上自走轮式谷物联合收割机 | 中联农业机械股份有限公司 | 自走式谷物联合收割机 | 4LZ-10BZH |  | 结构型式：全喂入自走轮式；喂入量(kg/s):10； | 结构型式：全喂入自走轮式；喂入量(kg/s):10； | 129 | 购机补贴(通用类) | 2025-09-29 | 安徽省 | 评阅通过 | 通过
3148 | 收获机械 | 谷物收获机械 | 自走轮式谷物联合收割机 | 7kg/s及以上自走轮式谷物联合收割机 | 中联农业机械股份有限公司 | 自走式谷物联合收割机 | 4LZ-10CZ |  | 结构型式：全喂入自走轮式；喂入量(kg/s):10； | 结构型式：全喂入自走轮式；喂入量(kg/s):10； | 129 | 购机补贴(通用类) | 2021-12-31 | 安徽省 | 评阅通过 | 通过
3149 | 收获机械 | 谷物收获机械 | 自走轮式谷物联合收割机 | 7kg/s及以上自走轮式谷物联合收割机 | 中联农业机械股份有限公司 | 自走式谷物联合收割机 | 4LZ-10CZH |  | 结构型式：全喂入自走轮式；喂入量(kg/s):10； | 结构型式：全喂入自走轮式；喂入量(kg/s):10； | 129 | 购机补贴(通用类) | 2022-12-31 | 安徽省 | 评阅通过 | 通过
3150 | 收获机械 | 谷物收获机械 | 自走轮式谷物联合收割机 | 7kg/s及以上自走轮式谷物联合收割机 | 中联农业机械股份有限公司 | 自走式谷物联合收割机 | 4LZ-7B2 |  | 结构形式：全喂入自走轮式；喂入量(kg/s):7； | 结构形式：全喂入自走轮式；喂入量(kg/s):7； | 110 | 购机补贴(通用类) | 2024-12-30 | 安徽省 | 评阅通过 | 通过
3151 | 收获机械 | 谷物收获机械 | 自走轮式谷物联合收割机 | 7kg/s及以上自走轮式谷物联合收割机 | 中联农业机械股份有限公司 | 自走式谷物联合收割机 | 4LZ-8B1 |  | 结构形式：全喂入自走轮式；喂入量(kg/s):8 | 结构形式：全喂入自走轮式；喂入量(kg/s):8 | 118 | 购机补贴(通用类) | 2025-12-30 | 安徽省 | 评阅通过 | 通过
3152 | 收获机械 | 谷物收获机械 | 自走轮式谷物联合收割机 | 7kg/s及以上自走轮式谷物联合收割机 | 中联农业机械股份有限公司 | 自走式谷物联合收割机 | 4LZ-8B2 |  | 结构形式：全喂入自走轮式；喂入量(kg/s):8 | 结构形式：全喂入自走轮式；喂入量(kg/s):8 | 110 | 购机补贴(通用类) | 2021-12-31 | 安徽省 | 评阅通过 | 通过
3153 | 收获机械 | 谷物收获机械 | 自走轮式谷物联合收割机 | 7kg/s及以上自走轮式谷物联合收割机 | 中联农业机械股份有限公司 | 自走式谷物联合收割机 | 4LZ-8BH |  | 结构形式：全喂入自走轮式；喂入量(kg/s):8； | 结构形式：全喂入自走轮式；喂入量(kg/s):8； | 118 | 购机补贴(通用类) | 2021-12-31 | 安徽省 | 评阅通过 | 通过
3154 | 收获机械 | 谷物收获机械 | 自走轮式谷物联合收割机 | 7kg/s及以上自走轮式谷物联合收割机 | 中联农业机械股份有限公司 | 自走式谷物联合收割机 | 4LZ-8BZ |  | 结构形式：全喂入自走轮式；喂入量(kg/s):8； | 结构形式：全喂入自走轮式；喂入量(kg/s):8； | 118 | 购机补贴(通用类) | 2021-12-31 | 安徽省 | 评阅通过 | 通过
3155 | 收获机械 | 谷物收获机械 | 自走轮式谷物联合收割机 | 7kg/s及以上自走轮式谷物联合收割机 | 中联农业机械股份有限公司 | 自走式谷物联合收割机 | 4LZ-8BZ1 |  | 结构形式：全喂入自走轮式；喂入量(kg/s):8 | 结构形式：全喂入自走轮式；喂入量(kg/s):8 | 118 | 购机补贴(通用类) | 2025-12-30 | 安徽省 | 评阅通过 | 通过
3156 | 收获机械 | 谷物收获机械 | 自走轮式谷物联合收割机 | 7kg/s及以上自走轮式谷物联合收割机 | 中联农业机械股份有限公司 | 自走式谷物联合收割机 | 4LZ-8CZ |  | 结构形式：全喂入自走轮式；喂入量(kg/s):8 | 结构形式：全喂入自走轮式；喂入量(kg/s):8； | 110 | 购机补贴(通用类) | 2024-12-30 | 安徽省 | 评阅通过 | 通过
3157 | 收获机械 | 谷物收获机械 | 自走轮式谷物联合收割机 | 7kg/s及以上自走轮式谷物联合收割机 | 中联农业机械股份有限公司 | 自走式谷物联合收割机 | 4LZ-8K |  | 结构型式：全喂入自走轮式；喂入量(kg/s):8； | 结构型式：全喂入自走轮式；喂入量(kg/s):8； | 110 | 购机补贴(通用类) | 2025-09-29 | 安徽省 | 评阅通过 | 通过
3158 | 收获机械 | 谷物收获机械 | 自走轮式谷物联合收割机 | 7kg/s及以上自走轮式谷物联合收割机 | 中联农业机械股份有限公司 | 自走式谷物联合收割机 | 4LZ-9B |  | 结构型式：全喂入自走轮式；喂入量(kg/s):9； | 结构型式：全喂入自走轮式；喂入量(kg/s):9； | 129 | 购机补贴(通用类) | 2025-09-29 | 安徽省 | 评阅通过 | 通过
3159 | 收获机械 | 谷物收获机械 | 自走轮式谷物联合收割机 | 7kg/s及以上自走轮式谷物联合收割机 | 中联农业机械股份有限公司 | 自走式谷物联合收割机 | 4LZ-9BZH |  | 结构型式：全喂入自走轮式；喂入量(kg/s):9； | 结构型式：全喂入自走轮式；喂入量(kg/s):9； | 118 | 购机补贴(通用类) | 2021-12-31 | 安徽省 | 评阅通过 | 通过
3160 | 收获机械 | 谷物收获机械 | 自走履带式谷物联合收割机（全喂入） | 0.6-1kg/s自走履带式谷物联合收割机（全喂入），包含1-1.5kg/s自走履带式水稻联合收割机（全喂入） | 成都金川田农机制造有限公司 | 联合收割机 | 4LZ-0.8 |  | 形式:自走履带式 ;喂入量:0.8kg/s;喂入方式:全喂入 ; | 结构型式:全喂入;外形尺寸(工作状态,长×宽×高)mm:3600×1570×2200;结构质量(kg):1180;割台宽度(全喂入):1200mm;割刀型式:往复式;拨禾轮型式:偏心弹齿式;脱粒机构布置方式(全喂入):横向;凹板筛型式:栅格式;复脱器型式:吸风式;变速箱类型:有级式、有倒档;驱动方式:后驱;制动器型式:摩擦片式;驱动桥型式:/ | 14.7 | 购机补贴(通用类) | 2025-08-02 | 四川省 | 评阅通过 | 通过
3161 | 收获机械 | 谷物收获机械 | 自走履带式谷物联合收割机（全喂入） | 0.6-1kg/s自走履带式谷物联合收割机（全喂入），包含1-1.5kg/s自走履带式水稻联合收割机（全喂入） | 四川红驰农机制造有限公司 | 履带式谷物联合收割机 | 4LZ-0.6B |  | 喂入量:0.6kg/s；自走履带式；喂入方式:全喂入. | 喂入量:0.6kg/s；喂入方式:全喂入；结构型式:自走履带式.配套动力：7.5kw国三风冷柴油机。 | 7.5 | 购机补贴(通用类) | 2025-06-18 | 四川省 | 评阅通过 | 通过
3162 | 收获机械 | 谷物收获机械 | 自走履带式谷物联合收割机（全喂入） | 0.6-1kg/s自走履带式谷物联合收割机（全喂入），包含1-1.5kg/s自走履带式水稻联合收割机（全喂入） | 四川红驰农机制造有限公司 | 履带式谷物联合收割机 | 4LZ-0.6C |  | 喂入量:0.6kg/s；自走履带式；喂入方式:全喂入. | 喂入量:0.6kg/s；喂入方式:全喂入；结构型式:自走履带式.配套动力：7.5kw国三风冷柴油机。 | 7.5 | 购机补贴(通用类) | 2025-06-18 | 四川省 | 评阅通过 | 通过
3163 | 收获机械 | 谷物收获机械 | 自走履带式谷物联合收割机（全喂入） | 0.6-1kg/s自走履带式谷物联合收割机（全喂入），包含1-1.5kg/s自走履带式水稻联合收割机（全喂入） | 重庆家户农机有限公司 | 小型收割机 | 4LZ-1.0 |  | 1.外形尺寸(长×宽×高)(MM):3000×1500×1650；2.配套标定功率:7.5KW；3.标定转速(R/MIN):3600；4.结构方式：履带式。乘坐试；；5.整机质量(KG):610；发动机型号：KD192FB柴油机；排放阶段：国三；发动机结构:立式、单缸、风冷、四冲程、直喷式喂入量:0.6-1.0kg/s;喂入方式:全喂入 | 发动机生产企业：常州科普动力机械有限公司；发动机型号：KD192FB柴油机；排放阶段：国三；发动机结构:立式、单缸、风冷、四冲程、直喷式；发动机标定功率：7.5kW；发动机转速：3600r/min | 7.5 | 购机补贴(通用类) | 2026-03-29 | 重庆市 | 评阅通过 | 通过
3164 | 收获机械 | 谷物收获机械 | 自走履带式谷物联合收割机（全喂入） | 0.6-1kg/s自走履带式谷物联合收割机（全喂入），包含1-1.5kg/s自走履带式水稻联合收割机（全喂入） | 重庆市双恩农机制造有限公司 | 小型收割机 | 4LZ-0.6L |  | 型号名称：4LZ-0.6L小型收割机；结构型式：履带式、乘坐式、全喂入；工作状态外形尺寸（长×宽×高）;2600 mm×1350 mm×1430 mm；割台工作宽度：1050 mm；配套内燃机生产企业：常州科普动力机械有限公司；配套内燃机型号名称：KD192FB柴油机；配套内燃机功率：7.5 kW；配套内燃机转速：3600 r/min；配套内燃机启动方式：电启动。 | 型号名称：4LZ-0.6L小型收割机；结构型式：履带式、乘坐式、全喂入；工作状态外形尺寸（长×宽×高）;2600 mm×1350 mm×1430 mm；割台工作宽度：1050 mm；配套内燃机生产企业：常州科普动力机械有限公司；配套内燃机型号名称：KD192FB柴油机；配套内燃机功率：7.5 kW；配套内燃机转速：3600 r/min；配套内燃机启动方式：电启动。 | 7.5 | 购机补贴(通用类) | 2026-07-07 | 重庆市 | 评阅通过 | 通过
3165 | 收获机械 | 谷物收获机械 | 自走履带式谷物联合收割机（全喂入） | 0.6-1kg/s自走履带式谷物联合收割机（全喂入），包含1-1.5kg/s自走履带式水稻联合收割机（全喂入） | 重庆万虎机电有限责任公司 | 小型收割机 | 4LZ-1.0L |  | 0.6kg/s≤喂入量<1kg/s,1kg/s≤水稻机喂入量<1.5kg/s;自走履带式;喂入方式:全喂入 | 1型号名称/4LZ-1.0L型小型收割机2结构型式/自走履带式、全喂入3整机工作状态外形尺寸(长×宽×高)mm2700×1310×1530整机质量kg600割台工作宽度mm1050最小离地间隙mm215额定喂入量kg/s1.0档位/前进档、空档、倒档;3档、1档、空档、2档、4档作业速度m/s0.5~1.44作业小时生产率hm2/h≥0.07燃油消耗量kg/hm2≤304配套动力生产企业/无锡华源凯马发动机有限公司型号名称/KM195FD柴油机结构型式/单缸、风冷、四冲程、直喷式标定功率kW7.5标定转速r/min3600冷却方式/风冷缸数/1起动方式/电起动燃油种类/柴油5割台型式/卧式升降方式/机动液压割刀型式/上割刀:Ⅵ型;下割刀:Ⅳ型总成数量/2套搅龙型式/螺旋伸缩扒指式转速r/min/200与底板间隙/mm10拨禾轮型式/偏心弹齿式直径mm/700转速r/min/45板数/4分禾器/有6中间输送装置型式/无7脱粒装置滚筒型式/轴流式、钉齿尺寸(外径×长度)/mm400×1035齿高mm/70齿数/38转速r/min/865凹板筛型式/栅格式8出谷装置风扇型式/离心式[]轴流式[√]直径mm/340转速r/min/1000数量/1籽粒输送器类型/螺旋式、人工装袋接粮9行走装置履带式/全履带式规格(节距×节数×宽)/79mm×38节×280mm轨距mm630变速箱类型/有级式、有倒档行走离合器型式/摩擦片式工作离合器型式/张紧轮式10操作方式/坐骑式[√]11转向方式/牙嵌离合转向 | 7.5 | 购机补贴(通用类) | 2025-08-05 | 重庆市 | 评阅通过 | 通过
3166 | 收获机械 | 谷物收获机械 | 自走履带式谷物联合收割机（全喂入） | 0.6-1kg/s自走履带式谷物联合收割机（全喂入），包含1-1.5kg/s自走履带式水稻联合收割机（全喂入） | 重庆鑫源农机股份有限公司 | 小型收割机 | 4LZ-0.6L |  | 结构型式：自走履带式、全喂入；整机额定喂入量kg/s：0.6；工作状态外形尺寸（长×宽×高）mm：2420×1140×1550；整机质量kg：350；割台工作宽度mm：930；最小离地间隙mm：200；档位：快档、慢档、空档、倒档、（主变速）快档、空档、慢档（副变速）；作业速度m/s：0.5~0.9；作业小时生产率hm²/h：≥0.06；燃油消耗量kg/hm²：≤30. | 结构型式：自走履带式、全喂入；整机额定喂入量kg/s：0.6；工作状态外形尺寸（长×宽×高）mm：2420×1140×1550；整机质量kg：350；割台工作宽度mm：930；最小离地间隙mm：200；档位：快档、慢档、空档、倒档、（主变速）快档、空档、慢档（副变速）；作业速度m/s：0.5~0.9；作业小时生产率hm²/h：≥0.06；燃油消耗量kg/hm²：≤30；配套动力结构型式：单缸、四冲程、OHV、气缸中心线斜置25º、水平轴；标定功率kW：7.5；标定转速r/min：3600；冷却方式：风冷；缸数：1；起动方式：电启动；燃油种类：汽油；割台型式：扶指式；升降方式：机动液压；割刀型式：上割刀：Ⅵ型；下割刀：Ⅵ型；总成数量：2；搅龙型式：螺旋式；转速r/min：336；与底板间隙：8；扶禾器拨指安装角度（º）：90；拨指长度mm：130；拨指节距mm：180；扶禾链回转方式：斜面回转；扶禾链速度m/s：0.7；分扶器：有；中间输送装置型式：无；脱粒装置型式滚筒：杆齿轴流式；尺寸（外径×长度）mm：360×740；齿高mm：70；齿数：32；转速r/min：1235；凹板筛型式：栅格式；出谷装置风扇型式：离心式；直径mm：225；转速r/min：2813；数量：1；籽粒输送器类型：刮板式；接粮方式：人工装袋接粮；行走装置履带型式：半履带式；履带规格（节距×节数×宽）：72mm×32节×250mm；履带轨距mm：540；变速箱类型：有级式、有倒档；行走离合器型式：张紧轮式；工作离合器型式：张紧轮式；操作方式：坐骑式；转向方式：液压转向。 | 7.5 | 购机补贴(通用类) | 2022-12-31 | 重庆市 | 评阅通过 | 通过
3167 | 收获机械 | 谷物收获机械 | 自走履带式谷物联合收割机（全喂入） | 1-1.5kg/s自走履带式谷物联合收割机（全喂入），包含1.5-2.1kg/s自走履带式水稻联合收割机（全喂入） | 成都金川田农机制造有限公司 | 小型收割机 | 4LZ-1.2 |  | 形式:自走履带式 ;喂入量:1.2kg/s;喂入方式:全喂入 ; | 结构型式:全喂入;外形尺寸(工作状态,长×宽×高)mm:3600×1570×2200;结构质量(kg):1180;割台宽度(全喂入):1200mm;割刀型式:往复式;拨禾轮型式:偏心弹齿式;脱粒机构布置方式(全喂入):横向;凹板筛型式:栅格式;复脱器型式:吸风式;变速箱类型:有级式、有倒档;驱动方式:后驱;制动器型式:摩擦片式;驱动桥型式:/ | 20.6 | 购机补贴(通用类) | 2025-08-31 | 四川省 | 评阅通过 | 通过
3168 | 收获机械 | 谷物收获机械 | 自走履带式谷物联合收割机（全喂入） | 1-1.5kg/s自走履带式谷物联合收割机（全喂入），包含1.5-2.1kg/s自走履带式水稻联合收割机（全喂入） | 湖南省农友农业装备股份有限公司 | 全喂入联合收割机 | 4LZ-1.0 |  | 喂入量-1.0kg/s,水稻机喂入量=1.5kg/s;自走履带式;喂入方式:全喂入 | 型号名称：4LZ-1.0型全喂入联合收割机；结构型式：全喂入履带自走式；配套发动机生产企业：常州亚美柯机械设备有限公司；配套发动机牌号型号：DH1115；配套发动机机结构型式：卧式、单缸、水冷；配套发动机气缸数量：1；配套发动机标定功率：15.5KW；配套发动机标定转速：2200r/min;整机外形尺寸（长*宽*高）：2710*1700*1870）；整机质量：750kg；割台工作宽幅：1200mm；最小离地间隙：180mm；割刀型式：标Ⅱ型；喂入量：1.0kg/s;作业档位：工作档；作业速度：2.1-2.8km/h;工作小时生产率：≥0.1hm²/h;单位作业量燃烧油消耗量：＜20kg/hm²;割台搅龙型式：伸缩齿横向输送搅龙；履带接地压力：16kpa;拔禾轮型式：偏心弹齿式；拔禾轮直径：Φ600；拔禾轮板数：4个；脱粒机构布置方式：横轴流；主脱粒滚筒型式：钉齿式；主脱粒滚筒外形尺寸（外径×长度）：Φ390×780；凹板筛型式：栅格式；风扇型式：离心式；风扇直径：Φ265；风扇数量：1个；履带节距×节数×宽度：73mm×41节×250mm;履带轨距：645mm;变速机构型式：机械变速（3+1）；驱动桥型式（前、后）：毂刹；卸粮方式：人工接粮 | 15.5 | 购机补贴(通用类) | 2024-12-30 | 湖南省 | 评阅通过 | 通过
3169 | 收获机械 | 谷物收获机械 | 自走履带式谷物联合收割机（全喂入） | 1-1.5kg/s自走履带式谷物联合收割机（全喂入），包含1.5-2.1kg/s自走履带式水稻联合收割机（全喂入） | 湖南省农友农业装备股份有限公司 | 全喂入联合收割机 | 4LZ-1.0K |  | 喂入量=1.0kg/s,水稻机喂入量=1.5kg/s;自走履带式;喂入方式:全喂入 | 型号名称：4LZ-1.0K型全唱入联合收割机；结构型式: 全喂入自走履带式;配套发动机生产企业:江苏农华智慧农业科技股份有限公司;配套发动机牌号型号:ZH1130 ;配套发动机结构型式:卧式,单缸、水冷,四冲程;配套发动机气缸数量 缸:1 ;配套发动机标定功率:20.6kw;配套发动机标定转速:2200r/min ;整机外形尺寸(长X宽x高) 3800X1950X2300(mm) ;整机质量:1280kg;割台工作幅室宽 :1450mm;最小离地间隙：200mm;割刀型式: Ⅲ标型;喂入量:1.0kg/s;作业挡位:低2档,低3档、高1;作业速度:1.5~3.5km/h;作业小时生产率:0.12-0.23hm'/h;单位作业量燃油消耗量: ≤20kg/hm；制台搅龙型式：螺旋仲缩扒齿式；履带接地压力：20kPa ；拨禾轮型式：偏心并齿式；拨禾轮直轻：∅600mm；拨禾轮板數：4个 脱較滾筒布置方式：横向；脱粒滚筒數量：1个；主脱粒滚筒型式：钉齿式； 主脱粒滚筒外形尺寸(外径X长度) ：∅430×860；凹板障型式：栅格式；复脱方式：钉齿武；风扇型式：离心式；风期直径：∅300；风扇数量：1 个；履帶节距X节數x寬度：90mmX38节X320m履带軌距：820；制动器型式(前、后)：湿式摩擦片式；变速机构型式：机械变速(3+1)X2；驾駛室类型：无驾驶室；卸粮方式：人工接粮 | 20.6 | 购机补贴(通用类) | 2025-10-08 | 湖南省 | 评阅通过 | 通过
3170 | 收获机械 | 谷物收获机械 | 自走履带式谷物联合收割机（全喂入） | 1-1.5kg/s自走履带式谷物联合收割机（全喂入），包含1.5-2.1kg/s自走履带式水稻联合收割机（全喂入） | 湖南湘源金穗智能装备有限公司 | 全喂入稻麦联合收割机 | 4LZ-1.0A |  | 1kg/s≤喂入量＜1.5kg/s，自走履带式；喂入方式：全喂入:；结构型式：全喂入履带自走式；外型尺寸：3320*1510*2420mm；整机质量：1000kg；割台宽度：1200mm；喂入量：1.0kg/s；割刀型式：标Ⅱ型；割台搅拢型式：螺旋推运式；拔禾轮型式：偏心弹齿式；拔禾轮半径：380mm；脱粒滚筒形式：横向钉齿轴流式；风扇形式：混流式；履带：90mm节距*36节*280mm宽；轨距：650mm；变速箱类型：机械变速（3+1）*2；配套动力：常发CF25M，功率16.4kw ，转速2300r/min；配套动力：常发CF25-3,功率：16.4KW,转速2300r/min;常发：CF25M-3,功率：16.4KW,转速：2300r/min;常柴EH24，功率15.5kw ，转速2200r/min；制动器型式：内置湿式摩擦片；接粮方式：人工接粮。 | 结构型式：全喂入履带自走式；外型尺寸：3320*1510*2420mm；整机质量：1000kg；割台宽度：1200mm；喂入量：1.0kg/s；割刀型式：标Ⅱ型；割台搅拢型式：螺旋推运式；拔禾轮型式：偏心弹齿式；拔禾轮半径：380mm；脱粒滚筒形式：横向钉齿轴流式；风扇形式：混流式；履带：90mm节距*36节*280mm宽；轨距：650mm；变速箱类型：机械变速（3+1）*2；配套动力：常发CF25M，功率16.4kw ，转速2300r/min；配套动力：常发CF25-3,功率：16.4KW,转速2300r/min;常发：CF25M-3,功率：16.4KW,转速：2300r/min;常柴EH24，功率15.5kw ，转速2200r/min；制动器型式：内置湿式摩擦片；接粮方式：人工接粮。 | 15.5 | 购机补贴(通用类) | 2022-12-31 | 湖南省 | 评阅通过 | 通过
3171 | 收获机械 | 谷物收获机械 | 自走履带式谷物联合收割机（全喂入） | 1.5-2.1kg/s自走履带式谷物联合收割机（全喂入），包含2.1-3kg/s自走履带式水稻联合收割机（全喂入） | 湖南省农友农业装备股份有限公司 | 全喂入谷物联合收割机 | 4LZ-1.6Z |  | 喂入量=1.6kg/s,水稻机喂入量=2.1kg/s;自走履带式;喂入方式:全喂入 | 型号名称：4LZ1.6Z全喂入履带自走式；结构形式：全喂入自走履带式；配套发动机：生产企业：江苏农华智慧农业科技股份有限公司，牌号型号：ZH1130,结构形式：卧式、单缸、水冷、气缸数量：1缸、标定功率：20.6kw、标定转速：2200r/min;工作状态外形尺寸（长×宽×高）：3730×1600×2040mm；整机质量：1200KG;最小离地间隙：220mm;履带接地压力： 18kPa；作业速度（km/h）：1.63-3.56 ;作业小时生产率（hm²/h）：0.12-0.23;单位作业量燃油消耗量：≦20kg/hm²;割台宽度：1310mm；喂入量：1.6kg/s;割刀型式：标Ⅲ；割台搅龙型式：螺旋伸缩扒齿式；脱粒机构布置方式：纵向；拨禾轮：型式：偏心弹齿式；半径：Φ360mm；板数：5个；脱粒滚筒：数量：1个，型式：轴流钉齿式，外形尺寸：（mm）：Φ390*1350；凹板筛型式：栅格式；风扇：型式：离心式，直径：Φ300，数量：1个；作业档位：2、3挡；履带轨距：650mm；节距×节数×宽：72mm*48节*280mm；变速箱型式：机械变速3+1；制动器型式：湿式；卸粮方式：单一方位机械。 | 20.6 | 购机补贴(通用类) | 2022-12-31 | 湖南省 | 评阅通过 | 通过
3172 | 收获机械 | 谷物收获机械 | 自走履带式谷物联合收割机（全喂入） | 1.5-2.1kg/s自走履带式谷物联合收割机（全喂入），包含2.1-3kg/s自走履带式水稻联合收割机（全喂入） | 久保田农业机械（苏州）有限公司 | 全喂入式联合收割机 | 4LZ-1.5A8 |  | 喂入量：1.5kg/s；自走履带式；喂入方式：全喂入 | 喂入量：1.5kg/s；自走履带式；喂入方式：全喂入 | 24.1 | 购机补贴(通用类) | 2023-12-31 | 江苏省 | 评阅通过 | 通过
3173 | 收获机械 | 谷物收获机械 | 自走履带式谷物联合收割机（全喂入） | 2.1-3kg/s自走履带式谷物联合收割机（全喂入），包含3-4kg/s自走履带式水稻联合收割机（全喂入） | 德阳市金兴农机制造有限责任公司 | 谷物联合收割机 | 4LZ-2.2Z |  | 喂入量：2.2kg/s；自走履带式；喂入方式:全喂入 | 结构型式：全喂入履带自走式；工作状态外形尺寸 (长×宽×高)mm：4300×1980×2675；整机质量kg：2360；最小离地间隙mm：270；履带接地压力kPa：20；作业速度km/h：0～5.1；作业小时生产率hm²/h：0.2～0.4；单位作业量燃油消耗量kg/hm²：≤28；割台宽度mm：1550；喂入量kg/s：2.2；割刀型式：V型往复式；割台搅龙型式：螺旋输送式；拨禾轮型式：偏心拨齿式；拨禾轮半径mm：400；拨禾轮板数个：5；脱粒机构布置方式：纵向；脱粒滚筒数量个：1；脱粒滚筒主滚筒型式：钉齿式；脱粒滚筒主滚筒尺寸(外径×长度)mm：φ540×1521；凹板筛型式：栅格筛×4；风扇型式：涡流式；风扇直径mm：Φ350；风扇数量个：1；履带规格（节距×节数×宽）：90mm×43节×400mm（偏齿）；履带轨距mm：920；作业挡位：Ⅰ挡、Ⅱ挡、Ⅲ挡；驾驶室类型：无驾驶室；变速箱类型：机械变速箱+（HST）液压无极变速器；制动器型式：湿式摩擦片式；驱动桥型式：静液压驱动；茎秆切碎器型式：刀片式（选装）；接粮方式：单一方位卸粮 (机械卸粮) | 44.2 | 购机补贴(通用类) | 2021-12-31 | 四川省 | 评阅通过 | 通过
3174 | 收获机械 | 谷物收获机械 | 自走履带式谷物联合收割机（全喂入） | 2.1-3kg/s自走履带式谷物联合收割机（全喂入），包含3-4kg/s自走履带式水稻联合收割机（全喂入） | 久保田农业机械（苏州）有限公司 | 全喂入式联合收割机 | 4LZ-2.5(PRO688Q) |  | 喂入量：2.5kg/s；自走履带式；喂入方式：全喂入 | 喂入量：2.5kg/s；自走履带式；喂入方式：全喂入 | 49.2 | 购机补贴(通用类) | 2024-12-30 | 江苏省 | 评阅通过 | 通过
3175 | 收获机械 | 谷物收获机械 | 自走履带式谷物联合收割机（全喂入） | 2.1-3kg/s自走履带式谷物联合收割机（全喂入），包含3-4kg/s自走履带式水稻联合收割机（全喂入） | 星光农机股份有限公司 | 全喂入联合收割机 | 4LZ-2.5T |  | 喂入量：2.5kg/s，自走履带式，喂入方式：全喂入 | 结构型式：全喂入履带自走式；工作状态外形尺寸（长×宽×高)mm：4680mm×2625mm×2605mm；结构质量（kg）2800kg；最小离地间隙：240mm；割台宽度：2000mm；喂入量：2.5kg/s；割刀型式 ：标准Ⅱ型；拨禾轮型式：偏心拨齿式；脱粒机构布置方式：横向；凹板筛型式：栅格式；变速箱型式：机械变速箱+液压无级变速器；制动器型式：湿式摩擦片式；驾驶室类型：无；茎秆切碎器型式：刀片旋转式（选配）；卸粮方式：机械单一方位自动卸粮；履带节距×节数×宽：90mm×48节×400mm；履带轨距（mm）：980mm | 55.2 | 购机补贴(通用类) | 2021-12-31 | 浙江省 | 评阅通过 | 通过
3176 | 收获机械 | 谷物收获机械 | 自走履带式谷物联合收割机（全喂入） | 3-4kg/s自走履带式谷物联合收割机（全喂入），包含4kg/s及以上自走履带式水稻联合收割机（全喂入） | 德阳市金兴农机制造有限责任公司 | 谷物联合收割机 | 4LZ-3.0Z |  | 喂入量：3.0kg/s；自走履带式；喂入方式:全喂入 | 结构型式：全喂入履带自走式；整机外形尺寸 (长×宽×高)mm：4300×1980×2675； 4920×1980×2675（选装茎秆切碎器）；整机质量kg：2410；割台工作幅宽mm;1650;最小离地间隙mm:270;割刀型式:Ⅱ型;喂入量kg/s:3;作业挡位:无级变速+副变速三档;作业速度km/h:0.25～5.2;作业小时生产率hm²/h：0.05～0.48；单位作业量燃油消耗量kg/hm²：≤28；割台搅龙型式：螺旋输送；履带接地压力kPa：≤24；拨禾轮型式：偏心拨齿式；拨禾轮直径mm：φ800；拨禾轮板数个：5；脱粒机构布置方式：纵向；脱粒滚筒数量个：1；主脱粒滚筒型式：钉齿式；主脱粒滚筒外形尺寸(外径×长度)mm：φ540×1521；凹板筛型式：栅格筛；复脱方式：板齿风叶式；风扇型式：离心式；风扇直径mm：φ350；风扇数量个：1；履带节距×节数×宽度：90 mm×43节×400 mm（选装46节）；履带轨距mm：920；制动器型式（前、后）：湿式摩擦片式；变速机构型式：机械变速箱+（HST）液压无级变速器；驱动桥型式（前、后）：液压驱动；驾驶室类型：无驾驶室；茎秆切碎器型式：刀片式（选装茎秆切碎器）；卸粮方式：机械自动卸粮 | 44.2 | 购机补贴(通用类) | 2025-12-27 | 四川省 | 评阅通过 | 通过
3177 | 收获机械 | 谷物收获机械 | 自走履带式谷物联合收割机（全喂入） | 3-4kg/s自走履带式谷物联合收割机（全喂入），包含4kg/s及以上自走履带式水稻联合收割机（全喂入） | 德阳市金兴农机制造有限责任公司 | 谷物联合收割机 | 4LZ-3.0ZA |  | 喂入量：3.0kg/s；自走履带式；喂入方式:全喂入 | 结构型式：全喂入履带自走式；整机外形尺寸 (长×宽×高)mm：4300×1980×2675； 4920×1980×2675（选装茎秆切碎器）；整机质量kg：2275；割台工作幅宽mm：1650；最小离地间隙mm：270；割刀型式：Ⅱ型；喂入量kg/s：3；作业挡位：无级变速+副变速三档作业速度km/h：0.25～5.2；作业小时生产率hm²/h：0.05～0.48；单位作业量燃油消耗量kg/hm²：≤28；割台搅龙型式：螺旋输送；履带接地压力kPa：≤24；拨禾轮型式：偏心拨齿式；拨禾轮直径mm：φ800；拨禾轮板数个：5；脱粒机构布置方式：纵向；脱粒滚筒数量个：1；主脱粒滚筒型式：钉齿式；主脱粒滚筒外形尺寸(外径×长度)mm：φ540×1521；凹板筛型式：栅格筛；复脱方式：板齿风叶式；风扇型式：离心式；风扇直径mm：φ350；风扇数量个：1；履带节距×节数×宽度：90 mm×43节×400 mm（选装46节）；履带轨距mm：920；制动器型式（前、后）：湿式摩擦片式；变速机构型式：机械变速箱+（HST）液压无级变速器；驱动桥型式（前、后）：液压驱动；驾驶室类型：无驾驶室；茎秆切碎器型式：刀片式（选装茎秆切碎器）；卸粮方式：人工接粮 | 44.2 | 购机补贴(通用类) | 2025-12-27 | 四川省 | 评阅通过 | 通过
3178 | 收获机械 | 谷物收获机械 | 自走履带式谷物联合收割机（全喂入） | 3-4kg/s自走履带式谷物联合收割机（全喂入），包含4kg/s及以上自走履带式水稻联合收割机（全喂入） | 东风井关农业机械有限公司 | 全喂入自走式稻麦联合收割机 | 4LZ-3.0A(HC868G) |  | 喂入量：3.0kg/s；自走履带式；喂入方式：全喂入； | 型号名称：4LZ-3.0A(HC868G)型全喂入自走式稻麦联合收割机；结构型式：全喂入履带自走式；配套发动机生产企业：洋马发动机（山东）有限公司；配套发动机牌号型号：4TNV98T-ZCNISC；配套发动机结构型式：立式水冷4冲程4缸直喷式增压式；配套发动机气缸数量：4缸；配套发动机标定功率：63.9kW；配套发动机标定转速：2500r/min；整机外形尺寸 (长×宽×高)：4950×2272×2945mm；整机质量：3250kg；割台工作幅宽：2000mm；最小离地间隙：305mm；割刀型式：Ⅳ型；喂入量：3kg/s；作业挡位：无级变速；作业速度：低速0～3.3，中速0～5.6，高速0～7.0km/h；作业小时生产率：0.21-0.50hm2/h；单位作业量燃油消耗量：15-30kg/hm2；割台搅龙型式：螺旋搅龙；履带接地压力：21kPa；拨禾轮型式：圆盘式；拨禾轮直径：￠950mm；拨禾轮板数：5个；脱粒机构布置方式：纵置式；脱粒滚筒数量：1个；主脱粒滚筒型式：纵向轴流圆筒杆齿式；主脱粒滚筒外形尺寸(外径×长度)：￠620×1800mm；凹板筛型式：栅格式；风扇型式：离心式；风扇直径：￠354mm；风扇数量：1个；履带节距×节数×宽度：90mm×53节×450mm；履带轨距：1200mm；制动器型式（前、后）：摩擦片式；变速机构型式：机械+无级变速；驱动桥型式（前、后）：静液压驱动；驾驶室类型：无；茎秆切碎器型式：砍刀式（选装式）；卸粮方式：机械自动卸粮；排放阶段：国家第三阶段 | 63.9 | 购机补贴(通用类) | 2024-12-30 | 湖北省 | 评阅通过 | 通过
3179 | 收获机械 | 谷物收获机械 | 自走履带式谷物联合收割机（全喂入） | 3-4kg/s自走履带式谷物联合收割机（全喂入），包含4kg/s及以上自走履带式水稻联合收割机（全喂入） | 东风井关农业机械有限公司 | 全喂入自走式稻麦联合收割机 | 4LZ-3.0B(ENC888G) |  | 喂入量：3.0kg/s；自走履带式；喂入方式：全喂入； | 规格型号：4LZ-3.0B(ENC888G)；整机结构型式：全喂入履带自走式；配套发动机生产企业：常柴股份有限公司；配套发动机牌号型号：4G33TC；配套发动机结构型式：立式水冷4冲程4缸直喷式增压式柴油发动机；配套发动机标定功率/标定转速：65/2400kW/(r/min)；工作状态外形尺寸（长×宽×高）：4900×2350×2830mm；整机使用质量：3150kg；割台宽度：2000mm；喂入量：3kg/s；最小离地间隙：255mm；理论作业速度：低速0~3.5、中速0~5.9、高速0~7.4km/h；作业小时生产率：0.21~0.50hm2/h；单位面积燃油消耗量：15~30kg/hm2；割刀型式：Ⅱ型；割台搅龙型式：螺旋搅龙；拨禾轮型式：圆盘式；拨禾轮直径：Ф950mm；拨禾轮板数：5个；脱粒滚筒数量：1个；主滚筒脱粒滚筒型式：纵向轴流圆筒杆齿式；主滚筒脱粒滚筒尺寸（外径×长度）：Ф620×1800mm；凹板筛型式：栅格式；风扇型式：离心式；风扇直径：Ф354mm；风扇数量：1个；履带规格（节距×节数×宽）：90mm×50节×450mm；履带轨距：1150mm；左转最小通过半径：3100mm；右转最小通过半径：3200mm；变速箱类型：机械+无级变速器；制动器型式：摩擦片式；茎秆切碎器型式：砍刀式（可选装）；接粮方式：机械自动卸粮单一方位卸粮；排放阶段：国家第三阶段 | 65 | 购机补贴(通用类) | 2021-12-31 | 湖北省 | 评阅通过 | 通过
3180 | 收获机械 | 谷物收获机械 | 自走履带式谷物联合收割机（全喂入） | 3-4kg/s自走履带式谷物联合收割机（全喂入），包含4kg/s及以上自走履带式水稻联合收割机（全喂入） | 湖南省农友农业装备股份有限公司 | 谷物联合收割机 | 4LZ-3.2Z |  | 喂入量=3.2kg/s,水稻机喂入量=4kg/s;自走履带式;喂入方式:全喂入 | 型号名称：4LZ-3.2Z型全喂入联合收割机；结构型式: 全喂入自走履带式;配套发动机生产企业:常柴股份有限公司;配套发动机牌号型号:4D32YT30;配套发动机结构型式:立式、直列、水冷,四冲程;配套发动机气缸数量4缸;配套发动机标定功率:55.2kw;配套发动机标定转速:2600r/min ;整机外形尺寸(长X宽x高) 4480X2110X2800(mm) ;整机质量:2900kg;割台工作幅室宽:1700mm;最小离地间隙：290mm;割刀型式:标Ⅱ型;喂入量:3.2kg/s;作业挡位: Ⅲ档低速, Ⅱ档;作业速度:0-8km/h;作业小时生产率: ≥0.2 hm'/h;单位作业量燃油消耗量: ≤32kg/hm；制台搅龙型式：螺旋仲缩扒齿式；履带接地压力：20kPa ；拨禾轮型式：偏心并齿式；拨禾轮直轻：∅820mm；拨禾轮板數：5个;脱較滾筒布置方式：纵向；脱粒滚筒數量：1个；主脱粒滚筒型式：钉齿式； 主脱粒滚筒外形尺寸(外径X长度) ：∅550×1670；凹板障型式：栅格式；复脱方式：齿板式；风扇型式：离心式；风期直径：∅370；风扇数量：1；履帶节距X节數x寬度：90mmX46节X450m履带軌距：1000mm；制动器型式(前、后)：干式摩擦片式；变速机构型式：无级变速；驾駛室类型：无驾驶室；卸粮方式：机械自动卸粮； | 55.2 | 购机补贴(通用类) | 2026-06-08 | 湖南省 | 评阅通过 | 通过
3181 | 收获机械 | 谷物收获机械 | 自走履带式谷物联合收割机（全喂入） | 3-4kg/s自走履带式谷物联合收割机（全喂入），包含4kg/s及以上自走履带式水稻联合收割机（全喂入） | 江苏沃得农业机械股份有限公司（原：江苏沃得农业机械有限公司） | 履带自走全喂入式谷物联合收割机 | 4LZ-3.0E |  | 喂入量：3kg/s；自走履带式；喂入方式：全喂入。 | 喂入量（kg/s）：3.0；结构型式：履带自走全喂入式；喂入方式：全喂入；外形尺寸（长×宽×高）（mm）：4700×2110×2959；配套发动机型号：常柴股份有限公司3G25TC（国Ⅲ排放标准）；标定功率（KW）：47.8；标定转速（r/min）：2300；结构质量（kg）：1800；割台宽度（mm）：1675；割刀型式：标Ⅱ型；变速箱类型：液压无级变速器（HST）+机械变速箱；制动器型式：摩擦片式；茎秆切碎器型式：旋转刀片式；卸粮方式：单一方位自动卸粮；履带规格（节距mm×节数×宽mm）：90×44节×350（选装400mm）；履带轨距（mm）：1020。 | 47.8 | 购机补贴(通用类) | 2022-12-31 | 江苏省 | 评阅通过 | 通过
3182 | 收获机械 | 谷物收获机械 | 自走履带式谷物联合收割机（全喂入） | 3-4kg/s自走履带式谷物联合收割机（全喂入），包含4kg/s及以上自走履带式水稻联合收割机（全喂入） | 久保田农业机械（苏州）有限公司 | 全喂入式联合收割机 | 4LZ-3(PRO758Q) |  | 喂入量：3kg/s；自走履带式；喂入方式：全喂入 | 喂入量：3kg/s；自走履带式；喂入方式：全喂入 | 54.6 | 购机补贴(通用类) | 2022-12-31 | 江苏省 | 评阅通过 | 通过
3183 | 收获机械 | 谷物收获机械 | 自走履带式谷物联合收割机（全喂入） | 3-4kg/s自走履带式谷物联合收割机（全喂入），包含4kg/s及以上自走履带式水稻联合收割机（全喂入） | 洋马农机（中国）有限公司 | 全喂入稻麦联合收割机 | 4LZ-3.0A |  | 喂入量:3.0kg/s；自走履带式；喂入方式：全喂入 | 型号名称 ： 4LZ-3.0A型全喂入稻麦联合收割机 结构型式 ： 全喂入履带自走式 配套发动机生产企业 ： 洋马发动机（山东）有限公司 配套发动机牌号型号 ： 4TNV98T-ZCNRCC 配套发动机结构型式 ： 4 缸、水冷、单列、立式、4 冲程 配套发动机额定功率 kW 62.5 配套发动机额定转速 r/min 2500 配套发动机缸数 缸 4 配套发动机缸径 mm 98 工作状态外形尺寸 (长×宽×高) mm 5060×2285×2800 运输状态外形尺寸 (长×宽×高) mm 5060×2285×2800 整机使用质量 kg 3185（3255） 割台宽度 mm 2060 喂入量 t/h 10.8 最小离地间隙 mm 277 理论作业速度 km/h 0～5.58 作业小时生产率 hm2/h 0.22～0.56 单位面积燃油消耗量 kg/hm2 12～24 割刀型式 ： Ⅱ型 割台搅龙型式 ： 螺旋式 拨禾轮型式 ： 偏心弹齿式 拨禾轮直径 mm φ900 拨禾轮板数 个 5 脱粒滚筒数量 个 1 脱粒滚筒型式 ： 纵轴流钉齿式 脱粒滚筒尺寸(外径×长度) mm φ640×1850 凹板筛型式 ： 栅格式 风扇型式 ： 离心叶片式 风扇直径 mm φ375/180 风扇数量 个 2 履带节距×节数×宽 ： 90mm×51节×500mm 履带轨距 mm 1235（SP间1185） 左转最小通过半径 ： 1950 右转最小通过半径 ： 1945 变速箱类型 ： 机械变速+液压无级变速 制动器型式 ： 干式摩擦式 茎秆切碎器型式 ： / 复脱器型式 ： / 接粮方式 ： 输粮管大粮箱侧位（高位） |  | 购机补贴(通用类) | 2021-12-31 | 江苏省 | 评阅通过 | 通过
3184 | 收获机械 | 谷物收获机械 | 自走履带式谷物联合收割机（全喂入） | 4kg/s及以上自走履带式谷物联合收割机（全喂入） | 常州东风农机集团有限公司 | 全喂入联合收割机 | 4LZ-5.0Z |  | 整机型号名称：4LZ-5.0Z型全喂入联合收割机；喂入量为5kg/s；喂入方式:全喂入；整机结构型式：履带自走式。 | 型号规格：4LZ-5.0Z；结构型式：履带自走式；配套发动机生产企业：常柴股份有限公司；配套发动机牌号型号：4G33TC；配套发动机标定功率：74.5KW；工作状态外形尺寸 (长×宽×高)：5150×2350×3050mm；整机质量：3200KG；割台宽度：2100mm;喂入量：5kg/s；脱粒主滚筒尺寸(外径×长度)：Ф630×2000mm; | 74.5 | 购机补贴(通用类) | 2022-12-31 | 江苏省 | 评阅通过 | 通过
3185 | 收获机械 | 谷物收获机械 | 自走履带式谷物联合收割机（全喂入） | 4kg/s及以上自走履带式谷物联合收割机（全喂入） | 常州东风农机集团有限公司 | 全喂入联合收割机 | 4LZ-5.2ZA |  | 整机型号名称：4LZ-5.2ZA型全喂入联合收割机；喂入量为5.2kg/s；喂入方式:全喂入；整机结构型式：履带自走式。 | 型号名称:4LZ-5.2ZA全喂入联合收割机 结构型式:履带自走式 配套发动机生产企业:常柴股份有限公司 配套发动机牌号型号:4G33V16-110G31G 配套发动机结构型式:四缸、直立、水冷、增压 配套发动机气缸数量:4缸 配套发动机标定功L率kW：81 配套发动机标定转速r/min：2600 整机外形尺寸 (长×宽×高)mm：5150×2550×2850 整机质量kg：3640 割台工作幅宽mm：2200 最小离地间隙mm：315 割刀型式/Ⅱ型 喂入量kg/s：5.2 作业挡位/低速挡、中速挡、高速挡 作业速度km/h：0～6.9 作业小时生产率hm2/h：0.35～0.75 单位作业量燃油消耗量kg/hm2：21～36 割台搅龙型式/螺旋扒齿式 履带接地压力kPa≤24 拨禾轮型式/偏心弹齿式 拨禾轮直径mm：φ900 拨禾轮板数5个 脱粒机构布置方式/纵向轴流式 脱粒滚筒数量1个1 主脱粒滚筒型式/纵轴流钉齿式 主脱粒滚筒外形尺寸（外径×长度）mm：φ630×2000 /凹板筛型式/栅格式 复脱方式/板齿式 风扇型式/离心式 风扇直径mm：φ396 风扇数量1个 履带轨距mm：1150 制动器型式（前、后）/湿式摩擦片式 变速机构型式/机械齿轮箱+（HST）液压无级变速器 茎秆切碎器型式/菱形刀片粉碎式(选装) 卸粮方式/机械自动卸粮 | 81 | 购机补贴(通用类) | 2025-12-30 | 江苏省 | 评阅通过 | 通过
3186 | 收获机械 | 谷物收获机械 | 自走履带式谷物联合收割机（全喂入） | 4kg/s及以上自走履带式谷物联合收割机（全喂入） | 常州东风农机集团有限公司 | 全喂入联合收割机 | 4LZ-5.2ZA1 |  | 整机型号名称：4LZ-5.2ZA1型全喂入联合收割机；喂入量为5.2kg/s；喂入方式:全喂入；整机结构型式：履带自走式。 | 型号名称:4LZ-5.2ZA1全喂入联合收割机 结构型式:履带自走式 配套发动机生产企业:常柴股份有限公司 配套发动机牌号型号:4G33V16-110G31G 配套发动机结构型式:四缸、直立、水冷、增压 配套发动机气缸数量:4缸 配套发动机标定功L率kW：81 配套发动机标定转速r/min：2600 整机外形尺寸 (长×宽×高)mm：5150×2550×2850 整机质量kg：3640 割台工作幅宽mm：2200 最小离地间隙mm：315 割刀型式/Ⅱ型 喂入量kg/s：5.2 作业挡位/低速挡、中速挡、高速挡 作业速度km/h：0～6.9 作业小时生产率hm2/h：0.35～0.75 单位作业量燃油消耗量kg/hm2：21～36 割台搅龙型式/螺旋扒齿式 履带接地压力kPa≤24 拨禾轮型式/偏心弹齿式 拨禾轮直径mm：φ900 拨禾轮板数5个 脱粒机构布置方式/纵向轴流式 脱粒滚筒数量1个1 主脱粒滚筒型式/纵轴流钉齿式 主脱粒滚筒外形尺寸（外径×长度）mm：φ630×2000 /凹板筛型式/栅格式 复脱方式/板齿式 风扇型式/离心式 风扇直径mm：φ396 风扇数量1个 履带轨距mm：1150 制动器型式（前、后）/湿式摩擦片式 变速机构型式/机械齿轮箱+（HST）液压无级变速器 茎秆切碎器型式/菱形刀片粉碎式(选装) 卸粮方式/机械自动卸粮 驾驶室类型：无驾驶室 | 81 | 购机补贴(通用类) | 2025-12-30 | 江苏省 | 评阅通过 | 通过
3187 | 收获机械 | 谷物收获机械 | 自走履带式谷物联合收割机（全喂入） | 4kg/s及以上自走履带式谷物联合收割机（全喂入） | 德阳市金兴农机制造有限责任公司 | 谷物联合收割机 | 4LZ-5.0Z |  | 喂入量：5.0kg/s；自走履带式；喂入方式:全喂入 | 结构型式：全喂入履带自走式；整机外形尺寸 (长×宽×高)mm：5250×2585×3100； 5750×2585×3100（选装茎秆切碎器）；整机质量kg：3420；割台工作幅宽mm：2300；最小离地间隙mm：380；割刀型式：Ⅱ型；喂入量kg/s：5；作业挡位：无级变速+副变速三档；作业速度km/h：0.25～8.5；作业小时生产率hm²/h：0.05～0.96；单位作业量燃油消耗量kg/hm²：≤28；割台搅龙型式：螺旋叶片+偏心伸缩杆；履带接地压力kPa：≤24；拨禾轮型式：偏心拨齿式或偏心弹齿式；拨禾轮直径mm：φ944；拨禾轮板数个：5；脱粒机构布置方式：轴流式；脱粒滚筒数量个：1；主脱粒滚筒型式：轴流钉齿式；主脱粒滚筒外形尺寸(外径×长度)mm：φ626×2000；凹板筛型式：栅格筛；复脱方式：板齿风叶式；风扇型式：离心式；风扇直径mm：φ395；风扇数量个：1；履带节距×节数×宽度：90 mm×54节×500 mm；履带轨距mm：1250；制动器型式（前、后）：湿式摩擦片式；变速机构型式：液压无级变速（HST）+机械变速器；驱动桥型式（前、后）：液压驱动；驾驶室类型：无；茎秆切碎器型式：刀片式（选装茎秆切碎器）；卸粮方式：机械自动卸粮 | 80 | 购机补贴(通用类) | 2025-12-27 | 四川省 | 评阅通过 | 通过
3188 | 收获机械 | 谷物收获机械 | 自走履带式谷物联合收割机（全喂入） | 4kg/s及以上自走履带式谷物联合收割机（全喂入） | 德阳市金兴农机制造有限责任公司 | 谷物联合收割机 | 4LZ-5.0ZJ |  | 喂入量：5.0kg/s；自走履带式；喂入方式:全喂入 | 结构型式：全喂入履带自走式；整机外形尺寸 (长×宽×高)mm：5250×2585×2900； 5750×2585×2900（选装茎秆切碎器）；整机质量kg：3995；割台工作幅宽mm：2300；最小离地间隙mm：380；割刀型式：Ⅱ型；喂入量kg/s：5；作业挡位：无级变速+副变速三档；作业速度km/h：0.25～8.5；作业小时生产率hm²/h：0.05～0.96；单位作业量燃油消耗量kg/hm²：≤28；割台搅龙型式：螺旋叶片+偏心伸缩杆；履带接地压力kPa：≤24；拨禾轮型式：偏心拨齿式或偏心弹齿式；拨禾轮直径mm：φ944；拨禾轮板数个：5；脱粒机构布置方式：轴流式；脱粒滚筒数量个：1；主脱粒滚筒型式：轴流钉齿式；主脱粒滚筒外形尺寸(外径×长度)mm：φ626×2000；凹板筛型式：栅格筛；复脱方式：板齿风叶式；风扇型式：离心式；风扇直径mm：φ395；风扇数量个：1；履带节距×节数×宽度：90 mm×54节×500 mm；履带轨距mm：1250；制动器型式（前、后）：湿式摩擦片式；变速机构型式：液压无级变速（HST）+机械变速器；驱动桥型式（前、后）：液压驱动；驾驶室类型：普通式；茎秆切碎器型式：刀片式（选装茎秆切碎器）；卸粮方式：机械自动卸粮 | 80 | 购机补贴(通用类) | 2025-12-27 | 四川省 | 评阅通过 | 通过
3189 | 收获机械 | 谷物收获机械 | 自走履带式谷物联合收割机（全喂入） | 4kg/s及以上自走履带式谷物联合收割机（全喂入） | 东风井关农业机械有限公司 | 全喂入自走式稻麦联合收割机 | 4LZ-4.1A(HC868G) |  | 喂入量：4.1kg/s；自走履带式；喂入方式：全喂入； | 型号名称：4LZ-4.1A(HC868G)型全喂入自走式稻麦联合收割机；结构型式：全喂入履带自走式；配套发动机生产企业：洋马发动机（山东）有限公司；配套发动机牌号型号：4TNV98T-ZCNISC；配套发动机结构型式：立式水冷4冲程4缸直喷增压式；配套发动机气缸数量：4缸；配套发动机标定功率：63.9kW；配套发动机标定转速：2500r/min；工作状态外形尺寸(长×宽×高)：5058×2541×3225mm；整机质量：3250kg；最小离地间隙：305mm；履带接地压力：21kPa；作业速度：低速0-3.3，中速0-5.6，高速0-7.0km/h；作业小时生产率：0.21-0.50hm²/h；单位作业量燃油消耗量：15-30kg/hm2；割台宽度：2000mm；喂入量：4.1kg/s；割刀型式：IV型；割台搅龙型式：螺旋搅龙；拨禾轮型式：圆盘式；拨禾轮直径：￠950mm；拨禾轮拨禾轮板数：5个；脱粒机构布置方式：纵置式；脱粒滚筒数量：1个；脱粒滚筒型式主滚筒：纵向轴流圆筒杆齿式；脱粒滚筒尺寸(外径×长度)主滚筒：￠620×1800mm；凹板筛型式：栅格式；风扇型式：离心式；风扇直径：￠354mm；风扇数量：1个；履带节距×节数×宽：90 mm× 53 节×450/500 mm；履带轨距：1200mm；作业挡位：无级变速；驾驶室类型：简易式；变速箱型式：机械+无级变速/制动器型式：摩擦片式；卸粮方式：高位液压卸粮（选配：侧方位液压卸粮）排放阶段：国家第三阶段； | 63.9 | 购机补贴(通用类) | 2021-12-31 | 湖北省 | 评阅通过 | 通过
3190 | 收获机械 | 谷物收获机械 | 自走履带式谷物联合收割机（全喂入） | 4kg/s及以上自走履带式谷物联合收割机（全喂入） | 东风井关农业机械有限公司 | 全喂入自走式稻麦联合收割机 | 4LZ-4.1B(ENC888G) |  | 喂入量：4.1kg/s；自走履带式；喂入方式：全喂入； | 型号名称：4LZ-4.1B(ENC888G)型全喂入自走式稻麦联合收割机；结构型式：履带式全喂入；配套发动机生产企业：常柴股份有限公司；配套发动机牌号型号：4G33TC；配套发动机结构型式：立式水冷4冲程4缸直喷增压中冷式；配套发动机气缸数量：4缸；配套发动机标定功率：65kW；配套发动机标定转速：2400r/min；工作状态外形尺寸(长×宽×高)：5604×2664×2870（含切草器）mm；整机质量：3150kg；最小离地间隙：255mm；履带接地压力：22kPa；作业速度：低速0-3.5，中速0-5.9，高速0-7.4km/h；作业小时生产率：0.21-0.50hm2/h；单位作业量燃油消耗量：15-30kg/hm2；割台宽度：2000mm；喂入量：4.1kg/s；割刀型式：II型；割台搅龙型式：螺旋搅龙；拨禾轮型式：圆盘式；拨禾轮直径：￠950mm；拨禾轮拨禾轮板数：5个；脱粒机构布置方式：纵置式；脱粒滚筒数量：1个；脱粒滚筒型式主滚筒：纵向轴流圆筒杆齿式；脱粒滚筒尺寸(外径×长度)主滚筒：￠620×1800mm；凹板筛型式：栅格式；风扇型式：离心式；风扇直径：￠354mm；风扇数量：1个；履带节距×节数×宽：90 mm× 53 节×450/500 mm；履带轨距：1150mm；作业挡位：无级变速；驾驶室类型有（简易式、普通式、封闭式）：简易式；变速箱型式：机械+无级变速；制动器型式：摩擦片式；茎秆切碎器型式：砍刀式；卸粮方式机械自动卸粮多方位卸粮：侧方位液压卸粮（选配：高位液压卸粮）；排放阶段：国家第三阶段； | 65 | 购机补贴(通用类) | 2021-12-31 | 湖北省 | 评阅通过 | 通过
3191 | 收获机械 | 谷物收获机械 | 自走履带式谷物联合收割机（全喂入） | 4kg/s及以上自走履带式谷物联合收割机（全喂入） | 湖南龙舟农机股份有限公司 | 全喂入谷物联合收割机 | 4LZ-5.0Z |  | 喂入量：5.0kg/s；结构形式：全喂入履带自走式 | 喂入量：5.0kg/s；结构形式：全喂入履带自走式；配套动力：YN4BL105-30CR；标定功率：74kW；标定转速：2400r/min；外形尺寸：长5280宽2480高2880mm；整机质量：3420kg；割台工作宽度：2150mm；割台搅龙型式：螺旋伸缩齿式；拨禾轮型式：偏心弹齿式；主脱粒滚筒型式：钉齿式；履带规格：节距90mmX53节X宽450mm；轨距：1140mm；变速机构型式：无级变速；驾驶室类型：无驾驶室；卸粮方式：机械自动卸粮 | 74 | 购机补贴(通用类) | 2025-07-05 | 湖南省 | 评阅通过 | 通过
3192 | 收获机械 | 谷物收获机械 | 自走履带式谷物联合收割机（全喂入） | 4kg/s及以上自走履带式谷物联合收割机（全喂入） | 湖南省农友农业装备股份有限公司 | 全喂入谷物联合收割机 | 4LZ-5.0Z |  | 喂入量=5kg/s;自走履带式;喂入方式:全喂入 | 型号名称：4LZ-5.0Z全喂入履带自走式；结构形式：全喂入自走履带式；配套发动机：生产企业：安徽全柴动力股份有限公司，牌号型号：4C5-100U32,结构形式：立式、直列、水冷、四冲程、气缸数量：4缸、标定功率：74kw、标定转速：2400r/min;工作状态外形尺寸（长×宽×高）：5300×2680×2850mm；整机质量：3640KG;最小离地间隙：280mm;履带接地压力： 24kPa；作业速度（km/h）：2.2-7.66 ;作业小时生产率（hm²/h）：0.23-0.42;单位作业量燃油消耗量：≦24kg/hm²;割台宽度：1950mm；喂入量：5.0kg/s;割刀型式：标∏；割台搅龙型式：伸缩齿+螺旋输送；拨禾轮：型式：偏心弹齿式；半径：Φ480mm；板数：5个；脱粒滚筒：数量：1个，型式：轴流钉齿式，外形尺寸：（mm）：Φ616*1950；凹板筛型式：栅格式；风扇：型式：离心式，直径：Φ400，数量：1个；作业档位：高、低挡；履带轨距：1150mm；节距×节数×宽：90mm*51节*450mm；变速箱型式：机械高、低+无极变速；制动器型式：湿式；复脱器形式：板齿式；卸粮方式：多方位机械。 | 74 | 购机补贴(通用类) | 2022-12-31 | 湖南省 | 评阅通过 | 通过
3193 | 收获机械 | 谷物收获机械 | 自走履带式谷物联合收割机（全喂入） | 4kg/s及以上自走履带式谷物联合收割机（全喂入） | 江苏沃得农业机械股份有限公司（原：江苏沃得农业机械有限公司） | 履带自走全喂入式谷物联合收割机 | 4LZ-4.0H |  | 喂入量：4kg/s；自走履带式；喂入方式：全喂入。 | 喂入量（kg/s）：4.0；结构型式：履带自走全喂入式；喂入方式：全喂入；割台宽度（mm）：1675；配套发动机型号：常柴3G25TC（国Ⅲ排放标准）；标定功率(kW)：47.8；标定转速(r/min)：2300；结构质量（kg）：1800；外形尺寸（长×宽×高）（mm）：4700×2110×2959；割刀型式：标Ⅱ型；变速箱类型：液压无级变速器（HST）+机械变速箱；制动器型式：摩擦片式；茎秆切碎器型式：旋转刀片式；卸粮方式：单一方位自动卸粮；履带规格（节距mm×节数×宽mm）：90×44节×350mm（选装400mm）；履带轨距（mm）：1020。 | 47.8 | 购机补贴(通用类) | 2022-12-31 | 江苏省 | 评阅通过 | 通过
3194 | 收获机械 | 谷物收获机械 | 自走履带式谷物联合收割机（全喂入） | 4kg/s及以上自走履带式谷物联合收割机（全喂入） | 江苏沃得农业机械股份有限公司（原：江苏沃得农业机械有限公司） | 履带自走全喂入式谷物联合收割机 | 4LZ-4.0HA |  | 喂入量：4kg/s；自走履带式；喂入方式：全喂入。 | 喂入量（kg/s）：4.0；结构型式：履带自走全喂入式；喂入方式：全喂入；割台宽度（mm）：1675；配套发动机型号：玉柴润威4D24TI01（国Ⅲ排放标准）；标定功率(kW)：51.5；标定转速(r/min)：2400；结构质量（kg）：2100；外形尺寸（长×宽×高）（mm）：4950×2150×2590；割刀型式：标Ⅱ型；变速箱类型：液压无级变速器（HST）+机械变速箱；制动器型式：摩擦片式；茎秆切碎器型式：旋转刀片式；卸粮方式：单一方位自动卸粮；履带规格（节距mm×节数×宽mm）：90×44节×350mm（选装400mm）；履带轨距（mm）：1080。 | 51.5 | 购机补贴(通用类) | 2023-12-31 | 江苏省 | 评阅通过 | 通过
3195 | 收获机械 | 谷物收获机械 | 自走履带式谷物联合收割机（全喂入） | 4kg/s及以上自走履带式谷物联合收割机（全喂入） | 江苏沃得农业机械股份有限公司（原：江苏沃得农业机械有限公司） | 履带自走全喂入式谷物联合收割机 | 4LZ-5.0E |  | 喂入量：5kg/s；自走履带式；喂入方式：全喂入。 | 喂入量（kg/s）：5.0；结构型式：履带自走全喂入式；喂入方式：全喂入；割台宽度（mm）：2200；配套发动机型号：常柴4G33TC、玉柴YC4DK100-T300、玉柴YCD4N23T8-100（国Ⅲ排放标准）；标定功率(kW)：72、73.5、72；标定转速(r/min)：2600；结构质量（kg）：3380；外形尺寸（长×宽×高）（mm）：5200×2670×2875；割刀型式：标Ⅱ型；履带规格（节距mm×节数×宽mm）：90mm×51节×450mm（选装500mm、550mm）；履带轨距（mm）：1150；变速箱类型：液压无级变速器（HST）+机械变速箱；制动器型式：湿式摩擦片式；茎秆切碎器型式：旋转刀片式；卸粮方式：机械自动卸粮。 | 72 | 购机补贴(通用类) | 2024-10-30 | 江苏省 | 评阅通过 | 通过
3196 | 收获机械 | 谷物收获机械 | 自走履带式谷物联合收割机（全喂入） | 4kg/s及以上自走履带式谷物联合收割机（全喂入） | 江苏沃得农业机械股份有限公司（原：江苏沃得农业机械有限公司） | 履带自走全喂入式谷物联合收割机 | 4LZ-5.0MA |  | 喂入量：5kg/s；自走履带式；喂入方式：全喂入。 | 喂入量（kg/s）：5.0；结构型式：履带自走全喂入式；喂入方式：全喂入；外形尺寸（长×宽×高）（mm）：5590×2515×2875；配套发动机型号：常柴股份有限公司4G33TC、广西玉柴机器股份有限公司YC4DK100-T300、广西玉柴动力机械有限公司YCD4N23T8-100（国Ⅲ排放标准）；标定功率（KW）：72/73.5/72；标定转速(r/min)：2600；结构质量（kg）：3420；割台宽度（mm）：2000；割刀型式：标Ⅱ型；变速箱类型：液压无级变速器（HST）+机械变速箱；制动器型式：摩擦片式；茎秆切碎器型式：旋转刀片式；卸粮方式：多方位自动卸粮；履带规格（节距mm×节数×宽mm）：90×51节×450（选装500mm）；履带轨距（mm）：1150。 | 72 | 购机补贴(通用类) | 2022-12-31 | 江苏省 | 评阅通过 | 通过
3197 | 收获机械 | 谷物收获机械 | 自走履带式谷物联合收割机（全喂入） | 4kg/s及以上自走履带式谷物联合收割机（全喂入） | 江苏沃得农业机械股份有限公司（原：江苏沃得农业机械有限公司） | 履带自走全喂入式谷物联合收割机 | 4LZ-5.0MAQ |  | 喂入量：5kg/s；自走履带式；喂入方式：全喂入。 | 喂入量（kg/s）：5.0；结构型式：履带自走全喂入式；喂入方式：全喂入；外形尺寸（长×宽×高）（mm）：5590×2515×2875；配套发动机型号：常柴股份有限公司4G33TC、广西玉柴机器股份有限公司YC4DK100-T300、广西玉柴动力机械有限公司YCD4N23T8-100（国Ⅲ排放标准）；标定功率（KW）：72/73.5/72；标定转速(r/min)：2600；结构质量（kg）：3220；割台宽度（mm）：2000；割刀型式：标Ⅱ型；变速箱类型：液压无级变速器（HST）+机械变速箱；制动器型式：摩擦片式；茎秆切碎器型式：旋转刀片式；卸粮方式：多方位自动卸粮；履带规格（节距mm×节数×宽mm）：90×51节×450（选装500mm）；履带轨距（mm）：1150。 | 72 | 购机补贴(通用类) | 2022-12-31 | 江苏省 | 评阅通过 | 通过
3198 | 收获机械 | 谷物收获机械 | 自走履带式谷物联合收割机（全喂入） | 4kg/s及以上自走履带式谷物联合收割机（全喂入） | 江苏沃得农业机械股份有限公司（原：江苏沃得农业机械有限公司） | 履带自走全喂入式谷物联合收割机 | 4LZ-5.0SA |  | 喂入量：5kg/s；自走履带式；喂入方式：全喂入。 | 喂入量（kg/s）：5.0；结构型式：履带自走全喂入式；喂入方式：全喂入；外形尺寸（长×宽×高）（mm）：5390×2850×2900；配套发动机型号：常柴股份有限公司4G33V16、安徽全柴动力股份有限公司4G1-125U31、广西玉柴机器股份有限公司YC4DK125-T300（国Ⅲ排放标准）；标定功率(kW)：92；标定转速(r/min)：2600；结构质量（kg）：3300；割台宽度（mm）：2320；割刀型式：标Ⅱ型；变速箱类型：液压无级变速器（HST）+机械变速箱；制动器型式：摩擦片式；茎秆切碎器型式：旋转刀片式；卸粮方式：多方位自动卸粮；履带规格（节距mm×节数×宽mm）：90×56节×450（选装500mm）；履带轨距（mm）：1350。 | 92 | 购机补贴(通用类) | 2022-12-31 | 江苏省 | 评阅通过 | 通过
3199 | 收获机械 | 谷物收获机械 | 自走履带式谷物联合收割机（全喂入） | 4kg/s及以上自走履带式谷物联合收割机（全喂入） | 江苏沃得农业机械股份有限公司（原：江苏沃得农业机械有限公司） | 履带自走全喂入式谷物联合收割机 | 4LZ-6.0EA |  | 喂入量：6kg/s；自走履带式；喂入方式：全喂入。 | 喂入量（kg/s）：6.0；结构型式：履带自走全喂入式；喂入方式：全喂入；外形尺寸（长×宽×高）（mm）：5840×2520×3010；配套发动机型号：常柴股份有限公司4G33TC、广西玉柴动力机械有限公司YCD4N23T8-102（国Ⅲ排放标准）；标定功率（KW）：74.5/75；标定转速（r/min）：2600；结构质量（kg）：3680；割台宽度（mm）：2200；割刀型式：标Ⅱ型；变速箱类型：液压无级变速器（HST）+机械变速箱；制动器型式：摩擦片式；茎秆切碎器型式：旋转刀片式；卸粮方式：多方位自动卸粮；履带规格（节距mm×节数×宽mm）：90×53节×500（选装550mm）；履带轨距（mm）：1250。 | 74.5 | 购机补贴(通用类) | 2022-12-31 | 江苏省 | 评阅通过 | 通过
3200 | 收获机械 | 谷物收获机械 | 自走履带式谷物联合收割机（全喂入） | 4kg/s及以上自走履带式谷物联合收割机（全喂入） | 江苏沃得农业机械股份有限公司（原：江苏沃得农业机械有限公司） | 履带自走全喂入式谷物联合收割机 | 4LZ-6.0EAQ |  | 喂入量：6kg/s；自走履带式；喂入方式：全喂入。 | 喂入量（kg/s）：6.0；结构型式：履带自走全喂入式；喂入方式：全喂入；外形尺寸（长×宽×高）（mm）：5840×2520×2950；配套发动机型号：常柴股份有限公司4G33TC、广西玉柴动力机械有限公司YCD4N23T8-102（国Ⅲ排放标准）；标定功率（KW）：74.5/75；标定转速（r/min）：2600；结构质量（kg）：3480；割台宽度（mm）：2200；割刀型式：标Ⅱ型；变速箱类型：液压无级变速器（HST）+机械变速箱；制动器型式：摩擦片式；茎秆切碎器型式：旋转刀片式；卸粮方式：多方位自动卸粮；履带规格（节距mm×节数×宽mm）：90×53节×500（选装550mm）；履带轨距（mm）：1250。 | 74.5 | 购机补贴(通用类) | 2022-12-31 | 江苏省 | 评阅通过 | 通过
3201 | 收获机械 | 谷物收获机械 | 自走履带式谷物联合收割机（全喂入） | 4kg/s及以上自走履带式谷物联合收割机（全喂入） | 江苏沃得农业机械股份有限公司（原：江苏沃得农业机械有限公司） | 履带自走全喂入式谷物联合收割机 | 4LZ-6.0EF |  | 喂入量：6kg/s；自走履带式；喂入方式：全喂入。 | 喂入量（kg/s）：6.0；结构型式：履带自走全喂入式；喂入方式：全喂入；割台宽度（mm）：2560；配套发动机型号：常柴4G33V16/玉柴YC4DK108-T300/新柴4D32RT30/1086（国Ⅲ排放标准）；标定功率(kW)：80；标定转速(r/min)：2600；外形尺寸（长×宽×高）（mm）：5840×2980×3010；结构质量（kg）：3730；割刀型式：标Ⅱ型；变速箱类型：液压无级变速器（HST）+机械变速箱；制动器型式：摩擦片式；茎秆切碎器型式：旋转刀片式；卸粮方式：多方位卸粮；履带规格（节距mm×节数×宽mm）：90×56节×500mm（选装550mm）；履带轨距（mm）：1250。 | 80 | 购机补贴(通用类) | 2022-12-31 | 江苏省 | 评阅通过 | 通过
3202 | 收获机械 | 谷物收获机械 | 自走履带式谷物联合收割机（全喂入） | 4kg/s及以上自走履带式谷物联合收割机（全喂入） | 江苏沃得农业机械股份有限公司（原：江苏沃得农业机械有限公司） | 履带自走全喂入式谷物联合收割机 | 4LZ-6.0EFQ |  | 喂入量：6kg/s；自走履带式；喂入方式：全喂入。 | 喂入量（kg/s）：6.0；结构型式：履带自走全喂入式；喂入方式：全喂入；割台宽度（mm）：2560；配套发动机型号：常柴4G33V16/玉柴YC4DK108-T300/新柴4D32RT30/1086（国Ⅲ排放标准）；标定功率(kW)：80；标定转速(r/min)：2600；结构质量（kg）：3530；外形尺寸（长×宽×高）（mm）：5840×2980×2950；割刀型式：标Ⅱ型；变速箱类型：液压无级变速器（HST）+机械变速箱；制动器型式：摩擦片式；茎秆切碎器型式：旋转刀片式；卸粮方式：多方位自动卸粮；履带规格（节距mm×节数×宽mm）：90×56节×500mm（选装550mm）；履带轨距（mm）：1250。 | 80 | 购机补贴(通用类) | 2022-12-31 | 江苏省 | 评阅通过 | 通过
3203 | 收获机械 | 谷物收获机械 | 自走履带式谷物联合收割机（全喂入） | 4kg/s及以上自走履带式谷物联合收割机（全喂入） | 江苏沃得农业机械股份有限公司（原：江苏沃得农业机械有限公司） | 履带自走全喂入式谷物联合收割机 | 4LZ-6.0EK |  | 喂入量：6kg/s；自走履带式；喂入方式：全喂入。 | 喂入量（kg/s）：6.0；结构型式：履带自走全喂入式；喂入方式：全喂入；割台宽度（mm）：2200；配套发动机型号：常柴4G33V16/玉柴YC4DK108-T300/新柴4D32RT30/1086（国Ⅲ排放标准）；标定功率(kW)：80；标定转速(r/min)：2600；结构质量（kg）：3680；外形尺寸（长×宽×高）（mm）：5840×2520×3010；割刀型式：标Ⅱ型；变速箱类型：液压无级变速器（HST）+机械变速箱；制动器型式：摩擦片式；茎秆切碎器型式：旋转刀片式；卸粮方式：多方位自动卸粮；履带规格（节距mm×节数×宽mm）：90×53节×500mm（选装550mm）；履带轨距（mm）：1250。 | 80 | 购机补贴(通用类) | 2022-12-31 | 江苏省 | 评阅通过 | 通过
3204 | 收获机械 | 谷物收获机械 | 自走履带式谷物联合收割机（全喂入） | 4kg/s及以上自走履带式谷物联合收割机（全喂入） | 江苏沃得农业机械股份有限公司（原：江苏沃得农业机械有限公司） | 履带自走全喂入式谷物联合收割机 | 4LZ-6.0EKQ |  | 喂入量：6kg/s；自走履带式；喂入方式：全喂入。 | 喂入量（kg/s）：6.0；结构型式：履带自走全喂入式；喂入方式：全喂入；割台宽度（mm）：2200；配套发动机型号：常柴4G33V16/玉柴YC4DK108-T300/新柴4D32RT30/1086（国Ⅲ排放标准）；标定功率(kW)：80；标定转速(r/min)：2600；结构质量（kg）：3480；外形尺寸（长×宽×高）（mm）：5840×2520×2950；割刀型式：标Ⅱ型；变速箱类型：液压无级变速器（HST）+机械变速箱；制动器型式：摩擦片式；茎秆切碎器型式：旋转刀片式；卸粮方式：多方位自动卸粮；履带规格（节距mm×节数×宽mm）：90×53节×500mm（选装550mm）；履带轨距（mm）：1250。 | 80 | 购机补贴(通用类) | 2022-12-31 | 江苏省 | 评阅通过 | 通过
3205 | 收获机械 | 谷物收获机械 | 自走履带式谷物联合收割机（全喂入） | 4kg/s及以上自走履带式谷物联合收割机（全喂入） | 江苏沃得农业机械股份有限公司（原：江苏沃得农业机械有限公司） | 履带自走全喂入式谷物联合收割机 | 4LZ-6.0EL |  | 喂入量：6kg/s；自走履带式；喂入方式：全喂入。 | 喂入量（kg/s）：6.0；结构型式：履带自走全喂入式；喂入方式：全喂入；割台宽度（mm）：2200；配套发动机型号：常柴4G33V16（国Ⅲ排放标准）；标定功率(kW)：88.2；标定转速(r/min)：2600；结构质量（kg）：3900；外形尺寸（长×宽×高）（mm）：5610×2720×3010；割刀型式：标Ⅱ型；履带规格（节距mm×节数×宽mm）：90mm×53节×500mm（选装550mm）；履带轨距（mm）：1250；变速机构型式：液压无级变速器（HST）+机械变速箱；制动器型式：摩擦片式；卸粮方式：机械自动卸粮。 | 88.2 | 购机补贴(通用类) | 2025-09-29 | 江苏省 | 评阅通过 | 通过
3206 | 收获机械 | 谷物收获机械 | 自走履带式谷物联合收割机（全喂入） | 4kg/s及以上自走履带式谷物联合收割机（全喂入） | 江苏沃得农业机械股份有限公司（原：江苏沃得农业机械有限公司） | 履带自走全喂入式谷物联合收割机 | 4LZ-6.0ELQ |  | 喂入量：6kg/s；自走履带式；喂入方式：全喂入。 | 喂入量（kg/s）：6.0；结构型式：履带自走全喂入式；喂入方式：全喂入；割台宽度（mm）：2200；配套发动机型号：常柴4G33V16（国Ⅲ排放标准）；标定功率(kW)：88.2；标定转速(r/min)：2600；结构质量（kg）：3730；外形尺寸（长×宽×高）（mm）：5640×2700×2950；割刀型式：标Ⅱ型；履带规格（节距mm×节数×宽mm）：90mm×53节×500mm（选装550mm）；履带轨距（mm）：1250；变速机构型式：液压无级变速器（HST）+机械变速箱；制动器型式：摩擦片式；卸粮方式：机械自动卸粮。 | 88.2 | 购机补贴(通用类) | 2025-09-29 | 江苏省 | 评阅通过 | 通过
3207 | 收获机械 | 谷物收获机械 | 自走履带式谷物联合收割机（全喂入） | 4kg/s及以上自走履带式谷物联合收割机（全喂入） | 江苏沃得农业机械股份有限公司（原：江苏沃得农业机械有限公司） | 履带自走全喂入式谷物联合收割机 | 4LZ-6.0H |  | 喂入量：6kg/s；自走履带式；喂入方式：全喂入。 | 喂入量（kg/s）：6.0；结构型式：履带自走全喂入式；喂入方式：全喂入；割台宽度（mm）：2320；配套发动机型号：常柴4G33V16/全柴4G1-125U31/玉柴YC4DK125-T300（国Ⅲ排放标准）；标定功率(kW)：92；标定转速(r/min)：2600；结构质量（kg）：3300；外形尺寸（长×宽×高）（mm）：5390×2850×2900；割刀型式：标Ⅱ型；变速箱类型：液压无级变速器（HST）+机械变速箱；制动器型式：摩擦片式；茎秆切碎器型式：旋转刀片式；卸粮方式：多方位自动卸粮；履带规格（节距mm×节数×宽mm）：90×51节×450mm（选装500mm）；履带轨距（mm）：1350。 | 92 | 购机补贴(通用类) | 2022-12-31 | 江苏省 | 评阅通过 | 通过
3208 | 收获机械 | 谷物收获机械 | 自走履带式谷物联合收割机（全喂入） | 4kg/s及以上自走履带式谷物联合收割机（全喂入） | 江苏沃得农业机械股份有限公司（原：江苏沃得农业机械有限公司） | 履带自走全喂入式谷物联合收割机 | 4LZ-6.0HQ |  | 喂入量：6kg/s；自走履带式；喂入方式：全喂入。 | 喂入量（kg/s）：6.0；结构型式：履带自走全喂入式；喂入方式：全喂入；割台宽度（mm）：2320；配套发动机型号：常柴4G33V16/全柴4G1-125U31/玉柴YC4DK125-T300（国Ⅲ排放标准）；标定功率(kW)：92；标定转速(r/min)：2600；结构质量（kg）：3100；外形尺寸（长×宽×高）（mm）：5390×2850×2800；割刀型式：标Ⅱ型；变速箱类型：液压无级变速器（HST）+机械变速箱；制动器型式：摩擦片式；茎秆切碎器型式：旋转刀片式；卸粮方式：多方位自动卸粮；履带规格（节距mm×节数×宽mm）：90×51节×450mm（选装500mm）；履带轨距（mm）：1350。 | 92 | 购机补贴(通用类) | 2022-12-31 | 江苏省 | 评阅通过 | 通过
3209 | 收获机械 | 谷物收获机械 | 自走履带式谷物联合收割机（全喂入） | 4kg/s及以上自走履带式谷物联合收割机（全喂入） | 江苏沃得农业机械股份有限公司（原：江苏沃得农业机械有限公司） | 履带自走全喂入式谷物联合收割机 | 4LZ-6.0MB |  | 喂入量：6kg/s；自走履带式；喂入方式：全喂入。 | 喂入量（kg/s）：6.0；结构型式：履带自走全喂入式；喂入方式：全喂入；割台宽度（mm）：2100；配套发动机型号：常柴4G33TC/玉柴YC4DK100-T300/玉柴YCD4N23T8-100（国Ⅲ排放标准）；标定功率(kW)：72/73.5/72；标定转速(r/min)：2600；结构质量（kg）：3420；外形尺寸（长×宽×高）（mm）：5590×2515×2875；割刀型式：标Ⅱ型；变速箱类型：液压无级变速器（HST）+机械变速箱；制动器型式：摩擦片式；茎秆切碎器型式：旋转刀片式；卸粮方式：多方位自动卸粮；履带规格（节距mm×节数×宽mm）：90×51节×450mm（选装500mm）；履带轨距（mm）：1150。 | 72 | 购机补贴(通用类) | 2022-12-31 | 江苏省 | 评阅通过 | 通过
3210 | 收获机械 | 谷物收获机械 | 自走履带式谷物联合收割机（全喂入） | 4kg/s及以上自走履带式谷物联合收割机（全喂入） | 江苏沃得农业机械股份有限公司（原：江苏沃得农业机械有限公司） | 履带自走全喂入式谷物联合收割机 | 4LZ-6.0MBQ |  | 喂入量：6kg/s；自走履带式；喂入方式：全喂入。 | 喂入量（kg/s）：6.0；结构型式：履带自走全喂入式；喂入方式：全喂入；割台宽度（mm）：2100；配套发动机型号：常柴4G33TC/玉柴YC4DK100-T300/玉柴YCD4N23T8-100（国Ⅲ排放标准）；标定功率(kW)：72/73.5/72；标定转速(r/min)：2600；结构质量（kg）：3220；外形尺寸（长×宽×高）（mm）：5590×2515×2875；割刀型式：标Ⅱ型；变速箱类型：液压无级变速器（HST）+机械变速箱；制动器型式：摩擦片式；茎秆切碎器型式：旋转刀片式；卸粮方式：多方位自动卸粮；履带规格（节距mm×节数×宽mm）：90×51节×450mm（选装500mm）；履带轨距（mm）：1150。 | 72 | 购机补贴(通用类) | 2022-12-31 | 江苏省 | 评阅通过 | 通过
3211 | 收获机械 | 谷物收获机械 | 自走履带式谷物联合收割机（全喂入） | 4kg/s及以上自走履带式谷物联合收割机（全喂入） | 江苏沃得农业机械股份有限公司（原：江苏沃得农业机械有限公司） | 履带自走全喂入式谷物联合收割机 | 4LZ-6.0MC |  | 喂入量：6kg/s；自走履带式；喂入方式：全喂入。 | 喂入量（kg/s）：6.0；结构型式：履带自走全喂入式；喂入方式：全喂入；割台宽度（mm）：2100；配套发动机型号：常柴4G33TC-101G31G1（国Ⅲ排放标准）；标定功率(kW)：74.5；标定转速(r/min)：2600；结构质量（kg）：3460；外形尺寸（长×宽×高）（mm）：5460×2670×2950；割刀型式：标Ⅱ型；履带规格（节距mm×节数×宽mm）：90mm×51节×450mm（选装500mm、550mm）；履带轨距（mm）：1250；变速箱类型：液压无级变速器（HST）+机械变速箱；制动器型式：摩擦片式；茎秆切碎器型式：旋转刀片式；卸粮方式：机械自动卸粮。 | 74.5 | 购机补贴(通用类) | 2024-10-30 | 江苏省 | 评阅通过 | 通过
3212 | 收获机械 | 谷物收获机械 | 自走履带式谷物联合收割机（全喂入） | 4kg/s及以上自走履带式谷物联合收割机（全喂入） | 江苏沃得农业机械股份有限公司（原：江苏沃得农业机械有限公司） | 履带自走全喂入式谷物联合收割机 | 4LZ-6.0MCQ |  | 喂入量：6kg/s；自走履带式；喂入方式：全喂入。 | 喂入量（kg/s）：6.0；结构型式：履带自走全喂入式；喂入方式：全喂入；割台宽度（mm）：2100；配套发动机型号：常柴4G33TC-101G31G1（国Ⅲ排放标准）；标定功率(kW)：74.5；标定转速(r/min)：2600；结构质量（kg）：3260；外形尺寸（长×宽×高）（mm）：5460×2670×2950；割刀型式：标Ⅱ型；履带规格（节距mm×节数×宽mm）：90mm×51节×450mm（选装500mm、550mm）；履带轨距（mm）：1250；变速箱类型：液压无级变速器（HST）+机械变速箱；制动器型式：摩擦片式；茎秆切碎器型式：旋转刀片式；卸粮方式：机械自动卸粮。 | 74.5 | 购机补贴(通用类) | 2024-10-30 | 江苏省 | 评阅通过 | 通过
3213 | 收获机械 | 谷物收获机械 | 自走履带式谷物联合收割机（全喂入） | 4kg/s及以上自走履带式谷物联合收割机（全喂入） | 江苏沃得农业机械股份有限公司（原：江苏沃得农业机械有限公司） | 履带自走全喂入式谷物联合收割机 | 4LZ-6.0MD |  | 喂入量：6kg/s；自走履带式；喂入方式：全喂入。 | 喂入量（kg/s）：6.0；结构型式：履带自走全喂入式；喂入方式：全喂入；割台宽度（mm）：2100；配套发动机型号：常柴4G33V16-105G31G（国Ⅲ排放标准）；标定功率(kW)：77.2；标定转速(r/min)：2600；结构质量（kg）：3780；外形尺寸（长×宽×高）（mm）：5330×2650×2950；割刀型式：标Ⅱ型；履带规格（节距mm×节数×宽mm）：90mm×53节×500mm（选装550mm）；履带轨距（mm）：1250；变速箱类型：液压无级变速器（HST）+机械变速箱；制动器型式：摩擦片式；茎秆切碎器型式：旋转刀片式；卸粮方式：机械自动卸粮。 | 77.2 | 购机补贴(通用类) | 2025-05-28 | 江苏省 | 评阅通过 | 通过
3214 | 收获机械 | 谷物收获机械 | 自走履带式谷物联合收割机（全喂入） | 4kg/s及以上自走履带式谷物联合收割机（全喂入） | 江苏沃得农业机械股份有限公司（原：江苏沃得农业机械有限公司） | 履带自走全喂入式谷物联合收割机 | 4LZ-6.0MDQ |  | 喂入量：6kg/s；自走履带式；喂入方式：全喂入。 | 喂入量（kg/s）：6.0；结构型式：履带自走全喂入式；喂入方式：全喂入；割台宽度（mm）：2100；配套发动机型号：常柴4G33V16-105G31G（国Ⅲ排放标准）；标定功率(kW)：77.2；标定转速(r/min)：2600；结构质量（kg）：3580；外形尺寸（长×宽×高）（mm）：5330×2650×2955；割刀型式：标Ⅱ型；履带规格（节距mm×节数×宽mm）：90mm×53节×500mm（选装550mm）；履带轨距（mm）：1250；变速箱类型：液压无级变速器（HST）+机械变速箱；制动器型式：摩擦片式；茎秆切碎器型式：旋转刀片式；卸粮方式：机械自动卸粮。 | 77.2 | 购机补贴(通用类) | 2025-05-28 | 江苏省 | 评阅通过 | 通过
3215 | 收获机械 | 谷物收获机械 | 自走履带式谷物联合收割机（全喂入） | 4kg/s及以上自走履带式谷物联合收割机（全喂入） | 江苏沃得农业机械股份有限公司（原：江苏沃得农业机械有限公司） | 履带自走全喂入式谷物联合收割机 | 4LZ-6.0NA |  | 喂入量：6kg/s；自走履带式；喂入方式：全喂入。 | 喂入量（kg/s）：6.0；结构型式：履带自走全喂入式；喂入方式：全喂入；外形尺寸（长×宽×高）（mm）：6200×2820×3080；配套发动机型号：常柴股份有限公司4G33V16、安徽全柴动力股份有限公司4G1-125U31、广西玉柴机器股份有限公司YC4DK125-T300（国Ⅲ排放标准）；标定功率(kW)：92；标定转速(r/min)：2600；结构质量（kg）：3500；割台宽度（mm）：2400；割刀型式：标Ⅱ型；变速箱类型：液压无级变速器（HST）+机械变速箱；制动器型式：摩擦片式；茎秆切碎器型式：旋转刀片式；卸粮方式：多方位自动卸粮；履带规格（节距mm×节数×宽mm）：90×56节×500（选装550、600mm）；履带轨距（mm）：1350。 | 92 | 购机补贴(通用类) | 2022-12-31 | 江苏省 | 评阅通过 | 通过
3216 | 收获机械 | 谷物收获机械 | 自走履带式谷物联合收割机（全喂入） | 4kg/s及以上自走履带式谷物联合收割机（全喂入） | 江苏沃得农业机械股份有限公司（原：江苏沃得农业机械有限公司） | 履带自走全喂入式谷物联合收割机 | 4LZ-6.0NAQ |  | 喂入量：6kg/s；自走履带式；喂入方式：全喂入。 | 喂入量（kg/s）：6.0；结构型式：履带自走全喂入式；喂入方式：全喂入；外形尺寸（长×宽×高）（mm）：6200×2820×2980；配套发动机型号：常柴股份有限公司4G33V16、安徽全柴动力股份有限公司4G1-125U31、广西玉柴机器股份有限公司YC4DK125-T300（国Ⅲ排放标准）；标定功率(kW)：92；标定转速(r/min)：2600；结构质量（kg）：3300；割台宽度（mm）：2400；割刀型式：标Ⅱ型；变速箱类型：液压无级变速器（HST）+机械变速箱；制动器型式：摩擦片式；茎秆切碎器型式：旋转刀片式；卸粮方式：多方位自动卸粮；履带规格（节距mm×节数×宽mm）：90×56节×500（选装550、600mm）；履带轨距（mm）：1350。 | 92 | 购机补贴(通用类) | 2022-12-31 | 江苏省 | 评阅通过 | 通过
3217 | 收获机械 | 谷物收获机械 | 自走履带式谷物联合收割机（全喂入） | 4kg/s及以上自走履带式谷物联合收割机（全喂入） | 江苏沃得农业机械股份有限公司（原：江苏沃得农业机械有限公司） | 履带自走全喂入式谷物联合收割机 | 4LZ-6.0NB |  | 喂入量：6kg/s；自走履带式；喂入方式：全喂入。 | 喂入量（kg/s）：6.0；结构型式：履带自走全喂入式；喂入方式：全喂入；外形尺寸（长×宽×高）（mm）：6200×3220×3080；配套发动机型号：常柴4G33V16（国Ⅲ排放标准）；标定功率(kW)：95；标定转速(r/min)：2600；结构质量（kg）：3600；割台宽度（mm）：2800；割刀型式：标Ⅱ型；变速箱型式：液压无级变速器（HST）+机械变速箱；制动器型式：摩擦片式；茎秆切碎器型式：旋转刀片式；卸粮方式：多方位自动卸粮；履带规格（节距mm×节数×宽mm）：90×56节×500（选装550、600mm）；履带轨距（mm）：1350。 | 95 | 购机补贴(通用类) | 2022-12-31 | 江苏省 | 评阅通过 | 通过
3218 | 收获机械 | 谷物收获机械 | 自走履带式谷物联合收割机（全喂入） | 4kg/s及以上自走履带式谷物联合收割机（全喂入） | 江苏沃得农业机械股份有限公司（原：江苏沃得农业机械有限公司） | 履带自走全喂入式谷物联合收割机 | 4LZ-6.0NBQ |  | 喂入量：6kg/s；自走履带式；喂入方式：全喂入。 | 喂入量（kg/s）：6.0；结构型式：履带自走全喂入式；喂入方式：全喂入；外形尺寸（长×宽×高）（mm）：6200×3220×2980；配套发动机型号：常柴股份有限公司4G33V16（国Ⅲ排放标准）；标定功率(kW)：95；标定转速(r/min)：2600；结构质量（kg）：3400；割台宽度（mm）：2800；割刀型式：标Ⅱ型；变速箱类型：液压无级变速器（HST）+机械变速箱；制动器型式：摩擦片式；茎秆切碎器型式：旋转刀片式；卸粮方式：多方位自动卸粮；履带规格（节距mm×节数×宽mm）：90×56节×500（选装550、600mm）；履带轨距（mm）：1350。 | 95 | 购机补贴(通用类) | 2022-12-31 | 江苏省 | 评阅通过 | 通过
3219 | 收获机械 | 谷物收获机械 | 自走履带式谷物联合收割机（全喂入） | 4kg/s及以上自走履带式谷物联合收割机（全喂入） | 江苏沃得农业机械股份有限公司（原：江苏沃得农业机械有限公司） | 履带自走全喂入式谷物联合收割机 | 4LZ-6.0NC |  | 喂入量：6kg/s；自走履带式；喂入方式：全喂入。 | 喂入量（kg/s）：6.0结构型式：履带自走全喂入式；；喂入方式：全喂入；喂入方式：全喂入；外形尺寸（长×宽×高）（mm）：6200×2920×3080；配套发动机型号：常柴股份有限公司4G33V16（国Ⅲ排放标准）；标定功率(kW)：95；标定转速(r/min)：2600；结构质量（kg）：3530；割台宽度（mm）：2500；割刀型式：标Ⅱ型；变速箱类型：液压无级变速器（HST）+机械变速箱；制动器型式：摩擦片式；茎秆切碎器型式：旋转刀片式；卸粮方式：多方位自动卸粮；履带规格（节距mm×节数×宽mm）：90×56节×500（选装550、600mm）；履带轨距（mm）：1350。 | 95 | 购机补贴(通用类) | 2022-12-31 | 江苏省 | 评阅通过 | 通过
3220 | 收获机械 | 谷物收获机械 | 自走履带式谷物联合收割机（全喂入） | 4kg/s及以上自走履带式谷物联合收割机（全喂入） | 江苏沃得农业机械股份有限公司（原：江苏沃得农业机械有限公司） | 履带自走全喂入式谷物联合收割机 | 4LZ-6.0NCQ |  | 喂入量：6kg/s；自走履带式；喂入方式：全喂入。 | 喂入量（kg/s）：6.0；结构型式：履带自走全喂入式；喂入方式：全喂入；外形尺寸（长×宽×高）（mm）：6200×2920×2980；配套发动机型号：常柴股份有限公司4G33V16（国Ⅲ排放标准）；标定功率(kW)：95；标定转速(r/min)：2600；结构质量（kg）：3330；割台宽度（mm）：2500；割刀型式：标Ⅱ型；变速箱类型：液压无级变速器（HST）+机械变速箱；制动器型式：摩擦片式；茎秆切碎器型式：旋转刀片式；卸粮方式：多方位自动卸粮；履带规格（节距mm×节数×宽mm）：90×56节×500（选装550、600mm）；履带轨距（mm）：1350。 | 95 | 购机补贴(通用类) | 2022-12-31 | 江苏省 | 评阅通过 | 通过
3221 | 收获机械 | 谷物收获机械 | 自走履带式谷物联合收割机（全喂入） | 4kg/s及以上自走履带式谷物联合收割机（全喂入） | 江苏沃得农业机械股份有限公司（原：江苏沃得农业机械有限公司） | 履带自走全喂入式谷物联合收割机 | 4LZ-6.0ND |  | 喂入量：6kg/s；自走履带式；喂入方式：全喂入。 | 喂入量（kg/s）：6.0；结构型式：履带自走全喂入式；喂入方式：全喂入；割台宽度（mm）：2560；配套发动机型号：常柴4G33V16/全柴4G1-125U31（国Ⅲ排放标准）；标定功率(kW)：92；标定转速(r/min)：2600；结构质量（kg）：3530；外形尺寸（长×宽×高）（mm）：6200×2980×3080；割刀型式：标Ⅱ型；变速箱类型：液压无级变速器（HST）+机械变速箱；制动器型式：摩擦片式；茎秆切碎器型式：旋转刀片式；卸粮方式：多方位自动卸粮；履带规格（节距mm×节数×宽mm）：90×56节×500mm（选装550mm、600mm）；履带轨距（mm）：1350。 | 92 | 购机补贴(通用类) | 2022-12-31 | 江苏省 | 评阅通过 | 通过
3222 | 收获机械 | 谷物收获机械 | 自走履带式谷物联合收割机（全喂入） | 4kg/s及以上自走履带式谷物联合收割机（全喂入） | 江苏沃得农业机械股份有限公司（原：江苏沃得农业机械有限公司） | 履带自走全喂入式谷物联合收割机 | 4LZ-6.0NDQ |  | 喂入量：6kg/s；自走履带式；喂入方式：全喂入。 | 喂入量（kg/s）：6.0；结构型式：履带自走全喂入式；喂入方式：全喂入；割台宽度（mm）：2560；配套发动机型号：常柴4G33V16/全柴4G1-125U31/玉柴YC4DK125-T300（国Ⅲ排放标准）；标定功率(kW)：92；标定转速(r/min)：2600；结构质量（kg）：3330；外形尺寸（长×宽×高）（mm）：6200×2980×2980；割刀型式：标Ⅱ型；变速箱类型：液压无级变速器（HST）+机械变速箱；制动器型式：摩擦片式；茎秆切碎器型式：旋转刀片式；卸粮方式：多方位自动卸粮；履带规格（节距mm×节数×宽mm）：90×56节×500mm（选装550mm、600mm）；履带轨距（mm）：1350。 | 92 | 购机补贴(通用类) | 2022-12-31 | 江苏省 | 评阅通过 | 通过
3223 | 收获机械 | 谷物收获机械 | 自走履带式谷物联合收割机（全喂入） | 4kg/s及以上自走履带式谷物联合收割机（全喂入） | 江苏沃得农业机械股份有限公司（原：江苏沃得农业机械有限公司） | 履带自走全喂入式谷物联合收割机 | 4LZ-7.0EM |  | 喂入量：7kg/s；自走履带式；喂入方式：全喂入。 | 喂入量（kg/s）：7.0；结构型式：履带自走全喂入式；喂入方式：全喂入；割台宽度（mm）：2560；配套发动机型号：玉柴YC4DK120-T300、常柴4G33V16（国Ⅲ排放标准）；标定功率(kW)：88、88.2；标定转速(r/min)：2600；结构质量（kg）：3730；外形尺寸（长×宽×高）（mm）：5840×2980×3010；割刀型式：标Ⅱ型；履带规格（节距mm×节数×宽mm）：90mm×56节×500mm（选装550mm）；履带轨距（mm）：1250；变速箱类型：液压无级变速器（HST）+机械变速箱；制动器型式：摩擦片式；茎秆切碎器型式：旋转刀片式；卸粮方式：机械自动卸粮。 | 88 | 购机补贴(通用类) | 2024-10-30 | 江苏省 | 评阅通过 | 通过
3224 | 收获机械 | 谷物收获机械 | 自走履带式谷物联合收割机（全喂入） | 4kg/s及以上自走履带式谷物联合收割机（全喂入） | 江苏沃得农业机械股份有限公司（原：江苏沃得农业机械有限公司） | 履带自走全喂入式谷物联合收割机 | 4LZ-7.0EMQ |  | 喂入量：7kg/s；自走履带式；喂入方式：全喂入。 | 喂入量（kg/s）：7.0；结构型式：履带自走全喂入式；喂入方式：全喂入；割台宽度（mm）：2560；配套发动机型号：玉柴YC4DK120-T300、常柴4G33V16（国Ⅲ排放标准）；标定功率(kW)：88、88.2；标定转速(r/min)：2600；结构质量（kg）：3530；外形尺寸（长×宽×高）（mm）：5840×2980×2950；割刀型式：标Ⅱ型；履带规格（节距mm×节数×宽mm）：90mm×56节×500mm（选装550mm）；履带轨距（mm）：1250；变速箱类型：液压无级变速器（HST）+机械变速箱；制动器型式：摩擦片式；茎秆切碎器型式：旋转刀片式；卸粮方式：机械自动卸粮。 | 88 | 购机补贴(通用类) | 2024-10-30 | 江苏省 | 评阅通过 | 通过
3225 | 收获机械 | 谷物收获机械 | 自走履带式谷物联合收割机（全喂入） | 4kg/s及以上自走履带式谷物联合收割机（全喂入） | 江苏沃得农业机械股份有限公司（原：江苏沃得农业机械有限公司） | 履带自走全喂入式谷物联合收割机 | 4LZ-7.0EN |  | 喂入量：7kg/s；自走履带式；喂入方式：全喂入。 | 喂入量（kg/s）：7.0；结构型式：履带自走全喂入式；喂入方式：全喂入；割台宽度（mm）：2360；常柴股份有限公司4G33V16-125G31G /广西玉柴机器股份有限公司YC4DK125-T300；标定功率(kW)：92；标定转速(r/min)：2600；排放阶段：第Ⅲ阶段;外形尺寸（长×宽×高）（mm）：5840×2840×3090；结构质量（kg）：4030；履带规格（节距mm×节数×宽mm）：90 mm×56节×500mm(选装550 mm)；履带轨距（mm）：1250；变速机构型式：液压无级变速器(HST)+机械变速箱；制动器型式(前、后)：摩擦片式；茎秆切碎器型式：旋转刀片式；卸粮方式：机械自动卸粮。 | 92 | 购机补贴(通用类) | 2026-06-29 | 江苏省 | 评阅通过 | 通过
3226 | 收获机械 | 谷物收获机械 | 自走履带式谷物联合收割机（全喂入） | 4kg/s及以上自走履带式谷物联合收割机（全喂入） | 江苏沃得农业机械股份有限公司（原：江苏沃得农业机械有限公司） | 履带自走全喂入式谷物联合收割机 | 4LZ-7.0ENQ |  | 喂入量：7kg/s；自走履带式；喂入方式：全喂入。 | 喂入量（kg/s）：7.0；结构型式：履带自走全喂入式；喂入方式：全喂入；割台宽度（mm）：2360；常柴股份有限公司4G33V16-125G31G /广西玉柴机器股份有限公司YC4DK125-T300；标定功率(kW)：92；标定转速(r/min)：2600；排放阶段：第Ⅲ阶段;外形尺寸（长×宽×高）（mm）：5850×2600×2870；结构质量（kg）：3700；履带规格（节距mm×节数×宽mm）：90 mm×56节×500mm(选装550 mm)；履带轨距（mm）：1250；变速机构型式：液压无级变速器(HST)+机械变速箱；制动器型式(前、后)：摩擦片式；茎秆切碎器型式：旋转刀片式；卸粮方式：机械自动卸粮。 | 92 | 购机补贴(通用类) | 2026-06-29 | 江苏省 | 评阅通过 | 通过
3227 | 收获机械 | 谷物收获机械 | 自走履带式谷物联合收割机（全喂入） | 4kg/s及以上自走履带式谷物联合收割机（全喂入） | 江苏沃得农业机械股份有限公司（原：江苏沃得农业机械有限公司） | 履带自走全喂入式谷物联合收割机 | 4LZ-7.0H |  | 喂入量：7kg/s；自走履带式；喂入方式：全喂入。 | 喂入量（kg/s）：7.0；结构型式：履带自走全喂入式；喂入方式：全喂入；割台宽度（mm）：2800；配套发动机型号：常柴4G33V16、全柴4G1-125U31、玉柴YC4DK125-T300（国Ⅲ排放标准）；标定功率(kW)：92；标定转速(r/min)：2600；结构质量（kg）：3360；外形尺寸（长×宽×高）（mm）：5390×3330×2900；割刀型式：标Ⅱ型；履带规格（节距mm×节数×宽mm）：90mm×53节×500mm（选装550mm）；履带轨距（mm）：1360；变速箱类型：液压无级变速器（HST）+机械变速箱；制动器型式：摩擦片式；茎秆切碎器型式：旋转刀片式；卸粮方式：机械自动卸粮。 | 92 | 购机补贴(通用类) | 2024-10-30 | 江苏省 | 评阅通过 | 通过
3228 | 收获机械 | 谷物收获机械 | 自走履带式谷物联合收割机（全喂入） | 4kg/s及以上自走履带式谷物联合收割机（全喂入） | 江苏沃得农业机械股份有限公司（原：江苏沃得农业机械有限公司） | 履带自走全喂入式谷物联合收割机 | 4LZ-7.0HA |  | 喂入量：7kg/s；自走履带式；喂入方式：全喂入。 | 喂入量（kg/s）：7.0；结构型式：履带自走全喂入式；喂入方式：全喂入；割台宽度（mm）：2560；广西玉柴机器股份有限公司YC4DK125-T300；标定功率(kW)：92；标定转速(r/min)：2600；排放阶段：第Ⅲ阶段；外形尺寸（长×宽×高）（mm）：5450×2940×3160；结构质量（kg）：4140；履带规格（节距mm×节数×宽mm）：90 mm×56节×500mm(选装550 mm)；履带轨距（mm）：1360；变速机构型式：液压无级变速器(HST)+机械变速箱；制动器型式(前、后)：摩擦片式；茎秆切碎器型式：旋转刀片式；卸粮方式：机械自动卸粮。 | 92 | 购机补贴(通用类) | 2026-06-29 | 江苏省 | 评阅通过 | 通过
3229 | 收获机械 | 谷物收获机械 | 自走履带式谷物联合收割机（全喂入） | 4kg/s及以上自走履带式谷物联合收割机（全喂入） | 江苏沃得农业机械股份有限公司（原：江苏沃得农业机械有限公司） | 履带自走全喂入式谷物联合收割机 | 4LZ-7.0HAQ |  | 喂入量：7kg/s；自走履带式；喂入方式：全喂入。 | 喂入量（kg/s）：7.0；结构型式：履带自走全喂入式；喂入方式：全喂入；割台宽度（mm）：2560；广西玉柴机器股份有限公司YC4DK125-T300；标定功率(kW)：92；标定转速(r/min)：2600；排放阶段：第Ⅲ阶段；外形尺寸（长×宽×高）（mm）：5450×2940×2960；结构质量（kg）：4000；履带规格（节距mm×节数×宽mm）：90 mm×56节×500mm(选装550 mm)；履带轨距（mm）：1360；变速机构型式：液压无级变速器(HST)+机械变速箱；制动器型式(前、后)：摩擦片式；茎秆切碎器型式：旋转刀片式；卸粮方式：机械自动卸粮。 | 92 | 购机补贴(通用类) | 2026-06-29 | 江苏省 | 评阅通过 | 通过
3230 | 收获机械 | 谷物收获机械 | 自走履带式谷物联合收割机（全喂入） | 4kg/s及以上自走履带式谷物联合收割机（全喂入） | 江苏沃得农业机械股份有限公司（原：江苏沃得农业机械有限公司） | 履带自走全喂入式谷物联合收割机 | 4LZ-7.0HQ |  | 喂入量：7kg/s；自走履带式；喂入方式：全喂入。 | 喂入量（kg/s）：7.0；结构型式：履带自走全喂入式；喂入方式：全喂入；割台宽度（mm）：2800；配套发动机型号：常柴4G33V16、全柴4G1-125U31、玉柴YC4DK125-T300（国Ⅲ排放标准）；标定功率(kW)：92；标定转速(r/min)：2600；结构质量（kg）：3160；外形尺寸（长×宽×高）（mm）：5390×3330×2800；割刀型式：标Ⅱ型；履带规格（节距mm×节数×宽mm）：90mm×53节×500mm（选装550mm）；履带轨距（mm）：1360；变速箱类型：液压无级变速器（HST）+机械变速箱；制动器型式：摩擦片式；茎秆切碎器型式：旋转刀片式；卸粮方式：机械自动卸粮。 | 92 | 购机补贴(通用类) | 2024-10-30 | 江苏省 | 评阅通过 | 通过
3231 | 收获机械 | 谷物收获机械 | 自走履带式谷物联合收割机（全喂入） | 4kg/s及以上自走履带式谷物联合收割机（全喂入） | 江苏沃得农业机械股份有限公司（原：江苏沃得农业机械有限公司） | 履带自走全喂入式谷物联合收割机 | 4LZ-8.0A |  | 喂入量：8kg/s；自走履带式；喂入方式：全喂入。 | 喂入量（kg/s）：8.0；结构型式：履带自走全喂入式；喂入方式：全喂入；割台宽度（mm）：2800；配套发动机型号：常柴4G33V16（国Ⅲ排放标准）；标定功率(kW)：95；标定转速(r/min)：2600；结构质量（kg）：4040；外形尺寸（长×宽×高）（mm）：6200×3220×3080；割刀型式：标Ⅱ型；变速箱类型：液压无级变速器（HST）+机械变速箱；制动器型式：摩擦片式；茎秆切碎器型式：旋转刀片式；卸粮方式：多方位自动卸粮；履带规格（节距mm×节数×宽mm）：90×56节×500mm（选装550mm、600mm）；履带轨距（mm）：1350。 | 95 | 购机补贴(通用类) | 2022-12-31 | 江苏省 | 评阅通过 | 通过
3232 | 收获机械 | 谷物收获机械 | 自走履带式谷物联合收割机（全喂入） | 4kg/s及以上自走履带式谷物联合收割机（全喂入） | 江苏沃得农业机械股份有限公司（原：江苏沃得农业机械有限公司） | 履带自走全喂入式谷物联合收割机 | 4LZ-8.0AQ |  | 喂入量：8kg/s；自走履带式；喂入方式：全喂入。 | 喂入量（kg/s）：8.0；结构型式：履带自走全喂入式；喂入方式：全喂入；割台宽度（mm）：2800；配套发动机型号：常柴4G33V16（国Ⅲ排放标准）；标定功率(kW)：95；标定转速(r/min)：2600；结构质量（kg）：3980；外形尺寸（长×宽×高）（mm）：6200×3220×2980；割刀型式：标Ⅱ型；履带规格（节距mm×节数×宽mm）：90×56节×500mm（选装550mm、600mm）；履带轨距（mm）：1350；变速箱型式：液压无级变速器（HST）+机械变速箱；制动器型式：摩擦片式；茎秆切碎器型式：旋转刀片式；卸粮方式：多方位自动卸粮。 | 95 | 购机补贴(通用类) | 2022-12-31 | 江苏省 | 评阅通过 | 通过
3233 | 收获机械 | 谷物收获机械 | 自走履带式谷物联合收割机（全喂入） | 4kg/s及以上自走履带式谷物联合收割机（全喂入） | 江苏沃得农业机械股份有限公司（原：江苏沃得农业机械有限公司） | 履带自走全喂入式谷物联合收割机 | 4LZ-8.0C |  | 喂入量：8kg/s；自走履带式；喂入方式：全喂入。 | 喂入量（kg/s）：8.0；结构型式：履带自走全喂入式；喂入方式：全喂入；割台宽度（mm）：2860；配套发动机型号：常柴4G33V16（国Ⅲ排放标准）；标定功率(kW)：95；标定转速(r/min)：2600；结构质量（kg）：4200；外形尺寸（长×宽×高）（mm）：6200×3280×3080；割刀型式：标Ⅱ型；变速箱类型：液压无级变速器（HST）+机械变速箱；制动器型式：摩擦片式；茎秆切碎器型式：旋转刀片式；卸粮方式：多方位自动卸粮；履带规格（节距mm×节数×宽mm）：90×60节×500mm（选装550mm、600mm）；履带轨距（mm）：1350。 | 95 | 购机补贴(通用类) | 2022-12-31 | 江苏省 | 评阅通过 | 通过
3234 | 收获机械 | 谷物收获机械 | 自走履带式谷物联合收割机（全喂入） | 4kg/s及以上自走履带式谷物联合收割机（全喂入） | 江苏沃得农业机械股份有限公司（原：江苏沃得农业机械有限公司） | 履带自走全喂入式谷物联合收割机 | 4LZ-8.0CQ |  | 喂入量：8kg/s；自走履带式；喂入方式：全喂入。 | 喂入量（kg/s）：8.0；结构型式：履带自走全喂入式；喂入方式：全喂入；割台宽度（mm）：2860；配套发动机型号：常柴4G33V16（国Ⅲ排放标准）；标定功率(kW)：95；标定转速(r/min)：2600；结构质量（kg）：4000；外形尺寸（长×宽×高）（mm）：6200×3280×2980；割刀型式：标Ⅱ型；变速箱类型：液压无级变速器（HST）+机械变速箱；制动器型式：摩擦片式；茎秆切碎器型式：旋转刀片式；卸粮方式：多方位自动卸粮；履带规格（节距mm×节数×宽mm）：90×60节×500mm（选装550mm、600mm）；履带轨距（mm）：1350。 | 95 | 购机补贴(通用类) | 2022-12-31 | 江苏省 | 评阅通过 | 通过
3235 | 收获机械 | 谷物收获机械 | 自走履带式谷物联合收割机（全喂入） | 4kg/s及以上自走履带式谷物联合收割机（全喂入） | 江苏沃得农业机械股份有限公司（原：江苏沃得农业机械有限公司） | 履带自走全喂入式谷物联合收割机 | 4LZ-8.0D |  | 喂入量：8kg/s；自走履带式；喂入方式：全喂入。 | 喂入量（kg/s）：8.0；结构型式：履带自走全喂入式；喂入方式：全喂入；割台宽度（mm）：2860；配套发动机型号：常柴4G33V16（国Ⅲ排放标准）；标定功率(kW)：95；标定转速(r/min)：2600；结构质量（kg）：4200；外形尺寸（长×宽×高）（mm）：6200×3280×3080；割刀型式：标Ⅱ型；变速箱类型：液压无级变速器（HST）+机械变速箱；制动器型式：摩擦片式；茎秆切碎器型式：旋转刀片式；卸粮方式：多方位自动卸粮；履带规格（节距mm×节数×宽mm）：90×60节×500mm（选装550mm、600mm）；履带轨距（mm）：1350。 | 95 | 购机补贴(通用类) | 2022-12-31 | 江苏省 | 评阅通过 | 通过
3236 | 收获机械 | 谷物收获机械 | 自走履带式谷物联合收割机（全喂入） | 4kg/s及以上自走履带式谷物联合收割机（全喂入） | 江苏沃得农业机械股份有限公司（原：江苏沃得农业机械有限公司） | 履带自走全喂入式谷物联合收割机 | 4LZ-8.0DQ |  | 喂入量：8kg/s；自走履带式；喂入方式：全喂入。 | 喂入量（kg/s）：8.0；结构型式：履带自走全喂入式；喂入方式：全喂入；割台宽度（mm）：2860；配套发动机型号：常柴4G33V16（国Ⅲ排放标准）；标定功率(kW)：95；标定转速(r/min)：2600；结构质量（kg）：4000；外形尺寸（长×宽×高）（mm）：6200×3280×2980；割刀型式：标Ⅱ型；变速箱类型：液压无级变速器（HST）+机械变速箱；制动器型式：摩擦片式；茎秆切碎器型式：旋转刀片式；卸粮方式：多方位自动卸粮；履带规格（节距mm×节数×宽mm）：90×60节×500mm（选装550mm、600mm）；履带轨距（mm）：1350。 | 95 | 购机补贴(通用类) | 2022-12-31 | 江苏省 | 评阅通过 | 通过
3237 | 收获机械 | 谷物收获机械 | 自走履带式谷物联合收割机（全喂入） | 4kg/s及以上自走履带式谷物联合收割机（全喂入） | 江苏沃得农业机械股份有限公司（原：江苏沃得农业机械有限公司） | 履带自走全喂入式谷物联合收割机 | 4LZ-8.0G |  | 喂入量：8kg/s；自走履带式；喂入方式：全喂入。 | 喂入量（kg/s）：8.0；结构型式：履带自走全喂入式；喂入方式：全喂入；割台宽度（mm）：2750；配套发动机型号：玉柴YC4DK140-T301（国Ⅲ排放标准）；标定功率(kW)：103；标定转速(r/min)：2600；结构质量（kg）：4500；外形尺寸（长×宽×高）（mm）：6200×3170×3080；割刀型式：标Ⅱ型；履带规格（节距mm×节数×宽mm）：90mm×60节×500mm（选装550、600mm）；履带轨距（mm）：1350；变速箱类型：液压无级变速器（HST）+机械变速箱；制动器型式：摩擦片式；茎秆切碎器型式：旋转刀片式；卸粮方式：机械自动卸粮。 | 103 | 购机补贴(通用类) | 2025-05-28 | 江苏省 | 评阅通过 | 通过
3238 | 收获机械 | 谷物收获机械 | 自走履带式谷物联合收割机（全喂入） | 4kg/s及以上自走履带式谷物联合收割机（全喂入） | 江苏沃得农业机械股份有限公司（原：江苏沃得农业机械有限公司） | 履带自走全喂入式谷物联合收割机 | 4LZ-8.0GQ |  | 喂入量：8kg/s；自走履带式；喂入方式：全喂入。 | 喂入量（kg/s）：8.0；结构型式：履带自走全喂入式；喂入方式：全喂入；割台宽度（mm）：2750；配套发动机型号：玉柴YC4DK140-T301（国Ⅲ排放标准）；标定功率(kW)：103；标定转速(r/min)：2600；结构质量（kg）：4300；外形尺寸（长×宽×高）（mm）：6200×3170×2900；割刀型式：标Ⅱ型；履带规格（节距mm×节数×宽mm）：90mm×60节×500mm（选装550、600mm）；履带轨距（mm）：1350；变速箱类型：液压无级变速器（HST）+机械变速箱；制动器型式：摩擦片式；茎秆切碎器型式：旋转刀片式；卸粮方式：机械自动卸粮。 | 103 | 购机补贴(通用类) | 2025-05-28 | 江苏省 | 评阅通过 | 通过
3239 | 收获机械 | 谷物收获机械 | 自走履带式谷物联合收割机（全喂入） | 4kg/s及以上自走履带式谷物联合收割机（全喂入） | 江苏沃得农业机械股份有限公司（原：江苏沃得农业机械有限公司） | 履带自走全喂入式谷物联合收割机 | 4LZK-5.0FQ |  | 喂入量：5kg/s；自走履带式；喂入方式：全喂入。 | 喂入量（kg/s）：5.0；结构型式：履带自走全喂入式；喂入方式：全喂入；割台宽度（mm）：2360；配套发动机型号：常柴4G33V16-125G31G、玉柴YC4DK125-T300（国Ⅲ排放标准）；标定功率(kW)：92；标定转速(r/min)：2600；结构质量（kg）：4760；外形尺寸（长×宽×高）（mm）：5830×3450×3020；割刀型式：标Ⅱ型；履带规格（节距mm×节数×宽mm）：90mm×60节×500mm（选装550mm）；履带轨距（mm）：1250；变速机构型式：液压无级变速器（HST）+机械变速箱；制动器型式：摩擦片式；卸粮方式：机械自动卸粮；打（压）捆机构型式：后置横向方捆式；打（压）捆机构数量（个）：1；打（压）捆机构打结器型式：D；打（压）捆机构打结器数量（个）2。 | 92 | 购机补贴(通用类) | 2025-08-13 | 江苏省 | 评阅通过 | 通过
3240 | 收获机械 | 谷物收获机械 | 自走履带式谷物联合收割机（全喂入） | 4kg/s及以上自走履带式谷物联合收割机（全喂入） | 江苏沃得农业机械股份有限公司（原：江苏沃得农业机械有限公司） | 履带自走全喂入式谷物联合收割机 | 4LZK-5.0FQQ |  | 喂入量：5kg/s；自走履带式；喂入方式：全喂入。 | 喂入量（kg/s）：5.0；结构型式：履带自走全喂入式；喂入方式：全喂入；割台宽度（mm）：2360；配套发动机型号：常柴4G33V16-125G31G、玉柴YC4DK125-T300（国Ⅲ排放标准）；标定功率(kW)：92；标定转速(r/min)：2600；结构质量（kg）：4620；外形尺寸（长×宽×高）（mm）：5890×3410×2910；割刀型式：标Ⅱ型；履带规格（节距mm×节数×宽mm）：90mm×60节×500mm（选装550mm）；履带轨距（mm）：1250；变速箱类型：液压无级变速器（HST）+机械变速箱；制动器型式：摩擦片式；卸粮方式：机械自动卸粮；打（压）捆机构型式：后置横向方捆式；打（压）捆机构数量（个）：1；打（压）捆机构打结器型式：D；打（压）捆机构打结器数量（个）2。 | 92 | 购机补贴(通用类) | 2025-08-13 | 江苏省 | 评阅通过 | 通过
3241 | 收获机械 | 谷物收获机械 | 自走履带式谷物联合收割机（全喂入） | 4kg/s及以上自走履带式谷物联合收割机（全喂入） | 江苏沃得农业机械股份有限公司（原：江苏沃得农业机械有限公司） | 履带自走全喂入式谷物联合收割机 | 4LZK-5.0FZ |  | 喂入量：5kg/s；自走履带式；喂入方式：全喂入。 | 喂入量（kg/s）：5.0；结构型式：履带自走全喂入式；喂入方式：全喂入；割台宽度（mm）：2200；配套发动机型号：常柴4G33V16（国Ⅲ排放标准）；标定功率(kW)：88.2；标定转速(r/min)：2600；结构质量（kg）：4800；外形尺寸（长×宽×高）（mm）：5850×3430×3010；割刀型式：标Ⅱ型；履带规格（节距mm×节数×宽mm）：90mm×60节×500mm（选装550mm）；履带轨距（mm）：1250；变速箱类型：液压无级变速器（HST）+机械变速箱；制动器型式：摩擦片式；卸粮方式：机械自动卸粮；打（压）捆机构型式：后置横向方捆式；打（压）捆机构数量（个）：1；打（压）捆机构打结器型式：D；打（压）捆机构打结器数量（个）2。 | 88.2 | 购机补贴(通用类) | 2025-08-13 | 江苏省 | 评阅通过 | 通过
3242 | 收获机械 | 谷物收获机械 | 自走履带式谷物联合收割机（全喂入） | 4kg/s及以上自走履带式谷物联合收割机（全喂入） | 江苏沃得农业机械股份有限公司（原：江苏沃得农业机械有限公司） | 履带自走全喂入式谷物联合收割机 | 4LZK-5.0FZQ |  | 喂入量：5kg/s；自走履带式；喂入方式：全喂入。 | 喂入量（kg/s）：5.0；结构型式：履带自走全喂入式；喂入方式：全喂入；割台宽度（mm）：2200；配套发动机型号：常柴4G33V16（国Ⅲ排放标准）；标定功率(kW)：88.2；标定转速(r/min)：2600；结构质量（kg）：4600；外形尺寸（长×宽×高）（mm）：5810×3420×2930；割刀型式：标Ⅱ型；履带规格（节距mm×节数×宽mm）：90mm×60节×500mm（选装550mm）；履带轨距（mm）：1250；变速机构型式：液压无级变速器（HST）+机械变速箱；制动器型式：摩擦片式；卸粮方式：机械自动卸粮；打（压）捆机构型式：后置横向方捆式；打（压）捆机构数量（个）：1；打（压）捆机构打结器型式：D；打（压）捆机构打结器数量（个）2。 | 88.2 | 购机补贴(通用类) | 2025-08-13 | 江苏省 | 评阅通过 | 通过
3243 | 收获机械 | 谷物收获机械 | 自走履带式谷物联合收割机（全喂入） | 4kg/s及以上自走履带式谷物联合收割机（全喂入） | 江苏锡拖农机有限公司 | 谷物联合收割机 | 4LZ-4.2 |  | 喂入量：4.2kg/s；自走履带式；喂入方式：全喂入；结构尺寸（长*宽*高mm）：5700*2480*2800；整机质量（kg）：3000；配套动力（kw）：62；额定转速（r/min）：2400；割台宽度mm：2000 | 喂入量：4.2kg/s；自走履带式；喂入方式：全喂入；结构尺寸（长*宽*高mm）：5700*2480*2800；整机质量（kg）：3000；配套动力（kw）：62；额定转速（r/min）：2400；割台宽度mm：2000 发动机型号：4L88；功率（kw)：62；转速：2400r/min；排放标准：国三；型式核准证书号：CN FC G3 0488 06 0040；生产厂家：常柴股份有限公司 | 62 | 购机补贴(通用类) | 2024-12-23 | 江苏省 | 评阅通过 | 通过
3244 | 收获机械 | 谷物收获机械 | 自走履带式谷物联合收割机（全喂入） | 4kg/s及以上自走履带式谷物联合收割机（全喂入） | 江苏锡拖农机有限公司 | 谷物联合收割机 | 4LZ-5.0 |  | 喂入量：5.0kg/s；自走履带式；喂入方式：全喂入；结构尺寸（长*宽*高mm）：5900*2530*2800；整机质量（kg）：3100；配套动力（kw）：72；额定转速（r/min）：2400；割台宽度mm：2200 | 喂入量：5.0kg/s；自走履带式；喂入方式：全喂入；结构尺寸（长*宽*高mm）：5900*2530*2800；整机质量（kg）：3100；配套动力（kw）：72；额定转速（r/min）：2400；割台宽度mm：2200 发动机型号：4G33TC；功率（kw)：72；转速：2400r/min；排放标准：国三；型式核准证书号：CN FC G3 0488 06 0031；生产厂家：常柴股份有限公司 | 72 | 购机补贴(通用类) | 2024-12-23 | 江苏省 | 评阅通过 | 通过
3245 | 收获机械 | 谷物收获机械 | 自走履带式谷物联合收割机（全喂入） | 4kg/s及以上自走履带式谷物联合收割机（全喂入） | 江西鼎立农业机械有限公司 | 纵向轴流全喂入联合收割机 | 4LZ-4.0Z |  | 1 . 结构型式：履带自走式全喂入； 2. 发动机结构型式：四缸直列水冷电喷； 生产企业：广西玉柴动力机械有限公司YCD4T23T8-100，功率：73kw国Ⅲ；YCD4J23T8-100B,功率：73.6kw国Ⅲ；常柴动力股份有限公司4G33TC,功率：72kw国Ⅲ；额定转速： 2400 r/min； | 1 . 型号规格：4LZ-4.0Z； 2 . 结构型式：履带自走式全喂入； 3 . 发动机结构型式：四缸直列水冷电喷； 生产企业：广西玉柴动力机械有限公司YCD4T23T8-100，功率：73kw国Ⅲ；YCD4J23T8-100B,功率：73.6kw国Ⅲ；常柴动力股份有限公司4G33TC,功率：72kw国Ⅲ；额定转速： 2400 r/min；4 . 工作状态外形尺寸 (长×宽×高)： 4950×2650×2700mm ； 5. 整机使用质量：3100 kg ； 6 . 割台宽度：2100mm ； 7. 喂入量：4.0kg/s ； 8. 最小离地间隙：255mm ； 9. 理论作业速度：1.8-5.6 4km/h ； 10 . 作业小时生产率: 0.25-0.46hm2/h ； 11 . 单位面积燃油消耗量：18.5-40 kg/hm2 ； 12. 割刀型式：标Ⅱ型； 13 . 割台搅龙型式:伸缩式横向输送搅龙； 14. 拨禾轮型式:偏心拨齿式； 直径φ900mm ； 拨禾轮板数5个； 15. 脱粒滚筒数量：1 个； 型式：纵向轴流钉齿式； 尺寸(外径×长度)： Φ650×1876mm ； 16. 凹板筛型式：栅格式； 17 . 风扇型式： 离心式，直径φ346mm； 数量：1个； 18. 履带 规格（节距×节数×宽）：90 mm×51节×400 mm； 轨距：1118 mm ； 19. 最小通过半径 左转：3050mm ； 右转：3550mm ； 20. 变速箱类型：液压无极变速（HST)； 21 .制动器型式：湿式摩擦片； 22. 茎秆切碎器型式：外挂刀片旋转式（选配）； 23. 复脱器型式： 搅龙钉齿式； 24. 接粮方式：机械自卸+液压旋转卸粮。 | 73.6 | 购机补贴(通用类) | 2021-12-31 | 江西省 | 评阅通过 | 通过
3246 | 收获机械 | 谷物收获机械 | 自走履带式谷物联合收割机（全喂入） | 4kg/s及以上自走履带式谷物联合收割机（全喂入） | 江西良田农业机械有限公司 | 全喂入联合收割机 | 4LZ-4.0(LT988) |  | 型号规格：4LZ-4.0(LT988)；结构形式：履带自走式全喂入；喂入方式：全喂入；喂入量：4.0KG/S；外形尺寸：5015X2560X2820mm(工作状态)；整机使用质量：3140KG；割台宽度：2000MM；履带规格：90MMX51节X450MM(履带式)；国三发动机型号：4C6-100U31；配套功率：74KW；制造商：安徽全柴动力股份有限公司；作业效率：每小时0.2-0.53HM2/H | 型号规格：4LZ-4.0(LT988)；结构形式：履带自走式全喂入；喂入方式：全喂入；喂入量：4.0KG/S；外形尺寸：5015X2560X2820mm(工作状态)；整机使用质量：3140KG；割台宽度：2000MM；履带规格：90MMX51节X450MM(履带式)；国三发动机型号：4C6-100U31；配套功率：74KW；制造商：安徽全柴动力股份有限公司；作业效率：每小时0.2-0.53HM2/H | 74 | 购机补贴(通用类) | 2021-12-31 | 江西省 | 评阅通过 | 通过
3247 | 收获机械 | 谷物收获机械 | 自走履带式谷物联合收割机（全喂入） | 4kg/s及以上自走履带式谷物联合收割机（全喂入） | 江西良田农业机械有限公司 | 履带自走式全喂入联合收割机 | 4LZ-6.5（LT999） |  | 喂入量：6.5kg/s；喂入方式:全喂入；结构形式:履带自走式全喂入；工作状态外形尺寸（长×宽×高）:5700×2890×3060mm；整机使用质量：3800kg；割台宽度：2500mm；履带节距×节数×宽度：90mm×56节×550（600）mm；发动机型号：4G2-130C32、YC4DK130-T301；配套功率：96kw；制造商:安徽全柴动力股份有限公司、广西玉柴机器股份有限公司；作业小时生产率：0.5～0.9hM2/h；发动机排放阶段:国三。 | 喂入量：6.5kg/s；喂入方式:全喂入；结构形式:履带自走式全喂入；工作状态外形尺寸（长×宽×高）:5700×2890×3060mm；整机使用质量：3800kg；割台宽度：2500mm；履带节距×节数×宽度：90mm×56节×550（600）mm；发动机型号：4G2-130C32、YC4DK130-T301；配套功率：96kw；制造商:安徽全柴动力股份有限公司、广西玉柴机器股份有限公司；作业小时生产率：0.5～0.9hM2/h；发动机排放阶段:国三。 | 96 | 购机补贴(通用类) | 2025-07-12 | 江西省 | 评阅通过 | 通过
3248 | 收获机械 | 谷物收获机械 | 自走履带式谷物联合收割机（全喂入） | 4kg/s及以上自走履带式谷物联合收割机（全喂入） | 久保田农业机械（苏州）有限公司 | 全喂入式联合收割机 | 4LZ-4(PRO988Q) |  | 喂入量：4kg/s；自走履带式；喂入方式：全喂入 | 喂入量：4kg/s；自走履带式；喂入方式：全喂入 | 72.9 | 购机补贴(通用类) | 2021-12-31 | 江苏省 | 评阅通过 | 通过
3249 | 收获机械 | 谷物收获机械 | 自走履带式谷物联合收割机（全喂入） | 4kg/s及以上自走履带式谷物联合收割机（全喂入） | 久保田农业机械（苏州）有限公司 | 全喂入式联合收割机 | 4LZ-4A8 |  | 喂入量：4kg/s；自走履带式；喂入方式：全喂入 | 喂入量：4kg/s；自走履带式；喂入方式：全喂入 | 72.9 | 购机补贴(通用类) | 2024-12-01 | 江苏省 | 评阅通过 | 通过
3250 | 收获机械 | 谷物收获机械 | 自走履带式谷物联合收割机（全喂入） | 4kg/s及以上自走履带式谷物联合收割机（全喂入） | 久保田农业机械（苏州）有限公司 | 全喂入式联合收割机 | 4LZ-4J(PRO988Q-Q) |  | 喂入量：4kg/s；自走履带式；喂入方式：全喂入 | 喂入量：4kg/s；自走履带式；喂入方式：全喂入 | 72.9 | 购机补贴(通用类) | 2021-12-31 | 江苏省 | 评阅通过 | 通过
3251 | 收获机械 | 谷物收获机械 | 自走履带式谷物联合收割机（全喂入） | 4kg/s及以上自走履带式谷物联合收割机（全喂入） | 久保田农业机械（苏州）有限公司 | 全喂入式联合收割机 | 4LZ-5A8 |  | 喂入量：5.0kg/s；自走履带式；喂入方式：全喂入 | 喂入量：5.0kg/s；自走履带式；喂入方式：全喂入 | 80.1 | 购机补贴(通用类) | 2025-11-01 | 江苏省 | 评阅通过 | 通过
3252 | 收获机械 | 谷物收获机械 | 自走履带式谷物联合收割机（全喂入） | 4kg/s及以上自走履带式谷物联合收割机（全喂入） | 久保田农业机械（苏州）有限公司 | 全喂入式联合收割机 | 4LZ-5B8 |  | 喂入量：5.0kg/s；自走履带式；喂入方式：全喂入 | 喂入量：5.0kg/s；自走履带式；喂入方式：全喂入 | 80.1 | 购机补贴(通用类) | 2025-11-01 | 江苏省 | 评阅通过 | 通过
3253 | 收获机械 | 谷物收获机械 | 自走履带式谷物联合收割机（全喂入） | 4kg/s及以上自走履带式谷物联合收割机（全喂入） | 久保田农业机械（苏州）有限公司 | 全喂入式联合收割机 | 4LZ-5C8 |  | 喂入量：5.0kg/s；自走履带式；喂入方式：全喂入 | 喂入量：5.0kg/s；自走履带式；喂入方式：全喂入 | 72.9 | 购机补贴(通用类) | 2025-11-01 | 江苏省 | 评阅通过 | 通过
3254 | 收获机械 | 谷物收获机械 | 自走履带式谷物联合收割机（全喂入） | 4kg/s及以上自走履带式谷物联合收割机（全喂入） | 久保田农业机械（苏州）有限公司 | 全喂入式联合收割机 | 4LZ-5D8 |  | 喂入量：5.0kg/s；自走履带式；喂入方式：全喂入 | 喂入量：5.0kg/s；自走履带式；喂入方式：全喂入 | 72.9 | 购机补贴(通用类) | 2025-11-01 | 江苏省 | 评阅通过 | 通过
3255 | 收获机械 | 谷物收获机械 | 自走履带式谷物联合收割机（全喂入） | 4kg/s及以上自走履带式谷物联合收割机（全喂入） | 泰州常发农业装备有限公司 | 履带自走式谷物联合收割机 | 4LZ-5A |  | 喂入量：5kg/s；履带自走式；喂入方式：全喂入 | 结构型式：全喂入；外形尺寸（长×宽×高）：5130mm×2710mm×2890mm（无驾驶室），3040mm（驾驶室顶），；整机质量：3550kg,3650kg（驾驶室机型）；割台宽度：2100mm；喂入量：5kg/s；割刀型式：标准Ⅱ型；拨禾轮型式：偏心式；脱粒机构布置方式：轴流式；脱粒滚筒型式：轴流钉齿式；凹板筛型式：栅格式；风扇型式：离心式；履带规格（节距×节数×宽）：90mm×53节×450mm；履带轨距：1205mm；驾驶室类型：普通式；变速箱型式：液压无极变速+机械变速箱；制动器型式：湿式摩擦片；茎秆切碎器型式：动刀片+定刀片；位置：脱粒滚筒后部，排草口下方；幅宽：840mm。复脱器型式：动刀片+定刀式；卸粮方式：多方位卸粮；配套动力型号：CF4C120L-310,制造商：江苏常发农业装备股份有限公司,标定功率：88.2kw，标定转速：2400r/min，排放标准：第三阶段 | 88.2 | 购机补贴(通用类) | 2022-12-31 | 江苏省 | 评阅通过 | 通过
3256 | 收获机械 | 谷物收获机械 | 自走履带式谷物联合收割机（全喂入） | 4kg/s及以上自走履带式谷物联合收割机（全喂入） | 泰州常发农业装备有限公司 | 履带自走式谷物联合收割机 | 4LZ-5B |  | 喂入量：5kg/s；履带自走式；喂入方式：全喂入 | 结构型式：全喂入；外形尺寸（长×宽×高）：5130mm×2710mm×3040mm；整机质量：3650kg；割台宽度：2100mm；喂入量：5kg/s；割刀型式：标准Ⅱ型；拨禾轮型式：偏心式；脱粒机构布置方式：轴流式；脱粒滚筒型式：轴流钉齿式；凹板筛型式：栅格式；风扇型式：离心式；履带规格（节距×节数×宽）：90mm×53节×450mm；履带轨距：1205mm；驾驶室类型：普通式；变速箱型式：液压无极变速+机械变速箱；制动器型式：湿式摩擦片；茎秆切碎器型式：动刀片+定刀片；位置：脱粒滚筒后部，排草口下方；幅宽：840mm。复脱器型式：动刀片+定刀片；卸粮方式：多方位卸粮；配套动力型号：CF4C120L-310,制造商：江苏常发农业装备股份有限公司,标定功率：88.2kw，标定转速：2400r/min，排放标准：第三阶段；选装一YC4DK110-T306,制造商：广西玉柴机器股份有限公司,标定功率：81kw，标定转速：2400r/min排放标准：第三阶段；选装二CF4C120L-360,制造商：江苏常发农业装备股份有限公司,标定功率：88.2kw，标定转速：2400r/min，排放标准：第三阶段；选装三CF4D120-H，制造商：江苏常发农业装备股份有限公司,标定功率：88.2kw，标定转速：2400r/min，排放标准：第三阶段 | 81 | 购机补贴(通用类) | 2023-12-31 | 江苏省 | 评阅通过 | 通过
3257 | 收获机械 | 谷物收获机械 | 自走履带式谷物联合收割机（全喂入） | 4kg/s及以上自走履带式谷物联合收割机（全喂入） | 泰州常发农业装备有限公司 | 履带自走式谷物联合收割机 | 4LZ-5C |  | 喂入量：5kg/s；履带自走式；喂入方式：全喂入 | 结构型式：全喂入；外形尺寸（长×宽×高）：5130mm×2710mm×2980mm；整机质量：3500kg；割台宽度：2100mm；喂入量：5kg/s；割刀型式：标准Ⅱ型；拨禾轮型式：偏心式；脱粒机构布置方式：轴流式；脱粒滚筒型式：轴流钉齿式；凹板筛型式：栅格式；风扇型式：离心式；履带规格（节距×节数×宽）：90mm×53节×450mm；履带轨距：1205mm；变速箱型式：液压无极变速+机械变速箱；制动器型式：湿式摩擦片；茎秆切碎器型式：动刀片+定刀片；位置：脱粒滚筒后部，排草口下方；幅宽：840mm。复脱器型式：动刀片+定刀片；卸粮方式：多方位卸粮；配套动力型号：CF4C120L-310,制造商：江苏常发农业装备股份有限公司,标定功率：88.2kw，标定转速：2400r/min，排放标准：第三阶段；选装一YC4DK110-T306,制造商：广西玉柴机器股份有限公司,标定功率：81kw，标定转速：2400r/min排放标准：第三阶段；选装二CF4C120L-360,制造商：江苏常发农业装备股份有限公司,标定功率：88.2kw，标定转速：2400r/min，排放标准：第三阶段；选装三CF4D120-H，制造商：江苏常发农业装备股份有限公司,标定功率：88.2kw，标定转速：2400r/min，排放标准：第三阶段 | 81 | 购机补贴(通用类) | 2023-12-31 | 江苏省 | 评阅通过 | 通过
3258 | 收获机械 | 谷物收获机械 | 自走履带式谷物联合收割机（全喂入） | 4kg/s及以上自走履带式谷物联合收割机（全喂入） | 泰州常发农业装备有限公司 | 履带自走式谷物联合收割机 | 4LZ-6 |  | 喂入量：6kg/s；履带自走式；喂入方式：全喂入 | 结构型式：全喂入；外形尺寸（长×宽×高）：5610mm×2730mm×3040mm；整机质量：3800kg；割台宽度：2200mm；喂入量：6kg/s；割刀型式：标准Ⅱ型；拨禾轮型式：偏心式；脱粒机构布置方式：轴流式；脱粒滚筒型式：轴流钉齿式；凹板筛型式：栅格式；风扇型式：离心式；履带规格（节距×节数×宽）：90mm×56节×450mm；履带轨距：1250mm；变速箱型式：液压无极变速+机械变速箱；制动器型式：湿式摩擦片；茎秆切碎器型式：动刀片+定刀片；位置：脱粒滚筒后部，排草口下方；幅宽：880mm。复脱器型式：动刀片+定刀片；卸粮方式：机械自动卸粮；配套动力型号：CF4D120-H,制造商：江苏常发农业装备股份有限公司,标定功率：88.2kw，标定转速：2400r/min，排放标准：第三阶段 | 88.2 | 购机补贴(通用类) | 2024-09-28 | 江苏省 | 评阅通过 | 通过
3259 | 收获机械 | 谷物收获机械 | 自走履带式谷物联合收割机（全喂入） | 4kg/s及以上自走履带式谷物联合收割机（全喂入） | 泰州常发农业装备有限公司 | 履带自走式谷物联合收割机 | 4LZ-6A |  | 喂入量：6kg/s；履带自走式；喂入方式：全喂入 | 结构型式：履带自走式；外形尺寸（长×宽×高）：5560mm×2710mm×3040mm；整机质量：3650kg；割台宽度：2200mm；喂入量：6kg/s；割刀型式：标准Ⅱ型；拨禾轮型式：偏心式；脱粒机构布置方式：轴流式；脱粒滚筒型式：轴流钉齿式；凹板筛型式：栅格式；风扇型式：离心式；履带规格（节距×节数×宽）：90mm×53节×450mm；履带轨距：1205mm；变速箱型式：液压无极变速+机械变速箱；制动器型式：湿式摩擦片；驾驶室类型：普通式；茎秆切碎器型式：动刀片+定刀片；位置：脱粒滚筒后部，排草口下方；卸粮方式：机械自动卸粮；配套动力型号：CF4D120-S,制造商：江苏常发农业装备股份有限公司,标定功率：88.2kw，标定转速：2600r/min，排放标准：第三阶段 | 88.2 | 购机补贴(通用类) | 2026-06-06 | 江苏省 | 评阅通过 | 通过
3260 | 收获机械 | 谷物收获机械 | 自走履带式谷物联合收割机（全喂入） | 4kg/s及以上自走履带式谷物联合收割机（全喂入） | 泰州常发农业装备有限公司 | 履带自走式谷物联合收割机 | 4LZ-6B |  | 喂入量：6kg/s；履带自走式；喂入方式：全喂入 | 结构型式：履带自走式；外形尺寸（长×宽×高）：5560mm×2710mm×2980mm；整机质量：3500kg；割台宽度：2200mm；喂入量：6kg/s；割刀型式：标准Ⅱ型；拨禾轮型式：偏心式；脱粒机构布置方式：轴流式；脱粒滚筒型式：轴流钉齿式；凹板筛型式：栅格式；风扇型式：离心式；履带规格（节距×节数×宽）：90mm×53节×450mm；履带轨距：1205mm；变速箱型式：液压无极变速+机械变速箱；制动器型式：湿式摩擦片；驾驶室类型：无驾驶室；茎秆切碎器型式：动刀片+定刀片；位置：脱粒滚筒后部，排草口下方；卸粮方式：机械自动卸粮；配套动力型号：CF4D120-S,制造商：江苏常发农业装备股份有限公司,标定功率：88.2kw，标定转速：2600r/min，排放标准：第三阶段 | 88.2 | 购机补贴(通用类) | 2026-06-06 | 江苏省 | 评阅通过 | 通过
3261 | 收获机械 | 谷物收获机械 | 自走履带式谷物联合收割机（全喂入） | 4kg/s及以上自走履带式谷物联合收割机（全喂入） | 泰州常发农业装备有限公司 | 履带自走式谷物联合收割机 | 4LZ-7A |  | 喂入量：7kg/s；履带自走式；喂入方式：全喂入 | 结构型式：履带自走式；外形尺寸（长×宽×高）：5610mm×2730mm×3040mm；整机质量：4050kg；割台宽度：2200mm；喂入量：7kg/s；割刀型式：标准Ⅱ型；拨禾轮型式：偏心式；脱粒机构布置方式：轴流式；脱粒滚筒型式：轴流钉齿式；凹板筛型式：栅格式；风扇型式：离心式；履带规格（节距×节数×宽）：90mm×53节×450mm；履带轨距：1250mm；变速箱型式：液压无极变速+机械变速箱；制动器型式：湿式摩擦片；驾驶室类型：普通式；茎秆切碎器型式：动刀片+定刀片；位置：脱粒滚筒后部，排草口下方；卸粮方式：机械自动卸粮；配套动力型号：CF4D130-S,制造商：江苏常发农业装备股份有限公司,标定功率：95.6kw，标定转速：2600r/min，排放标准：第三阶段 | 95.6 | 购机补贴(通用类) | 2026-06-06 | 江苏省 | 评阅通过 | 通过
3262 | 收获机械 | 谷物收获机械 | 自走履带式谷物联合收割机（全喂入） | 4kg/s及以上自走履带式谷物联合收割机（全喂入） | 泰州常发农业装备有限公司 | 履带自走式谷物联合收割机 | 4LZ-7B |  | 喂入量：7kg/s；履带自走式；喂入方式：全喂入 | 结构型式：履带自走式；外形尺寸（长×宽×高）：5610mm×2730mm×3015mm；整机质量：3850kg；割台宽度：2200mm；喂入量：7kg/s；割刀型式：标准Ⅱ型；拨禾轮型式：偏心式；脱粒机构布置方式：轴流式；脱粒滚筒型式：轴流钉齿式；凹板筛型式：栅格式；风扇型式：离心式；履带规格（节距×节数×宽）：90mm×53节×450mm；履带轨距：1250mm；变速箱型式：液压无极变速+机械变速箱；制动器型式：湿式摩擦片；驾驶室类型：普通式；茎秆切碎器型式：动刀片+定刀片；位置：脱粒滚筒后部，排草口下方；卸粮方式：机械自动卸粮；配套动力型号：CF4D130-S,制造商：江苏常发农业装备股份有限公司,标定功率：95.6kw，标定转速：2600r/min，排放标准：第三阶段 | 95.6 | 购机补贴(通用类) | 2026-06-06 | 江苏省 | 评阅通过 | 通过
3263 | 收获机械 | 谷物收获机械 | 自走履带式谷物联合收割机（全喂入） | 4kg/s及以上自走履带式谷物联合收割机（全喂入） | 潍柴雷沃重工股份有限公司 | 履带式全喂入谷物联合收割机 | 4LZ-5G |  | 结构型式：自走履带式；喂入方式：全喂入；喂入量：5kg/s | 结构型式：自走履带式；喂入方式：全喂入；喂入量：5kg/s | 74 | 购机补贴(通用类) | 2024-12-30 | 山东省 | 评阅通过 | 通过
3264 | 收获机械 | 谷物收获机械 | 自走履带式谷物联合收割机（全喂入） | 4kg/s及以上自走履带式谷物联合收割机（全喂入） | 潍柴雷沃重工股份有限公司 | 履带式全喂入谷物联合收割机 | 4LZ-5G1 |  | 结构型式：自走履带式；喂入方式：全喂入；喂入量：5kg/s | 结构型式：自走履带式；喂入方式：全喂入；喂入量：5kg/s | 88 | 购机补贴(通用类) | 2021-12-31 | 山东省 | 评阅通过 | 通过
3265 | 收获机械 | 谷物收获机械 | 自走履带式谷物联合收割机（全喂入） | 4kg/s及以上自走履带式谷物联合收割机（全喂入） | 潍柴雷沃重工股份有限公司 | 履带式全喂入谷物联合收割机 | 4LZ-5G3 |  | 结构型式：自走履带式；喂入方式：全喂入；喂入量：5kg/s | 结构型式：自走履带式；喂入方式：全喂入；喂入量：5kg/s | 74 | 购机补贴(通用类) | 2024-12-30 | 山东省 | 评阅通过 | 通过
3266 | 收获机械 | 谷物收获机械 | 自走履带式谷物联合收割机（全喂入） | 4kg/s及以上自走履带式谷物联合收割机（全喂入） | 潍柴雷沃重工股份有限公司 | 履带式全喂入谷物联合收割机 | 4LZ-5G3A |  | 结构型式：自走履带式；喂入方式：全喂入；喂入量：5kg/s | 结构型式：自走履带式；喂入方式：全喂入；喂入量：5kg/s | 74 | 购机补贴(通用类) | 2024-12-30 | 山东省 | 评阅通过 | 通过
3267 | 收获机械 | 谷物收获机械 | 自走履带式谷物联合收割机（全喂入） | 4kg/s及以上自走履带式谷物联合收割机（全喂入） | 潍柴雷沃重工股份有限公司 | 履带式全喂入谷物联合收割机 | 4LZ-5GY |  | 结构型式：自走履带式；喂入方式：全喂入；喂入量：5kg/s | 结构型式：自走履带式；喂入方式：全喂入；喂入量：5kg/s | 89 | 购机补贴(通用类) | 2021-12-31 | 山东省 | 评阅通过 | 通过
3268 | 收获机械 | 谷物收获机械 | 自走履带式谷物联合收割机（全喂入） | 4kg/s及以上自走履带式谷物联合收割机（全喂入） | 潍柴雷沃重工股份有限公司 | 履带式全喂入谷物联合收割机 | 4LZ-6D |  | 结构型式：自走履带式；喂入方式：全喂入；喂入量：6kg/s | 结构型式：自走履带式；喂入方式：全喂入；喂入量：6kg/s | 110 | 购机补贴(通用类) | 2022-12-31 | 山东省 | 评阅通过 | 通过
3269 | 收获机械 | 谷物收获机械 | 自走履带式谷物联合收割机（全喂入） | 4kg/s及以上自走履带式谷物联合收割机（全喂入） | 潍柴雷沃重工股份有限公司 | 履带式全喂入谷物联合收割机 | 4LZ-6F1 |  | 结构型式：自走履带式；喂入方式：全喂入；喂入量：6kg/s | 结构型式：自走履带式；喂入方式：全喂入；喂入量：6kg/s | 92 | 购机补贴(通用类) | 2021-12-31 | 山东省 | 评阅通过 | 通过
3270 | 收获机械 | 谷物收获机械 | 自走履带式谷物联合收割机（全喂入） | 4kg/s及以上自走履带式谷物联合收割机（全喂入） | 潍柴雷沃重工股份有限公司 | 履带式全喂入谷物联合收割机 | 4LZ-6G2 |  | 结构型式：自走履带式；喂入方式：全喂入；喂入量：6kg/s | 结构型式：自走履带式；喂入方式：全喂入；喂入量：6kg/s | 89 | 购机补贴(通用类) | 2022-12-31 | 山东省 | 评阅通过 | 通过
3271 | 收获机械 | 谷物收获机械 | 自走履带式谷物联合收割机（全喂入） | 4kg/s及以上自走履带式谷物联合收割机（全喂入） | 潍柴雷沃重工股份有限公司 | 履带式全喂入谷物联合收割机 | 4LZ-7G |  | 结构型式：自走履带式；喂入方式：全喂入；喂入量：7kg/s | 结构型式：自走履带式；喂入方式：全喂入；喂入量：7kg/s | 89 | 购机补贴(通用类) | 2025-07-05 | 山东省 | 评阅通过 | 通过
3272 | 收获机械 | 谷物收获机械 | 自走履带式谷物联合收割机（全喂入） | 4kg/s及以上自走履带式谷物联合收割机（全喂入） | 潍柴雷沃重工股份有限公司 | 履带式全喂入谷物联合收割机 | 4LZ-7G1 |  | 结构型式：自走履带式；喂入方式：全喂入；喂入量：7kg/s | 结构型式：自走履带式；喂入方式：全喂入；喂入量：7kg/s | 89 | 购机补贴(通用类) | 2025-07-05 | 山东省 | 评阅通过 | 通过
3273 | 收获机械 | 谷物收获机械 | 自走履带式谷物联合收割机（全喂入） | 4kg/s及以上自走履带式谷物联合收割机（全喂入） | 潍柴雷沃重工股份有限公司 | 履带式全喂入谷物联合收割机 | 4LZ-7G1A |  | 结构型式：自走履带式；喂入方式：全喂入；喂入量：7kg/s | 结构型式：自走履带式；喂入方式：全喂入；喂入量：7kg/s | 89 | 购机补贴(通用类) | 2025-07-05 | 山东省 | 评阅通过 | 通过
3274 | 收获机械 | 谷物收获机械 | 自走履带式谷物联合收割机（全喂入） | 4kg/s及以上自走履带式谷物联合收割机（全喂入） | 潍柴雷沃重工股份有限公司 | 履带式全喂入谷物联合收割机 | 4LZ-7GA |  | 结构型式：自走履带式；喂入方式：全喂入；喂入量：7kg/s | 结构型式：自走履带式；喂入方式：全喂入；喂入量：7kg/s | 89 | 购机补贴(通用类) | 2025-07-05 | 山东省 | 评阅通过 | 通过
3275 | 收获机械 | 谷物收获机械 | 自走履带式谷物联合收割机（全喂入） | 4kg/s及以上自走履带式谷物联合收割机（全喂入） | 潍柴雷沃重工股份有限公司 | 履带式全喂入谷物联合收割机 | 4LZ-8G |  | 结构型式：自走履带式；喂入方式：全喂入；喂入量：8kg/s | 结构型式：自走履带式；喂入方式：全喂入；喂入量：8kg/s | 96 | 购机补贴(通用类) | 2025-03-31 | 山东省 | 评阅通过 | 通过
3276 | 收获机械 | 谷物收获机械 | 自走履带式谷物联合收割机（全喂入） | 4kg/s及以上自走履带式谷物联合收割机（全喂入） | 潍柴雷沃重工股份有限公司 | 履带式全喂入谷物联合收割机 | 4LZ-8GA |  | 结构型式：自走履带式；喂入方式：全喂入；喂入量：8kg/s | 结构型式：自走履带式；喂入方式：全喂入；喂入量：8kg/s | 96 | 购机补贴(通用类) | 2025-03-31 | 山东省 | 评阅通过 | 通过
3277 | 收获机械 | 谷物收获机械 | 自走履带式谷物联合收割机（全喂入） | 4kg/s及以上自走履带式谷物联合收割机（全喂入） | 沃得农机（沈阳）有限公司 | 履带自走全喂入式谷物联合收割机 | 4LZ-5.0E |  | 喂入量：5kg/s；自走履带式；喂入方式：全喂入。 | 喂入量（kg/s）：5.0；结构型式：履带自走全喂入式；喂入方式：全喂入；割台宽度（mm）：2200；配套发动机型号：常柴4G33TC、玉柴YC4DK100-T300、玉柴YCD4N23T8-100（国Ⅲ排放标准）；标定功率(kW)：72、73.5、72；标定转速(r/min)：2600；结构质量（kg）：3380；外形尺寸（长×宽×高）（mm）：5200×2670×2875；割刀型式：标Ⅱ型；履带规格（节距mm×节数×宽mm）：90mm×51节×450mm（选装500mm、550mm）；履带轨距（mm）：1150；变速箱类型：液压无级变速器（HST）+机械变速箱；制动器型式：湿式摩擦片式；茎秆切碎器型式：旋转刀片式；卸粮方式：机械自动卸粮。 | 72 | 购机补贴(通用类) | 2024-10-30 | 辽宁省 | 评阅通过 | 通过
3278 | 收获机械 | 谷物收获机械 | 自走履带式谷物联合收割机（全喂入） | 4kg/s及以上自走履带式谷物联合收割机（全喂入） | 沃得农机（沈阳）有限公司 | 履带自走全喂入式谷物联合收割机 | 4LZ-5.5AA |  | 喂入量：5.5kg/s；自走履带式；喂入方式：全喂入。 | 喂入量：5.5kg/s；结构型式：履带自走全喂入式；喂入方式：全喂入；外形尺寸（mm）：5530×5050×3300；配套发动机：玉柴YCD4D33T7-125/常柴4G33V16/玉柴YC4DK125-T300（国Ⅲ排放标准）；配套动力：92kW；额定转速：2600r/min；割台宽度：3280mm；整机使用质量：3900kg；变速箱类型：机械变速箱+液压无级变速（HST）；制动器型式：湿式摩擦片式；茎秆切碎器型式：旋转刀片式；履带规格：90mm×60节×500mm（选装550mm、600mm）；履带轨距：1450mm；接粮方式：多方位自动卸粮。 | 92 | 购机补贴(通用类) | 2022-12-31 | 辽宁省 | 评阅通过 | 通过
3279 | 收获机械 | 谷物收获机械 | 自走履带式谷物联合收割机（全喂入） | 4kg/s及以上自走履带式谷物联合收割机（全喂入） | 沃得农机（沈阳）有限公司 | 履带自走全喂入式谷物联合收割机 | 4LZ-5.5AB |  | 喂入量：5.5kg/s；自走履带式；喂入方式：全喂入。 | 喂入量：5.5kg/s；结构型式：履带自走全喂入式；喂入方式：全喂入；外形尺寸（mm）：5530×5050×3300；配套发动机：玉柴YCD4J33T6-140C（国Ⅲ排放标准）；配套动力：103kW；额定转速：2600r/min；割台宽度：3280mm；整机使用质量：3900kg；变速箱类型：液压无级变速器（HST）+机械变速箱；制动器型式：湿式摩擦片式；茎秆切碎器型式：旋转刀片式；履带规格：90mm×60节×500mm（选装550mm、600mm）；履带轨距：1450mm；接粮方式：多方位自动卸粮。 | 103 | 购机补贴(通用类) | 2022-12-31 | 辽宁省 | 评阅通过 | 通过
3280 | 收获机械 | 谷物收获机械 | 自走履带式谷物联合收割机（全喂入） | 4kg/s及以上自走履带式谷物联合收割机（全喂入） | 沃得农机（沈阳）有限公司 | 履带自走全喂入式谷物联合收割机 | 4LZ-6.0AA |  | 喂入量：6kg/s；自走履带式；喂入方式：全喂入。 | 喂入量：6.0kg/s；结构型式：履带自走全喂入式；喂入方式：全喂入；外形尺寸（mm）：5630×5050×3300；配套发动机：玉柴YC4A175-T301（国Ⅲ排放标准）；配套动力：129kW；额定转速：2300r/min；割台宽度：3900mm；整机使用质量：4250kg；变速箱类型：液压无级变速器（HST）+机械变速箱；制动器型式：湿式摩擦片式；茎秆切碎器型式：旋转刀片式；履带规格：90mm×60节×500mm（选装550mm、600mm）；履带轨距：1600mm；接粮方式：多方位自动卸粮。 | 129 | 购机补贴(通用类) | 2022-12-31 | 辽宁省 | 评阅通过 | 通过
3281 | 收获机械 | 谷物收获机械 | 自走履带式谷物联合收割机（全喂入） | 4kg/s及以上自走履带式谷物联合收割机（全喂入） | 沃得农机（沈阳）有限公司 | 履带自走全喂入式谷物联合收割机 | 4LZ-8.0 |  | 喂入量：8kg/s；自走履带式；喂入方式：全喂入。 | 喂入量（kg/s）：8.0；结构型式：履带自走全喂入式；喂入方式：全喂入；割台宽度（mm）：3900；配套发动机型号：玉柴YCD4P33T7-155、玉柴YC4A150-T303（国Ⅲ排放标准）；标定功率(kW)：113、110；标定转速(r/min)：2300；结构质量（kg）：4250；外形尺寸（长×宽×高）（mm）：5630×4130×3000；割刀型式：标Ⅱ型；履带规格（节距mm×节数×宽mm）：90mm×56节×500mm（选装550mm、600mm）；履带轨距（mm）：1450；变速箱类型：液压无级变速器（HST）+机械变速箱；制动器型式：湿式摩擦片式；茎秆切碎器型式：旋转刀片式；卸粮方式：机械自动卸粮。 | 110 | 购机补贴(通用类) | 2024-12-30 | 辽宁省 | 评阅通过 | 通过
3282 | 收获机械 | 谷物收获机械 | 自走履带式谷物联合收割机（全喂入） | 4kg/s及以上自走履带式谷物联合收割机（全喂入） | 沃得农机（沈阳）有限公司 | 履带自走全喂入式谷物联合收割机 | 4LZ-8.0E |  | 喂入量：8kg/s；自走履带式；喂入方式：全喂入。 | 喂入量：8.0kg/s；结构型式：履带自走全喂入式；喂入方式：全喂入；外形尺寸（mm）：5530×5050×3300；配套发动机：玉柴YCD4J33T6-140C（国Ⅲ排放标准）；配套动力：103kW；额定转速：2600r/min；割台宽度：3280mm；整机使用质量：3900kg；变速箱类型：液压无级变速器（HST）+机械变速箱；制动器型式：湿式摩擦片式；茎秆切碎器型式：旋转刀片式；履带规格：90mm×60节×500mm（选装550mm、600mm）；履带轨距：1450mm；接粮方式：多方位自动卸粮。 | 103 | 购机补贴(通用类) | 2022-12-31 | 辽宁省 | 评阅通过 | 通过
3283 | 收获机械 | 谷物收获机械 | 自走履带式谷物联合收割机（全喂入） | 4kg/s及以上自走履带式谷物联合收割机（全喂入） | 沃得农机（沈阳）有限公司 | 履带自走全喂入式谷物联合收割机 | 4LZ-8.0EA |  | 喂入量：8kg/s；自走履带式；喂入方式：全喂入。 | 结构型式：全喂入；喂入量：8.0kg/s；外形尺寸（工作状态，长×宽×高)mm：5530×3880×3300；结构质量（kg）：3900；割台宽度（全喂入）（mm）：3280；割刀型式 ：标Ⅱ型；拨禾轮型式：偏心拨齿（弹齿）式；脱粒机构布置方式（全喂入）：横向轴流滚筒式；凹板筛型式：栅格式；复脱器型式：回馈脱粒；变速箱类型：液压无级变速器（HST）+机械变速箱；制动器型式：湿式摩擦片式；驾驶室类型：普通式；茎杆切碎器型式：旋转刀片式。卸粮方式：机械自动卸粮；履带规格（节距mm×节数×宽mm）：90mm×60节×500mm(选装550mm、600mm）；履带轨距（mm）：2150。 | 103 | 购机补贴(通用类) | 2024-10-07 | 辽宁省 | 评阅通过 | 通过
3284 | 收获机械 | 谷物收获机械 | 自走履带式谷物联合收割机（全喂入） | 4kg/s及以上自走履带式谷物联合收割机（全喂入） | 沃得农机（沈阳）有限公司 | 履带自走全喂入式谷物联合收割机 | 4LZ-8.0EB |  | 喂入量：8kg/s；自走履带式；喂入方式：全喂入。 | 喂入量（kg/s）：8.0；结构型式：履带自走全喂入式；喂入方式：全喂入；割台宽度（mm）：3550；配套发动机型号：玉柴YCD4J33T6-140C（国Ⅲ排放标准）；标定功率(kW)：103；标定转速(r/min)：2600；结构质量（kg）：4660；外形尺寸（长×宽×高）（mm）：6200×3990×3300；割刀型式：标Ⅱ型；履带规格（节距mm×节数×宽mm）：90mm×63节×500mm（选装550mm、600mm）；履带轨距（mm）：2350；变速箱类型：液压无级变速器（HST）+机械变速箱；制动器型式：湿式摩擦片式；茎秆切碎器型式：旋转刀片式；卸粮方式：机械自动卸粮。 | 103 | 购机补贴(通用类) | 2025-05-28 | 辽宁省 | 评阅通过 | 通过
3285 | 收获机械 | 谷物收获机械 | 自走履带式谷物联合收割机（全喂入） | 4kg/s及以上自走履带式谷物联合收割机（全喂入） | 沃得农机（沈阳）有限公司 | 履带自走全喂入式谷物联合收割机 | 4LZ-8.0EE |  | 喂入量：8kg/s；自走履带式；喂入方式：全喂入。 | 喂入量：8.0kg/s；结构型式：履带自走全喂入式；喂入方式：全喂入；外形尺寸（mm）：5530×3880×3300；配套发动机：玉柴YCD4J33T6-140C（国Ⅲ排放标准）；配套动力：103kW；额定转速：2600r/min；割台宽度：3280mm；整机使用质量：3900kg；履带规格：90mm×60节×500mm（选装550mm、600mm）；履带轨距：1450mm；变速箱类型：液压无级变速器（HST）+机械变速箱；制动器型式：湿式摩擦片式；茎秆切碎器型式：旋转刀片式；卸粮方式：机械自动卸粮。 | 103 | 购机补贴(通用类) | 2024-10-30 | 辽宁省 | 评阅通过 | 通过
3286 | 收获机械 | 谷物收获机械 | 自走履带式谷物联合收割机（全喂入） | 4kg/s及以上自走履带式谷物联合收割机（全喂入） | 沃得农机（沈阳）有限公司 | 履带自走全喂入式谷物联合收割机 | 4LZ-9.0F |  | 喂入量：9kg/s；自走履带式；喂入方式：全喂入。 | 喂入量：9.0kg/s；结构型式：履带自走全喂入式；喂入方式：全喂入；外形尺寸（mm）：5630×5050×3300；配套发动机：玉柴YC4A175-T301（国Ⅲ排放标准）；配套动力：129kW；额定转速：2300r/min；割台宽度：3900mm；整机使用质量：4250kg；变速箱类型：液压无级变速器（HST）+机械变速箱；制动器型式：湿式摩擦片式；茎秆切碎器型式：旋转刀片式；履带规格：90mm×60节×500mm（选装550mm、600mm）；履带轨距：1550mm；接粮方式：多方位自动卸粮。 | 129 | 购机补贴(通用类) | 2022-12-31 | 辽宁省 | 评阅通过 | 通过
3287 | 收获机械 | 谷物收获机械 | 自走履带式谷物联合收割机（全喂入） | 4kg/s及以上自走履带式谷物联合收割机（全喂入） | 沃得农机（沈阳）有限公司 | 履带自走全喂入式谷物联合收割机 | 4LZ-9.0FF |  | 喂入量：9kg/s；自走履带式；喂入方式：全喂入。 | 喂入量：9.0kg/s；结构型式：履带自走全喂入式；喂入方式：全喂入；外形尺寸（mm）：5630×4130×3300；配套发动机：玉柴YC4A175-T301（国Ⅲ排放标准）；配套动力：129kW；额定转速：2300r/min；割台宽度：3900mm；整机使用质量：4250kg；变速箱类型：液压无级变速器（HST）+机械变速箱；制动器型式：湿式摩擦片式；茎秆切碎器型式：旋转刀片式；履带规格：90mm×60节×500mm（选装550mm、600mm）；履带轨距：1550mm；接粮方式：机械自动卸粮。 | 129 | 购机补贴(通用类) | 2024-10-30 | 辽宁省 | 评阅通过 | 通过
3288 | 收获机械 | 谷物收获机械 | 自走履带式谷物联合收割机（全喂入） | 4kg/s及以上自走履带式谷物联合收割机（全喂入） | 星光农机股份有限公司 | 全喂入联合收割机 | 4LZ-4.0S |  | 喂入量：4.0kg/s，自走履带式，喂入方式：全喂入 | 结构型式:履带自走全喂入式；工作状态外形尺寸(长×宽×高):4680MM×2500MM×2605MM；整机使用质量:2600KG；割台宽度:2000MM；最小离地间隙：265mm；割刀型式 ：标准Ⅱ型；喂入量:4.0KG/S；割台搅龙型式：伸缩式横向输送；拨禾轮型式：偏心拨齿式；履带规格(节距×节数×宽):90MM×51节×400MM；轨距：1150mm；变速机构型式:三挡齿轮变速箱+液压无级变速器(HST)；接粮方式:机械自动卸粮 | 67 | 购机补贴(通用类) | 2024-12-25 | 浙江省 | 评阅通过 | 通过
3289 | 收获机械 | 谷物收获机械 | 自走履带式谷物联合收割机（全喂入） | 4kg/s及以上自走履带式谷物联合收割机（全喂入） | 星光农机股份有限公司 | 全喂入联合收割机 | 4LZ-4.5Z |  | 喂入量：4.5kg/s，自走履带式，喂入方式：全喂入 | 结构型式：履带自走式全喂入；工作状态外形尺寸（长×宽×高)mm：5080mm×2450mm×2705mm；结构质量（kg）：2945kg；割台宽度：2000mm；喂入量：16.2t/h；割刀型式 ：标准Ⅱ型；拨禾轮型式：偏心拨齿式；凹板筛型式：栅格式；复脱器型式：刀片旋转式；变速箱类型：三挡齿轮变速箱+液压无级变速器（HST）；制动器型式：湿式摩擦片式；驱动桥型式：/；驾驶室类型：无；茎干切碎器型式：刀片旋转式（选配）；卸粮方式：机械卸粮/机械高位卸粮（选配）；履带规格（节距mm×节数×宽mm）：90MM×51节×400MM；履带轨距（mm）：1150mm。 | 65 | 购机补贴(通用类) | 2021-12-31 | 浙江省 | 评阅通过 | 通过
3290 | 收获机械 | 谷物收获机械 | 自走履带式谷物联合收割机（全喂入） | 4kg/s及以上自走履带式谷物联合收割机（全喂入） | 星光农机股份有限公司 | 全喂入联合收割机 | 4LZ-5.0Y |  | 喂入量：5.0kg/s；履带自走式；喂入方式：全喂入 | 结构型式:履带自走式全喂入；工作状态外形尺寸(长×宽×高):5120MM×2625MM×2900MM；整机使用质量:3130KG；最小离地间隙：435mm;割台宽度:2200MM；喂入量:5.0KG/S；割台搅龙型式：伸缩式横向输送；脱粒机构布置方式：纵向；凹板筛型式：栅格筛式；履带规格(节距×节数×宽):90MM×51节×400MM；作业档位：液压无极变速；变速箱型式:液压行走减速机；卸粮方式:机械自动多方位 | 74.5 | 购机补贴(通用类) | 2022-12-31 | 浙江省 | 评阅通过 | 通过
3291 | 收获机械 | 谷物收获机械 | 自走履带式谷物联合收割机（全喂入） | 4kg/s及以上自走履带式谷物联合收割机（全喂入） | 星光农机股份有限公司 | 全喂入联合收割机 | 4LZ-5.0Z |  | 喂入量：5.0kg/s，自走履带式，喂入方式：全喂入 | 结构型式:履带自走式全喂入；工作状态外形尺寸(长×宽×高):5120MM×2620MM×2870MM；整机使用质量:2985KG；割台宽度:2200MM；喂入量:5.0KG/S；履带规格(节距×节数×宽):90MM×51节×400MM；变速箱类型:三挡齿轮变速箱+液压无级变速器；接粮方式:机械自动卸粮;最小离地间隙：300mm；割刀型式：标准Ⅱ型；割台搅龙型式：伸缩式横向输送；凹板筛型式：栅格式；复脱方式：刀片旋转式 | 74.5 | 购机补贴(通用类) | 2024-12-30 | 浙江省 | 评阅通过 | 通过
3292 | 收获机械 | 谷物收获机械 | 自走履带式谷物联合收割机（全喂入） | 4kg/s及以上自走履带式谷物联合收割机（全喂入） | 星光农机股份有限公司 | 全喂入联合收割机 | 4LZ-5.5Z |  | 喂入量：5.5kg/s，自走履带式，喂入方式：全喂入 | 结构型式:全喂入履带自走式；工作状态外形尺寸(长×宽×高):5120MM×2480MM×2870MM；整机使用质量:3130KG；割台宽度:2100MM；喂入量:5.5KG/S；履带规格(节距×节数×宽):90MM×51节×450MM；变速箱型式:三挡齿轮变速箱+液压无级变速器（HST）；卸粮方式:机械自动多方位卸粮；最小离地间隙：300mm；割刀型式 ：标准Ⅱ型；拨禾轮型式：偏心拨齿式；凹板筛型式：栅格筛式；卸粮方式：机械自动多方位卸粮 | 74.5 | 购机补贴(通用类) | 2021-12-31 | 浙江省 | 评阅通过 | 通过
3293 | 收获机械 | 谷物收获机械 | 自走履带式谷物联合收割机（全喂入） | 4kg/s及以上自走履带式谷物联合收割机（全喂入） | 星光农机股份有限公司 | 全喂入联合收割机 | 4LZ-5.5ZJ |  | 喂入量：5.5kg/s，自走履带式，喂入方式：全喂入 | 结构型式：全喂入履带自走式；外形尺寸（工作状态，长×宽×高)mm：5110MM×2580MM×2800MM；结构质量（kg）：3250kg；割台宽度（全喂入）：2100MM；割刀型式 ：标准Ⅱ型；拨禾轮型式：偏心拨齿式；脱粒机构布置方式（全喂入）：纵向；凹板筛型式：栅格式；变速箱类型：三挡齿轮变速箱+液压无级变速器（HST）；制动器型式：湿式摩擦片式；驱动桥型式：/；驾驶室类型：普通式；茎干切碎器型式：刀片旋转式；卸粮方式：机械自动多方位卸粮；履带规格（节距mm×节数×宽mm）：90MM×51节×450MM；履带轨距（mm）：1150mm | 74.5 | 购机补贴(通用类) | 2021-12-31 | 浙江省 | 评阅通过 | 通过
3294 | 收获机械 | 谷物收获机械 | 自走履带式谷物联合收割机（全喂入） | 4kg/s及以上自走履带式谷物联合收割机（全喂入） | 星光农机股份有限公司 | 全喂入联合收割机 | 4LZ-6.0Z |  | 喂入量：6.0kg/s，自走履带式，喂入方式：全喂入 | 结构型式：全喂入履带自走式；外形尺寸（工作状态，长×宽×高)mm：5170MM×2620MM×2930MM；结构质量（kg）：3180kg；割台宽度（全喂入）：2200MM；割刀型式 ：标准Ⅱ型；拨禾轮型式：偏心拨齿式；脱粒机构布置方式（全喂入）：纵向；凹板筛型式：栅格式；变速箱类型：三挡齿轮变速箱+液压无级变速器（HST）；制动器型式：湿式摩擦片式；驱动桥型式：/；驾驶室类型：无；茎干切碎器型式：刀片旋转式；卸粮方式：机械自动多方位卸粮；履带规格（节距mm×节数×宽mm）：90MM×51节×450MM；履带轨距（mm）：1150mm | 74.5 | 购机补贴(通用类) | 2021-12-31 | 浙江省 | 评阅通过 | 通过
3295 | 收获机械 | 谷物收获机械 | 自走履带式谷物联合收割机（全喂入） | 4kg/s及以上自走履带式谷物联合收割机（全喂入） | 星光农机股份有限公司 | 全喂入联合收割机 | 4LZ-6.0ZA |  | 喂入量：6.0kg/s，自走履带式，喂入方式：全喂入 | 结构型式：全喂入履带自走式；整机外形尺寸（长×宽×高)mm：5600mm×2620mm×2960mm；结构质量（kg）：3750kg；割台工作宽幅：2200mm；最小离地间隙：320mm；割刀型式 ：标准Ⅱ型；喂入量：6.0kg/s；拨禾轮型式：偏心拨齿式；脱粒机构布置方式：纵向；凹板筛型式：栅格筛式；变速机构型式：三挡齿轮变速箱+液压无级变速器（HST）；制动器型式：湿式摩擦片式；驾驶室类型：无驾驶室；茎秆切碎器型式：刀片旋转式；卸粮方式：机械自动卸粮；履带节距×节数×宽度：90mm×53节×500mm；履带轨距（mm）：1150mm | 85 | 购机补贴(通用类) | 2026-03-04 | 浙江省 | 评阅通过 | 通过
3296 | 收获机械 | 谷物收获机械 | 自走履带式谷物联合收割机（全喂入） | 4kg/s及以上自走履带式谷物联合收割机（全喂入） | 星光农机股份有限公司 | 全喂入联合收割机 | 4LZ-6.0ZJ |  | 喂入量：6.0kg/s，自走履带式，喂入方式：全喂入 | 结构型式：全喂入履带自走式；外形尺寸（工作状态，长×宽×高)mm：5120MM×2560MM×2810MM；结构质量（kg）：3300kg；割台宽度（全喂入）：2200MM；割刀型式 ：标准Ⅱ型；拨禾轮型式：偏心拨齿式；脱粒机构布置方式（全喂入）：纵向；凹板筛型式：栅格式；变速箱类型：三挡齿轮变速箱+液压无级变速器（HST）；制动器型式：湿式摩擦片式；驱动桥型式：/；驾驶室类型：普通式；茎干切碎器型式：刀片旋转式；卸粮方式：机械自动多方位卸粮；履带规格（节距mm×节数×宽mm）：90MM×51节×450MM；履带轨距（mm）：1150mm | 74.5 | 购机补贴(通用类) | 2021-12-31 | 浙江省 | 评阅通过 | 通过
3297 | 收获机械 | 谷物收获机械 | 自走履带式谷物联合收割机（全喂入） | 4kg/s及以上自走履带式谷物联合收割机（全喂入） | 星光农机股份有限公司 | 全喂入联合收割机 | 4LZ-6.0ZJA |  | 喂入量：6.0kg/s，自走履带式，喂入方式：全喂入 | 结构型式：全喂入履带自走式；整机外形尺寸（长×宽×高)mm：5600mm×2620mm×2840mm；结构质量（kg）：4050kg；割台工作宽幅：2200mm；最小离地间隙：320mm；割刀型式 ：标准Ⅱ型；喂入量：6.0kg/s；拨禾轮型式：偏心拨齿式；脱粒机构布置方式：纵向；凹板筛型式：栅格筛式；变速机构型式：三挡齿轮变速箱+液压无级变速器（HST）；制动器型式：湿式摩擦片式；驾驶室类型：普通式；茎干切碎器型式：刀片旋转式；卸粮方式：机械自动卸粮；履带节距×节数×宽度：90mm×53节×500mm；履带轨距（mm）：1150mm。 | 85 | 购机补贴(通用类) | 2026-03-04 | 浙江省 | 评阅通过 | 通过
3298 | 收获机械 | 谷物收获机械 | 自走履带式谷物联合收割机（全喂入） | 4kg/s及以上自走履带式谷物联合收割机（全喂入） | 星光农机股份有限公司 | 全喂入联合收割机 | 4LZ-6.5Z |  | 喂入量：6.5kg/s，自走履带式，喂入方式：全喂入 | 结构型式：全喂入履带自走式；外形尺寸（工作状态，长×宽×高)mm：5420MM×2620MM×2960MM；结构质量（kg）：3450kg；割台宽度（全喂入）：2200MM；割刀型式 ：标准Ⅱ型；拨禾轮型式：偏心拨齿式；脱粒机构布置方式（全喂入）：纵向；凹板筛型式：栅格式；变速箱类型：三挡齿轮变速箱+液压无级变速器（HST）；制动器型式：湿式摩擦片式；驱动桥型式：/；驾驶室类型：无；茎干切碎器型式：刀片旋转式；卸粮方式：机械自动多方位卸粮；履带规格（节距mm×节数×宽mm）：90MM×56节×450MM；履带轨距（mm）：1150mm | 85 | 购机补贴(通用类) | 2021-12-31 | 浙江省 | 评阅通过 | 通过
3299 | 收获机械 | 谷物收获机械 | 自走履带式谷物联合收割机（全喂入） | 4kg/s及以上自走履带式谷物联合收割机（全喂入） | 星光农机股份有限公司 | 全喂入联合收割机 | 4LZ-6.5ZJ |  | 喂入量：6.5kg/s，自走履带式，喂入方式：全喂入 | 结构型式：全喂入履带自走式；外形尺寸（工作状态，长×宽×高)mm：5440MM×2710MM×2840MM；结构质量（kg）：3600kg；割台宽度（全喂入）：2200MM；割刀型式 ：标准Ⅱ型；拨禾轮型式：偏心拨齿式；脱粒机构布置方式（全喂入）：纵向；凹板筛型式：栅格式；变速箱类型：三挡齿轮变速箱+液压无级变速器（HST）；制动器型式：湿式摩擦片式；驱动桥型式：/；驾驶室类型：普通式；茎干切碎器型式：刀片旋转式；卸粮方式：机械自动多方位卸粮；履带规格（节距mm×节数×宽mm）：90MM×56节×450MM；履带轨距（mm）：1150mm | 85 | 购机补贴(通用类) | 2021-12-31 | 浙江省 | 评阅通过 | 通过
3300 | 收获机械 | 谷物收获机械 | 自走履带式谷物联合收割机（全喂入） | 4kg/s及以上自走履带式谷物联合收割机（全喂入） | 星光农机股份有限公司 | 全喂入联合收割机 | 4LZ-7.0ZJ |  | 喂入量：7.0kg/s，自走履带式，喂入方式：全喂入 | 结构型式：全喂入履带自走式；外形尺寸（工作状态，长×宽×高)mm：5375MM×2850MM×2840MM；结构质量（kg）：3650kg；割台宽度（全喂入）：2300MM；割刀型式 ：标准Ⅱ型；拨禾轮型式：偏心拨齿式；脱粒机构布置方式（全喂入）：纵向；凹板筛型式：栅格式；变速箱类型：三挡齿轮变速箱+液压无级变速器（HST）；制动器型式：湿式摩擦片式；驱动桥型式：/；驾驶室类型：普通式；茎干切碎器型式：刀片旋转式；卸粮方式：机械自动多方位卸粮；履带规格（节距mm×节数×宽mm）：90MM×56节×450MM；履带轨距（mm）：1150mm。 | 92 | 购机补贴(通用类) | 2021-12-31 | 浙江省 | 评阅通过 | 通过
3301 | 收获机械 | 谷物收获机械 | 自走履带式谷物联合收割机（全喂入） | 4kg/s及以上自走履带式谷物联合收割机（全喂入） | 洋马农机（中国）有限公司 | 全喂入稻麦联合收割机 | 4LZ-4.0A |  | 喂入量:4.0kg/s；自走履带式；喂入方式：全喂入 | 型号名称 ： 4LZ-4.0A型全喂入稻麦联合收割机 结构型式 ： 全喂入履带自走式 配套发动机生产企业 ： 洋马发动机(山东)有限公司 配套发动机牌号型号 ： 4TNV98T-ZCMRCC 配套发动机结构型式 ： 4缸、立式、单列、水冷、4冲程 配套发动机气缸缸数 缸 4 配套发动机标定功率 kW 64.2 配套发动机标定转速 r/min 2600 工作状态外形尺寸（长×宽×高） mm 5290×2630×2820 整机质量 kg 3620 最小离地间隙 mm 210 履带接地压力 kPa 20.3 作业速度 km/h 低速:0～3.6 标准:0～5.58 作业小时生产率 hm2/h 0.22～0.56 单位作业量燃油消耗量 kg/hm2 12～24 割台宽度 mm 2060 喂入量 kg/s 4 割刀型式 ： II型 割台搅龙型式 ： 螺旋式 拨禾轮型式 ： 偏心弹齿式 拨禾轮直径 mm Φ900（拨禾轮拨指杆中心旋转直径）、Φ940（拨禾轮拨指杆最外端旋转直径） 拨禾轮拨禾轮板数 个 5 脱粒机构布置方式 ： 纵轴流式 脱粒滚筒数量 个 1 脱粒滚筒型式主滚筒 ： 钉齿式 脱粒滚筒型式副滚筒 ： / 脱粒滚筒型式主滚筒 mm Φ640×1850 脱粒滚筒型式副滚筒 mm / 凹板筛型式 ： 栅格式 风扇型式 ： 离心叶片式 风扇直径 mm Φ375(主)+ Φ180(二次) 风扇数量 个 2 履带节距×节数×宽 ： 90mm×54节×500mm 履带轨距 mm 1185 作业挡位 ： 低速档,标准档 驾驶室类型有（简易式、普通式、封闭式）/无 ： 无 变速箱型式 ： 机械式变速+油压伺服HST 制动器型式 ： 干式摩擦式 驱动桥型式静液压驱动 ： / 驱动桥型式机械驱动 ： / 茎秆切碎器型式 ： / 接粮方式机械自动卸粮单一方位卸粮/多方位卸粮 ： 机械自动卸粮(多方位卸粮) | 64.2 | 购机补贴(通用类) | 2023-12-31 | 江苏省 | 评阅通过 | 通过
3302 | 收获机械 | 谷物收获机械 | 自走履带式谷物联合收割机（全喂入） | 4kg/s及以上自走履带式谷物联合收割机（全喂入） | 洋马农机（中国）有限公司 | 全喂入稻麦联合收割机 | 4LZ-4.5A |  | 喂入量:4.5kg/s；自走履带式；喂入方式：全喂入 | 型号名称 ： 4LZ-4.5A型全喂入稻麦联合收割机 结构型式 ： 全喂入履带自走式 配套发动机生产企业 ： YANMAR CO.,LTD 配套发动机牌号型号 ： 4TNV94HT-ZCNRC 配套发动机结构型式 ： 4 缸、水冷、单列、立式、4 冲程 配套发动机气缸数量 缸 4 配套发动机标定功率 kW 87.3 配套发动机标定转速 r/min 2500 工作状态外形尺寸 (长×宽×高) mm 5640×2600×2800 整机质量 kg 4030 最小离地间隙 mm 230 履带接地压力 kPa 19.1 作业速度 km/h 低速：0～3.888，标准：0～5.976 作业小时生产率 hm2/h 0.36～0.76 单位作业量燃油消耗量 kg/hm2 10～21 割台宽度 mm 2060 喂入量 kg/s 4.5 割刀型式 ： Ⅱ型 割台搅龙型式 ： 螺旋式 拨禾轮型式 ： 偏心弹齿式 拨禾轮直径 mm φ900(拨禾轮拨指杆中心旋转直径)、 φ940(拨禾轮拨指杆最外端旋转直径) 拨禾轮板数 个 5 脱粒机构布置方式 ： 纵轴流式 脱粒滚筒数量 个 1 脱粒滚筒主滚筒型式 ： 钉齿式 脱粒滚筒主滚筒尺寸(外径×长度) mm φ640×2300 凹板筛型式 ： 栅格式 复脱器型式 ： 输粮管、振动筛还原（板齿式） 风扇型式 ： 离心叶片式 风扇直径 mm φ375（主）+φ205（二次）+φ156（前） 风扇数量 个 3 履带节距×节数×宽 ： 90mm×58节×550mm 履带轨距 mm 1215 作业档位 ： 低速档，标准档 驾驶室类型 ： 无 变速箱型式 ： 机械式变速+油压伺服HST 制动器型式 ： 干式摩擦式 接粮方式 ： 机械自动卸粮（多方位卸粮） |  | 购机补贴(通用类) | 2022-12-31 | 江苏省 | 评阅通过 | 通过
3303 | 收获机械 | 谷物收获机械 | 自走履带式谷物联合收割机（全喂入） | 4kg/s及以上自走履带式谷物联合收割机（全喂入） | 洋马农机（中国）有限公司 | 全喂入稻麦联合收割机 | 4LZ-4.5D |  | 喂入量:4.5kg/s；自走履带式；喂入方式：全喂入 | 型号名称 ： 4LZ-4.5D型全喂入稻麦联合收割机 结构型式 ： 全喂入履带自走式 配套发动机生产企业 ： 洋马株式会社 配套发动机牌号型号 ： 4TNV94HT-ZCNRC 配套发动机结构型式 ： 4缸、立式、单列、水冷、4冲程 配套发动机气缸缸数 缸 4 配套发动机标定功率 kW 87.3 配套发动机标定转速 r/min 2500 工作状态外形尺寸（长×宽×高） mm 5610×2810×2765 整机质量 kg 4370 最小离地间隙 mm 230 履带接地压力 kPa 20.7 作业速度 km/h 低速:0～3.888 标准:0～5.976 作业小时生产率 hm2/h 0.40～0.92 单位作业量燃油消耗量 kg/hm2 9～20 割台宽度 mm 2540 喂入量 kg/s 4.5 割刀型式 ： II型 割台搅龙型式 ： 螺旋式 拨禾轮型式 ： 偏心弹齿式 拨禾轮直径 mm Φ900（拨禾轮拨指杆中心旋转直径）、Φ940（拨禾轮拨指杆最外端旋转直径） 拨禾轮拨禾轮板数 个 5 脱粒机构布置方式 ： 纵轴流式 脱粒滚筒数量 个 1 脱粒滚筒型式主滚筒 ： 钉齿式 脱粒滚筒型式副滚筒 ： / 脱粒滚筒型式主滚筒 mm Φ640×2300 脱粒滚筒型式副滚筒 mm / 凹板筛型式 ： 栅格式 风扇型式 ： 离心叶片式 风扇直径 mm Φ375(主)+ Φ180(二次)+ Φ156(前) 风扇数量 个 3 履带节距×节数×宽 ： 90mm×58节×550mm 履带轨距 mm 1215 作业挡位 ： 低速档,标准档 驾驶室类型有（简易式、普通式、封闭式）/无 ： 有(封闭式) 变速箱型式 ： 机械式变速+油压伺服HST 制动器型式 ： 干式摩擦式 驱动桥型式静液压驱动 ： / 驱动桥型式机械驱动 ： / 茎秆切碎器型式 ： 旋转刀片式 接粮方式机械自动卸粮单一方位卸粮/多方位卸粮 ： 机械自动卸粮(多方位卸粮) | 87.3 | 购机补贴(通用类) | 2023-12-31 | 江苏省 | 评阅通过 | 通过
3304 | 收获机械 | 谷物收获机械 | 自走履带式谷物联合收割机（全喂入） | 4kg/s及以上自走履带式谷物联合收割机（全喂入） | 洋马农机（中国）有限公司 | 全喂入稻麦联合收割机 | 4LZ-6.0A |  | 喂入量:6.0kg/s；自走履带式；喂入方式：全喂入 | 型号名称 ： 4LZ-6.0A型全喂入稻麦联合收割机 结构型式 ： 全喂入履带自走式 配套发动机生产企业 ： 洋马株式会社 配套发动机牌号型号 ： 4TNV94HT-ZCNRC 配套发动机结构型式 ： 4缸、水冷、单列、立式、4冲程 配套发动机气缸数量 缸 4 配套发动机标定功率 kW 87.3 配套发动机标定转速 r/min 2500 整机外形尺寸 (长×宽×高) mm 5630×2510×2770 整机质量 kg 4330 割台工作幅宽 mm 2295 最小离地间隙 mm 230 割刀型式 ： II型 喂入量 kg/s 6 作业挡位 ： 2 作业速度 km/h 低速：0～3.9/标准：0～5.9 作业小时生产率 hm2/h 10～21 单位作业量燃油消耗量 kg/hm2 0.38～0.87 割台搅龙型式 ： 螺旋式 履带接地压力 kPa 20.5 拨禾轮型式 ： 偏心弹齿式 拨禾轮直径 mm φ900、φ940 拨禾轮板数 个 5 脱粒机构布置方式 ： 纵轴流式 脱粒滚筒数量 个 1 主脱粒滚筒型式 ： 钉齿式 副脱粒滚筒型式 ： / 主脱粒滚筒外形尺寸(外径×长度) mm φ640×2300 副脱粒滚筒外形尺寸(外径×长度) mm / 凹板筛型式 ： 栅格式 复脱方式 ： / 风扇型式 ： 离心叶片式 风扇直径 mm φ375(主)+φ180（二次）+φ156（前） 风扇数量 个 3 履带节距×节数×宽度 ： 90mm×58节×550mm 履带轨距 mm 1200 驱动方式 ： / 制动器型式（前、后） ： 干式摩擦式 变速机构型式 ： 机械机构+无级变速 驱动型式（前、后） ： / 导向轮轮胎规格 ： / 驱动轮轮胎规格 ： / 导向轮轮距 mm / 驱动轮轮距 mm / 轴距 mm / 驾驶室类型 ： 封闭式 茎秆切碎器型式 ： / 卸粮方式 ： 机械自动卸粮 打（压）捆机构型式 ： / 打（压）捆机构数量 个 / 打（压）捆机构打结器型式 ： / 打（压）捆机构打结器数量 个 / | 87.3 | 购机补贴(通用类) | 2025-08-31 | 江苏省 | 评阅通过 | 通过
3305 | 收获机械 | 谷物收获机械 | 自走履带式谷物联合收割机（全喂入） | 4kg/s及以上自走履带式谷物联合收割机（全喂入） | 中联农业机械股份有限公司 | 履带式全喂入谷物联合收割机 | 4LZT-5Q1 |  | 结构型式：履带式全喂入；喂入量（kg/s）：5.0； | 结构型式：履带式全喂入；喂入量（kg/s）：5.0； | 74 | 购机补贴(通用类) | 2025-05-13 | 安徽省 | 评阅通过 | 通过
3306 | 收获机械 | 谷物收获机械 | 自走履带式谷物联合收割机（全喂入） | 4kg/s及以上自走履带式谷物联合收割机（全喂入） | 中联农业机械股份有限公司 | 履带式全喂入谷物联合收割机 | 4LZT-5Z |  | 结构型式：履带式全喂入；喂入量（kg/s）：5.0； | 结构型式：履带式全喂入；喂入量（kg/s）：5.0； | 74 | 购机补贴(通用类) | 2025-05-13 | 安徽省 | 评阅通过 | 通过
3307 | 收获机械 | 谷物收获机械 | 自走履带式谷物联合收割机（全喂入） | 4kg/s及以上自走履带式谷物联合收割机（全喂入） | 中联农业机械股份有限公司 | 履带式全喂入谷物联合收割机 | 4LZT-5Z1 |  | 结构型式：履带式全喂入；喂入量（kg/s）：5.0； | 结构型式：履带式全喂入；喂入量（kg/s）：5.0； | 74 | 购机补贴(通用类) | 2025-05-13 | 安徽省 | 评阅通过 | 通过
3308 | 收获机械 | 谷物收获机械 | 自走履带式谷物联合收割机（全喂入） | 4kg/s及以上自走履带式谷物联合收割机（全喂入） | 中联农业机械股份有限公司 | 履带式全喂入谷物联合收割机 | 4LZT-6Z |  | 结构型式：履带式全喂入；喂入量（kg/s）：6.0； | 结构型式：履带式全喂入；喂入量（kg/s）：6.0； | 81 | 购机补贴(通用类) | 2025-05-13 | 安徽省 | 评阅通过 | 通过
3309 | 收获机械 | 谷物收获机械 | 自走履带式谷物联合收割机（全喂入） | 4kg/s及以上自走履带式谷物联合收割机（全喂入） | 中联农业机械股份有限公司 | 履带式全喂入谷物联合收割机 | 4LZT-6Z1 |  | 结构型式：履带式全喂入；喂入量（kg/s）：6.0； | 结构型式：履带式全喂入；喂入量（kg/s）：6.0； | 81 | 购机补贴(通用类) | 2025-05-13 | 安徽省 | 评阅通过 | 通过
3310 | 收获机械 | 谷物收获机械 | 自走履带式谷物联合收割机（全喂入） | 4kg/s及以上自走履带式谷物联合收割机（全喂入） | 中联农业机械股份有限公司 | 履带式全喂入谷物联合收割机 | 4LZT-7.0Z |  | 结构型式：履带式全喂入；喂入量（kg/s）：7.0； | 结构型式：履带式全喂入；喂入量（kg/s）：7.0； | 92 | 购机补贴(通用类) | 2023-12-31 | 安徽省 | 评阅通过 | 通过
3311 | 收获机械 | 谷物收获机械 | 自走履带式谷物联合收割机（全喂入） | 4kg/s及以上自走履带式谷物联合收割机（全喂入） | 中联农业机械股份有限公司 | 履带式全喂入谷物联合收割机 | 4LZT-7.0Z1 |  | 结构型式：履带式全喂入；喂入量（kg/s）：7.0； | 结构型式：履带式全喂入；喂入量（kg/s）：7.0； | 92 | 购机补贴(通用类) | 2023-12-31 | 安徽省 | 评阅通过 | 通过
3312 | 收获机械 | 谷物收获机械 | 自走履带式谷物联合收割机（全喂入） | 4kg/s及以上自走履带式谷物联合收割机（全喂入） | 中联农业机械股份有限公司 | 履带式全喂入谷物联合收割机 | 4LZT-7.0ZA |  | 结构型式：履带式全喂入；喂入量（kg/s）：7.0； | 结构型式：履带式全喂入；喂入量（kg/s）：7.0； | 95 | 购机补贴(通用类) | 2023-12-31 | 安徽省 | 评阅通过 | 通过
3313 | 收获机械 | 谷物收获机械 | 自走履带式谷物联合收割机（全喂入） | 4kg/s及以上自走履带式谷物联合收割机（全喂入） | 中联农业机械股份有限公司 | 履带式全喂入谷物联合收割机 | 4LZT-7.0ZA1 |  | 结构型式：履带式全喂入；喂入量（kg/s）：7.0； | 结构型式：履带式全喂入；喂入量（kg/s）：7.0； | 95 | 购机补贴(通用类) | 2023-12-31 | 安徽省 | 评阅通过 | 通过
3314 | 收获机械 | 谷物收获机械 | 自走履带式谷物联合收割机（全喂入） | 4kg/s及以上自走履带式谷物联合收割机（全喂入） | 中联农业机械股份有限公司 | 履带式全喂入谷物联合收割机 | 4LZT-7Z |  | 结构型式：履带式全喂入；喂入量（kg/s）：7.0； | 结构型式：履带式全喂入；喂入量（kg/s）：7.0； | 92 | 购机补贴(通用类) | 2025-05-13 | 安徽省 | 评阅通过 | 通过
3315 | 收获机械 | 谷物收获机械 | 自走履带式谷物联合收割机（全喂入） | 4kg/s及以上自走履带式谷物联合收割机（全喂入） | 中联农业机械股份有限公司 | 履带式全喂入谷物联合收割机 | 4LZT-7Z1 |  | 结构型式：履带式全喂入；喂入量（kg/s）：7.0； | 结构型式：履带式全喂入；喂入量（kg/s）：7.0；发动机信息：国三，4G2-125C32，全柴，功率：92kW；国三，YC4DK125-T301，玉柴，功率：92kW；国三，4G2-130C31，全柴，功率：95kW； | 92 | 购机补贴(通用类) | 2025-05-13 | 安徽省 | 评阅通过 | 通过
3316 | 收获机械 | 谷物收获机械 | 自走履带式谷物联合收割机（全喂入） | 4kg/s及以上自走履带式谷物联合收割机（全喂入） | 中联农业机械股份有限公司 | 履带式全喂入谷物联合收割机 | 4LZT-7ZA |  | 结构型式：履带式全喂入；喂入量（kg/s）：7.0； | 结构型式：履带式全喂入；喂入量（kg/s）：7.0； | 95 | 购机补贴(通用类) | 2025-05-13 | 安徽省 | 评阅通过 | 通过
3317 | 收获机械 | 谷物收获机械 | 自走履带式谷物联合收割机（全喂入） | 4kg/s及以上自走履带式谷物联合收割机（全喂入） | 中联重机浙江有限公司 | 履带式全喂入谷物联合收割机 | 4LZD-5.0ZB2 |  | 喂入量：5.0kg/s；自走履带式；喂入方式：全喂入 | 结构形式：纵向轴流全喂入履带自走式；喂入量kg/s：5.0；打（压）捆机构型式：方捆；整机外形尺寸 (长×宽×高)mm：5750×2500×2950；整机质量kg：4220；割台工作幅宽mm：2200；履带节距×节数×宽度：90mm×56节×500mm；最小离地间隙mm：280；履带轨距mm：1250；作业小时生产率h㎡/h：小麦：0.4～0.6，水稻：0.3～0.5。 | 74.5 | 购机补贴(通用类) | 2024-09-11 | 浙江省 | 评阅通过 | 通过
3318 | 收获机械 | 谷物收获机械 | 自走履带式谷物联合收割机（全喂入） | 4kg/s及以上自走履带式谷物联合收割机（全喂入） | 中联重机浙江有限公司 | 履带式全喂入谷物联合收割机 | 4LZT-4.0ZA |  | 喂入量：4.0kg/s；自走履带式；喂入方式：全喂入 | 结构型式：纵向轴流全喂入履带自走式；喂入量kg/s：4.0；整机外形尺寸（长×宽×高）mm：5300×2580×2940；整机质量kg：3360；割台工作幅宽mm：2130；作业小时生产率（h㎡/h）：0.2～0.4；履带节距×节数×宽：90mm×51节×450mm；履带轨距mm：1150。 | 73 | 购机补贴(通用类) | 2024-12-30 | 浙江省 | 评阅通过 | 通过
3319 | 收获机械 | 谷物收获机械 | 自走履带式谷物联合收割机（全喂入） | 4kg/s及以上自走履带式谷物联合收割机（全喂入） | 中联重机浙江有限公司 | 履带式全喂入谷物联合收割机 | 4LZT-4.0ZB1 |  | 喂入量：4.0kg/s；自走履带式；喂入方式：全喂入 | 结构形式：纵向轴流全喂入履带自走式；喂入量kg/s：4.0；工作状态外形尺寸(长×宽×高)mm：5375×2358×2900；整机质量kg：3510；割台宽度mm：2000；作业小时生产率hm2/h：0.2～0.4；履带规格(节距×节数×宽)：90mm×53节×450mm；最小离地间隙mm：275；轨距mm：1150。 | 74.5 | 购机补贴(通用类) | 2022-12-31 | 浙江省 | 评阅通过 | 通过
3320 | 收获机械 | 谷物收获机械 | 自走履带式谷物联合收割机（全喂入） | 4kg/s及以上自走履带式谷物联合收割机（全喂入） | 中联重机浙江有限公司 | 履带式全喂入谷物联合收割机 | 4LZT-4.0ZC |  | 喂入量：4.0kg/s；自走履带式；喂入方式：全喂入 | 结构型式：履带自走式；喂入量kg/s：4.0；喂入方式：全喂入；整机外形尺寸（长×宽×高）mm：5060×2342×2935；整机质量kg：3435；割台工作幅宽mm：2000；最小离地间隙mm：280；作业小时生产率h㎡/h：0.3～0.4； 履带规格（节距×节数×宽）：90mm×51节×450mm；履带轨距mm：1150。 | 73 | 购机补贴(通用类) | 2025-12-28 | 浙江省 | 评阅通过 | 通过
3321 | 收获机械 | 谷物收获机械 | 自走履带式谷物联合收割机（全喂入） | 4kg/s及以上自走履带式谷物联合收割机（全喂入） | 中联重机浙江有限公司 | 履带式全喂入谷物联合收割机 | 4LZT-5.0ZA |  | 喂入量：5.0kg/s；自走履带式；喂入方式：全喂入 | 结构型式：纵向轴流全喂入履带自走式；喂入量kg/s：5.0；整机外形尺寸（长×宽×高）mm：5300×2820×2940；整机质量kg：3400；割台工作幅宽mm：2400；作业小时生产率h㎡/h：0.3～0.5；履带节距×节数×宽：90mm×51节×450mm；履带轨距mm：1150。 | 73 | 购机补贴(通用类) | 2024-12-30 | 浙江省 | 评阅通过 | 通过
3322 | 收获机械 | 谷物收获机械 | 自走履带式谷物联合收割机（全喂入） | 4kg/s及以上自走履带式谷物联合收割机（全喂入） | 中联重机浙江有限公司 | 履带式全喂入谷物联合收割机 | 4LZT-5.0ZB |  | 喂入量：5.0kg/s；自走履带式；喂入方式：全喂入 | 结构型式：履带自走式；喂入量kg/s：5.0；喂入方式：全喂入；整机外形尺寸（长×宽×高）mm：5060×2475×2935；整机质量kg：3450；割台工作幅宽mm：2200；最小离地间隙mm：280；作业小时生产率h㎡/h：0.3～0.5； 履带规格（节距×节数×宽）：90mm×51节×450mm；履带轨距mm：1150。 | 73 | 购机补贴(通用类) | 2025-12-28 | 浙江省 | 评阅通过 | 通过
3323 | 收获机械 | 谷物收获机械 | 自走履带式谷物联合收割机（全喂入） | 4kg/s及以上自走履带式谷物联合收割机（全喂入） | 中联重机浙江有限公司 | 履带式全喂入谷物联合收割机 | 4LZT-5.0ZB1 |  | 喂入量：5.0kg/s；自走履带式；喂入方式：全喂入 | 结构形式：全喂入履带自走式；喂入量kg/s：5.0；工作状态外形尺寸(长×宽×高)mm：5150×2475×2950；整机质量kg：3800；割台宽度mm：2200；作业小时生产率hm2/h：小麦：0.4～0.6；水稻：0.3～0.5；履带规格(节距×节数×宽)：90mm×56节×450mm；最小离地间隙mm：280；轨距mm：1200。 | 74.5 | 购机补贴(通用类) | 2022-12-31 | 浙江省 | 评阅通过 | 通过
3324 | 收获机械 | 谷物收获机械 | 自走履带式谷物联合收割机（全喂入） | 4kg/s及以上自走履带式谷物联合收割机（全喂入） | 中联重机浙江有限公司 | 履带式全喂入谷物联合收割机 | 4LZT-5.0ZC |  | 喂入量：5.0kg/s；自走履带式；喂入方式：全喂入 | 结构形式：全喂入履带自走式；喂入量kg/s：5.0；工作状态外形尺寸(长×宽×高)mm：5400×2600×2900；整机质量kg:3650；割台宽度mm：2200；履带规格(节距×节数×宽)：90mm×53节×450mm；最小离地间隙mm:265；作业小时生产率（h㎡/h）：0.27～0.47；轨距mm：1250。 | 74.5 | 购机补贴(通用类) | 2022-12-31 | 浙江省 | 评阅通过 | 通过
3325 | 收获机械 | 谷物收获机械 | 自走履带式谷物联合收割机（全喂入） | 4kg/s及以上自走履带式谷物联合收割机（全喂入） | 中联重机浙江有限公司 | 履带式全喂入谷物联合收割机 | 4LZT-5.0ZC1 |  | 喂入量：5.0kg/s；自走履带式；喂入方式：全喂入 | 结构型式：履带自走式；喂入量kg/s：5.0；喂入方式：全喂入；整机外形尺寸 (长×宽×高)mm：5400×2600×2600；整机质量kg：3650；割台工作幅宽mm：2200；作业小时生产率（h㎡/h）：0.27～0.47；履带节距×节数×宽度：90mm×53节×450mm；履带轨距mm：1250。 | 74.5 | 购机补贴(通用类) | 2025-12-28 | 浙江省 | 评阅通过 | 通过
3326 | 收获机械 | 谷物收获机械 | 自走履带式谷物联合收割机（全喂入） | 4kg/s及以上自走履带式谷物联合收割机（全喂入） | 中联重机浙江有限公司 | 履带式全喂入谷物联合收割机 | 4LZT-5.0ZD |  | 喂入量：5.0kg/s；自走履带式；喂入方式：全喂入 | 结构形式：全喂入履带自走式；喂入量kg/s：5.0；工作状态外形尺寸(长×宽×高)mm：5400×2800×2900；整机质量kg:3690；割台宽度mm：2400；履带规格(节距×节数×宽)：90mm×53节×450mm；最小离地间隙mm:265；作业小时生产率（h㎡/h）：0.3～0.5；轨距mm：1250。 | 74.5 | 购机补贴(通用类) | 2022-12-31 | 浙江省 | 评阅通过 | 通过
3327 | 收获机械 | 谷物收获机械 | 自走履带式谷物联合收割机（全喂入） | 4kg/s及以上自走履带式谷物联合收割机（全喂入） | 中联重机浙江有限公司 | 履带式全喂入谷物联合收割机 | 4LZT-5.0ZE |  | 喂入量：5.0kg/s；自走履带式；喂入方式：全喂入 | 结构形式：纵向轴流全喂入履带自走式；喂入量kg/s：5.0；工作状态外形尺寸 (长×宽×高)mm：5475×2450×2900；整机质量kg：3510；割台宽度mm：2000；履带节距×节数×宽：90mm×53节×450mm；最小离地间隙mm：275；履带轨距mm：1250；作业小时生产率h㎡/h：0.2～0.4。 | 74.5 | 购机补贴(通用类) | 2023-12-31 | 浙江省 | 评阅通过 | 通过
3328 | 收获机械 | 谷物收获机械 | 自走履带式谷物联合收割机（全喂入） | 4kg/s及以上自走履带式谷物联合收割机（全喂入） | 中联重机浙江有限公司 | 履带式全喂入谷物联合收割机 | 4LZT-5.0ZE1 |  | 喂入量：5.0kg/s；自走履带式；喂入方式：全喂入 | 结构型式：履带自走式；喂入量kg/s：5.0；喂入方式：全喂入；整机外形尺寸 (长×宽×高)mm：5400×2400×2600；整机质量kg：3610；割台工作幅宽mm：2000；作业小时生产率（h㎡/h）：0.2～0.4；履带节距×节数×宽度：90mm×53节×450mm；履带轨距mm：1250。 | 74.5 | 购机补贴(通用类) | 2025-12-28 | 浙江省 | 评阅通过 | 通过
3329 | 收获机械 | 谷物收获机械 | 自走履带式谷物联合收割机（全喂入） | 4kg/s及以上自走履带式谷物联合收割机（全喂入） | 中联重机浙江有限公司 | 履带式全喂入谷物联合收割机 | 4LZT-5.0ZF |  | 喂入量：5.0kg/s；自走履带式；喂入方式：全喂入 | 结构形式：纵向轴流全喂入履带自走式；喂入量kg/s：5.0；工作状态外形尺寸 (长×宽×高)mm：5475×2450×2900；整机质量kg：3540；割台宽度mm：2000；履带节距×节数×宽：90mm×53节×450mm；最小离地间隙mm：275；履带轨距mm：1250；作业小时生产率h㎡/h：0.2～0.4。 | 88 | 购机补贴(通用类) | 2023-12-31 | 浙江省 | 评阅通过 | 通过
3330 | 收获机械 | 谷物收获机械 | 自走履带式谷物联合收割机（全喂入） | 4kg/s及以上自走履带式谷物联合收割机（全喂入） | 中联重机浙江有限公司 | 履带式全喂入谷物联合收割机 | 4LZT-6.0ZA |  | 喂入量：6.0kg/s；自走履带式；喂入方式：全喂入 | 结构型式：履带自走式；喂入量kg/s：6.0；喂入方式：全喂入；整机外形尺寸 (长×宽×高)mm：5475×2450×2655；整机质量kg：3750；割台工作幅宽mm：2200；作业小时生产率（h㎡/h）：0.3～0.6；履带节距×节数×宽度：90mm×56节×450mm；履带轨距mm：1250。 | 88 | 购机补贴(通用类) | 2025-09-29 | 浙江省 | 评阅通过 | 通过
3331 | 收获机械 | 谷物收获机械 | 自走履带式谷物联合收割机（全喂入） | 4kg/s及以上自走履带式谷物联合收割机（全喂入） | 中联重机浙江有限公司 | 履带式全喂入谷物联合收割机 | 4LZT-6.0ZA1 |  | 喂入量：6.0kg/s；自走履带式；喂入方式：全喂入 | 结构型式：履带自走式；喂入量kg/s：6.0；喂入方式：全喂入；整机外形尺寸 (长×宽×高)mm：5475×2450×2900；整机质量kg：3510；割台工作幅宽mm：2200；作业小时生产率（h㎡/h）：0.3～0.6；履带节距×节数×宽度：90mm×56节×450mm；履带轨距mm：1250。 | 88 | 购机补贴(通用类) | 2025-09-29 | 浙江省 | 评阅通过 | 通过
3332 | 收获机械 | 谷物收获机械 | 自走履带式谷物联合收割机（全喂入） | 4kg/s及以上自走履带式谷物联合收割机（全喂入） | 中联重机浙江有限公司 | 履带式全喂入谷物联合收割机 | 4LZT-6.0ZB |  | 喂入量：6.0kg/s；自走履带式；喂入方式：全喂入 | 结构型式：履带自走式；喂入量kg/s：6.0；喂入方式：全喂入；整机外形尺寸 (长×宽×高)mm：5475×2670×2670；整机质量kg：3800；割台工作幅宽mm：2400；作业小时生产率（h㎡/h）：0.3～0.6；履带节距×节数×宽度：90mm×56节×450mm；履带轨距mm：1250。 | 88 | 购机补贴(通用类) | 2025-09-29 | 浙江省 | 评阅通过 | 通过
3333 | 收获机械 | 谷物收获机械 | 自走履带式谷物联合收割机（全喂入） | 4kg/s及以上自走履带式谷物联合收割机（全喂入） | 中联重机浙江有限公司 | 履带式全喂入谷物联合收割机 | 4LZT-6.0ZB1 |  | 喂入量：6.0kg/s；自走履带式；喂入方式：全喂入 | 结构型式：履带自走式；喂入量kg/s：6.0；喂入方式：全喂入；整机外形尺寸 (长×宽×高)mm：5475×2670×2900；整机质量kg：3560；割台工作幅宽mm：2400；作业小时生产率（h㎡/h）：0.3～0.6；履带节距×节数×宽度：90mm×56节×450mm；履带轨距mm：1250。 | 88 | 购机补贴(通用类) | 2025-09-29 | 浙江省 | 评阅通过 | 通过
3334 | 收获机械 | 谷物收获机械 | 半喂入联合收割机 | 4行及以上35马力及以上半喂入联合收割机 | 大同农机（安徽）有限公司 | 半喂入联合收割机 | 4LBZ-145D（DXM73G） |  | 收获行数：4行;喂入方式:半喂入;功率：73马力 | 型号规格:4LBZ-145D(DXM73G);结构形式：履带自走式半喂入；配套发动机生产企业：大同工业株式会社；牌号形式：4FT3(5425/2753)；结构形式：立式、水冷、四冲程、增压；额定功率：(kw)54.0；额定转速（r/min）:2700；工作状态外形尺寸（长×宽×高）（mm）：4445×2170×2635）；整机使用质量（Kg）：3240；割台宽度（mm）：1450；收割行数：4行；最小离地间隙（mm）:190；理论作业速度(km/h)：0～5.4；作业小时生产率（h㎡/h）：0.27～0.43；单位面积燃油消耗量（kg/h㎡）:15～25；割刀形式：VI型；脱粒滚筒数量2个；主滚筒型式：轴流弓齿式；副滚筒型式：轴流板齿式；主滚筒尺寸（mm）￠424×900；副滚筒尺寸（mm）￠210×717；凹板筛型式：栅格式；风扇型式:叶片式；风扇直径:￠378，￠260；风扇数量:2个；履带规格（节距×节数×宽）:90mm×51节×450mm；轨距（mm）:1030；变速箱类型：液压式无级变速；制动器型式:摩擦片式；茎秆切碎器型式:圆盘式；复脱器型式：再筛选螺旋杆齿；接粮方式：输粮管自动卸粮。 | 54 | 购机补贴(通用类) | 2025-12-28 | 安徽省 | 评阅通过 | 通过
3335 | 收获机械 | 谷物收获机械 | 半喂入联合收割机 | 4行及以上35马力及以上半喂入联合收割机 | 大同农机（安徽）有限公司 | 半喂入联合收割机 | 4LBZ-145E（DXM73GC） |  | 收获行数:4行;喂入方式:半喂入;功率:73马力 | 型号规格:4LBZ-145E(DXM73GC);结构形式：履带自走式半喂入；配套发动机生产企业：大同工业株式会社；牌号形式：4FT3(5425/2753)；结构形式：立式、水冷、四冲程、增压；额定功率：(kw)54.0；额定转速（r/min）：2700；工作状态外形尺寸（长×宽×高）（mm）：4445×2170×2772）；整机使用质量（Kg）：3421；割台宽度（mm）：1450；割台行数：4行；最小离地间隙：（mm）190；理论作业速度(km/h)：0～5.4；作业小时生产率（h㎡/h）：0.27～0.43；单位面积燃油消耗量（kg/h㎡）：15～25；割刀形式：VI型；脱粒滚筒数量2个；主滚筒型式：轴流弓齿式；副滚筒型式：轴流板齿式；主滚筒尺寸（mm）￠424×900；副滚筒尺寸（mm）￠210×717；凹板筛型式：栅格式；风扇型式:叶片式；风扇直径：￠348，￠260；风扇数量：2个；履带规格（节距×节数×宽）:90mm×51节×450mm；轨距（mm）：1030；变速箱类型：液压式无级变速；制动器型式:摩擦片式；茎秆切碎器型式:圆盘式；复脱器型式：再筛选螺旋杆齿；接粮方式：输粮管自动卸粮。 | 54 | 购机补贴(通用类) | 2025-12-28 | 安徽省 | 评阅通过 | 通过
3336 | 收获机械 | 谷物收获机械 | 半喂入联合收割机 | 4行及以上35马力及以上半喂入联合收割机 | 大同农机（安徽）有限公司 | 半喂入联合收割机 | 4LBZ-175A（DXM85G） |  | 收获行数:5行;喂入方式:半喂入;功率:85马力 | 型号规格:4LBZ-175A(DXM85G);结构形式：履带自走式半喂入；配套发动机生产企业：大同工业株式会社；牌号形式：4FTA3(6424/2573)；结构形式：立式、水冷、四冲程、增压；额定功率：(kw)63.5；额定转速（r/min）：2500；工作状态外形尺寸（长×宽×高）（mm）：4700×2325×2440；整机使用质量（Kg）：3860；割台宽度（mm）：1750；收割行数：5行；最小离地间隙：（mm）213；理论作业速度(km/h)：0～5.4；作业小时生产率（h㎡/h）：0.27～0.53；单位面积燃油消耗量（kg/h㎡）：15～25；割刀形式：VI型；脱粒滚筒数量2个；主滚筒型式：轴流弓齿式；副滚筒型式：轴流板齿式；主滚筒尺寸（mm）￠424×1100；副滚筒尺寸（mm）￠210×702；凹板筛型式：栅格式；风扇型式:叶片式；风扇直径；￠378，￠260，￠150；风扇数量：3个；履带规格（节距×节数×宽）:90mm×55节×500mm；轨距（mm）：1185；变速箱类型：液压式无级变速；制动器型式:摩擦片式；茎秆切碎器型式:圆盘式；复脱器型式：再筛选螺旋杆齿；接粮方式：输粮管自动卸粮。 | 63.5 | 购机补贴(通用类) | 2025-12-28 | 安徽省 | 评阅通过 | 通过
3337 | 收获机械 | 谷物收获机械 | 半喂入联合收割机 | 4行及以上35马力及以上半喂入联合收割机 | 大同农机（安徽）有限公司 | 半喂入联合收割机 | 4LBZ-175B（DXM85GC） |  | 收获行数:5行;喂入方式:半喂入;功率:85马力 | 型号规格:4LBZ-175B(DXM85GC);结构形式：履带自走式半喂入；配套发动机生产企业：大同工业株式会社；牌号形式：4FTA3(6424/2573)；结构形式：立式、水冷、四冲程、增压；额定功率：(kw)63.5；额定转速（r/min）：2500；工作状态外形尺寸（长×宽×高）（mm）：4700×2325×2820）；整机使用质量（Kg）：4107；割台宽度（mm）：1750；收割行数：5行；最小离地间隙（mm）：213；理论作业速度(km/h)：0～5.4；作业小时生产率（h㎡/h）：0.27～0.53；单位面积燃油消耗量（kg/h㎡）：15～25；割刀形式：VI型；脱粒滚筒数量2个；主滚筒型式：轴流弓齿式；副滚筒型式：轴流板齿式；主滚筒尺寸（mm）￠424×1100；副滚筒尺寸（mm）￠210×702；凹板筛型式：栅格式；风扇型式:叶片式；风扇直径；￠378，￠260，￠150；风扇数量：3个；履带规格（节距×节数×宽）:90mm×55节×500mm；轨距（mm）：1185；驾驶室类型：普通；变速箱类型：液压式无级变速；制动器型式:摩擦片式；茎秆切碎器型式:圆盘式；复脱器型式：再筛选螺旋杆齿；接粮方式：输粮管自动卸粮。 | 63.5 | 购机补贴(通用类) | 2025-12-28 | 安徽省 | 评阅通过 | 通过
3338 | 收获机械 | 谷物收获机械 | 半喂入联合收割机 | 4行及以上35马力及以上半喂入联合收割机 | 江苏沃得农业机械股份有限公司（原：江苏沃得农业机械有限公司） | 半喂入联合收割机 | 4LB-150A |  | 收获行数：4行；喂入方式：半喂入；功率：75马力。 | 工作行数：4行；结构型式：履带自走式半喂入；喂入方式：半喂入；配套动力：75马力（55kW）；配套发动机：常柴 4L88（国Ⅲ排放标准）；额定转速：2600r/min；外形尺寸（mm）：4150×2050×2650mm；整机使用质量:2750kg；割台宽度：1500mm；最小离地间隙：240mm；作业速度：0-5.2km/h；作业小时生产率：0.27-0.47hm² /h；变速机构型式：液压无级变速器（HST）+副变速三档；履带规格：90mm×46节×400mm；履带轨距：1000mm；接粮方式：机械自动卸粮。 | 55 | 购机补贴(通用类) | 2025-12-30 | 江苏省 | 评阅通过 | 通过
3339 | 收获机械 | 谷物收获机械 | 半喂入联合收割机 | 4行及以上35马力及以上半喂入联合收割机 | 江苏沃得农业机械股份有限公司（原：江苏沃得农业机械有限公司） | 半喂入联合收割机 | 4LB-150AA |  | 收获行数：4行；喂入方式：半喂入；功率：75马力。 | 工作行数：4行；结构型式：履带自走半喂入式；喂入方式：半喂入；配套动力：75马力（55kW）；配套发动机：常柴 4L88（国Ⅲ排放标准）；额定转速：2600r/min；整机使用质量:2800kg；外形尺寸（mm）：4250×2030×2580mm；最小离地间隙：240mm；作业速度：0-5.2km/h；作业小时生产率：0.27-0.47hm² /h；变速方式：液压无级变速（HST）+副变速三档；履带规格：90mm×51节×450mm；履带轨距：1000mm；卸粮方式：多方位自动卸粮。 | 55 | 购机补贴(通用类) | 2023-12-31 | 江苏省 | 评阅通过 | 通过
3340 | 收获机械 | 谷物收获机械 | 半喂入联合收割机 | 4行及以上35马力及以上半喂入联合收割机 | 江苏沃得农业机械股份有限公司（原：江苏沃得农业机械有限公司） | 半喂入联合收割机 | 4LB-200 |  | 收获行数：6行；喂入方式：半喂入；功率：125马力。 | 工作行数：6行；结构型式：履带自走半喂入式；喂入方式：半喂入；配套动力：125马力（92kW）；配套发动机：常柴 4G33V16（国Ⅲ排放标准）；额定转速：2600r/min；整机使用质量:3800kg；外形尺寸（mm）：4780×2315×2600mm；最小离地间隙：300mm；理论作业速度：0.8-6.5km/h；作业小时生产率：0.5-0.95hm²/h；变速方式：液压无级变速（HST）+副变速三档；履带规格：90mm×56节×500mm；履带轨距：1205mm；接粮方式：多方位自动卸粮。 | 92 | 购机补贴(通用类) | 2022-12-31 | 江苏省 | 评阅通过 | 通过
3341 | 收获机械 | 谷物收获机械 | 半喂入联合收割机 | 4行及以上35马力及以上半喂入联合收割机 | 江苏锡拖农机有限公司 | 半喂入联合收割机 | 4LBZ-150A（XT650） |  | 作业行数：4行；喂入方式：半喂入；配套功率（kW）：48；工作状态外形尺寸（长*宽*高mm）：4150*2370*2370；整机质量（kg）：2550；额定转速（r/min）：2400；割台宽度mm：1500；最小离地间隙mm：175 | 作业行数：4行；喂入方式：半喂入；配套功率（kW）：48；工作状态外形尺寸（长*宽*高mm）：4150*2370*2370；整机质量（kg）：2550；额定转速（r/min）：2400；割台宽度mm：1500；最小离地间隙mm：175 发动机型号：4L88；功率（kw)：48；排放标准：国三；型式核准证书号：CN FC G3 0488 06 0035；生产厂家：常柴股份有限公司 | 48 | 购机补贴(通用类) | 2024-12-30 | 江苏省 | 评阅通过 | 通过
3342 | 收获机械 | 谷物收获机械 | 半喂入联合收割机 | 4行及以上35马力及以上半喂入联合收割机 | 井关农机（常州）有限公司 | 半喂入自走式联合收割机 | 4LBZ-145B1 |  | 收获行数:4行；喂入方式:半喂入；额定功率:44.6KW（60马力）； | 收获行数:4行；喂入方式:半喂入；额定功率:44.6KW（60马力）；外形尺寸(mm):4400*2580*2380（作业状态）,整机质量:2675KG；立式水冷4冲程4缸涡流式柴油发动机；额定转速:2500r/min；型号：E4DE-WA03型；功率：44.6KW；制造商：井关农机株式会社；排放阶段：国家第三阶段； | 44.6 | 购机补贴(通用类) | 2021-12-31 | 江苏省 | 评阅通过 | 通过
3343 | 收获机械 | 谷物收获机械 | 半喂入联合收割机 | 4行及以上35马力及以上半喂入联合收割机 | 井关农机（常州）有限公司 | 半喂入自走式联合收割机 | 4LBZ-145D(HF608G) |  | 收获行数:4行；喂入方式:半喂入；额定功率:44.6KW（60马力）； | 收获行数:4行；喂入方式:半喂入；额定功率:44.6KW（60马力）；外形尺寸(mm):4400*2230*2300（作业状态）；整机质量:2975KG；立式水冷4冲程4缸涡流式柴油发动机；额定转速:2500r/min；型号：E4DE-WA02型；功率：44.6KW；制造商：井关农机株式会社；排放阶段：国家第三阶段； | 44.6 | 购机补贴(通用类) | 2021-12-31 | 江苏省 | 评阅通过 | 通过
3344 | 收获机械 | 谷物收获机械 | 半喂入联合收割机 | 4行及以上35马力及以上半喂入联合收割机 | 久保田农业机械（苏州）有限公司 | 半喂入式联合收割机 | 4LBZ-145(PRO488) |  | 作业行数（行）：4；喂入方式：半喂入；配套功率（kW）：34.8 | 作业行数（行）：4；喂入方式：半喂入；配套功率（kW）：34.8 | 34.8 | 购机补贴(通用类) | 2021-12-31 | 江苏省 | 评阅通过 | 通过
3345 | 收获机械 | 谷物收获机械 | 半喂入联合收割机 | 4行及以上35马力及以上半喂入联合收割机 | 久保田农业机械（苏州）有限公司 | 半喂入式联合收割机 | 4LBZ-145G(PRO588i-G) |  | 作业行数（行）：4；喂入方式：半喂入；配套功率（kW）：49.2 | 作业行数（行）：4；喂入方式：半喂入；配套功率（kW）：49.2 | 49.2 | 购机补贴(通用类) | 2021-12-31 | 江苏省 | 评阅通过 | 通过
3346 | 收获机械 | 谷物收获机械 | 半喂入联合收割机 | 4行及以上35马力及以上半喂入联合收割机 | 久保田农业机械（苏州）有限公司 | 半喂入式联合收割机 | 4LBZ-172B(PRO888GM) |  | 作业行数（行）：5；喂入方式：半喂入；配套功率（kW）：66.1 | 作业行数（行）：5；喂入方式：半喂入；配套功率（kW）：66.1 | 66.1 | 购机补贴(通用类) | 2024-12-30 | 江苏省 | 评阅通过 | 通过
3347 | 收获机械 | 谷物收获机械 | 半喂入联合收割机 | 4行及以上35马力及以上半喂入联合收割机 | 南通凯鑫精密机械有限公司 | 半喂入自走式联合收割机 | 4LBZ-150 |  | 收获行数：4行；喂入方式：半喂入；功率：48KW | 收获行数：4行；喂入方式：半喂入；功率：48KW | 48 | 购机补贴(通用类) | 2021-12-31 | 江苏省 | 评阅通过 | 通过
3348 | 收获机械 | 谷物收获机械 | 半喂入联合收割机 | 4行及以上35马力及以上半喂入联合收割机 | 泰州常发农业装备有限公司 | 履带自走式半喂入稻麦联合收割机 | 4LB-150Ⅱ |  | 收获行数：4行；喂入方式：半喂入；功率：72马力 | 结构型式：半喂入；外形尺寸（长×宽×高）：4230mm×1980mm×2550mm；整机质量：3200kg；行数：4行；割刀型式：标准Ⅵ型；凹板筛型式：冲孔式/栅格式；脱粒滚筒型式：轴流弓齿型；变速方式：HST+机械变速箱；驾驶室类型：无；茎秆切碎器型式：圆盘刀；位置：脱粒滚筒后部，排草口下方；幅宽：1160mm。卸粮方式：机械自动多方位卸粮；履带规格（节距×节数×宽）：90mm×48节×400mm；履带轨距：950mm；配套动力型号：CF4B68G-Z,制造商：江苏常发农业装备股份有限公司，标定功率：53kw，标定转速：2400r/min，排放标准：第三阶段 | 53 | 购机补贴(通用类) | 2021-12-31 | 江苏省 | 评阅通过 | 通过
3349 | 收获机械 | 谷物收获机械 | 半喂入联合收割机 | 4行及以上35马力及以上半喂入联合收割机 | 星光农机股份有限公司 | 半喂入联合收割机 | 4LBZ-145 |  | 收获行数：4行；喂入方式：半喂入；功率：55KW | 结构型式：履带自走式半喂入；外形尺寸（工作状态，长×宽×高)mm：4330MM×1960MM×2540MM；结构质量（kg）：2900kg；最小离地间隙：2200mm；收割行数（半喂入）：4行；割刀型式 ：Ⅵ型；脱粒滚筒型式：弓齿式；凹板筛型式：栅格式；变速箱类型：机械变速+液压无级变速器（HST)；驾驶室类型：无；茎干切碎器型式：悬挂式；卸粮方式：机械自动多方位卸粮；履带规格（节距mm×节数×宽mm）：90MM×48节×400MM；履带轨距（mm）：1030mm | 55 | 购机补贴(通用类) | 2021-12-31 | 浙江省 | 评阅通过 | 通过
3350 | 收获机械 | 谷物收获机械 | 半喂入联合收割机 | 4行及以上35马力及以上半喂入联合收割机 | 星光农机股份有限公司 | 半喂入联合收割机 | 4LBZ-172 |  | 行数：5行;喂入方式：半喂入;功率：98马力 | 结构型式:履带自走式半喂入；工作状态外形尺寸(长×宽×高):4455MM×2280MM×2650MM；整机使用质量:3680KG；最小离地间隙：200mm；作业速度：0~5.4km/h；脱离滚筒型式：弓齿式；行数：5行；凹版筛型式：栅格式；履带规格(节距×节数×宽):90MM×52节×500MM；轨距：1150mm；变速方式:机械变速+液压无级变速器（HST)；秸秆切碎器型式：悬挂式；卸粮方式:机械自动多方位。 | 72 | 购机补贴(通用类) | 2022-12-31 | 浙江省 | 评阅通过 | 通过
3351 | 收获机械 | 谷物收获机械 | 半喂入联合收割机 | 4行及以上35马力及以上半喂入联合收割机 | 洋马农机（中国）有限公司 | 半喂入自走式联合收割机 | 4LBZJ-140E |  | 收获行数:4行；喂入方式：半喂入；功率:51.5KW（70马力） | 型号名称 ： 4LBZJ-140E型半喂入自走式联合收割机 结构型式 ： 半喂入履带自走式 配套发动机生产企业 ： 洋马发动机（山东）有限公司 配套发动机牌号型号 ： / 配套发动机结构型式 ： 4 缸、水冷、单列、立式、4 冲程 配套发动机气缸数量 缸 4 配套发动机型号规格 ： 4TNV98-ZCNRCC 配套发动机标定功率 kW 51.5 配套发动机标定转速 r/min 2500 外形尺寸 (长×宽×高) mm 4290×1940×2410 整机质量 kg 2995 最小离地间隙 mm 200 履带接地压力 kPa 22.1 作业速度 km/h 低速：0～3.636，标准：0～5.94 作业小时生产率 hm2/h 0.30～0.50 单位作业量燃油消耗量 kg/hm2 ≤22.4 行数 行 4 割刀型式 ： Ⅵ型 脱粒滚筒型式 ： 主：轴流弓齿式 副：轴流板齿式 脱粒滚筒尺寸(外径×长度) mm 主：φ420×910 副：φ140×900 凹板筛型式 ： 栅格冲压复合式 复脱器型式 ： 板齿式 风扇型式 ： 叶片式 风扇直径 mm φ310（主）+φ230（副）+φ220（吸引） 风扇数量 个 3 履带节距×节数×宽 ： 90mm×47节×450mm 履带轨距 mm 980 作业档位 ： 低速档，标准档 驾驶室类型 ： 无 变速方式 ： 液压式无级变速（HST） 茎秆切碎器型式 ： 圆盘式 卸粮方式 ： 机械自动卸粮（多方位卸粮） |  | 购机补贴(通用类) | 2022-12-31 | 江苏省 | 评阅通过 | 通过
3352 | 收获机械 | 谷物收获机械 | 半喂入联合收割机 | 4行及以上35马力及以上半喂入联合收割机 | 洋马农机（中国）有限公司 | 半喂入自走式联合收割机 | 4LBZJ-198A |  | 收获行数:6行；喂入方式：半喂入；功率:87.3KW（118.8马力） | 型号名称 ： 4LBZJ-198A型半喂入自走式联合收割机 结构型式 ： 半喂入履带自走式 配套发动机生产企业 ： 洋马动力科技有限公司 配套发动机牌号型号 ： 4TNV94HT-ZCNRC 配套发动机结构型式 ： 4缸、水冷、单列、立式、4冲程 配套发动机气缸数量 缸 4 配套发动机标定功率 kW 87.3 配套发动机标定转速 r/min 2500 整机外形尺寸 (长×宽×高) mm 4800×2295×2755 收割行数 行 6 作业幅宽 mm 1980 最小离地间隙 mm 190 整机质量 kg 4455 履带接地压力 kPa 20.7 割刀型式 ： Ⅵ型 作业挡位 ： 2 作业速度 km/h 低速：0～3.9/标准：0～5.9 作业小时生产率 hm2/h 0.45～0.8 单位作业量燃油消耗量 kg/hm2 10～21 脱粒滚筒型式 ： 主滚筒：弓齿式；副滚筒：板齿式 脱粒滚筒外形尺寸(外径×长度) mm 主滚筒：φ420×1200；副滚筒：φ140×960 凹板筛型式 ： 冲压式 复脱方式 ： / 风扇型式 ： 叶片式 风扇直径 mm φ150（前）+φ380(主)+φ200（二次）+φ264（吸引） 风扇数量 个 4 履带节距×节数×宽度 ： 90mm×58节×550mm 履带轨距 mm 1200 驾驶室类型 ： 封闭式 变速机构型式 ： 机械式变速+油压伺服HST 茎秆切碎器型式 ： 圆盘式 卸粮方式 ： 机械自动卸粮 | 87.3 | 购机补贴(通用类) | 2025-11-29 | 江苏省 | 评阅通过 | 通过
3353 | 收获机械 | 玉米收获机械 | 自走式玉米收获机 | 2行摘穗剥皮型自走式玉米收获机 | 长春继鑫农业装备有限公司 | 自走履带式玉米收获机 | 4YZL-2C |  | 工作行数：2行；工作幅宽：1460mm；结构形式：履带式、摘穗、剥皮、秸秆还田。 | 结构形式：履带式、摘穗、剥皮、秸秆还田；配套发动机型号规格：常柴4G33TC；配套发动机生产企业：常柴股份有限公司；配套发动机结构型式：直列式L4；配套发动机额定功率：74.5kW；配套发动机额定转速：2400r/min；整机外形尺寸（长X宽X高）：5360X1740X2630mm；工作行数：2行；行距：600mm；工作幅宽：1460mm；最小离地间隙：230mm；作业速度：1.6-5.2km/h；作业小时生产率：0.21-0.67h㎡/h；单位面积燃油消耗量≤40kg/h㎡；果穗升运器布置位置：右置；果穗升运器结构型式：刮板式；摘穗机构型式：摘穗板式；摘穗辊/板数量：4个；剥皮机构型式：螺旋橡胶辊式；剥皮辊数量：8个；割台型式：卧式；风扇数量：2个；风扇型式：离心式；风扇直径：450/500mm；卸粮方式：液压左侧卸粮；秸秆粉碎还田机构型式：滚刀式；秸秆粉碎还田机构位置：前置； 秸秆粉碎还田机构工作幅宽：1050mm；驾驶室型式：无；变速机构型式：机械三挡+静夜压无级变速；驱动型式：静液压驱动；制动器型式：湿式摩擦片；履带节数：50节；履带节距：90mm；履带宽度：280mm；履带轨距：1250mm。 | 74.5 | 购机补贴(通用类) | 2025-12-24 | 吉林省 | 评阅通过 | 通过
3354 | 收获机械 | 玉米收获机械 | 自走式玉米收获机 | 2行摘穗剥皮型自走式玉米收获机 | 长春继鑫农业装备有限公司 | 自走履带式玉米收获机 | 4YZL-2F |  | 结构型式：履带式、摘穗、剥皮、秸秆还田；工作行数：2行；工作幅宽：1200mm | 型号名称：4YZL-2F型自走履带式玉米收获机；结构型式：履带式、摘穗、剥皮、秸秆还田；配套发动机型号规格：常柴4L88；配套发动机生产企业：常柴股份有限公司；配套发动机结构型式：直列式L4； 配套发动机额定功率：63kW；配套发动机额定转速：2400r/min；整机外形尺寸(长×宽×高)：5300mm×1600mm×2500mm；工作行数：2行；行距：600mm；工作幅宽：1200mm；最大通过高度2600mm；最小离地间隙：260mm；作业速度；1.6-4.5km/h；作业小时生产率：0.16-0.45hm²/h；单位面积燃油消耗量：≤40kg/hm²；果穗升运器布置位置：右置；果穗升运器结构型式：刮板式；摘穗机构型式：摘穗板式；摘穗辊/板数量：4个；剥皮机构型式：螺旋橡胶辊式；剥皮辊数量：8个；割台型式：卧式；风扇数量：1个；风扇型式：离心式；风扇直径：550mm；卸粮方式：液压左侧卸粮；秸秆粉碎还田机构型式：滚刀式；秸秆粉碎还田机构位置：前置；秸秆粉碎还田机构工作幅宽：960mm；驾驶室型式：无；变速机构型式：机械式；履带节数：66节；履带节距：72mm；履带宽度：250mm；履带轨距：1260mm。 | 63 | 购机补贴(通用类) | 2025-03-19 | 吉林省 | 评阅通过 | 通过
3355 | 收获机械 | 玉米收获机械 | 自走式玉米收获机 | 2行摘穗剥皮型自走式玉米收获机 | 长春继鑫农业装备有限公司 | 自走履带式玉米收获机 | 4YZL-2H |  | 工作行数：2行；工作幅宽：1200mm；结构形式：自走履带式 | 结构形式：自走履带式；配套动力发动机型号规格：常柴ZN490B；额定功率：36kW；额定转速：2400r/min；外形尺寸：（4860X1490X2570）mm；工作行数：2行；工作幅宽：1200mm；最大卸果穗高度：1900mm；果穗升运器布置位置：右置，结构型式：拨板式，最大通过高度：1650mm；最小离地间隙：260mm；作业速度：2-4km/h；作业小时生产率：0.24-0.36h㎡/h；单位面积燃油消耗量：≤25kg/h㎡；摘穗机构摘穗辊/板型式：铁棍，摘穗辊/板尺寸：（Ф90X720）mm；输送槽型式：链板式，输送带宽度：265mm；剥皮机剥皮棍型式：6对橡胶辊，剥皮棍尺寸：(70X890)mm，剥皮棍数量12个；割台型式：前置摘穗辊下置辊刀；割台型式：链板式；风扇型式：涡轮式，数量：1个，直径：230mm；集粮箱容积：0.8㎡，卸粮方式：左侧翻倒，驱动方式：液压式；秸秆处理机构型式：辊刀式，工作幅宽：905mm,位置：割台后下方；驾驶室型式：无驾驶室；变速方式：机械式；驱动桥型式：机械式，驱动方式：机械六加二档；转向机型式：操纵杆机械离合式；制动器型式：湿式纸基片；轴距：1680mm；履带轨距：1260mm,节距：58mm，节数：72节，履带宽：230mm。 | 36 | 购机补贴(通用类) | 2021-12-31 | 吉林省 | 评阅通过 | 通过
3356 | 收获机械 | 玉米收获机械 | 自走式玉米收获机 | 2行摘穗剥皮型自走式玉米收获机 | 德州春明农业机械有限公司 | 履带式玉米收获机 | 4YPU-2A |  | 工作行数：2行；工作幅宽：1360mm；结构型式：履带式、摘穗、剥皮、秸秆还田 | 结构型式：履带式、摘穗、剥皮、秸秆还田；整机外形尺寸（长×宽×高）：5800×1700×2750mm；结构质量：3450kg；工作行数：2行；行距：630mm；工作幅宽：1360mm；果穗升运器结构型式：链条刮板式；摘穗机构型式：卧式螺旋摘穗辊式；剥皮机构型式：胶辊+铁辊；割台型式：卧式；卸粮方式：液压侧翻式；秸秆切碎还田机构型式：滚刀式；变速机构型式：机械式+静液压无级变速；驱动桥型式：前（静液压驱动），后（无）；制动器型式：前（内置式纸基摩擦制动器），后（无）；履带节距：90mm；履带节数：48节；履带宽度：280mm；履带轨距：1250mm。 | 65 | 购机补贴(通用类) | 2024-10-24 | 山东省 | 评阅通过 | 通过
3357 | 收获机械 | 玉米收获机械 | 自走式玉米收获机 | 2行摘穗剥皮型自走式玉米收获机 | 德州春明农业机械有限公司 | 履带式玉米收获机 | 4YPU-2B |  | 工作行数：2行；工作幅宽：1350mm；结构型式：履带式、摘穗、剥皮、秸秆还田 | 结构型式：履带式、摘穗、剥皮、秸秆还田；整机外形尺寸（长×宽×高）：6350×1700×2750mm；结构质量：3900kg；工作行数：2行；行距：600mm；工作幅宽：1350mm；果穗升运器结构型式：链条刮板式；摘穗机构型式：卧式摘穗板式；剥皮机构型式：胶辊+铁辊；割台型式：卧式；卸粮方式：液压侧翻式；秸秆粉碎还田机构型式：甩刀式；变速机构型式：机械式+静液压无级变速；驱动桥型式：前（静液压驱动），后（无）；制动器型式：前（内置式纸基摩擦制动器），后（无）；履带节距：90mm；履带节数：48节；履带宽度：280mm；履带轨距：1250mm。 | 65 | 购机补贴(通用类) | 2024-10-24 | 山东省 | 评阅通过 | 通过
3358 | 收获机械 | 玉米收获机械 | 自走式玉米收获机 | 2行摘穗剥皮型自走式玉米收获机 | 德州春明农业机械有限公司 | 履带式玉米收获机 | 4YPU-2C |  | 工作行数：2行；工作幅宽：1270mm；结构型式：履带式、摘穗、剥皮、秸秆还田 | 结构型式：履带式、摘穗、剥皮、秸秆还田；整机外形尺寸（长×宽×高）：5900×1800×2750mm；结构质量：3900kg；工作行数：2行；行距：600mm；工作幅宽：1270mm；果穗升运器结构型式：链条刮板式；摘穗机构型式：卧式摘穗板式；剥皮机构型式：胶辊+铁辊；割台型式：卧式；卸粮方式：液压侧翻式；秸秆粉碎还田机构型式：甩刀式；变速机构型式：机械3挡+静液压无级变速；驱动型式：前（液压驱动），后（无）；制动器型式：前（内置式纸基摩擦制动器），后（无）；履带节距：90mm；履带节数：48节；履带宽度：280mm；履带轨距：1250mm。 | 74 | 购机补贴(通用类) | 2025-12-29 | 山东省 | 评阅通过 | 通过
3359 | 收获机械 | 玉米收获机械 | 自走式玉米收获机 | 2行摘穗剥皮型自走式玉米收获机 | 德州春明农业机械有限公司 | 自走式玉米收获机 | 4YZP-2B |  | 工作行数：2行；工作幅宽：1360mm；结构型式：自走式(摘穗剥皮型) | 结构型式：摘穗剥皮型；外形尺寸（工作状态，长×宽×高）：6600×1860×3090mm；结构质量：3620kg；工作行数：2行；适用行距范围：450～700mm；果穗升运器布置位置：中间；果穗升运器结构型式：链条刮板式；摘穗机构型式：螺旋式；剥皮机型式：胶辊+铁辊；剥皮辊数量：6对；割刀型式：无；脱粒滚筒型式：无；清选筛型式：无；凹板筛型式：无；秸秆处理机构型式：甩刀式或锤爪式；工作幅宽：1360mm；驱动方式：轮式两驱；制动器型式：碟式；驱动桥型式：机械式（3+1）×2；轮胎规格：（导向轮：207/80-15；驱动轮：285/80-20）。 | 65 | 购机补贴(通用类) | 2021-12-31 | 山东省 | 评阅通过 | 通过
3360 | 收获机械 | 玉米收获机械 | 自走式玉米收获机 | 2行摘穗剥皮型自走式玉米收获机 | 德州春明农业机械有限公司 | 自走式玉米收获机 | 4YZP-2C |  | 工作行数:2行；工作幅宽:1350mm；结构形式:自走式（摘穗+剥皮+粉碎还田） | 工作状态外形尺寸（长×宽×高）:5600×2000×2750mm；结构质量:3150kg；工作行数:2行；工作幅宽:1350mm；结构形式:自走式（摘穗+剥皮+粉碎还田）；输送槽型式:链条刮板式；摘穗辊形式:螺旋摘穗辊式；剥皮辊型式:全橡胶辊；变速方式:机械式(3+1)×2；驱动桥型式：机械式；驱动桥驱动方式：4×4（四驱）；转向机型式：液压式；制动器型式：钳盘式；秸秆处理机构型式:滚刀式；秸秆处理机构型号名称:330×3切碎器。 | 48 | 购机补贴(通用类) | 2022-12-31 | 山东省 | 评阅通过 | 通过
3361 | 收获机械 | 玉米收获机械 | 自走式玉米收获机 | 2行摘穗剥皮型自走式玉米收获机 | 德州春明农业机械有限公司 | 自走式玉米收获机 | 4YZP-2D |  | 工作行数：2行；工作幅宽：1360mm；结构型式：轮式、摘穗、剥皮、秸秆还田 | 结构型式：轮式、摘穗、剥皮、秸秆还田；整机外形尺寸（长×宽×高）：6500×2100×3200mm；结构质量：3900kg；工作行数：2行；行距：630mm；工作幅宽：1360mm；果穗升运器结构型式：链条刮板式；摘穗机构型式：卧式螺旋摘穗辊式；剥皮机构型式：胶辊+铁辊；割台型式：卧式；卸粮方式：液压侧翻式；秸秆粉碎还田机构型式：锤爪式；变速机构型式：机械式（3×2＋1）；驱动桥型式：前（机械驱动），后（无）；制动器型式：前（鼓式），后（无）；导向轮轮胎规格：207/80-15；驱动轮轮胎规格：285/80-20。 | 92 | 购机补贴(通用类) | 2024-10-24 | 山东省 | 评阅通过 | 通过
3362 | 收获机械 | 玉米收获机械 | 自走式玉米收获机 | 2行摘穗剥皮型自走式玉米收获机 | 德州春明农业机械有限公司 | 自走式玉米收获机 | 4YZP-2E |  | 工作行数：2行；工作幅宽：1320mm；结构型式：轮式、摘穗、剥皮、秸秆还田 | 结构型式：轮式、摘穗、剥皮、秸秆还田；整机外形尺寸（长×宽×高）：6600×2100×3200mm；结构质量：4060kg；工作行数：2行；行距：630mm；工作幅宽：1320mm；果穗升运器结构型式：链条刮板式；摘穗机构型式：卧式摘穗板式；剥皮机构型式：胶辊+铁辊；割台型式：卧式；卸粮方式：液压侧翻式；秸秆粉碎还田机构型式：甩刀式；变速机构型式：机械式（3×2＋1）；驱动型式：机械驱动；驱动方式：两驱；制动器型式：鼓式；导向轮轮胎规格：207/80-15；驱动轮轮胎规格：285/80-20。 | 74 | 购机补贴(通用类) | 2025-12-29 | 山东省 | 评阅通过 | 通过
3363 | 收获机械 | 玉米收获机械 | 自走式玉米收获机 | 2行摘穗剥皮型自走式玉米收获机 | 河南沃正实业有限公司 | 自走式玉米收获机 | 4YZJ-2 |  | 2行割台；幅宽：1.59m；型式：自走式（摘穗剥皮型） | 型号规格：4YZJ-2；结构型式：自走轮式（剥皮+粉碎还田）；配套发动机型号规格：SD4CQ3D2；机额定功率：73.6kW；额定转速：2400r/min；外形尺寸（长×宽×高）：5925×2130×3120mm；结构质量：4360kg；工作行数：2行；适用行距范围：450～750mm；工作幅宽：1590mm；最大卸果穗高度：1640mm；果穗升动器最大通过高度：2840mm；最小离地间隙：230mm；最小通过半径：左转6800mm，右转6350mm；理论作业速度：1.5～5km/h；作业小时生产率：0.2～0.45h㎡/h；单位面积燃油消耗量：≤35kg/hm2；摘穗辊型式：卧式摘穗辊；剥皮辊型式：橡胶辊；风扇型式：轴流式，直径：390mm，数量1个；变速箱类型：机械式；轮距：导向轮1270mm，驱动轮1315mm；轮胎规格：导向轮10-15，驱动轮11.2-24；秸秆切碎机构型式：滚刀式；秸秆粉碎还田机型号规格：4J-120。 | 73.6 | 购机补贴(通用类) | 2021-12-31 | 河南省 | 评阅通过 | 通过
3364 | 收获机械 | 玉米收获机械 | 自走式玉米收获机 | 2行摘穗剥皮型自走式玉米收获机 | 吉林顺昆电动车有限公司 | 自走履带式玉米联合收获机 | 4YZP-2 |  | 型号规格：4YZP-2型自走履带式玉米联合收获机;结构型式:摘穗、剥皮、粉碎还田;工作行数:2行;行距:700mm；工作幅宽：1400mm;摘穗机构摘穗辊/板型式；螺旋筋；剥皮机剥皮辊型式：双胶辊；剥皮机剥皮辊数量：8个； | 型号规格：4YZP-2型自走履带式玉米联合收获机;结构型式:摘穗、剥皮、粉碎还田;配套发动机型号规格:4B2-65U32;配套发动机额定功率:48KW;配套发动机额定转速:2400r/min;工作状态外形尺寸(长×宽×高:5200×1650×2750mm;工作行数:2行;行距:700mm；工作幅宽：1400mm;最大卸果穗高度:1870mm;果穗升运器布置位置:中置;果穗升运器结构型式:链条输送带;果穗升运器最大通过高度:2450mm;最小离地间隙190mm;摘穗机构摘穗辊/板型式；螺旋筋；摘穗机构摘穗辊/板尺寸：880×φ90mm;输送槽型式：链耙式；剥皮机剥皮辊型式：双胶辊；剥皮机剥皮辊数量：8个；割台型式：卧式；风扇型式：离心式；秸秆处理机构型号名称：秸秆粉碎器；秸秆处理机构型式：滚刀式；制动器型式：湿摩擦片式；轨距：1250mm;履带型式:插齿式橡胶履带;履带节数:48个；履带节距：90mm;履带宽度:280mm; | 48 | 购机补贴(通用类) | 2022-12-31 | 吉林省 | 评阅通过 | 通过
3365 | 收获机械 | 玉米收获机械 | 自走式玉米收获机 | 2行摘穗剥皮型自走式玉米收获机 | 吉林顺昆电动车有限公司 | 自走履带式玉米联合收获机 | 4YZP-2B |  | 型号名称:4YZP-2B型自走履带式玉米联合收获机;结构型式:履带式、摘穗、剥皮、秸秆还田;工作行数:2行；工作幅宽1450mm;摘穗机构型式:螺旋辊;秸秆粉碎还田机构型式:滚刀+锤片;秸秆粉碎还田机构位置;:前置; | 型号名称:4YZP-2B型自走履带式玉米联合收获机;结构型式:履带式、摘穗、剥皮、秸秆还田;配套发动机型号规格:4C6-100U32;配套发动机生产企业;安徽全柴动力股份有限公司;配套发动机结构型式;四缸、直列、水冷、四冲程;配套发动机额定功率:74KW;配套发动机额定转速:2400;r/min;整机外形尺寸(长×宽×高):5200×1650×2750;工作行数:2行；行距：650mm;工作幅宽1450mm;果穗升运器结构型式:链条输送带;摘穗机构型式:螺旋辊;秸秆粉碎还田机构型式:滚刀+锤片;秸秆粉碎还田机构位置;:前置;变速机构型式:液压机械式无级变速;制动器型式;湿式摩擦片;履带轨距:1250mm; | 74 | 购机补贴(通用类) | 2025-12-24 | 吉林省 | 评阅通过 | 通过
3366 | 收获机械 | 玉米收获机械 | 自走式玉米收获机 | 2行摘穗剥皮型自走式玉米收获机 | 蛟河鹏翔农业机械有限公司 | 自走式玉米收获机 | 4YZ-2 |  | 结构型式（自走式）：摘穗、剥皮、粉碎还田；工作行数：2行；工作幅宽：1200mm；摘穗机构型式：板式；剥皮辊型式：螺旋橡胶辊式；割台型式：卧式割台；秸秆处理机构：滚刀式；配套动力：34kW | 结构型式（自走式）：摘穗、剥皮、粉碎还田；工作行数：2行；工作幅宽：1200mm；摘穗机构型式：板式；剥皮辊型式：螺旋橡胶辊式；割台型式：卧式割台；秸秆处理机构：滚刀式；配套动力：34kW | 34 | 购机补贴(通用类) | 2022-12-31 | 吉林省 | 评阅通过 | 通过
3367 | 收获机械 | 玉米收获机械 | 自走式玉米收获机 | 2行摘穗剥皮型自走式玉米收获机 | 科乐收农业机械（山东）有限责任公司 | 自走式玉米收获机 | 4YZP-2C1 |  | 工作行数：2行；工作幅宽：1.47m；结构型式（自走式）：摘穗、剥皮、粉碎还田 | 结构型式（自走式）：摘穗、剥皮、粉碎还田；工作行数：2行；工作幅宽：1470mm；工作状态外形尺寸(长×宽×高)：6280×1950×3060mm；行距：680mm；工作幅宽：1470mm；摘穗机构摘穗辊/板型式：辊式；剥皮辊型式：橡胶辊；卸粮方式：液压倾翻式；集粮箱驱动方式：液压升降；秸秆处理机构型式：滚刀式+甩刀式；变速方式：机械式（3×2+1）；配套发动机：YC4DK120-T301、88kw、2400r/min、国三发动机、广西玉柴机器股份有限公司 | 88 | 购机补贴(通用类) | 2022-12-31 | 山东省 | 评阅通过 | 通过
3368 | 收获机械 | 玉米收获机械 | 自走式玉米收获机 | 2行摘穗剥皮型自走式玉米收获机 | 山东常美机械制造有限公司 | 自走式玉米收获机 | 4YZP-2 |  | 结构形式：摘穗、剥皮、粉碎还田；配套发动机【型号规格：JD4B4M1;额定功率（kw）：33.09；额定转速（r/min）：2300；】外形尺寸（mm）：4930×1585×2640；工作行数（行）：2；行距（mm）：560；工作幅宽（mm）：1130； | 结构形式：摘穗、剥皮、粉碎还田；配套发动机【型号规格：JD4B4M1;额定功率（kw）：33.09；额定转速（r/min）：2300；型号规格：4B2-45V32;额定功率（kw）：33.8；额定转速（r/min）：2400；型号规格：CF4B46G；额定功率（kw）：34.5；额定转速（r/min）：2400】；外形尺寸（mm）：4930×1585×2640；工作行数（行）：2；行距（mm）：560；工作幅宽（mm）：1130；最大卸果穗高度（mm）：1900；果穗升运器【布置位置：右置；结构形式：链条刮板式；最大通过高度（mm）：2455】；最小离地间隙（mm）：210；作业速度（km/h）：2.0-4.0；作业小时生产率（hm²/h）：0.15-0.25；单位面积燃油消耗量（kg/hm²）：≤25；摘穗机构【摘穗辊/板形式：摘穗板；摘穗辊/板尺寸（mm）：710×5；输送槽形式：链条刮板式；输送带宽度（mm）：320；剥皮辊形式：螺旋橡胶式；剥皮辊尺寸（mm）：685×Ф75；剥皮辊数量（个）：8；割台型式：卧式；风扇【形式：离心式；直径（mm）：Ф360；数量（个）：1】；集粮箱【容积（L）：1323；卸粮方式：液压自卸（侧翻式）；驱动方式：液压】；秸秆处理机构【形式：卧式回转切割；工作幅宽（mm）：935；位置：割台下方；变速方式：机械式；驱动桥【型式：机械式；驱动方式：四驱】；转向机【型式：机械式；助力方式：液压】；制动器【型式：鼓式；助力方式：机械式】；轴距（mm）：2290；轮距【导向轮（mm）：1235；驱动轮（mm）：1230】；轮胎规格【导向轮：6.00-16；驱动轮：6.00-16】 | 33.09 | 购机补贴(通用类) | 2022-12-31 | 山东省 | 评阅通过 | 通过
3369 | 收获机械 | 玉米收获机械 | 自走式玉米收获机 | 2行摘穗剥皮型自走式玉米收获机 | 山东江华机械制造有限公司 | 自走式玉米收获机 | 4YZP-2 |  | 2行割台;幅宽：1.25m;型式:自走式(摘穗剥皮型) | 结构型式:摘穗剥皮型；外形尺寸（工作状态，长×宽×高)mm：5560x1865x2650；结构质量（kg）：3100；工作行数：2；工作幅宽（mm）：1250；适应行距范围mm：600；果穗升运器布置位置：中置；摘穗机构型式：板式；剥皮机型式：全胶辊；割刀型式 ：/；脱粒滚筒型式：/；清选筛型式：/；凹板筛型式：/；秸秆处理机构型式：/；工作幅宽：/；位置/。驱动方式：四驱；制动器型式：前：盘式；后：无；驱动桥型式：机械驱动；轮胎规格 ：导向轮：6.00-14/驱动轮：9.5-16； | 51.5 | 购机补贴(通用类) | 2026-05-09 | 山东省 | 评阅通过 | 通过
3370 | 收获机械 | 玉米收获机械 | 自走式玉米收获机 | 2行摘穗剥皮型自走式玉米收获机 | 山东江华机械制造有限公司 | 自走式玉米收获机 | 4YZP-2L |  | 2行割台;幅宽：1.25m;型式:自走式(摘穗剥皮型) | 结构型式:摘穗剥皮型；外形尺寸（工作状态，长×宽×高)mm：5650x2040x2700；结构质量（kg）：3480；工作行数：2；工作幅宽（mm）：1250；适应行距范围mm：600；果穗升运器布置位置：中置；摘穗机构型式：板式；剥皮机型式：全胶辊；割刀型式 ：/；脱粒滚筒型式：/；清选筛型式：/；凹板筛型式：/；秸秆处理机构型式：/；工作幅宽：/；位置/。制动器型式：前：湿摩擦片式；后：无；履带节距：90mm；履带节数：50节；履带宽度：280mm；履带轨距：1250mm | 74 | 购机补贴(通用类) | 2026-05-09 | 山东省 | 评阅通过 | 通过
3371 | 收获机械 | 玉米收获机械 | 自走式玉米收获机 | 2行摘穗剥皮型自走式玉米收获机 | 山东金大丰机械有限公司 | 自走式玉米收获机 | 4YZP-2D |  | 结构型式：轮式、摘穗、剥皮、秸秆还田；收获行数:2行；是否可剥皮:是 ；幅宽:1.27米; | 结构型式：轮式、摘穗、剥皮、秸秆还田；外形尺寸（工作状态，长×宽×高)mm：5325×1925×2650；配套动力（kw）:52 额定转速r/min :2400；工作行数（行）:2；行距（mm）：600；工作幅宽（mm）:1270 ；最小离地间隙（mm）:260 ；摘穗机构型式：摘穗板式；风扇型式：离心式；秸秆粉碎还田机构型式：滚刀式秸秆切碎器；秸秆粉碎还田机构工作幅宽（mm）：1100； | 52 | 购机补贴(通用类) | 2023-12-31 | 山东省 | 评阅通过 | 通过
3372 | 收获机械 | 玉米收获机械 | 自走式玉米收获机 | 2行摘穗剥皮型自走式玉米收获机 | 山东巨明机械有限公司 | 自走式玉米收获机 | 4YZLP-2A |  | 工作行数（通道数）：2行；工作幅宽：1400mm；结构型式：履带式、摘穗、剥皮、秸秆还田；配套发动机额定功率：48kW；整机外形尺寸（长×宽×高）：5070×1750×2670mm；最大通过高度：2640mm；最小离地间隙：250mm；果穗升运器结构型式：刮板式；摘穗机构型式：辊式；剥皮机构型式：全胶辊；割台型式：卧式；变速机构型式：机械三挡+静液压无级变速；驾驶室型式：简易；履带节数：50节；履带宽度：280mm；履带轨距：1250mm。 | 工作行数（通道数）：2行；工作幅宽：1400mm；结构型式：履带式、摘穗、剥皮、秸秆还田；配套发动机额定功率：48kW；整机外形尺寸（长×宽×高）：5070×1750×2670mm；最大通过高度：2640mm；最小离地间隙：250mm；果穗升运器结构型式：刮板式；摘穗机构型式：辊式；剥皮机构型式：全胶辊；割台型式：卧式；变速机构型式：机械三挡+静液压无级变速；驾驶室型式：简易；履带节数：50节；履带宽度：280mm；履带轨距：1250mm。 | 48 | 购机补贴(通用类) | 2024-12-23 | 山东省 | 评阅通过 | 通过
3373 | 收获机械 | 玉米收获机械 | 自走式玉米收获机 | 2行摘穗剥皮型自走式玉米收获机 | 山东巨明机械有限公司 | 自走式玉米收获机 | 4YZLP-2C |  | 工作行数（通道数）：2行；工作幅宽：1510mm；结构型式：履带式、摘穗、剥皮、秸秆还田；配套发动机额定功率：48kW；整机外形尺寸（长×宽×高）：5310×1750×2680mm；最大通过高度：2640mm；最小离地间隙：250mm；果穗升运器结构型式：刮板式；摘穗机构型式：板式；剥皮机构型式：全胶辊；割台型式：卧式；变速机构型式：机械三挡+静液压无级变速；驾驶室型式：简易；履带节数：50节；履带宽度：280mm；履带轨距：1250mm。 | 工作行数（通道数）：2行；工作幅宽：1510mm；结构型式：履带式、摘穗、剥皮、秸秆还田；配套发动机额定功率：48kW；整机外形尺寸（长×宽×高）：5310×1750×2680mm；最大通过高度：2640mm；最小离地间隙：250mm；果穗升运器结构型式：刮板式；摘穗机构型式：板式；剥皮机构型式：全胶辊；割台型式：卧式；变速机构型式：机械三挡+静液压无级变速；驾驶室型式：简易；履带节数：50节；履带宽度：280mm；履带轨距：1250mm。 | 48 | 购机补贴(通用类) | 2024-12-23 | 山东省 | 评阅通过 | 通过
3374 | 收获机械 | 玉米收获机械 | 自走式玉米收获机 | 2行摘穗剥皮型自走式玉米收获机 | 山东巨明机械有限公司 | 自走式玉米收获机 | 4YZLP-2D |  | 工作行数（通道数）：2行；工作幅宽：1420mm；结构型式：履带式 摘穗 剥皮；配套发动机额定功率：73.6kW；整机外形尺寸（长×宽×高）：5350×1720×2680mm；最大通过高度：2680mm；最小离地间隙：210mm；果穗升运器结构型式：刮板式；摘穗机构型式：板式；剥皮机构型式：全胶辊；割台型式：卧式；变速机构型式：机械三挡+静液压无级变速；驾驶室型式：简易；履带节数：50节；履带宽度：280mm；履带轨距：1250mm。 | 工作行数（通道数）：2行；工作幅宽：1420mm；结构型式：履带式 摘穗 剥皮；配套发动机额定功率：73.6kW；整机外形尺寸（长×宽×高）：5350×1720×2680mm；最大通过高度：2680mm；最小离地间隙：210mm；果穗升运器结构型式：刮板式；摘穗机构型式：板式；剥皮机构型式：全胶辊；割台型式：卧式；变速机构型式：机械三挡+静液压无级变速；驾驶室型式：简易；履带节数：50节；履带宽度：280mm；履带轨距：1250mm。 | 73.6 | 购机补贴(通用类) | 2025-12-29 | 山东省 | 评阅通过 | 通过
3375 | 收获机械 | 玉米收获机械 | 自走式玉米收获机 | 2行摘穗剥皮型自走式玉米收获机 | 山东巨明机械有限公司 | 自走式玉米收获机 | 4YZP-2 |  | 工作行数：2行；工作幅宽：1265mm；剥皮辊型式：胶辊与铁辊交替排列；配套发动机额定功率：48kW；工作状态外形尺寸（长×宽×高）：5400×1890×2820mm；结构质量：2500kg；适用行距范围：450-750mm；摘穗辊型式：纵卧螺旋爪式；变速方式：（3+1）×2机械式；秸秆处理机构型号名称：4JH-120型秸秆粉碎还田机。 | 工作行数：2行；工作幅宽：1265mm；剥皮辊型式：胶辊与铁辊交替排列；配套发动机额定功率：48kW；工作状态外形尺寸（长×宽×高）：5400×1890×2820mm；结构质量：2500kg；适用行距范围：450-750mm；摘穗辊型式：纵卧螺旋爪式；变速方式：（3+1）×2机械式；秸秆处理机构型号名称：4JH-120型秸秆粉碎还田机。 | 48 | 购机补贴(通用类) | 2021-12-31 | 山东省 | 评阅通过 | 通过
3376 | 收获机械 | 玉米收获机械 | 自走式玉米收获机 | 2行摘穗剥皮型自走式玉米收获机 | 山东巨明机械有限公司 | 自走式玉米收获机 | 4YZP-2C |  | 工作行数：2行；工作幅宽：1400mm；结构型式：摘穗、剥皮、粉碎还田；配套发动机额定功率：48kW；外形尺寸（长×宽×高）：5200×1890×2530mm；结构质量：2500kg；适用行距范围：450-750mm；摘穗辊型式：辊式；剥皮辊型式：全胶辊；变速方式：（3+1）×2机械式；驱动方式：4×4；切碎器型式：辊刀式。 | 工作行数：2行；工作幅宽：1400mm；结构型式：摘穗、剥皮、粉碎还田；配套发动机额定功率：48kW；外形尺寸（长×宽×高）：5200×1890×2530mm；结构质量：2500kg；适用行距范围：450-750mm；摘穗辊型式：辊式；剥皮辊型式：全胶辊；变速方式：（3+1）×2机械式；驱动方式：4×4；切碎器型式：辊刀式。 | 48 | 购机补贴(通用类) | 2021-12-31 | 山东省 | 评阅通过 | 通过
3377 | 收获机械 | 玉米收获机械 | 自走式玉米收获机 | 2行摘穗剥皮型自走式玉米收获机 | 山东巨明机械有限公司 | 自走式玉米收获机 | 4YZP-2D |  | 工作行数（通道数）：2行；工作幅宽：1420mm；结构型式：轮式 摘穗 剥皮；配套发动机额定功率：73.6kW；整机外形尺寸（长×宽×高）：5400×1750×2750mm；最大通过高度：2750mm；最小离地间隙：250mm；轴距：1980mm；果穗升运器结构型式：刮板式；摘穗机构型式：板式；剥皮机构型式：全橡辊；割台型式：卧式；变速机构型式：（3+1）×2机械式；驾驶室型式：简易式。 | 工作行数（通道数）：2行；工作幅宽：1420mm；结构型式：轮式 摘穗 剥皮；配套发动机额定功率：73.6kW；整机外形尺寸（长×宽×高）：5400×1750×2750mm；最大通过高度：2750mm；最小离地间隙：250mm；轴距：1980mm；果穗升运器结构型式：刮板式；摘穗机构型式：板式；剥皮机构型式：全橡辊；割台型式：卧式；变速机构型式：（3+1）×2机械式；驾驶室型式：简易式。 | 73.6 | 购机补贴(通用类) | 2025-12-29 | 山东省 | 评阅通过 | 通过
3378 | 收获机械 | 玉米收获机械 | 自走式玉米收获机 | 2行摘穗剥皮型自走式玉米收获机 | 山东巨明机械有限公司 | 自走式玉米收获机 | 4YZP-2F |  | 工作行数：2行；工作幅宽：1350mm；结构型式：自走式+摘穗+剥皮+粉碎还田；配套发动机额定功率：48kW；外形尺寸（长×宽×高）：5200×1700×2530mm；结构质量：2500kg；适用行距范围：450-750mm；摘穗辊型式：辊式；剥皮辊型式：全胶辊；驾驶室型式：普通；变速方式：（3+1）×2机械式；驱动型式：4×4轮式；切碎器型式：直刀式。 | 工作行数：2行；工作幅宽：1350mm；结构型式：自走式+摘穗+剥皮+粉碎还田；配套发动机额定功率：48kW；外形尺寸（长×宽×高）：5200×1700×2530mm；结构质量：2500kg；适用行距范围：450-750mm；摘穗辊型式：辊式；剥皮辊型式：全胶辊；驾驶室型式：普通；变速方式：（3+1）×2机械式；驱动型式：4×4轮式；切碎器型式：直刀式。 | 48 | 购机补贴(通用类) | 2021-12-31 | 山东省 | 评阅通过 | 通过
3379 | 收获机械 | 玉米收获机械 | 自走式玉米收获机 | 2行摘穗剥皮型自走式玉米收获机 | 山东瑞泽重工有限公司 | 自走式玉米收获机 | 4YZP-2 |  | 2行割台；幅宽(m):1.55m；形式：自走式（摘穗剥皮型） | 2行割台；幅宽(m):1.55m；形式：自走式（摘穗剥皮型） |  | 购机补贴(通用类) | 2021-12-31 | 山东省 | 评阅通过 | 通过
3380 | 收获机械 | 玉米收获机械 | 自走式玉米收获机 | 2行摘穗剥皮型自走式玉米收获机 | 山东天凯中锐机械科技有限公司 | 自走式玉米收获机 | 4YZP-2A |  | 工作行数：2行；工作幅宽：1.65m ; 工作型式：自走式（轮式、摘穗、剥皮、秸秆还田） | 型号名称:4YZP-2A自走式玉米收获机；结构型式：轮式、摘穗、剥皮、秸秆还田； 整机外形尺寸(长×宽×高)：6350×1950×3060mm；工作行数（通道数）2行；配套发动机型号规格：YC4DK120-T301；配套发动机生产企业：广西玉柴机器股份有限公司；配套发动机结构型式：直列、四缸；配套发动机额定功率：88kW；配套发动机额定转速 2400r/min；排放阶段：GB 20891-2014 第Ⅲ阶段排放标准；行距：680mm；工作幅宽：1650mm；最小离地间隙：230mm：作业速度：2.5～4.5km/h；作业小时生产率：0.2～0.47hm2/h；单位面积燃油消耗量：≤30kg/hm2；果穗升运器布置位置 ：中置；果穗升运器结构型式：链条+刮板；摘穗机构型式：摘穗辊式：摘穗辊/板数量：4个；剥皮机构型式：橡胶辊；剥皮辊数量：12个；割台型式：卧式；风扇数量：1个；风扇型式：离心式；风扇直径：φ347mm；卸粮方式：液压倾翻式；秸秆粉碎还田机构型式：甩刀式；秸秆粉碎还田机构位置：中置;；秸秆粉碎还田机构工作幅宽：1240mm；驾驶室型式：普通式；变速机构型式：静液压无级变速器+机械变速箱；驱动型式（前/后）：液压驱动（前）；驱动方式：两驱；制动器型式（前/后）：盘式（前）、无（后）；轴距：2550mm；导向轮轮距：1340mm；驱动轮轮距：1370mm；导向轮轮胎规格：10.0-15；驱动轮轮胎规格：11.2-20。 | 88 | 购机补贴(通用类) | 2026-04-01 | 山东省 | 评阅通过 | 通过
3381 | 收获机械 | 玉米收获机械 | 自走式玉米收获机 | 2行摘穗剥皮型自走式玉米收获机 | 山东亿佳农农业装备有限公司 | 履带式玉米收获机 | 4YZP-2H |  | 2行割台；宽幅：1.22m；型式：自走式（摘穗剥皮型） | 型号名称:4YZP-2H型履带式玉米收获机；结构型式:履带式、摘穗、剥皮、茎秆还田；配套发动机额定功率（Kw）:36.8；额定转速（r/min）:2400；整机外形尺寸（长*宽*高）mm：5430*1610*2650；工作行数（行）:2；行距（mm）:560；工作幅宽（mm）:1220；最小离地间隙（mm）:275；轴距（mm）:/；轮距（导向轮/驱动轮）mm:/；轮胎规格（导向轮/驱动轮）:/；履带节距（mm）:90，履带节数（节）:50，履带宽度（mm）:280，履带轨距（mm）:1250； | 36.8 | 购机补贴(通用类) | 2025-12-01 | 山东省 | 评阅通过 | 通过
3382 | 收获机械 | 玉米收获机械 | 自走式玉米收获机 | 2行摘穗剥皮型自走式玉米收获机 | 潍坊久瑞田农业装备有限公司 | 自走式玉米收获机 | 4YZP-2 |  | 2行割台；幅宽1.39m；型式：自走式（摘穗剥皮型） | 型号名称：4YZP-2型自走式玉米收获机；结构型式：轮式、摘穗、剥皮、粉碎还田；整机外形尺寸(长×宽×高)mm：5200×1890×2530；工作行数（行）：2；行距（mm）：680；工作幅宽（mm）：1390；最大通过高度（mm）：2400；作业速度（km/h）：2.0～4.0；摘穗机构型式：辊式；秸秆粉碎还田机构工作幅宽（mm）：1080；秸秆粉碎还田机构型式：辊刀式。 | 48 | 购机补贴(通用类) | 2024-11-15 | 山东省 | 评阅通过 | 通过
3383 | 收获机械 | 玉米收获机械 | 自走式玉米收获机 | 2行摘穗剥皮型自走式玉米收获机 | 沃得农机（沈阳）有限公司 | 自走履带式玉米联合收获机 | 4YZL-2A |  | 2行割台；幅宽：1.4m；型式：自走式(摘穗剥皮型)。 | 工作行数（行）：2；工作幅宽（mm）：1400；结构型式：履带式、摘穗、剥皮；配套发动机：全柴4C6-100C37、常柴4G33V16-100G31C（国Ⅲ排放标准）；配套动力：73.5、73.5kW；额定转速：2300r/min；外形尺寸(长×宽×高）（mm）：5830×1643×2910；最小离地间隙（mm）：260；割台型式：卧式；卸粮方式：液压翻转卸粮；变速机构型式：液压无级变速器（HST）+机械变速箱；履带节数（节）：52；履带宽度（mm）：280；履带轨距（mm）：1250。 | 73.5 | 购机补贴(通用类) | 2025-09-29 | 辽宁省 | 评阅通过 | 通过
3384 | 收获机械 | 玉米收获机械 | 自走式玉米收获机 | 2行摘穗剥皮型自走式玉米收获机 | 襄垣县仁达机电设备有限公司 | 自走式玉米收获机 | 4YZX-2B |  | 型号名称：4YZX－2B型自走式玉米收获机；结构型式（自走式）：摘穗、剥皮、粉碎还田；配套动力型号规格：YD4EZ75C1；配套动力额定功率：55.2kW；配套动力额定转速：2400r/min；工作状态外形尺寸(长×宽×高)：5700×1700×2950mm；工作行数：2行；工作幅宽：1150-1500mm；最大卸果穗高度：1800mm；果穗升运器布置位置：中置；果穗升运器结构型式：链条刮板式；果穗升运器最大通过高度：2680mm；最小离地间隙：295mm；作业速度：3-5km/h；作业小时生产率：0.2-0.35h㎡/h；单位面积燃油消耗量：≤30kg/h㎡；摘穗机构摘穗辊/板型式：螺旋爪式摘穗辊；摘穗机构摘穗辊/板尺寸：φ90×880mm；剥皮机剥皮辊型式：胶辊组合；剥皮机剥皮辊尺寸：长：φ70×957 短：φ70×926mm；剥皮机剥皮辊数量：12个；割台型式：卧式；风扇型式：叶片式；风扇直径：φ250mm；风扇数量：1个；清选筛型式：往复式编网筛；集粮箱容积：1400L；集粮箱卸粮方式：左侧倾；集粮箱驱动方式：液压式；秸秆处理机构型号名称：秸秆粉碎还田机；秸秆处理机构型式：卧式甩刀式；秸秆处理机构工作幅宽：1300mm；秸秆处理机构位置：前置；驾驶室型式：简易式；变速方式：机械式（4+1）×2；驱动桥型式：整体式；驱动桥驱动方式：机械式；转向机型式：液压式；转向机助力方式：液压式；制动器型式：前后毂式；制动器助力方式：液压式；轴距：2150mm；轮距导向轮：1240mm；轮距驱动轮：1290mm；轮胎规格导向轮：207/80-15；轮胎规格驱动轮：11.2-20。 | 型号名称：4YZX－2B型自走式玉米收获机；结构型式（自走式）：摘穗、剥皮、粉碎还田；配套动力型号规格：YD4EZ75C1；配套动力额定功率：55.2kW；配套动力额定转速：2400r/min；工作状态外形尺寸(长×宽×高)：5700×1700×2950mm；工作行数：2行；工作幅宽：1150-1500mm；最大卸果穗高度：1800mm；果穗升运器布置位置：中置；果穗升运器结构型式：链条刮板式；果穗升运器最大通过高度：2680mm；最小离地间隙：295mm；作业速度：3-5km/h；作业小时生产率：0.2-0.35h㎡/h；单位面积燃油消耗量：≤30kg/h㎡；摘穗机构摘穗辊/板型式：螺旋爪式摘穗辊；摘穗机构摘穗辊/板尺寸：φ90×880mm；剥皮机剥皮辊型式：胶辊组合；剥皮机剥皮辊尺寸：长：φ70×957 短：φ70×926mm；剥皮机剥皮辊数量：12个；割台型式：卧式；风扇型式：叶片式；风扇直径：φ250mm；风扇数量：1个；清选筛型式：往复式编网筛；集粮箱容积：1400L；集粮箱卸粮方式：左侧倾；集粮箱驱动方式：液压式；秸秆处理机构型号名称：秸秆粉碎还田机；秸秆处理机构型式：卧式甩刀式；秸秆处理机构工作幅宽：1300mm；秸秆处理机构位置：前置；驾驶室型式：简易式；变速方式：机械式（4+1）×2；驱动桥型式：整体式；驱动桥驱动方式：机械式；转向机型式：液压式；转向机助力方式：液压式；制动器型式：前后毂式；制动器助力方式：液压式；轴距：2150mm；轮距导向轮：1240mm；轮距驱动轮：1290mm；轮胎规格导向轮：207/80-15；轮胎规格驱动轮：11.2-20。 | 55.2 | 购机补贴(通用类) | 2021-12-31 | 山西省 | 评阅通过 | 通过
3385 | 收获机械 | 玉米收获机械 | 自走式玉米收获机 | 2行摘穗剥皮型自走式玉米收获机 | 襄垣县仁达机电设备有限公司 | 自走式玉米收获机 | 4YZX-2C |  | 结构尺寸（长*宽*高mm）:5700×1700×2950 整机质量（kg）:3500 配套动力（kw）:73.5 结构型式:自走式 工作行数（行）:2 适用行距范围（mm):670 工作幅宽（mm):1150-1500 最大卸果穗高度（mm):1800 果穗升运器最大通过高度（mm):2680 最小离地间隙（mm):295 摘穗辊型式:螺旋爪式摘穗辊 秸秆切碎机构型式:卧式甩刀式 | 结构尺寸（长*宽*高mm）:5700×1700×2950 整机质量（kg）:3500 配套动力（kw）:73.5 结构型式:自走式 工作行数（行）:2 适用行距范围（mm):670 工作幅宽（mm):1150-1500 最大卸果穗高度（mm):1800 果穗升运器最大通过高度（mm):2680 最小离地间隙（mm):295 摘穗辊型式:螺旋爪式摘穗辊 秸秆切碎机构型式:卧式甩刀式 秸秆粉碎还田机工作幅宽（mm):1300 | 73.5 | 购机补贴(通用类) | 2021-12-31 | 山西省 | 评阅通过 | 通过
3386 | 收获机械 | 玉米收获机械 | 自走式玉米收获机 | 2行摘穗剥皮型自走式玉米收获机 | 襄垣县仁达机电设备有限公司 | 自走式玉米收获机 | 4YZX-2D |  | 型号名称:4YZX-2D型自走式玉米收获机;结构型式:轮式、摘穗，剥皮、秸秆还田；配套发动机型号规格：YD4CZ80C1；配套发动机生产企业：扬动股份有限公司；配套发动机结构型式：直列水冷；配套发动机额定功率：58.8kW；配套发动机额定转速：2400r/min；整机外形尺寸(长×宽×高)：5100×1650×2570mm；工作行数（通道数）：2行；行距：670mm；工作幅宽：1325mm；最大通过高度：2570mm；最小离地间隙：200mm；作业速度：3-5km/h；作业小时生产率：0.2-0.3hm²/h；单位面积燃油消耗量：≤25kg/hm²；果穗升运器布置位置：中置；果穗升运器结构型式：链条刮板式；摘穗机构型式：摘穗板式；摘穗辊：4个；剥皮机构型式：胶辊式；剥皮辊数量：8个；割台型式：卧式；风扇数量：1个；风扇型式：叶片式；风扇直径：260mm；清选筛型式：往复式振动筛；卸粮方式：液压侧翻；秸秆粉碎还田机构型式：甩刀式；秸秆粉碎还田机构位置：前置；秸秆粉碎还田机构幅宽：1100mm；驾驶室型式：简易式；变速机构型式：机械式；驱动桥型式（前/后）：前机械式+后机械式；制动器型式（前/后）：前毂式；轴距：2000mm；导向轮轮距：1200mm；驱动轮轮距：1240mm；导向轮轮胎规格：6.00-12；驱动轮轮胎规格：7.50-16。 | 型号名称:4YZX-2D型自走式玉米收获机;结构型式:轮式、摘穗，剥皮、秸秆还田；配套发动机型号规格：YD4CZ80C1；配套发动机生产企业：扬动股份有限公司；配套发动机结构型式：直列水冷；配套发动机额定功率：58.8kW；配套发动机额定转速：2400r/min；整机外形尺寸(长×宽×高)：5100×1650×2570mm；工作行数（通道数）：2行；行距：670mm；工作幅宽：1325mm；最大通过高度：2570mm；最小离地间隙：200mm；作业速度：3-5km/h；作业小时生产率：0.2-0.3hm²/h；单位面积燃油消耗量：≤25kg/hm²；果穗升运器布置位置：中置；果穗升运器结构型式：链条刮板式；摘穗机构型式：摘穗板式；摘穗辊：4个；剥皮机构型式：胶辊式；剥皮辊数量：8个；割台型式：卧式；风扇数量：1个；风扇型式：叶片式；风扇直径：260mm；清选筛型式：往复式振动筛；卸粮方式：液压侧翻；秸秆粉碎还田机构型式：甩刀式；秸秆粉碎还田机构位置：前置；秸秆粉碎还田机构幅宽：1100mm；驾驶室型式：简易式；变速机构型式：机械式；驱动桥型式（前/后）：前机械式+后机械式；制动器型式（前/后）：前毂式；轴距：2000mm；导向轮轮距：1200mm；驱动轮轮距：1240mm；导向轮轮胎规格：6.00-12；驱动轮轮胎规格：7.50-16。 | 58.8 | 购机补贴(通用类) | 2024-12-23 | 山西省 | 评阅通过 | 通过
3387 | 收获机械 | 玉米收获机械 | 自走式玉米收获机 | 2行摘穗剥皮型自走式玉米收获机 | 襄垣县仁达机电设备有限公司 | 自走式玉米收获机 | 4YZX-2E |  | 产品配置参数：型号名称:4YZX-2E型自走式玉米收获机;结构型式:履带式、摘穗，剥皮、秸秆还田；配套发动机型号规格：4C6-100C31；配套发动机生产企业： 安徽全柴动力股份有限公司；配套发动机结构型式：直列水冷；配套发动机额定功率：74kW；配套发动机额定转速：2400r/min；整机外形尺寸(长×宽×高)：5530×1635×2640mm；工作行数（通道数）：2行；行距：670mm；工作幅宽：1325mm；最大通过高度：2640mm；最小离地间隙：225mm；作业速度：3-5km/h；作业小时生产率：0.2-0.35hm²/h；单位面积燃油消耗量：≤30kg/hm²；果穗升运器布置位置：中置；果穗升运器结构型式：链条刮板式；摘穗机构型式：摘穗板式；摘穗辊：4个；剥皮机构型式：胶辊式；剥皮辊数量：12个；割台型式：卧式；风扇数量：2个；风扇型式：叶片式；风扇直径：260+460mm；清选筛型式：往复式振动筛；卸粮方式：液压侧翻；秸秆粉碎还田机构型式：甩刀式；秸秆粉碎还田机构位置：前置；秸秆粉碎还田机构幅宽：1100mm；驾驶室型式：简易式；变速机构型式：机械式＋液压无极变速；驱动桥型式（前/后）：前机械式；制动器型式（前/后）：摩擦片式；履带节数：48节；履带宽度：280mm；履带轨距：1250mm。 | 产品配置参数：型号名称:4YZX-2E型自走式玉米收获机;结构型式:履带式、摘穗，剥皮、秸秆还田；配套发动机型号规格：4C6-100C31；配套发动机生产企业： 安徽全柴动力股份有限公司；配套发动机结构型式：直列水冷；配套发动机额定功率：74kW；配套发动机额定转速：2400r/min；整机外形尺寸(长×宽×高)：5530×1635×2640mm；工作行数（通道数）：2行；行距：670mm；工作幅宽：1325mm；最大通过高度：2640mm；最小离地间隙：225mm；作业速度：3-5km/h；作业小时生产率：0.2-0.35hm²/h；单位面积燃油消耗量：≤30kg/hm²；果穗升运器布置位置：中置；果穗升运器结构型式：链条刮板式；摘穗机构型式：摘穗板式；摘穗辊：4个；剥皮机构型式：胶辊式；剥皮辊数量：12个；割台型式：卧式；风扇数量：2个；风扇型式：叶片式；风扇直径：260+460mm；清选筛型式：往复式振动筛；卸粮方式：液压侧翻；秸秆粉碎还田机构型式：甩刀式；秸秆粉碎还田机构位置：前置；秸秆粉碎还田机构幅宽：1100mm；驾驶室型式：简易式；变速机构型式：机械式＋液压无极变速；驱动桥型式（前/后）：前机械式；制动器型式（前/后）：摩擦片式；履带节数：48节；履带宽度：280mm；履带轨距：1250mm。 | 74 | 购机补贴(通用类) | 2024-12-23 | 山西省 | 评阅通过 | 通过
3388 | 收获机械 | 玉米收获机械 | 自走式玉米收获机 | 2行摘穗剥皮型自走式玉米收获机 | 襄垣县仁达机电设备有限公司 | 自走式玉米收获机 | 4YZX-2F |  | 型号名称:4YZX-2F型自走式玉米收获机;结构型式:轮式、摘穗，剥皮、秸秆还田；配套发动机型号规格：YD4EZ100C1；配套发动机生产企业：扬动股份有限公司；配套发动机结构型式：直列水冷；配套发动机额定功率：73.5kW；配套发动机额定转速：2400r/min；整机外形尺寸(长×宽×高)：5820×1745×2920mm；工作行数（通道数）：2行；行距：670mm；工作幅宽：1325mm；最大通过高度：2920mm；最小离地间隙：260mm；作业速度：3-5km/h；作业小时生产率：0.2-0.35h㎡/h；单位面积燃油消耗量：≤30kg/hm²；果穗升运器布置位置：中置；果穗升运器结构型式：链条刮板式；摘穗机构型式：摘穗板式；摘穗辊：4个；剥皮机构型式：胶辊式；剥皮辊数量：12个；割台型式：卧式；风扇数量：1个；风扇型式：叶片式；风扇直径：260mm；清选筛型式：往复式振动筛；卸粮方式：液压侧翻；秸秆粉碎还田机构型式：甩刀式；秸秆粉碎还田机构位置：前置；秸秆粉碎还田机构幅宽：1365mm；驾驶室型式：简易式；变速机构型式：机械式；驱动桥型式（前/后）：前机械式+后机械式；制动器型式（前/后）：前毂式+后盘式；轴距：2150mm；导向轮轮距：1240mm；驱动轮轮距：1290mm；导向轮轮胎规格：10-15；驱动轮轮胎规格：11.2-20。 | 型号名称:4YZX-2F型自走式玉米收获机;结构型式:轮式、摘穗，剥皮、秸秆还田；配套发动机型号规格：YD4EZ100C1；配套发动机生产企业：扬动股份有限公司；配套发动机结构型式：直列水冷；配套发动机额定功率：73.5kW；配套发动机额定转速：2400r/min；整机外形尺寸(长×宽×高)：5820×1745×2920mm；工作行数（通道数）：2行；行距：670mm；工作幅宽：1325mm；最大通过高度：2920mm；最小离地间隙：260mm；作业速度：3-5km/h；作业小时生产率：0.2-0.35h㎡/h；单位面积燃油消耗量：≤30kg/hm²；果穗升运器布置位置：中置；果穗升运器结构型式：链条刮板式；摘穗机构型式：摘穗板式；摘穗辊：4个；剥皮机构型式：胶辊式；剥皮辊数量：12个；割台型式：卧式；风扇数量：1个；风扇型式：叶片式；风扇直径：260mm；清选筛型式：往复式振动筛；卸粮方式：液压侧翻；秸秆粉碎还田机构型式：甩刀式；秸秆粉碎还田机构位置：前置；秸秆粉碎还田机构幅宽：1365mm；驾驶室型式：简易式；变速机构型式：机械式；驱动桥型式（前/后）：前机械式+后机械式；制动器型式（前/后）：前毂式+后盘式；轴距：2150mm；导向轮轮距：1240mm；驱动轮轮距：1290mm；导向轮轮胎规格：10-15；驱动轮轮胎规格：11.2-20。 | 73.5 | 购机补贴(通用类) | 2024-12-23 | 山西省 | 评阅通过 | 通过
3389 | 收获机械 | 玉米收获机械 | 自走式玉米收获机 | 2行摘穗剥皮型自走式玉米收获机 | 襄垣县仁达机电设备有限公司 | 现：自走式玉米收获机(原：自走式玉米收获机) | 4YZX-2H |  | 型号名称：4YZX-2H型自走式玉米收获机；结构型式：轮式,摘穗,剥皮,秸秆还田；配套发动机型号规格：YD4CZ80C1；配套发动机生产企业：扬动股份有限公司；配套发动机结构型式：直列水冷；配套发动机额定功率：58.8kW；配套发动机额定转速：2400r/min；整机外形尺寸(长×宽×高)：5200×1680×2590mm；工作行数（通道数）：2行；行距：600mm；工作幅宽：1210mm；最小离地间隙：200mm；作业速度：3-5km/h；作业小时生产率：0.2-0.3hm²/h；单位面积燃油消耗量：≤30kg/hm²；果穗升运器布置位置：中置；果穗升运器结构型式：链条刮板式；摘穗机构型式：摘穗板式；摘穗辊/板数量：4个；剥皮机构型式：胶辊式；剥皮辊数量：8个；割台型式：卧式；风扇数量：2个；风扇型式：叶片式；风扇直径：籽粒清选 Φ210+果穗排杂 Φ355mm；卸粮方式：液压侧翻；秸秆粉碎还田机构型式：甩刀式；秸秆粉碎还田机构位置：前置；秸秆粉碎还田机构幅宽：968mm；驾驶室型式：简易式；变速机构型式：机械式；驱动型式（前、后）：前机械式+后机械式；制动器型式（前/后）：前鼓式；轴距：2000mm；导向轮轮距：1250mm；驱动轮轮距：1310mm；导向轮轮胎规格：6.00-12；驱动轮轮胎规格：7.50-16。 | 型号名称：4YZX-2H型自走式玉米收获机；结构型式：轮式,摘穗,剥皮,秸秆还田；配套发动机型号规格：YD4CZ80C1；配套发动机生产企业：扬动股份有限公司；配套发动机结构型式：直列水冷；配套发动机额定功率：58.8kW；配套发动机额定转速：2400r/min；整机外形尺寸(长×宽×高)：5200×1680×2590mm；工作行数（通道数）：2行；行距：600mm；工作幅宽：1210mm；最小离地间隙：200mm；作业速度：3-5km/h；作业小时生产率：0.2-0.3hm²/h；单位面积燃油消耗量：≤30kg/hm²；果穗升运器布置位置：中置；果穗升运器结构型式：链条刮板式；摘穗机构型式：摘穗板式；摘穗辊/板数量：4个；剥皮机构型式：胶辊式；剥皮辊数量：8个；割台型式：卧式；风扇数量：2个；风扇型式：叶片式；风扇直径：籽粒清选 Φ210+果穗排杂 Φ355mm；卸粮方式：液压侧翻；秸秆粉碎还田机构型式：甩刀式；秸秆粉碎还田机构位置：前置；秸秆粉碎还田机构幅宽：968mm；驾驶室型式：简易式；变速机构型式：机械式；驱动型式（前、后）：前机械式+后机械式；制动器型式（前/后）：前鼓式；轴距：2000mm；导向轮轮距：1250mm；驱动轮轮距：1310mm；导向轮轮胎规格：6.00-12；驱动轮轮胎规格：7.50-16。 | 58.8 | 购机补贴(通用类) | 2025-12-21 | 山西省 | 评阅通过 | 通过
3390 | 收获机械 | 玉米收获机械 | 自走式玉米收获机 | 2行摘穗剥皮型自走式玉米收获机 | 勇猛机械股份有限公司 | 自走式玉米收获机 | 4YZ-2A |  | 2行割台;幅宽：1.26m;型式:自走式(摘穗剥皮型) | 2行割台；幅宽:1.26m；形式:自走式(摘穗剥皮型)；结构尺寸(长*宽*高):5700*1700*2800mm 整机质量:3500kg 最大卸果穗高度(mm):1800 果穗升运器最大通过高度(mm):2800 最小离地间隙(mm):280 | 73.5 | 购机补贴(通用类) | 2022-12-31 | 天津市 | 评阅通过 | 通过
3391 | 收获机械 | 玉米收获机械 | 自走式玉米收获机 | 2行摘穗剥皮型自走式玉米收获机 | 勇猛机械股份有限公司 | 自走式玉米收获机 | 4YZ-2A1 |  | 2行割台;幅宽：1.26m;型式:自走式(摘穗剥皮型) | 2行割台；幅宽:1.26m；形式:自走式(摘穗剥皮型)；结构尺寸(长*宽*高):5700*1700*2800mm 整机质量:3500kg 最大卸果穗高度(mm):1800 果穗升运器最大通过高度(mm):2800 最小离地间隙(mm):280 | 73.5 | 购机补贴(通用类) | 2022-12-31 | 天津市 | 评阅通过 | 通过
3392 | 收获机械 | 玉米收获机械 | 自走式玉米收获机 | 3行摘穗剥皮型自走式玉米收获机 | 沧州田霸农机有限公司 | 自走式玉米收获机 | 4YZB-3A1 |  | 工作行数：3行，结构型式：轮式、摘穗、剥皮、秸秆还田，工作幅宽：1700mm | 工作行数：3行，结构型式：轮式、摘穗、剥皮、秸秆还田，配套发动机额定功率：74.5KW，工作幅宽：1700mm，整机外形尺寸（长×宽×高）mm：6000×2060×2970，行距：550mm，最小离地间隙：285mm，割台型式：卧式，轴距：2460mm，导向轮轮距：1340mm，驱动轮轮距：1460mm，导向轮轮胎规格：10-15，驱动轮轮胎规格：12.5/80-20 | 74.5 | 购机补贴(通用类) | 2024-10-22 | 河北省 | 评阅通过 | 通过
3393 | 收获机械 | 玉米收获机械 | 自走式玉米收获机 | 3行摘穗剥皮型自走式玉米收获机 | 沧州田霸农机有限公司 | 自走式玉米收获机 | 4YZB-3B1 |  | 工作行数：3行，结构型式：轮式、摘穗、剥皮、秸秆还田，配套发动机额定功率：88.2KW，工作幅宽：1700mm | 工作行数：3行，结构型式：轮式、摘穗、剥皮、秸秆还田，行距：550mm，配套发动机额定功率：88.2KW，工作幅宽：1700mm，整机外形尺寸（长×宽×高）mm：6500×2250×3200，最小离地间隙：290mm，割台型式：卧式，轴距：2460mm，导向轮轮距：1340mm，驱动轮轮距：1460mm，导向轮轮胎规格：10-15，驱动轮轮胎规格：11.2-24 | 88.2 | 购机补贴(通用类) | 2024-10-22 | 河北省 | 评阅通过 | 通过
3394 | 收获机械 | 玉米收获机械 | 自走式玉米收获机 | 3行摘穗剥皮型自走式玉米收获机 | 沧州田霸农机有限公司 | 自走式玉米收获机 | 4YZB-3D |  | 收获行数：3行，工作幅宽：1700mm，结构型式：轮式、摘穗、剥皮、秸秆还田 | 工作行数：3行，结构型式：轮式、摘穗、剥皮、秸秆还田，配套发动机额定功率：103KW，工作幅宽：1700mm，整机外形尺寸（长×宽×高）mm：6700×2250×3200，行距：550mm，最小离地间隙：290mm，割台型式：卧式，轴距：2460mm，导向轮轮距：1500mm，驱动轮轮距：1600mm，导向轮轮胎规格：10-15，驱动轮轮胎规格：13.6-24 | 103 | 购机补贴(通用类) | 2024-12-30 | 河北省 | 评阅通过 | 通过
3395 | 收获机械 | 玉米收获机械 | 自走式玉米收获机 | 3行摘穗剥皮型自走式玉米收获机 | 长春继鑫农业装备有限公司 | 自走履带式玉米收获机 | 4YZL-3F |  | 型号名称：4YZL-3F自走履带式玉米收获机；结构型式：履带式、摘穗、剥皮、秸秆还田；工作行数：3行；工作幅宽：1800mm | 型号名称：4YZL-3F自走履带式玉米收获机；结构型式：履带式、摘穗、剥皮、秸秆还田；配套发动机型号规格：4G33TC；配套发动机生产企业：常柴股份有限公司；配套发动机结构型式：直列式L4柴油机；配套发动机额定功率：74.5kW；配套发动机额定转速：2400r/min；整机外形尺寸（长X宽X高）：5850mmX2150mmX2500mm；工作行数：3行；行距：600mm；工作幅宽：1800mm；最小离地间隙：290mm；作业速度：1.7-5km/h；作业小时生产率：0.28—0.52h㎡/h；单位面积燃油消耗量：≤45kg/h㎡；果穗升运器布置位置：右置；果穗升运器结构型式：刮板式；摘穗机型式：摘穗板式；摘穗辊/板数量：6个；剥皮机构型式：螺旋橡胶辊式；剥皮辊数量：12个；割台型式：卧式；风扇数量：1个；风扇型式：离心式；风扇直径：550mm；卸粮方式：液压左侧卸粮；秸秆粉碎还田机构型式：滚刀式；秸秆粉碎还田机构位置：割台后下方；秸秆粉碎还田机构工作幅宽：1500mm；驾驶室型式：普通式；变速机构型式：机械式；履带节数：56节；履带节距：90mm；履带宽度：350mm；履带轨距：1500mm。 | 74.5 | 购机补贴(通用类) | 2024-12-30 | 吉林省 | 评阅通过 | 通过
3396 | 收获机械 | 玉米收获机械 | 自走式玉米收获机 | 3行摘穗剥皮型自走式玉米收获机 | 德州春明农业机械有限公司 | 履带式玉米收获机 | 4YPU-3A |  | 工作行数：3行；工作幅宽：1650mm；结构型式：履带式、摘穗、剥皮、秸秆还田 | 结构型式：履带式、摘穗、剥皮、秸秆还田；整机外形尺寸（长×宽×高）：6600×1860×2850mm；结构质量：4900kg；工作行数：3行；行距：500mm；工作幅宽：1650mm；果穗升运器结构型式：链条刮板式；摘穗机构型式：卧式摘穗板式；剥皮机构型式：胶辊+铁辊；割台型式：卧式；卸粮方式：液压侧翻式；秸秆切碎还田机构型式：甩刀式；变速机构型式：机械3档+静液压无级变速；驱动桥型式：静液压式（HST）；制动器型式：内置式纸基摩擦制动器；履带节距：90mm；履带节数：54节；履带宽度：280mm；履带轨距：1300mm。 | 92 | 购机补贴(通用类) | 2025-07-05 | 山东省 | 评阅通过 | 通过
3397 | 收获机械 | 玉米收获机械 | 自走式玉米收获机 | 3行摘穗剥皮型自走式玉米收获机 | 德州春明农业机械有限公司 | 履带式玉米收获机 | 4YPU-3B |  | 工作行数：3行；工作幅宽：1860mm；结构型式：履带式、摘穗、剥皮、秸秆还田 | 结构型式：履带式、摘穗、剥皮、秸秆还田；整机外形尺寸（长×宽×高）：6550×2250×2850mm；结构质量：5000kg；工作行数：3行；行距：600mm；工作幅宽：1860mm；果穗升运器结构型式：链条刮板式；摘穗机构型式：卧式摘穗板式；剥皮机构型式：全橡胶辊；割台型式：卧式；卸粮方式：液压侧翻式；秸秆切碎还田机构型式：甩刀式；变速机构型式：机械3档+无级变速；驱动桥型式：静液压式；制动器型式：纸基摩擦制动器；履带节距：90mm；履带节数：54节；履带宽度：280mm；履带轨距：1300mm。 | 92 | 购机补贴(通用类) | 2024-12-31 | 山东省 | 评阅通过 | 通过
3398 | 收获机械 | 玉米收获机械 | 自走式玉米收获机 | 3行摘穗剥皮型自走式玉米收获机 | 德州春明农业机械有限公司 | 自走式玉米收获机 | 4YZP-3B |  | 工作行数：3行；工作幅宽：1900mm；结构型式：自走式(摘穗剥皮型) | 结构型式：摘穗剥皮型；外形尺寸（工作状态，长×宽×高）：7010×2350×3130mm；结构质量：5320kg；工作行数：3行；适用行距范围：400～650mm；果穗升运器布置位置：中间；果穗升运器结构型式：链条刮板式；摘穗机构型式：螺旋式；剥皮机型式：全橡胶辊；剥皮辊数量：8对；割刀型式：无；脱粒滚筒型式：无；清选筛型式：无；凹板筛型式：无；秸秆处理机构型式：甩刀式；工作幅宽：1900mm；驱动方式：轮式两驱；制动器型式：碟式；驱动桥型式：机械式（3+1）+无级变速；轮胎规格：（导向轮：10-15；驱动轮：13.6-24） | 103 | 购机补贴(通用类) | 2021-12-31 | 山东省 | 评阅通过 | 通过
3399 | 收获机械 | 玉米收获机械 | 自走式玉米收获机 | 3行摘穗剥皮型自走式玉米收获机 | 德州春明农业机械有限公司 | 自走式玉米收获机 | 4YZP-3C |  | 工作行数：3行；工作幅宽：1800mm；结构型式：轮式、摘穗、剥皮、秸秆还田 | 结构型式：轮式、摘穗、剥皮、秸秆还田；整机外形尺寸（长×宽×高）：6500×2500×3100mm；结构质量：5350kg；工作行数：3行；行距：580mm；工作幅宽：1800mm；果穗升运器结构型式：链条刮板式；摘穗机构型式：卧式摘穗板式；剥皮机构型式：全橡胶辊；割台型式：卧式；卸粮方式：液压侧翻式；秸秆粉碎还田机构型式：甩刀式；变速机构型式：机械式（3＋1）＋无级变速；驱动桥型式：机械式4×4驱动；制动器型式：钳盘式；导向轮轮胎规格：10-15；驱动轮轮胎规格：11.2-20。 | 92 | 购机补贴(通用类) | 2024-12-31 | 山东省 | 评阅通过 | 通过
3400 | 收获机械 | 玉米收获机械 | 自走式玉米收获机 | 3行摘穗剥皮型自走式玉米收获机 | 河北冀新农机有限公司 | 自走式玉米收获机 | 4YZB-3H |  | 整机外形尺寸(长×宽×高)：6690mm×2400mm×3200mm，工作行数：3行，工作幅宽：1830mm，作业速度：3.0km/h-5.5km/h，摘穗机构型式：摘穗板拉茎辊组合式，割台型式：卧式，卸粮方式：液压侧翻。 | 整机外形尺寸(长×宽×高)：6690mm×2400mm×3200mm，工作行数：3行，工作幅宽：1830mm，作业速度：3.0km/h-5.5km/h，摘穗机构型式：摘穗板拉茎辊组合式，割台型式：卧式，卸粮方式：液压侧翻。 | 129 | 购机补贴(通用类) | 2025-12-29 | 河北省 | 评阅通过 | 通过
3401 | 收获机械 | 玉米收获机械 | 自走式玉米收获机 | 3行摘穗剥皮型自走式玉米收获机 | 河北冀新农机有限公司 | 自走式玉米收获机 | 4YZB-3K |  | 整机外形尺寸(长×宽×高)：6690mm×2400mm×3200mm，工作行数：3行，工作幅宽：1830mm，作业速度：3.0km/h-5.5km/h，摘穗机构型式：摘穗板拉茎辊组合式，割台型式：卧式，卸粮方式：液压侧翻。 | 整机外形尺寸(长×宽×高)：6690mm×2400mm×3200mm，工作行数：3行，工作幅宽：1830mm，作业速度：3.0km/h-5.5km/h，摘穗机构型式：摘穗板拉茎辊组合式，割台型式：卧式，卸粮方式：液压侧翻。 | 129 | 购机补贴(通用类) | 2025-12-29 | 河北省 | 评阅通过 | 通过
3402 | 收获机械 | 玉米收获机械 | 自走式玉米收获机 | 3行摘穗剥皮型自走式玉米收获机 | 河南豪丰农业装备有限公司 | 自走式玉米收获机 | 4YZX-3A |  | 3行割台；幅宽：1.97m；型式：自走式（摘穗剥皮型） | 型号规格：4YZX-3A；结构型式：自走式（摘穗+剥皮+粉碎还田）；配套发动机型号规格：LR4N5LR22/1180；额定功率：118kW；额定转速：2200r/min；外形尺寸（长×宽×高）：6520×2240×3260mm；工作行数：3行；行距：580mm；工作幅宽：1970mm；最大卸果穗高度：2180mm；果穗升运器布置位置：中置；结构型式：链耙式；最大通过高度：3080mm；最小离地间隙：230mm；作业速度：2～6km/h；作业小时生产率：0.34～1h㎡/h；单位面积燃油消耗量：≤80kg/h㎡；摘穗机构：摘穗辊型式：摘穗辊式；摘穗辊尺寸：Ф90×690mm（直径×长度）；输送槽：型式链耙式；输送带宽度：525mm；剥皮机：剥皮辊型式：橡胶辊；剥皮辊尺寸：Ф72×825mm（直径×长度）；剥皮辊数量：16个；割台型式：卧式；输送槽型式：螺旋搅龙式；风扇型式：轴流式，直径：Ф390mm，数量1个；集粮箱容积：2000L；卸粮方式：侧翻；驱动方式：液压驱动；秸秆处理机构：1JHY-175型秸秆粉碎还田机；型式：甩刀式；工作幅宽：1750mm；位置：中置；驾驶室型式：普通；变速方式：机械档位+无级变速；驱动桥形式：断开式，驱动方式：机械驱动；转向机型式：液压式整体动力转向器；助力方式：液压助力；制动器：型式：盘式+鼓式（前/后），助力方式：液压助力；轴距：2570mm；轮距：导向轮：1485mm；驱动轮：1620mm；轮胎规格：导向轮10-15；驱动轮：13.6-24。 | 118 | 购机补贴(通用类) | 2023-12-31 | 河南省 | 评阅通过 | 通过
3403 | 收获机械 | 玉米收获机械 | 自走式玉米收获机 | 3行摘穗剥皮型自走式玉米收获机 | 吉林顺昆电动车有限公司 | 自走履带式玉米联合收获机 | 4YZP-3B |  | 型号名称:4YZP-3B型自走履带式玉米联合收获机;结构型式:履带式、摘穗、剥皮、秸秆还田;工作行数:3行；工作幅宽：1850mm；果穗升运器结构型式：输送槽链耙式；摘穗机构型式：板式；剥皮机构型式：双胶辊；割台型式：卧式；秸秆粉碎还田机构型式:平割甩刀式;秸秆粉碎还田机构位置:前置; | 型号名称:4YZP-3B型自走履带式玉米联合收获机;结构型式:履带式、摘穗、剥皮、秸秆还田;配套发动机型号规格:SD4G3D;配套发动机生产企业:江苏四达动力机械集团有限公司;配套发动机结构型式:四缸、直列、水冷、四冲程;配套发动机额定功率:110.5KW;配套发动机额定转速:2300r/min;整机外形尺寸(长×宽×高):6240×2380×2940mm;工作行数:3行；行距：650mm；工作幅宽：1850mm；最小离地间隙：400mm；果穗升运器结构型式：输送槽链耙式；摘穗机构型式：板式；剥皮机构型式：双胶辊；割台型式：卧式；秸秆粉碎还田机构型式:平割甩刀式;秸秆粉碎还田机构位置:前置;变速机构型式:液压无级变速+机械档;制动器型式:湿式摩擦片;履带轨距: 1850mm; | 110.5 | 购机补贴(通用类) | 2025-12-30 | 吉林省 | 评阅通过 | 通过
3404 | 收获机械 | 玉米收获机械 | 自走式玉米收获机 | 3行摘穗剥皮型自走式玉米收获机 | 江苏沃得农业机械股份有限公司（原：江苏沃得农业机械有限公司） | 自走式玉米联合收获机 | 4YZ-3A |  | 3行割台；幅宽：1.85m；型式：自走式(摘穗剥皮型)。 | 工作行数（行）：3；工作幅宽（mm）：1850；结构型式（自走式）：摘穗、剥皮型、粉碎还田型；配套发动机：玉柴 YC4A160-T301（国Ⅲ排放标准）；配套动力：118kW；额定转速：2300r/min；外形尺寸(长×宽×高）（mm）：6720×2250×3250；最小离地间隙（mm）：280；割台型式：卧式；变速箱类型：液压无级变速+机械变速箱；驱动方式：4×2；轴距（mm）：2900；轮距导向轮/驱动轮（mm）：1350/1400；轮胎规格导向轮/驱动轮：10.00-15/13.6-24。 | 118 | 购机补贴(通用类) | 2023-12-31 | 江苏省 | 评阅通过 | 通过
3405 | 收获机械 | 玉米收获机械 | 自走式玉米收获机 | 3行摘穗剥皮型自走式玉米收获机 | 焦作泰利机械制造股份有限公司 | 自走式玉米联合收获机 | 4YZ-3A |  | 结构型式:自走式摘穗剥皮型；外形尺寸（工作状态，长×宽×高)mm：6700*2380*3270；结构质量（kg）：6095；工作行数：3行；工作幅宽：1830mm；额定功率：118kW；果穗升运器布置位置：中置；摘穗机构型式：螺旋直筋式；剥皮机型式：胶辊+胶辊型式；剥皮机数量（个）：16；割刀型式 ：滚刀；秸秆处理机构型式：甩刀式； | 结构型式:自走式摘穗剥皮型；外形尺寸（工作状态，长×宽×高)mm：6700*2380*3270；结构质量（kg）：6095；工作行数：3行；工作幅宽：1830mm；额定功率：118kW；适应行距范围cm：500-600；果穗升运器布置位置：中置；果穗升运器结构型式：链条刮板式；摘穗机构型式：螺旋直筋式；剥皮机型式：胶辊+胶辊型式；剥皮机数量（个）：16；割刀型式 ：滚刀；秸秆处理机构型式：甩刀式；工作幅宽：1700mm；位置：车架中间下方。驱动方式：机械式；制动器型式：前钳式；驱动桥型式：边减式；轮胎规格 ：驱动轮13.6-24/导向轮10.00-15； | 118 | 购机补贴(通用类) | 2023-12-31 | 河南省 | 评阅通过 | 通过
3406 | 收获机械 | 玉米收获机械 | 自走式玉米收获机 | 3行摘穗剥皮型自走式玉米收获机 | 蛟河鹏翔农业机械有限公司 | 自走式玉米收获机 | 4YZ-3B |  | 结构型式：轮式、摘穗、剥皮、秸秆还田；工作行数：3行；工作幅宽：1810mm；摘穗机构型式：板式；剥皮辊型式：螺旋橡胶辊式；割台型式：卧式割台；秸秆处理机构：滚刀式；配套动力：58.8kW | 结构型式：轮式、摘穗、剥皮、秸秆还田；工作行数：3行；工作幅宽：1810mm；摘穗机构型式：板式；剥皮辊型式：螺旋橡胶辊式；割台型式：卧式割台；秸秆处理机构：滚刀式；配套动力：58.8kW | 58.8 | 购机补贴(通用类) | 2025-12-30 | 吉林省 | 评阅通过 | 通过
3407 | 收获机械 | 玉米收获机械 | 自走式玉米收获机 | 3行摘穗剥皮型自走式玉米收获机 | 蛟河鹏翔农业机械有限公司 | 履带自走式玉米收获机 | 4YZL-3 |  | 结构型式：履带式摘穗、剥皮、秸秆还田；工作行数：3行；工作幅宽：1810mm；摘穗机构型式：板式；剥皮辊型式：螺旋橡胶辊式；割台型式：卧式割台；秸秆处理机构：滚刀式；配套动力：72kW | 结构型式：履带式摘穗、剥皮、秸秆还田；工作行数：3行；工作幅宽：1810mm；摘穗机构型式：板式；剥皮辊型式：螺旋橡胶辊式；割台型式：卧式割台；秸秆处理机构：滚刀式；配套动力：72kW | 72 | 购机补贴(通用类) | 2024-12-30 | 吉林省 | 评阅通过 | 通过
3408 | 收获机械 | 玉米收获机械 | 自走式玉米收获机 | 3行摘穗剥皮型自走式玉米收获机 | 久保田农业机械（苏州）有限公司 | 自走式玉米联合收获机 | 4YZB-3(PRO1408Y) |  | 3行割台；幅宽2.05m；形式：自走式（摘穗剥皮型） | 3行割台；幅宽2.05m；形式：自走式（摘穗剥皮型） | 112.0 | 购机补贴(通用类) | 2025-12-30 | 江苏省 | 评阅通过 | 通过
3409 | 收获机械 | 玉米收获机械 | 自走式玉米收获机 | 3行摘穗剥皮型自走式玉米收获机 | 科乐收农业机械（山东）有限责任公司 | 自走式玉米收获机 | 4YZP-3K |  | 工作行数：3行；工作幅宽：1.95m；结构型式（自走式）：摘穗、剥皮、粉碎还田 | 结构型式（自走式）：摘穗、剥皮、粉碎还田；工作状态外形尺寸(长×宽×高)：7160×2330×3650mm；工作行数：3行；行距：580mm；工作幅宽：1950mm；果穗升运器布置位置：中置；果穗升运器结构型式：链条+刮板；摘穗机构摘穗辊/板型式：板式；剥皮辊型式：橡胶辊；集粮箱卸粮方式：液压倾翻式；秸秆处理机构型式：滚刀式+甩刀式；变速方式：机械式（3+1）+无级变速；驱动桥型式：机械驱动；驱动桥驱动方式：4×2；制动器型式：前：盘式+后：鼓式；配套动力型号：WP4G160E331；制造商：潍柴（潍坊）中型柴油机有限公司；标定功率(kW)：118；标定转速（r/min）：2300r/min；排放标准：第Ⅲ阶段。 | 118 | 购机补贴(通用类) | 2022-12-31 | 山东省 | 评阅通过 | 通过
3410 | 收获机械 | 玉米收获机械 | 自走式玉米收获机 | 3行摘穗剥皮型自走式玉米收获机 | 科乐收农业机械（山东）有限责任公司 | 自走式玉米收获机 | 4YZP-3X |  | 工作行数：3行；工作幅宽：2.02m；结构型式：轮式自走式+前切段中置还田+剥皮 | 结构型式：轮式自走式+前切段中置还田+剥皮；工作行数：3行；工作幅宽：2020mm；外形尺寸 (长×宽×高)：6800×2330×3500mm；行距：580mm；作业速度：2.88～4.54km/h；作业小时生产率：0.34～0.68hm2/h；摘穗机构型式：辊式；剥皮辊型式：橡胶辊；变速机构型式：机械式+无级变速；驱动桥型式（前/后）：机械驱动；制动器型式（前/后）：液压盘式+鼓式；秸秆粉碎还田机构型式：滚刀式+甩刀式;配套动力型号：WP4G154E330；制造商：潍柴（潍坊）中型柴油机有限公司；标定功率(kW)：113；标定转速（r/min）：2300；排放标准：第Ⅲ阶段。 | 113 | 购机补贴(通用类) | 2024-12-30 | 山东省 | 评阅通过 | 通过
3411 | 收获机械 | 玉米收获机械 | 自走式玉米收获机 | 3行摘穗剥皮型自走式玉米收获机 | 科乐收农业机械（山东）有限责任公司 | 自走式玉米收获机 | 4YZP-3X1 |  | 工作行数：3行；工作幅宽：2.02m；结构型式（自走式）：摘穗、剥皮、粉碎还田 | 结构型式（自走式）：摘穗、剥皮、粉碎还田；工作状态外形尺寸(长×宽×高)：6800×2330×3650mm；工作行数：3行；行距：580mm；工作幅宽：2020mm；摘穗机构摘穗辊/板型式：辊式；剥皮辊型式：橡胶辊；卸粮方式：液压倾翻式；集粮箱驱动方式：液压升降；秸秆处理机构型式：滚刀式+甩刀式；变速方式：机械式（3+1）+无级变速；配套动力型号：WP4G160E331；制造商：潍柴（潍坊）中型柴油机有限公司；标定功率(kW)：118；标定转速（r/min）：2300r/min；排放标准：第Ⅲ阶段。 | 118 | 购机补贴(通用类) | 2022-12-31 | 山东省 | 评阅通过 | 通过
3412 | 收获机械 | 玉米收获机械 | 自走式玉米收获机 | 3行摘穗剥皮型自走式玉米收获机 | 山东国丰机械有限公司 | 自走式玉米收获机 | 4YZP-3 |  | 结构型式：轮式、摘穗、剥皮 、秸秆还田；工作行数：3行；工作幅宽：2.14m； | 结构型式：轮式、摘穗、剥皮 、秸秆还田；整机外形尺寸(长×宽×高)：7030×2475×3280mm；工作行数（通道数）：3行；行距：570mm；工作幅宽：2140mm；最大通过高度：3280mm；最小离地间隙：250mm；作业速度：1.7-5.0km/h；作业小时生产率：0.2-0.8hm2/h；单位面积燃油消耗量： ≤45kg/hm2；果穗升运器布置位置：中置；果穗升运器结构型式：刮板式；摘穗机构型式：摘穗辊式； 摘穗辊/板数量：8个；剥皮机构型式：胶辊；剥皮辊数量：16个；割台型式：卧式；卸粮方式：液压翻转；秸秆粉碎还田机构型式：前切中还；秸秆粉碎还田机构位置：中置；秸秆粉碎还田机构工作幅宽： 1800mm；驾驶室型式：普通式；变速机构型式：（3+1）组成式；驱动桥型式（前/后）：中央传动+轮边减速；制动器型式（前/后）：碟式/鼓式；轴距：2930mm；导向轮轮距：1600mm；驱动轮轮距：1600mm；导向轮轮胎规格：207/80-15；驱动轮轮胎规格：13.6-24 | 129 | 购机补贴(通用类) | 2024-09-27 | 山东省 | 评阅通过 | 通过
3413 | 收获机械 | 玉米收获机械 | 自走式玉米收获机 | 3行摘穗剥皮型自走式玉米收获机 | 山东江华机械制造有限公司 | 自走式玉米收获机 | 4YZP-3 |  | 3行割台;幅宽：m;型式:自走式(摘穗剥皮型) | 结构型式:摘穗剥皮型；外形尺寸（工作状态，长×宽×高)mm：6015x2200x2760；结构质量（kg）：4460；工作行数：3；工作幅宽（mm）：1860；适应行距范围mm：600；果穗升运器布置位置：右置；果穗升运器结构型式：刮板式；摘穗机构型式：板式；剥皮机型式：全胶辊；剥皮辊数量（对）：7；割刀型式 ：/；脱粒滚筒型式：/；清选筛型式：/；凹板筛型式：/；秸秆处理机构型式：/；工作幅宽：/；位置/。驱动方式：四驱；制动器型式：前：盘式；后：无；驱动桥型式：机械驱动；轮胎规格 ：导向轮：7.5-16/驱动轮：9.5-20； | 81 | 购机补贴(通用类) | 2025-05-13 | 山东省 | 评阅通过 | 通过
3414 | 收获机械 | 玉米收获机械 | 自走式玉米收获机 | 3行摘穗剥皮型自走式玉米收获机 | 山东江华机械制造有限公司 | 自走式玉米收获机 | 4YZP-3A |  | 3行割台;幅宽：1.925m;型式:自走式(摘穗剥皮型) | 结构型式:轮式、摘穗、剥皮、秸秆还田；外形尺寸（工作状态，长×宽×高)mm：6405×2190×3410；结构质量（kg）：7900；工作行数：3；工作幅宽（mm）：1925；适应行距范围mm：中间500，两侧560；果穗升运器布置位置：中置；摘穗机构型式：摘穗辊式；剥皮机型式：全胶辊；割刀型式 ：/；脱粒滚筒型式：/；清选筛型式：/；凹板筛型式：/；秸秆粉碎还田机构型式：甩刀式；位置：中置；工作幅宽mm：1800；驱动型式（前/后）：机械驱动；驱动方式：两驱；制动器型式：前：盘式；后：鼓式；轴距mm：2670；导向轮轮距mm：1430；驱动轮轮距mm：1625；轮胎规格 ：导向轮：10-15/驱动轮：13.6-24； | 129 | 购机补贴(通用类) | 2025-12-07 | 山东省 | 评阅通过 | 通过
3415 | 收获机械 | 玉米收获机械 | 自走式玉米收获机 | 3行摘穗剥皮型自走式玉米收获机 | 山东金大丰机械有限公司 | 自走式玉米收获机 | 4YZP-3G |  | 结构型式：轮式、摘穗、剥皮、秸秆还田；收获行数：3行；是否可剥皮：是 ；幅宽：1.9米； | 结构型式：轮式、摘穗、剥皮、秸秆还田；整机外形尺寸(长×宽×高)mm：6460×2330×3500；工作行数：3行；行距（mm）：600； 工作幅宽（mm）：1900；变速机构型式：机械式；轴距（mm）：2647；导向轮轮距（mm）：1450；驱动轮轮距（mm）：1620；导向轮轮胎规格：10—15；驱动轮轮胎规格：13.6-24；配套发动机型号规格：WP4.1NG160E301；配套发动机额定功率（kw）：118；配套发动机额定转速（r/min）：2200；配套发动机生产企业：潍柴动力股份有限公司；排放标准：第三阶段； | 118 | 购机补贴(通用类) | 2024-11-15 | 山东省 | 评阅通过 | 通过
3416 | 收获机械 | 玉米收获机械 | 自走式玉米收获机 | 3行摘穗剥皮型自走式玉米收获机 | 山东金大丰机械有限公司 | 自走式玉米收获机 | 4YZP-3GA |  | 结构型式：轮式、摘穗、剥皮、秸秆还田；收获行数：3行；是否可剥皮：是 ；幅宽：1.91米； | 结构型式：轮式、摘穗、剥皮、秸秆还田；整机外形尺寸(长×宽×高)mm：6460×2250×3400；工作行数（通道数）行：3；行距（mm）：600；工作幅宽（mm）：1910；果穗升运器布置位置：中置；果穗升运器结构型式：链条刮板式；摘穗机构型式：摘穗辊式；摘穗辊/板数量：6个；剥皮机构型式：橡胶辊；剥皮辊数量：16个；割台型式：卧式；卸粮方式：液压侧翻式卸粮；秸秆粉碎还田机构型式：刀片式；秸秆粉碎还田机构位置：前后轮胎之间；秸秆粉碎还田机构工作幅宽（mm）：1800；变速机构型式：机械式；驱动方式：两驱；驱动型式（前/后）：机械+液压驱动/无；制动器型式（前/后）：制动盘式/制动鼓式；轴距（mm）：2760；导向轮轮距（mm）：1430；驱动轮轮距（mm）：1635；导向轮轮胎规格：10-15；驱动轮轮胎规格：15.5/80-24；配套发动机型号规格：YCA05200-T301；配套发动机生产企业：广西玉柴机器股份有限公司；配套发动机额定功率：（kW）：147 配套发动机额定转速（r/min）：2300；排放标准：第三阶段； | 147 | 购机补贴(通用类) | 2026-04-29 | 山东省 | 评阅通过 | 通过
3417 | 收获机械 | 玉米收获机械 | 自走式玉米收获机 | 3行摘穗剥皮型自走式玉米收获机 | 山东巨明机械有限公司 | 自走式玉米收获机 | 4YZLP-3 |  | 工作行数（通道数）：3行；工作幅宽：1840mm；结构型式：履带式+摘穗+剥皮+秸秆还田；配套发动机额定功率：66.2kW；整机外形尺寸（长×宽×高）：5670×1920×2750mm；最大通过高度：2750mm；最小离地间隙：250mm；果穗升运器结构型式：刮板式；摘穗机构型式：板式；剥皮机构型式：全胶辊；割台型式：卧式；变速机构型式：静液压无级变速；驾驶室型式：普通；履带节数：52节；履带宽度：390mm；履带轨距：1375mm。 | 工作行数（通道数）：3行；工作幅宽：1840mm；结构型式：履带式+摘穗+剥皮+秸秆还田；配套发动机额定功率：66.2kW；整机外形尺寸（长×宽×高）：5670×1920×2750mm；最大通过高度：2750mm；最小离地间隙：250mm；果穗升运器结构型式：刮板式；摘穗机构型式：板式；剥皮机构型式：全胶辊；割台型式：卧式；变速机构型式：静液压无级变速；驾驶室型式：普通；履带节数：52节；履带宽度：390mm；履带轨距：1375mm。 | 66.2 | 购机补贴(通用类) | 2024-12-30 | 山东省 | 评阅通过 | 通过
3418 | 收获机械 | 玉米收获机械 | 自走式玉米收获机 | 3行摘穗剥皮型自走式玉米收获机 | 山东巨明机械有限公司 | 自走式玉米收获机 | 4YZLP-3A |  | 工作行数（通道数）：3行；工作幅宽：1840mm；结构型式：履带式、摘穗、剥皮、秸秆还田；配套发动机额定功率：103kW；整机外形尺寸（长×宽×高）：5670×1920×2750mm；最大通过高度：1480mm；最小离地间隙：250mm；果穗升运器结构型式：刮板式；摘穗机构型式：板式；剥皮机构型式：全胶辊；割台型式：卧式；变速机构型式：静液压无级变速；驾驶室型式：普通式；履带节数：52节；履带宽度：390mm；履带轨距：1375mm。 | 工作行数（通道数）：3行；工作幅宽：1840mm；结构型式：履带式、摘穗、剥皮、秸秆还田；配套发动机额定功率：103kW；整机外形尺寸（长×宽×高）：5670×1920×2750mm；最大通过高度：1480mm；最小离地间隙：250mm；果穗升运器结构型式：刮板式；摘穗机构型式：板式；剥皮机构型式：全胶辊；割台型式：卧式；变速机构型式：静液压无级变速；驾驶室型式：普通式；履带节数：52节；履带宽度：390mm；履带轨距：1375mm。 | 103 | 购机补贴(通用类) | 2024-12-29 | 山东省 | 评阅通过 | 通过
3419 | 收获机械 | 玉米收获机械 | 自走式玉米收获机 | 3行摘穗剥皮型自走式玉米收获机 | 山东巨明机械有限公司 | 自走式玉米收获机 | 4YZP-3A |  | 工作行数：3行；工作幅宽：2000mm；结构型式：自走 轮式 剥皮；配套发动机额定功率：118kW；外形尺寸（长×宽×高）：8030×2480×3465mm；结构质量：6600kg；适用行距范围：500-750mm；拉茎辊型式：六棱辊式；摘穗辊型式：摘穗板式；剥皮辊型式：平辊全胶辊；变速箱类型：（3+1）×2机械组成式；秸秆粉碎还田机型号规格：4J-185。 | 工作行数：3行；工作幅宽：2000mm；结构型式：自走 轮式 剥皮；配套发动机额定功率：118kW；外形尺寸（长×宽×高）：8030×2480×3465mm；结构质量：6600kg；适用行距范围：500-750mm；拉茎辊型式：六棱辊式；摘穗辊型式：摘穗板式；剥皮辊型式：平辊全胶辊；变速箱类型：（3+1）×2机械组成式；秸秆粉碎还田机型号规格：4J-185。 | 118 | 购机补贴(通用类) | 2021-12-31 | 山东省 | 评阅通过 | 通过
3420 | 收获机械 | 玉米收获机械 | 自走式玉米收获机 | 3行摘穗剥皮型自走式玉米收获机 | 山东巨明机械有限公司 | 自走式玉米收获机 | 4YZP-3B |  | 工作行数：3行；工作幅宽：1900mm；结构型式：摘穗、剥皮、粉碎还田；配套发动机额定功率：118kW；工作状态外形尺寸（长×宽×高）：6450×2200×3400mm；结构质量：4610kg；适用行距范围：450-650mm；摘穗辊型式：辊式；剥皮辊型式：全胶辊；变速方式：（3+1）×2机械式；秸秆处理机构型号名称：切碎器+粉碎还田机。 | 工作行数：3行；工作幅宽：1900mm；结构型式：摘穗、剥皮、粉碎还田；配套发动机额定功率：118kW；工作状态外形尺寸（长×宽×高）：6450×2200×3400mm；结构质量：4610kg；适用行距范围：450-650mm；摘穗辊型式：辊式；剥皮辊型式：全胶辊；变速方式：（3+1）×2机械式；秸秆处理机构型号名称：切碎器+粉碎还田机。 | 118 | 购机补贴(通用类) | 2021-12-31 | 山东省 | 评阅通过 | 通过
3421 | 收获机械 | 玉米收获机械 | 自走式玉米收获机 | 3行摘穗剥皮型自走式玉米收获机 | 山东巨明机械有限公司 | 自走式玉米收获机 | 4YZP-3B1 |  | 工作行数：3行；工作幅宽：1900mm；结构型式：摘穗、剥皮、粉碎还田；配套发动机额定功率：129kW；工作状态外形尺寸（长×宽×高）：6450×2200×3400mm；摘穗辊型式：辊式；剥皮辊型式：全胶辊；变速方式：机械式（3+1）+无极变速；秸秆处理机构型号名称：秸秆切碎刀+秸秆粉碎还田机； | 工作行数：3行；工作幅宽：1900mm；结构型式：摘穗、剥皮、粉碎还田；配套发动机额定功率：129kW；工作状态外形尺寸（长×宽×高）：6450×2200×3400mm；摘穗辊型式：辊式；剥皮辊型式：全胶辊；变速方式：机械式（3+1）+无极变速；秸秆处理机构型号名称：秸秆切碎刀+秸秆粉碎还田机； | 129 | 购机补贴(通用类) | 2023-12-31 | 山东省 | 评阅通过 | 通过
3422 | 收获机械 | 玉米收获机械 | 自走式玉米收获机 | 3行摘穗剥皮型自走式玉米收获机 | 山东巨明机械有限公司 | 自走式玉米收获机 | 4YZP-3C |  | 工作行数：3行；工作幅宽：2000mm；结构型式：摘穗、剥皮、粉碎还田；配套发动机额定功率：103kW；工作状态外形尺寸（长×宽×高）：7950×2480×3550mm；结构质量：6350kg；适用行距范围：550-750mm；摘穗板型式：板式；剥皮辊型式：全胶辊；变速方式：（3+1）+无级变速；秸秆处理机构型号名称：秸秆粉碎还田机。 | 工作行数：3行；工作幅宽：2000mm；结构型式：摘穗、剥皮、粉碎还田；配套发动机额定功率：103kW；工作状态外形尺寸（长×宽×高）：7950×2480×3550mm；结构质量：6350kg；适用行距范围：550-750mm；摘穗板型式：板式；剥皮辊型式：全胶辊；变速方式：（3+1）+无级变速；秸秆处理机构型号名称：秸秆粉碎还田机。 | 103 | 购机补贴(通用类) | 2021-12-31 | 山东省 | 评阅通过 | 通过
3423 | 收获机械 | 玉米收获机械 | 自走式玉米收获机 | 3行摘穗剥皮型自走式玉米收获机 | 山东巨明机械有限公司 | 自走式玉米收获机 | 4YZP-3D |  | 工作行数：3行；工作幅宽：1900mm；结构型式：轮式摘穗剥皮秸秆还田型；配套发动机额定功率：147kW；整机外形尺寸（长×宽×高）：6600×2230×3400mm；最大通过高度：3400mm；最小离地间隙：270mm；轴距：2920mm；果穗升运器结构型式：刮板式；摘穗机构型式：辊式；剥皮机构型式：全胶辊；割台型式：卧式；变速机构型式：机械（3+1）+无级变速；驾驶室型式：普通式。 | 工作行数：3行；工作幅宽：1900mm；结构型式：轮式摘穗剥皮秸秆还田型；配套发动机额定功率：147kW；整机外形尺寸（长×宽×高）：6600×2230×3400mm；最大通过高度：3400mm；最小离地间隙：270mm；轴距：2920mm；果穗升运器结构型式：刮板式；摘穗机构型式：辊式；剥皮机构型式：全胶辊；割台型式：卧式；变速机构型式：机械（3+1）+无级变速；驾驶室型式：普通式。 | 147 | 购机补贴(通用类) | 2024-12-30 | 山东省 | 评阅通过 | 通过
3424 | 收获机械 | 玉米收获机械 | 自走式玉米收获机 | 3行摘穗剥皮型自走式玉米收获机 | 山东巨明机械有限公司 | 自走式玉米收获机 | 4YZP-3E |  | 工作行数（通道数）：3行；工作幅宽：1950mm；结构型式：轮式摘穗剥皮；配套发动机额定功率：74kW；整机外形尺寸（长×宽×高）：6100×2300×2850mm；最大通过高度：2700mm；最小离地间隙：250mm；轴距：2320mm；果穗升运器结构型式：刮板式；摘穗机构型式：板式；剥皮机构型式：全胶辊；割台型式：卧式；变速机构型式：（4+1）×2机械式；驾驶室型式：普通式。 | 工作行数（通道数）：3行；工作幅宽：1950mm；结构型式：轮式摘穗剥皮；配套发动机额定功率：74kW；整机外形尺寸（长×宽×高）：6100×2300×2850mm；最大通过高度：2700mm；最小离地间隙：250mm；轴距：2320mm；果穗升运器结构型式：刮板式；摘穗机构型式：板式；剥皮机构型式：全胶辊；割台型式：卧式；变速机构型式：（4+1）×2机械式；驾驶室型式：普通式。 | 74 | 购机补贴(通用类) | 2025-03-31 | 山东省 | 评阅通过 | 通过
3425 | 收获机械 | 玉米收获机械 | 自走式玉米收获机 | 3行摘穗剥皮型自走式玉米收获机 | 山东巨明机械有限公司 | 自走式玉米收获机 | 4YZP-3F |  | 工作行数（通道数）：3行；工作幅宽：1880mm；结构型式：轮式、摘穗、剥皮、秸秆还田；配套发动机额定功率：110kW；整机外形尺寸（长×宽×高）：6860×2240×3090mm；最大通过高度：1680mm；最小离地间隙：280mm；轴距：2800mm；果穗升运器结构型式：刮板式；摘穗机构型式：板式；剥皮机构型式：全胶辊；割台型式：卧式；变速机构型式：机械式（3+1）+无级变速；驾驶室型式：普通式。 | 工作行数（通道数）：3行；工作幅宽：1880mm；结构型式：轮式、摘穗、剥皮、秸秆还田；配套发动机额定功率：110kW；整机外形尺寸（长×宽×高）：6860×2240×3090mm；最大通过高度：1680mm；最小离地间隙：280mm；轴距：2800mm；果穗升运器结构型式：刮板式；摘穗机构型式：板式；剥皮机构型式：全胶辊；割台型式：卧式；变速机构型式：机械式（3+1）+无级变速；驾驶室型式：普通式。 | 110 | 购机补贴(通用类) | 2024-12-29 | 山东省 | 评阅通过 | 通过
3426 | 收获机械 | 玉米收获机械 | 自走式玉米收获机 | 3行摘穗剥皮型自走式玉米收获机 | 山东巨明机械有限公司 | 自走式玉米收获机 | 4YZP-3G |  | 工作行数：3行；工作幅宽：1850mm；结构型式：自走式+摘穗+剥皮+粉碎还田；配套发动机额定功率：92kW；工作状态外形尺寸（长×宽×高）：5650×2310×3050mm；结构质量：4610kg；适用行距范围：450-650mm；摘穗辊型式：辊式；剥皮辊型式：全胶辊；变速方式：（3+1）×2机械式；秸秆处理机构型号名称：秸秆切碎器。 | 工作行数：3行；工作幅宽：1850mm；结构型式：自走式+摘穗+剥皮+粉碎还田；配套发动机额定功率：92kW；工作状态外形尺寸（长×宽×高）：5650×2310×3050mm；结构质量：4610kg；适用行距范围：450-650mm；摘穗辊型式：辊式；剥皮辊型式：全胶辊；变速方式：（3+1）×2机械式；秸秆处理机构型号名称：秸秆切碎器。 | 92 | 购机补贴(通用类) | 2021-12-31 | 山东省 | 评阅通过 | 通过
3427 | 收获机械 | 玉米收获机械 | 自走式玉米收获机 | 3行摘穗剥皮型自走式玉米收获机 | 山东巨明机械有限公司 | 自走式玉米收获机 | 4YZP-3H |  | 工作行数（通道数）：3行；工作幅宽：1920mm；结构型式：轮式、摘穗、剥皮、秸秆还田；配套发动机额定功率：118kW；整机外形尺寸（长×宽×高）：6020×2450×2800mm；最大通过高度：1680mm；最小离地间隙：250mm；轴距：2400mm；果穗升运器结构型式：刮板式；摘穗机构型式：板式；剥皮机构型式：全胶辊；割台型式：卧式；变速机构型式：（4+1）×2机械式；驾驶室型式：普通式。 | 工作行数（通道数）：3行；工作幅宽：1920mm；结构型式：轮式、摘穗、剥皮、秸秆还田；配套发动机额定功率：118kW；整机外形尺寸（长×宽×高）：6020×2450×2800mm；最大通过高度：1680mm；最小离地间隙：250mm；轴距：2400mm；果穗升运器结构型式：刮板式；摘穗机构型式：板式；剥皮机构型式：全胶辊；割台型式：卧式；变速机构型式：（4+1）×2机械式；驾驶室型式：普通式。 | 118 | 购机补贴(通用类) | 2024-12-29 | 山东省 | 评阅通过 | 通过
3428 | 收获机械 | 玉米收获机械 | 自走式玉米收获机 | 3行摘穗剥皮型自走式玉米收获机 | 山东巨明机械有限公司 | 自走式玉米收获机 | 4YZP-3S |  | 工作行数（通道数）：3行；工作幅宽：1855mm；结构型式：轮式 摘穗 剥皮 秸秆还田；配套发动机额定功率：88kW；整机外形尺寸（长×宽×高）：6740×2240×3090mm；最大通过高度：3150mm；最小离地间隙：280mm；轴距：2800mm；果穗升运器结构型式：刮板式；摘穗机构型式：板式；剥皮机构型式：全橡辊；割台型式：卧式；变速机构型式：机械（3+1）+无级变速；驾驶室型式：普通。 | 工作行数（通道数）：3行；工作幅宽：1855mm；结构型式：轮式 摘穗 剥皮 秸秆还田；配套发动机额定功率：88kW；整机外形尺寸（长×宽×高）：6740×2240×3090mm；最大通过高度：3150mm；最小离地间隙：280mm；轴距：2800mm；果穗升运器结构型式：刮板式；摘穗机构型式：板式；剥皮机构型式：全橡辊；割台型式：卧式；变速机构型式：机械（3+1）+无级变速；驾驶室型式：普通。 | 88 | 购机补贴(通用类) | 2024-12-30 | 山东省 | 评阅通过 | 通过
3429 | 收获机械 | 玉米收获机械 | 自走式玉米收获机 | 3行摘穗剥皮型自走式玉米收获机 | 山东纽芬特农机制造有限公司 | 自走式玉米收获机 | 4YZ-3 |  | 4YZ-3型自走式玉米收获机是一种轮式玉米果穗收货机械，可一次完成接穗、剥皮、秸秆还田等收货过程。发动机生产企业：华丰动力股份有限公司；发动机额定功率：81kw ；工作幅宽：2150mm；行距650mm； | 4YZ-3型自走式玉米收获机是一种轮式玉米果穗收货机械，可一次完成接穗、剥皮、秸秆还田等收货过程。发动机生产企业：华丰动力股份有限公司；发动机额定功率：81kw ；工作幅宽：2150mm；行距650mm； | 81 | 购机补贴(通用类) | 2025-12-30 | 山东省 | 评阅通过 | 通过
3430 | 收获机械 | 玉米收获机械 | 自走式玉米收获机 | 3行摘穗剥皮型自走式玉米收获机 | 山东瑞泽重工有限公司 | 自走式玉米收获机 | 4YZB-3 |  | 3行割台;幅宽=1.86m;型式:自走式(摘穗剥皮型) | 3行割台；幅宽(m):1.86m；形式：自走式（摘穗剥皮型） |  | 购机补贴(通用类) | 2021-12-31 | 山东省 | 评阅通过 | 通过
3431 | 收获机械 | 玉米收获机械 | 自走式玉米收获机 | 3行摘穗剥皮型自走式玉米收获机 | 山东天凯中锐机械科技有限公司 | 自走式玉米收获机 | 4YZP-3 |  | 工作行数 ：3行 ；工作幅宽1900 mm ；结构型式：自走式（ 摘穗、剥皮、粉碎还田）； | 型号规格：4YZP-3 ；结构型式：自走式（ 摘穗、剥皮、粉碎还田）；配套发动机型号规格 ： WP4G160E331；额定功率 ：113kW ；额定转速 ： 2300r/min ；工作状态外形尺寸：(长×宽×高) mm 6900×2300×3550；工作行数 ：3行 ；工作幅宽1900 mm ；最大卸果穗高度 1900mm ；果穗升运器布置位置 ：中置；果穗升运器结构型式： 链条+刮板；果穗升运器最大通过高度： 3200 mm；最小离地间隙： 245；作业速度： 2.88～4.54 km/h ；作业小时生产率 ：≥0.27 hm2/h；单位面积燃油消耗量:≥≤35hm2/h;单位面积燃油消耗量:≤35kg/hm2;摘穗机构：摘穗辊；摘穗机构摘穗辊尺寸 ：740×Φ92mm；输送槽型式：链耙式；输送槽输送带宽度：332mm；剥皮机剥皮辊型式：橡胶辊；剥皮机剥皮辊尺寸：995×Φ72mm；剥皮机剥皮辊数量： 8对 ；割台型式：卧式；输送槽型式：链耙式；风扇型式：离心式；风扇直径：Φ347/Φ560mm； 风扇数量：2个；集粮箱容积：2200L；集粮箱卸粮方式：液压倾翻式；集粮箱驱动方式：液压式；秸秆处理机构型号名称：切碎器、1JH-180秸秆粉碎还田机；秸秆处理机构型式：前滚刀式、后甩刀式；秸秆处理机构工作幅宽 1465、1800mm ；秸秆处理机构位置：前置；中置；驾驶室型式：普通驾驶室；变速方式：机械式（3+1）+无级变速；驱动桥型式：机械式；驱动桥驱动方式：两轮驱动；转向机型式：液压式；制动器型式：前轮：盘式、后轮：鼓式；制动器助力方式：液压式；轴距：2900mm； 轮距导向轮 1660mm ；轮距驱动轮：1700mm；轮胎规格导向轮：10-15；轮胎规格驱动轮：13.6-24 | 113 | 购机补贴(通用类) | 2022-12-31 | 山东省 | 评阅通过 | 通过
3432 | 收获机械 | 玉米收获机械 | 自走式玉米收获机 | 3行摘穗剥皮型自走式玉米收获机 | 山东天凯中锐机械科技有限公司 | 自走式玉米收获机 | 4YZP-3A |  | 工作行数：3行 ；工作幅宽：1.9m；结构型式：自走式（轮式、摘穗、剥皮、秸秆还田）。 | 型号名称 ： 4YZP-3A 自走式玉米收获机； 结构型式 ：轮式、摘穗、剥皮、秸秆还田 ；整机外形尺寸(长×宽×高) mm 6900×2300×3550 ；工作行数（通道数） 3 行 ； 行距 580 mm ； 配套发动机型号规格 ： YCA05190-T301 ； 配套发动机生产企业：广西玉柴机器股份有限公司 ； 配套发动机结构型式 ：直列、四缸； 配套发动机额定功率： 140kW； 配套发动机额定转速： 2300 r/min；排放阶段：GB 20891-2014 第Ⅲ阶段排放标准.。工作幅宽 1900mm ； 最小离地间隙 320 mm ； 作业速度2.88～4.54 km/h ； 作业小时生产率 2/h 0.27～0.53hm ； 单位面积燃油消耗量 2 ≤35 kg/hm ； 果穗升运器布置位置：中置； 果穗升运器结构型式： 链条+刮板 ；摘穗机构型式：摘穗辊式；摘穗辊/板数量 ： 6个； 剥皮机构型式 ：橡胶辊；剥皮辊数量： 16 个；割台型式：卧式； 风扇数量： 2 个； 风扇型式 ：离心式 ； 风扇直径：φ347、φ560 ；卸粮方式： 液压倾翻式 ；秸秆粉碎还田机构型式 ：滚刀式、甩刀式 ； 秸秆粉碎还田机构位置： 前置、中置 ； 秸秆粉碎还田机构工作幅宽： 1465、1800 mm ；驾驶室型式 ： 普通式； 变速机构型式：机械式（3+1）+无级变速 ； 驱动型式（前/后）： 机械驱动（前） ； 驱动方式：两驱 ； 制动器型式（前/后）： 盘式（前）、鼓式（后）；轴距 2900mm ；导向轮轮距 1660mm ； 驱动轮轮距1700 mm；导向轮轮胎规格 ： 10.0-15； 驱动轮轮胎规格：13.6-24。 | 140 | 购机补贴(通用类) | 2025-09-29 | 山东省 | 评阅通过 | 通过
3433 | 收获机械 | 玉米收获机械 | 自走式玉米收获机 | 3行摘穗剥皮型自走式玉米收获机 | 山东亿佳农农业装备有限公司 | 自走式玉米收获机 | 4YZP-3 |  | 3行割台；宽幅：1.86m;型式：自走式（摘穗剥皮型） | 型号名称：4YZP-3型自走式玉米收获机；结构型式：轮式、摘穗、剥皮、茎秆还田；配套发动机额定功率（KW）：74.5；额定转速（r/min）：2400；整机外形尺寸（长*宽*高）mm：5990*2270*2840；工作行数（行）：3；行距（mm）：600；工作幅宽（mm）：1860；最小离地间隙（mm）：280；轴距（mm）：2350；轮距（导向轮/驱动轮）mm：1800/1780；轮胎规格（导向轮/驱动轮）：9.5-20/9.5-20 | 74.5 | 购机补贴(通用类) | 2025-12-01 | 山东省 | 评阅通过 | 通过
3434 | 收获机械 | 玉米收获机械 | 自走式玉米收获机 | 3行摘穗剥皮型自走式玉米收获机 | 潍柴雷沃重工股份有限公司 | 自走式玉米收获机 | 4YZ-3DR |  | 结构型式：自走式（摘穗剥皮型）；收获行数：3行；工作幅宽：2030/1960mm | 结构型式：自走式（摘穗剥皮型）；收获行数：3行；工作幅宽：2030/1960mm | 147 | 购机补贴(通用类) | 2026-04-01 | 山东省 | 评阅通过 | 通过
3435 | 收获机械 | 玉米收获机械 | 自走式玉米收获机 | 3行摘穗剥皮型自走式玉米收获机 | 潍柴雷沃重工股份有限公司 | 自走式玉米收获机 | 4YZ-3H1 |  | 结构型式：自走式（摘穗剥皮型）；收获行数：3行；工作幅宽：2010mm | 结构型式：自走式（摘穗剥皮型）；收获行数：3行；工作幅宽：2010mm | 118 | 购机补贴(通用类) | 2021-12-31 | 山东省 | 评阅通过 | 通过
3436 | 收获机械 | 玉米收获机械 | 自走式玉米收获机 | 3行摘穗剥皮型自走式玉米收获机 | 潍柴雷沃重工股份有限公司 | 自走式玉米收获机 | 4YZ-3H2 |  | 结构型式：自走式（摘穗剥皮型）；收获行数：3行；工作幅宽：1860mm | 结构型式：自走式（摘穗剥皮型）；收获行数：3行；工作幅宽：1860mm | 129 | 购机补贴(通用类) | 2025-03-31 | 山东省 | 评阅通过 | 通过
3437 | 收获机械 | 玉米收获机械 | 自走式玉米收获机 | 3行摘穗剥皮型自走式玉米收获机 | 潍柴雷沃重工股份有限公司 | 自走式玉米收获机 | 4YZ-3K1 |  | 结构型式：自走式（摘穗剥皮型）；收获行数：3行；工作幅宽：2010mm | 结构型式：自走式（摘穗剥皮型）；收获行数：3行；工作幅宽：2010mm | 118 | 购机补贴(通用类) | 2021-12-31 | 山东省 | 评阅通过 | 通过
3438 | 收获机械 | 玉米收获机械 | 自走式玉米收获机 | 3行摘穗剥皮型自走式玉米收获机 | 襄垣县仁达机电设备有限公司 | 自走式玉米收获机 | 4YZ-3 |  | 型号名称：4YZ-3型自走式玉米收获机；结构型式（自走式）：摘穗、剥皮、粉碎还田；配套动力型号规格：WP4.1G140E301；配套动力额定功率：103kW；配套动力额定转速：2300r/min；工作状态外形尺寸(长×宽×高)：6500×2150×3100mm；工作行数：3行；工作幅宽：1620-1950mm；最大卸果穗高度：2080mm；果穗升运器布置位置：中置；果穗升运器结构型式：链条刮板式；果穗升运器最大通过高度：3100mm；最小离地间隙：300mm；作业速度：3.0-5.0km/h；作业小时生产率：0.3-0.4h㎡/h；单位面积燃油消耗量：≤40kg/h㎡；摘穗机构摘穗辊/板型式：螺旋爪式摘穗辊；摘穗机构摘穗辊/板尺寸：φ90×880mm；剥皮机剥皮辊型式：胶辊组合；剥皮机剥皮辊尺寸：φ70×926mm；剥皮机剥皮辊数量：16个；割台型式：卧式；风扇型式：叶片式；风扇直径：φ225mm；风扇数量：1个；清选筛型式：圆孔筛；集粮箱容积：2000L；集粮箱卸粮方式：左侧倾；集粮箱驱动方式：液压式；秸秆处理机构型号名称：秸秆粉碎还田机；秸秆处理机构型式：卧式甩刀式；秸秆处理机构工作幅宽：1560/1700mm；秸秆处理机构位置：前置/中置；驾驶室型式：普通式；变速方式：机械式；驱动桥型式：分体式；驱动桥驱动方式：机械式；转向机型式：液压式；转向机助力方式：液压式；制动器型式：前盘后毂；制动器助力方式：液压式；轴距：2600mm；轮距导向轮：1570mm；轮距驱动轮：1635mm；轮胎规格导向轮：10-15；轮胎规格驱动轮：12.2-24。 | 型号名称：4YZ-3型自走式玉米收获机；结构型式（自走式）：摘穗、剥皮、粉碎还田；配套动力型号规格：WP4.1G140E301；配套动力额定功率：103kW；配套动力额定转速：2300r/min；工作状态外形尺寸(长×宽×高)：6500×2150×3100mm；工作行数：3行；工作幅宽：1620-1950mm；最大卸果穗高度：2080mm；果穗升运器布置位置：中置；果穗升运器结构型式：链条刮板式；果穗升运器最大通过高度：3100mm；最小离地间隙：300mm；作业速度：3.0-5.0km/h；作业小时生产率：0.3-0.4h㎡/h；单位面积燃油消耗量：≤40kg/h㎡；摘穗机构摘穗辊/板型式：螺旋爪式摘穗辊；摘穗机构摘穗辊/板尺寸：φ90×880mm；剥皮机剥皮辊型式：胶辊组合；剥皮机剥皮辊尺寸：φ70×926mm；剥皮机剥皮辊数量：16个；割台型式：卧式；风扇型式：叶片式；风扇直径：φ225mm；风扇数量：1个；清选筛型式：圆孔筛；集粮箱容积：2000L；集粮箱卸粮方式：左侧倾；集粮箱驱动方式：液压式；秸秆处理机构型号名称：秸秆粉碎还田机；秸秆处理机构型式：卧式甩刀式；秸秆处理机构工作幅宽：1560/1700mm；秸秆处理机构位置：前置/中置；驾驶室型式：普通式；变速方式：机械式；驱动桥型式：分体式；驱动桥驱动方式：机械式；转向机型式：液压式；转向机助力方式：液压式；制动器型式：前盘后毂；制动器助力方式：液压式；轴距：2600mm；轮距导向轮：1570mm；轮距驱动轮：1635mm；轮胎规格导向轮：10-15；轮胎规格驱动轮：12.2-24。 | 103 | 购机补贴(通用类) | 2021-12-31 | 山西省 | 评阅通过 | 通过
3439 | 收获机械 | 玉米收获机械 | 自走式玉米收获机 | 3行摘穗剥皮型自走式玉米收获机 | 襄垣县仁达机电设备有限公司 | 自走式玉米收获机 | 4YZ-3A |  | 型号名称:4YZ-3A型自走式玉米收获机;结构型式:轮式、摘穗，剥皮、秸秆还田；配套发动机型号规格：WP4.1NG175E301；配套发动机生产企业：潍柴动力股份有限公司；配套发动机结构型式：直列水冷；配套发动机额定功率：129kW；配套发动机额定转速：2200r/min；整机外形尺寸(长×宽×高)：6600×2320×3250mm；工作行数（通道数）：3行；行距：620mm；工作幅宽：1960mm；最大通过高度：3250mm；最小离地间隙：320mm；作业速度：3-5km/h；作业小时生产率：0.3-0.4hm²/h；单位面积燃油消耗量：≤40kg/hm²；果穗升运器布置位置：中置；果穗升运器结构型式：链条刮板式；摘穗机构型式：摘穗板式；摘穗辊：6个；剥皮机构型式：胶辊式；剥皮辊数量：16个；割台型式：卧式；风扇数量：1个；风扇型式：叶片式；风扇直径：220mm；清选筛型式：往复式振动筛；卸粮方式：液压侧翻；秸秆粉碎还田机构型式：前甩刀式+中甩刀式；秸秆粉碎还田机构位置：前置+中置；秸秆粉碎还田机构幅宽：前1680mm+中间1700mm；驾驶室型式：普通式；变速机构型式：机械式；驱动桥型式（前/后）：前机械式；制动器型式（前/后）：前盘式+后毂式；轴距：2650mm；导向轮轮距：1570mm；驱动轮轮距：1635mm；导向轮轮胎规格：10-15；驱动轮轮胎规格：13.6-24。 | 型号名称:4YZ-3A型自走式玉米收获机;结构型式:轮式、摘穗，剥皮、秸秆还田；配套发动机型号规格：WP4.1NG175E301；配套发动机生产企业：潍柴动力股份有限公司；配套发动机结构型式：直列水冷；配套发动机额定功率：129kW；配套发动机额定转速：2200r/min；整机外形尺寸(长×宽×高)：6600×2320×3250mm；工作行数（通道数）：3行；行距：620mm；工作幅宽：1960mm；最大通过高度：3250mm；最小离地间隙：320mm；作业速度：3-5km/h；作业小时生产率：0.3-0.4hm²/h；单位面积燃油消耗量：≤40kg/hm²；果穗升运器布置位置：中置；果穗升运器结构型式：链条刮板式；摘穗机构型式：摘穗板式；摘穗辊：6个；剥皮机构型式：胶辊式；剥皮辊数量：16个；割台型式：卧式；风扇数量：1个；风扇型式：叶片式；风扇直径：220mm；清选筛型式：往复式振动筛；卸粮方式：液压侧翻；秸秆粉碎还田机构型式：前甩刀式+中甩刀式；秸秆粉碎还田机构位置：前置+中置；秸秆粉碎还田机构幅宽：前1680mm+中间1700mm；驾驶室型式：普通式；变速机构型式：机械式；驱动桥型式（前/后）：前机械式；制动器型式（前/后）：前盘式+后毂式；轴距：2650mm；导向轮轮距：1570mm；驱动轮轮距：1635mm；导向轮轮胎规格：10-15；驱动轮轮胎规格：13.6-24。 | 129 | 购机补贴(通用类) | 2024-12-23 | 山西省 | 评阅通过 | 通过
3440 | 收获机械 | 玉米收获机械 | 自走式玉米收获机 | 3行摘穗剥皮型自走式玉米收获机 | 襄垣县仁达机电设备有限公司 | 现：自走式玉米收获机(原：自走式玉米收获机) | 4YZ-3C |  | 型号名称：4YZ-3C型自走式玉米收获机；结构型式：轮式,摘穗,剥皮,秸秆还田；配套发动机型号规格：YD4GL120G1；配套发动机生产企业：扬动股份有限公司；配套发动机结构型式：直列水冷；配套发动机额定功率：88.2kW；配套发动机额定转速：2400r/min；整机外形尺寸(长×宽×高)：6330×2050×3025mm；工作行数（通道数）：3行；行距：580mm；工作幅宽：1840mm；最小离地间隙：260mm；作业速度：3-5km/h；作业小时生产率：0.25-0.35hm²/h；单位面积燃油消耗量：≤35kg/hm²；果穗升运器布置位置：中置；果穗升运器结构型式：链条刮板式；摘穗机构型式：摘穗辊式；摘穗辊/板数量：6个；剥皮机构型式：胶辊式；剥皮辊数量：12个；割台型式：卧式；风扇数量：1个；风扇型式：叶片式；风扇直径：260mm；卸粮方式：液压侧翻；秸秆粉碎还田机构型式：甩刀式；秸秆粉碎还田机构位置：前置；秸秆粉碎还田机构幅宽：1565mm；驾驶室型式：普通式；变速机构型式：机械式；驱动型式（前、后）：前机械式；制动器型式（前/后）：前鼓式+后鼓式；轴距：2220mm；导向轮轮距：1400mm；驱动轮轮距：1480mm；导向轮轮胎规格：10-15；驱动轮轮胎规格：11.2-20。 | 型号名称：4YZ-3C型自走式玉米收获机；结构型式：轮式,摘穗,剥皮,秸秆还田；配套发动机型号规格：YD4GL120G1；配套发动机生产企业：扬动股份有限公司；配套发动机结构型式：直列水冷；配套发动机额定功率：88.2kW；配套发动机额定转速：2400r/min；整机外形尺寸(长×宽×高)：6330×2050×3025mm；工作行数（通道数）：3行；行距：580mm；工作幅宽：1840mm；最小离地间隙：260mm；作业速度：3-5km/h；作业小时生产率：0.25-0.35hm²/h；单位面积燃油消耗量：≤35kg/hm²；果穗升运器布置位置：中置；果穗升运器结构型式：链条刮板式；摘穗机构型式：摘穗辊式；摘穗辊/板数量：6个；剥皮机构型式：胶辊式；剥皮辊数量：12个；割台型式：卧式；风扇数量：1个；风扇型式：叶片式；风扇直径：260mm；卸粮方式：液压侧翻；秸秆粉碎还田机构型式：甩刀式；秸秆粉碎还田机构位置：前置；秸秆粉碎还田机构幅宽：1565mm；驾驶室型式：普通式；变速机构型式：机械式；驱动型式（前、后）：前机械式；制动器型式（前/后）：前鼓式+后鼓式；轴距：2220mm；导向轮轮距：1400mm；驱动轮轮距：1480mm；导向轮轮胎规格：10-15；驱动轮轮胎规格：11.2-20。 | 88.2 | 购机补贴(通用类) | 2025-12-21 | 山西省 | 评阅通过 | 通过
3441 | 收获机械 | 玉米收获机械 | 自走式玉米收获机 | 3行摘穗剥皮型自走式玉米收获机 | 勇猛机械股份有限公司 | 自走式玉米收获机 | 4YZ-3A |  | 3行割台;幅宽：1.8m;型式:自走式(摘穗剥皮型) | 3行割台；幅宽:1.8m；形式:自走式(摘穗剥皮型)；结构尺寸(长*宽*高):6700*2370*3250mm 整机质量:6300kg 最大卸果穗高度(mm):1960 果穗升运器最大通过高度(mm):3260 最小离地间隙(mm):360 | 118 | 购机补贴(通用类) | 2022-12-31 | 天津市 | 评阅通过 | 通过
3442 | 收获机械 | 玉米收获机械 | 自走式玉米收获机 | 3行摘穗剥皮型自走式玉米收获机 | 勇猛机械股份有限公司 | 自走式玉米收获机 | 4YZ-3AQ |  | 3行割台;幅宽：1.78m;型式:自走式(摘穗剥皮型) | 3行割台；幅宽：1.78m；形式:自走式(摘穗剥皮型)；结构尺寸(长*宽*高):6670*2400*3350mm 整机质量:6400kg 最小离地间隙(mm):295 作业速度：3.5~8.5 hm/h 作业小时生产率：0.3~0.8hm²/h | 140 | 购机补贴(通用类) | 2026-04-01 | 天津市 | 评阅通过 | 通过
3443 | 收获机械 | 玉米收获机械 | 自走式玉米收获机 | 3行摘穗剥皮型自走式玉米收获机 | 郑州中联收获机械有限公司 | 自走式玉米收获机 | 4YZ-3B |  | 结构型式：轮式、摘穗、剥皮、秸秆还田，工作行数：3行，工作幅宽：1825mm。 | 结构型式：轮式、摘穗、剥皮、秸秆还田，配套发动机型号规格：4D3-120U32，配套发动机厂家：安徽全柴动力股份有限公司，发动机结构型式：立式、直列，发动机功率：89KW，发动机额定转速：2400r/min，整机外形尺寸：6190*2300*3259mm,工作行数：3行，行距：650，工作幅宽：1825mm，最大通过高度：3259mm,最小离地间隙：300mm，作业速度：3.31-6.59km/h，驾驶室型式：普通式，变速机构型式：机械+无极变速式，驱动桥形式：前断开式，制动器型式：前：钳盘式、后：鼓式，轴距：2300mm，轮距：导向轮1458mm,驱动轮1660mm.轮胎规格：导向轮10-15，驱动轮：13.6-24. | 89 | 购机补贴(通用类) | 2024-12-30 | 河南省 | 评阅通过 | 通过
3444 | 收获机械 | 玉米收获机械 | 自走式玉米收获机 | 3行摘穗剥皮型自走式玉米收获机 | 郑州中联收获机械有限公司 | 自走式玉米收获机 | 4YZ-3W |  | 结构型式（自走式）：摘穗型、剥皮型、粉碎还田型，工作行数：3行，工作幅宽：1825mm。 | 结构型式：摘穗型、剥皮型、粉碎还田型，配套发动机：103KW，工作状态外形尺寸：6190*2300*3259mm,工作幅宽：1825mm，最小离地间隙：290mm,工作行数：3行，行距：650mm,果穗升运器：布置位置：中置,结构型式：链耙式。摘穗机构：型式：摘穗辊式，剥皮机：剥皮辊型式：胶铁辊组合式，剥皮辊数量：16个。风扇型式：弧形叶片横流式，直径：220mm,数量：1个。秸秆处理机构：型号名称：1JHY-185型秸秆粉碎还田机，工作幅宽：1750mm,型式：卧式甩刀式，位置：中置。变速方法：机械+无极变速式。驱动桥：型式：断开式，驱动方法：机械式。制动器型式：钳盘式。轴距：2600mm.轮胎规格：导向轮10-15，驱动轮：13.6-24，轮距：导向轮1458mm,驱动轮1660mm. | 103 | 购机补贴(通用类) | 2022-12-31 | 河南省 | 评阅通过 | 通过
3445 | 收获机械 | 玉米收获机械 | 自走式玉米收获机 | 3行摘穗剥皮型自走式玉米收获机 | 中联农业机械股份有限公司 | 自走式玉米联合收获机 | 4YZ-3E1 |  | 结构型式：自走式（摘穗剥皮型）；工作行数：3行；工作幅宽（mm）：1940； | 结构型式：自走式（摘穗剥皮型）；工作行数：3行；工作幅宽（mm）：1940； | 118 | 购机补贴(通用类) | 2021-12-31 | 安徽省 | 评阅通过 | 通过
3446 | 收获机械 | 玉米收获机械 | 自走式玉米收获机 | 3行摘穗剥皮型自走式玉米收获机 | 中联农业机械股份有限公司 | 自走式玉米联合收获机 | 4YZ-3E2 |  | 结构型式：自走式（摘穗剥皮型）、粉碎还田型；工作行数：3行；工作幅宽（mm）：1800； | 结构型式：自走式（摘穗剥皮型）、粉碎还田型；工作行数：3行；工作幅宽（mm）：1800； | 118 | 购机补贴(通用类) | 2022-12-31 | 安徽省 | 评阅通过 | 通过
3447 | 收获机械 | 玉米收获机械 | 自走式玉米收获机 | 4行摘穗剥皮型自走式玉米收获机 | 沧州田霸农机有限公司 | 自走式玉米收获机 | 4YZB-4B |  | 工作行数：4行，结构型式：轮式、摘穗、剥皮、秸秆还田，工作幅宽：2300mm | 工作行数：4行，结构型式：轮式、摘穗、剥皮、秸秆还田，配套发动机额定功率：129KW，整机外形尺寸（长×宽×高）mm：6500×2500×3200，行距：550mm，工作幅宽：2300mm，最小离地间隙：280mm，剥皮辊数量：20个，割台型式：卧式，轴距：2600mm，导向轮轮距：1700mm，驱动轮轮距：1800mm | 129 | 购机补贴(通用类) | 2024-10-22 | 河北省 | 评阅通过 | 通过
3448 | 收获机械 | 玉米收获机械 | 自走式玉米收获机 | 4行摘穗剥皮型自走式玉米收获机 | 常州常发重工科技有限公司 | 自走式玉米收获机 | 4YZB-4G |  | 4行割台；工作幅宽：2.45m；形式：自走式（轮式、摘穗、剥皮、秸秆还田） | 结构型式：轮式、摘穗、剥皮、秸秆还田；外形尺寸（长×宽×高）：6950mm×2450mm×3500mm；结构质量：6950kg；工作行数：4行，行距：550mm，工作幅宽：2450mm；果穗升运器布置位置：中置，果穗升运器结构型式：链耙式；摘穗机构型式：摘穗辊式；摘穗辊/板数量：8个；剥皮机构型式：橡胶辊，剥皮辊数量：20个；割台型式：卧式；割刀型式：甩刀式；卸粮方式：机械卸粮；驾驶室型式：普通式；变速机构型式：液压无极变速+机械变速箱；驱动桥型式：静液压驱动；制动器型式：盘式；秸秆粉碎还田机构型式：甩刀式，秸秆粉碎还田机构位置：中置，秸秆粉碎还田机构工作幅宽：2250mm；轮胎规格：导向轮10.00-15，驱动轮15-24；配套动力型号：YC4A175-T301,制造商：广西玉柴机器股份有限公司,标定功率：129kw，标定转速：2300r/min，排放标准：第三阶段 | 129 | 购机补贴(通用类) | 2024-09-28 | 江苏省 | 评阅通过 | 通过
3449 | 收获机械 | 玉米收获机械 | 自走式玉米收获机 | 4行摘穗剥皮型自走式玉米收获机 | 常州常发重工科技有限公司 | 自走式玉米收获机 | 4YZB-4H |  | 4行割台；工作幅宽：2.45m；形式：自走式（轮式、摘穗、剥皮、秸秆还田） | 结构型式：轮式、摘穗、剥皮、秸秆还田；外形尺寸（长×宽×高）mm：6950×2450×3500；工作行数：4行，行距mm：550，工作幅宽mm：2450；果穗升运器布置位置：中置，果穗升运器结构型式：链耙式；摘穗机构型式：摘穗辊式；摘穗辊/板数量：8个；剥皮机构型式：橡胶辊，剥皮辊数量：20个；割台型式：卧式；割刀型式：甩刀式；卸粮方式：机械卸粮；秸秆粉碎还田机构型式：甩刀式，秸秆粉碎还田机构位置：中置，秸秆粉碎还田机构工作幅宽mm：2250；驾驶室型式：普通式；变速机构型式：液压无极变速+机械变速箱；驱动桥型式：静液压驱动；制动器型式：盘式；轮胎规格：导向轮10.00-15，驱动轮15-24；配套动力型号：YCA05200-T301,制造商：广西玉柴机器股份有限公司,标定功率：147kw，标定转速：2300r/min，排放标准：第三阶段；选装YCA07220-T303,制造商：广西玉柴机器股份有限公司,标定功率：161.5kw，标定转速：2300r/min，排放标准：第三阶段 | 147 | 购机补贴(通用类) | 2024-12-30 | 江苏省 | 评阅通过 | 通过
3450 | 收获机械 | 玉米收获机械 | 自走式玉米收获机 | 4行摘穗剥皮型自走式玉米收获机 | 德州春明农业机械有限公司 | 自走式玉米收获机 | 4YZP-4A |  | 工作行数:4行；工作幅宽:2350mm；结构形式:自走式（摘穗+剥皮+粉碎还田） | 工作状态外形尺寸（长×宽×高）:7000×2650×3360mm；结构质量:7800kg；工作行数:4行；工作幅宽:2350mm；结构形式:自走式（摘穗+剥皮+粉碎还田）；输送槽型式:链条刮板式；摘穗辊型式:螺旋摘穗辊式；剥皮辊型式:全橡胶辊；变速方式:机械式(3+1)+无级变速；驱动桥型式：中央单级+轮边减速式；驱动桥驱动方式：4×2；转向机型式：摆线转阀式；制动器型式：钳盘式；秸秆处理机构型式:甩刀式；秸秆处理机构型号名称:4JH-220型秸秆粉碎还田机。 | 154 | 购机补贴(通用类) | 2022-12-31 | 山东省 | 评阅通过 | 通过
3451 | 收获机械 | 玉米收获机械 | 自走式玉米收获机 | 4行摘穗剥皮型自走式玉米收获机 | 德州春明农业机械有限公司 | 自走式玉米收获机 | 4YZP-4C |  | 工作行数：4行；工作幅宽：2380mm；结构型式：轮式、摘穗、剥皮、秸秆还田 | 结构型式：轮式、摘穗、剥皮、秸秆还田；整机外形尺寸（长×宽×高）：6450×2800×3300mm；结构质量：5650kg；工作行数：4行；行距：590mm；工作幅宽：2380mm；果穗升运器结构型式：链条刮板式；摘穗机构型式：卧式摘穗板式；剥皮机构型式：全橡胶辊；割台型式：卧式；卸粮方式：液压侧翻式；秸秆粉碎还田机构型式：甩刀式；变速机构型式：机械式（3＋1）＋无级变速；驱动型式：机械驱动；驱动方式：四驱；制动器型式：钳盘式；导向轮轮胎规格：10-15；驱动轮轮胎规格：11.2-20。 | 92 | 购机补贴(通用类) | 2025-12-30 | 山东省 | 评阅通过 | 通过
3452 | 收获机械 | 玉米收获机械 | 自走式玉米收获机 | 4行摘穗剥皮型自走式玉米收获机 | 河北昊瑞机械制造有限公司 | 自走式玉米收获机 | 4YZB-4 |  | 4行割台 工作幅宽：2.38m 型式：自走式 | 结构型式：轮式、摘穗、剥皮、秸秆还田；整机外形尺寸(长x宽x高)mm：6770 x2670 x3500； 配套动力：147kW（选配动力：161.7kW、161.5kW）；工作行数（通道数）：4行 ；行距：0.58m、0.5m、0.58m； 工作幅宽：2.38m；秸秆粉碎还田机构工作幅宽：前2.075m、中：2.25m；轴距：2.93m；导向轮轮距：1.65m、驱动轮轮距：1.9m。 | 147 | 购机补贴(通用类) | 2025-12-30 | 河北省 | 评阅通过 | 通过
3453 | 收获机械 | 玉米收获机械 | 自走式玉米收获机 | 4行摘穗剥皮型自走式玉米收获机 | 河北昊瑞机械制造有限公司 | 自走式玉米收获机 | 4YZB-4D |  | 4行割台 工作幅宽：2.38m 型式：自走式 | 结构型式：轮式、摘穗、剥皮、秸秆还田；整机外形尺寸(长x宽x高)mm：6770 x2670 x3600 配套动力：147kW（选配动力：161.7kW、161.5kW） 工作行数（通道数）：4行 ；行距：0.58m、0.5m、0.58m；工作幅宽：2.38m；秸秆粉碎还田机构工作幅宽：前：2.075m、2.25m；轴距：2.93m；导向轮轮距：1.65m、驱动轮轮距：1.9m。 | 147 | 购机补贴(通用类) | 2025-12-30 | 河北省 | 评阅通过 | 通过
3454 | 收获机械 | 玉米收获机械 | 自走式玉米收获机 | 4行摘穗剥皮型自走式玉米收获机 | 河北冀新农机有限公司 | 自走式玉米收获机 | 4YZB-4H |  | 整机外形尺寸(长×宽×高)：6600mm×2600mm×3150mm，工作幅宽：2460mm，作业速度：3.0km/h-5.5km/h，摘穗机构型式：摘穗板拉茎辊组合式，工作行数（通道数）：4行，割台型式：卧式，卸粮方式：液压侧翻。 | 整机外形尺寸(长×宽×高)：6600mm×2600mm×3150mm，工作幅宽：2460mm，作业速度：3.0km/h-5.5km/h，摘穗机构型式：摘穗板拉茎辊组合式，工作行数（通道数）：4行，割台型式：卧式，卸粮方式：液压侧翻。 | 154 | 购机补贴(通用类) | 2025-12-29 | 河北省 | 评阅通过 | 通过
3455 | 收获机械 | 玉米收获机械 | 自走式玉米收获机 | 4行摘穗剥皮型自走式玉米收获机 | 河北中农博远农业装备有限公司 | 自走式玉米联合收获机 | 4YZ-4X |  | 结构型式： 轮式、摘穗、剥皮 、秸秆还田；配套发动机型号规格：YC6J190-T303；配套发动机生产企业：广西玉柴机器股份有限公司；配套发动机结构型式：立式、水冷、四冲程、空空中冷、高压共轨；配套发动机额定功率 140KW；配套发动机额定转2200r/min；整机外形尺寸(长×宽×高)mm6515×2450×3360； | 结构型式： 轮式、摘穗、剥皮 、秸秆还田；配套发动机型号规格：YC6J190-T303；配套发动机生产企业：广西玉柴机器股份有限公司；配套发动机结构型式：立式、水冷、四冲程、空空中冷、高压共轨；配套发动机额定功率 140KW;配套发动机额定转2200r/min；整机外形尺寸(长×宽×高)mm6515×2450×3360； | 140 | 购机补贴(通用类) | 2024-10-22 | 河北省 | 评阅通过 | 通过
3456 | 收获机械 | 玉米收获机械 | 自走式玉米收获机 | 4行摘穗剥皮型自走式玉米收获机 | 吉林牧神机械有限责任公司 | 自走式玉米收获机 | 4YZB-4C |  | 4行割台;幅宽:2.23m;型式:自走式(摘穗剥皮型) | 结构型式（自走式）：摘穗剥皮型；外形尺寸：6935×2520×3458mm，工作行数：4行，行距：575、500、575（不规则行距）mm，工作幅宽：2230mm，果穗升运器位置：中置；果穗升运器结构形式：刮板式、槽式；摘穗机构型式：摘穗辊；剥皮机型式：铸铁直辊+橡胶直辊；剥皮辊数量：20个；秸秆处理机构型式：甩刀式；工作幅宽：2200 mm；位置：中置；变速机构型式：机械齿轮式；驱动型式：液压驱动；驱动方式：两驱；制动器型式：盘式（前）；导向轮轮胎规格：10.0/75-15.3；驱动轮轮胎规格：13.6-24 、15.5/80-24。 | 140 | 购机补贴(通用类) | 2026-04-01 | 吉林省 | 评阅通过 | 通过
3457 | 收获机械 | 玉米收获机械 | 自走式玉米收获机 | 4行摘穗剥皮型自走式玉米收获机 | 吉林牧神机械有限责任公司 | 自走式玉米收获机 | 4YZB-4CS |  | 4行割台;幅宽:2.23m;型式:自走式(摘穗剥皮型) | 结构型式（自走式）：摘穗剥皮型；外形尺寸：6935×2520×3458mm，工作行数：4行，行距：575、500、575（不规则行距）mm，工作幅宽：2230mm，果穗升运器位置：中置；果穗升运器结构形式：刮板式、槽式；摘穗机构型式：摘穗辊；剥皮机型式：铸铁直辊+橡胶直辊；剥皮辊数量：20个；秸秆处理机构型式：甩刀式；工作幅宽：2200 mm；位置：中置；变速机构型式：机械齿轮式；驱动型式：液压驱动；驱动方式：四驱；制动器型式：盘式（前）；导向轮轮胎规格：10.0/75-15.3；驱动轮轮胎规格：13.6-24 、 15.5/80-24。 | 140 | 购机补贴(通用类) | 2026-04-01 | 吉林省 | 评阅通过 | 通过
3458 | 收获机械 | 玉米收获机械 | 自走式玉米收获机 | 4行摘穗剥皮型自走式玉米收获机 | 吉林牧神机械有限责任公司 | 自走式玉米收获机 | 4YZB-4D |  | 4行割台;幅宽:2.44m/2.62m;型式:自走式(摘穗剥皮型) | 结构型式（自走式）：摘穗剥皮型；外形尺寸：7660×2870×3600 (560)/7660×3050×3600(620)mm，工作行数：4行，行距：560/620mm，工作幅宽：2440 (560)/2620 (620) mm，果穗升运器位置：中置；果穗升运器结构形式：刮板式、槽式；摘穗机构型式：摘穗板；剥皮机型式：铸铁直辊+橡胶直辊；剥皮辊数量：16个；秸秆处理机构型式：甩刀式；工作幅宽：2200（560）/2400（620）mm；位置：中置；变速机构型式：机械齿轮式；驱动型式：液压驱动；驱动方式：两驱；制动器型式：盘式（前）；导向轮轮胎规格：10.0/75-15.3；驱动轮轮胎规格：13.6-24 、 15.5/80-24。 | 129 | 购机补贴(通用类) | 2026-04-01 | 吉林省 | 评阅通过 | 通过
3459 | 收获机械 | 玉米收获机械 | 自走式玉米收获机 | 4行摘穗剥皮型自走式玉米收获机 | 吉林牧神机械有限责任公司 | 自走式玉米收获机 | 4YZB-4DS |  | 4行割台;幅宽:2.44m/2.62m;型式:自走式(摘穗剥皮型) | 结构型式（自走式）：摘穗剥皮型；外形尺寸：7660×2870×3600 (560)/7660×3050×3600(620)mm，工作行数：4行，行距：560/620mm，工作幅宽：2440 (560)/2620 (620) mm，果穗升运器位置：中置；果穗升运器结构形式：刮板式、槽式；摘穗机构型式：摘穗板；剥皮机型式：铸铁直辊+橡胶直辊；剥皮辊数量：16个；秸秆处理机构型式：甩刀式；工作幅宽：2200（560）/2400（620）mm；位置：中置；变速机构型式：机械齿轮式；驱动型式：液压驱动；驱动方式：四驱；制动器型式：盘式（前）；导向轮轮胎规格：10.0/75-15.3；驱动轮轮胎规格：13.6-24 / 15.5/80-24。 | 129 | 购机补贴(通用类) | 2026-04-01 | 吉林省 | 评阅通过 | 通过
3460 | 收获机械 | 玉米收获机械 | 自走式玉米收获机 | 4行摘穗剥皮型自走式玉米收获机 | 吉林顺昆电动车有限公司 | 自走履带式玉米联合收获机 | 4YZP-4 |  | 型号名称:4YZP-4型自走履带式玉米联合收获机;结构型式:履带式、摘穗、剥皮、秸秆还田;工作行数:4行；工作幅宽：2600mm；摘穗机构型式：板式；剥皮机构型式：双胶辊；割台型式：卧式；秸秆粉碎还田机构型式:平割甩刀式;秸秆粉碎还田机构位置:前置; | 型号名称:4YZP-4型自走履带式玉米联合收获机;结构型式:履带式、摘穗、剥皮、秸秆还田;配套发动机型号规格:SD4G3D;配套发动机生产企业:江苏四达动力机械集团有限公司;配套发动机结构型式:四缸、直列、水冷、四冲程;配套发动机额定功率:110.5KW;配套发动机额定转速:2300r/min;整机外形尺寸(长×宽×高):6350×3090×2940mm;工作行数:4行；行距：650mm；工作幅宽：2600mm；最小离地间隙：400mm；果穗升运器结构型式：输送槽链耙式；摘穗机构型式：板式；剥皮机构型式：双胶辊；割台型式：卧式；秸秆粉碎还田机构型式:平割甩刀式;秸秆粉碎还田机构位置:前置;变速机构型式:液压无级变速+机械档;制动器型式:湿式摩擦片;履带轨距: 1850mm; | 110.5 | 购机补贴(通用类) | 2025-12-30 | 吉林省 | 评阅通过 | 通过
3461 | 收获机械 | 玉米收获机械 | 自走式玉米收获机 | 4行摘穗剥皮型自走式玉米收获机 | 江苏沃得农业机械股份有限公司（原：江苏沃得农业机械有限公司） | 自走式玉米联合收获机 | 4YZ-4A |  | 4行割台；幅宽：2.34m；型式：自走式(摘穗剥皮型)。 | 工作行数（行）：4；工作幅宽（mm）：2340；结构型式（自走式）：摘穗、剥皮型、粉碎还田型；配套发动机：玉柴 YC4A175-T301（国Ⅲ排放标准）；配套动力：129kW；额定转速：2300r/min；外形尺寸(长×宽×高）（mm）：6930×2560×3340；最小离地间隙（mm）：300；割台型式：卧式；变速箱类型：液压无级变速+机械变速箱；驱动方式：4×2；轴距（mm）：2960；轮距导向轮/驱动轮（mm）：1640/1750；轮胎规格导向轮/驱动轮：10.00-15/15.5-24。 | 129 | 购机补贴(通用类) | 2023-12-31 | 江苏省 | 评阅通过 | 通过
3462 | 收获机械 | 玉米收获机械 | 自走式玉米收获机 | 4行摘穗剥皮型自走式玉米收获机 | 江苏沃得农业机械股份有限公司（原：江苏沃得农业机械有限公司） | 自走式玉米联合收获机 | 4YZ-4B |  | 4行割台；幅宽：2.34m；型式：自走式(摘穗剥皮型)。 | 工作行数（行）：4；工作幅宽（mm）：2340；结构型式（自走式）：轮式、摘穗、剥皮、秸秆还田；配套发动机：玉柴 YC6J200-T300、潍柴WP6G200E330（国Ⅲ排放标准）；配套动力：147kW；额定转速：2200r/min；外形尺寸(长×宽×高）（mm）：6930×2560×3340；最小离地间隙（mm）：400；割台型式：卧式；变速机构型式：液压无级变速+机械变速箱；驱动方式：4×2；轴距（mm）：2950；轮距导向轮/驱动轮（mm）：1600/1750；轮胎规格导向轮、驱动轮：10/75-15.3、15.5/80-24。 | 147 | 购机补贴(通用类) | 2024-12-01 | 江苏省 | 评阅通过 | 通过
3463 | 收获机械 | 玉米收获机械 | 自走式玉米收获机 | 4行摘穗剥皮型自走式玉米收获机 | 焦作泰利机械制造股份有限公司 | 自走式玉米联合收获机 | 4YZ-4A |  | 结构型式:自走式摘穗剥皮型；外形尺寸（工作状态，长×宽×高)mm：6840*2680*3460；结构质量（kg）：6950；工作行数：4行；工作幅宽：2370mm；额定功率：145.5kW；适应行距范围cm：500-600；果穗升运器布置位置：中置；果穗升运器结构型式：链条刮板式；摘穗机构型式：螺旋直筋式；剥皮机型式：胶辊+胶辊型式；剥皮机数量（个）：20；割刀型式 ：滚刀； | 结构型式:自走式摘穗剥皮型；外形尺寸（工作状态，长×宽×高)mm：6840*2680*3460；结构质量（kg）：6950；工作行数：4行；工作幅宽：2370mm；额定功率：145.5kW；适应行距范围cm：500-600；果穗升运器布置位置：中置；果穗升运器结构型式：链条刮板式；摘穗机构型式：螺旋直筋式；剥皮机型式：胶辊+胶辊型式；剥皮机数量（个）：20；割刀型式 ：滚刀；秸秆处理机构型式：甩刀式；工作幅宽：2250mm；位置：车架中间下方。驱动方式：机械式；制动器型式：前钳式；驱动桥型式：边减式；轮胎规格 ：驱动轮15.5/80-24/导向轮10/75-15.3 | 145.5 | 购机补贴(通用类) | 2023-12-31 | 河南省 | 评阅通过 | 通过
3464 | 收获机械 | 玉米收获机械 | 自走式玉米收获机 | 4行摘穗剥皮型自走式玉米收获机 | 蛟河鹏翔农业机械有限公司 | 自走式玉米收获机 | 4YZ-4A |  | 结构型式：轮式、摘穗、剥皮、秸秆还田；工作行数：4行；工作幅宽：2530mm；摘穗机构型式：板式；剥皮辊型式：螺旋橡胶辊式；割台型式：卧式割台；秸秆处理机构：滚刀式；配套动力：85kW | 结构型式：轮式、摘穗、剥皮、秸秆还田；工作行数：4行；工作幅宽：2530mm；摘穗机构型式：板式；剥皮辊型式：螺旋橡胶辊式；割台型式：卧式割台；秸秆处理机构：滚刀式；配套动力：85kW | 85 | 购机补贴(通用类) | 2025-12-30 | 吉林省 | 评阅通过 | 通过
3465 | 收获机械 | 玉米收获机械 | 自走式玉米收获机 | 4行摘穗剥皮型自走式玉米收获机 | 蛟河鹏翔农业机械有限公司 | 履带自走式玉米收获机 | 4YZL-4 |  | 结构型式：履带式、摘穗、剥皮、秸秆还田；工作行数：4行；工作幅宽：2530mm；摘穗机构型式：板式；剥皮辊型式：螺旋橡胶辊式；割台型式：卧式割台；秸秆处理机构：滚刀式；配套动力：103kW | 结构型式：履带式、摘穗、剥皮、秸秆还田；工作行数：4行；工作幅宽：2530mm；摘穗机构型式：板式；剥皮辊型式：螺旋橡胶辊式；割台型式：卧式割台；秸秆处理机构：滚刀式；配套动力：103kW | 103 | 购机补贴(通用类) | 2025-12-30 | 吉林省 | 评阅通过 | 通过
3466 | 收获机械 | 玉米收获机械 | 自走式玉米收获机 | 4行摘穗剥皮型自走式玉米收获机 | 久保田农业机械（苏州）有限公司 | 自走式玉米联合收获机 | 4YZB-4（PRO1408Y-4） |  | 4行割台；幅宽2.3m；形式：自走式（摘穗剥皮型） | 4行割台；幅宽2.3m；形式：自走式（摘穗剥皮型） | 112.0 | 购机补贴(通用类) | 2021-12-31 | 江苏省 | 评阅通过 | 通过
3467 | 收获机械 | 玉米收获机械 | 自走式玉米收获机 | 4行摘穗剥皮型自走式玉米收获机 | 科乐收农业机械（山东）有限责任公司 | 自走式玉米联合收获机 | 4YZ-4 |  | 工作行数：4行；工作幅宽：2.65m；结构型式（自走式）：摘穗 剥皮 粉碎还田 | 结构型式（自走式）：摘穗 剥皮 粉碎还田；工作状态外形尺寸(长×宽×高)：9400×3023×3600mm；工作行数：4行；行距：650mm；工作幅宽：2650mm；果穗升运器布置位置：右置；果穗升运器结构型式：刮板式；作业速度：1.5-5.50km/h；作业小时生产率：0.4-1.47hm2/h；摘穗机构摘穗辊/板型式：摘穗板；剥皮机剥皮辊型式：橡胶辊+铸铁辊；割台型式：卧式玉米收获割台；输送槽型式：螺旋搅龙；风扇型式：横流式；集粮箱卸粮方式：侧翻式；集粮箱驱动方式：液压；秸秆处理机构型式：甩刀式；变速方式：机械式（4+1）；驱动桥型式：机械驱动；制动器型式：盘式；配套动力型号：WP6G160E330；制造商：潍柴（潍坊）中型柴油机有限公司；标定功率(kW)：118；标定转速（r/min）：2200；排放标准：第Ⅲ阶段。 | 118 | 购机补贴(通用类) | 2021-12-31 | 山东省 | 评阅通过 | 通过
3468 | 收获机械 | 玉米收获机械 | 自走式玉米收获机 | 4行摘穗剥皮型自走式玉米收获机 | 科乐收农业机械（山东）有限责任公司 | 自走式玉米收获机 | 4YZP-4C1 |  | 工作行数：4行；工作幅宽：2.56m；结构型式（自走式）：摘穗、剥皮、粉碎还田 | 结构型式（自走式）：摘穗、剥皮、粉碎还田；工作状态外形尺寸(长×宽×高)：7500×2800×3700mm；工作行数：4行；行距：580mm；工作幅宽：2560mm；果穗升运器布置位置：中置；果穗升运器结构型式：链条+刮板；作业速度：2.88～4.54km/h；作业小时生产率：0.34～0.68hm2/h；摘穗机构摘穗辊/板型式：板式；剥皮机剥皮辊型式：橡胶辊；风扇型式：离心式；集粮箱卸粮方式：液压倾翻式；集粮箱驱动方式：液压升降；秸秆处理机构型式：滚刀式+甩刀式；秸秆处理机构位置：前置+中置；驱动桥型式：机械式；配套发动机：WP4G154E331、113kw、2200r/min、国三发动机，潍柴（潍坊）中型柴油机有限公司。 | 113 | 购机补贴(通用类) | 2021-12-31 | 山东省 | 评阅通过 | 通过
3469 | 收获机械 | 玉米收获机械 | 自走式玉米收获机 | 4行摘穗剥皮型自走式玉米收获机 | 科乐收农业机械（山东）有限责任公司 | 自走式玉米收获机 | 4YZP-4C2 |  | 工作行数：4行；工作幅宽：2.53m；结构型式（自走式）：摘穗、剥皮、粉碎还田 | 结构型式（自走式）：摘穗、剥皮、粉碎还田；工作状态外形尺寸(长×宽×高)：7150×2730×3690mm；工作行数：4行；行距：580mm；工作幅宽：2530mm；果穗升运器布置位置：中置；果穗升运器结构型式：链条+刮板；作业速度：2.88～4.54km/h；作业小时生产率：0.34～0.68hm2/h；摘穗机构摘穗辊/板型式：辊式；剥皮辊型式：橡胶辊；集粮箱卸粮方式：液压倾翻式；集粮箱驱动方式：液压升降；秸秆处理机构型式：滚刀式+甩刀式；变速方式：机械式（3+1）+无级变速；驱动桥型式：机械驱动；转向机型式：全液压转向；制动器助力方式：液压 | 113 | 购机补贴(通用类) | 2022-12-31 | 山东省 | 评阅通过 | 通过
3470 | 收获机械 | 玉米收获机械 | 自走式玉米收获机 | 4行摘穗剥皮型自走式玉米收获机 | 科乐收农业机械（山东）有限责任公司 | 自走式玉米收获机 | 4YZP-4K |  | 工作行数：4行；工作幅宽：2.56m；结构型式（自走式）：摘穗、剥皮、粉碎还田 | 结构型式（自走式）：摘穗、剥皮、粉碎还田；工作状态外形尺寸(长×宽×高)：7400×2730×3690mm；工作行数：4行；行距：580mm；工作幅宽：2560mm；果穗升运器布置位置：中置；果穗升运器结构型式：链条+刮板；摘穗机构摘穗辊/板型式：板式；剥皮机剥皮辊型式：橡胶辊；卸粮方式：液压倾翻式；集粮箱驱动方式：液压升降；秸秆处理机构型式：滚刀式+甩刀式；变速方式：机械式（3+1）+无级变速；驱动桥型式：机械驱动；驱动桥驱动方式：4×2；制动器助力方式：液压；配套动力型号：YC4A175-T300；制造商：广西玉柴机器股份有限公司；标定功率(kW)：129；标定转速（r/min）：2200；排放标准：第Ⅲ阶段。 | 129 | 购机补贴(通用类) | 2022-12-31 | 山东省 | 评阅通过 | 通过
3471 | 收获机械 | 玉米收获机械 | 自走式玉米收获机 | 4行摘穗剥皮型自走式玉米收获机 | 科乐收农业机械（山东）有限责任公司 | 自走式玉米收获机 | 4YZP-4K1 |  | 工作行数：4行；工作幅宽：2.428m；结构型式（自走式）：摘穗、剥皮、粉碎还田 | 结构型式（自走式）：摘穗、剥皮、粉碎还田；工作状态外形尺寸(长×宽×高)：7400×2730×3690；工作行数：4行；行距：550mm；工作幅宽：2428mm；果穗升运器布置位置：中置；果穗升运器结构型式：链条+刮板；摘穗机构摘穗辊/板型式：板式；剥皮辊型式：橡胶辊；秸秆处理机构型式：滚刀式+甩刀式；变速方式：机械式（3+1）+无级变速；驱动桥型式：机械驱动；配套动力型号：YC4A175-T300；制造商：广西玉柴机器股份有限公司；标定功率(kW)：129；标定转速（r/min）：2200；排放标准：第Ⅲ阶段。 | 129 | 购机补贴(通用类) | 2022-12-31 | 山东省 | 评阅通过 | 通过
3472 | 收获机械 | 玉米收获机械 | 自走式玉米收获机 | 4行摘穗剥皮型自走式玉米收获机 | 科乐收农业机械（山东）有限责任公司 | 自走式玉米收获机 | 4YZP-4M2 |  | 工作行数：4行；工作幅宽：2.28m；结构型式（自走式）：轮式自走式+摘穗+剥皮+粉碎还田 | 结构型式（自走式）：轮式自走式+摘穗+剥皮+粉碎还田；工作状态外形尺寸(长×宽×高)：7980×2560×3540mm；工作行数：4行；行距：550mm；工作幅宽：2280mm；果穗升运器布置位置：中置；果穗升运器结构型式：链条+刮板；摘穗机构摘穗辊/板型式：板式；输送槽型式：链耙式；剥皮辊型式：橡胶辊；割台型式：卧式；秸秆处理机构型式：甩刀式；驱动桥型式：4×2轮式；驱动桥驱动方式：机械式；配套动力型号：WP4G154E330；制造商：潍柴（潍坊）中型柴油机有限公司；标定功率(kW)：113；标定转速（r/min）：2300；排放标准：第Ⅲ阶段。 | 113 | 购机补贴(通用类) | 2022-12-31 | 山东省 | 评阅通过 | 通过
3473 | 收获机械 | 玉米收获机械 | 自走式玉米收获机 | 4行摘穗剥皮型自走式玉米收获机 | 洛阳福格森机械装备有限公司 | 自走式玉米收获机 | 4YZ-4GA |  | 工作行数(行):4；行距(mm):620；工作幅宽(mm):2610；整机外形尺寸(长×宽×高)(mm):7300×2800×3700；最小离地间隙(mm):295；轴距（mm):3170;驱动轮轮胎规格:15-24;导向轮轮胎规格:10.0/75-15.3;驱动轮轮距mm:1840；导向轮轮距mm:1800; | 工作行数(行):4；行距(mm):620；工作幅宽(mm):2610；整机外形尺寸(长×宽×高)(mm):7300×2800×3700；最小离地间隙(mm):295；轴距（mm):3170;驱动轮轮胎规格:15-24;导向轮轮胎规格:10.0/75-15.3;驱动轮轮距mm:1840；导向轮轮距mm:1800;发动机型号：WP4G160E331，功率（kW):118；制造商：潍柴（潍坊）中型柴油机有限公司；排放标准：国家第三排放阶段。 | 118 | 购机补贴(通用类) | 2026-02-07 | 河南省 | 评阅通过 | 通过
3474 | 收获机械 | 玉米收获机械 | 自走式玉米收获机 | 4行摘穗剥皮型自走式玉米收获机 | 洛阳福格森机械装备有限公司 | 自走式玉米收获机 | 4YZ-4HD |  | 工作状态外形尺寸(长×宽×高)(mm):6300×2500×3300工作行数(行):4；工作幅宽(mm):2500；轴距（mm):2990 最大卸果穗高度(mm):2360；果穗升运器布置位置:中置；果穗升运器结构型式:刮板式；果穗升运器最大通过高度(mm):3300；最小离地间隙(mm):255； 驱动轮轮胎规格（前）mm：13.6-24 导向轮轮胎规格（后）mm：10.0-15； 驱动轮轮距（前）mm:1760 ；导向轮轮距（后）mm：1620 ； | 工作状态外形尺寸(长×宽×高)(mm):6300×2500×3300工作行数(行):4；工作幅宽(mm):2500；轴距（mm):2990 最大卸果穗高度(mm):2360；果穗升运器布置位置:中置；果穗升运器结构型式:刮板式；果穗升运器最大通过高度(mm):3300；最小离地间隙(mm):255； 驱动轮轮胎规格（前）mm：13.6-24 导向轮轮胎规格（后）mm：10.0-15； 驱动轮轮距（前）mm:1760 ；导向轮轮距（后）mm：1620 ；发动机型号：YC4A175-T301、功率：129kW；制造商：广西玉柴机器股份有限公司；排放阶段：国家第三排放阶段；发动机型号：YCA05190-T301；功率:140kW；制造商：广西玉柴机器股份有限公司；排放阶段：国家第三排放阶段；发动机型号：LR4N5LR22/1397.功率:139.7kW；制造商：一拖（洛阳)柴油机有限公司；排放标准：国家第三排放阶段. | 129 | 购机补贴(通用类) | 2024-09-27 | 河南省 | 评阅通过 | 通过
3475 | 收获机械 | 玉米收获机械 | 自走式玉米收获机 | 4行摘穗剥皮型自走式玉米收获机 | 洛阳福格森机械装备有限公司 | 自走式玉米收获机 | 4YZ-4HF |  | 工作行数（行）：4；工作幅宽(mm):：2410；整机外形尺寸(长×宽×高)mm:7460×2590×3520;最大通过高度mm:3520;最小离地间隙mm:260;果穗升运器布置位置：中置；果穗升运器结构型式:刮板式;轴距mm:3040;驱动轮轮胎规格（前）:13.6-24;导向轮轮胎规格（后）:10.0/75-15.3;驱动轮轮距（前）mm:1780；导向轮轮距（后）mm:1620; | 工作行数（行）：4；工作幅宽(mm):：2410；整机外形尺寸(长×宽×高)mm:7460×2590×3520;最大通过高度mm:3520;最小离地间隙mm:260;果穗升运器布置位置：中置；果穗升运器结构型式:刮板式;轴距mm:3040;驱动轮轮胎规格（前）:13.6-24;导向轮轮胎规格（后）:10.0/75-15.3;驱动轮轮距（前）mm:1780；导向轮轮距（后）mm:1620;发动机型号：YC4A175-T301，功率（kW）:129；制造商：广西玉柴机器股份有限公司；排放标准：国家第三排放阶段； 发动机型号：YCA05190-T301，功率（kW）:140；制造商：广西玉柴机器股份有限公司；排放标准：国家第三排放阶段； 发动机型号：LR4N5LR22/1397，功率（kW）:139.7；制造商：一拖（洛阳)柴油机有限公司；排放标准：国家第三排放阶段。 | 129 | 购机补贴(通用类) | 2025-09-29 | 河南省 | 评阅通过 | 通过
3476 | 收获机械 | 玉米收获机械 | 自走式玉米收获机 | 4行摘穗剥皮型自走式玉米收获机 | 洛阳福格森机械装备有限公司 | 自走式玉米收获机 | 4YZ-4LD |  | 工作行数（行）：4；工作幅宽(mm):：2520；形式：自走轮式（摘穗剥皮型）整机外形尺寸(长×宽×高)mm:7500×3100×3800;最大通过高度mm:3800;最小离地间隙mm:260;果穗升运器布置位置：中置；果穗升运器结构型式:刮板式;轴距mm:3300;驱动轮轮胎规格（前）:15-24;导向轮轮胎规格（后）:10.0/75-15.3;驱动轮轮距（前）mm:1840；导向轮轮距（后）mm:1800; | 工作行数（行）：4；工作幅宽(mm):：2520；形式：自走轮式（摘穗剥皮型）整机外形尺寸(长×宽×高)mm:7500×3100×3800;最大通过高度mm:3800;最小离地间隙mm:260;果穗升运器布置位置：中置；果穗升运器结构型式:刮板式;轴距mm:3300;驱动轮轮胎规格（前）:15-24;导向轮轮胎规格（后）:10.0/75-15.3;驱动轮轮距（前）mm:1840；导向轮轮距（后）mm:1800;发动机型号：WP6G200E330，标定功率（kW):147，制造商：潍柴（潍坊）中型柴油机有限公司；排放标准：国家第三排放阶段；发动机型号：LR6M3LR22/1475.标定功率:147.5kW；制造商：一拖（洛阳)柴油机有限公司；排放标准：国家第三排放阶段。 | 147 | 购机补贴(通用类) | 2025-03-31 | 河南省 | 评阅通过 | 通过
3477 | 收获机械 | 玉米收获机械 | 自走式玉米收获机 | 4行摘穗剥皮型自走式玉米收获机 | 洛阳福格森机械装备有限公司 | 自走式玉米收获机 | 4YZ-4QA |  | 工作行数(行):4；工作幅宽(mm):2520；整机外形尺寸(长×宽×高)(mm):7550×3050×3680；最小离地间隙(mm):230；轴距mm:3300;驱动轮轮胎规格（前）mm:15-24;导向轮轮胎规格（后）mm:10.0/75-15.3;驱动轮轮距（前）mm:1840；导向轮轮距（后）mm:1800; | 工作行数(行):4；工作幅宽(mm):2520；整机外形尺寸(长×宽×高)(mm):7550×3050×3680；最小离地间隙(mm):230；轴距mm:3300;驱动轮轮胎规格（前）mm:15-24;导向轮轮胎规格（后）mm:10.0/75-15.3;驱动轮轮距（前）mm:1840；导向轮轮距（后）mm:1800;发动机型号：WP4G160E331，功率（kW):118，制造商：潍柴（潍坊）中型柴油机有限公司，排放标准：国家第三排放阶段。 | 118 | 购机补贴(通用类) | 2026-02-07 | 河南省 | 评阅通过 | 通过
3478 | 收获机械 | 玉米收获机械 | 自走式玉米收获机 | 4行摘穗剥皮型自走式玉米收获机 | 洛阳福格森机械装备有限公司 | 自走式玉米收获机 | 4YZ-4R |  | 工作行数(行):4;结构型式(自走式);摘穗型、剥皮型、粉碎还田型;工作幅宽(mm):2480；工作状态外形尺寸(长×宽×高)(mm):7000×2600×3500；最大卸果穗高度(mm):2270；果穗升运器布置位置:中置；果穗升运器结构型式:刮板式；果穗升运器最大通过高度(mm):3500；最小离地间隙(mm):300；作业速度(km/h):2~6;作业小时生产率(hm2/h):0.3~0.6;单位面积燃油消耗量(kg/hm2):≤30。 | 工作行数(行):4;结构型式(自走式);摘穗型、剥皮型、粉碎还田型;工作幅宽(mm):2480；工作状态外形尺寸(长×宽×高)(mm):7000×2600×3500；最大卸果穗高度(mm):2270；果穗升运器布置位置:中置；果穗升运器结构型式:刮板式；果穗升运器最大通过高度(mm):3500；最小离地间隙(mm):300；作业速度(km/h):2~6;作业小时生产率(hm2/h):0.3~0.6;单位面积燃油消耗量(kg/hm2):≤30。发动机型号：WP6G180E330，标定功率:132.5kW，制造商：潍柴（潍坊）中型柴油机有限公司；排放标准：国家第三排放阶段；发动机型号：LR6M3LU22/1324E,标定功率:132.4kW；制造商：一拖（洛阳)柴油机有限公司；排放标准：国家第三排放阶段；发动机型号：WP6G198E311，标定功率:145.5kW，制造商：潍柴（潍坊）中型柴油机有限公司；排放标准：国家第三排放阶段；发动机型号：WP6G190E330，标定功率:140kW，制造商：潍柴（潍坊）中型柴油机有限公司；排放标准：国家第三排放阶段。 | 132.5 | 购机补贴(通用类) | 2022-12-31 | 河南省 | 评阅通过 | 通过
3479 | 收获机械 | 玉米收获机械 | 自走式玉米收获机 | 4行摘穗剥皮型自走式玉米收获机 | 洛阳中收机械装备有限公司 | 自走式玉米收获机 | 4YZ-4D2 |  | 结构型式（自走式）:摘穗剥皮型；工作行数：4；工作幅宽（mm）：2320; | 结构型式（自走式）:摘穗剥皮型；工作行数：4；工作幅宽（mm）：2320;工作状态外形尺寸长×宽×高（mm）：6830×2745×3460；结构质量（kg）：7500；适应行距范围（mm）：500～580；果穗升运器布置位置：中置；果穗升运器结构型式：刮板式；摘穗机构型式：摘穗辊式；剥皮机型式：胶铁辊组合式；剥皮辊数量（个）：20；秸秆处理机构型式：甩刀式；位置:中置；驱动方式：机械式；制动器型式：钳盘式；驱动桥型式：中央单级+轮边减速式；轮胎规格 ：导向轮10.0/75-15.3；驱动轮：13.6-24（选配15.5/80-24） | 140 | 购机补贴(通用类) | 2022-12-31 | 河南省 | 评阅通过 | 通过
3480 | 收获机械 | 玉米收获机械 | 自走式玉米收获机 | 4行摘穗剥皮型自走式玉米收获机 | 洛阳中收机械装备有限公司 | 自走式玉米收获机 | 4YZ-4D3 |  | 结构型式（自走式）:摘穗剥皮型；工作行数：4；工作幅宽（mm）：2320； | 结构型式（自走式）:摘穗剥皮型；工作状态外形尺寸长×宽×高（mm）：6830×2745×3460；结构质量（kg）：7500；工作行数：4；工作幅宽（mm）：2320；适应行距范围（mm）：500、580；果穗升运器布置位置：中置；果穗升运器结构型式：刮板式；摘穗机构型式：摘穗辊式；剥皮机型式：旋转对辊式；剥皮辊数量（个）：20；秸秆粉碎还田机构型式：甩刀式；位置:中置；驱动方式：4x2；制动器型式：前钳盘式后鼓式；驱动桥型式：液压驱动；轮胎规格 ：导向轮轮胎规格10.0/75-15.3；驱动轮15.5/80-24。 | 147 | 购机补贴(通用类) | 2025-03-31 | 河南省 | 评阅通过 | 通过
3481 | 收获机械 | 玉米收获机械 | 自走式玉米收获机 | 4行摘穗剥皮型自走式玉米收获机 | 山东国丰机械有限公司 | 自走式玉米收获机 | 4YZP-4 |  | 结构型式：轮式、摘穗、剥皮 、秸秆还田；工作行数（通道数）：4行；；工作幅宽：2.42m； | 结构型式：轮式、摘穗、剥皮 、秸秆还田；整机外形尺寸(长×宽×高)：7940×2640×3720mm；工作行数（通道数）：4行；行距：540mm；工作幅宽：2420mm；最大通过高度：3720mm；最小离地间隙：300mm；作业速度：1.7-5.0km/h；作业小时生产率：0.2-0.8hm2/h；单位面积燃油消耗量：≤50kg/hm2；果穗升运器布置位置：中置；果穗升运器结构型式：刮板式；摘穗机构型式：拉茎板式； 摘穗辊/板数量：8个；剥皮机构型式：胶辊；剥皮辊数量：20个；割台型式：卧式；卸粮方式：液压翻转；秸秆粉碎还田机构型式：甩刀；秸秆粉碎还田机构位置：中置；秸秆粉碎还田机构工作幅宽：2100mm；驾驶室型式：普通式；变速机构型式：（3+1）组成式；驱动桥型式（前/后）：中央传动+轮边减速；制动器型式（前/后）：碟式/鼓式；轴距：3000mm；导向轮轮距：1700mm；驱动轮轮距：1780mm；导向轮轮胎规格：10.0/75-15.3；驱动轮轮胎规格：15-24 | 145.5 | 购机补贴(通用类) | 2024-09-27 | 山东省 | 评阅通过 | 通过
3482 | 收获机械 | 玉米收获机械 | 自走式玉米收获机 | 4行摘穗剥皮型自走式玉米收获机 | 山东国丰机械有限公司 | 自走式玉米收获机 | 4YZP-4G |  | 结构型式:摘穗/剥皮/茎杆粉碎还田型；工作行数:4行; 工作幅宽:2.45m； | 结构型式:摘穗/剥皮/茎杆粉碎还田型；工作状态外形尺寸（长×宽×高）（mm）:7710×2820×3920； 工作行数（行）:4; 行距（mm）:580 ；工作幅宽（mm）:2450； 最小离地间隙（mm）:285； 果穗升运器布置位置:中置 ；果穗升运器结构型式:刮板； 摘穗机构型式:摘穗辊 ；摘穗辊工作长度/外径（mm）:长度800/直径92 ；剥皮辊型式:胶辊； 剥皮辊工作长度（mm）:840； 剥皮辊直径（mm）:73 ；剥皮辊数量（对）:10 ；秸秆处理机构型号名称:4JGH-2.3 ；秸秆处理机构工作幅宽（mm）:2210； 秸秆处理机构型式:甩刀式 ；秸秆处理机构位置:中置； 变速方式:手动换档+液压无级变速 ；驱动桥型式:（3+1）组成式； 驱动桥驱动方式:机械 ；制动器型式:钳式 ；轴距（mm）:3250；轮距（mm）:导向轮1860/驱动轮1840； 轮胎规格:导向轮10-15/驱动轮15-24; | 132.5 | 购机补贴(通用类) | 2022-12-31 | 山东省 | 评阅通过 | 通过
3483 | 收获机械 | 玉米收获机械 | 自走式玉米收获机 | 4行摘穗剥皮型自走式玉米收获机 | 山东江华机械制造有限公司 | 自走式玉米收获机 | 4YZP-4 |  | 4行割台;幅宽：2.34m;型式:自走式(摘穗剥皮型) | 结构型式:轮式、摘穗、剥皮、秸秆还田；外形尺寸（工作状态，长×宽×高)mm：6990×2540×3450；结构质量（kg）：7900；工作行数：4；工作幅宽（mm）：2340；适应行距范围mm：中间500，两侧560；果穗升运器布置位置：中置；果穗升运器结构型式：刮板式；摘穗机构型式：摘穗辊式；剥皮机型式：全胶辊；剥皮辊数量（对）：10；割刀型式 ：/；脱粒滚筒型式：/；清选筛型式：/；凹板筛型式：/；卸粮方式：左侧翻式；秸秆粉碎还田机构型式：甩刀式；位置：中置；工作幅宽mm：2250；驱动型式（前/后）：液压驱动（选配：机械驱动）；驱动方式：两驱；制动器型式：前：盘式；后：鼓式；轴距mm：2940；导向轮轮距mm：1640；驱动轮轮距mm：1750；轮胎规格 ：导向轮：10.0/75-15.3/驱动轮：15-24； | 162 | 购机补贴(通用类) | 2025-09-29 | 山东省 | 评阅通过 | 通过
3484 | 收获机械 | 玉米收获机械 | 自走式玉米收获机 | 4行摘穗剥皮型自走式玉米收获机 | 山东江华机械制造有限公司 | 自走式玉米收获机 | 4YZP-4J |  | 4行割台;幅宽：2.48m;型式:自走式(摘穗剥皮型) | 结构型式:轮式、摘穗、剥皮；外形尺寸（工作状态，长×宽×高)mm：6106×2676×2760；结构质量（kg）：4685；工作行数：4；工作幅宽（mm）：2480；适应行距范围mm：600；果穗升运器布置位置：右置；果穗升运器结构型式：刮板式；摘穗机构型式：板式；剥皮机型式：全胶辊；剥皮辊数量（对）：7；割刀型式 ：/；脱粒滚筒型式：/；清选筛型式：/；凹板筛型式：/；秸秆处理机构型式：/；工作幅宽：/；位置/。驱动方式：四驱；制动器型式：前：盘式；后：无；驱动桥型式：机械驱动；轮胎规格 ：导向轮：7.5-16/驱动轮：9.5-20； | 89 | 购机补贴(通用类) | 2025-07-27 | 山东省 | 评阅通过 | 通过
3485 | 收获机械 | 玉米收获机械 | 自走式玉米收获机 | 4行摘穗剥皮型自走式玉米收获机 | 山东江华机械制造有限公司 | 自走式玉米收获机 | 4YZP-4W |  | 4行割台;幅宽：2.26m;型式:自走式(摘穗剥皮型) | 结构型式:轮式、摘穗、剥皮；外形尺寸（工作状态，长×宽×高)mm：6106×2443×2760；结构质量（kg）：4650；工作行数：4；工作幅宽（mm）：2260；适应行距范围mm：520；果穗升运器布置位置：右置；果穗升运器结构型式：刮板式；摘穗机构型式：板式；剥皮机型式：全胶辊；剥皮辊数量（对）：7；割刀型式 ：/；脱粒滚筒型式：/；清选筛型式：/；凹板筛型式：/；秸秆处理机构型式：/；工作幅宽：/；位置/。驱动方式：四驱；制动器型式：前：盘式；后：无；驱动桥型式：机械驱动；轮胎规格 ：导向轮：7.5-16/驱动轮：9.5-20； | 89 | 购机补贴(通用类) | 2025-07-27 | 山东省 | 评阅通过 | 通过
3486 | 收获机械 | 玉米收获机械 | 自走式玉米收获机 | 4行摘穗剥皮型自走式玉米收获机 | 山东金大丰机械有限公司 | 自走式玉米收获机 | 4YZP-4F |  | 结构形式：摘穗、剥皮、粉碎还田；收获行数:4行；是否可剥皮:是 ；幅宽:2.34米； | 结构形式：摘穗、剥皮、粉碎还田；工作行数：4行；工作幅宽（mm）：2340；外形尺寸(长×宽×高)：6930mm×2560mm×3340mm；最小离地间隙（mm）：300；秸秆处理机构工作幅宽（mm）：2250；变速方式：机械式；导向轮轮胎规格：10-15；驱动轮轮胎规格：15-24；导向轮轮距（mm）：1640；驱动轮轮距（mm）：1750；轴距（mm）：2930；配套发动机型号规格：YC6J190-T304；配套动力标定功率(kW)：140；标定转速（r/min）：2300；制造商：广西玉柴机器股份有限公司；排放标准：第三阶段 | 140 | 购机补贴(通用类) | 2021-12-31 | 山东省 | 评阅通过 | 通过
3487 | 收获机械 | 玉米收获机械 | 自走式玉米收获机 | 4行摘穗剥皮型自走式玉米收获机 | 山东金大丰机械有限公司 | 自走式玉米收获机 | 4YZP-4FA |  | 结构型式：轮式、摘穗、剥皮、秸秆还田；收获行数：4行；是否可剥皮：是；幅宽：2.34米； | 结构型式：轮式、摘穗、剥皮、秸秆还田；整机外形尺寸(长×宽×高)（mm）：6980×2770×3400；工作行数（通道数）行：4；行距（mm）550；工作幅宽（mm）：2340；果穗升运器布置位置：中置；果穗升运器结构型式：链条刮板式；摘穗机构型式：摘穗辊式；剥皮机构型式：橡胶辊；剥皮辊数量：20个；割台型式：卧式；卸粮方式：液压侧翻式卸粮；秸秆粉碎还田机构位置：前后轮胎之间；秸秆粉碎还田机构工作幅宽（mm）：2250；变速机构型式：机械式；驱动方式：两驱；驱动型式（前/后）：机械+液压驱动/无；制动器型式（前/后）制动盘式/制动鼓式；轴距（mm）：3040；导向轮轮距（mm）：1700；驱动轮轮距（mm）：1790；导向轮轮胎规格：10/75-15.3；驱动轮轮胎规格：15-24；配套发动机型号规格：WP6G240E330；配套发动机生产企业：潍柴(潍坊)中型柴油机有限公司；配套发动机额定功率（kW）：176；配套发动机额定转速（r/min）：2300；排放标准：第三阶段； | 176 | 购机补贴(通用类) | 2026-04-29 | 山东省 | 评阅通过 | 通过
3488 | 收获机械 | 玉米收获机械 | 自走式玉米收获机 | 4行摘穗剥皮型自走式玉米收获机 | 山东金大丰机械有限公司 | 自走式玉米收获机 | 4YZP-4G |  | 结构型式：轮式、摘穗、剥皮、秸秆还田； 收获行数:4行;是否可剥皮:是 ;幅宽:2.42米; | 结构型式：轮式、摘穗、剥皮、秸秆还田；整机外形尺寸(长×宽×高)mm：7080×2600×3400；工作行数（通道数）：4行；行距（mm）：600；工作幅宽（mm）：2420；果穗升运器布置位置：中置；果穗升运器结构型式：链条刮板式；摘穗机构型式：立式摘穗辊式；摘穗辊/板数量：8个；剥皮机构型式：橡胶辊；剥皮辊数量：16个割台型式：立式；卸粮方式：液压侧翻式卸粮；秸秆粉碎还田机构型式：刀片式；秸秆粉碎还田机构位置：前后轮胎之间；秸秆粉碎还田机构工作幅宽（mm）：2250；变速机构型式：机械式；驱动方式：两驱；驱动型式（前/后）：机械+液压驱动/无；制动器型式（前/后）：制动盘式/制动鼓式；轴距（mm）：2760导向轮轮距（mm）：1430；驱动轮轮距（mm）：1635；导向轮轮胎规格：10-15；驱动轮轮胎规格：15.5/80-24；配套发动机型号规格：YCA05200-T301；配套发动机生产企业：广西玉柴机器股份有限公司；配套发动机额定功率（kW）：147；配套发动机额定转速r/min2300；排放标准：第三阶段； | 147 | 购机补贴(通用类) | 2026-04-29 | 山东省 | 评阅通过 | 通过
3489 | 收获机械 | 玉米收获机械 | 自走式玉米收获机 | 4行摘穗剥皮型自走式玉米收获机 | 山东巨明机械有限公司 | 自走式玉米收获机 | 4YZLP-4 |  | 工作行数（通道数）：4行；工作幅宽：2450mm；结构型式：履带式、摘穗、剥皮；配套发动机额定功率：118kW；整机外形尺寸（长×宽×高）：5670×2500×2750mm；最大通过高度：2750mm；最小离地间隙：250mm；果穗升运器结构型式：刮板式；摘穗机构型式：板式；剥皮机构型式：全胶辊；割台型式：卧式；变速机构型式：静液压无级变速；驾驶室型式：普通式；履带节数：52节；履带宽度：350mm；履带轨距：1375mm。 | 工作行数（通道数）：4行；工作幅宽：2450mm；结构型式：履带式、摘穗、剥皮；配套发动机额定功率：118kW；整机外形尺寸（长×宽×高）：5670×2500×2750mm；最大通过高度：2750mm；最小离地间隙：250mm；果穗升运器结构型式：刮板式；摘穗机构型式：板式；剥皮机构型式：全胶辊；割台型式：卧式；变速机构型式：静液压无级变速；驾驶室型式：普通式；履带节数：52节；履带宽度：350mm；履带轨距：1375mm。 | 118 | 购机补贴(通用类) | 2025-12-23 | 山东省 | 评阅通过 | 通过
3490 | 收获机械 | 玉米收获机械 | 自走式玉米收获机 | 4行摘穗剥皮型自走式玉米收获机 | 山东巨明机械有限公司 | 自走式玉米收获机 | 4YZP-4A1 |  | 工作行数：4行；工作幅宽：2300mm；结构型式：摘穗、剥皮、粉碎还田；配套发动机额定功率：129kW；工作状态外形尺寸（长×宽×高）：7920×2580×3550mm；摘穗辊型式：板式；剥皮辊型式：全胶辊；变速方式：机械式（3+1）+无极变速；秸秆处理机构型号名称：秸秆粉碎还田机； | 工作行数：4行；工作幅宽：2300mm；结构型式：摘穗、剥皮、粉碎还田；配套发动机额定功率：129kW；工作状态外形尺寸（长×宽×高）：7920×2580×3550mm；摘穗辊型式：板式；剥皮辊型式：全胶辊；变速方式：机械式（3+1）+无极变速；秸秆处理机构型号名称：秸秆粉碎还田机； | 129 | 购机补贴(通用类) | 2023-12-31 | 山东省 | 评阅通过 | 通过
3491 | 收获机械 | 玉米收获机械 | 自走式玉米收获机 | 4行摘穗剥皮型自走式玉米收获机 | 山东巨明机械有限公司 | 自走式玉米收获机 | 4YZP-4C1 |  | 工作行数：4行；工作幅宽：2350mm；结构型式：摘穗、剥皮、粉碎还田；配套发动机额定功率：129kW；工作状态外形尺寸（长×宽×高）：7000×2500×3420mm；摘穗辊型式：板式；剥皮辊型式：全胶辊；变速方式：机械式（3+1）+无极变速；秸秆处理机构型号名称：秸秆切碎刀+秸秆粉碎还田机； | 工作行数：4行；工作幅宽：2350mm；结构型式：摘穗、剥皮、粉碎还田；配套发动机额定功率：129kW；工作状态外形尺寸（长×宽×高）：7000×2500×3420mm；摘穗辊型式：板式；剥皮辊型式：全胶辊；变速方式：机械式（3+1）+无极变速；秸秆处理机构型号名称：秸秆切碎刀+秸秆粉碎还田机； | 129 | 购机补贴(通用类) | 2023-12-31 | 山东省 | 评阅通过 | 通过
3492 | 收获机械 | 玉米收获机械 | 自走式玉米收获机 | 4行摘穗剥皮型自走式玉米收获机 | 山东巨明机械有限公司 | 自走式玉米收获机 | 4YZP-4D |  | 工作行数：4行；工作幅宽：2400mm；结构型式：摘穗、剥皮、粉碎还田；配套发动机额定功率：118kW；工作状态外形尺寸（长×宽×高）：7920×2580×3550mm；结构质量：6670kg；适用行距范围：450-700mm；摘穗板型式：板式；剥皮辊型式：全胶辊；变速方式：（3+1）+无级变速；秸秆处理机构型号名称：秸秆粉碎还田机。 | 工作行数：4行；工作幅宽：2400mm；结构型式：摘穗、剥皮、粉碎还田；配套发动机额定功率：118kW；工作状态外形尺寸（长×宽×高）：7920×2580×3550mm；结构质量：6670kg；适用行距范围：450-700mm；摘穗板型式：板式；剥皮辊型式：全胶辊；变速方式：（3+1）+无级变速；秸秆处理机构型号名称：秸秆粉碎还田机。 | 118 | 购机补贴(通用类) | 2021-12-31 | 山东省 | 评阅通过 | 通过
3493 | 收获机械 | 玉米收获机械 | 自走式玉米收获机 | 4行摘穗剥皮型自走式玉米收获机 | 山东巨明机械有限公司 | 自走式玉米收获机 | 4YZP-4E |  | 工作行数：4行；工作幅宽：2600mm；结构型式：摘穗、剥皮、粉碎还田；配套发动机额定功率：118kW；工作状态外形尺寸（长×宽×高）：7920×2600×3550mm；结构质量：6700kg；适用行距范围：550-750mm；摘穗板型式：板式；剥皮辊型式：全胶辊；变速方式：（3+1）+无级变速；秸秆处理机构型号名称：秸秆粉碎还田机。 | 工作行数：4行；工作幅宽：2600mm；结构型式：摘穗、剥皮、粉碎还田；配套发动机额定功率：118kW；工作状态外形尺寸（长×宽×高）：7920×2600×3550mm；结构质量：6700kg；适用行距范围：550-750mm；摘穗板型式：板式；剥皮辊型式：全胶辊；变速方式：（3+1）+无级变速；秸秆处理机构型号名称：秸秆粉碎还田机。 | 118 | 购机补贴(通用类) | 2021-12-31 | 山东省 | 评阅通过 | 通过
3494 | 收获机械 | 玉米收获机械 | 自走式玉米收获机 | 4行摘穗剥皮型自走式玉米收获机 | 山东巨明机械有限公司 | 自走式玉米收获机 | 4YZP-4F |  | 工作行数（通道数）：4行；工作幅宽：2400mm；结构型式：轮式、摘穗、剥皮、秸秆还田；配套发动机额定功率：147kW；整机外形尺寸（长×宽×高）：6700×2600×3500mm；最小离地间隙：200mm；轴距：2850mm；果穗升运器结构型式：刮板式；摘穗机构型式：棍式；剥皮机构型式：全胶辊；割台型式：卧式；变速机构型式：静液压无级变速；驾驶室型式：普通式。 | 工作行数（通道数）：4行；工作幅宽：2400mm；结构型式：轮式、摘穗、剥皮、秸秆还田；配套发动机额定功率：147kW；整机外形尺寸（长×宽×高）：6700×2600×3500mm；最小离地间隙：200mm；轴距：2850mm；果穗升运器结构型式：刮板式；摘穗机构型式：棍式；剥皮机构型式：全胶辊；割台型式：卧式；变速机构型式：静液压无级变速；驾驶室型式：普通式。 | 147 | 购机补贴(通用类) | 2025-12-23 | 山东省 | 评阅通过 | 通过
3495 | 收获机械 | 玉米收获机械 | 自走式玉米收获机 | 4行摘穗剥皮型自走式玉米收获机 | 山东巨明机械有限公司 | 自走式玉米收获机 | 4YZP-4G |  | 工作行数：4行；工作幅宽：2600mm；结构型式：摘穗、剥皮、粉碎还田；配套发动机额定功率：129kW；工作状态外形尺寸（长×宽×高）：7920×2750×3550mm；结构质量：6700kg；适用行距范围：550-750mm；摘穗板型式：板式；剥皮辊型式：全胶辊；变速方式：（3+1）+无级变速；秸秆处理机构型号名称：秸秆粉碎还田机。 | 工作行数：4行；工作幅宽：2600mm；结构型式：摘穗、剥皮、粉碎还田；配套发动机额定功率：129kW；工作状态外形尺寸（长×宽×高）：7920×2750×3550mm；结构质量：6700kg；适用行距范围：550-750mm；摘穗板型式：板式；剥皮辊型式：全胶辊；变速方式：（3+1）+无级变速；秸秆处理机构型号名称：秸秆粉碎还田机。 | 129 | 购机补贴(通用类) | 2021-12-31 | 山东省 | 评阅通过 | 通过
3496 | 收获机械 | 玉米收获机械 | 自走式玉米收获机 | 4行摘穗剥皮型自走式玉米收获机 | 山东巨明机械有限公司 | 自走式玉米收获机 | 4YZP-4G1 |  | 工作行数：4行；工作幅宽：2600mm；结构型式：摘穗、剥皮、粉碎还田；配套发动机额定功率：147kW；工作状态外形尺寸（长×宽×高）：7920×2850×3550mm；摘穗辊型式：板式；剥皮辊型式：全胶辊；变速方式：机械式（3+1）+无极变速；秸秆处理机构型号名称：秸秆粉碎还田机； | 工作行数：4行；工作幅宽：2600mm；结构型式：摘穗、剥皮、粉碎还田；配套发动机额定功率：147kW；工作状态外形尺寸（长×宽×高）：7920×2850×3550mm；摘穗辊型式：板式；剥皮辊型式：全胶辊；变速方式：机械式（3+1）+无极变速；秸秆处理机构型号名称：秸秆粉碎还田机； | 147 | 购机补贴(通用类) | 2023-12-31 | 山东省 | 评阅通过 | 通过
3497 | 收获机械 | 玉米收获机械 | 自走式玉米收获机 | 4行摘穗剥皮型自走式玉米收获机 | 山东巨明机械有限公司 | 自走式玉米收获机 | 4YZP-4H |  | 工作行数：4行；工作幅宽：2600mm；结构型式：自走式+摘穗+剥皮+粉碎还田；配套发动机额定功率：129kW；工作状态外形尺寸（长×宽×高）：7920×2690×3550mm；结构质量：6700kg；适用行距范围：550-750mm；摘穗板型式：摘穗板；剥皮辊型式：全胶辊；变速方式：（3+1）+液压无级变速；驱动桥型式：4×4轮式；秸秆处理机构型号名称：HX-462秸秆粉碎还田机。 | 工作行数：4行；工作幅宽：2600mm；结构型式：自走式+摘穗+剥皮+粉碎还田；配套发动机额定功率：129kW；工作状态外形尺寸（长×宽×高）：7920×2690×3550mm；结构质量：6700kg；适用行距范围：550-750mm；摘穗板型式：摘穗板；剥皮辊型式：全胶辊；变速方式：（3+1）+液压无级变速；驱动桥型式：4×4轮式；秸秆处理机构型号名称：HX-462秸秆粉碎还田机。 | 129 | 购机补贴(通用类) | 2021-12-31 | 山东省 | 评阅通过 | 通过
3498 | 收获机械 | 玉米收获机械 | 自走式玉米收获机 | 4行摘穗剥皮型自走式玉米收获机 | 山东巨明机械有限公司 | 自走式玉米收获机 | 4YZP-4H1 |  | 工作行数：4行；工作幅宽：2600mm；结构型式：摘穗、剥皮、粉碎还田；配套发动机额定功率：147kW；工作状态外形尺寸（长×宽×高）：7920×2850×3550mm；摘穗辊型式：板式；剥皮辊型式：全胶辊；变速方式：机械式（3+1）+无极变速；秸秆处理机构型号名称：秸秆粉碎还田机； | 工作行数：4行；工作幅宽：2600mm；结构型式：摘穗、剥皮、粉碎还田；配套发动机额定功率：147kW；工作状态外形尺寸（长×宽×高）：7920×2850×3550mm；摘穗辊型式：板式；剥皮辊型式：全胶辊；变速方式：机械式（3+1）+无极变速；秸秆处理机构型号名称：秸秆粉碎还田机； | 147 | 购机补贴(通用类) | 2023-12-31 | 山东省 | 评阅通过 | 通过
3499 | 收获机械 | 玉米收获机械 | 自走式玉米收获机 | 4行摘穗剥皮型自走式玉米收获机 | 山东巨明机械有限公司 | 自走式玉米收获机 | 4YZP-4K |  | 工作行数：4行；工作幅宽：2400mm；结构型式：轮式 摘穗 剥皮；配套发动机额定功率：110kW；整机外形尺寸（长×宽×高）：6200×2800×2900mm；最大通过高度：2900mm；最小离地间隙：260mm；轴距：2390mm；果穗升运器结构型式：刮板式；摘穗机构型式：板式；剥皮机构型式：全胶辊；割台型式：卧式；变速机构型式：（5+1）机械式；；驾驶室型式：普通式。 | 工作行数：4行；工作幅宽：2400mm；结构型式：轮式 摘穗 剥皮；配套发动机额定功率：110kW；整机外形尺寸（长×宽×高）：6200×2800×2900mm；最大通过高度：2900mm；最小离地间隙：260mm；轴距：2390mm；果穗升运器结构型式：刮板式；摘穗机构型式：板式；剥皮机构型式：全胶辊；割台型式：卧式；变速机构型式：（5+1）机械式；；驾驶室型式：普通式。 | 110 | 购机补贴(通用类) | 2026-04-01 | 山东省 | 评阅通过 | 通过
3500 | 收获机械 | 玉米收获机械 | 自走式玉米收获机 | 4行摘穗剥皮型自走式玉米收获机 | 山东巨明机械有限公司 | 自走式玉米收获机 | 4YZP-4M |  | 工作行数：4行；工作幅宽：2400（选配2300）mm；结构型式：轮式摘穗剥皮秸秆还田型；配套发动机额定功率：147kW；整机外形尺寸（长×宽×高）：7000×2500×3420mm；最大通过高度：3420mm；最小离地间隙：250mm；轴距：2920mm；果穗升运器结构型式：刮板式；摘穗机构型式：板式；剥皮机构型式：全胶辊；割台型式：卧式；变速机构型式：机械（3+1）+无级变速；秸秆粉碎还田机构型式：滚刀式+甩刀式；驾驶室型式：普通式。 | 工作行数：4行；工作幅宽：2400（选配2300）mm；结构型式：轮式摘穗剥皮秸秆还田型；配套发动机额定功率：147kW；整机外形尺寸（长×宽×高）：7000×2500×3420mm；最大通过高度：3420mm；最小离地间隙：250mm；轴距：2920mm；果穗升运器结构型式：刮板式；摘穗机构型式：板式；剥皮机构型式：全胶辊；割台型式：卧式；变速机构型式：机械（3+1）+无级变速；秸秆粉碎还田机构型式：滚刀式+甩刀式；驾驶室型式：普通式。 | 147 | 购机补贴(通用类) | 2024-12-30 | 山东省 | 评阅通过 | 通过
3501 | 收获机械 | 玉米收获机械 | 自走式玉米收获机 | 4行摘穗剥皮型自走式玉米收获机 | 山东巨明机械有限公司 | 自走式玉米收获机 | 4YZP-4S |  | 工作行数（通道数）：4行；工作幅宽：2450mm；结构型式：轮式 摘穗 剥皮 秸秆还田；配套发动机额定功率：103kW；整机外形尺寸（长×宽×高）：6780×2780×3000mm；最小离地间隙：250mm；轴距：2800mm；果穗升运器结构型式：刮板式；摘穗机构型式：板式；剥皮机构型式：全胶辊；割台型式：卧式；变速机构型式：机械两挡+HST；驾驶室型式：普通式。 | 工作行数（通道数）：4行；工作幅宽：2450mm；结构型式：轮式 摘穗 剥皮 秸秆还田；配套发动机额定功率：103kW；整机外形尺寸（长×宽×高）：6780×2780×3000mm；最小离地间隙：250mm；轴距：2800mm；果穗升运器结构型式：刮板式；摘穗机构型式：板式；剥皮机构型式：全胶辊；割台型式：卧式；变速机构型式：机械两挡+HST；驾驶室型式：普通式。 | 103 | 购机补贴(通用类) | 2025-03-31 | 山东省 | 评阅通过 | 通过
3502 | 收获机械 | 玉米收获机械 | 自走式玉米收获机 | 4行摘穗剥皮型自走式玉米收获机 | 山东纽芬特农机制造有限公司 | 自走式玉米收获机 | 4YZ-4 |  | 4YZ-4型自走式玉米收获机是一种轮式玉米果穗收货机械，可一次完成接穗、剥皮、秸秆还田等收货过程。发动机生产企业：一拖（洛阳）柴油机有限公司；发动机额定功率：128.7kw ；工作幅宽：2400mm；行距540mm； | YZ-4型自走式玉米收获机是一种轮式玉米果穗收货机械，可一次完成接穗、剥皮、秸秆还田等收货过程。发动机生产企业：一拖（洛阳）柴油机有限公司；发动机额定功率：128.7kw ；工作幅宽：2400mm；行距540mm； | 128.7 | 购机补贴(通用类) | 2025-12-30 | 山东省 | 评阅通过 | 通过
3503 | 收获机械 | 玉米收获机械 | 自走式玉米收获机 | 4行摘穗剥皮型自走式玉米收获机 | 山东瑞泽重工有限公司 | 自走式玉米收获机 | 4YZB-4 |  | 4行割台;幅宽：2.25m; 型式:自走式(摘穗剥皮型) | 4行割台；幅宽(m):2.25m；形式：自走式（摘穗剥皮型） | 132.5 | 购机补贴(通用类) | 2021-12-31 | 山东省 | 评阅通过 | 通过
3504 | 收获机械 | 玉米收获机械 | 自走式玉米收获机 | 4行摘穗剥皮型自走式玉米收获机 | 山东天鹅棉业机械股份有限公司 | 玉米联合收获机 | 4YZ-4H |  | 配套发动机型号规格 / WP6G220E330 配套发动机生产企业 / 潍柴（潍坊）中型柴油机有限公司 配套发动机额定功率 kW 162 整机外形尺寸(长×宽×高) mm 6900×2550×3500 整机质量 kg 8225 工作行数（通道数） 行 4 | 发动机功率162KW（220马力），工作行数4，摘穗机构形式为辊式，整机外形尺寸(长×宽×高) mm 6900×2550×3500 | 162 | 购机补贴(通用类) | 2026-06-29 | 山东省 | 评阅通过 | 通过
3505 | 收获机械 | 玉米收获机械 | 自走式玉米收获机 | 4行摘穗剥皮型自走式玉米收获机 | 山东天鹅棉业机械股份有限公司 | 玉米联合收获机 | 4YZ-4S |  | 配套发动机型号规格 / WP6G220E330 配套发动机生产企业 / 潍柴（潍坊）中型柴油机有限公司 配套发动机额定功率 kW 162 整机外形尺寸(长×宽×高) mm 7350×2800×3500 | 工作行数 4 动力 220马力 板式割台 | 162 | 购机补贴(通用类) | 2026-04-01 | 山东省 | 评阅通过 | 通过
3506 | 收获机械 | 玉米收获机械 | 自走式玉米收获机 | 4行摘穗剥皮型自走式玉米收获机 | 山东天鹅棉业机械股份有限公司 | 玉米联合收获机 | 4YZ-4S2 |  | 配套发动机型号规格 / WP6G220E330 配套发动机生产企业 / 潍柴（潍坊）中型柴油机有限公司 配套发动机额定功率 kW 162 整机外形尺寸(长×宽×高) mm 7350×2550×3500 | 功率162kw，220马力，工作行数4行，板式割台 | 162 | 购机补贴(通用类) | 2026-06-29 | 山东省 | 评阅通过 | 通过
3507 | 收获机械 | 玉米收获机械 | 自走式玉米收获机 | 4行摘穗剥皮型自走式玉米收获机 | 山东天凯中锐机械科技有限公司 | 自走式玉米收获机 | 4YZP-4 |  | 工作行数：4行；工作幅宽：2.54m ；结构型式：自走式（轮式、摘穗、剥皮、秸秆还田）； | 结构型式：轮式、摘穗、剥皮、秸秆还田；整机外形尺寸(长×宽×高) mm 7150×2730×3690 工作行数（通道数） 4 行 ；配套发动机型号规格：YCA05200-T300； 配套发动机结构型式：直列、四缸; 配套发动机额定功率:147kW; 配套发动机额定转速2200r/min; 行距 580 mm；工作幅宽 2540 mm ；最大通过高度3690 mm ；最小离地间隙 310mm ；作业速度 2.88～4.54 km/h；作业小时生产率 2/h 0.34～0.68 hm； 单位面积燃油消耗量 2 ≤35 kg/hm ；果穗升运器布置位置：中置 ； 果穗升运器结构型式 ： 链条+刮板；摘穗机构型式：辊式； 摘穗辊/板数量 8 个 ； 剥皮机构型式：橡胶辊 ； 剥皮辊数量 ： 20个；割台型式：卧式；风扇数量 2 个 ；风扇型式 ：离心式； 风扇直径φ347、φ560 mm ； 卸粮方式 ： 液压倾翻式；秸秆粉碎还田机构型式： 前：滚刀式；后：甩刀式；秸秆粉碎还田机构位置： 前置、中置 ； 秸秆粉碎还田机构工作幅宽 2200mm ；驾驶室型式：普通式 | 147 | 购机补贴(通用类) | 2024-11-28 | 山东省 | 评阅通过 | 通过
3508 | 收获机械 | 玉米收获机械 | 自走式玉米收获机 | 4行摘穗剥皮型自走式玉米收获机 | 山东天凯中锐机械科技有限公司 | 自走式玉米收获机 | 4YZP-4A |  | 工作行数：4行；工作幅宽：2.56m；结构型式：自走式（轮式、摘穗、剥皮、秸秆还田）。 | 型号名称: 4YZP-4A 型自走式玉米收获机 ； 结构型式： 轮式、摘穗、剥皮、秸秆还田； 整机外形尺寸(长×宽×高)：7400×2730×3690 mm；工作行数（通道数）： 4行 ；配套发动机型号规格：YCA05200-T300； 配套发动机生产企业：广西玉柴机器股份有限公司配套发动机结构型式：直列、四缸;配套发动机额定功率:147kW; 配套发动机额定转速2200r/min;；排放阶段：国三；行距：580 mm ；工作幅宽 ： 2560mm； 最大通过高度： 3690mm； 最小离地间隙： 310 mm； 14 作业速度 km/h 2.88～4.54 15 作业小时生产率 hm 2/h 0.34～0.68 16 单位面积燃油消耗量 2 ≤35 kg/hm ； 果穗升运器布置位置: 中置； 果穗升运器结构型式 ： 链条+刮板； 摘穗机构型式：板式；摘穗辊/板数量： 8 个 ； 剥皮机构型式 ：橡胶辊； 剥皮辊数量： 20 个； 割台型式：卧式； 风扇数量： 2个 ；风扇型式： 离心式； 风扇直径 ：φ347、φ560 mm ； 卸粮方式：液压倾翻式 ； 秸秆粉碎还田机构型式：前：滚刀式；后：甩刀式 ； 秸秆粉碎还田机构位置： 前置、中置；秸秆粉碎还田机构工作幅宽：2200 mm；驾驶室型式； 普通式；变速机构型式：机械式（3+1）+无级变速； 驱动桥型式（前/后）： 前：机械驱动 ；制动器型式（前/后） ： 前：盘式；后：鼓式 ； 轴距 ： 3040mm ； 导向轮轮距 ： 1710 mm； 驱动轮轮距 ：1760mm 导向轮轮胎规格：10/75-15.3 驱动轮轮胎规格 ：13.6-28 | 147 | 购机补贴(通用类) | 2024-11-28 | 山东省 | 评阅通过 | 通过
3509 | 收获机械 | 玉米收获机械 | 自走式玉米收获机 | 4行摘穗剥皮型自走式玉米收获机 | 山东亿佳农农业装备有限公司 | 自走式玉米收获机 | 4YZP-4 |  | 4行割台；宽幅：2.48m；形式：自走式（摘穗剥皮型） | 型号名称：4YZP-4型自走式玉米收获机；结构型式：轮式、摘穗、剥皮、秸秆还田；配套发动机额定功率（KW）：89；额定转速（r/min）：2400；整机外形尺寸（长*宽*高）mm：6105*2675*2760；工作行数（行）：4；行距（mm）：600；工作幅宽（mm）：2480；最小离地间隙（mm）：320；轴距（mm）：2365；轮距（导向轮/驱动轮）mm：1750/1780；轮胎规格（导向轮/驱动轮）：7.5-16/9.5-20 | 89 | 购机补贴(通用类) | 2025-12-01 | 山东省 | 评阅通过 | 通过
3510 | 收获机械 | 玉米收获机械 | 自走式玉米收获机 | 4行摘穗剥皮型自走式玉米收获机 | 山东亿佳农农业装备有限公司 | 自走式玉米收获机 | 4YZP-4A |  | 4行割台；宽幅：2.26m；型式：自走式（摘穗剥皮型） | 型号名称：4YZP-4A型自走式玉米收获机；结构型式：轮式、摘穗、剥皮、粉碎还田；配套发动机额定功率（KW）：89；额定转速（r/min）：2400；整机外形尺寸（长*宽*高）mm：6105*2440*2760；工作行数（行）：4；行距（mm）：520；工作幅宽（mm）：2260；最小离地间隙（mm）：320；轴距（mm）：2365；轮距（导向轮/驱动轮）mm：1750/1780；轮胎规格（导向轮/驱动轮）：7.5-16/9.5-20 | 89 | 购机补贴(通用类) | 2025-12-01 | 山东省 | 评阅通过 | 通过
3511 | 收获机械 | 玉米收获机械 | 自走式玉米收获机 | 4行摘穗剥皮型自走式玉米收获机 | 石家庄天人农业机械装备有限公司 | 自走式玉米收获机 | 4YZ-4A(TR9988-4570) |  | 自走式玉米收获机；结构型式：（轮式、摘穗、剥皮、秸秆还田）；工作行数（行）：4；行距（mm）：573；工作幅宽（mm）：2238。 | 自走式玉米收获机；结构型式：（轮式、摘穗、剥皮、秸秆还田）；工作行数（行）：4；行距（mm）：570；工作幅宽（mm）：2235；配套发动机型号规格：WP4G154E330；配套发动机额定功率（kw）：113；配套发动机额定转速（r/min）：2300；摘穗机构型式：摘穗板式；剥皮机构型式：胶辊+铁棍；割台形式：卧式；驾驶室型式：普通式；变速机构型式：机械式；驱动桥型式（前、后）：前：机械式/后：无；制动器型式（前、后）：前盘后鼓；轴距（mm）：3286；导向轮轮距（mm）：1750；驱动轮轮距（mm）：1635；导向轮轮胎规格（mm）：10/75-15.3；驱动轮轮胎规格（mm）：15-24。 | 113 | 购机补贴(通用类) | 2024-11-28 | 河北省 | 评阅通过 | 通过
3512 | 收获机械 | 玉米收获机械 | 自走式玉米收获机 | 4行摘穗剥皮型自走式玉米收获机 | 潍柴雷沃重工股份有限公司 | 自走式玉米收获机 | 4YZ-4B1 |  | 结构型式：自走式（摘穗剥皮型）；收获行数：4行；工作幅宽：2300mm | 结构型式：自走式（摘穗剥皮型）；收获行数：4行；工作幅宽：2300mm | 110 | 购机补贴(通用类) | 2021-12-31 | 山东省 | 评阅通过 | 通过
3513 | 收获机械 | 玉米收获机械 | 自走式玉米收获机 | 4行摘穗剥皮型自走式玉米收获机 | 潍柴雷沃重工股份有限公司 | 自走式玉米收获机 | 4YZ-4B4 |  | 结构型式：自走式（摘穗剥皮型）；收获行数：4行；工作幅宽：2200/2480/2530mm；拉茎辊形式：板式；剥皮辊形式：胶辊+铸铁辊 | 结构型式：自走式（摘穗剥皮型）；收获行数：4行；工作幅宽：2200/2480/2530mm；拉茎辊形式：板式；剥皮辊形式：胶辊+铸铁辊 | 129 | 购机补贴(通用类) | 2021-12-31 | 山东省 | 评阅通过 | 通过
3514 | 收获机械 | 玉米收获机械 | 自走式玉米收获机 | 4行摘穗剥皮型自走式玉米收获机 | 潍柴雷沃重工股份有限公司 | 自走式玉米收获机 | 4YZ-4B5 |  | 结构型式：自走式（摘穗剥皮型）；收获行数：4行；工作幅宽：2270mm | 结构型式：自走式（摘穗剥皮型）；收获行数：4行；工作幅宽：2270mm | 118 | 购机补贴(通用类) | 2021-12-31 | 山东省 | 评阅通过 | 通过
3515 | 收获机械 | 玉米收获机械 | 自走式玉米收获机 | 4行摘穗剥皮型自走式玉米收获机 | 潍柴雷沃重工股份有限公司 | 自走式玉米收获机 | 4YZ-4B7 |  | 结构型式：自走式（摘穗剥皮型）；收获行数：4行；工作幅宽：2320mm | 结构型式：自走式（摘穗剥皮型）；收获行数：4行；工作幅宽：2320mm | 147 | 购机补贴(通用类) | 2025-03-31 | 山东省 | 评阅通过 | 通过
3516 | 收获机械 | 玉米收获机械 | 自走式玉米收获机 | 4行摘穗剥皮型自走式玉米收获机 | 潍柴雷沃重工股份有限公司 | 自走式玉米收获机 | 4YZ-4B8 |  | 结构型式：自走式（摘穗剥皮型）；收获行数：4行；工作幅宽：2485mm | 结构型式：自走式（摘穗剥皮型）；收获行数：4行；工作幅宽：2485mm | 147 | 购机补贴(通用类) | 2026-04-01 | 山东省 | 评阅通过 | 通过
3517 | 收获机械 | 玉米收获机械 | 自走式玉米收获机 | 4行摘穗剥皮型自走式玉米收获机 | 潍柴雷沃重工股份有限公司 | 自走式玉米收获机 | 4YZ-4D2 |  | 结构型式：自走式（摘穗剥皮型）；收获行数：4行；工作幅宽：2550mm；剥皮辊形式：胶辊+铸铁辊 | 结构型式：自走式（摘穗剥皮型）；收获行数：4行；工作幅宽：2550mm；剥皮辊形式：胶辊+铸铁辊 | 129 | 购机补贴(通用类) | 2021-12-31 | 山东省 | 评阅通过 | 通过
3518 | 收获机械 | 玉米收获机械 | 自走式玉米收获机 | 4行摘穗剥皮型自走式玉米收获机 | 潍柴雷沃重工股份有限公司 | 自走式玉米收获机 | 4YZ-4E |  | 结构型式：自走式（摘穗剥皮型）；收获行数：4行；工作幅宽：2525mm | 结构型式：自走式（摘穗剥皮型）；收获行数：4行；工作幅宽：2525mm | 129 | 购机补贴(通用类) | 2021-12-31 | 山东省 | 评阅通过 | 通过
3519 | 收获机械 | 玉米收获机械 | 自走式玉米收获机 | 4行摘穗剥皮型自走式玉米收获机 | 潍柴雷沃重工股份有限公司 | 自走式玉米收获机 | 4YZ-4E1 |  | 结构型式：自走式（摘穗剥皮型）；收获行数：4 行；工作幅宽： 2550mm | 结构型式：自走式（摘穗剥皮型）；收获行数：4 行；工作幅宽： 2550mm | 147 | 购机补贴(通用类) | 2022-12-31 | 山东省 | 评阅通过 | 通过
3520 | 收获机械 | 玉米收获机械 | 自走式玉米收获机 | 4行摘穗剥皮型自走式玉米收获机 | 潍柴雷沃重工股份有限公司 | 自走式玉米收获机 | 4YZ-4ER |  | 结构型式：自走式（摘穗剥皮型）；收获行数：4行；工作幅宽：2320mm | 结构型式：自走式（摘穗剥皮型）；收获行数：4行；工作幅宽：2320mm | 162 | 购机补贴(通用类) | 2025-12-30 | 山东省 | 评阅通过 | 通过
3521 | 收获机械 | 玉米收获机械 | 自走式玉米收获机 | 4行摘穗剥皮型自走式玉米收获机 | 潍柴雷沃重工股份有限公司 | 自走式玉米收获机 | 4YZ-4F1 |  | 4行割台；幅宽：2.32M；形式:自走式(摘穗剥皮型) | 4行割台；幅宽：2.32M；形式:自走式(摘穗剥皮型) | 140 | 购机补贴(通用类) | 2023-12-31 | 山东省 | 评阅通过 | 通过
3522 | 收获机械 | 玉米收获机械 | 自走式玉米收获机 | 4行摘穗剥皮型自走式玉米收获机 | 潍柴雷沃重工股份有限公司 | 自走式玉米收获机 | 4YZ-4J |  | 结构型式：自走式（摘穗剥皮型）、轮式+摘穗 +剥皮+秸秆还田；收获行数：4行；工作幅宽：2245mm | 结构型式：自走式（摘穗剥皮型）、轮式+摘穗 +剥皮+秸秆还田；收获行数：4行；工作幅宽：2245mm | 129 | 购机补贴(通用类) | 2025-09-29 | 山东省 | 评阅通过 | 通过
3523 | 收获机械 | 玉米收获机械 | 自走式玉米收获机 | 4行摘穗剥皮型自走式玉米收获机 | 潍柴雷沃重工股份有限公司 | 自走式玉米收获机 | 4YZ-4J1 |  | 结构型式：自走式（摘穗剥皮型）；收获行数：4行；工作幅宽：2260mm | 结构型式：自走式（摘穗剥皮型）；收获行数：4行；工作幅宽：2260mm | 103 | 购机补贴(通用类) | 2021-12-31 | 山东省 | 评阅通过 | 通过
3524 | 收获机械 | 玉米收获机械 | 自走式玉米收获机 | 4行摘穗剥皮型自走式玉米收获机 | 襄垣县仁达机电设备有限公司 | 自走式玉米收获机 | 4YZ-4A |  | 型号名称:4YZ-4A型自走式玉米收获机;结构型式:轮式、摘穗，剥皮、秸秆还田；配套发动机型号规格：YCA05190-T300；配套发动机生产企业：广西玉柴机器股份有限公司；配套发动机结构型式：直列水冷；配套发动机额定功率：140kW；配套发动机额定转速：2200r/min；整机外形尺寸(长×宽×高)：7040×2460×3330mm；工作行数（通道数）：4行；行距：520mm；工作幅宽：2200mm；最大通过高度：3330mm；最小离地间隙：260mm；作业速度：3-5km/h；作业小时生产率：0.3-0.5hm²/h；单位面积燃油消耗量：≤40kg/hm²；果穗升运器布置位置：中置；果穗升运器结构型式：链条刮板式；摘穗机构型式：摘穗板式；摘穗辊：8个；剥皮机构型式：胶辊式；剥皮辊数量：16个；割台型式：卧式；风扇数量：1个；风扇型式：叶片式；风扇直径：355mm；清选筛型式：圆孔筛；卸粮方式：液压侧翻；秸秆粉碎还田机构型式：前滚刀式+中甩刀式；秸秆粉碎还田机构位置：前置+中置；秸秆粉碎还田机构幅宽：前1970+中间2000；驾驶室型式：普通式；变速机构型式：机械式；驱动桥型式（前/后）：前机械式；制动器型式（前/后）：前盘式+后毂式；轴距：2890mm；导向轮轮距：1700mm；驱动轮轮距：1790mm；导向轮轮胎规格：10.0/75-15.3；驱动轮轮胎规格：15-24。可选（导向轮轮胎规格：10-15；驱动轮轮胎规格：13.6-24）。 | 型号名称:4YZ-4A型自走式玉米收获机;结构型式:轮式、摘穗，剥皮、秸秆还田；配套发动机型号规格：YCA05190-T300；配套发动机生产企业：广西玉柴机器股份有限公司；配套发动机结构型式：直列水冷；配套发动机额定功率：140kW；配套发动机额定转速：2200r/min；整机外形尺寸(长×宽×高)：7040×2460×3330mm；工作行数（通道数）：4行；行距：520mm；工作幅宽：2200mm；最大通过高度：3330mm；最小离地间隙：260mm；作业速度：3-5km/h；作业小时生产率：0.3-0.5hm²/h；单位面积燃油消耗量：≤40kg/hm²；果穗升运器布置位置：中置；果穗升运器结构型式：链条刮板式；摘穗机构型式：摘穗板式；摘穗辊：8个；剥皮机构型式：胶辊式；剥皮辊数量：16个；割台型式：卧式；风扇数量：1个；风扇型式：叶片式；风扇直径：355mm；清选筛型式：圆孔筛；卸粮方式：液压侧翻；秸秆粉碎还田机构型式：前滚刀式+中甩刀式；秸秆粉碎还田机构位置：前置+中置；秸秆粉碎还田机构幅宽：前1970+中间2000；驾驶室型式：普通式；变速机构型式：机械式；驱动桥型式（前/后）：前机械式；制动器型式（前/后）：前盘式+后毂式；轴距：2890mm；导向轮轮距：1700mm；驱动轮轮距：1790mm；导向轮轮胎规格：10.0/75-15.3；驱动轮轮胎规格：15-24。可选（导向轮轮胎规格：10-15；驱动轮轮胎规格：13.6-24）。 | 140 | 购机补贴(通用类) | 2024-12-23 | 山西省 | 评阅通过 | 通过
3525 | 收获机械 | 玉米收获机械 | 自走式玉米收获机 | 4行摘穗剥皮型自走式玉米收获机 | 襄垣县仁达机电设备有限公司 | 自走式玉米收获机 | 4YZ-4C |  | 型号名称：4YZ-4C型自走式玉米收获机;结构型式：轮式,摘穗,剥皮,秸秆还田;配套发动机型号规格：WP4.6NG200E301;配套发动机生产企业：潍柴动力股份有限公司;配套发动机结构型式：直列水冷;配套发动机额定功率：147kW;配套发动机额定转速：2200r/min;整机外形尺寸(长×宽×高)：6600×2510×3240mm;工作行数（通道数）：4行;行距：570mm;工作幅宽：2315mm;最小离地间隙：310mm;作业速度：3-6km/h;作业小时生产率：0.4-0.5hm²/h;单位面积燃油消耗量：≤40kg/hm²;果穗升运器布置位置：中置;果穗升运器结构型式：链条刮板式;摘穗机构型式：摘穗辊式;摘穗辊/板数量：8个;剥皮机构型式：胶辊式;剥皮辊数量：16个;割台型式：卧式;风扇数量：1个;风扇型式：叶片式;风扇直径：220mm;卸粮方式：液压侧翻;秸秆粉碎还田机构型式：甩刀式;秸秆粉碎还田机构位置：前置+中置;秸秆粉碎还田机构幅宽：前2068mm+中2150mm;驾驶室型式：普通式;变速机构型式：机械式;驱动型式（前、后）：前机械式;制动器型式（前/后）：前盘式+后鼓式;轴距：2650mm;导向轮轮距：1570mm;驱动轮轮距：1635mm;导向轮轮胎规格：10-15;驱动轮轮胎规格：13.6-24; | 型号名称：4YZ-4C型自走式玉米收获机;结构型式：轮式,摘穗,剥皮,秸秆还田;配套发动机型号规格：WP4.6NG200E301;配套发动机生产企业：潍柴动力股份有限公司;配套发动机结构型式：直列水冷;配套发动机额定功率：147kW;配套发动机额定转速：2200r/min;整机外形尺寸(长×宽×高)：6600×2510×3240mm;工作行数（通道数）：4行;行距：570mm;工作幅宽：2315mm;最小离地间隙：310mm;作业速度：3-6km/h;作业小时生产率：0.4-0.5hm²/h;单位面积燃油消耗量：≤40kg/hm²;果穗升运器布置位置：中置;果穗升运器结构型式：链条刮板式;摘穗机构型式：摘穗辊式;摘穗辊/板数量：8个;剥皮机构型式：胶辊式;剥皮辊数量：16个;割台型式：卧式;风扇数量：1个;风扇型式：叶片式;风扇直径：220mm;卸粮方式：液压侧翻;秸秆粉碎还田机构型式：甩刀式;秸秆粉碎还田机构位置：前置+中置;秸秆粉碎还田机构幅宽：前2068mm+中2150mm;驾驶室型式：普通式;变速机构型式：机械式;驱动型式（前、后）：前机械式;制动器型式（前/后）：前盘式+后鼓式;轴距：2650mm;导向轮轮距：1570mm;驱动轮轮距：1635mm;导向轮轮胎规格：10-15;驱动轮轮胎规格：13.6-24; | 147 | 购机补贴(通用类) | 2025-12-21 | 山西省 | 评阅通过 | 通过
3526 | 收获机械 | 玉米收获机械 | 自走式玉米收获机 | 4行摘穗剥皮型自走式玉米收获机 | 新疆牧神机械有限责任公司 | 自走式玉米收获机 | 4YZB-4C |  | 工作行数（通道数）：4行；工作幅宽：2230mm；结构型式：轮式、摘穗、剥皮、秸秆还田; | 工作行数（通道数）：4行；工作幅宽：2230mm；结构型式：轮式、摘穗、剥皮、秸秆还田; | 140 | 购机补贴(通用类) | 2025-07-05 | 新疆维吾尔自治区 | 评阅通过 | 通过
3527 | 收获机械 | 玉米收获机械 | 自走式玉米收获机 | 4行摘穗剥皮型自走式玉米收获机 | 新疆牧神机械有限责任公司 | 自走式玉米收获机 | 4YZB-4CS |  | 作业行数：4行；工作幅宽：2.23m；结构型式：轮式、摘穗、剥皮、秸秆还田 | 作业行数：4行；工作幅宽：2.23m；结构型式：轮式、摘穗、剥皮、秸秆还田 | 140 | 购机补贴(通用类) | 2025-07-05 | 新疆维吾尔自治区 | 评阅通过 | 通过
3528 | 收获机械 | 玉米收获机械 | 自走式玉米收获机 | 4行摘穗剥皮型自走式玉米收获机 | 新疆牧神机械有限责任公司 | 自走式玉米收获机 | 4YZB-4D |  | 工作行数：4行；工作幅宽：2.62、 2.48、 2.36m；结构型式：轮式 、摘穗 、剥皮、秸秆还田 | 工作行数：4行；工作幅宽：2.62、 2.48、 2.36m；结构型式：轮式 、摘穗 、剥皮、秸秆还田 | 129 | 购机补贴(通用类) | 2026-04-01 | 新疆维吾尔自治区 | 评阅通过 | 通过
3529 | 收获机械 | 玉米收获机械 | 自走式玉米收获机 | 4行摘穗剥皮型自走式玉米收获机 | 新疆牧神机械有限责任公司 | 自走式玉米收获机 | 4YZB-4DS |  | 作业行数：4行；工作幅宽：2.62、 2.48、 2.36m；结构型式：轮式 、摘穗 、剥皮、秸秆还田 | 作业行数：4行；工作幅宽：2.62、 2.48、 2.36m；结构型式：轮式 、摘穗 、剥皮、秸秆还田 | 129 | 购机补贴(通用类) | 2026-04-01 | 新疆维吾尔自治区 | 评阅通过 | 通过
3530 | 收获机械 | 玉米收获机械 | 自走式玉米收获机 | 4行摘穗剥皮型自走式玉米收获机 | 勇猛机械股份有限公司 | 自走式玉米收获机 | 4YZ-4A |  | 4行割台;幅宽：2.68m;型式:自走式(摘穗剥皮型) | 4行割台；幅宽:2.68m；形式:自走式(摘穗剥皮型)；结构尺寸(长*宽*高):8955*3288*3700mm 整机质量:8900kg 最大通过高度(mm):3700 最小离地间隙(mm):350 | 129 | 购机补贴(通用类) | 2024-12-30 | 天津市 | 评阅通过 | 通过
3531 | 收获机械 | 玉米收获机械 | 自走式玉米收获机 | 4行摘穗剥皮型自走式玉米收获机 | 勇猛机械股份有限公司 | 自走式玉米收获机 | 4YZ-4E |  | 4行割台;幅宽：2.45m;型式:自走式(摘穗剥皮型) | 4行割台；幅宽:2.45m；形式:自走式(摘穗剥皮型)；结构尺寸(长*宽*高):6700*2600*3390 整机质量:7300kg 最大卸果穗高度(mm):1960 果穗升运器最大通过高度(mm):3260 最小离地间隙(mm):290 | 132.5 | 购机补贴(通用类) | 2021-12-31 | 天津市 | 评阅通过 | 通过
3532 | 收获机械 | 玉米收获机械 | 自走式玉米收获机 | 4行摘穗剥皮型自走式玉米收获机 | 勇猛机械股份有限公司 | 自走式玉米收获机 | 4YZ-4EQ |  | 4行割台;幅宽：2.335m;型式:自走式(摘穗剥皮型) | 4行割台；幅宽:2.335m；形式:自走式(摘穗剥皮型)；结构尺寸(长*宽*高):6700*2600*3390mm 整机质量:7300kg 最大卸果穗高度(mm):1960 果穗升运器最大通过高度(mm):3260 最小离地间隙(mm):360 | 140 | 购机补贴(通用类) | 2022-12-31 | 天津市 | 评阅通过 | 通过
3533 | 收获机械 | 玉米收获机械 | 自走式玉米收获机 | 4行摘穗剥皮型自走式玉米收获机 | 勇猛机械股份有限公司 | 自走式玉米收获机 | 4YZ-4EQ1 |  | 4行割台;幅宽：2.335m;型式:自走式(摘穗剥皮型) | 4行割台；幅宽:2.335m；形式:自走式(摘穗剥皮型)；结构尺寸(长*宽*高):6740*2660*3480mm 整机质量:7300kg 最大通过高度(mm):3480 最小离地间隙(mm):250 | 154.4 | 购机补贴(通用类) | 2024-12-30 | 天津市 | 评阅通过 | 通过
3534 | 收获机械 | 玉米收获机械 | 自走式玉米收获机 | 4行摘穗剥皮型自走式玉米收获机 | 勇猛机械股份有限公司 | 自走式玉米收获机 | 4YZ-4EX |  | 4行割台;幅宽：2.4m;型式:自走式(摘穗剥皮型) | 4行割台；幅宽：2.4m；形式:自走式(摘穗剥皮型)；结构尺寸(长*宽*高):6850*2740*3460mm 整机质量:7400kg 最小离地间隙(mm):300 作业速度：3.5~8.5 hm/h 作业小时生产率：0.4~1hm²/h | 145.5 | 购机补贴(通用类) | 2026-04-01 | 天津市 | 评阅通过 | 通过
3535 | 收获机械 | 玉米收获机械 | 自走式玉米收获机 | 4行摘穗剥皮型自走式玉米收获机 | 勇猛机械股份有限公司 | 自走式玉米收获机 | 4YZ-4G |  | 4行割台;幅宽：2.65m;型式:自走式(摘穗剥皮型) | 4行割台；幅宽：2.65m；形式:自走式(摘穗剥皮型)；结构尺寸(长*宽*高):8550*3200*3500mm 整机质量:8400kg 最小离地间隙(mm):165 作业速度：2.8~7.5 hm/h 作业小时生产率：0.5~1.8hm²/h | 129 | 购机补贴(通用类) | 2025-12-30 | 天津市 | 评阅通过 | 通过
3536 | 收获机械 | 玉米收获机械 | 自走式玉米收获机 | 4行摘穗剥皮型自走式玉米收获机 | 勇猛机械股份有限公司 | 自走式玉米收获机 | 4YZ-4J |  | 4行割台;幅宽:2.5m;型式:自走式(摘穗剥皮型) | 4行割台；幅宽:2.5m；形式:自走式(摘穗剥皮型)；结构尺寸(长*宽*高):8240*3068*3530mm 整机质量:8100kg 最大通过高度(mm):3530 最小离地间隙(mm):350 | 118 | 购机补贴(通用类) | 2024-12-30 | 天津市 | 评阅通过 | 通过
3537 | 收获机械 | 玉米收获机械 | 自走式玉米收获机 | 4行摘穗剥皮型自走式玉米收获机 | 勇猛机械股份有限公司 | 自走式玉米收获机 | 4YZ-4J1 |  | 4行割台;幅宽：2.5m;型式:自走式(摘穗剥皮型) | 4行割台；幅宽:2.5m；形式:自走式(摘穗剥皮型)；结构尺寸(长*宽*高):8300*3500*3500mm 整机质量:8100kg 最大卸果穗高度(mm):2200 果穗升运器最大通过高度(mm):3500 最小离地间隙(mm):350 | 129 | 购机补贴(通用类) | 2022-12-31 | 天津市 | 评阅通过 | 通过
3538 | 收获机械 | 玉米收获机械 | 自走式玉米收获机 | 4行摘穗剥皮型自走式玉米收获机 | 勇猛机械股份有限公司 | 自走式玉米收获机 | 4YZ-4K |  | 4行割台;幅宽:2.37m;型式:自走式(摘穗剥皮型) | 4行割台；幅宽:2.37m；形式:自走式(摘穗剥皮型)；结构尺寸(长*宽*高):8240*2877*3530mm 整机质量:8000kg 最大通过高度(mm):3530 最小离地间隙(mm):350 | 118 | 购机补贴(通用类) | 2024-12-30 | 天津市 | 评阅通过 | 通过
3539 | 收获机械 | 玉米收获机械 | 自走式玉米收获机 | 4行摘穗剥皮型自走式玉米收获机 | 勇猛机械股份有限公司 | 自走式玉米收获机 | 4YZ-4K1 |  | 4行割台;幅宽：2.37m;型式:自走式(摘穗剥皮型) | 4行割台；幅宽:2.37m；形式:自走式(摘穗剥皮型)；结构尺寸(长*宽*高):8300*2890*3500mm 整机质量:8000kg 最大卸果穗高度(mm):2200 果穗升运器最大通过高度(mm):3500 最小离地间隙(mm):350 | 129 | 购机补贴(通用类) | 2022-12-31 | 天津市 | 评阅通过 | 通过
3540 | 收获机械 | 玉米收获机械 | 自走式玉米收获机 | 4行摘穗剥皮型自走式玉米收获机 | 勇猛机械股份有限公司 | 自走式玉米收获机 | 4YZ-4L |  | 4行割台;幅宽:2.25m;型式:自走式(摘穗剥皮型) | 4行割台；幅宽:2.25m；形式:自走式(摘穗剥皮型)；结构尺寸(长*宽*高):8240*2776*3530mm 整机质量:7900kg 最大通过高度(mm):3530 最小离地间隙(mm):350 | 118 | 购机补贴(通用类) | 2024-12-30 | 天津市 | 评阅通过 | 通过
3541 | 收获机械 | 玉米收获机械 | 自走式玉米收获机 | 4行摘穗剥皮型自走式玉米收获机 | 勇猛机械股份有限公司 | 自走式玉米收获机 | 4YZ-4L1 |  | 4行割台;幅宽：2.25m;型式:自走式(摘穗剥皮型) | 4行割台；幅宽:2.25m；形式:自走式(摘穗剥皮型)；结构尺寸(长*宽*高):8300*2630*3500mm 整机质量:7900kg 最大卸果穗高度(mm):2200 果穗升运器最大通过高度(mm):3500 最小离地间隙(mm):350 | 129 | 购机补贴(通用类) | 2022-12-31 | 天津市 | 评阅通过 | 通过
3542 | 收获机械 | 玉米收获机械 | 自走式玉米收获机 | 4行摘穗剥皮型自走式玉米收获机 | 勇猛机械股份有限公司 | 自走式玉米收获机 | 4YZ-4WQ |  | 4行割台;幅宽：2.5m;型式:自走式(摘穗剥皮型) | 4行割台；幅宽:2.5m；形式:自走式(摘穗剥皮型)；结构尺寸(长*宽*高):7000*2940*3700mm 整机质量:7200kg 最大卸果穗高度(mm):2190 果穗升运器最大通过高度(mm):3700 最小离地间隙(mm):350 | 129 | 购机补贴(通用类) | 2022-12-31 | 天津市 | 评阅通过 | 通过
3543 | 收获机械 | 玉米收获机械 | 自走式玉米收获机 | 4行摘穗剥皮型自走式玉米收获机 | 勇猛机械股份有限公司 | 自走式玉米收获机 | 4YZ-4X1 |  | 4行割台;幅宽：2.38m;型式:自走式(摘穗剥皮型) | 4行割台；幅宽:2.38m；形式:自走式(摘穗剥皮型)；结构尺寸(长*宽*高):6960*2660*3700 整机质量:8000kg 最大卸果穗高度(mm):2540 果穗升运器最大通过高度(mm):3700 最小离地间隙(mm):350 | 129 | 购机补贴(通用类) | 2022-12-31 | 天津市 | 评阅通过 | 通过
3544 | 收获机械 | 玉米收获机械 | 自走式玉米收获机 | 4行摘穗剥皮型自走式玉米收获机 | 勇猛机械股份有限公司 | 自走式玉米收获机 | 4YZ-4Y1 |  | 4行割台;幅宽：2.2m;型式:自走式(摘穗剥皮型) | 4行割台；幅宽:2.2m；形式:自走式(摘穗剥皮型)；结构尺寸(长*宽*高):7400*2600*3750mm 整机质量:7200kg 最大卸果穗高度(mm):2540 果穗升运器最大通过高度(mm):3700 最小离地间隙(mm):290 | 118 | 购机补贴(通用类) | 2021-12-31 | 天津市 | 评阅通过 | 通过
3545 | 收获机械 | 玉米收获机械 | 自走式玉米收获机 | 4行摘穗剥皮型自走式玉米收获机 | 勇猛机械股份有限公司 | 自走式玉米收获机 | 4YZ-6AFQ |  | 6行割台;幅宽:2.325M;型式:自走式(摘穗剥皮型) | 6行割台；幅宽:2.325M；形式:自走式(摘穗剥皮型)；结构尺寸(长*宽*高):8430*2900*3700mm 整机质量:8600kg 最小离地间隙(mm):180 作业速度：2.8~7.5 hm/h 作业小时生产率：0.5~1.0hm²/h | 129 | 购机补贴(通用类) | 2026-04-01 | 天津市 | 评阅通过 | 通过
3546 | 收获机械 | 玉米收获机械 | 自走式玉米收获机 | 4行摘穗剥皮型自走式玉米收获机 | 郑州中联收获机械有限公司 | 自走式玉米收获机 | 4YZ-4W |  | 结构型式：摘穗型、剥皮型、粉碎还田型，工作行数：4行，工作幅宽：2300mm。 | 结构型式：摘穗型、剥皮型、粉碎还田型，配套发动机：121KW，工作状态外形尺寸：6392*2544*3210mm,整机质量：6020kg,工作幅宽：2300mm，最大卸果穗高度：1870mm,工作行数：4行，轴距：2700mm.轮胎规格：导向轮10-15，驱动轮：13.6-24，轮距：导向轮1660mm,驱动轮1755mm. | 121 | 购机补贴(通用类) | 2023-12-31 | 河南省 | 评阅通过 | 通过
3547 | 收获机械 | 玉米收获机械 | 自走式玉米收获机 | 4行摘穗剥皮型自走式玉米收获机 | 郑州中联收获机械有限公司 | 自走式玉米收获机 | 4YZ-4WA |  | 结构型式：轮式、摘穗、剥皮、秸秆还田，工作行数：4行，工作幅宽：2325mm。 | 结构型式：轮式、摘穗、剥皮、秸秆还田，配套发动机型号规格：YCA05200-T300，配套发动机厂家：广西玉柴机器股份有限公司，发动机结构型式：立式、直列，发动机功率：147KW，发动机额定转速：2200r/min，整机外形尺寸：6855*2580*3230mm,工作行数：4行，行距：570、500、570，工作幅宽：2325mm，最小离地间隙：235mm，作业速度：2.0-7.0km/h，驾驶室型式：普通式，变速机构型式：机械+液压无极变速式，驱动形式：前机械驱动，驱动方式：两驱，制动器型式：前：钳盘式、后：鼓式，轴距：2710mm，轮距：导向轮1655mm,驱动轮1760mm.轮胎规格：导向轮10-15，驱动轮：15.5/80-24。 | 147 | 购机补贴(通用类) | 2026-04-01 | 河南省 | 评阅通过 | 通过
3548 | 收获机械 | 玉米收获机械 | 自走式玉米收获机 | 4行摘穗剥皮型自走式玉米收获机 | 中联农业机械股份有限公司 | 自走式玉米联合收获机 | 4YZ-4CM2 |  | 结构型式：自走式（摘穗剥皮型）；工作行数：4行；工作幅宽（mm）：2320； | 结构型式：自走式（摘穗剥皮型）；工作行数：4行；工作幅宽（mm）：2320； | 118 | 购机补贴(通用类) | 2025-12-30 | 安徽省 | 评阅通过 | 通过
3549 | 收获机械 | 玉米收获机械 | 自走式玉米收获机 | 4行摘穗剥皮型自走式玉米收获机 | 中联农业机械股份有限公司 | 自走式玉米联合收获机 | 4YZ-4CM2A |  | 结构型式：自走式（摘穗剥皮型）、粉碎还田；工作行数：4行；工作幅宽（mm）：2230； | 结构型式：自走式（摘穗剥皮型）、粉碎还田；工作行数：4行；工作幅宽（mm）：2230； | 140 | 购机补贴(通用类) | 2023-12-31 | 安徽省 | 评阅通过 | 通过
3550 | 收获机械 | 玉米收获机械 | 自走式玉米收获机 | 4行摘穗剥皮型自走式玉米收获机 | 中联农业机械股份有限公司 | 自走式玉米联合收获机 | 4YZ-4CM3 |  | 结构型式：自走式（摘穗剥皮型）、粉碎还田型；工作行数：4行；工作幅宽（mm）：2450； | 结构型式：自走式（摘穗剥皮型）、粉碎还田型；工作行数：4行；工作幅宽（mm）：2450； | 129 | 购机补贴(通用类) | 2022-12-31 | 安徽省 | 评阅通过 | 通过
3551 | 收获机械 | 玉米收获机械 | 自走式玉米收获机 | 4行摘穗剥皮型自走式玉米收获机 | 中联农业机械股份有限公司 | 自走式玉米联合收获机 | 4YZ-4E1 |  | 结构型式：自走式（摘穗剥皮型）；工作行数：4行；工作幅宽（mm）：2500； | 结构型式：自走式（摘穗剥皮型）；工作行数：4行；工作幅宽（mm）：2500； | 118 | 购机补贴(通用类) | 2021-12-31 | 安徽省 | 评阅通过 | 通过
3552 | 收获机械 | 玉米收获机械 | 自走式玉米收获机 | 4行摘穗剥皮型自走式玉米收获机 | 中联农业机械股份有限公司 | 自走式玉米联合收获机 | 4YZ-4E1A |  | 结构型式：自走式（摘穗剥皮型）、粉碎还田；工作行数：4行；工作幅宽（mm）：2400； | 结构型式：自走式（摘穗剥皮型）、粉碎还田；工作行数：4行；工作幅宽（mm）：2400； | 140 | 购机补贴(通用类) | 2023-12-31 | 安徽省 | 评阅通过 | 通过
3553 | 收获机械 | 玉米收获机械 | 自走式玉米收获机 | 4行摘穗剥皮型自走式玉米收获机 | 中联农业机械股份有限公司 | 自走式玉米联合收获机 | 4YZ-4E2 |  | 结构型式：自走式（摘穗剥皮型）、粉碎还田型；工作行数：4行；工作幅宽（mm）：2350； | 结构型式：自走式（摘穗剥皮型）、粉碎还田型；工作行数：4行；工作幅宽（mm）：2350； | 132.5 | 购机补贴(通用类) | 2022-12-31 | 安徽省 | 评阅通过 | 通过
3554 | 收获机械 | 玉米收获机械 | 自走式玉米收获机 | 5行及以上摘穗剥皮型自走式玉米收获机 | 吉林牧神机械有限责任公司 | 自走式玉米收获机 | 4YZB-8B |  | 5行及以上割台;幅宽:2.82m;型式:自走式(摘穗剥皮型) | 结构型式（自走式）：摘穗剥皮型；外形尺寸：9200×3380×3600mm，工作行数：8行，行距：300(中间一行365)mm，工作幅宽：2820mm，果穗升运器位置：右置；果穗升运器结构形式：刮板式、槽式；摘穗机构型式：摘穗板；剥皮机型式：铸铁直辊+橡胶直辊；剥皮辊数量：20个；秸秆处理机构型式：甩刀式；工作幅宽：2600mm；位置：后置；变速机构型式：机械齿轮式；驱动型式：机械驱动；驱动方式：两驱；制动器型式：盘式（前）；导向轮轮胎规格：15L-24/13.6-24；驱动轮轮胎规格：18.4-30。 | 140 | 购机补贴(通用类) | 2025-12-30 | 吉林省 | 评阅通过 | 通过
3555 | 收获机械 | 玉米收获机械 | 自走式玉米收获机 | 5行及以上摘穗剥皮型自走式玉米收获机 | 吉林牧神机械有限责任公司 | 自走式玉米收获机 | 4YZB-8BS |  | 5行及以上割台;幅宽:2.82m;型式:自走式(摘穗剥皮型) | 配套发动机型号：WP6G190E330、YC6J190-T303，功率：140kW、140kW；结构型式（自走式）：摘穗剥皮型；外形尺寸：9200×3380×3600mm，工作行数：8行，行距：300(中间一行365)mm，工作幅宽：2820mm，果穗升运器位置：右置；果穗升运器结构形式：刮板式、槽式；摘穗机构型式：圆柱六棱拉茎辊；剥皮机型式：铸铁直辊+橡胶直辊；剥皮辊数量：20个；秸秆处理机构型式：甩刀式；工作幅宽：2600mm；位置：后置；变速机构型式：机械齿轮式；驱动型式：机械驱动；驱动方式：四驱；制动器型式：盘式（前）；导向轮轮胎规格：15L-24/13.6-24；驱动轮轮胎规格：18.4-30 | 140 | 购机补贴(通用类) | 2025-12-30 | 吉林省 | 评阅通过 | 通过
3556 | 收获机械 | 玉米收获机械 | 自走式玉米收获机 | 5行及以上摘穗剥皮型自走式玉米收获机 | 洛阳福格森机械装备有限公司 | 自走式玉米收获机 | 4YZ-5A |  | 工作行数(行):5;结构型式(自走式);摘穗型、剥皮型、粉碎还田型;工作状态外形尺寸(长×宽×高)(mm):8200×2900×3700；工作幅宽(mm):2810；最大卸果穗高度(mm):2360；果穗升运器布置位置:中置；果穗升运器结构型式:刮板式；果穗升运器最大通过高度(mm):3700；最小离地间隙(mm):265；作业速度(km/h):2~6;作业小时生产率(hm2/h):0.3~0.9;单位面积燃油消耗量(kg/hm2):≤30 | 工作行数(行):5;结构型式(自走式);摘穗型、剥皮型、粉碎还田型;工作状态外形尺寸(长×宽×高)(mm):8200×2900×3700；工作幅宽(mm):2810；最大卸果穗高度(mm):2360；果穗升运器布置位置:中置；果穗升运器结构型式:刮板式；果穗升运器最大通过高度(mm):3700；最小离地间隙(mm):265；作业速度(km/h):2~6;作业小时生产率(hm2/h):0.3~0.9;单位面积燃油消耗量(kg/hm2):≤30；国三发动机型号：WP6G190E330 ；功率（kw)：140；制造商：潍柴（潍坊）中型柴油机有限公司；排放阶段：中国第三排放阶段；二、国三发动机型号：LR6M3LU22/1397E；功率（kw)：139.7；制造商：一拖（洛阳）柴油机有限公司；排放阶段：中国第三排放阶段 | 140 | 购机补贴(通用类) | 2022-12-31 | 河南省 | 评阅通过 | 通过
3557 | 收获机械 | 玉米收获机械 | 自走式玉米收获机 | 5行及以上摘穗剥皮型自走式玉米收获机 | 洛阳福格森机械装备有限公司 | 自走式玉米收获机 | 4YZ-8 |  | 结构型式：轮式、摘穗、剥皮、秸秆还田；工作行数(行):8；工作幅宽(mm):2800，工作状态外形尺寸(长×宽×高)(mm):7600×3050×3600，适应行距范围cm:30～60 ；果穗升运器布置位置:中置；果穗升运器结构型式:刮板式；摘穗机构型式：摘穗板+拉茎辊式；剥皮机型式：全胶辊式；秸秆处理机构型式: 甩刀式 ；果穗升运器最大通过高度(mm):3600；最小离地间隙(mm):220；驱动方式： 机械式+无极变速 ；制动器型式（前/后）：盘式（前）；驱动桥型式（前/后）：中央单级+轮边减速（前,4×2）；驱动轮轮胎规格：15-24；导向轮轮胎规格：10/75-15.3； | 结构型式：轮式、摘穗、剥皮、秸秆还田；工作行数(行):8；工作幅宽(mm):2800，工作状态外形尺寸(长×宽×高)(mm):7600×3050×3600，适应行距范围cm:30～60 ；果穗升运器布置位置:中置；果穗升运器结构型式:刮板式；摘穗机构型式：摘穗板+拉茎辊式；剥皮机型式：全胶辊式；秸秆处理机构型式: 甩刀式 ；果穗升运器最大通过高度(mm):3600；最小离地间隙(mm):220；驱动方式： 机械式+无极变速 ；制动器型式（前/后）：盘式（前）；驱动桥型式（前/后）：中央单级+轮边减速（前,4×2）；驱动轮轮胎规格：15-24；导向轮轮胎规格：10/75-15.3；发动机型号：WP6G200E330；功率（kW):147；制造商：潍柴（潍坊）中型柴油机有限公司；排放标准：国家第三排放阶段；发动机型号：LR6M3LR22/1475 ；功率（kW):147.5，制造商：一拖（洛阳)柴油机有限公司；排放标准：国家第三排放阶段； | 147 | 购机补贴(通用类) | 2024-09-27 | 河南省 | 评阅通过 | 通过
3558 | 收获机械 | 玉米收获机械 | 自走式玉米收获机 | 5行及以上摘穗剥皮型自走式玉米收获机 | 山东巨明机械有限公司 | 自走式玉米收获机 | 4YZP-5C |  | 工作行数：5行；工作幅宽：3270mm；结构型式：自走式+摘穗+剥皮+粉碎还田；配套发动机额定功率：129kW；外形尺寸（长×宽×高）：8100×3470×3500mm；结构质量：7140kg；适用行距范围：540-700mm；摘穗板型式：摘穗板；剥皮辊型式：全胶辊；变速方式：（3+1）+液压无级变速；驱动桥型式：4×4轮式；秸秆处理机构型号名称：HX-562型秸秆粉碎还田机。 | 工作行数：5行；工作幅宽：3270mm；结构型式：自走式+摘穗+剥皮+粉碎还田；配套发动机额定功率：129kW；外形尺寸（长×宽×高）：8100×3470×3500mm；结构质量：7140kg；适用行距范围：540-700mm；摘穗板型式：摘穗板；剥皮辊型式：全胶辊；变速方式：（3+1）+液压无级变速；驱动桥型式：4×4轮式；秸秆处理机构型号名称：HX-562型秸秆粉碎还田机。 | 129 | 购机补贴(通用类) | 2021-12-31 | 山东省 | 评阅通过 | 通过
3559 | 收获机械 | 玉米收获机械 | 自走式玉米收获机 | 5行及以上摘穗剥皮型自走式玉米收获机 | 山东巨明机械有限公司 | 自走式玉米收获机 | 4YZP-5C1 |  | 工作行数：5行；工作幅宽：3270mm；结构型式：摘穗、剥皮、粉碎还田；配套发动机额定功率：147kW；工作状态外形尺寸（长×宽×高）：8100×3470×3500mm；摘穗辊型式：板式；剥皮辊型式：全胶辊；变速方式：机械式（3+1）+无极变速；秸秆处理机构型号名称：秸秆粉碎还田机 | 工作行数：5行；工作幅宽：3270mm；结构型式：摘穗、剥皮、粉碎还田；配套发动机额定功率：147kW；工作状态外形尺寸（长×宽×高）：8100×3470×3500mm；摘穗辊型式：板式；剥皮辊型式：全胶辊；变速方式：机械式（3+1）+无极变速；秸秆处理机构型号名称：秸秆粉碎还田机 | 147 | 购机补贴(通用类) | 2023-12-31 | 山东省 | 评阅通过 | 通过
3560 | 收获机械 | 玉米收获机械 | 自走式玉米收获机 | 5行及以上摘穗剥皮型自走式玉米收获机 | 山东巨明机械有限公司 | 自走式玉米收获机 | 4YZP-5D |  | 工作行数：5行；工作幅宽：3270mm；结构型式：自走式+摘穗+剥皮+粉碎还田；配套发动机额定功率：129kW；外形尺寸（长×宽×高）：8100×3470×3500mm；结构质量：7140kg；适用行距范围：540-700mm；摘穗板型式：摘穗板；剥皮辊型式：全胶辊；变速方式：（3+1）+液压无级变速；驱动桥型式：4×2轮式；秸秆处理机构型号名称：HX-562型秸秆粉碎还田机。 | 工作行数：5行；工作幅宽：3270mm；结构型式：自走式+摘穗+剥皮+粉碎还田；配套发动机额定功率：129kW；外形尺寸（长×宽×高）：8100×3470×3500mm；结构质量：7140kg；适用行距范围：540-700mm；摘穗板型式：摘穗板；剥皮辊型式：全胶辊；变速方式：（3+1）+液压无级变速；驱动桥型式：4×2轮式；秸秆处理机构型号名称：HX-562型秸秆粉碎还田机。 | 129 | 购机补贴(通用类) | 2021-12-31 | 山东省 | 评阅通过 | 通过
3561 | 收获机械 | 玉米收获机械 | 自走式玉米收获机 | 5行及以上摘穗剥皮型自走式玉米收获机 | 山东巨明机械有限公司 | 自走式玉米收获机 | 4YZP-5D1 |  | 工作行数：5行；工作幅宽：3270mm；结构型式：摘穗、剥皮、粉碎还田；配套发动机额定功率：147kW；工作状态外形尺寸（长×宽×高）：8100×3470×3500mm；摘穗辊型式：板式；剥皮辊型式：全胶辊；变速方式：机械式（3+1）+无极变速；秸秆处理机构型号名称：秸秆粉碎还田机； | 工作行数：5行；工作幅宽：3270mm；结构型式：摘穗、剥皮、粉碎还田；配套发动机额定功率：147kW；工作状态外形尺寸（长×宽×高）：8100×3470×3500mm；摘穗辊型式：板式；剥皮辊型式：全胶辊；变速方式：机械式（3+1）+无极变速；秸秆处理机构型号名称：秸秆粉碎还田机； | 147 | 购机补贴(通用类) | 2023-12-31 | 山东省 | 评阅通过 | 通过
3562 | 收获机械 | 玉米收获机械 | 自走式玉米收获机 | 5行及以上摘穗剥皮型自走式玉米收获机 | 山东巨明机械有限公司 | 自走式玉米收获机 | 4YZP-5M |  | 工作行数（通道数）：5行；工作幅宽：2850mm；结构型式：轮式摘穗剥皮秸秆还田；配套发动机额定功率：147kW；整机外形尺寸（长×宽×高）：7920×2850×3550mm；最大通过高度：3550mm；最小离地间隙：260mm；轴距：3300mm；果穗升运器结构型式：刮板式；摘穗机构型式：板式；剥皮机构型式：全胶辊；割台型式：卧式；秸秆粉碎还田机构型式：甩刀式；驾驶室型式：普通式。 | 工作行数（通道数）：5行；工作幅宽：2850mm；结构型式：轮式摘穗剥皮秸秆还田；配套发动机额定功率：147kW；整机外形尺寸（长×宽×高）：7920×2850×3550mm；最大通过高度：3550mm；最小离地间隙：260mm；轴距：3300mm；果穗升运器结构型式：刮板式；摘穗机构型式：板式；剥皮机构型式：全胶辊；割台型式：卧式；秸秆粉碎还田机构型式：甩刀式；驾驶室型式：普通式。 | 147 | 购机补贴(通用类) | 2025-03-31 | 山东省 | 评阅通过 | 通过
3563 | 收获机械 | 玉米收获机械 | 自走式玉米收获机 | 5行及以上摘穗剥皮型自走式玉米收获机 | 山东巨明机械有限公司 | 自走式玉米收获机 | 4YZP-5Y |  | 工作行数：5行；工作幅宽：3410（选配3230、2900）mm；结构型式：轮式摘穗剥皮秸秆还田型；配套发动机额定功率：147kW；整机外形尺寸（长×宽×高）：8340×3420×3500mm；最大通过高度：3500mm；最小离地间隙：250mm；轴距：3300mm；果穗升运器结构型式：刮板式；摘穗机构型式：板式；剥皮机构型式：全胶辊；割台型式：卧式；变速机构型式：机械（3+1）+无级变速；秸秆粉碎还田机构型式：甩刀式；驾驶室型式：普通式。 | 工作行数：5行；工作幅宽：3410（选配3230、2900）mm；结构型式：轮式摘穗剥皮秸秆还田型；配套发动机额定功率：147kW；整机外形尺寸（长×宽×高）：8340×3420×3500mm；最大通过高度：3500mm；最小离地间隙：250mm；轴距：3300mm；果穗升运器结构型式：刮板式；摘穗机构型式：板式；剥皮机构型式：全胶辊；割台型式：卧式；变速机构型式：机械（3+1）+无级变速；秸秆粉碎还田机构型式：甩刀式；驾驶室型式：普通式。 | 147 | 购机补贴(通用类) | 2024-12-30 | 山东省 | 评阅通过 | 通过
3564 | 收获机械 | 玉米收获机械 | 自走式玉米收获机 | 5行及以上摘穗剥皮型自走式玉米收获机 | 石家庄天人农业机械装备有限公司 | 自走式玉米收获机 | 4YZ-5F1 |  | 自走式玉米收获机；结构型式：（轮式、摘穗、剥皮、秸秆还田）；工作行数（行）：5；行距（mm）：551（选配：530）；工作幅宽(mm)：2855（选配：2827）。 | 自走式玉米收获机；结构型式：（轮式、摘穗、剥皮、秸秆还田）；工作行数（行）：5；行距（mm）：550（选配530）；工作幅宽（mm）：2850（选配2805）；配套发动机型号规格：YCA05200-T300； 配套发动机额定功率（kw）：147；配套发动机额定转速（r/min）：2200；摘穗机构型式：摘穗板式；剥皮机构型式：胶辊+铁棍；变速机构型式：机械式；驱动桥型式（前/后）：前：液压式+机械式/后：无；制动器型式（前/后）：前盘后鼓；驾驶室型式：普通式；轴距（mm）：3286；导向轮轮距（mm）：1700；驱动轮轮距（mm）：1670；导向轮轮胎规格（mm）：10/75-15.3；驱动轮轮胎规格（mm：）15-24。 | 147 | 购机补贴(通用类) | 2024-11-28 | 河北省 | 评阅通过 | 通过
3565 | 收获机械 | 玉米收获机械 | 自走式玉米收获机 | 5行及以上摘穗剥皮型自走式玉米收获机 | 石家庄天人农业机械装备有限公司 | 自走式玉米收获机 | 4YZ-5S1 |  | 自走式玉米收获机；结构型式：（轮式、摘穗、剥皮）；工作行数（行）：5；行距（mm）：631（选配600；552）；工作幅宽（mm）：3150（选配3030；2858）。 | 自走式玉米收获机；结构型式：(轮式、摘穗、剥皮）；工作行数（行）：5；行距（mm）：630（选配：600；550）；工作幅宽（mm）：3150（选配：3030；2850）；配套发动机型号规格：YCA05200-T300；配套发动机额定功率（kw）：147；配套发动机额定转速（r/min）：2200；摘穗机构型式：摘穗板式；剥皮机构型式：胶辊+铁棍；割台型式：卧式；割刀型式：立式甩刀；驾驶室型式：普通式；变速机构型式：机械式；驱动桥型式（前、后）：前：液压式+机械式/后：无；制动器型式（前、后）：前盘后鼓；轴距（mm）：3286；导向轮轮距（mm）：1950；驱动轮轮距（mm）：1920；导向轮轮胎规格（mm）：10/75-15.3；驱动轮轮胎规格（mm）：15-24。 | 147 | 购机补贴(通用类) | 2024-11-28 | 河北省 | 评阅通过 | 通过
3566 | 收获机械 | 玉米收获机械 | 自走式玉米收获机 | 5行及以上摘穗剥皮型自走式玉米收获机 | 潍柴雷沃重工股份有限公司 | 自走式玉米收获机 | 4YZ-5A3 |  | 结构型式：自走式（摘穗剥皮型）；收获行数：5行；工作幅宽：2900mm | 结构型式：自走式（摘穗剥皮型）；收获行数：5行；工作幅宽：2900mm | 129 | 购机补贴(通用类) | 2021-12-31 | 山东省 | 评阅通过 | 通过
3567 | 收获机械 | 玉米收获机械 | 自走式玉米收获机 | 5行及以上摘穗剥皮型自走式玉米收获机 | 潍柴雷沃重工股份有限公司 | 自走式玉米收获机 | 4YZ-5A5 |  | 结构型式：自走式（摘穗剥皮型）；收获行数：5行；工作幅宽：3250mm；拉茎辊形式：板式；剥皮辊形式：胶辊+铸铁辊 | 结构型式：自走式（摘穗剥皮型）；收获行数：5行；工作幅宽：3250mm；拉茎辊形式：板式；剥皮辊形式：胶辊+铸铁辊 | 132.4 | 购机补贴(通用类) | 2021-12-31 | 山东省 | 评阅通过 | 通过
3568 | 收获机械 | 玉米收获机械 | 自走式玉米收获机 | 5行及以上摘穗剥皮型自走式玉米收获机 | 潍柴雷沃重工股份有限公司 | 自走式玉米收获机 | 4YZ-5B1 |  | 结构型式：自走式（摘穗剥皮型）；收获行数：5行；工作幅宽：3210mm | 结构型式：自走式（摘穗剥皮型）；收获行数：5行；工作幅宽：3210mm | 147 | 购机补贴(通用类) | 2022-12-31 | 山东省 | 评阅通过 | 通过
3569 | 收获机械 | 玉米收获机械 | 自走式玉米收获机 | 5行及以上摘穗剥皮型自走式玉米收获机 | 潍柴雷沃重工股份有限公司 | 自走式玉米收获机 | 4YZ-5B2 |  | 结构型式（自走式）：摘穗、剥皮、粉碎还田；收获行数：5行；工作幅宽：3010mm | 结构型式（自走式）：摘穗、剥皮、粉碎还田；收获行数：5行；工作幅宽：3010mm | 147 | 购机补贴(通用类) | 2023-12-31 | 山东省 | 评阅通过 | 通过
3570 | 收获机械 | 玉米收获机械 | 自走式玉米收获机 | 5行及以上摘穗剥皮型自走式玉米收获机 | 潍柴雷沃重工股份有限公司 | 自走式玉米收获机 | 4YZ-5EP |  | 结构型式：自走式（摘穗剥皮型）；收获行数：5行；工作幅宽：3080/2800mm | 结构型式：自走式（摘穗剥皮型）；收获行数：5行；工作幅宽：3080/2800mm | 154 | 购机补贴(通用类) | 2025-12-30 | 山东省 | 评阅通过 | 通过
3571 | 收获机械 | 玉米收获机械 | 自走式玉米收获机 | 5行及以上摘穗剥皮型自走式玉米收获机 | 潍柴雷沃重工股份有限公司 | 自走式玉米收获机 | 4YZ-8A |  | 结构型式（自走式）：摘穗、剥皮、粉碎还田；收获行数：8行；工作幅宽：2810mm | 结构型式（自走式）：摘穗、剥皮、粉碎还田；收获行数：8行；工作幅宽：2810mm | 140 | 购机补贴(通用类) | 2022-12-31 | 山东省 | 评阅通过 | 通过
3572 | 收获机械 | 玉米收获机械 | 自走式玉米收获机 | 5行及以上摘穗剥皮型自走式玉米收获机 | 勇猛机械股份有限公司 | 自走式玉米收获机 | 4YZ-5A |  | 5行割台;幅宽:3.33m;型式:自走式(摘穗剥皮型) | 5行割台；幅宽:3.33m；形式:自走式(摘穗剥皮型)；结构尺寸(长*宽*高):8955*3500*3700mm 整机质量:9200kg 最大通过高度(mm):3700 最小离地间隙(mm):350 | 140 | 购机补贴(通用类) | 2024-12-30 | 天津市 | 评阅通过 | 通过
3573 | 收获机械 | 玉米收获机械 | 自走式玉米收获机 | 5行及以上摘穗剥皮型自走式玉米收获机 | 勇猛机械股份有限公司 | 自走式玉米收获机 | 4YZ-5AFQ |  | 5行割台;幅宽:3.35m;型式:自走式(摘穗剥皮型) | 5行割台；幅宽:3.35m；形式:自走式(摘穗剥皮型)；结构尺寸(长*宽*高):9270*3600*3700mm 整机质量:10620kg 果穗升运器最大通过高度(mm):3700 最小离地间隙(mm):200 | 140 | 购机补贴(通用类) | 2024-12-30 | 天津市 | 评阅通过 | 通过
3574 | 收获机械 | 玉米收获机械 | 自走式玉米收获机 | 5行及以上摘穗剥皮型自走式玉米收获机 | 勇猛机械股份有限公司 | 自走式玉米收获机 | 4YZ-5AQ1 |  | 5行割台;幅宽：3.33m;型式:自走式(摘穗剥皮型) | 5行割台；幅宽:3.33m；形式:自走式(摘穗剥皮型)；结构尺寸(长*宽*高):9270*3600*3700mm 整机质量:8900kg 最大卸果穗高度(mm):2500 果穗升运器最大通过高度(mm):3700 最小离地间隙(mm):350 | 140 | 购机补贴(通用类) | 2022-12-31 | 天津市 | 评阅通过 | 通过
3575 | 收获机械 | 玉米收获机械 | 自走式玉米收获机 | 5行及以上摘穗剥皮型自走式玉米收获机 | 勇猛机械股份有限公司 | 自走式玉米收获机 | 4YZ-5B |  | 5行割台;幅宽:3.09m;型式:自走式(摘穗剥皮型) | 5行割台；幅宽:3.09m；形式:自走式(摘穗剥皮型)；结构尺寸(长*宽*高):8955*3315*3700mm 整机质量:9100kg 最大通过高度(mm):3700 最小离地间隙(mm):350 | 140 | 购机补贴(通用类) | 2024-12-30 | 天津市 | 评阅通过 | 通过
3576 | 收获机械 | 玉米收获机械 | 自走式玉米收获机 | 5行及以上摘穗剥皮型自走式玉米收获机 | 勇猛机械股份有限公司 | 自走式玉米收获机 | 4YZ-5C |  | 5行割台;幅宽：2.93m;型式:自走式(摘穗剥皮型) | 5行割台；幅宽:2.93m；形式:自走式(摘穗剥皮型)；结构尺寸(长*宽*高):8955*3505*3700mm 整机质量:9100kg 最大通过高度(mm):3700 最小离地间隙(mm):350 | 129 | 购机补贴(通用类) | 2024-12-30 | 天津市 | 评阅通过 | 通过
3577 | 收获机械 | 玉米收获机械 | 自走式玉米收获机 | 5行及以上摘穗剥皮型自走式玉米收获机 | 勇猛机械股份有限公司 | 自走式玉米收获机 | 4YZ-5E |  | 5行割台;幅宽:2.49m;型式:自走式(摘穗剥皮型) | 5行割台;幅宽:2.49m;型式:自走式(摘穗剥皮型)；结构尺寸(长*宽*高):8500*2490*3530mm 整机质量:8600kg 最大卸果穗高度(mm):2200 果穗升运器最大通过高度(mm):3530 最小离地间隙(mm):350 | 129 | 购机补贴(通用类) | 2022-12-31 | 天津市 | 评阅通过 | 通过
3578 | 收获机械 | 玉米收获机械 | 自走式玉米收获机 | 5行及以上摘穗剥皮型自走式玉米收获机 | 勇猛机械股份有限公司 | 自走式玉米收获机 | 4YZ-5EQ |  | 5行割台;幅宽：2.85m;型式:自走式(摘穗剥皮型) | 5行割台；幅宽:2.85m；形式:自走式(摘穗剥皮型)；结构尺寸(长*宽*高):8700*2900*3530mm 整机质量:8600kg 最大通过高度(mm):3530 最小离地间隙(mm):200 | 129 | 购机补贴(通用类) | 2024-12-30 | 天津市 | 评阅通过 | 通过
3579 | 收获机械 | 玉米收获机械 | 自走式玉米收获机 | 5行及以上摘穗剥皮型自走式玉米收获机 | 勇猛机械股份有限公司 | 自走式玉米收获机 | 4YZ-5EQ1 |  | 5行割台;幅宽：2.8m;型式:自走式(摘穗剥皮型) | 5行割台；幅宽：2.8m；形式:自走式(摘穗剥皮型)；结构尺寸(长*宽*高):8775*2900*3500mm 整机质量:8600kg 最小离地间隙(mm):180 作业速度：2.8~7.5 hm/h 作业小时生产率：0.5~1.8hm²/h | 140 | 购机补贴(通用类) | 2025-12-30 | 天津市 | 评阅通过 | 通过
3580 | 收获机械 | 玉米收获机械 | 自走式玉米收获机 | 5行及以上摘穗剥皮型自走式玉米收获机 | 勇猛机械股份有限公司 | 自走式玉米收获机 | 4YZ-5F |  | 5行割台;幅宽:3.21m;型式:自走式(摘穗剥皮型) | 5行割台；幅宽:3.21m；形式:自走式(摘穗剥皮型)；结构尺寸(长*宽*高):8500*3420*3530mm; 整机质量:8400kg 最大卸果穗高度(mm):2200 果穗升运器最大通过高度(mm):3530 最小离地间隙(mm):350 | 129 | 购机补贴(通用类) | 2022-12-31 | 天津市 | 评阅通过 | 通过
3581 | 收获机械 | 玉米收获机械 | 自走式玉米收获机 | 5行及以上摘穗剥皮型自走式玉米收获机 | 勇猛机械股份有限公司 | 自走式玉米收获机 | 4YZ-5FQ |  | 5行割台;幅宽：3.32m/3.25m;型式:自走式(摘穗剥皮型) | 5行割台；幅宽：3.32m/3.25m；形式:自走式(摘穗剥皮型)；结构尺寸(长*宽*高):8550*3550（3450）*3500mm 整机质量:8400kg/8640kg 最小离地间隙(mm):170 作业速度：2.8~7.5 hm/h 作业小时生产率：0.5~1.8hm²/h | 140 | 购机补贴(通用类) | 2025-12-30 | 天津市 | 评阅通过 | 通过
3582 | 收获机械 | 玉米收获机械 | 自走式玉米收获机 | 5行及以上摘穗剥皮型自走式玉米收获机 | 勇猛机械股份有限公司 | 自走式玉米收获机 | 4YZ-5G |  | 5行割台;幅宽：2.923/2.81m;型式:自走式(摘穗剥皮型) | 行割台；幅宽:2.923/2.81m；形式:自走式(摘穗剥皮型)；结构尺寸(长*宽*高):8240*3300*3540mm/8300*2950*3540mm 整机质量:8430/8330kg 最大通过高度(mm):3540 最小离地间隙(mm):265 | 129 | 购机补贴(通用类) | 2024-12-30 | 天津市 | 评阅通过 | 通过
3583 | 收获机械 | 玉米收获机械 | 自走式玉米收获机 | 5行及以上摘穗剥皮型自走式玉米收获机 | 勇猛机械股份有限公司 | 自走式玉米收获机 | 4YZ-5GQ |  | 5行割台;幅宽：2.923m/2.81m;型式:自走式(摘穗剥皮型) | 5行割台；幅宽：2.923m/2.81m；形式:自走式(摘穗剥皮型)；结构尺寸(长*宽*高):8550*3300（选配：3180）*3500mm 整机质量:8500kg/8620kg 最小离地间隙(mm):180 作业速度：2.8~7.5 hm/h 作业小时生产率：0.5~1.8hm²/h | 140 | 购机补贴(通用类) | 2025-12-30 | 天津市 | 评阅通过 | 通过
3584 | 收获机械 | 玉米收获机械 | 自走式玉米收获机 | 5行及以上摘穗剥皮型自走式玉米收获机 | 勇猛机械股份有限公司 | 自走式玉米收获机 | 4YZ-5J |  | 5行割台;幅宽：3.32m;型式:自走式(摘穗剥皮型) | 5行割台；幅宽:3.32m；形式:自走式(摘穗剥皮型)；结构尺寸(长*宽*高):8590*3450*3540mm 整机质量:8640kg 最大通过高度(mm):3540 最小离地间隙(mm):200 | 129 | 购机补贴(通用类) | 2024-12-30 | 天津市 | 评阅通过 | 通过
3585 | 收获机械 | 玉米收获机械 | 自走式玉米收获机 | 5行及以上摘穗剥皮型自走式玉米收获机 | 勇猛机械股份有限公司 | 自走式玉米收获机 | 4YZ-5K |  | 5行割台;幅宽:3.22m;型式:自走式(摘穗剥皮型) | 5行割台；幅宽:3.22m；形式:自走式(摘穗剥皮型)；结构尺寸(长*宽*高):9270*3435*3700 整机质量:9110kg 最大卸果穗高度(mm):2500 果穗升运器最大通过高度(mm):3700 最小离地间隙(mm):350 | 140 | 购机补贴(通用类) | 2022-12-31 | 天津市 | 评阅通过 | 通过
3586 | 收获机械 | 玉米收获机械 | 自走式玉米收获机 | 5行及以上摘穗剥皮型自走式玉米收获机 | 勇猛机械股份有限公司 | 自走式玉米收获机 | 4YZ-5NQ |  | 5行割台;幅宽：3.33m;型式:自走式(摘穗剥皮型) | 5行割台；幅宽:3.33m；形式:自走式(摘穗剥皮型)；结构尺寸(长*宽*高):8790*3670*3700mm 整机质量:8800kg 最大通过高度(mm):3700 最小离地间隙(mm):200 | 140 | 购机补贴(通用类) | 2024-12-30 | 天津市 | 评阅通过 | 通过
3587 | 收获机械 | 玉米收获机械 | 自走式玉米收获机 | 5行及以上摘穗剥皮型自走式玉米收获机 | 勇猛机械股份有限公司 | 自走式玉米收获机 | 4YZ-8AFQ |  | 8行割台;幅宽：2.94m;型式:自走式(摘穗剥皮型) | 8行割台；幅宽：2.94m；形式:自走式(摘穗剥皮型)；结构尺寸(长*宽*高):9250*3350*3700mm 整机质量:10400kg 最小离地间隙(mm):250 作业速度：2.8~7.5 hm/h 作业小时生产率：0.5~1.0hm²/h | 140 | 购机补贴(通用类) | 2026-04-01 | 天津市 | 评阅通过 | 通过
3588 | 收获机械 | 玉米收获机械 | 自走式玉米收获机 | 5行及以上摘穗剥皮型自走式玉米收获机 | 勇猛机械股份有限公司 | 自走式玉米收获机 | 4YZ-8AQ |  | 8行割台;幅宽：2.94m;型式:自走式(摘穗剥皮型) | 8行割台；幅宽：2.94m；形式:自走式(摘穗剥皮型)；结构尺寸(长*宽*高):9250*3350*3750mm 整机质量:10400kg 最小离地间隙(mm):250 作业速度：2.8~7.5 hm/h 作业小时生产率：0.5~1.0hm²/h | 140 | 购机补贴(通用类) | 2026-04-01 | 天津市 | 评阅通过 | 通过
3589 | 收获机械 | 玉米收获机械 | 穗茎兼收玉米收获机 | 2行穗茎兼收玉米收获机 | 山东国丰机械有限公司 | 自走式穗茎兼收玉米收获机 | 4YZQP-2 |  | 结构型式：轮式,摘穗,剥皮,秸秆还田,秸秆回收；工作行数（通道数）：2行；工作幅宽：1.33m； | 型号名称:4YZQP-2型自走式穗茎兼收玉米收获机;结构型式:轮式,摘穗,剥皮,秸秆还田,秸秆回收;整机外形尺寸(长×宽×高)：6000×2300×3350mm；工作行数（通道数）：2行；行距：670mm；工作幅宽：1330mm；最小离地间隙：260mm；作业速度：1.7-5.0km/h；作业小时生产率：0.15-0.3hm2/h；单位面积燃油消耗量：≤40kg/hm2；果穗升运器布置位置：中置；果穗升运器结构型式：刮板式；摘穗机构型式：摘穗辊；摘穗辊/板数量：4个；剥皮机构型式：胶辊；剥皮辊数量：12个；割台型式：卧式；割刀型式：往复式；卸粮方式：侧翻卸粮；秸秆粉碎还田机构型式：甩刀；秸秆粉碎还田机构位置：中置；秸秆粉碎还田机构工作幅宽：1280mm；秸秆切碎回收机构型式：往复式切刀/直刃滚刀；秸秆切碎回收机构位置：前置；秸秆切碎回收机构工作幅宽：1120mm；驾驶室型式：普通式；变速机构型式：手动换挡+液压无级变速；驱动型式（前/后）：前：机械式/后：无；驱动方式：两驱；制动器型式（前/后）：前：鼓式/后：鼓式；轴距：2735mm；导向轮轮距：1300mm；驱动轮轮距：1320mm；导向轮轮胎规格：10~15；驱动轮轮胎规格：11.2-24； | 103 | 购机补贴(通用类) | 2025-11-01 | 山东省 | 评阅通过 | 通过
3590 | 收获机械 | 玉米收获机械 | 穗茎兼收玉米收获机 | 3行穗茎兼收玉米收获机 | 德州春明农业机械有限公司 | 穗茎兼收玉米收获机 | 4YZQP-3B |  | 工作行数:3行；工作幅宽:1750mm；结构形式:自走式（摘穗+剥皮+粉碎还田+切段回收型） | 工作状态外形尺寸（长×宽×高）:6850×2390×4390mm；结构质量:6875kg；工作行数:3行；工作幅宽:1750mm；结构形式:自走式（摘穗+剥皮+粉碎还田+切段回收型）；输送槽型式:链条刮板式；摘穗辊型式:螺旋摘穗辊式；剥皮辊型式:全橡胶辊；变速方式:机械式(3+1)+无级变速；驱动桥型式：中央单级+轮边减速式；驱动桥驱动方式：4×2；转向机型式：摆线转阀式；制动器型式：钳盘式；秸秆处理机构型式:甩刀式；秸秆处理机构型号名称:4JH-180型秸秆粉碎还田机。 | 118 | 购机补贴(通用类) | 2022-12-31 | 山东省 | 评阅通过 | 通过
3591 | 收获机械 | 玉米收获机械 | 穗茎兼收玉米收获机 | 3行穗茎兼收玉米收获机 | 德州春明农业机械有限公司 | 穗茎兼收玉米收获机 | 4YZQP-3C |  | 工作行数：3行；工作幅宽：1950mm；结构型式：轮式、摘穗、剥皮、秸秆还田、秸秆回收 | 结构型式：轮式、摘穗、剥皮、秸秆还田、秸秆回收；整机外形尺寸（长×宽×高）：7500×2500×3300mm；结构质量：7450kg；工作行数：3行；行距：620mm；工作幅宽：1950mm；果穗升运器结构型式：链条刮板式；摘穗机构型式：卧式摘穗板式；剥皮机构型式：全橡胶辊；割台型式：卧式；卸粮方式：液压侧翻式；秸秆粉碎还田机构型式：甩刀式；变速机构型式：机械式（3＋1）＋无级变速；驱动桥型式：机械式4×4驱动；制动器型式：钳盘式；导向轮轮胎规格：10.0/75-15.3；驱动轮轮胎规格：13.6-24。 | 128.7 | 购机补贴(通用类) | 2024-12-31 | 山东省 | 评阅通过 | 通过
3592 | 收获机械 | 玉米收获机械 | 穗茎兼收玉米收获机 | 3行穗茎兼收玉米收获机 | 河北昊瑞机械制造有限公司 | 茎穗兼收型玉米收获机 | 4YZBQ-3A |  | 3行割台 工作幅宽：1.87m 型式：自走式 | 结构型式：轮式、摘穗、剥皮、秸秆还田、秸秆回收；整机外形尺寸(长x宽x高)mm：6720 x2500 x3600 配套动力：129kW （选配动力：140kW ）； 工作行数（通道数）：3行 ；行距：0.576m、0.61m； 工作幅宽：1.87m；秸秆粉碎还田机构工作幅宽：1.816m；秸秆切碎回收机构工作幅宽：1.64m；轴距：2.89m；导向轮轮距：1.305m；驱动轮轮距：1.5m。 | 129 | 购机补贴(通用类) | 2025-12-29 | 河北省 | 评阅通过 | 通过
3593 | 收获机械 | 玉米收获机械 | 穗茎兼收玉米收获机 | 3行穗茎兼收玉米收获机 | 山东国丰机械有限公司 | 自走式穗茎兼收玉米收获机 | 4YZQP-3A |  | 结构型式：轮式、摘穗、剥皮 、秸秆还田、秸秆回收；工作行数（通道数）：3行；工作幅宽：2.04m； | 结构型式：轮式、摘穗、剥皮 、秸秆还田、秸秆回收；整机外形尺寸(长×宽×高)：7230×2490×3400mm；工作行数（通道数）：3行；行距：570mm；工作幅宽：2040mm；最大通过高度：3400mm；最小离地间隙：280mm；作业速度：1.7-5.0km/h；作业小时生产率：0.2-0.53hm2/h； 单位面积燃油消耗量：≤60kg/hm2；果穗升运器布置位置：中置；果穗升运器结构型式：刮板式； 摘穗机构型式：摘穗辊式；摘穗辊/板数量：8个；剥皮机构型式：胶辊；剥皮辊数量：16个；割台型式：卧式；割刀形式：往复式；风扇数量：1个；风扇型式：离心式；风扇直径：600mm；卸粮方式：液压翻转；秸秆粉碎还田机构型式：甩刀；秸秆粉碎还田机构位置：中置；秸秆粉碎还田机构工作幅宽：1840mm；秸秆切碎回收机构型式：往复式切刀/直忍滚刀型切刀；秸秆切碎回收机构位置：前置； 秸秆切碎回收机构工作幅宽：1570mm；驾驶室型式：普通式；变速机构型式：（3+1）组成式；驱动桥型式（前/后）：中央传动+轮边减速；制动器型式（前/后）：碟式/鼓式；轴距：2945mm；导向轮轮距：1600mm；驱动轮轮距：1660mm；导向轮轮胎规格：10-15；驱动轮轮胎规格：15-24； | 129 | 购机补贴(通用类) | 2024-09-27 | 山东省 | 评阅通过 | 通过
3594 | 收获机械 | 玉米收获机械 | 穗茎兼收玉米收获机 | 3行穗茎兼收玉米收获机 | 山东国丰机械有限公司 | 自走式穗茎兼收玉米收获机 | 4YZQP-3B |  | ；结构型式：轮式,摘穗,剥皮,秸秆还田,秸秆回收；工作行数（通道数）：3行；工作幅宽：1.88m； | 型号名称：4YZQP-3B型自走式穗茎兼收玉米收获机；结构型式：轮式,摘穗,剥皮,秸秆还田,秸秆回收；整机外形尺寸(长×宽×高)：7030×2550×3680 mm；工作行数（通道数）：3行；行距：570、600mm；工作幅宽：1880mm；最小离地间隙：330mm；作业速度：1.7-5.0 km/h；作业小时生产率：0.2-0.5 hm2/h；单位面积燃油消耗量：≤60 kg/hm2； 果穗升运器布置位置：中置；果穗升运器结构型式：刮板式；摘穗机构型式：摘穗辊；摘穗辊/板数量：6个；剥皮机构型式：胶辊；剥皮辊数量：16个；割台型式：卧式；割刀型式：往复式；卸粮方式：侧翻卸粮；秸秆粉碎还田机构型式：甩刀；秸秆粉碎还田机构位置：中置；秸秆粉碎还田机构工作幅宽：1700mm；秸秆切碎回收机构型式：往复式切刀/直刃滚刀； 秸秆切碎回收机构位置：前置；秸秆切碎回收机构工作幅宽：1620mm；驾驶室型式：普通式；变速机构型式：液压无级变速；驱动型式（前/后）：前：液压式 /后：无；驱动方式：两驱；制动器型式（前/后）：前：碟式/后：鼓式；轴距：2900mm；导向轮轮距：1295mm； 驱动轮轮距：1600mm；导向轮轮胎规格：10~15；驱动轮轮胎规格：15.5/80-24； | 140 | 购机补贴(通用类) | 2025-11-01 | 山东省 | 评阅通过 | 通过
3595 | 收获机械 | 玉米收获机械 | 穗茎兼收玉米收获机 | 3行穗茎兼收玉米收获机 | 山东金大丰机械有限公司 | 自走式穗茎兼收玉米收获机 | 4YZPSJ-3A |  | 结构型式：轮式 摘穗 剥皮 秸秆还田 秸秆回收；收获行数：3行；是否可剥皮：是 ；是否茎穗兼收：是 ；工作幅宽：1.9米； | 结构型式：轮式 摘穗 剥皮 秸秆还田 秸秆回收；整机外形尺寸(长×宽×高)mm：7900×2350×4100； 工作行数（通道数）行：3；行距（mm）：560；工作幅宽（mm）：1900；果穗升运器布置位置：右置； 果穗升运器结构型式：链条刮板式；摘穗机构型式：立式摘穗辊式；摘穗辊/板数量：6个；剥皮机构型式：橡胶辊； 剥皮辊数量：16个；割台型式：立式；割刀型式：往复式割刀；卸粮方式：液压侧翻式卸粮； 秸秆粉碎还田机构型式：甩刀式；秸秆粉碎还田机构位置：中置；秸秆粉碎还田机构工作幅宽（mm）：1800； 秸秆切碎回收机构型式：滚筒式切碎器+风机+抛送筒；秸秆切碎回收机构位置：割台后方； 秸秆切碎回收机构工作幅宽（mm）：280；变速机构型式：机械变速箱+无级变速轮；驱动型式（前/后）：机械驱动 驱动方式：两驱；制动器型式（前/后）：制动盘式/制动鼓式；轴距（mm）：2650；导向轮轮距（mm）：1440； 驱动轮轮距（mm）：1620；导向轮轮胎规格：10-15；驱动轮轮胎规格：15.5/80-24；配套发动机型号规格：YCA05190-T301；配套发动机额定功率（kW）：140；配套发动机额定转速（r/min)：2300；配套发动机生产企业：广西玉柴机器股份有限公司；排放标准：第三阶段； | 140 | 购机补贴(通用类) | 2025-09-06 | 山东省 | 评阅通过 | 通过
3596 | 收获机械 | 玉米收获机械 | 穗茎兼收玉米收获机 | 3行穗茎兼收玉米收获机 | 勇猛机械股份有限公司 | 自走式穗茎兼收玉米收获机 | 4YZ-3AS |  | 3行割台;工作幅宽：1.78m;型式:自走式 | 3行割台；幅宽：1.78m；形式:自走式(摘穗剥皮型)；结构尺寸(长*宽*高):6670*2400*3650mm 整机质量:7800kg 最小离地间隙(mm):295 作业速度：3.5~8.5 hm/h 作业小时生产率：0.3~0.8hm²/h | 140 | 购机补贴(通用类) | 2025-12-24 | 天津市 | 评阅通过 | 通过
3597 | 收获机械 | 玉米收获机械 | 穗茎兼收玉米收获机 | 4行穗茎兼收玉米收获机 | 德州春明农业机械有限公司 | 穗茎兼收玉米收获机 | 4YZQP-4 |  | 工作行数:4行；工作幅宽:2320mm；结构形式:自走式（摘穗+剥皮+粉碎还田+切段回收型） | 工作状态外形尺寸（长×宽×高）:7500×2700×4850mm；结构质量:8590kg；工作行数:4行；工作幅宽:2320mm；结构形式:自走式（摘穗+剥皮+粉碎还田+切段回收型）；输送槽型式:链条刮板式；摘穗辊型式:螺旋摘穗辊式；剥皮辊型式:全橡胶辊；变速方式:机械式(3+1)+无级变速；驱动桥型式：中央单级+轮边减速式；驱动桥驱动方式：4×2；转向机型式：摆线转阀式；制动器型式：钳盘式；秸秆处理机构型式:甩刀式；秸秆处理机构型号名称:4JH-220型秸秆粉碎还田机。 | 154 | 购机补贴(通用类) | 2022-12-31 | 山东省 | 评阅通过 | 通过
3598 | 收获机械 | 玉米收获机械 | 穗茎兼收玉米收获机 | 4行穗茎兼收玉米收获机 | 河北昊瑞机械制造有限公司 | 茎穗兼收型玉米收获机 | 4YZBQ-4A |  | 4行割台 工作幅宽：2.33m 型式：自走式 | 结构型式：轮式、摘穗、剥皮、秸秆还田、秸秆回收；整机外形尺寸(长x宽x高)mm：6850x2800 x3700 配套动力：161.7kW（选配动力：161.5kW、176kW） 工作行数（通道数）：4行； 行距： 0.58m、0.5m、0.58m；工作幅宽：2.33m；秸秆粉碎还田机构工作幅宽：2.27m；秸秆切碎回收机构工作幅宽：2.1m；轴距：2.93m；导向轮轮距：1.65m；驱动轮轮距：1.9m | 161.7 | 购机补贴(通用类) | 2025-12-29 | 河北省 | 评阅通过 | 通过
3599 | 收获机械 | 玉米收获机械 | 穗茎兼收玉米收获机 | 4行穗茎兼收玉米收获机 | 河北昊瑞机械制造有限公司 | 茎穗兼收型玉米收获机 | 4YZBQ-4B |  | 4行割台 工作幅宽：2.33m 型式：自走式 | 结构型式：轮式、摘穗、剥皮、秸秆还田、秸秆回收；整机外形尺寸(长x宽x高)mm：6900x2800 x3810 配套动力：161.7kW（选配动力：161.5kW、176kW） 工作行数（通道数）：4行； 行距： 0.58m、0.5m、0.58m；工作幅宽：2.33m；秸秆粉碎还田机构工作幅宽：2.27m；秸秆切碎回收机构工作幅宽：2.1m；轴距：2.93m；导向轮轮距：1.65m；驱动轮轮距：1.9m | 161.7 | 购机补贴(通用类) | 2025-12-29 | 河北省 | 评阅通过 | 通过
3600 | 收获机械 | 玉米收获机械 | 穗茎兼收玉米收获机 | 4行穗茎兼收玉米收获机 | 河南嘉骏机械制造有限公司 | 自走式穗茎兼收玉米收获机 | 4YZQ-4 |  | 4行割台;工作幅宽：2.5m;型式:自走式 | 结构型式：轮式、摘穗、剥皮、秸秆回收；配套发动机结构型式：直列、直喷、水冷、四冲程、增压中冷；整机外形尺寸(长×宽×高)mm ：7730×2740×3770；工作行数（通道数）行：4；行距 mm：625；工作幅宽mm：2500；最大通过高度mm：2100；最小离地间隙 mm：290；摘穗机构型式 ：摘穗辊螺旋式；摘穗辊/板数量个：8；剥皮机构型式：平辊全胶辊式；剥皮辊数量个：16；割台型式：卧式；割刀型式：往复式；卸粮方式：侧翻；秸秆切碎回收机构型式：横卧滚刀式；秸秆切碎回收机构位置：前置；秸秆切碎回收机构工作幅宽 mm：590；驾驶室型式：普通式；变速机构型式：机械式 | 154 | 购机补贴(通用类) | 2024-09-27 | 河南省 | 评阅通过 | 通过
3601 | 收获机械 | 玉米收获机械 | 穗茎兼收玉米收获机 | 4行穗茎兼收玉米收获机 | 河南金九源农业机械有限公司 | 自走式穗茎兼收玉米收获机 | 4YZB-4 |  | 4行割台;工作幅宽：2.61m;型式:自走式 | 结构型号：轮式、摘穗、剥皮、秸秆回收； 整机外形尺寸（长×宽×高）mm：7450×2880×3600； 工作行数（通道数）：4行； 行距mm：600； 工作幅宽mm：2610； 最大通过高度mm：3600； 最小离地间隙mm：315； | 160 | 购机补贴(通用类) | 2023-12-31 | 河南省 | 评阅通过 | 通过
3602 | 收获机械 | 玉米收获机械 | 穗茎兼收玉米收获机 | 4行穗茎兼收玉米收获机 | 河南金九源农业机械有限公司 | 自走式穗茎兼收玉米收获机 | 4YZB-4A |  | 4行割台;工作幅宽：2.61m;型式:自走式 | 结构型式：轮式+摘穗+剥皮+秸秆还田+秸秆回收； 整机外形尺寸（长×宽×高）mm：7550×2880×3600； 工作行数（通道数）：4行； 行距mm：600； 工作幅宽mm：2610； 最小离地间隙mm：200； | 160 | 购机补贴(通用类) | 2026-04-29 | 河南省 | 评阅通过 | 通过
3603 | 收获机械 | 玉米收获机械 | 穗茎兼收玉米收获机 | 4行穗茎兼收玉米收获机 | 河南金九源农业机械有限公司 | 自走式穗茎兼收玉米收获机 | 4YZB-4B |  | 4行割台;工作幅宽：2.61m;型式:自走式 | 结构型式：轮式+摘穗+剥皮+秸秆还田+秸秆回收； 整机外形尺寸（长×宽×高）mm：7550×2880×3600； 工作行数（通道数）：4行； 行距mm：600； 工作幅宽mm：2610； 最小离地间隙mm：200； | 191.5 | 购机补贴(通用类) | 2026-04-29 | 河南省 | 评阅通过 | 通过
3604 | 收获机械 | 玉米收获机械 | 穗茎兼收玉米收获机 | 4行穗茎兼收玉米收获机 | 河南四季为农农业机械有限公司 | 自走式穗茎兼收玉米收获机 | 4YZQ-4D |  | 工作行数：4行 ；工作幅宽：2500mm ；结构型式：轮式、摘穗、剥皮、秸秆回收； 配套动力：202.5kW | 工作行数：4行 ；工作幅宽：2500mm ；结构型式：轮式、摘穗、剥皮、秸秆回收； 外形尺寸（长*宽*高）8000×2750×3800mm ； 配套动力：202.5kW；轴距：3220mm； 行距：625mm ； | 202.5 | 购机补贴(通用类) | 2026-02-07 | 河南省 | 评阅通过 | 通过
3605 | 收获机械 | 玉米收获机械 | 穗茎兼收玉米收获机 | 4行穗茎兼收玉米收获机 | 河南宇田农业机械有限公司 | 自走式穗茎兼收玉米收获机 | 4YZB-4 |  | 4行割台；工作幅宽：2.6m；型式：自走式 | 结构型式 ：轮式、摘辊、剥皮、秸秆回收 ； 整机外形尺寸(长×宽×高) mm ：7850×2750×3650 ； 工作行数（通道数） ： 4 行； 行距 mm ：630 ； 工作幅宽 mm ：2600 ； 最大通过高度 mm ：3650 ； 最小离地间隙 mm ：290 ； | 154 | 购机补贴(通用类) | 2023-12-31 | 河南省 | 评阅通过 | 通过
3606 | 收获机械 | 玉米收获机械 | 穗茎兼收玉米收获机 | 4行穗茎兼收玉米收获机 | 吉林牧神机械有限责任公司 | 自走式穗茎兼收玉米收获机 | 4YZB-4B |  | 4行割台;工作幅宽:2.7m;型式:自走式 | 配套发动机型号：WP7G270E300、YC6L270-T300，功率：199KW、199KW， 结构型式（自走式）：摘穗剥皮型；外形尺寸：9220×3620×5500mm；工作行数：4行；适用行距范围：550～650mm；工作幅宽：2700mm；果穗升运器位置：中置；果穗升运器结构形式：刮板式；摘穗机构型式：圆柱四棱刀对刀式+摘穗板式；剥皮机型式：铸铁直辊+橡胶直辊；剥皮辊数量：8对；割刀型式：平割甩刀；秸秆处理机构型式：甩刀式/（平割甩刀+搅龙+切碎抛送）；工作幅宽：2400/2700mm；位置：后置/前置。驱动方式：机械驱动；制动器型式：液压；驱动桥型式：两驱/四驱；轮胎规格：12.0-18（导向轮）/18.4-30（驱动轮）。 | 199 | 购机补贴(通用类) | 2021-12-31 | 吉林省 | 评阅通过 | 通过
3607 | 收获机械 | 玉米收获机械 | 穗茎兼收玉米收获机 | 4行穗茎兼收玉米收获机 | 吉林牧神机械有限责任公司 | 自走式穗茎兼收玉米收获机 | 4YZB-4BS |  | 4行割台;工作幅宽:2.835m/2.66m;型式:自走式 | 结构型式（自走式）：摘穗剥皮型；外形尺寸：9350×3510×3885mm，工作行数：4行，行距：650/600mm，工作幅宽：2835/2660mm，果穗升运器位置：中置；果穗升运器结构形式：刮板式；摘穗机构型式：圆柱四棱刀对刀式+摘穗板式；剥皮机型式：铸铁直辊+橡胶直辊；剥皮辊数量：16个；秸秆粉碎还田机构型式：甩刀式；工作幅宽：2400/2200mm；位置：前置；秸秆切碎回收结构形式：平割甩刀+搅龙+切碎抛送；位置：后置；变速机构型式：机械变速+无级变速；驱动桥型式：机械齿轮式（四轮驱动）；制动器型式：摩擦片式（前）；轮胎规格：15L-24（导向轮）/18.4-30（驱动轮） | 199 | 购机补贴(通用类) | 2025-01-16 | 吉林省 | 评阅通过 | 通过
3608 | 收获机械 | 玉米收获机械 | 穗茎兼收玉米收获机 | 4行穗茎兼收玉米收获机 | 焦作泰利机械制造股份有限公司 | 自走式穗茎兼收玉米收获机 | 4YZSJ-4 |  | 型号名称：4YZSJ-4自走式穗茎兼收玉米收获机；结构型式：自走轮式、摘穗、剥皮、秸秆回收；工作行数：4行；整机外形尺寸（长宽高mm）7950*2800*3600；发动机功率：162kW；额定转速：2200r/min；行距：610mm；工作幅宽：2600mm；最大通过高度：3600mm；最小离地间隙：315mm；作业速度：2-7km/h；果穗升运器布置位置：右置; | 型号名称：4YZSJ-4自走式穗茎兼收玉米收获机；结构型式：自走轮式、摘穗、剥皮、秸秆回收；工作行数：4行；整机外形尺寸（长宽高mm）7950*2800*3600；发动机功率：162kW；额定转速：2200r/min；行距：610mm；工作幅宽：2600mm；最大通过高度：3600mm；最小离地间隙：315mm；作业速度：2-7km/h；果穗升运器布置位置：右置; 果穗升运器结构型式：链条刮板式；摘穗机构型式：摘穗辊式；剥皮机构型式：胶辊+胶辊；割台型式：卧式；风扇型式：离心式；秸秆切碎回收机构型式：往复割刀+压送切碎+抛送；秸秆切碎回收机构工作幅宽：2500mm；变速机构型式：机械式； | 162 | 购机补贴(通用类) | 2024-11-15 | 河南省 | 评阅通过 | 通过
3609 | 收获机械 | 玉米收获机械 | 穗茎兼收玉米收获机 | 4行穗茎兼收玉米收获机 | 九方泰禾国际重工（青岛）股份有限公司 | 自走式穗茎兼收玉米收获机 | 4YZ-4BJ |  | 4行割台；工作幅宽：2.4m；型式：自走式 | 发动机型号：YC4A175-T301，发动机功率：129kW，发动机额定转速：2300r/min，发动机厂家：广西玉柴机器股份有限公司，排放阶段：第三阶段。 外形尺寸：8300*2800*4780mm；结构质量：8000kg；工作行数：4行；适用行距范围：550-650mm；工作幅宽：2400mm；拉茎辊型式：立辊式；摘穗辊型式：辊式；剥皮辊型式：鱼鳞辊+螺旋辊；变速箱类型：机械式/液压式；导向轮轮距：1735mm；驱动轮轮距：1750mm；秸秆切碎还田机型号：900型盘刀式切碎器；秸秆粉碎还田机型号规格:4JH-2200秸秆粉碎还田机 | 129 | 购机补贴(通用类) | 2021-12-31 | 山东省 | 评阅通过 | 通过
3610 | 收获机械 | 玉米收获机械 | 穗茎兼收玉米收获机 | 4行穗茎兼收玉米收获机 | 九方泰禾国际重工（青岛）股份有限公司 | 自走式穗茎兼收玉米收获机 | 4YZ-4CJ1 |  | 4行割台；工作幅宽：2.4m；型式：自走式 | （1）发动机型号：YCA07220-T300，发动机功率：162kW，额定转速：2200r/min，发动机厂家：广西玉柴机器股份有限公司，排放阶段：第三阶段。（2）发动机型号：YCA07240-T300，发动机功率：176kW，额定转速：2200r/min，发动机厂家：广西玉柴机器股份有限公司，排放阶段：第三阶段。（3）发动机型号：LR6M3LR22/1765，发动机功率：176.5kW，额定转速：2200r/min，发动机厂家：一拖(洛阳)柴油机有限公司，排放阶段：第三阶段。 结构型式：轮式、摘穗、剥皮、秸秆还田、秸秆回收；整机外形尺寸（长×宽×高）：7580*3080*4670mm；工作行数（通道数）：4行；行距：600mm；工作幅宽：2400mm；果穗升运器布置位置：右置；果穗升运器结构型式：链条刮板式，摘穗机构型式：立式摘穗辊式；剥皮机构型式：纵卧高低辊式；割台型式：立辊式；割刀型式：往复式；卸粮方式：液压翻转；秸秆粉碎还田机构型式：甩刀式；秸秆粉碎还田机构工作幅宽：2200mm；秸秆粉碎还田机构位置：中置；秸秆切碎回收机构型式：盘刀式切碎器；秸秆切碎回收机构位置：中置；秸秆切碎回收机构工作幅宽：φ900mm；驾驶室型式：普通式；变速机构型式：液压无级变速；驱动桥型式（前/后）：前：静液压驱动、后：/；制动器型式（前/后）：前：摩擦盘式、后：/；轴距：3100mm | 162 | 购机补贴(通用类) | 2024-11-21 | 山东省 | 评阅通过 | 通过
3611 | 收获机械 | 玉米收获机械 | 穗茎兼收玉米收获机 | 4行穗茎兼收玉米收获机 | 九方泰禾国际重工（青岛）股份有限公司 | 自走式穗茎兼收玉米收获机 | 4YZ-4CJ2 |  | 4行割台；工作幅宽：2.4m；型式：自走式 | （1）发动机型号：YCA07220-T300，发动机功率：162kW，额定转速：2200r/min，发动机厂家：广西玉柴机器股份有限公司，排放阶段：第三阶段。（2）发动机型号：YCA07240-T300，发动机功率：176kW，额定转速：2200r/min，发动机厂家：广西玉柴机器股份有限公司，排放阶段：第三阶段。 结构型式：轮式、摘穗、剥皮、秸秆回收；整机外形尺寸（长×宽×高）：7580*3080*4670mm；工作行数（通道数）：4行；行距：600mm；工作幅宽：2400mm；果穗升运器布置位置：右置；果穗升运器结构型式：链条刮板式，摘穗机构型式：立式摘穗辊式；剥皮机构型式：纵卧高低辊式；割台型式：立辊式；割刀型式：往复式；卸粮方式：液压翻转；秸秆切碎回收机构型式：盘刀式切碎器；秸秆切碎回收机构位置：中置；秸秆切碎回收机构工作幅宽：φ900mm；驾驶室型式：普通式；变速机构型式：液压无级变速；驱动桥型式（前/后）：前：静液压驱动、后：/；制动器型式（前/后）：前：摩擦盘式、后：/；轴距：3100mm | 162 | 购机补贴(通用类) | 2024-11-21 | 山东省 | 评阅通过 | 通过
3612 | 收获机械 | 玉米收获机械 | 穗茎兼收玉米收获机 | 4行穗茎兼收玉米收获机 | 九方泰禾国际重工（青岛）股份有限公司 | 自走式穗茎兼收玉米收获机 | 4YZ-4KJ |  | 4行割台；工作幅宽：2.4m；型式:自走式 | 发动机型号：YCA05200-T301，发动机功率：147kW，发动机额定转速：2200r/min，发动机厂家：广西玉柴机器股份有限公司，排放阶段：第三阶段。结构型式：轮式、摘穗、剥皮、秸秆还田、秸秆回收；整机外形尺寸（长×宽×高）：7540*2700*3900mm；工作行数（通道数）：4行；行距：600mm；工作幅宽：2400mm；果穗升运器布置位置：右置；果穗升运器结构型式：链条刮板式，摘穗机构型式：立式摘穗辊式；剥皮机构型式：全胶辊；割台型式：立式；割刀型式：往复式；卸粮方式：液压翻转；秸秆粉碎还田机构型式：甩刀式；秸秆粉碎还田机构位置：中置；秸秆粉碎还田机构工作幅宽：2200mm；秸秆切碎回收机构型式：盘刀式切碎器；秸秆切碎回收机构位置：中置；秸秆切碎回收机构工作幅宽：φ900mm；驾驶室型式：普通式；变速机构型式：液压无级变速；驱动型式（前/后）：液压驱动（前）；驱动方式：两驱；制动器型式（前/后）：摩擦盘式/无；轴距：2860mm；导向轮轮距：1640mm；驱动轮轮距：1750mm | 147 | 购机补贴(通用类) | 2025-12-30 | 山东省 | 评阅通过 | 通过
3613 | 收获机械 | 玉米收获机械 | 穗茎兼收玉米收获机 | 4行穗茎兼收玉米收获机 | 洛阳福格森机械装备有限公司 | 自走式穗茎兼收玉米收获机 | 4YZ-4Q |  | 工作行数(行):4;结构型式(自走式);摘穗型、剥皮型、粉碎还田型、切段回收型；工作状态外形尺寸(长×宽×高)(mm):8200×2800×3800；工作幅宽(mm):2450；最大卸果穗高度(mm):2360；果穗升运器布置位置:中置果穗升运器结构型式:刮板式果穗升运器；最大通过高度(mm):3800；最小离地间隙(mm):300；作业速度(km/h):2~6;;作业小时生产率(hm2/h):0.3~0.6;单位面积燃油消耗量(kg/hm2):≤30 | 工作行数(行):4;结构型式(自走式);摘穗型、剥皮型、粉碎还田型、切段回收型；工作状态外形尺寸(长×宽×高)(mm):8200×2800×3800；工作幅宽(mm):2450；最大卸果穗高度(mm):2360；果穗升运器布置位置:中置果穗升运器结构型式:刮板式果穗升运器；最大通过高度(mm):3800；最小离地间隙(mm):300；作业速度(km/h):2~6;;作业小时生产率(hm2/h):0.3~0.6;单位面积燃油消耗量(kg/hm2):≤30；发动机型号：WP6G190E330，标定功率:140kW，制造商：潍柴（潍坊）中型柴油机有限公司；排放标准：国家第三排放阶段；发动机型号：LR6M3LU22/1397E,标定功率:139.7kW；制造商：一拖（洛阳)柴油机有限公司；排放标准：国家第三排放阶段 | 140 | 购机补贴(通用类) | 2022-12-31 | 河南省 | 评阅通过 | 通过
3614 | 收获机械 | 玉米收获机械 | 穗茎兼收玉米收获机 | 4行穗茎兼收玉米收获机 | 洛阳福格森机械装备有限公司 | 自走式穗茎兼收玉米收获机 | 4YZ-4QC |  | 工作行数(行):4；工作幅宽(mm):2500；工作状态外形尺寸(长×宽×高)(mm):7500×2800×4350，果穗升运器布置位置:中置；果穗升运器结构型式:刮板式；果穗升运器最大通过高度(mm):4350；最小离地间隙(mm):260； | 工作行数(行):4；工作幅宽(mm):2500；工作状态外形尺寸(长×宽×高)(mm):7500×2800×4350，果穗升运器布置位置:中置；果穗升运器结构型式:刮板式；果穗升运器最大通过高度(mm):4350；最小离地间隙(mm):260；发动机型号：YCA07260-T300、功率：191kW；制造商：广西玉柴机器股份有限公司；排放阶段：国家第三排放阶段。 | 191 | 购机补贴(通用类) | 2024-09-27 | 河南省 | 评阅通过 | 通过
3615 | 收获机械 | 玉米收获机械 | 穗茎兼收玉米收获机 | 4行穗茎兼收玉米收获机 | 洛阳福格森机械装备有限公司 | 自走式穗茎兼收玉米收获机 | 4YZQ-4A |  | 工作行数(行):4;结构型式(自走式);摘穗型、剥皮型、粉碎还田型、切段回收型;工作状态外形尺寸(长×宽×高)(mm):8050×3100×3800工作幅宽(mm):2410；最大卸果穗高度(mm):2360；果穗升运器布置位置:右置；果穗升运器结构型式:刮板式；果穗升运器最大通过高度(mm):3800；最小离地间隙(mm):255；作业速度(km/h):2~6;作业小时生产率(hm2/h):0.2~0.4;单位面积燃油消耗量(kg/hm2):≤30 | 工作行数(行):4;结构型式(自走式);摘穗型、剥皮型、粉碎还田型、切段回收型;工作状态外形尺寸(长×宽×高)(mm):8050×3100×3800工作幅宽(mm):2410；最大卸果穗高度(mm):2360；果穗升运器布置位置:右置；果穗升运器结构型式:刮板式；果穗升运器最大通过高度(mm):3800；最小离地间隙(mm):255；作业速度(km/h):2~6;作业小时生产率(hm2/h):0.2~0.4;单位面积燃油消耗量(kg/hm2):≤30；发动机型号：WP6G190E330，标定功率:140kW，制造商：潍柴（潍坊）中型柴油机有限公司；排放标准：国家第三排放阶段；发动机型号：LR6M3LU22/1397E,标定功率:139.7kW；制造商：一拖（洛阳)柴油机有限公司；排放标准：国家第三排放阶段； | 140 | 购机补贴(通用类) | 2022-12-31 | 河南省 | 评阅通过 | 通过
3616 | 收获机械 | 玉米收获机械 | 穗茎兼收玉米收获机 | 4行穗茎兼收玉米收获机 | 洛阳中收机械装备有限公司 | 自走式穗茎兼收玉米收获机 | 4YZJ-4A |  | 结构型式（自走式）:摘穗+剥皮+秸秆回收；工作行数：4；工作幅宽（mm）：2360。 | 结构型式（自走式）:摘穗+剥皮+秸秆回收；工作状态外形尺寸长×宽×高（mm）：6800×2700×4760；结构质量（kg）：9200；工作行数：4；适应行距范围（mm）：500、580；果穗升运器布置位置：中置；果穗升运器结构型式：刮板式；摘穗机构型式：摘穗辊式；剥皮机型式：旋转对辊式；剥皮辊数量（个）：20；秸秆粉碎还田机构型式：甩刀式；工作幅宽（mm）：2360；位置:中置；驱动方式：两驱；制动器型式（前、后）：前：钳盘式，后：鼓式；驱动桥型式：液压驱动；轮胎规格 ：导向轮轮胎规格10.0/75-15.3；驱动轮15.5/80-24。 | 162 | 购机补贴(通用类) | 2025-11-01 | 河南省 | 评阅通过 | 通过
3617 | 收获机械 | 玉米收获机械 | 穗茎兼收玉米收获机 | 4行穗茎兼收玉米收获机 | 山东国丰机械有限公司 | 自走式穗茎兼收玉米收获机 | 4YZQP-4A |  | 结构型式：轮式、摘穗、剥皮 、秸秆还田、秸秆回收；工作行数（通道数）：4行；工作幅宽：2.53m； | 结构型式：轮式、摘穗、剥皮 、秸秆还田、秸秆回收；整机外形尺寸(长×宽×高)：7500×2800×3400mm；工作行数（通道数）：4行；行距：570mm；工作幅宽：2530mm；最大通过高度：3400mm；最小离地间隙：235mm；作业速度：1.7-5.0km/h；作业小时生产率：0.2-0.6hm2/h； 单位面积燃油消耗量：≤83kg/hm2；果穗升运器布置位置：中置；果穗升运器结构型式：刮板式；摘穗机构型式：摘穗辊式；摘穗辊/板数量：8个；剥皮机构型式：胶辊；剥皮辊数量：20个；割台型式：卧式；割刀型式：往复式；风扇数量：1个；风扇型式：离心式；风扇直径：600mm；卸粮方式：液压翻转；秸秆粉碎还田机构型式：甩刀；秸秆粉碎还田机构位置：中置；秸秆粉碎还田机构工作幅宽：2275mm；秸秆切碎回收机构型式：往复式切刀/直忍滚刀型切刀；秸秆切碎回收机构位置：前置；秸秆切碎回收机构工作幅宽：2080mm；驾驶室型式：普通式；变速机构型式：（3+1）组成式；驱动桥型式（前/后）：中央传动+轮边减速；制动器型式（前/后）：碟式/鼓式；轴距：2990mm；导向轮轮距：1710mm；驱动轮轮距：1780mm；导向轮轮胎规格：10.0/75-15.3；驱动轮轮胎规格：15-24； | 162 | 购机补贴(通用类) | 2024-09-27 | 山东省 | 评阅通过 | 通过
3618 | 收获机械 | 玉米收获机械 | 穗茎兼收玉米收获机 | 4行穗茎兼收玉米收获机 | 山东国丰机械有限公司 | 自走式穗茎兼收玉米收获机 | 4YZQP-4B |  | 结构型式：轮式,摘穗,剥皮,秸秆还田,秸秆回收；工作行数（通道数）：4行；工作幅宽：2.29m； | 型号名称：4YZQP-4B型自走式穗茎兼收玉米收获机；结构型式：轮式,摘穗,剥皮,秸秆还田,秸秆回收；整机外形尺寸(长×宽×高)：7100×2710×3690mm；工作行数（通道数）：4行；行距：500、570mm；工作幅宽：2290mm；最小离地间隙：265mm；作业速度：1.7-5.0 km/h；作业小时生产率：0.2-0.6 hm2/h；单位面积燃油消耗量：≤83kg/hm2； 果穗升运器布置位置：中置；果穗升运器结构型式：刮板式；摘穗机构型式：摘穗辊；摘穗辊/板数量：8个；剥皮机构型式：胶辊；剥皮辊数量：20个；割台型式：卧式；割刀型式：往复式；卸粮方式：侧翻卸粮；秸秆粉碎还田机构型式：甩刀；秸秆粉碎还田机构位置：中置；秸秆粉碎还田机构工作幅宽：2250mm；秸秆切碎回收机构型式：往复式切刀/直刃滚刀； 秸秆切碎回收机构位置：前置；秸秆切碎回收机构工作幅宽：2080mm；驾驶室型式：普通式；变速机构型式：液压无级变速；驱动型式（前/后）：前：液压式 /后：无；驱动方式：两驱；制动器型式（前/后）：前：碟式/后：鼓式；轴距：2910mm；导向轮轮距：1720mm； 驱动轮轮距：1900mm；导向轮轮胎规格：10.0/75-15.3；驱动轮轮胎规格：15-24； | 176 | 购机补贴(通用类) | 2025-11-01 | 山东省 | 评阅通过 | 通过
3619 | 收获机械 | 玉米收获机械 | 穗茎兼收玉米收获机 | 4行穗茎兼收玉米收获机 | 山东国丰机械有限公司 | 自走式穗茎兼收玉米收获机 | 4YZQP-4C |  | 结构型式：轮式,摘穗,剥皮,秸秆还田,秸秆回收；工作行数（通道数）：4行；工作幅宽：2.64m； | 型号名称：4YZQP-4C型自走式穗茎兼收玉米收获机；结构型式：轮式,摘穗,剥皮,秸秆还田,秸秆回收；整机外形尺寸(长×宽×高):8250×2700×3730 mm；工作行数（通道数）:4行； 行距:630 mm；工作幅宽:2640mm；最小离地间隙：260mm；作业速度：2.0-4.0 km/h；作业小时生产率：0.2-0.6 hm2/h；单位面积燃油消耗量：≤83 kg/hm2；果穗升运器布置位置：右置；果穗升运器结构型式：刮板式；摘穗机构型式：摘穗辊；摘穗辊/板数量：8个；剥皮机构型式：胶辊；剥皮辊数量：16个；割台型式：卧式；割刀型式：往复式；卸粮方式：侧翻卸粮；秸秆粉碎还田机构型式：甩刀；秸秆粉碎还田机构位置：中置；秸秆粉碎还田机构工作幅宽：2250mm；秸秆切碎回收机构型式：往复式切刀/斜刃滚刀；秸秆切碎回收机构位置：前置；秸秆切碎回收机构工作幅宽：2360mm；驾驶室型式：普通式；变速机构型式：液压无级变速；驱动型式（前/后）：前：液压式 /后：无；驱动方式：两驱；制动器型式（前/后）：前：碟式/后：鼓式；轴距：3110mm；导向轮轮距：1660mm；驱动轮轮距：1900mm； 导向轮轮胎规格：10.0/75-15.3；驱动轮轮胎规格：15-24； | 199 | 购机补贴(通用类) | 2025-11-01 | 山东省 | 评阅通过 | 通过
3620 | 收获机械 | 玉米收获机械 | 穗茎兼收玉米收获机 | 4行穗茎兼收玉米收获机 | 山东金大丰机械有限公司 | 自走式穗茎兼收玉米收获机 | 4YZPSJ-4A |  | 结构型式：轮式、摘穗、剥皮、秸秆还田、秸秆回收；收获行数：4行；是否可剥皮：是 ；是否茎穗兼收：是 ；工作幅宽：2.6米； | 结构型式：轮式、摘穗、剥皮、秸秆还田、秸秆回收；整机外形尺寸(长×宽×高)：7950mm×2800mm×3690mm；工作行数：4行；行距（mm）：620；工作幅宽（mm）：2600；摘穗机构型式：摘穗辊式；摘穗辊/板数量（个）：8；剥皮机构型式：橡胶辊；剥皮辊数量（个）：16；秸秆粉碎还田机构工作幅宽（mm）：2300；秸秆切碎回收机构型式：滚刀切碎叶轮风机型；秸秆切碎回收机构工作幅宽（mm）：2370；轴距（mm）：3180；导向轮轮距（mm）：1650；驱动轮轮距（mm）：1955；导向轮轮胎规格：10/75-15.3；驱动轮轮胎规格：15-24；配套发动机型号规格：WP6G220E330；配套发动机额定功率（kw）：162；配套发动机额定转速（r/min）：2200；配套发动机生产企业：潍柴(潍坊)中型柴油机有限公司；排放标准：第三阶段； | 162 | 购机补贴(通用类) | 2024-12-29 | 山东省 | 评阅通过 | 通过
3621 | 收获机械 | 玉米收获机械 | 穗茎兼收玉米收获机 | 4行穗茎兼收玉米收获机 | 山东巨明机械有限公司 | 自走式穗茎兼收玉米收获机 | 4YZSJ-4 |  | 工作行数：4行；工作幅宽：2600mm；结构型式：摘穗、剥皮、切段回收；剥皮辊型式：全胶辊；配套发动机额定功率：118kW；外形尺寸（长×宽×高）：7400×3060×3700mm；结构质量：7250kg；适用行距范围：450-700mm；摘穗辊型式：辊式；变速方式：（3+1）×2机械式。 | 工作行数：4行；工作幅宽：2600mm；结构型式：摘穗、剥皮、切段回收；剥皮辊型式：全胶辊；配套发动机额定功率：118kW；外形尺寸（长×宽×高）：7400×3060×3700mm；结构质量：7250kg；适用行距范围：450-700mm；摘穗辊型式：辊式；变速方式：（3+1）×2机械式。 | 118 | 购机补贴(通用类) | 2021-12-31 | 山东省 | 评阅通过 | 通过
3622 | 收获机械 | 玉米收获机械 | 穗茎兼收玉米收获机 | 4行穗茎兼收玉米收获机 | 山东巨明机械有限公司 | 自走式穗茎兼收玉米收获机 | 4YZSJ-4A |  | 工作行数（通道数）：4行；工作幅宽：2400mm；结构型式：轮式、摘穗、剥皮、秸秆回收；配套发动机额定功率：147kW；整机外形尺寸（长×宽×高）：6950×3200×4200mm；最大通过高度：3850mm；最小离地间隙：250mm；轴距：3000mm；果穗升运器结构型式：刮板式；摘穗机构型式：辊式；剥皮机构型式：全胶辊；割台型式：卧式；变速机构型式：机械（3+1）+无极变速轮；秸秆切碎还田机构型式：甩刀式；驾驶室型式：普通式。 | 工作行数（通道数）：4行；工作幅宽：2400mm；结构型式：轮式、摘穗、剥皮、秸秆回收；配套发动机额定功率：147kW；整机外形尺寸（长×宽×高）：6950×3200×4200mm；最大通过高度：3850mm；最小离地间隙：250mm；轴距：3000mm；果穗升运器结构型式：刮板式；摘穗机构型式：辊式；剥皮机构型式：全胶辊；割台型式：卧式；变速机构型式：机械（3+1）+无极变速轮；秸秆切碎还田机构型式：甩刀式；驾驶室型式：普通式。 | 147 | 购机补贴(通用类) | 2024-12-23 | 山东省 | 评阅通过 | 通过
3623 | 收获机械 | 玉米收获机械 | 穗茎兼收玉米收获机 | 4行穗茎兼收玉米收获机 | 山东巨明机械有限公司 | 自走式穗茎兼收玉米收获机 | 4YZSJ-4C |  | 工作行数（通道数）：4行；工作幅宽：2360mm；结构型式：轮式、摘穗、剥皮、秸秆还田、秸秆回收；配套发动机额定功率：147kW；整机外形尺寸（长×宽×高）：7860×2980×3720mm；最大通过高度：2100mm；最小离地间隙：280mm；轴距：3300mm；果穗升运器结构型式：刮板式；摘穗机构型式：辊式；剥皮机构型式：全胶辊；割台型式：卧式；变速机构型式：机械式；秸秆粉碎还田机构型式：甩刀式；驾驶室型式：普通式。 | 工作行数（通道数）：4行；工作幅宽：2360mm；结构型式：轮式、摘穗、剥皮、秸秆还田、秸秆回收；配套发动机额定功率：147kW；整机外形尺寸（长×宽×高）：7860×2980×3720mm；最大通过高度：2100mm；最小离地间隙：280mm；轴距：3300mm；果穗升运器结构型式：刮板式；摘穗机构型式：辊式；剥皮机构型式：全胶辊；割台型式：卧式；变速机构型式：机械式；秸秆粉碎还田机构型式：甩刀式；驾驶室型式：普通式。 | 147 | 购机补贴(通用类) | 2024-12-29 | 山东省 | 评阅通过 | 通过
3624 | 收获机械 | 玉米收获机械 | 穗茎兼收玉米收获机 | 4行穗茎兼收玉米收获机 | 山东巨明机械有限公司 | 自走式穗茎兼收玉米收获机 | 4YZSJ-4D |  | 工作行数（通道数）：4行；工作幅宽：2600mm；结构型式：轮式、摘穗、剥皮、秸秆还田、秸秆回收；配套发动机额定功率：176；整机外形尺寸（长×宽×高）：8100×2740×3600mm；最大通过高度：2640mm；最小离地间隙：250mm；果穗升运器结构型式：刮板式；摘穗机构型式：板式；剥皮机构型式：全胶辊；割台型式：卧式；变速机构型式：机械三挡+静液压无级变速；驾驶室型式：简易；履带节数：50节；履带宽度：280mm；履带轨距：1250mm。 | 工作行数（通道数）：4行；工作幅宽：2600mm；结构型式：轮式、摘穗、剥皮、秸秆还田、秸秆回收；配套发动机额定功率：176；整机外形尺寸（长×宽×高）：8100×2740×3600mm；最大通过高度：2640mm；最小离地间隙：250mm；果穗升运器结构型式：刮板式；摘穗机构型式：板式；剥皮机构型式：全胶辊；割台型式：卧式；变速机构型式：机械三挡+静液压无级变速；驾驶室型式：简易；履带节数：50节；履带宽度：280mm；履带轨距：1250mm。 | 176 | 购机补贴(通用类) | 2025-12-23 | 山东省 | 评阅通过 | 通过
3625 | 收获机械 | 玉米收获机械 | 穗茎兼收玉米收获机 | 4行穗茎兼收玉米收获机 | 山东巨明机械有限公司 | 自走式穗茎兼收玉米收获机 | 4YZSJ-4E |  | 工作行数（通道数）：4行；工作幅宽：2500mm；结构型式：轮式 摘穗 剥皮 秸秆还田 秸秆回收轮；配套发动机额定功率：162kW；整机外形尺寸（长×宽×高）：7860×2870×3800mm；最小离地间隙：260mm；轴距：3200mm；果穗升运器结构型式：刮板式；摘穗机构型式：板式；剥皮机构型式：全胶辊；割台型式：卧式；变速机构型式：（3+1）×2机械式；驾驶室型式：普通式。 | 工作行数（通道数）：4行；工作幅宽：2500mm；结构型式：轮式 摘穗 剥皮 秸秆还田 秸秆回收轮；配套发动机额定功率：162kW；整机外形尺寸（长×宽×高）：7860×2870×3800mm；最小离地间隙：260mm；轴距：3200mm；果穗升运器结构型式：刮板式；摘穗机构型式：板式；剥皮机构型式：全胶辊；割台型式：卧式；变速机构型式：（3+1）×2机械式；驾驶室型式：普通式。 | 162 | 购机补贴(通用类) | 2026-03-29 | 山东省 | 评阅通过 | 通过
3626 | 收获机械 | 玉米收获机械 | 穗茎兼收玉米收获机 | 4行穗茎兼收玉米收获机 | 唐山利军机械制造有限公司 | 自走式茎穗兼收玉米收获机 | 4YZQ-4F |  | 4行割台；幅宽：2.6m；形式：自走式（摘穗剥皮切段回收型）。 | 4行割台；幅宽：2.6m；形式：自走式（摘穗剥皮切段回收型）；轴距3100mm；导向轮轮距：1640mm；驱动轮轮距：1840mm；导向轮轮胎规格：10.0/75-15.3；驱动轮轮胎规格：15-24。 | 162 | 购机补贴(通用类) | 2022-12-31 | 河北省 | 评阅通过 | 通过
3627 | 收获机械 | 玉米收获机械 | 穗茎兼收玉米收获机 | 4行穗茎兼收玉米收获机 | 唐山利军机械制造有限公司 | 穗茎兼收玉米收获机 | 4YZQ-4FC |  | 4行割台；幅宽：2.6m；形式：自走式（摘穗剥皮切段回收型）。 | 4行割台；幅宽：2.6m；形式：自走式（摘穗剥皮切段回收型）；轴距3100mm；导向轮轮距：1640mm；驱动轮轮距：1840mm；导向轮轮胎规格：10.0/75-15.3；驱动轮轮胎规格：15-24。 | 162 | 购机补贴(通用类) | 2025-12-07 | 河北省 | 评阅通过 | 通过
3628 | 收获机械 | 玉米收获机械 | 穗茎兼收玉米收获机 | 4行穗茎兼收玉米收获机 | 潍柴雷沃重工股份有限公司 | 自走式玉米收获机 | 4YZ-4FR |  | 结构型式：自走式（茎穗兼收型）；收获行数：4行；工作幅宽：2440mm | 结构型式：自走式（茎穗兼收型）；收获行数：4行；工作幅宽：2440mm | 162 | 购机补贴(通用类) | 2025-12-29 | 山东省 | 评阅通过 | 通过
3629 | 收获机械 | 玉米收获机械 | 穗茎兼收玉米收获机 | 4行穗茎兼收玉米收获机 | 潍柴雷沃重工股份有限公司 | 自走式玉米收获机 | 4YZ-4FR1 |  | 结构型式：自走式（茎穗兼收型）；收获行数：4行；工作幅宽：2440mm | 结构型式：自走式（茎穗兼收型）；收获行数：4行；工作幅宽：2440mm | 162 | 购机补贴(通用类) | 2025-12-29 | 山东省 | 评阅通过 | 通过
3630 | 收获机械 | 玉米收获机械 | 穗茎兼收玉米收获机 | 4行穗茎兼收玉米收获机 | 襄垣县仁达机电设备有限公司 | 自走式穗茎兼收玉米收获机 | 4YZQ-4 |  | 型号名称：4YZQ-4型自走式穗茎兼收玉米收获机；结构型式：轮式+摘穗+剥皮+秸秆还田+秸秆回收；配套发动机型号规格：LR6M3LR22/1918；配套发动机生产企业：一拖（洛阳）柴油机有限公司；配套发动机结构型式：高压共轨；配套发动机额定功率：191.8kW；配套发动机额定转速：2200r/min；整机外形尺寸(长×宽×高)：8100×2740×3750mm；工作行数（通道数）：4行；整机质量：8500kg；行距：625mm；工作幅宽：2600mm；最小离地间隙：260mm；作业速度：2-4km/h；作业小时生产率：0.4-0.8h㎡/h；单位面积燃油消耗量：≤40kg/h㎡；果穗升运器布置位置：右置；果穗升运器结构型式：链板式；摘穗机构型式：摘穗辊式；摘穗辊/板数量：8个；剥皮机构型式：胶辊；剥皮辊数量：16个；割台型式：卧式；割刀型式：往复式；风扇数量：1个；风扇型式：滚筒式叶轮；风扇直径：Φ550mm；卸粮方式：液压卸粮；秸秆粉碎还田机构型式：甩刀式；秸秆粉碎还田机构位置：中置；秸秆粉碎还田机构工作幅宽：2200mm；秸秆切碎回收机构型式：多刀片滚筒式；秸秆切碎回收机构位置：割台后方；秸秆切碎回收机构工作幅宽：565mm；驾驶室型式：普通式；变速机构型式：静液压；驱动型式（前/后）：前: 液压式/后:无；驱动方式：两驱；制动器型式（前/后）：前：盘式/后：鼓式；轴距：3100mm；导向轮轮距：1640mm；驱动轮轮距：1880mm；导向轮轮胎规格：10.0/75-15.3mm；驱动轮轮胎规格：15-24mm。 | 型号名称：4YZQ-4型自走式穗茎兼收玉米收获机；结构型式：轮式+摘穗+剥皮+秸秆还田+秸秆回收；配套发动机型号规格：LR6M3LR22/1918；配套发动机生产企业：一拖（洛阳）柴油机有限公司；配套发动机结构型式：高压共轨；配套发动机额定功率：191.8kW；配套发动机额定转速：2200r/min；整机外形尺寸(长×宽×高)：8100×2740×3750mm；工作行数（通道数）：4行；整机质量：8500kg；行距：625mm；工作幅宽：2600mm；最小离地间隙：260mm；作业速度：2-4km/h；作业小时生产率：0.4-0.8h㎡/h；单位面积燃油消耗量：≤40kg/h㎡；果穗升运器布置位置：右置；果穗升运器结构型式：链板式；摘穗机构型式：摘穗辊式；摘穗辊/板数量：8个；剥皮机构型式：胶辊；剥皮辊数量：16个；割台型式：卧式；割刀型式：往复式；风扇数量：1个；风扇型式：滚筒式叶轮；风扇直径：Φ550mm；卸粮方式：液压卸粮；秸秆粉碎还田机构型式：甩刀式；秸秆粉碎还田机构位置：中置；秸秆粉碎还田机构工作幅宽：2200mm；秸秆切碎回收机构型式：多刀片滚筒式；秸秆切碎回收机构位置：割台后方；秸秆切碎回收机构工作幅宽：565mm；驾驶室型式：普通式；变速机构型式：静液压；驱动型式（前/后）：前: 液压式/后:无；驱动方式：两驱；制动器型式（前/后）：前：盘式/后：鼓式；轴距：3100mm；导向轮轮距：1640mm；驱动轮轮距：1880mm；导向轮轮胎规格：10.0/75-15.3mm；驱动轮轮胎规格：15-24mm。 | 191.8 | 购机补贴(通用类) | 2026-04-29 | 山西省 | 评阅通过 | 通过
3631 | 收获机械 | 玉米收获机械 | 穗茎兼收玉米收获机 | 4行穗茎兼收玉米收获机 | 新乡市鸿源农牧设备有限公司 | 自走式穗茎兼收玉米收获机 | 4YZ-4B |  | 型号名称：4YZ-4B自走式穗茎兼收玉米收获机 结构型式：轮式、摘辊、剥皮、秸秆回收 配套发动机额定功率：154kW 工作行数（通道数）：4行 工作幅宽：2600mm | 结构型式 ： 轮式、摘穗、剥皮、秸秆回收 ； 整机外形尺寸(长×宽×高) mm ：7400×2600×3750 ； 工作行数（通道数） ： 4 行； 行距 mm ：630 ； 工作幅宽 mm ：2600 ； 最大通过高度 mm： 3500 ； 最小离地间隙 mm ：280 ； | 154 | 购机补贴(通用类) | 2023-12-31 | 河南省 | 评阅通过 | 通过
3632 | 收获机械 | 玉米收获机械 | 穗茎兼收玉米收获机 | 4行穗茎兼收玉米收获机 | 新乡市乐为农农牧机械有限公司 | 自走式穗茎兼收玉米收获机 | 4YZQ-4B |  | 工作行数：4行 ；工作幅宽：2640mm ；结构型式：轮式、摘穗、剥皮、秸秆回收； 配套动力：132.5kW | 工作行数：4行 ；工作幅宽：2640mm ；结构型式：轮式、摘穗、剥皮、秸秆回收； 外形尺寸（长*宽*高）8050×2750×4600mm ； 配套动力：132.5kW；轴距：3300mm； 行距：650mm | 132.5 | 购机补贴(通用类) | 2024-04-10 | 河南省 | 评阅通过 | 通过
3633 | 收获机械 | 玉米收获机械 | 穗茎兼收玉米收获机 | 4行穗茎兼收玉米收获机 | 新乡市乐为农农牧机械有限公司 | 自走式穗茎兼收玉米收获机 | 4YZQ-4C |  | 工作行数：4行 ；工作幅宽：2500mm ；结构型式：轮式、摘穗、剥皮、秸秆回收; 配套动力：154kW | 工作行数：4行 ；工作幅宽：2500mm ；结构型式：轮式、摘穗、剥皮、秸秆回收； 外形尺寸（长*宽*高）7740×2750×3800mm ； 配套动力：154kW；轴距：3130mm； 行距：625mm ； 割幅2.5m | 154 | 购机补贴(通用类) | 2024-09-27 | 河南省 | 评阅通过 | 通过
3634 | 收获机械 | 玉米收获机械 | 穗茎兼收玉米收获机 | 4行穗茎兼收玉米收获机 | 新乡市乐为农农牧机械有限公司 | 自走式穗茎兼收玉米收获机 | 4YZQ-4D |  | 工作行数：4行 ；工作幅宽：2500mm ；结构型式：轮式、摘穗、剥皮、秸秆回收； 配套动力：202.5kW | 工作行数：4行 ；工作幅宽：2500mm ；结构型式：轮式、摘穗、剥皮、秸秆回收； 外形尺寸（长*宽*高）8000×2750×3800mm ； 配套动力：202.5kW；轴距：3220mm； 行距：625mm ； | 202.5 | 购机补贴(通用类) | 2026-02-07 | 河南省 | 评阅通过 | 通过
3635 | 收获机械 | 玉米收获机械 | 穗茎兼收玉米收获机 | 4行穗茎兼收玉米收获机 | 新乡市为农农业机械有限公司 | 自走式穗茎兼收玉米收获机 | 4YZQ-4B |  | 工作行数：4行 ；工作幅宽：2500mm ；结构型式：摘穗、剥皮、切段回收型；配套动力：154kW | 工作行数：4行 ；工作幅宽：2500mm ；结构型式：摘穗、剥皮、切段回收型； 外形尺寸（长*宽*高）7740×2750×3800mm ； 整机质量：7200KG； 配套动力：154kW；轴距：3130mm； 行距：625mm ； | 154 | 购机补贴(通用类) | 2024-09-27 | 河南省 | 评阅通过 | 通过
3636 | 收获机械 | 玉米收获机械 | 穗茎兼收玉米收获机 | 4行穗茎兼收玉米收获机 | 新乡市为农农业机械有限公司 | 自走式穗茎兼收玉米收获机 | 4YZQB-4 |  | 工作行数：4行 ；工作幅宽：2400mm ；结构型式：轮式、摘穗、剥皮、秸秆回收； 配套动力：132.5kW | 工作行数：4行 ；工作幅宽：2400mm ；结构型式：轮式、摘穗、剥皮、秸秆回收； 外形尺寸（长*宽*高）7770×2850×3800mm ； 配套动力：132.5kW；轴距：3370mm； 行距：620mm ； | 132.5 | 购机补贴(通用类) | 2024-07-17 | 河南省 | 评阅通过 | 通过
3637 | 收获机械 | 玉米收获机械 | 穗茎兼收玉米收获机 | 4行穗茎兼收玉米收获机 | 新乡市银丰青储机制造有限公司 | 自走式穗茎兼收玉米收获机 | 4YZB-4 |  | 型号名称：4YZB-4型自走式穗茎兼收玉米收获机 结构型式：轮式、摘穗、剥皮、秸秆回收 配套发动机额定功率：154kW 工作行数（通道数）：4行 工作幅宽：2600mm | 结构型式：轮式、摘穗、剥皮、秸秆回收 ； 整机外形尺寸(长×宽×高) mm ：7490×2690×3700 ； 工作行数（通道数）： 4 行； 行距 mm： 620 ； 工作幅宽 mm ：2600 ； 最大通过高度 mm ：3700 ； 最小离地间隙 mm ：320 ； | 154 | 购机补贴(通用类) | 2024-12-05 | 河南省 | 评阅通过 | 通过
3638 | 收获机械 | 玉米收获机械 | 穗茎兼收玉米收获机 | 4行穗茎兼收玉米收获机 | 勇猛机械股份有限公司 | 自走式穗茎兼收玉米收获机 | 4YZ-4AS |  | 4行割台;工作幅宽：2.68m;型式:自走式 | 4行割台；幅宽:2.68m；形式:自走式(摘穗剥皮型)；结构尺寸(长*宽*高):9270*3245*3700mm 整机质量:8900kg 最大卸果穗高度(mm):2390 果穗升运器最大通过高度(mm):2680 最小离地间隙(mm):350 | 140 | 购机补贴(通用类) | 2022-12-31 | 天津市 | 评阅通过 | 通过
3639 | 收获机械 | 玉米收获机械 | 穗茎兼收玉米收获机 | 4行穗茎兼收玉米收获机 | 勇猛机械股份有限公司 | 自走式穗茎兼收玉米收获机 | 4YZ-4ES |  | 4行割台; 工作幅宽：2.335m;型式:自走式 | 4行割台；幅宽:2.335m；形式:自走式；结构尺寸(长*宽*高):展开：6700*2600*4760mm 收拢：6700*2600*3640 整机质量:9200kg 最大卸果穗高度(mm):1960 果穗升运器最大通过高度(mm):3260 最小离地间隙(mm):360 | 140 | 购机补贴(通用类) | 2022-12-31 | 天津市 | 评阅通过 | 通过
3640 | 收获机械 | 玉米收获机械 | 穗茎兼收玉米收获机 | 4行穗茎兼收玉米收获机 | 勇猛机械股份有限公司 | 自走式穗茎兼收玉米收获机 | 4YZ-4ES1 |  | 4行割台;工作幅宽：2.34m;型式:自走式 | 4行割台；幅宽：2.34m；形式:自走式(摘穗剥皮型)；结构尺寸(长*宽*高):6840*2800*3640mm 整机质量:9200kg 最小离地间隙(mm):250 作业速度：3.5~8.5 hm/h 作业小时生产率：0.4-1hm²/h | 154.4 | 购机补贴(通用类) | 2025-12-30 | 天津市 | 评阅通过 | 通过
3641 | 收获机械 | 玉米收获机械 | 穗茎兼收玉米收获机 | 4行穗茎兼收玉米收获机 | 勇猛机械股份有限公司 | 自走式穗茎兼收玉米收获机 | 4YZQS-4A |  | 4行割台;工作幅宽：2.78m;型式:自走式 | 4行割台；幅宽:2.78m；形式:自走式；结构尺寸(长*宽*高):8600*3250*3800mm 整机质量:11590kg 最大卸果穗高度(mm):2500 果穗升运器最大通过高度(mm):3800 最小离地间隙(mm):260 | 198 | 购机补贴(通用类) | 2022-12-31 | 天津市 | 评阅通过 | 通过
3642 | 收获机械 | 玉米收获机械 | 穗茎兼收玉米收获机 | 4行穗茎兼收玉米收获机 | 勇猛机械股份有限公司 | 自走式穗茎兼收玉米收获机 | 4YZQS-4A1 |  | 4行割台;工作幅宽：2.7m;型式:自走式 | 4行割台；幅宽：2.7m；形式:自走式；结构尺寸(长*宽*高):8600*3290*3800mm 整机质量:11600kg 最小离地间隙(mm):186 作业速度：2.5~7.3 hm/h 作业小时生产率：0.3~1hm²/h | 198 | 购机补贴(通用类) | 2025-12-30 | 天津市 | 评阅通过 | 通过
3643 | 收获机械 | 玉米收获机械 | 穗茎兼收玉米收获机 | 4行穗茎兼收玉米收获机 | 勇猛机械股份有限公司 | 自走式穗茎兼收玉米收获机 | 4YZQS-4B |  | 4行割台;工作幅宽：2.28m;型式:自走式 | 4行割台；幅宽:2.28m；形式:自走式；结构尺寸(长*宽*高):8000*3100*3800 整机质量:11000kg 最大卸果穗高度(mm):2300 果穗升运器最大通过高度(mm):3800 最小离地间隙(mm):260 | 198 | 购机补贴(通用类) | 2022-12-31 | 天津市 | 评阅通过 | 通过
3644 | 收获机械 | 玉米收获机械 | 穗茎兼收玉米收获机 | 4行穗茎兼收玉米收获机 | 勇猛机械股份有限公司 | 自走式穗茎兼收玉米收获机 | 4YZQS-4X |  | 4行割台;工作幅宽：2.383m;型式:自走式 | 4行割台；幅宽：2.383m；形式:自走式；结构尺寸(长*宽*高):7030*2750*3850mm 整机质量:9100kg 最小离地间隙(mm):190 作业速度：2.8~7.5 hm/h 作业小时生产率：0.5~1.8hm²/h | 147 | 购机补贴(通用类) | 2025-12-30 | 天津市 | 评阅通过 | 通过
3645 | 收获机械 | 玉米收获机械 | 穗茎兼收玉米收获机 | 4行穗茎兼收玉米收获机 | 郑州一科重工机械制造有限公司 | 自走式穗茎兼收玉米收获机 | 4YZB-4 |  | 型号名称：4YZB-4型自走式穗茎兼收玉米收获机，工作行数：4行，行距：620mm，工作幅宽：2600mm， | 结构型式：轮式、摘穗、剥皮、秸秆回收，配套发动机型号规格：SC7H220G3/WP6G210E330，配套发动机生产企业：上海柴油机股份有限公司/潍柴（潍坊）中型柴油机有限公司，配套发动机结构型式：立式、直列、直喷、水冷、四冲程、增压中冷，配套发动机额定功率：160kW，配套发动机额定转速：2200r/min，整机外形尺寸(长×宽×高)：7490×2690×3900mm，工作行数：4行，行距：620mm，工作幅宽：2600mm，最小离地间隙：320mm，作业速度：1~4km/h，作业小时生产率：0.25~0.70h㎡/h，单位面积燃油消耗量：25~60kg/h㎡，果穗升运器布置位置：右置，摘穗机构型式：螺旋式摘穗辊，摘穗辊/板数量：8个，剥皮机构型式：钢辊+胶辊，剥皮辊数量：16个，割台型式：卧式，割刀型式：往复式，风扇数量：1个，风扇型式：离心式，秸秆切碎回收机构型式： 滚筒式，秸秆切碎回收机构位置：车架前端，秸秆切碎回收机构工作幅宽：710mm，驾驶室型式：普通式，变速机构型式：自动变速，驱动型式：二驱，驱动方式（前、后）：液压驱动（前），制动器型式（前、后）：盘式（前），轴距：3120mm，导向轮轮距：1690mm，驱动轮轮距：1860mm，导向轮轮胎规格： 10.0/75-15.3，驱动轮轮胎规格：15-24-12 | 160 | 购机补贴(通用类) | 2026-03-15 | 河南省 | 评阅通过 | 通过
3646 | 收获机械 | 玉米收获机械 | 穗茎兼收玉米收获机 | 5行及以上穗茎兼收玉米收获机 | 河南嘉骏机械制造有限公司 | 自走式穗茎兼收玉米收获机 | 4YZQ-5 |  | 5行割台;工作幅宽：2.82m;型式:自走式 | 结构型式：轮式、摘穗、剥皮、秸秆回收；配套发动机结构型式：直列、直喷、水冷、四冲程、增压中冷；整机外形尺寸(长×宽×高) mm ：7650×2910×3770；工作行数（通道数）行：5；行距 mm ：550；工作幅宽mm：2820；最大通过高度mm：2100；最小离地间隙mm ：290；摘穗机构型式 ：摘穗辊螺旋式；摘穗辊/板数量个：10；剥皮机构型式：平辊全胶辊式；剥皮辊数量 个：16；割台型式：卧式；割刀型式：往复式；卸粮方式：侧翻；秸秆切碎回收机构型式：横卧滚刀式；秸秆切碎回收机构位置：前置；秸秆切碎回收机构工作幅宽 mm：590；驾驶室型式：普通式；变速机构型式：机械式 | 154 | 购机补贴(通用类) | 2024-09-27 | 河南省 | 评阅通过 | 通过
3647 | 收获机械 | 玉米收获机械 | 穗茎兼收玉米收获机 | 5行及以上穗茎兼收玉米收获机 | 河南金九源农业机械有限公司 | 自走式穗茎兼收玉米收获机 | 4YZB-5A |  | 5行割台;工作幅宽：2.8m;型式:自走式 | 结构型式 ： 轮式、摘穗、剥皮、秸秆回收 ； 整机外形尺寸(长×宽×高) mm ：7450×2880×3600 ； 工作行数（通道数） ： 5 行 行距 mm ：500 ； 工作幅宽 mm： 2800 ； 最大通过高度 mm： 3600 ； 最小离地间隙 mm ：290 ； | 160 | 购机补贴(通用类) | 2024-12-30 | 河南省 | 评阅通过 | 通过
3648 | 收获机械 | 玉米收获机械 | 穗茎兼收玉米收获机 | 5行及以上穗茎兼收玉米收获机 | 河南宇田农业机械有限公司 | 自走式穗茎兼收玉米收获机 | 4YZB-5 |  | 5行割台;工作幅宽≥2.82m;型式:自走式 | 结构型式 ：轮式、摘穗、剥皮、秸秆回收 ； 整机外形尺寸(长×宽×高) mm ：7850×2820×3650 ； 工作行数（通道数）： 5 行； 行距 mm ：510 ； 工作幅宽 mm ：2820 ； 最大通过高度 mm ：3650 ； 最小离地间隙 mm： 290 ； | 154 | 购机补贴(通用类) | 2023-12-31 | 河南省 | 评阅通过 | 通过
3649 | 收获机械 | 玉米收获机械 | 穗茎兼收玉米收获机 | 5行及以上穗茎兼收玉米收获机 | 山东金大丰机械有限公司 | 自走式穗茎兼收玉米收获机 | 4YZPSJ-5A |  | 结构型式：轮式、摘穗、剥皮、秸秆还田、秸秆回收；收获行数：5行；是否可剥皮：是 ；是否茎穗兼收：是 ；工作幅宽：2.82米； | 结构型式：轮式、摘穗、剥皮、秸秆还田、秸秆回收；整机外形尺寸(长×宽×高)mm：7950×2850×3600； 工作行数（通道数）行：5；行距（mm）：565；工作幅宽（mm）：2820；果穗升运器：右置； 果穗升运器结构型式：链条刮板式；摘穗机构型式：立式摘穗辊式；摘穗辊/板数量：10个；剥皮机构型式：橡胶辊； 剥皮辊数量：20个；割台型式：立式；割刀型式：往复式割刀；卸粮方式：液压侧翻式卸粮；秸秆粉碎还田机构位置：前后轮胎之间；秸秆粉碎还田机构工作幅宽（mm）：2600；秸秆切碎回收机构型式：滚筒式切碎器+风机+抛送筒； 秸秆切碎回收机构位置：割台后方；秸秆切碎回收机构工作幅宽（mm）：400；变速机构型式：机械式； 驱动型式（前/后）：机械+液压驱动/无；制动器型式（前/后）：制动盘式/制动鼓式；轴距（mm）：3200； 导向轮轮距（mm）：1650；驱动轮轮距（mm）：1955；导向轮轮胎规格：10/75-15.3；驱动轮轮胎规格：15-24； 配套发动机型号规格：WP6G240E330；配套发动机生产企业：潍柴(潍坊)中型柴油机有限公司； 配套发动机额定功率（kW）：176；配套发动机额定转速（r/min）：2300；排放标准：第三阶段； | 176 | 购机补贴(通用类) | 2026-04-29 | 山东省 | 评阅通过 | 通过
3650 | 收获机械 | 玉米收获机械 | 穗茎兼收玉米收获机 | 5行及以上穗茎兼收玉米收获机 | 山东巨明机械有限公司 | 自走式穗茎兼收玉米收获机 | 4YZSJ-5 |  | 工作行数（通道数）：5行；工作幅宽：2820mm；结构型式：轮式、摘穗、剥皮、秸秆还田、秸秆回收；配套发动机额定功率：176；整机外形尺寸（长×宽×高）：8100×3200×3600mm；最大通过高度：3600mm；最小离地间隙：300mm；果穗升运器结构型式：刮板式；摘穗机构型式：辊式；剥皮机构型式：全胶辊；割台型式：卧式；变速机构型式：机械式+无级变速；驾驶室型式：普通式； | 工作行数（通道数）：5行；工作幅宽：2820mm；结构型式：轮式、摘穗、剥皮、秸秆还田、秸秆回收；配套发动机额定功率：176；整机外形尺寸（长×宽×高）：8100×3200×3600mm；最大通过高度：3600mm；最小离地间隙：300mm；果穗升运器结构型式：刮板式；摘穗机构型式：辊式；剥皮机构型式：全胶辊；割台型式：卧式；变速机构型式：机械式+无级变速；驾驶室型式：普通式； | 176 | 购机补贴(通用类) | 2025-12-23 | 山东省 | 评阅通过 | 通过
3651 | 收获机械 | 玉米收获机械 | 穗茎兼收玉米收获机 | 5行及以上穗茎兼收玉米收获机 | 唐山利军机械制造有限公司 | 自走式穗茎兼收玉米收获机 | 4YZQ-5F |  | 5行割台；幅宽：2.8m；形式：自走式（摘穗剥皮切段回收型） | 5行割台；幅宽：2.8m；形式：自走式（摘穗剥皮切段回收型）；轴距3100mm；导向轮轮距：1640mm；驱动轮轮距：1840mm；导向轮轮胎规格：10.0/75-15.3；驱动轮轮胎规格：15-24。 | 162 | 购机补贴(通用类) | 2025-12-07 | 河北省 | 评阅通过 | 通过
3652 | 收获机械 | 玉米收获机械 | 穗茎兼收玉米收获机 | 5行及以上穗茎兼收玉米收获机 | 新乡市乐为农农牧机械有限公司 | 自走式穗茎兼收玉米收获机 | 4YZQ-5 |  | 工作行数：5行 ；工作幅宽：2820mm ；结构型式：轮式、摘穗、剥皮、秸秆回收； 配套动力：154kW | 工作行数：5行 ；工作幅宽：2820mm ；结构型式：轮式、摘穗、剥皮、秸秆回收； 外形尺寸（长*宽*高）7650×2910×3770mm ； 配套动力：154kW；轴距：3130mm； 行距：550mm ； | 154 | 购机补贴(通用类) | 2024-09-27 | 河南省 | 评阅通过 | 通过
3653 | 收获机械 | 玉米收获机械 | 穗茎兼收玉米收获机 | 5行及以上穗茎兼收玉米收获机 | 勇猛机械股份有限公司 | 自走式穗茎兼收玉米收获机 | 4YZQS-5C1 |  | 5行割台;工作幅宽:2.85m;型式:自走式 | 5行割台；幅宽：2.85m；形式:自走式；结构尺寸(长*宽*高):8350*3110*3800mm 整机质量:12000kg 最小离地间隙(mm):220 作业速度：2.5~7.3 hm/h 作业小时生产率：0.3~1hm²/h | 198 | 购机补贴(通用类) | 2025-12-30 | 天津市 | 评阅通过 | 通过
3654 | 收获机械 | 籽粒作物收获机械 | 油菜籽收获机 | 4kg/s及以上自走履带式油菜籽收获机 | 江苏沃得农业机械股份有限公司（原：江苏沃得农业机械有限公司） | 油菜联合收割机 | 4LZY-5.0H |  | 喂入量：5kg/s；自走履带式。 | 喂入量（kg/s）：5.0；结构型式：履带自走全喂入式；喂入方式：全喂入；外形尺寸（长×宽×高）（mm）：5550×2655×2875；配套发动机型号：常柴4G33TC-101G31G1（国Ⅲ排放标准）；标定功率(kW)：74.5；标定转速(r/min)：2600；结构质量（kg）：3510；割台宽度（mm）：2200；；履带规格（节距mm×节数×宽mm）：90×51节×450mm（选装500mm）；履带轨距（mm）：1150；变速箱类型：机械变速箱；制动器型式：摩擦片式；茎秆切碎器型式：旋转刀片式；卸粮方式：多方位机械卸粮。 | 74.5 | 购机补贴(通用类) | 2025-12-30 | 江苏省 | 评阅通过 | 通过
3655 | 收获机械 | 籽粒作物收获机械 | 油菜籽收获机 | 4kg/s及以上自走履带式油菜籽收获机 | 江苏沃得农业机械股份有限公司（原：江苏沃得农业机械有限公司） | 履带自走全喂入式油菜联合收割机 | 4LZY-5.0K |  | 喂入量：5kg/s；自走履带式。 | 喂入量（kg/s）：5.0；结构型式：履带自走全喂入式；喂入方式：全喂入；割台宽度（mm）：2100；广西玉柴机器股份有限公司YC4DK110-T300/常柴股份有限公司4G33V16-110G31G；标定功率(kW)：81；标定转速(r/min)：2600；排放阶段：第Ⅲ阶段;外形尺寸（长×宽×高）（mm）：5540×2420×2950；结构质量（kg）：3900；履带规格（节距mm×节数×宽mm）：90 mm×53节×500mm(选装550mm)；履带轨距（mm）：1250；变速箱类型：机械变速箱；制动器型式：摩擦片式；茎秆切碎器型式：旋转刀片式；卸粮方式：多方位机械卸粮。 | 81 | 购机补贴(通用类) | 2026-06-29 | 江苏省 | 评阅通过 | 通过
3656 | 收获机械 | 籽粒作物收获机械 | 油菜籽收获机 | 4kg/s及以上自走履带式油菜籽收获机 | 江苏沃得农业机械股份有限公司（原：江苏沃得农业机械有限公司） | 履带自走全喂入式油菜联合收割机 | 4LZY-5.0KQ |  | 喂入量：5kg/s；自走履带式。 | 喂入量（kg/s）：5.0；结构型式：履带自走全喂入式；喂入方式：全喂入；割台宽度（mm）：2100；广西玉柴机器股份有限公司YC4DK110-T300/常柴股份有限公司4G33V16-110G31G；标定功率(kW)：81；标定转速(r/min)：2600；排放阶段：第Ⅲ阶段;外形尺寸（长×宽×高）（mm）：5670×2420×2960；结构质量（kg）：3680；履带规格（节距mm×节数×宽mm）：90 mm×53节×500mm(选装550mm)；履带轨距（mm）：1250；变速箱类型：机械变速箱；制动器型式：摩擦片式；茎秆切碎器型式：旋转刀片式；卸粮方式：多方位机械卸粮。 | 81 | 购机补贴(通用类) | 2026-06-29 | 江苏省 | 评阅通过 | 通过
3657 | 收获机械 | 籽粒作物收获机械 | 油菜籽收获机 | 4kg/s及以上自走履带式油菜籽收获机 | 江苏沃得农业机械股份有限公司（原：江苏沃得农业机械有限公司） | 油菜联合收割机 | 4LZY-5.0M |  | 喂入量：5kg/s；自走履带式。 | 喂入量（kg/s）：5.0；结构型式：履带自走全喂入式；喂入方式：全喂入；外形尺寸（长×宽×高）（mm）：5970×2620×3010；配套发动机型号：常柴4G33TC、玉柴YCD4N23T8-102（国Ⅲ排放标准）；标定功率(kW)：74.5/75；标定转速(r/min)：2600；结构质量（kg）：3780；割台宽度（mm）：2300；割刀型式：标Ⅱ型；变速箱类型：液压无级变速器（HST）+机械变速箱；制动器型式：摩擦片式；茎秆切碎器型式：旋转刀片式；卸粮方式：多方位自动卸粮；履带规格（节距mm×节数×宽mm）：90×53节×500mm（选装550mm）；履带轨距（mm）：1250。 | 74.5 | 购机补贴(通用类) | 2023-12-31 | 江苏省 | 评阅通过 | 通过
3658 | 收获机械 | 籽粒作物收获机械 | 油菜籽收获机 | 4kg/s及以上自走履带式油菜籽收获机 | 江苏沃得农业机械股份有限公司（原：江苏沃得农业机械有限公司） | 履带自走全喂入式油菜联合收割机 | 4LZY-5.0MJ |  | 喂入量：5kg/s；自走履带式。 | 喂入量（kg/s）：5.0；结构型式：履带自走全喂入式；喂入方式：全喂入；割台宽度（mm）：2000；配套发动机型号：常柴4G33TC-101G31G1（国Ⅲ排放标准）；标定功率(kW)：74.5；标定转速(r/min)：2600；结构质量（kg）：3500；外形尺寸（长×宽×高）（mm）：5780×2300×2870；割刀型式：标Ⅱ型；履带规格（节距mm×节数×宽mm）：90mm×51节×450mm（选装500mm）；履带轨距（mm）：1150；变速箱类型：液压无级变速器（HST）；制动器型式：摩擦片式；茎秆切碎器型式：旋转刀片式；卸粮方式：多方位机械卸粮。 | 74.5 | 购机补贴(通用类) | 2025-05-28 | 江苏省 | 评阅通过 | 通过
3659 | 收获机械 | 籽粒作物收获机械 | 油菜籽收获机 | 4kg/s及以上自走履带式油菜籽收获机 | 江苏沃得农业机械股份有限公司（原：江苏沃得农业机械有限公司） | 履带自走全喂入式油菜联合收割机 | 4LZY-5.0MJQ |  | 喂入量：5kg/s；自走履带式。 | 喂入量（kg/s）：5.0；结构型式：履带自走全喂入式；喂入方式：全喂入；割台宽度（mm）：2000；配套发动机型号：常柴4G33TC-101G31G1（国Ⅲ排放标准）；标定功率(kW)：74.5；标定转速(r/min)：2600；结构质量（kg）：3340；外形尺寸（长×宽×高）（mm）：5700×2350×2840；割刀型式：标Ⅱ型；履带规格（节距mm×节数×宽mm）：90mm×51节×450mm（选装500mm）；履带轨距（mm）：1150；变速箱类型：液压无级变速器（HST）；制动器型式：摩擦片式；茎秆切碎器型式：旋转刀片式；卸粮方式：多方位机械卸粮。 | 74.5 | 购机补贴(通用类) | 2025-05-28 | 江苏省 | 评阅通过 | 通过
3660 | 收获机械 | 籽粒作物收获机械 | 油菜籽收获机 | 4kg/s及以上自走履带式油菜籽收获机 | 江苏沃得农业机械股份有限公司（原：江苏沃得农业机械有限公司） | 履带自走全喂入式油菜联合收割机 | 4LZY-5.0MK |  | 喂入量：5kg/s；自走履带式。 | 喂入量（kg/s）：5.0；结构型式：履带自走全喂入式；喂入方式：全喂入；割台宽度（mm）：2100；配套发动机型号：常柴4G33V16-105G31G（国Ⅲ排放标准）；标定功率(kW)：77.2；标定转速(r/min)：2600；结构质量（kg）：3880；外形尺寸（长×宽×高）（mm）：5670×2420×2950；割刀型式：标Ⅱ型；履带规格（节距mm×节数×宽mm）：90mm×53节×500mm（选装550mm）；履带轨距（mm）：1250；变速箱类型：液压无级变速器（HST）；制动器型式：摩擦片式；茎秆切碎器型式：旋转刀片式；卸粮方式：多方位机械卸粮。 | 77.2 | 购机补贴(通用类) | 2025-05-28 | 江苏省 | 评阅通过 | 通过
3661 | 收获机械 | 籽粒作物收获机械 | 油菜籽收获机 | 4kg/s及以上自走履带式油菜籽收获机 | 江苏沃得农业机械股份有限公司（原：江苏沃得农业机械有限公司） | 履带自走全喂入式油菜联合收割机 | 4LZY-5.0MKQ |  | 喂入量：5kg/s；自走履带式。 | 喂入量（kg/s）：5.0；结构型式：履带自走全喂入式；喂入方式：全喂入；割台宽度（mm）：2100；配套发动机型号：常柴4G33V16-105G31G（国Ⅲ排放标准）；标定功率(kW)：77.2；标定转速(r/min)：2600；结构质量（kg）：3680；外形尺寸（长×宽×高）（mm）：5670×2420×2960；割刀型式：标Ⅱ型；履带规格（节距mm×节数×宽mm）：90mm×53节×500mm（选装550mm）；履带轨距（mm）：1250；变速机构型式：液压无级变速器（HST）；制动器型式：摩擦片式；茎秆切碎器型式：旋转刀片式；卸粮方式：多方位机械卸粮。 | 77.2 | 购机补贴(通用类) | 2025-05-28 | 江苏省 | 评阅通过 | 通过
3662 | 收获机械 | 籽粒作物收获机械 | 油菜籽收获机 | 4kg/s及以上自走履带式油菜籽收获机 | 江苏沃得农业机械股份有限公司（原：江苏沃得农业机械有限公司） | 油菜联合收割机 | 4LZY-5.0MQ |  | 喂入量：5kg/s；自走履带式。 | 喂入量（kg/s）：5.0；结构型式：履带自走全喂入式；喂入方式：全喂入；外形尺寸（长×宽×高）（mm）：5970×2620×2950；配套发动机型号：常柴4G33TC、玉柴YCD4N23T8-102（国Ⅲ排放标准）；标定功率(kW)：74.5/75；标定转速(r/min)：2600；结构质量（kg）：3580；割台宽度（mm）：2300；割刀型式：标Ⅱ型；变速箱类型：液压无级变速器（HST）+机械变速箱；制动器型式：摩擦片式；茎秆切碎器型式：旋转刀片式；卸粮方式：多方位自动卸粮；履带规格（节距mm×节数×宽mm）：90×53节×500mm（选装550mm）；履带轨距（mm）：1250。 | 74.5 | 购机补贴(通用类) | 2023-12-31 | 江苏省 | 评阅通过 | 通过
3663 | 收获机械 | 籽粒作物收获机械 | 油菜籽收获机 | 4kg/s及以上自走履带式油菜籽收获机 | 江苏沃得农业机械股份有限公司（原：江苏沃得农业机械有限公司） | 履带自走全喂入式油菜联合收割机 | 4LZY-5.0MZ |  | 喂入量：5kg/s；自走履带式。 | 喂入量（kg/s）：5.0；结构型式：履带自走全喂入式；喂入方式：全喂入；割台宽度（mm）：2200；配套发动机型号：玉柴YCF30112-T300、玉柴YC4DK112-T300（国Ⅲ排放标准）；标定功率(kW)：82.3；标定转速(r/min)：2600；结构质量（kg）：3960；外形尺寸（长×宽×高）（mm）：5850×2620×3010；割刀型式：标Ⅱ型；履带规格（节距mm×节数×宽mm）：90mm×53节×500mm（选装550mm）；履带轨距（mm）：1250；变速机构型式：液压无级变速器（HST）；制动器型式：摩擦片式；茎秆切碎器型式：旋转刀片式；卸粮方式：多方位机械卸粮。 | 82.3 | 购机补贴(通用类) | 2025-05-28 | 江苏省 | 评阅通过 | 通过
3664 | 收获机械 | 籽粒作物收获机械 | 油菜籽收获机 | 4kg/s及以上自走履带式油菜籽收获机 | 江苏沃得农业机械股份有限公司（原：江苏沃得农业机械有限公司） | 履带自走全喂入式油菜联合收割机 | 4LZY-5.0MZQ |  | 喂入量：5kg/s；自走履带式。 | 喂入量（kg/s）：5.0；结构型式：履带自走全喂入式；喂入方式：全喂入；割台宽度（mm）：2200；配套发动机型号：玉柴YCF30112-T300、玉柴YC4DK112-T300（国Ⅲ排放标准）；标定功率(kW)：82.3；标定转速(r/min)：2600；结构质量（kg）：3760；外形尺寸（长×宽×高）（mm）：5800×2490×2950；割刀型式：标Ⅱ型；履带规格（节距mm×节数×宽mm）：90mm×53节×500mm（选装550mm）；履带轨距（mm）：1250；变速机构型式：液压无级变速器（HST）；制动器型式：摩擦片式；茎秆切碎器型式：旋转刀片式；卸粮方式：多方位机械卸粮。 | 82.3 | 购机补贴(通用类) | 2025-05-28 | 江苏省 | 评阅通过 | 通过
3665 | 收获机械 | 籽粒作物收获机械 | 油菜籽收获机 | 4kg/s及以上自走履带式油菜籽收获机 | 江苏沃得农业机械股份有限公司（原：江苏沃得农业机械有限公司） | 履带自走全喂入式油菜联合收割机 | 4LZY-5.0Z |  | 喂入量：5kg/s；自走履带式。 | 喂入量（kg/s）：5.0；结构型式：履带自走全喂入式；喂入方式：全喂入；割台宽度（mm）：2200；常柴股份有限公司4G33V16/广西玉柴机器股份有限公司YC4DK120-T300；标定功率(kW)：88.2/88；标定转速(r/min)：2600；排放阶段：第Ⅲ阶段;外形尺寸（长×宽×高）（mm）：5850×2620×3010；结构质量（kg）：3960；履带规格（节距mm×节数×宽mm）90 mm×53节×500mm(选装550mm)；履带轨距（mm）：1250；变速箱类型：机械变速箱；制动器型式：摩擦片式；茎秆切碎器型式：旋转刀片式；卸粮方式：多方位机械卸粮。 | 88 | 购机补贴(通用类) | 2026-06-29 | 江苏省 | 评阅通过 | 通过
3666 | 收获机械 | 籽粒作物收获机械 | 油菜籽收获机 | 4kg/s及以上自走履带式油菜籽收获机 | 江苏沃得农业机械股份有限公司（原：江苏沃得农业机械有限公司） | 履带自走全喂入式油菜联合收割机 | 4LZY-5.0ZA |  | 喂入量：5kg/s；自走履带式。 | 喂入量（kg/s）：5.0；结构型式：履带自走全喂入式；喂入方式：全喂入；割台宽度（mm）：2360；常柴股份有限公司4G33V16-125G31G /广西玉柴机器股份有限公司YC4DK125-T300；标定功率(kW)：92；标定转速(r/min)：2600；排放阶段：第Ⅲ阶段;外形尺寸（长×宽×高）（mm）：5910×2630×3090；结构质量（kg）：4020；履带规格（节距mm×节数×宽mm）90 mm×56节×500mm(选装550mm)；履带轨距（mm）：1250；变速箱类型：机械变速箱；制动器型式：摩擦片式；茎秆切碎器型式：旋转刀片式；卸粮方式：多方位机械卸粮。 | 92 | 购机补贴(通用类) | 2026-06-29 | 江苏省 | 评阅通过 | 通过
3667 | 收获机械 | 籽粒作物收获机械 | 油菜籽收获机 | 4kg/s及以上自走履带式油菜籽收获机 | 江苏沃得农业机械股份有限公司（原：江苏沃得农业机械有限公司） | 履带自走全喂入式油菜联合收割机 | 4LZY-5.0ZAQ |  | 喂入量：5kg/s；自走履带式。 | 喂入量（kg/s）：5.0；结构型式：履带自走全喂入式；喂入方式：全喂入；割台宽度（mm）：2360；常柴股份有限公司4G33V16-125G31G /广西玉柴机器股份有限公司YC4DK125-T300；标定功率(kW)：92；标定转速(r/min)：2600；排放阶段：第Ⅲ阶段;外形尺寸（长×宽×高）（mm）：5023×2600×2870；结构质量（kg）：3800；履带规格（节距mm×节数×宽mm）90 mm×56节×500mm(选装550mm)；履带轨距（mm）：1250；变速箱类型：机械变速箱；制动器型式：摩擦片式；茎秆切碎器型式：旋转刀片式；卸粮方式：多方位机械卸粮。 | 92 | 购机补贴(通用类) | 2026-06-29 | 江苏省 | 评阅通过 | 通过
3668 | 收获机械 | 籽粒作物收获机械 | 油菜籽收获机 | 4kg/s及以上自走履带式油菜籽收获机 | 江苏沃得农业机械股份有限公司（原：江苏沃得农业机械有限公司） | 履带自走全喂入式油菜联合收割机 | 4LZY-5.0ZQ |  | 喂入量：5kg/s；自走履带式。 | 喂入量（kg/s）：5.0；结构型式：履带自走全喂入式；喂入方式：全喂入；割台宽度（mm）：2200；常柴股份有限公司4G33V16/广西玉柴机器股份有限公司YC4DK120-T300；标定功率(kW)：88.2/88；标定转速(r/min)：2600；排放阶段：第Ⅲ阶段;外形尺寸（长×宽×高）（mm）：5800×2490×2950；结构质量（kg）：3760；履带规格（节距mm×节数×宽mm）：90 mm×53节×500mm(选装550mm)；履带轨距（mm）：1250；变速箱类型：机械变速箱；制动器型式：摩擦片式；茎秆切碎器型式：旋转刀片式；卸粮方式：多方位机械卸粮。 | 88 | 购机补贴(通用类) | 2026-06-29 | 江苏省 | 评阅通过 | 通过
3669 | 收获机械 | 籽粒作物收获机械 | 油菜籽收获机 | 4kg/s及以上自走履带式油菜籽收获机 | 星光农机股份有限公司 | 油菜联合收割机 | 4LZY-4.0Z |  | 喂入量：4.0kg/s;自走履带式 | 结构型式：全喂入履带自走式；工作状态外形尺寸（长×宽×高）：5190mm×2640mm×2980mm；整机使用质量：3400kg；割台宽度：2200mm；喂入量：4.0kg/s；最小离地间隙：290mm；割台搅龙型式：伸缩式横向输送；脱粒机构布置方式：纵向；凹板筛型式：栅格筛式；履带规格（节距×节数×宽）：90mm×51节×450mm；变速箱类型：三挡齿轮变速箱+液压无级变速器（HST）；制动器型式：湿式摩擦片式；接粮方式：机械自动单一方位或多方位（选配）卸粮；可拆卸式油菜收割附件(国三动力；发动机型号:4D32RT30-1004；功率:73.5KW；制造商:浙江新柴股份有限公司) | 73.5 | 购机补贴(通用类) | 2022-12-31 | 浙江省 | 评阅通过 | 通过
3670 | 收获机械 | 籽粒作物收获机械 | 油菜籽收获机 | 4kg/s及以上自走履带式油菜籽收获机 | 星光农机股份有限公司 | 油菜联合收割机 | 4LZY-4.0ZJ |  | 喂入量：4.0kg/s；自走履带式 | 结构型式：全喂入履带自走式；工作状态外形尺寸（长×宽×高）：5190mm×2640mm×2850mm；整机使用质量：3440kg；割台宽度：2200mm；喂入量：4.0kg/s；最小离地间隙：290mm；割台搅龙型式：伸缩式横向输送；脱粒机构布置方式：纵向；凹板筛型式：栅格筛式；履带规格（节距×节数×宽）：90mm×51节×450mm；变速箱类型：三挡齿轮变速箱+液压无级变速器（HST）；制动器型式：湿式摩擦片式；接粮方式：机械自动单一方位或多方位（选配）卸粮；可拆卸式油菜收割附件 | 73.5 | 购机补贴(通用类) | 2022-12-31 | 浙江省 | 评阅通过 | 通过
3671 | 收获机械 | 籽粒作物收获机械 | 油菜籽收获机 | 4kg/s及以上自走履带式油菜籽收获机 | 中联重机浙江有限公司 | 油菜联合收割机 | 4LZY-5.0Z1 |  | 喂入量：5.0kg/s；自走履带式 | 1.产品型号名称：4LZY-5.0Z1油菜联合收割机；2.结构型式：履带自走式；3.配套发动机标定功率：74.5kW；4.工作状态外形尺寸 (长×宽×高)mm：5475×2340×2900；5.整机质量:3650kg；6.作业小时生产率hm2/h：0.3～0.6；6.割台宽度:2000mm；7.喂入量kg/s：5.0；8.履带（节距×节数×宽度）：90mm×53节×450mm；9.履带轨距：1250mm。 | 74.5 | 购机补贴(通用类) | 2025-12-28 | 浙江省 | 评阅通过 | 通过
3672 | 收获机械 | 籽粒作物收获机械 | 油菜籽收获机 | 4kg/s及以上自走履带式油菜籽收获机 | 中联重机浙江有限公司 | 油菜联合收割机 | 4LZY-5.0Z2 |  | 喂入量：5.0kg/s；自走履带式 | 1.产品型号名称：4LZY-5.0Z1油菜联合收割机；2.结构型式：履带自走式；3.配套发动机标定功率：74.5kW；4.工作状态外形尺寸 (长×宽×高)mm：5475×2450×2900；5.整机质量:3700kg；6.作业小时生产率hm2/h：0.4～0.6；6.割台宽度:2200mm；7.喂入量kg/s：5.0；8.履带（节距×节数×宽度）：90mm×53节×450mm；9.履带轨距：1250mm。 | 74.5 | 购机补贴(通用类) | 2025-12-28 | 浙江省 | 评阅通过 | 通过
3673 | 收获机械 | 根茎作物收获机械 | 薯类收获机 | 0.7-1M分段式薯类收获机 | 德州鸿友农业机械有限公司 | 马铃薯收获机 | 4UB-90 |  | 型号名称:4UB-90型马铃薯收获机；外形尺寸:1830*1220*1030mm作业宽幅:900mm | 型号名称:4UB-90型马铃薯收获机；外形尺寸:1830*1220*1030mm作业宽幅:900mm |  | 购机补贴(非通用类) | 2025-12-30 | 山东省 | 评阅通过 | 通过
3674 | 收获机械 | 根茎作物收获机械 | 薯类收获机 | 0.7-1M分段式薯类收获机 | 德州鸿友农业机械有限公司 | 马铃薯收获机 | 4US-70 |  | 型号名称：4US-70型马铃薯收获机 外形尺寸：1060*870*590 作业幅宽：700mm | 型号名称：4US-70型马铃薯收获机 外形尺寸：1060*870*590 作业幅宽：700mm |  | 购机补贴(非通用类) | 2026-06-29 | 山东省 | 评阅通过 | 通过
3675 | 收获机械 | 根茎作物收获机械 | 薯类收获机 | 0.7-1M分段式薯类收获机 | 德州鸿友农业机械有限公司 | 马铃薯收获机 | 4US-80 |  | 型号名称：4US-80型马铃薯收获机 外形尺寸：1060*970*590 作业幅宽：800mm | 型号名称：4US-80型马铃薯收获机 外形尺寸：1060*970*590 作业幅宽：800mm |  | 购机补贴(非通用类) | 2026-06-29 | 山东省 | 评阅通过 | 通过
3676 | 收获机械 | 根茎作物收获机械 | 薯类收获机 | 0.7-1M分段式薯类收获机 | 德州鸿友农业机械有限公司 | 马铃薯收获机 | 4UX-90 |  | 型号名称:4UX-90型马铃薯收获机；外形尺寸:2100*1180*1050mm作业宽幅:900mm | 型号名称:4UX-90型马铃薯收获机；外形尺寸:2100*1180*1050mm作业宽幅:900mm |  | 购机补贴(非通用类) | 2025-12-30 | 山东省 | 评阅通过 | 通过
3677 | 收获机械 | 根茎作物收获机械 | 薯类收获机 | 0.7-1M分段式薯类收获机 | 定西市三牛农机制造有限公司 | 马铃薯收获机 | 4U-700 |  | 外形尺寸：(长×宽×高)mm，1050×85×68 整机质量：98kg 配套动力：8.8-13.2kW 结构型式：悬挂式 作业宽幅：700mm 运输间隙：≥300mm 挖掘铲型式：矩形铲式mm 挖掘深度：150-200mm 输送装置型式：栅条式 清选分离装置型式：栅条式 | 外形尺寸：(长×宽×高)mm，1050×85×68 整机质量：98kg 配套动力：8.8-13.2kW 结构型式：悬挂式 作业宽幅：700mm 运输间隙：≥300mm 挖掘铲型式：矩形铲式mm 挖掘深度：150-200mm 输送装置型式：栅条式 清选分离装置型式：栅条式 | 8.8 | 购机补贴(非通用类) | 2025-12-30 | 甘肃省 | 评阅通过 | 通过
3678 | 收获机械 | 根茎作物收获机械 | 薯类收获机 | 0.7-1M分段式薯类收获机 | 定西市三牛农机制造有限公司 | 马铃薯收获机 | 4U-900 |  | 外形尺寸 (长×宽×高)mm：2140×1180×1060； 配套（发动机额定）功率：≥22.1kW； 结构型式：悬挂式； 工作幅宽：900mm； 挖掘铲型式：矩形铲式； 输送装置型式：栅条式； 清选分离装置型式：栅条式； | 外形尺寸 (长×宽×高)mm：2140×1180×1060； 配套（发动机额定）功率：≥22.1kW； 结构型式：悬挂式； 工作幅宽：900mm； 挖掘铲型式：矩形铲式； 输送装置型式：栅条式； 清选分离装置型式：栅条式； | 22.1 | 购机补贴(非通用类) | 2025-12-30 | 甘肃省 | 评阅通过 | 通过
3679 | 收获机械 | 根茎作物收获机械 | 薯类收获机 | 0.7-1M分段式薯类收获机 | 费县华源农业装备工贸有限公司 | 马铃薯收获机 | 4UMS-70 |  | 分段收获；作业幅宽0.7m。 | 结构尺寸(长*宽*高mm):950*985*680;整机质量(kg):115;配套动力(kw):7.35-11.03;规格型号:4UMS-70;结构型式:手扶直联;传动型式:皮带传动;作业幅宽:700mm;挖掘铲型式:振动平铲;挖掘深度:100-200mm;清选分离装置型式:栅格筛式输送链;纯小时生产率:0.15-0.22hm2/h。 |  | 购机补贴(非通用类) | 2024-12-23 | 山东省 | 评阅通过 | 通过
3680 | 收获机械 | 根茎作物收获机械 | 薯类收获机 | 0.7-1M分段式薯类收获机 | 费县华源农业装备工贸有限公司 | 马铃薯收获机 | 4UMS-700 |  | 分段收获；作业幅宽0.7M。 | 结构尺寸（长*宽*高mm）:960*1060*670 整机质量（kg）:95 配套动力（kw）:13.38 结构型式:齿轮直联栅格网式 作业幅宽（mm）:700 运输间隙（mm）:≥110 作业小时生产率（hm2/h）:≥0.20 挖掘铲型式:铲式 ；清选分离装置型式:栅格网链式。 |  | 购机补贴(非通用类) | 2021-12-31 | 山东省 | 评阅通过 | 通过
3681 | 收获机械 | 根茎作物收获机械 | 薯类收获机 | 0.7-1M分段式薯类收获机 | 费县华源农业装备工贸有限公司 | 马铃薯收获机 | 4UMS-800 |  | 分段收获；作业幅宽0.8m | 结构尺寸（长*宽*高）:960*1160*670mm； 整机质量:99 kg；配套动力:13.38kw； 结构型式:齿轮直联栅格网式 ；作业幅宽:800mm； 运输间隙:≥110 mm；作业小时生产率:≥0.20hm2/h； 挖掘铲型式:铲式； 挖掘深度:100-200mm； 清选分离装置型式:栅格网链式。 |  | 购机补贴(非通用类) | 2021-12-31 | 山东省 | 评阅通过 | 通过
3682 | 收获机械 | 根茎作物收获机械 | 薯类收获机 | 0.7-1M分段式薯类收获机 | 费县华源农业装备工贸有限公司 | 马铃薯收获机 | 4US-70 |  | 分段收货；作业幅宽0.7M。 | 工作状态外形尺寸850*990*720mm;配套发动机功率7.35-11.03KW;结构型式：手扶直联；工作幅宽700mm；挖掘铲型式：振动平铲；除茎蔓装置型式：无；输送装置型式：输送链式；清选分离装置型式：输送链式格栅筛。 |  | 购机补贴(非通用类) | 2025-12-30 | 山东省 | 评阅通过 | 通过
3683 | 收获机械 | 根茎作物收获机械 | 薯类收获机 | 0.7-1M分段式薯类收获机 | 费县华源农业装备工贸有限公司 | 马铃薯收获机 | 4US-70P |  | 分段收获；作业幅宽0.7M。 | 工作状态外形尺寸950*1010*770mm;配套发动机功率7.35-11.03KW;结构型式：手扶直联；工作幅宽700mm；挖掘铲型式：振动平铲；除茎蔓装置型式：无；输送装置型式：输送链式；清选分离装置型式：输送链式格栅筛。 |  | 购机补贴(非通用类) | 2025-12-30 | 山东省 | 评阅通过 | 通过
3684 | 收获机械 | 根茎作物收获机械 | 薯类收获机 | 0.7-1M分段式薯类收获机 | 费县华源农业装备工贸有限公司 | 马铃薯收获机 | 4US-80 |  | 分段收获；作业幅宽0.8m。 | 工作状态外形尺寸850*1100*720mm;配套发动机功率11.03-13.38KW;结构型式：手扶直联；工作幅宽800mm；挖掘铲型式：振动平铲；除茎蔓装置型式：无；输送装置型式：输送链式；清选分离装置型式：输送链式格栅筛。 |  | 购机补贴(非通用类) | 2025-12-30 | 山东省 | 评阅通过 | 通过
3685 | 收获机械 | 根茎作物收获机械 | 薯类收获机 | 0.7-1M分段式薯类收获机 | 费县华源农业装备工贸有限公司 | 马铃薯收获机 | 4US-80P |  | 分段收获；作业幅宽0.8M。 | 工作状态外形尺寸950*1010*770mm;配套发动机功率11.03-13.38KW;结构型式：手扶直联；工作幅宽800mm；挖掘铲型式：振动平铲；除茎蔓装置型式：无；输送装置型式：输送链式；清选分离装置型式：输送链式格栅筛。 |  | 购机补贴(非通用类) | 2025-12-30 | 山东省 | 评阅通过 | 通过
3686 | 收获机械 | 根茎作物收获机械 | 薯类收获机 | 0.7-1M分段式薯类收获机 | 河南豪丰农业装备有限公司 | 马铃薯挖掘机 | 4UW-80 |  | 分段收获；作业幅宽：0.84m | 型号名称：4UW-80型马铃薯挖掘机；工作状态外形尺寸（长×宽×高）：1660×1130×1000mm；配套动力额定（配套）功率：14.7～22kW；结构型式：悬挂式；作业幅宽：840mm；挖掘铲型式：铲式；输送装置型式：振动链传动栅栏式；清选分离装置型式：振动链栅栏式。 |  | 购机补贴(非通用类) | 2021-12-31 | 河南省 | 评阅通过 | 通过
3687 | 收获机械 | 根茎作物收获机械 | 薯类收获机 | 0.7-1M分段式薯类收获机 | 青岛菲尔特工业有限公司 | 马铃薯收获机 | 4U-83 |  | 分段收获；作业幅宽83cm；配套动力范围(KW):25.7~29.4；结构型式:悬挂式；外形尺寸(工作状态,长*宽*高)MM:1730*1100*1050；结构质量(KG):200；挖掘铲型式:平铲；除茎蔓装置型式:无；输送装置型式:无；清选分离装置型式:输送链式格栅筛 | 分段收获；作业幅宽83cm；配套动力范围(KW):25.7~29.4；结构型式:悬挂式；外形尺寸(工作状态,长*宽*高)MM:1730*1100*1050；结构质量(KG):200；挖掘铲型式:平铲；除茎蔓装置型式:无；输送装置型式:无；清选分离装置型式:输送链式格栅筛 | 29.4 | 购机补贴(非通用类) | 2021-12-31 | 山东省 | 评阅通过 | 通过
3688 | 收获机械 | 根茎作物收获机械 | 薯类收获机 | 0.7-1M分段式薯类收获机 | 青岛洪珠农业机械有限公司 | 马铃薯收获机 | 4U-90 |  | 工作状态外形尺寸（长×宽×高）(mm)：2000×1200×1050;配套(发动机额定)功率（kW）:29.4-44.1;结构型式：悬挂式；工作幅宽（mm）：900；挖掘铲型式:固定式平铲；输送装置型式：输送链式；清选分离装置型式：输送链式格栅筛 | 工作状态外形尺寸（长×宽×高）(mm)：2000×1200×1050;配套(发动机额定)功率（kW）:29.4-44.1;结构型式：悬挂式；工作幅宽（mm）：900；挖掘铲型式:固定式平铲；输送装置型式：输送链式；清选分离装置型式：输送链式格栅筛 |  | 购机补贴(非通用类) | 2025-09-29 | 山东省 | 评阅通过 | 通过
3689 | 收获机械 | 根茎作物收获机械 | 薯类收获机 | 0.7-1M分段式薯类收获机 | 青岛洪珠农业机械有限公司 | 马铃薯收获机 | 4U-90D |  | 工作状态外形尺寸（长×宽×高）(mm)：2330×1170×1200;配套功率（kW）:31.2-42.5;结构型式：悬挂式；工作幅宽（mm）：900；挖掘铲型式:振动式平铲；清选分离装置型式：输送链式格栅筛 | 工作状态外形尺寸（长×宽×高）(mm)：2330×1170×1200;配套功率（kW）:31.2-42.5;结构型式：悬挂式；工作幅宽（mm）：900；挖掘铲型式:振动式平铲；清选分离装置型式：输送链式格栅筛 |  | 购机补贴(非通用类) | 2024-10-24 | 山东省 | 评阅通过 | 通过
3690 | 收获机械 | 根茎作物收获机械 | 薯类收获机 | 0.7-1M分段式薯类收获机 | 青岛璞盛机械有限公司 | 马铃薯收获机 | 4U-85 |  | 外形尺寸(长×宽×高):1700×1160×850(mm);结构质量:205kg;配套动力:22.1~29.4kW轮式拖拉机;结构型式:三点悬挂式;作业幅宽:850mm;运输间隙:≥300mm;作业小时生产率:≥0.17hm2/h;挖掘铲型式:平铲式;最大挖掘深度:200mm;清选输送装置型式:抖动格栅网筛链式 | 外形尺寸(长×宽×高):1700×1160×850(mm);结构质量:205kg;配套动力:22.1~29.4kW轮式拖拉机;结构型式:三点悬挂式;作业幅宽:850mm;运输间隙:≥300mm;作业小时生产率:≥0.17hm2/h;挖掘铲型式:平铲式;最大挖掘深度:200mm;清选输送装置型式:抖动格栅网筛链式 |  | 购机补贴(非通用类) | 2021-12-31 | 山东青岛 | 评阅通过 | 通过
3691 | 收获机械 | 根茎作物收获机械 | 薯类收获机 | 0.7-1M分段式薯类收获机 | 青岛璞盛机械有限公司 | 马铃薯收获机 | 4US-80 |  | 外形尺寸(长×宽×高):1200×1000×730mm;配套动力:6.4-8.8kW手扶拖拉机;结构型式:手扶直联;作业宽幅:800mm;挖掘铲型式:刀铲;清选分离装置型式:格栅筛式输送链; | 外形尺寸(长×宽×高):1200×1000×730mm;配套动力:6.4-8.8kW手扶拖拉机;结构型式:手扶直联;作业宽幅:800mm;挖掘铲型式:刀铲;清选分离装置型式:格栅筛式输送链; |  | 购机补贴(非通用类) | 2021-12-31 | 山东青岛 | 评阅通过 | 通过
3692 | 收获机械 | 根茎作物收获机械 | 薯类收获机 | 0.7-1M分段式薯类收获机 | 青岛璞盛机械有限公司 | 马铃薯收获机 | 4UX-90 |  | 外形尺寸(长×宽×高):2010×1250×1050mm;配套功率:25.7-36.8kW;结构型式:悬挂式;作业宽幅:900mm;挖掘铲型式:振动尖铲;清选分离装置型式:输送链式格栅筛 | 外形尺寸(长×宽×高):2010×1250×1050mm;配套功率:25.7-36.8kW;结构型式:悬挂式;作业宽幅:900mm;挖掘铲型式:振动尖铲;清选分离装置型式:输送链式格栅筛 |  | 购机补贴(非通用类) | 2021-12-31 | 山东青岛 | 评阅通过 | 通过
3693 | 收获机械 | 根茎作物收获机械 | 薯类收获机 | 0.7-1M分段式薯类收获机 | 山东德农农业机械制造有限责任公司 | 马铃薯收获机 | 4U-80 |  | 工作幅宽：800mm。 | 结构型式:手扶直联式；工作状态外形尺寸（长×宽×高）：1070×985×700mm；配套（发动机额定）功率：8.8～13.2kW；工作幅宽：800mm；挖掘铲型式：振动式平铲；清选分离装置型式：输送链式格栅筛；输送装置型式：输送链。 |  | 购机补贴(非通用类) | 2025-12-30 | 山东省 | 评阅通过 | 通过
3694 | 收获机械 | 根茎作物收获机械 | 薯类收获机 | 0.7-1M分段式薯类收获机 | 山东德农农业机械制造有限责任公司 | 马铃薯收获机 | 4U-90 |  | 工作幅宽：900mm。 | 结构型式:悬挂式；工作状态外形尺寸（长×宽×高）：2340×1180×1140mm；配套（发动机额定）功率：29.4～44.1kW；工作幅宽：900mm；挖掘铲型式：平铲；清选分离装置型式：输送链式格栅筛；输送装置型式：输送链。 |  | 购机补贴(非通用类) | 2025-12-30 | 山东省 | 评阅通过 | 通过
3695 | 收获机械 | 根茎作物收获机械 | 薯类收获机 | 0.7-1M分段式薯类收获机 | 山东贵拓维机械有限公司 | 马铃薯收获机 | 4US-85 |  | 型号名称:4US-85型马铃薯收获机；外形尺寸:960*1000*580mm作业宽幅:850mm | 型号名称:4US-85型马铃薯收获机；外形尺寸:960*1000*580mm作业宽幅:850mm |  | 购机补贴(非通用类) | 2025-09-29 | 山东省 | 评阅通过 | 通过
3696 | 收获机械 | 根茎作物收获机械 | 薯类收获机 | 0.7-1M分段式薯类收获机 | 沂南县中天机械有限公司 | 马铃薯收获机 | 4US-70 |  | 工作幅宽：700mm | 规格型号：4US-70,外形尺寸（长×宽×高）1000×870×650mm，配套动力：8.82-11.03kw，结构型式：手扶直联，工作幅宽：700mm，挖掘铲型式：振动平铲，清选分离装置型式：格栅筛式输送链， |  | 购机补贴(非通用类) | 2024-12-23 | 山东省 | 评阅通过 | 通过
3697 | 收获机械 | 根茎作物收获机械 | 薯类收获机 | 1-1.5M分段式薯类收获机 | 德州鸿友农业机械有限公司 | 马铃薯收获机 | 4UX-110 |  | 型号名称:4UX-110型马铃薯收获机;外形尺寸：2100*1350*1050mm;作业幅宽：1100mm | 型号名称:4UX-110型马铃薯收获机;外形尺寸：2100*1350*1050mm;作业幅宽：1100mm |  | 购机补贴(非通用类) | 2025-12-30 | 山东省 | 评阅通过 | 通过
3698 | 收获机械 | 根茎作物收获机械 | 薯类收获机 | 1-1.5M分段式薯类收获机 | 德州鸿友农业机械有限公司 | 马铃薯收获机 | 4UX-120 |  | 型号名称:4UX-120型马铃薯收获机;外形尺寸:2100*1450*1050mm;作业幅宽:1200mm | 型号名称:4UX-120型马铃薯收获机;外形尺寸:2100*1450*1050mm;作业幅宽:1200mm |  | 购机补贴(非通用类) | 2025-12-30 | 山东省 | 评阅通过 | 通过
3699 | 收获机械 | 根茎作物收获机械 | 薯类收获机 | 1-1.5M分段式薯类收获机 | 德州鸿友农业机械有限公司 | 马铃薯收获机 | 4UX-130 |  | 型号名称:4UX-130型马铃薯收获机;外形尺寸：2450*1600*1170mm;作业幅宽：1300mm | 型号名称:4UX-130型马铃薯收获机;外形尺寸：2450*1600*1170mm;作业幅宽：1300mm |  | 购机补贴(非通用类) | 2025-12-30 | 山东省 | 评阅通过 | 通过
3700 | 收获机械 | 根茎作物收获机械 | 薯类收获机 | 1-1.5M分段式薯类收获机 | 定西市三牛农机制造有限公司 | 马铃薯收获机 | 4U-1000 |  | 工作状态外形尺寸（长×宽×高）：2170×1280×1070mm 配套（发动机额定）功率：≥22kW轮式拖拉机 结构型式：悬挂式； 工作幅宽：1000mm 挖掘铲型式：矩形铲式； 输送装置型式：栅条式； 清选分离装置型式：栅条式； 型号名称：4U-1000型马铃薯收获机； | 工作状态外形尺寸（长×宽×高）：2170×1280×1070mm 配套（发动机额定）功率：≥22kW轮式拖拉机 结构型式：悬挂式； 工作幅宽：1000mm 挖掘铲型式：矩形铲式； 输送装置型式：栅条式； 清选分离装置型式：栅条式； 型号名称：4U-1000型马铃薯收获机； | 22 | 购机补贴(非通用类) | 2025-12-30 | 甘肃省 | 评阅通过 | 通过
3701 | 收获机械 | 根茎作物收获机械 | 薯类收获机 | 1-1.5M分段式薯类收获机 | 定西市三牛农机制造有限公司 | 马铃薯收获机 | 4U-1100 |  | 工作状态外形尺寸（长×宽×高）：2140×1380×1060mm 配套（发动机额定）功率：≥25.7kW轮式拖拉机 配套发动机额定转速：r/min； 结构型式：悬挂式； 工作幅宽：1100mm 挖掘铲型式：矩形铲式； 输送装置型式：栅条式； 清选分离装置型式：栅条式； 型号名称：4U-1100型马铃薯收获机； | 工作状态外形尺寸（长×宽×高）：2140×1380×1060mm 配套（发动机额定）功率：≥25.7kW轮式拖拉机 配套发动机额定转速：r/min； 结构型式：悬挂式； 工作幅宽：1100mm 挖掘铲型式：矩形铲式； 输送装置型式：栅条式； 清选分离装置型式：栅条式； 型号名称：4U-1100型马铃薯收获机； | 25.7 | 购机补贴(非通用类) | 2025-12-30 | 甘肃省 | 评阅通过 | 通过
3702 | 收获机械 | 根茎作物收获机械 | 薯类收获机 | 1-1.5M分段式薯类收获机 | 定西市三牛农机制造有限公司 | 马铃薯收获机 | 4U-1200 |  | 外形尺寸 (长×宽×高)mm：2140×1380×1060； 配套（发动机额定）功率：≥25.7kW； 结构型式：悬挂式； 工作幅宽：1200mm 挖掘铲型式：矩形铲式； 输送装置型式：栅条式； 清选分离装置型式：栅条式； 最小离地间隙*：≥300mm； | 外形尺寸 (长×宽×高)mm：2140×1380×1060； 配套（发动机额定）功率：≥25.7kW； 结构型式：悬挂式； 工作幅宽：1200mm 挖掘铲型式：矩形铲式； 输送装置型式：栅条式； 清选分离装置型式：栅条式； 最小离地间隙*：≥300mm； | 25.7 | 购机补贴(非通用类) | 2025-12-30 | 甘肃省 | 评阅通过 | 通过
3703 | 收获机械 | 根茎作物收获机械 | 薯类收获机 | 1-1.5M分段式薯类收获机 | 定西市三牛农机制造有限公司 | 马铃薯收获机 | 4U-1400 |  | 型号名称：4U-1400型马铃薯收获机； 工作状态外形尺寸（长×宽×高）：5180×1900×1860mm； 配套（发动机额定）功率：48～66kW轮式拖拉机； 结构型式：半牵引式； 工作幅宽：1400mm； 挖掘铲型式：分体式三阶平面组合铲； 除茎蔓装置型式：弹性梳杆摘辊式； 输送装置型式：栅条式； 清选分离装置型式：栅条式； | 型号名称：4U-1400型马铃薯收获机； 工作状态外形尺寸（长×宽×高）：5180×1900×1860mm； 配套（发动机额定）功率：48～66kW轮式拖拉机； 结构型式：半牵引式； 工作幅宽：1400mm； 挖掘铲型式：分体式三阶平面组合铲； 除茎蔓装置型式：弹性梳杆摘辊式； 输送装置型式：栅条式； 清选分离装置型式：栅条式； | 66 | 购机补贴(非通用类) | 2025-12-30 | 甘肃省 | 评阅通过 | 通过
3704 | 收获机械 | 根茎作物收获机械 | 薯类收获机 | 1-1.5M分段式薯类收获机 | 定西市三牛农机制造有限公司 | 马铃薯收获机 | 4UD-1000 |  | 型号名称：4UD-1000型马铃薯收获机； 工作状态外形尺寸（长×宽×高）：2520×1315×1160mm； 配套（发动机额定）功率：33～40.4kW轮式拖拉机； 结构型式：悬挂式； 工作幅宽：1000mm； 挖掘铲型式：矩形铲式； 输送装置型式：栅条式； 清选分离装置型式：栅条式； | 型号名称：4UD-1000型马铃薯收获机； 工作状态外形尺寸（长×宽×高）：2520×1315×1160mm； 配套（发动机额定）功率：33～40.4kW轮式拖拉机； 结构型式：悬挂式； 工作幅宽：1000mm； 挖掘铲型式：矩形铲式； 输送装置型式：栅条式； 清选分离装置型式：栅条式； | 40.4 | 购机补贴(非通用类) | 2025-12-30 | 甘肃省 | 评阅通过 | 通过
3705 | 收获机械 | 根茎作物收获机械 | 薯类收获机 | 1-1.5M分段式薯类收获机 | 定西市三牛农机制造有限公司 | 马铃薯收获机 | 4UD-1100 |  | 型号名称：4UD-1100型马铃薯收获机； 工作状态外形尺寸（长×宽×高）：2540×1390×1150mm； 配套（发动机额定）功率：40.4～44.4kW轮式拖拉机； 结构型式：悬挂式； 工作幅宽：1100mm； 挖掘铲型式：矩形铲式； 输送装置型式：栅条式； 清选分离装置型式：栅条式； | 型号名称：4UD-1100型马铃薯收获机； 工作状态外形尺寸（长×宽×高）：2540×1390×1150mm； 配套（发动机额定）功率：40.4～44.4kW轮式拖拉机； 结构型式：悬挂式； 工作幅宽：1100mm； 挖掘铲型式：矩形铲式； 输送装置型式：栅条式； 清选分离装置型式：栅条式； | 44.4 | 购机补贴(非通用类) | 2025-12-30 | 甘肃省 | 评阅通过 | 通过
3706 | 收获机械 | 根茎作物收获机械 | 薯类收获机 | 1-1.5M分段式薯类收获机 | 定西市三牛农机制造有限公司 | 马铃薯收获机 | 4UD-1200 |  | 型号名称：4UD-1200型马铃薯收获机； 工作状态外形尺寸（长×宽×高）：2540×1480×1150mm； 配套（发动机额定）功率：40.4～47.8kW轮式拖拉机； 结构型式：悬挂式； 工作幅宽：1200mm； 挖掘铲型式：矩形铲式； 输送装置型式：栅条式； 清选分离装置型式：栅条式； | 型号名称：4UD-1200型马铃薯收获机； 工作状态外形尺寸（长×宽×高）：2540×1480×1150mm； 配套（发动机额定）功率：40.4～47.8kW轮式拖拉机； 结构型式：悬挂式； 工作幅宽：1200mm； 挖掘铲型式：矩形铲式； 输送装置型式：栅条式； 清选分离装置型式：栅条式； | 47.8 | 购机补贴(非通用类) | 2025-12-30 | 甘肃省 | 评阅通过 | 通过
3707 | 收获机械 | 根茎作物收获机械 | 薯类收获机 | 1-1.5M分段式薯类收获机 | 河南豪丰农业装备有限公司 | 马铃薯挖掘机 | 4UW-120 |  | 分段收获；作业幅宽:1.23m | 型号名称：4UW-120型马铃薯挖掘机；工作状态外形尺寸（长×宽×高）：2850×1565×1225mm；配套动力额定（配套）功率：36.8～58.8kW；结构型式：悬挂式；作业幅宽：1230mm；挖掘铲型式：铲式；输送装置型式：振动链传动栅栏式；清选分离装置型式：振动链栅栏式。 |  | 购机补贴(非通用类) | 2021-12-31 | 河南省 | 评阅通过 | 通过
3708 | 收获机械 | 根茎作物收获机械 | 薯类收获机 | 1-1.5M分段式薯类收获机 | 青岛菲尔特工业有限公司 | 马铃薯收获机 | 4UX-110 |  | 作业幅宽 mm ：1100；配套动力范围(KW):29.4-40.4；结构形式:悬挂式；外形尺寸(工作状态,长*宽*高)mm:1970*1370*1040；结构质量(kg):367；挖掘铲型式:平铲；除茎蔓装置形式:无；输送装置型式:无；清选分离装置型式:输送链式格栅筛， | 作业幅宽 mm ：1100；配套动力范围(KW):29.4-40.4；结构形式:悬挂式；外形尺寸(工作状态,长*宽*高)mm:1970*1370*1040；结构质量(kg):367；挖掘铲型式:平铲；除茎蔓装置形式:无；输送装置型式:无；清选分离装置型式:输送链式格栅筛 | 40.4 | 购机补贴(非通用类) | 2021-12-31 | 山东省 | 评阅通过 | 通过
3709 | 收获机械 | 根茎作物收获机械 | 薯类收获机 | 1-1.5M分段式薯类收获机 | 青岛洪珠农业机械有限公司 | 马铃薯收获机 | 4U-110 |  | 工作状态外形尺寸（长*宽*高）2300*1420*1100mm；配套动力功率29.4～36.8kw；结构型式/悬挂式；作业幅宽1100mm;挖掘铲型式/平铲；除茎蔓装置型式/不适用;输送装置型式/不适用；清选分离装置型式/输送链式格栅筛 | 工作状态外形尺寸（长*宽*高）2300*1420*1100mm；配套动力功率29.4～36.8kw；结构型式/悬挂式；作业幅宽1100mm;挖掘铲型式/平铲；除茎蔓装置型式/不适用;输送装置型式/不适用；清选分离装置型式/输送链式格栅筛 |  | 购机补贴(非通用类) | 2022-12-31 | 山东省 | 评阅通过 | 通过
3710 | 收获机械 | 根茎作物收获机械 | 薯类收获机 | 1-1.5M分段式薯类收获机 | 青岛洪珠农业机械有限公司 | 马铃薯收获机 | 4U-110D |  | 工作状态外形尺寸（长×宽×高）(mm)：2600×1420×1110;配套功率（kW）:32.5-43.6;结构型式：悬挂式；工作幅宽（mm）：1100；挖掘铲型式:振动式平铲；清选分离装置型式：输送链式格栅筛 | 工作状态外形尺寸（长×宽×高）(mm)：2600×1420×1110;配套功率（kW）:32.5-43.6;结构型式：悬挂式；工作幅宽（mm）：1100；挖掘铲型式:振动式平铲；清选分离装置型式：输送链式格栅筛 |  | 购机补贴(非通用类) | 2024-10-24 | 山东省 | 评阅通过 | 通过
3711 | 收获机械 | 根茎作物收获机械 | 薯类收获机 | 1-1.5M分段式薯类收获机 | 青岛洪珠农业机械有限公司 | 马铃薯收获机 | 4U-120D |  | 工作状态外形尺寸（长×宽×高）(mm)：2550×1490×1110;配套功率（kW）:31.2-42.5;结构型式：悬挂式；工作幅宽（mm）：1200；挖掘铲型式:振动式平铲；清选分离装置型式：输送链式格栅筛 | 工作状态外形尺寸（长×宽×高）(mm)：2550×1490×1110;配套功率（kW）:31.2-42.5;结构型式：悬挂式；工作幅宽（mm）：1200；挖掘铲型式:振动式平铲；清选分离装置型式：输送链式格栅筛 |  | 购机补贴(非通用类) | 2024-10-24 | 山东省 | 评阅通过 | 通过
3712 | 收获机械 | 根茎作物收获机械 | 薯类收获机 | 1-1.5M分段式薯类收获机 | 青岛洪珠农业机械有限公司 | 马铃薯收获机 | 4U-130 |  | 工作状态外形尺寸（长×宽×高）(mm)：2400×1650×1140;配套(发动机额定)功率（kW）:36.7-51.48;结构型式：悬挂式；工作幅宽（mm）：1300；挖掘铲型式:固定式翼铲；输送装置型式：输送链式；清选分离装置型式：输送链式格栅筛 | 工作状态外形尺寸（长×宽×高）(mm)：2400×1650×1140;配套(发动机额定)功率（kW）:36.7-51.48;结构型式：悬挂式；工作幅宽（mm）：1300；挖掘铲型式:固定式翼铲；输送装置型式：输送链式；清选分离装置型式：输送链式格栅筛 |  | 购机补贴(非通用类) | 2025-09-29 | 山东省 | 评阅通过 | 通过
3713 | 收获机械 | 根茎作物收获机械 | 薯类收获机 | 1-1.5M分段式薯类收获机 | 青岛璞盛机械有限公司 | 马铃薯收获机 | 4UX-110 |  | 型号名称:4UX-110型马铃薯收获机;工作状态外形尺寸(长×宽×高):1760×1430×900mm;配套功率:29.4-33.1;结构型式:悬挂式;工作幅宽:1100mm;挖掘铲型式:平铲;清选分离装置型式:格栅筛式输送链; | 型号名称:4UX-110型马铃薯收获机;工作状态外形尺寸(长×宽×高):1760×1430×900mm;配套功率:29.4-33.1;结构型式:悬挂式;工作幅宽:1100mm;挖掘铲型式:平铲;清选分离装置型式:格栅筛式输送链; |  | 购机补贴(非通用类) | 2024-10-24 | 山东青岛 | 评阅通过 | 通过
3714 | 收获机械 | 根茎作物收获机械 | 薯类收获机 | 1-1.5M分段式薯类收获机 | 青岛璞盛机械有限公司 | 马铃薯收获机 | 4UX-130 |  | 分段收获;作业幅宽:1300mm; | 型号名称：4UX-130型马铃薯收获机；外形尺寸（长×宽×高）：2100×1650×1020mm；配套动力:功率29.4～36.8kW（轮式拖拉机）；结构型式：悬挂式；作业幅宽：1300mm；挖掘铲型式：平铲；清选分离装置型式：格栅筛式输送链 |  | 购机补贴(非通用类) | 2021-12-31 | 山东青岛 | 评阅通过 | 通过
3715 | 收获机械 | 根茎作物收获机械 | 薯类收获机 | 1-1.5M分段式薯类收获机 | 山东德农农业机械制造有限责任公司 | 马铃薯收获机 | 4U-130 |  | 工作幅宽：1300mm。 | 结构型式:悬挂式；工作状态外形尺寸（长×宽×高）：2320×1610×1120mm；配套（发动机额定）功率：44.1～58.8kW；工作幅宽：1300mm；挖掘铲型式：平铲；清选分离装置型式：输送链式格栅筛；输送装置型式：输送链。 |  | 购机补贴(非通用类) | 2025-12-30 | 山东省 | 评阅通过 | 通过
3716 | 收获机械 | 根茎作物收获机械 | 薯类收获机 | 1-1.5M分段式薯类收获机 | 山东思代尔农业装备有限公司 | 马铃薯收获机 | 4UX-100 |  | 结构型式：悬挂式；工作幅宽：1000mm | 型号名称：4UX-100型马铃薯收获机；工作状态外形尺寸（长×宽×高）：2300×1390×1170mm；配套（发动机额定）功率：22.0-44.2kW；结构型式：悬挂式；工作幅宽：1000mm；挖掘铲型式：固定式平铲；输送装置型式：输送链式格栅筛；清选分离装置型式：格栅筛 |  | 购机补贴(非通用类) | 2025-12-30 | 山东省 | 评阅通过 | 通过
3717 | 收获机械 | 根茎作物收获机械 | 薯类收获机 | 1-1.5M分段式薯类收获机 | 潍坊大众机械有限公司 | 马铃薯收获机 | 4U-1200 |  | 分段收获，工作幅宽1200mm ； | 分段收获，工作幅宽1200mm ；外形尺寸（长×宽×高）2080×1580×1130mm；结构质量380kg；结构型式：悬挂式；配套动力≥25.7 k W 轮式拖拉机；清选分离装置型式：振动栅格网链式； 最大挖掘深度200 mm；挖掘铲型式：平铲式；运输间隙≥300mm；作业小时生产率 ≥0.20h㎡/h | 25.7 | 购机补贴(非通用类) | 2021-12-31 | 山东省 | 评阅通过 | 通过
3718 | 收获机械 | 根茎作物收获机械 | 薯类收获机 | 1.5M及以上分段式薯类收获机 | 德州鸿友农业机械有限公司 | 马铃薯收获机 | 4UX-160 |  | 型号名称:4UX-160型马铃薯收获机;外形尺寸:2450*1900*1170mm;作业幅宽:1600mm | 型号名称:4UX-160型马铃薯收获机;外形尺寸:2450*1900*1170mm;作业幅宽:1600mm |  | 购机补贴(非通用类) | 2025-12-30 | 山东省 | 评阅通过 | 通过
3719 | 收获机械 | 根茎作物收获机械 | 薯类收获机 | 1.5M及以上分段式薯类收获机 | 定西市三牛农机制造有限公司 | 马铃薯收获机 | 4U-1600 |  | 型号名称：4U-1600型马铃薯收获机； 工作状态外形尺寸（长×宽×高）：5150×2130×1610mm； 配套（发动机额定）功率：58～88kW轮式拖拉机； 结构型式：半牵引式； 工作幅宽：1600mm； 挖掘铲型式：分体式三阶平面组合铲； 除茎蔓装置型式：弹性梳杆摘辊式； 输送装置型式：栅条式； 清选分离装置型式：栅条式 | 型号名称：4U-1600型马铃薯收获机； 工作状态外形尺寸（长×宽×高）：5150×2130×1610mm； 配套（发动机额定）功率：58～88kW轮式拖拉机； 结构型式：半牵引式； 工作幅宽：1600mm； 挖掘铲型式：分体式三阶平面组合铲； 除茎蔓装置型式：弹性梳杆摘辊式； 输送装置型式：栅条式； 清选分离装置型式：栅条式 | 88 | 购机补贴(非通用类) | 2025-12-30 | 甘肃省 | 评阅通过 | 通过
3720 | 收获机械 | 根茎作物收获机械 | 薯类收获机 | 1.5M及以上分段式薯类收获机 | 黑龙江德沃科技开发有限公司 | 马铃薯收获机 | 4UM-180 |  | 工作幅宽：1.8m，清选分离装置型式：升运链式，分段收获。 | 工作幅宽：1.8m，外形尺寸(长×宽×高):3552×2000×1582mm,配套动力额定功率：66.2kW,结构型式：三点悬挂式，挖掘铲型式：固定式，除茎除蔓装置型式：圆盘夹运式，输送装置型式：橡胶轮驱动链杆，清选分离装置型式：升运链式。 | 66.2 | 购机补贴(非通用类) | 2024-12-31 | 黑龙江 | 评阅通过 | 通过
3721 | 收获机械 | 根茎作物收获机械 | 薯类收获机 | 1.5M及以上分段式薯类收获机 | 青岛菲尔特工业有限公司 | 马铃薯收获机 | 4UX-170 |  | 型号名称 / 4UX-170型马铃薯收获机 工作状态a外形尺寸（长×宽×高） mm 2200×2000×1100 配套动力 kW 73.5～88.2（轮式拖拉机） 结构型式 / 悬挂式 作业幅宽 mm 1700 挖掘铲型式 / 刀铲 清选分离装置型式 / 格栅筛式输送链 | 型号名称 / 4UX-170型马铃薯收获机 工作状态a外形尺寸（长×宽×高） mm 2200×2000×1100 配套动力 kW 73.5～88.2（轮式拖拉机） 结构型式 / 悬挂式 作业幅宽 mm 1700 挖掘铲型式 / 刀铲 清选分离装置型式 / 格栅筛式输送链 |  | 购机补贴(非通用类) | 2022-12-31 | 山东省 | 评阅通过 | 通过
3722 | 收获机械 | 根茎作物收获机械 | 薯类收获机 | 1.5M及以上分段式薯类收获机 | 青岛洪珠农业机械有限公司 | 马铃薯收获机 | 4U-150D |  | 工作状态外形尺寸（长×宽×高）(mm)：2600×1800×1110;配套功率（kW）:37.6-44.2;结构型式：悬挂式；工作幅宽（mm）：1500；挖掘铲型式:振动式平铲；清选分离装置型式：输送链式格栅筛 | 工作状态外形尺寸（长×宽×高）(mm)：2600×1800×1110;配套功率（kW）:37.6-44.2;结构型式：悬挂式；工作幅宽（mm）：1500；挖掘铲型式:振动式平铲；清选分离装置型式：输送链式格栅筛 |  | 购机补贴(非通用类) | 2024-10-24 | 山东省 | 评阅通过 | 通过
3723 | 收获机械 | 根茎作物收获机械 | 薯类收获机 | 1.5M及以上分段式薯类收获机 | 青岛洪珠农业机械有限公司 | 马铃薯收获机 | 4U-170 |  | 工作状态外形尺寸（长×宽×高）(mm)：3380×2050×1320;配套(发动机额定)功率（kW）:88.2-110.3;结构型式：悬挂式；工作幅宽（mm）：1700；挖掘铲型式:固定式翼铲；输送装置型式：输送链式；清选分离装置型式：输送链式格栅筛 | 工作状态外形尺寸（长×宽×高）(mm)：3380×2050×1320;配套(发动机额定)功率（kW）:88.2-110.3;结构型式：悬挂式；工作幅宽（mm）：1700；挖掘铲型式:固定式翼铲；输送装置型式：输送链式；清选分离装置型式：输送链式格栅筛 |  | 购机补贴(非通用类) | 2025-09-29 | 山东省 | 评阅通过 | 通过
3724 | 收获机械 | 根茎作物收获机械 | 薯类收获机 | 1.5M及以上分段式薯类收获机 | 青岛洪珠农业机械有限公司 | 马铃薯收获机 | 4U-170B |  | 工作状态外形尺寸（长×宽×高）(mm)：3810×2020×1300;配套功率（kW）:73.5-95.6;结构型式：悬挂式；工作幅宽（mm）：1700；挖掘铲型式：组合式挖掘铲；清选分离装置型式：输送链式格栅筛 | 工作状态外形尺寸（长×宽×高）(mm)：3810×2020×1300;配套功率（kW）:73.5-95.6;结构型式：悬挂式；工作幅宽（mm）：1700；挖掘铲型式：组合式挖掘铲；清选分离装置型式：输送链式格栅筛 |  | 购机补贴(非通用类) | 2024-10-24 | 山东省 | 评阅通过 | 通过
3725 | 收获机械 | 根茎作物收获机械 | 薯类收获机 | 1.5M及以上分段式薯类收获机 | 青岛洪珠农业机械有限公司 | 马铃薯收获机 | 4U-180 |  | 工作状态外形尺寸（长×宽×高）(mm)：3430×2140×1310;配套(发动机额定)功率（kW）:88.2-110.3;结构型式：悬挂式；工作幅宽（mm）：1800；挖掘铲型式:固定式翼铲；输送装置型式：输送链式；清选分离装置型式：输送链式格栅筛 | 工作状态外形尺寸（长×宽×高）(mm)：3430×2140×1310;配套(发动机额定)功率（kW）:88.2-110.3;结构型式：悬挂式；工作幅宽（mm）：1800；挖掘铲型式:固定式翼铲；输送装置型式：输送链式；清选分离装置型式：输送链式格栅筛 |  | 购机补贴(非通用类) | 2025-09-29 | 山东省 | 评阅通过 | 通过
3726 | 收获机械 | 根茎作物收获机械 | 薯类收获机 | 1.5M及以上分段式薯类收获机 | 青岛璞盛机械有限公司 | 马铃薯收获机 | 4UX-150 |  | 分段收获；工作幅宽：150cm | 规格型号：4UX-150；外形尺寸（长×宽×高）2050×1850×1100mm；结构型式：三点悬挂；结构质量：456kg；配套动力:36.8～66.2kW;传动型式：中央齿轮传动＋链传动；作业幅宽：150cm；运输间隙：≥300mm；作业小时生产率：0.3～0.5hm2/h；挖掘铲型式：尖式平铲；挖掘深度：200～300mm；清选分离装置型式：输送链式格栅筛 |  | 购机补贴(非通用类) | 2021-12-31 | 山东青岛 | 评阅通过 | 通过
3727 | 收获机械 | 根茎作物收获机械 | 薯类收获机 | 1.5M及以上分段式薯类收获机 | 青岛璞盛机械有限公司 | 马铃薯收获机 | 4UX-170 |  | 分段收获;作业幅宽：1700mm | 型号名称：4UX-170型马铃薯收获机；外形尺寸（长×宽×高）：2440×2100×1110mm；配套动力功率：58.8～80.8kW（轮式拖拉机）；结构型式：悬挂式；作业幅宽：1700mm；挖掘铲型式：平铲；清选分离装置型式：输送链式格栅筛 |  | 购机补贴(非通用类) | 2021-12-31 | 山东青岛 | 评阅通过 | 通过
3728 | 收获机械 | 根茎作物收获机械 | 薯类收获机 | 1.5M及以上分段式薯类收获机 | 青岛璞盛机械有限公司 | 马铃薯收获机 | 4UX-180 |  | 分段收获；工作幅宽：1800mm | 型号名称：4UX-180型马铃薯收获机；外形尺寸（长×宽×高）：2180×2150×1170mm；配套动力功率：66.2～73.5kW（轮式拖拉机）；结构型式：悬挂式；作业幅宽：1800mm；挖掘铲型式：平铲；清选分离装置型式：格栅筛式输送链 |  | 购机补贴(非通用类) | 2021-12-31 | 山东青岛 | 评阅通过 | 通过
3729 | 收获机械 | 根茎作物收获机械 | 薯类收获机 | 1.5M及以上分段式薯类收获机 | 山东思代尔农业装备有限公司 | 马铃薯收获机 | 4UX-170A |  | 结构型式：悬挂式；工作幅宽：1700mm | 型号名称：4UX-170A型马铃薯收获机；工作状态外形尺寸（长×宽×高）：3875×2110×1255mm；配套（发动机额定）功率：88.2-118kW；结构型式：悬挂式；工作幅宽：1700mm；挖掘铲型式：固定式组合翼铲；输送装置型式：输送链式格栅筛；清选分离装置型式：格栅筛； |  | 购机补贴(非通用类) | 2025-12-30 | 山东省 | 评阅通过 | 通过
3730 | 收获机械 | 饲料作物收获机械 | 搂草机 | 5.4m以下侧向指盘式搂草机 | 保定冀旋农机装备有限公司 | 指轮式搂草机 | 9LZ-3.0 |  | 结构形式：指轮式，挂接方式：后三点悬挂，最大搂幅宽度：3000mm，指轮数量：4个，搂齿数量：80*4，配套动力：≥15kW | 结构形式：指轮式，挂接方式：后三点悬挂，最大搂幅宽度：3000mm，指轮数量：4个，搂齿数量：80*4，配套动力：≥15kW | 0 | 购机补贴(非通用类) | 2021-12-31 | 河北省 | 评阅通过 | 通过
3731 | 收获机械 | 饲料作物收获机械 | 搂草机 | 5.4m以下侧向指盘式搂草机 | 保定冀旋农机装备有限公司 | 指轮式搂草机 | 9LZ-3.5 |  | 结构形式：指轮式，挂接方式：后三点悬挂，最大搂幅宽度：3500mm，指轮数量：4个，搂齿数量：80*4，配套动力：≥15kW。 | 结构形式：指轮式，挂接方式：后三点悬挂，最大搂幅宽度：3500mm，指轮数量：4个，搂齿数量：80*4，配套动力：≥15kW。 | 0 | 购机补贴(非通用类) | 2021-12-31 | 河北省 | 评阅通过 | 通过
3732 | 收获机械 | 饲料作物收获机械 | 搂草机 | 5.4m以下侧向指盘式搂草机 | 保定冀旋农机装备有限公司 | 指轮式搂草机 | 9LZ-4.8 |  | 结构形式：指轮式，挂接方式：后三点悬挂，最大搂幅宽度：4800mm，指轮数量：8个，搂齿数量：80*8，配套动力：≥30kW | 结构形式：指轮式，挂接方式：后三点悬挂，最大搂幅宽度：4800mm，指轮数量：8个，搂齿数量：80*8，配套动力：≥30kW | 0 | 购机补贴(非通用类) | 2021-12-31 | 河北省 | 评阅通过 | 通过
3733 | 收获机械 | 饲料作物收获机械 | 搂草机 | 5.4m以下侧向指盘式搂草机 | 保定冀旋农机装备有限公司 | 指轮式搂草机 | 9LZY-3.0 |  | 结构形式：指轮式，挂接方式：牵引式，搂幅宽度：300cm，折叠方式：液压折叠式，配套动力：≥15kW，搂齿数量：320。 | 结构形式：指轮式，挂接方式：牵引式，搂幅宽度：300cm，折叠方式：液压折叠式，配套动力：≥15kW，搂齿数量：320。 | 0 | 购机补贴(非通用类) | 2022-12-31 | 河北省 | 评阅通过 | 通过
3734 | 收获机械 | 饲料作物收获机械 | 搂草机 | 5.4m以下侧向指盘式搂草机 | 潍坊鑫耐尔农业机械有限公司 | 指轮式搂草机 | 9LZ-3.0 |  | 搂幅宽度：3.0m；侧向指盘式 | 结构形式：指轮式；挂接方式：牵引式；外形尺寸：4000×3400×1460mm；结构质量：400kg；搂幅：300cm；作业速度：10-15km/h；配套动力范围：≥30kW；搂齿数量：320 |  | 购机补贴(非通用类) | 2021-12-31 | 山东省 | 评阅通过 | 通过
3735 | 收获机械 | 饲料作物收获机械 | 搂草机 | 5.4m及以上侧向指盘式液压搂草机 | 保定广裕农业机械制造有限公司 | 指轮式搂草机 | 9LZ-6.0 |  | 折叠机构型式 ：液压； 搂幅 m：6； | 结构型式：指轮式； 挂接方式：牵引式； 折叠机构型式 ：液压； 搂齿数量：80×8； 指轮数量 ：8； 指轮直径 mm：1510； 搂幅 m：6； |  | 购机补贴(非通用类) | 2024-12-08 | 河北省 | 评阅通过 | 通过
3736 | 收获机械 | 饲料作物收获机械 | 搂草机 | 5.4m及以上侧向指盘式液压搂草机 | 保定冀旋农机装备有限公司 | 指轮式搂草机 | 9LZ-5.5 |  | 结构型式：指轮式，挂接方式：牵引式，折叠方式：液压折叠式，工作状态外形尺寸mm：5400*6200*1500，结构质量Kg：720，指轮数量：8个，搂齿数量：80*8，最大搂幅宽度：5500mm，配套动力：≥20KW。 | 结构型式：指轮式，挂接方式：牵引式，折叠方式：液压折叠式，工作状态外形尺寸mm：5400*6200*1500，结构质量Kg：720，指轮数量：8个，搂齿数量：80*8，最大搂幅宽度：5500mm，配套动力：≥20KW。 | 0 | 购机补贴(非通用类) | 2021-12-31 | 河北省 | 评阅通过 | 通过
3737 | 收获机械 | 饲料作物收获机械 | 搂草机 | 5.4m及以上侧向指盘式液压搂草机 | 保定冀旋农机装备有限公司 | 指轮式搂草机 | 9LZ-5.5A |  | 结构型式：指轮式，挂接方式：牵引式，折叠方式：液压折叠式，工作状态外形尺寸mm：6180*6000*1440，结构质量Kg：810，搂幅cm：550，搂齿数量：40*8，配套动力：≥20KW， | 结构型式：指轮式，挂接方式：牵引式，折叠方式：液压折叠式，工作状态外形尺寸mm：6180*6000*1440，结构质量Kg：810，搂幅cm：550，搂齿数量：40*8，配套动力：≥20KW， | 0 | 购机补贴(非通用类) | 2025-09-21 | 河北省 | 评阅通过 | 通过
3738 | 收获机械 | 饲料作物收获机械 | 搂草机 | 5.4m及以上侧向指盘式液压搂草机 | 保定冀旋农机装备有限公司 | 指轮式搂草机 | 9LZY-6.5 |  | 结构形式：指轮式，挂接方式：牵引式，搂幅宽度：650cm，折叠方式：液压折叠式，配套动力：≥25KW，搂齿数量:40*10。 | 结构形式：指轮式，挂接方式：牵引式，搂幅宽度：650cm，折叠方式：液压折叠式，配套动力：≥25KW，搂齿数量:40*10 | 0 | 购机补贴(非通用类) | 2025-10-15 | 河北省 | 评阅通过 | 通过
3739 | 收获机械 | 饲料作物收获机械 | 搂草机 | 5.4m及以上侧向指盘式液压搂草机 | 保定冀旋农机装备有限公司 | 指轮式搂草机 | 9LZY-7.5 |  | 结构形式：指轮式，挂接方式：牵引式，搂幅宽度：750cm，折叠方式：液压折叠式，配套动力：≥30KW，搂齿数量:960。 | 结构形式：指轮式，挂接方式：牵引式，搂幅宽度：750cm，折叠方式：液压折叠式，配套动力：≥30KW，搂齿数量:960。 | 0 | 购机补贴(非通用类) | 2022-12-31 | 河北省 | 评阅通过 | 通过
3740 | 收获机械 | 饲料作物收获机械 | 搂草机 | 5.4m及以上侧向指盘式液压搂草机 | 高阳县三益农业机械制造有限公司 | 指轮式搂草机 | 9L-5.8 |  | 型号名称：9L-5.8型指轮式搂草机 结构型式：指轮、液压折叠 挂接方式：牵引式 工作状态外形尺寸（长X宽X高）：6200X6300X1520（mm） 结构质量：820kg 搂齿数量：8X80个 指轮数量：8个 指轮直径：1520mm 作业最大搂幅：5800mm 配套动力范围：33.1-58.8kW 作业速度范围：8-12km/h | 型号名称：9L-5.8型指轮式搂草机 结构型式：指轮、液压折叠 挂接方式：牵引式 工作状态外形尺寸（长X宽X高）：6200X6300X1520（mm） 结构质量：820kg 搂齿数量：8X80个 指轮数量：8个 指轮直径：1520mm 作业最大搂幅：5800mm 配套动力范围：33.1-58.8kW 作业速度范围：8-12km/h |  | 购机补贴(非通用类) | 2022-12-31 | 河北省 | 评阅通过 | 通过
3741 | 收获机械 | 饲料作物收获机械 | 搂草机 | 5.4m及以上侧向指盘式液压搂草机 | 高阳县三益农业机械制造有限公司 | 指轮式搂草机 | 9L-8.0 |  | 1：型号名称：9L-8.0型指轮式搂草机2：结构形式：指轮，液压折叠。3：挂接方式：牵引式。4：工作状态外形尺寸：7600x8500x1520mm。5：结构质量：1200kg。搂齿数量：12x80个。指轮数量：12个。指轮直径：1520mm。6:工作最大宽幅：8000mm。7：配置动力范围：51.5-88.2. 8：作业速度范围：8-12km/h. | 型号名称：9L-8.0型指轮式搂草机 结构型式：指轮、液压折叠 挂接方式：牵引式 工作状态外形尺寸（长X宽X高）：7600X8500X1520（mm） 结构质量：1200kg 搂齿数量：12X80个 指轮数量：12个 指轮直径：1520mm 作业最大搂幅：8000mm 配套动力范围：51.5-88.2kW 作业速度范围：8-12km/h |  | 购机补贴(非通用类) | 2022-12-31 | 河北省 | 评阅通过 | 通过
3742 | 收获机械 | 饲料作物收获机械 | 搂草机 | 5.4m及以上侧向指盘式液压搂草机 | 河北耿军农业机械制造有限公司 | 指轮式搂草机 | 9LZ-5.5 |  | 结构型式：指轮式；挂接方式：牵引式；折叠机构型式：液压式；搂齿数量：60（单盘)个；指轮数量：8个；指轮直径：1480mm；搂幅：5.5m；作业速度范围：10~15km/h | 结构型式：指轮式；挂接方式：牵引式；折叠机构型式：液压式；搂齿数量：60（单盘)个；指轮数量：8个；指轮直径：1480mm；搂幅：5.5m；作业速度范围：10~15km/h |  | 购机补贴(非通用类) | 2024-08-13 | 河北省 | 评阅通过 | 通过
3743 | 收获机械 | 饲料作物收获机械 | 搂草机 | 5.4m及以上侧向指盘式液压搂草机 | 河北耿军农业机械制造有限公司 | 指轮式搂草机 | 9LZ-6.5 |  | 结构型式：指轮式；挂接方式：牵引式；折叠机构型式：液压式；搂齿数量：60（单盘)个；指轮数量：10个；指轮直径：1480mm；搂幅：6.5m；作业速度范围：10~15km/h | 结构型式：指轮式；挂接方式：牵引式；折叠机构型式：液压式；搂齿数量：60（单盘)个；指轮数量：10个；指轮直径：1480mm；搂幅：6.5m；作业速度范围：10~15km/h |  | 购机补贴(非通用类) | 2024-08-13 | 河北省 | 评阅通过 | 通过
3744 | 收获机械 | 饲料作物收获机械 | 搂草机 | 5.4m及以上侧向指盘式液压搂草机 | 河北耿军农业机械制造有限公司 | 指轮式搂草机 | 9LZ-7.5 |  | 结构型式：指轮式；挂接方式：牵引式；折叠机构型式：液压式；搂齿数量：60（单盘)个；指轮数量：12个；指轮直径：1480mm；搂幅：7.5m；作业速度范围：10~15km/h | 结构型式:指轮式;挂接方式:牵引式;折叠机构型式:液压式;搂齿数量:60(单盘)个;指轮数量:12个;指轮直径:1480mm;搂幅:7.5m;作业速度范围:10~15km/h |  | 购机补贴(非通用类) | 2024-08-13 | 河北省 | 评阅通过 | 通过
3745 | 收获机械 | 饲料作物收获机械 | 搂草机 | 5.4m及以上侧向指盘式液压搂草机 | 河北国益农机制造有限公司 | 指轮式搂草机 | 9LZ-5.5 |  | 折叠机构型式：液压式； 搂幅 m：5.5； | 结构型式；指轮式； 挂接方式 ：牵引式； 折叠机构型式 ：液压式； 搂齿数量 ：480； 指轮数量：8； 指轮直径 mm：1500； 搂幅 m：5.5 |  | 购机补贴(非通用类) | 2024-12-30 | 河北省 | 评阅通过 | 通过
3746 | 收获机械 | 饲料作物收获机械 | 搂草机 | 5.4m及以上侧向指盘式液压搂草机 | 河北国益农机制造有限公司 | 指轮式搂草机 | 9LZ-7.5 |  | 折叠机构型式：液压式； 搂幅 m：7.5； | 结构型式：指轮式； 挂接方式：牵引式； 折叠机构型式：液压式； 搂齿数量 ：720 指轮数量 ：12； 指轮直径 mm ：1500； 搂幅 m：7.5 |  | 购机补贴(非通用类) | 2024-12-30 | 河北省 | 评阅通过 | 通过
3747 | 收获机械 | 饲料作物收获机械 | 搂草机 | 5.4m及以上侧向指盘式液压搂草机 | 河北凯安农业机械制造有限公司 | 指轮式搂草机 | 9LZ-5.5 |  | 搂幅（m）：5.5，。结构型式：指轮式，折叠机构型式：液压式， | 搂幅（m）：5.5，配套动力范围（kW）：22.1～73.5，作业速度范围（km/h）：8～12 结构型式：指轮式，挂接方式：牵引式，折叠机构型式：液压式，搂齿数量：640(80×8) 指轮数量：8，指轮直径（mm）：1540 |  | 购机补贴(非通用类) | 2024-08-29 | 河北省 | 评阅通过 | 通过
3748 | 收获机械 | 饲料作物收获机械 | 搂草机 | 5.4m及以上侧向指盘式液压搂草机 | 河北凯安农业机械制造有限公司 | 指轮式搂草机 | 9LZ-6.5 |  | 搂幅(m)：6.5结构型式:指轮式，折叠机构型式:液压式 | 搂幅(m)：6.5，配套动力范围(kW):29.4～73.5，作业速度范围(km/h):8～12, 结构型式:指轮式,挂接方式:牵引式,折叠机构型式:液压式 搂齿数量:800（80×10）,指轮数量:10,指轮直径(mm):1540 |  | 购机补贴(非通用类) | 2024-08-29 | 河北省 | 评阅通过 | 通过
3749 | 收获机械 | 饲料作物收获机械 | 搂草机 | 5.4m及以上侧向指盘式液压搂草机 | 河北凯安农业机械制造有限公司 | 指轮式搂草机 | 9LZ-7.4 |  | 搂幅(m);7.4,结构型式:指轮式,,折叠机构型式:液压式, | 搂幅(m);7.4,结构型式:指轮式,,折叠机构型式:液压式,配套动力范围(kW):36.8～73.5,作业速度范围(km/h):8～12,挂接方式:牵引式,搂齿数量:960（80×12）,指轮数量:12 指轮直径(mm):1540 |  | 购机补贴(非通用类) | 2024-08-29 | 河北省 | 评阅通过 | 通过
3750 | 收获机械 | 饲料作物收获机械 | 搂草机 | 5.4m及以上侧向指盘式液压搂草机 | 河北农勤农业机械有限公司 | 直管式指轮搂草机 | 9LZ-6.0 |  | 作业最大搂幅 ：6m | 结构型式 ：指轮式； 挂接方式：牵引式； 工作状态外型尺寸（长×宽×高） mm：6800×6850×1550； 结构质量 kg ：920； 搂齿数量 个/盘：80； 搂齿间距 mm ：53； 指轮数量：8； 指轮直径 mm ：1550； 作业最大搂幅 mm： 6000 |  | 购机补贴(非通用类) | 2023-12-31 | 河北省 | 评阅通过 | 通过
3751 | 收获机械 | 饲料作物收获机械 | 搂草机 | 5.4m及以上侧向指盘式液压搂草机 | 河北农源农业机械制造有限公司 | 指轮式搂草机 | 9LZ-5.4 |  | 作业最大搂幅：5400mm，结构型式：指轮式。 | 结构型式：指轮式，挂接方式：牵引式，工作状态外形尺寸（长x宽x高）：5726x7196x1452mm，搂齿数量：640个，指轮数量：8个，指轮直径：1472mm,结构质量950KG，配套动力范围：36.8-58.8kw，作业速度范围：8-12km/h |  | 购机补贴(非通用类) | 2022-12-31 | 河北省 | 评阅通过 | 通过
3752 | 收获机械 | 饲料作物收获机械 | 搂草机 | 5.4m及以上侧向指盘式液压搂草机 | 河北硕鑫机械制造有限公司 | 指轮式搂草机 | 9L-6.0 |  | 型号名称 / 9L-6.0型指轮式搂草机 结构型式 / 液压折叠 挂接方式 / 牵引式 指轮数量 / 8 作业最大搂幅 mm 6000 | 型号名称 / 9L-6.0型指轮式搂草机 结构型式 / 液压折叠 挂接方式 / 牵引式 工作状态外型尺寸（长×宽×高） mm 6100×6300×1500 结构质量 kg 860 搂齿数量 / 480（8×60） 搂齿间距 mm / 指轮数量 / 8 指轮直径 mm 1500 搂草盘数量 / / 搂草盘直径 mm / 作业最大搂幅 mm 6000 配套动力范围 kW 33.1～47.8 作业速度范围 km/h 8～12 *鉴定机构： |  | 购机补贴(非通用类) | 2023-12-31 | 河北省 | 评阅通过 | 通过
3753 | 收获机械 | 饲料作物收获机械 | 搂草机 | 5.4m及以上侧向指盘式液压搂草机 | 河北硕鑫机械制造有限公司 | 指轮式搂草机 | 9L-6.5 |  | 型号名称 / 9L-6.5型指轮式搂草机 结构型式 / 液压折叠 挂接方式 / 牵引式 指轮数量 / 10 作业最大搂幅 mm 6500 | 型号名称 / 9L-6.5型指轮式搂草机 结构型式 / 液压折叠 挂接方式 / 牵引式 工作状态外型尺寸（长×宽×高） mm 6600×6800×1500 结构质量 kg 980 搂齿数量 / 600（10×60） 搂齿间距 mm / 指轮数量 / 10 指轮直径 mm 1500 搂草盘数量 / / 搂草盘直径 mm / 作业最大搂幅 mm 6500 配套动力范围 kW 36.8～88.2 作业速度范围 km/h 8～12 |  | 购机补贴(非通用类) | 2023-12-31 | 河北省 | 评阅通过 | 通过
3754 | 收获机械 | 饲料作物收获机械 | 搂草机 | 5.4m及以上侧向指盘式液压搂草机 | 河北硕鑫机械制造有限公司 | 指轮式搂草机 | 9L-7.3 |  | 型号名称 / 9L-7.3型指轮式搂草机 结构型式 / 液压折叠 挂接方式 / 牵引式指轮数量 / 12 作业最大搂幅 mm 7300 | 型号名称 / 9L-7.3型指轮式搂草机 结构型式 / 液压折叠 挂接方式 / 牵引式 工作状态外型尺寸（长×宽×高） mm 7500×7600×1500 结构质量 kg 1150 搂齿数量 / 720（12×60） 搂齿间距 mm / 指轮数量 / 12 指轮直径 mm 1500 搂草盘数量 / / 搂草盘直径 mm / 作业最大搂幅 mm 7300 配套动力范围 kW 51.5～99.3 作业速度范围 km/h 8～12 |  | 购机补贴(非通用类) | 2023-12-31 | 河北省 | 评阅通过 | 通过
3755 | 收获机械 | 饲料作物收获机械 | 搂草机 | 5.4m及以上侧向指盘式液压搂草机 | 河北斯革赛勒农业机械配件制造有限公司 | 指轮式搂草机 | 9LZ-5.6 |  | 折叠机构型式：液压式； 搂幅 m：5.6； | 结构型式 ：指轮式；挂接方式：牵引式；折叠机构型式：液压式；搂齿数量：60×8；指轮数量：8；指轮直径 mm ：1460；搂幅 m：5.6 |  | 购机补贴(非通用类) | 2024-12-08 | 河北省 | 评阅通过 | 通过
3756 | 收获机械 | 饲料作物收获机械 | 搂草机 | 5.4m及以上侧向指盘式液压搂草机 | 河北斯革赛勒农业机械配件制造有限公司 | 指轮式搂草机 | 9LZ-7.0 |  | 折叠机构型式 ：液压式； 搂幅 m：7.0； | 结构型式：指轮式；挂接方式 ：牵引式；折叠机构型式：液压式；搂齿数量：60×12；指轮数量：12；指轮直径 mm ：1460；搂幅 m：7.0 |  | 购机补贴(非通用类) | 2024-12-08 | 河北省 | 评阅通过 | 通过
3757 | 收获机械 | 饲料作物收获机械 | 搂草机 | 5.4m及以上侧向指盘式液压搂草机 | 河北斯革赛勒农业机械配件制造有限公司 | 指轮式搂草机 | 9LZ-8.0 |  | 折叠机构型式 ：液压式 搂幅 m：8.0 | 结构型式：指轮式；挂接方式 ：牵引式；折叠机构型式：液压式；搂齿数量：60×14；指轮数量：14；指轮直径 mm ：1460；搂幅 m：8.0 |  | 购机补贴(非通用类) | 2024-12-08 | 河北省 | 评阅通过 | 通过
3758 | 收获机械 | 饲料作物收获机械 | 搂草机 | 5.4m及以上侧向指盘式液压搂草机 | 河北伟拓农业机械制造有限公司 | 搂草机 | 9LZ-6.0 |  | 结构型式：液压折叠指轮式 作业最大搂幅：6000mm | 挂接方式：牵引式； 工作状态外型尺寸（长×宽×高）mm：6200×6600×1500； 结构质量 kg ：800； 搂齿数量：80齿（可选装60齿）； 指轮数量 个： 8； 指轮直径 mm ：1500； 作业最大搂幅 mm：6000 | 0 | 购机补贴(非通用类) | 2023-12-31 | 河北省 | 评阅通过 | 通过
3759 | 收获机械 | 饲料作物收获机械 | 搂草机 | 5.4m及以上侧向指盘式液压搂草机 | 河北伟拓农业机械制造有限公司 | 搂草机 | 9LZ-8.0 |  | 型号名称：9LZ-8.0型搂草机 折叠机构型式：液压式 搂幅：8m | 结构型式：指轮式； 挂接方式 ：牵引式； 折叠机构型式：液压式； 搂齿数量 个：80（单盘）； 指轮数量 个：12； 指轮直径 mm ：1500； 搂幅 m：8 | 0 | 购机补贴(非通用类) | 2024-09-26 | 河北省 | 评阅通过 | 通过
3760 | 收获机械 | 饲料作物收获机械 | 搂草机 | 5.4m及以上侧向指盘式液压搂草机 | 黑龙江久富园农业机械有限公司 | 搂草机 | 9LZ-5.6 |  | 搂幅宽度：5.6m；液压折叠侧向指盘式 | 搂幅宽度：5.6m；液压折叠侧向指盘式 | 0 | 购机补贴(非通用类) | 2023-12-31 | 黑龙江 | 评阅通过 | 通过
3761 | 收获机械 | 饲料作物收获机械 | 搂草机 | 5.4m及以上侧向指盘式液压搂草机 | 呼伦贝尔市蒙力农牧业机械制造有限公司 | 指轮式搂草机 | 9LZ-7.5 |  | 结构形式：指轮式；挂接方式：牵引式；折叠方式：液压折叠；搂幅：7.5m | 结构形式：指轮式；挂接方式：牵引式；折叠方式：液压折叠；作业状态外形尺寸（长*宽*高）：6100mm*7620mm*1360mm；结构质量：600kg；搂幅：7.5m；作业速度：10-15lm/h；配套动力范围：≥13kw |  | 购机补贴(非通用类) | 2021-12-31 | 内蒙古自治区 | 评阅通过 | 通过
3762 | 收获机械 | 饲料作物收获机械 | 搂草机 | 5.4m及以上侧向指盘式液压搂草机 | 江苏沃得高新农业装备有限公司(原:江苏沃得植保机械有限公司、沃得重工(中国)有限公司) | 指轮式搂草机 | 9LZ-6.35 |  | 搂幅宽度:6.35m；液压折叠侧向指盘式。 | 搂幅宽度：6.35m；型式：液压折叠侧向指盘式；结构型式：指轮式；挂接型式：牵引式；工作状态外形尺寸(长×宽×高)mm：6500×6350×1400；结构质量(kg)：820；作业速度(km/h)：≤15；配套动力：≥36.8kW；指轮数量(个)：5×2；搂齿齿数(根)：40×10；生产率(hm2/h)：3-8；折叠型式：液压折叠；轮胎型号：185/70。 | 0 | 购机补贴(非通用类) | 2021-12-31 | 江苏省 | 评阅通过 | 通过
3763 | 收获机械 | 饲料作物收获机械 | 搂草机 | 5.4m及以上侧向指盘式液压搂草机 | 凯斯纽荷兰工业(哈尔滨)机械有限公司 | 搂草机 | DV1020 |  | 搂幅宽度5.8m；液压折叠式；侧向指盘式 | 结构型式：指轮式；挂接方式：牵引式；折叠机构形式：液压式；搂齿数量：40；指轮数量：10；指轮直径：1400mm； |  | 购机补贴(非通用类) | 2025-10-11 | 黑龙江 | 评阅通过 | 通过
3764 | 收获机械 | 饲料作物收获机械 | 搂草机 | 5.4m及以上侧向指盘式液压搂草机 | 辽宁农丰源农业机械制造有限公司 | 指轮式搂草机 | 9LZ-5.6 |  | 搂幅宽度：5.6m；结构型式：指轮式； 挂接方式：牵引式；折叠机构型式：液压； 搂齿数量：480个；指轮数量：8个；指轮直径： 1500mm；配套动力范围：≥30kW； 作业速度范围：10～20km/h； | 搂幅宽度：5.6m；结构型式：指轮式； 挂接方式：牵引式；折叠机构型式：液压； 搂齿数量：480个；指轮数量：8个；指轮直径：1500mm；配套动力范围：≥30kW； 作业速度范围：10～20km/h； | 0 | 购机补贴(非通用类) | 2024-10-27 | 辽宁省 | 评阅通过 | 通过
3765 | 收获机械 | 饲料作物收获机械 | 搂草机 | 5.4m及以上侧向指盘式液压搂草机 | 辽宁农丰源农业机械制造有限公司 | 指轮式搂草机 | 9LZ-6.6 |  | 搂幅宽度：6.6m；结构型式：指轮式； 挂接方式：牵引式；折叠机构型式：液压； 搂齿数量：600个；指轮数量：10个；指轮直径：1500mm；配套动力范围：≥30kW； 作业速度范围：10～20km/h； | 搂幅宽度：6.6m；结构型式：指轮式； 挂接方式：牵引式；折叠机构型式：液压； 搂齿数量：600个；指轮数量：10个；指轮直径：1500mm；配套动力范围：≥30kW； 作业速度范围：10～20km/h； | 0 | 购机补贴(非通用类) | 2024-10-27 | 辽宁省 | 评阅通过 | 通过
3766 | 收获机械 | 饲料作物收获机械 | 搂草机 | 5.4m及以上侧向指盘式液压搂草机 | 辽宁农丰源农业机械制造有限公司 | 指轮式搂草机 | 9LZ-7.6 |  | 搂幅宽度：7.6m；结构型式：指轮式； 挂接方式：牵引式；折叠机构型式：液压 搂齿数量：720个；指轮数量：12个；指轮直径1500mm；配套动力范围：≥30kW 作业速度范围：10～20km/h | 搂幅宽度：7.6m；结构型式：指轮式； 挂接方式：牵引式；折叠机构型式：液压 搂齿数量：720个；指轮数量：12个；指轮直径：1500mm；配套动力范围：≥30kW 作业速度范围：10～20km/h | 0 | 购机补贴(非通用类) | 2024-10-27 | 辽宁省 | 评阅通过 | 通过
3767 | 收获机械 | 饲料作物收获机械 | 搂草机 | 5.4m及以上侧向指盘式液压搂草机 | 龙江艺盛农业机械制造有限公司 | 指轮式搂草机 | 9LZ-12 |  | 结构型式:指轮式 挂接方式:牵引式 折叠机构型式:液压式 搂齿数量:720 指轮数量:12个 指轮直径:1500mm 搂幅:7.4m 配套动力范围:44.1~88.5KW 作业速度范围:10~15KM/h | 结构型式:指轮式 挂接方式:牵引式 折叠机构型式:液压式 搂齿数量:720 指轮数量:12个 指轮直径:1500mm 搂幅:7.4m 配套动力范围:44.1~88.5KW 作业速度范围:10~15KM/h | 0 | 购机补贴(非通用类) | 2026-06-15 | 黑龙江 | 评阅通过 | 通过
3768 | 收获机械 | 饲料作物收获机械 | 搂草机 | 5.4m及以上侧向指盘式液压搂草机 | 龙江艺盛农业机械制造有限公司 | 指轮式搂草机 | 9LZ-8.0 |  | 结构型式:批轮式 挂接方式：牵引式 折叠机构型式：液压式 搂齿数量：60（可选80齿） 指轮数量：8个 指轮直径：1500mm 搂幅：6.2m 配套动力范围：≥13.6KW 作业速渡范围：10~25km/h | 结构型式:批轮式 挂接方式：牵引式 折叠机构型式：液压式 搂齿数量：60（可选80齿） 指轮数量：8个 指轮直径：1500mm 搂幅：6.2m 配套动力范围：≥13.6KW 作业速渡范围：10~25km/h | 36.8 | 购机补贴(非通用类) | 2025-10-27 | 黑龙江 | 评阅通过 | 通过
3769 | 收获机械 | 饲料作物收获机械 | 搂草机 | 5.4m及以上侧向指盘式液压搂草机 | 内蒙古佳宣农牧业机械有限公司 | 8盘直管式指轮搂草机 | 9LZ-6.0 |  | 楼幅宽度：6m； 结构型式 ：侧向指盘式；液压折叠式； | 结构型式 ：侧向指盘式；液压折叠式； 挂接方式：牵引式； 工作状态外形尺寸（长×宽×高）：6800mm×6000mm×1550mm； 搂齿数量 个：80(每盘)； 指轮数量 盘：8； 指轮直径 mm：Φ1550； 楼幅宽度：6m |  | 购机补贴(非通用类) | 2022-12-31 | 内蒙古自治区 | 评阅通过 | 通过
3770 | 收获机械 | 饲料作物收获机械 | 搂草机 | 5.4m及以上侧向指盘式液压搂草机 | 内蒙古牧王机械有限公司 | 指轮式搂草机 | 9LZ-5500 |  | 结构型式：指轮式；挂接方式：牵引式；结构质量（kg）650：xxx；；工作状态外形尺寸（长×宽×高）mm：6000×6805×1520；搂齿数量：640；搂齿间距：60mm；指轮数量：8；指轮直径：1520；搂草盘数量：8；搂草盘直径：1520 | 搂幅宽度(m):5.48；液压折叠式；侧向指盘式；挂接方式：牵引式；工作状态外形尺寸（长×宽×高）（mm)：6000×6805×1520；搂齿数量(个)：640；指轮数量（盘）：8； |  | 购机补贴(非通用类) | 2023-12-31 | 内蒙古自治区 | 评阅通过 | 通过
3771 | 收获机械 | 饲料作物收获机械 | 搂草机 | 5.4m及以上侧向指盘式液压搂草机 | 内蒙古牧王机械有限公司 | 指轮式搂草机 | 9LZ-6500 |  | 结构型式：指轮式；挂接方式：牵引式；结构质量（kg）：725；；工作状态外形尺寸（长×宽×高）mm：6720×7500×152；搂齿数量：800；搂齿间距：60mm；指轮数量：10；指轮直径：1520；搂草盘数量：10；搂草盘直径：1520 | 搂幅宽度(m):6.5；液压折叠式；侧向指盘式；挂接方式：牵引式；工作状态外形尺寸（长×宽×高）（mm)：6720×7500×1520；搂齿数量(个)：800；指轮数量（盘）：10； |  | 购机补贴(非通用类) | 2023-12-31 | 内蒙古自治区 | 评阅通过 | 通过
3772 | 收获机械 | 饲料作物收获机械 | 搂草机 | 5.4m及以上侧向指盘式液压搂草机 | 内蒙古牧王机械有限公司 | 指轮式搂草机 | 9LZ-7500 |  | 结构型式;指轮式；挂接方式：牵引式；结构质量（kg）：800；；工作状态外形尺寸（长×宽×高）mm：6900×8480×1550；搂齿数量：960；搂齿间距：60mm；指轮数量：12；指轮直径：1520；搂草盘数量：12；搂草盘直径：1520 | 搂幅宽度(m):7.47；液压折叠式；侧向指盘式；挂接方式：牵引式；工作状态外形尺寸（长×宽×高）（mm)：6900×8480×1550；搂齿数量(个)：960；指轮数量（盘）：12； |  | 购机补贴(非通用类) | 2023-12-31 | 内蒙古自治区 | 评阅通过 | 通过
3773 | 收获机械 | 饲料作物收获机械 | 搂草机 | 5.4m及以上侧向指盘式液压搂草机 | 宁安市瑞成科技发展有限公司 | 指轮式搂草机 | 9L-6.0 |  | 搂幅宽度6m；折叠机构型式：液压折叠式；结构型式：侧向指轮式 | 搂幅宽度6m；折叠机构型式；液压折叠式；结构型式：侧向指轮式 | 0 | 购机补贴(非通用类) | 2024-07-21 | 黑龙江 | 评阅通过 | 通过
3774 | 收获机械 | 饲料作物收获机械 | 搂草机 | 5.4m及以上侧向指盘式液压搂草机 | 青州市科兴机械有限公司 | 指轮式搂草机 | 9LZ-6.5 |  | 型号名称：9LZ-6.5型指轮式搂草机；结构型式：指轮式；挂接方式：牵引式；折叠机构型式：液压式；搂齿数量：10×80个；指轮数量：10个；指轮直径：1500mm；搂幅：6.5m； 配套动力范围：≥29.5kW；作业速度范围：10.5～16km/h | 型号名称：9LZ-6.5型指轮式搂草机；结构型式：指轮式；挂接方式：牵引式；折叠机构型式：液压式；搂齿数量：10×80个；指轮数量：10个；指轮直径：1500mm；搂幅：6.5m； 配套动力范围：≥29.5kW；作业速度范围：10.5～16km/h |  | 购机补贴(非通用类) | 2024-11-11 | 山东省 | 评阅通过 | 通过
3775 | 收获机械 | 饲料作物收获机械 | 搂草机 | 5.4m及以上侧向指盘式液压搂草机 | 曲阜鑫联重工机械制造有限公司 | 搂草机 | 9L-5.4 |  | 搂幅：5.4m；液压折叠侧向指盘式；结构型式：指轮式；挂接方式：牵引式；折叠机构型式：液压折叠；搂齿数量：640（8×80）；指轮数量：8个；指轮直径：1500mm；搂幅：5.4m | 搂幅：5.4m；液压折叠侧向指盘式；结构型式：指轮式；挂接方式：牵引式；折叠机构型式：液压折叠；搂齿数量：640（8×80）；指轮数量：8个；指轮直径：1500mm；搂幅：5.4m |  | 购机补贴(非通用类) | 2023-12-31 | 山东省 | 评阅通过 | 通过
3776 | 收获机械 | 饲料作物收获机械 | 搂草机 | 5.4m及以上侧向指盘式液压搂草机 | 曲阜鑫联重工机械制造有限公司 | 搂草机 | 9L-9.0 |  | 搂幅：9.0m；液压折叠侧向指盘式；结构型式：指轮式；挂接方式：牵引式；折叠机构型式：液压折叠；搂齿数量：960（12×80）；指轮数量：12个；指轮直径：1500mm； | 搂幅：9.0m；液压折叠侧向指盘式；结构型式：指轮式；挂接方式：牵引式；折叠机构型式：液压折叠；搂齿数量：960（12×80）；指轮数量：12个；指轮直径：1500mm； |  | 购机补贴(非通用类) | 2023-12-31 | 山东省 | 评阅通过 | 通过
3777 | 收获机械 | 饲料作物收获机械 | 搂草机 | 5.4m及以上侧向指盘式液压搂草机 | 任丘市金峰农牧机械制造有限公司 | 指轮式搂草机 | 9LZ-5.5 |  | 折叠机构型式：液压式； 搂幅 m：5.5； | 结构型式 ：指轮式； 挂接方式：牵引式； 折叠机构型式 ：液压式； 搂齿数量 个：60（单盘）； 指轮数量 个：8； 指轮直径 mm ：1500； 搂幅 m：5.5 |  | 购机补贴(非通用类) | 2024-10-15 | 河北省 | 评阅通过 | 通过
3778 | 收获机械 | 饲料作物收获机械 | 搂草机 | 5.4m及以上侧向指盘式液压搂草机 | 任丘市金峰农牧机械制造有限公司 | 指轮式搂草机 | 9LZ-6.5 |  | 搂幅 m：6.5； 折叠机构型式 ：液压式； | 结构型式 ：指轮式； 挂接方式 ：牵引式； 折叠机构型式 ：液压式； 搂齿数量 个：80（单盘）； 指轮数量 个：10； 指轮直径 mm：1500； 搂幅 m：6.5 |  | 购机补贴(非通用类) | 2024-10-15 | 河北省 | 评阅通过 | 通过
3779 | 收获机械 | 饲料作物收获机械 | 搂草机 | 5.4m及以上侧向指盘式液压搂草机 | 任丘市金峰农牧机械制造有限公司 | 指轮式搂草机 | 9LZ-7.5 |  | 折叠机构型式 ：液压式； 搂幅 m：7.5； | 结构型式：指轮式； 挂接方式 ：牵引式； 折叠机构型式 ：液压式； 搂齿数量 个：80（单盘）； 指轮数量 个：12； 指轮直径 mm：1500； 搂幅 m：7.5 |  | 购机补贴(非通用类) | 2024-10-15 | 河北省 | 评阅通过 | 通过
3780 | 收获机械 | 饲料作物收获机械 | 搂草机 | 5.4m及以上侧向指盘式液压搂草机 | 任丘市迈拓农业机械有限公司 | 指轮式搂草机 | 9LZ-5.5A |  | 折叠机构型式：液压式； 搂幅 m：5.5； | 结构型式 ：指轮式； 挂接方式 ：牵引式； 折叠机构型式 ：液压式； 搂齿数量：80×8； 指轮数量 ：8； 指轮直径 mm：1500； 搂幅 m：5.5； |  | 购机补贴(非通用类) | 2023-12-31 | 河北省 | 评阅通过 | 通过
3781 | 收获机械 | 饲料作物收获机械 | 搂草机 | 5.4m及以上侧向指盘式液压搂草机 | 任丘市迈拓农业机械有限公司 | 指轮式搂草机 | 9LZ-6.5A |  | 折叠机构型式：液压式； 搂幅 m：6.5； | 结构型式 ：指轮式； 挂接方式：牵引式； 折叠机构型式 ：液压式； 搂齿数量：80×10； 指轮数量 ：10； 指轮直径 mm ：1500； 搂幅 m：6.5 |  | 购机补贴(非通用类) | 2023-12-31 | 河北省 | 评阅通过 | 通过
3782 | 收获机械 | 饲料作物收获机械 | 搂草机 | 5.4m及以上侧向指盘式液压搂草机 | 任丘市迈拓农业机械有限公司 | 指轮式搂草机 | 9LZ-7.5A |  | 折叠机构型式 ：液压式； 搂幅 m：7.5； | 结构型式 ：指轮式； 挂接方式：牵引式； 折叠机构型式 ：液压式； 搂齿数量：80×12； 指轮数量 ：12； 指轮直径 mm：1500； 搂幅 m：7.5 |  | 购机补贴(非通用类) | 2023-12-31 | 河北省 | 评阅通过 | 通过
3783 | 收获机械 | 饲料作物收获机械 | 搂草机 | 5.4m及以上侧向指盘式液压搂草机 | 山东川国机械制造有限公司 | 指轮式搂草机 | 9LZ-5.5 |  | 配套动力范围：≥13.2KW；工作状态外形尺寸（长×宽×高）mm：5980×6280×1500；作业最大搂幅：5500mm；结构形式：液压折叠指轮式；挂接方式：牵引式；结构质量：782Kg，搂齿数量：80（可选装60）个/盘；指轮数量：8个；搂齿间距：50mm；指轮直径：1500mm；作业速度范围：5-15Km/h。 | 配套动力范围：≥13.2KW；工作状态外形尺寸（长×宽×高）mm：5980×6280×1500；作业最大搂幅：5500mm；结构形式：液压折叠指轮式；挂接方式：牵引式；结构质量：782Kg，搂齿数量：80（可选装60）个/盘；指轮数量：8个；搂齿间距：50mm；指轮直径：1500mm；作业速度范围：5-15Km/h。 |  | 购机补贴(非通用类) | 2023-12-31 | 山东省 | 评阅通过 | 通过
3784 | 收获机械 | 饲料作物收获机械 | 搂草机 | 5.4m及以上侧向指盘式液压搂草机 | 山东川国机械制造有限公司 | 指轮式搂草机 | 9LZ-6.5 |  | 配套动力范围：≥29.4KW；工作状态外形尺寸（长×宽×高）mm：6400×7100×1500；作业最大搂幅：6000mm；结构形式：液压折叠指轮式；挂接方式：牵引式；结构质量：858Kg，搂齿数量：80（可选装60）个/盘；指轮数量：10个；搂齿间距：50mm；指轮直径：1500mm；作业速度范围：5-15Km/h。 | 配套动力范围：≥29.4KW；工作状态外形尺寸（长×宽×高）mm：6400×7100×1500；作业最大搂幅：6000mm；结构形式：液压折叠指轮式；挂接方式：牵引式；结构质量：858Kg，搂齿数量：80（可选装60）个/盘；指轮数量：10个；搂齿间距：50mm；指轮直径：1500mm；作业速度范围：5-15Km/h。 |  | 购机补贴(非通用类) | 2023-12-31 | 山东省 | 评阅通过 | 通过
3785 | 收获机械 | 饲料作物收获机械 | 搂草机 | 5.4m及以上侧向指盘式液压搂草机 | 山东川国机械制造有限公司 | 指轮式搂草机 | 9LZ-7.5 |  | 配套动力范围：≥29.4KW；工作状态外形尺寸（长×宽×高）mm：7300×7200×1500；作业最大搂幅：6400mm；结构形式：液压折叠指轮式；挂接方式：牵引式；结构质量：998Kg，搂齿数量：80（可选装60）个/盘；指轮数量：12个；搂齿间距：50mm；指轮直径：1500mm；作业速度范围：5-15.8Km/h。 | 配套动力范围：≥29.4KW；工作状态外形尺寸（长×宽×高）mm：7300×7200×1500；作业最大搂幅：6400mm；结构形式：液压折叠指轮式；挂接方式：牵引式；结构质量：998Kg，搂齿数量：80（可选装60）个/盘；指轮数量：12个；搂齿间距：50mm；指轮直径：1500mm；作业速度范围：5-15.8Km/h。 |  | 购机补贴(非通用类) | 2023-12-31 | 山东省 | 评阅通过 | 通过
3786 | 收获机械 | 饲料作物收获机械 | 搂草机 | 5.4m及以上侧向指盘式液压搂草机 | 山东克斯特机械有限公司 | 指轮式搂草机 | 9LZ-5.5 |  | 搂幅宽度：5.5m；液压折叠侧向指盘式 | 结构形式：指轮式；挂接方式：牵引式；折叠机构形式：液压式；搂齿数量：640（80×8）；指轮数量：8；指轮直径：1500mm；搂幅：5.5m配套动力范围：≥30kW；作业速度范围：10-15km/h。 |  | 购机补贴(非通用类) | 2026-06-29 | 山东省 | 评阅通过 | 通过
3787 | 收获机械 | 饲料作物收获机械 | 搂草机 | 5.4m及以上侧向指盘式液压搂草机 | 天津宏益盛机械有限公司 | 指轮式搂草机 | 9LZY-5.5 |  | 作业最大搂幅：5.5m；结构型式：液压折叠指轮式 | 结构型式：液压折叠指轮式；挂接方式：牵引式；工作状态外形尺寸（长×宽×高）mm：5980×6700×1500；搂齿数量：80齿（可选装60齿）；指轮数量：8；指轮直径mm：1500；作业最大搂幅mm：5500；配套动力范围kW:29.4～44.1；作业速度范围km/h：5～12； |  | 购机补贴(非通用类) | 2023-12-31 | 天津市 | 评阅通过 | 通过
3788 | 收获机械 | 饲料作物收获机械 | 搂草机 | 5.4m及以上侧向指盘式液压搂草机 | 天津宏益盛机械有限公司 | 指轮式搂草机 | 9LZY-6.5 |  | 作业最大搂幅：6.5m；结构型式：液压折叠指轮式 | 结构型式：液压折叠指轮式；挂接方式：牵引式；工作状态外形尺寸（长×宽×高）mm：6500×7500×1500；搂齿数量：80齿（可选装60齿）；指轮数量：10；指轮直径mm：1500；作业最大搂幅mm：6500；配套动力范围kW:44.1～58.8；作业速度范围km/h：5～12； |  | 购机补贴(非通用类) | 2023-12-31 | 天津市 | 评阅通过 | 通过
3789 | 收获机械 | 饲料作物收获机械 | 搂草机 | 5.4m及以上侧向指盘式液压搂草机 | 天津宏益盛机械有限公司 | 指轮式搂草机 | 9LZY-6.5A |  | 作业最大搂幅：6.5m；结构型式：液压折叠指轮式 | 结构型式：液压折叠指轮式；挂接方式：牵引式；工作状态外形尺寸（长×宽×高）mm：6800×7800×1500；搂齿数量：80齿（可选装60齿）；指轮数量：12；指轮直径mm：1500；作业最大搂幅mm：6500；配套动力范围kW:51.5～66.2；作业速度范围km/h：5～12； |  | 购机补贴(非通用类) | 2023-12-31 | 天津市 | 评阅通过 | 通过
3790 | 收获机械 | 饲料作物收获机械 | 搂草机 | 5.4m及以上侧向指盘式液压搂草机 | 天津轩禾农业机械制造有限公司 | 指轮式搂草机 | 9LZ-6.0 |  | 搂幅宽度6m；结构型式：指轮式；挂接方式：牵引式；折叠机构形式：液压式。 | 9LZ-6.0型指轮式搂草机是由指轮、指轮支架、牵引杆、液压油缸等组成。搂幅宽度6m；结构型式：指轮式；挂接方式：牵引式；折叠机构形式：液压式；搂齿数量：60*10；指轮数量：10；指轮直径：1470mm。 |  | 购机补贴(非通用类) | 2025-12-30 | 天津市 | 评阅通过 | 通过
3791 | 收获机械 | 饲料作物收获机械 | 搂草机 | 5.4m及以上侧向指盘式液压搂草机 | 潍坊市凯斯机械科技有限公司 | 指轮式搂草机 | 9LZ-5.5 |  | 搂幅宽度5.5m；液压折叠侧向指盘式 | 外形尺寸（长×宽×高）mm：5500×3000×1500；结构形式：指轮式；挂接方式：牵引式；折叠机构形式：液压式；搂齿数量（个）：8×80；指轮数量（个）：8；指轮直径mm：1500；搂幅m：5.5；配套动力范围kW：≥29.5；作业速度范围km/h：10.5-16 |  | 购机补贴(非通用类) | 2024-12-26 | 山东省 | 评阅通过 | 通过
3792 | 收获机械 | 饲料作物收获机械 | 搂草机 | 5.4m及以上侧向指盘式液压搂草机 | 潍坊鑫耐尔农业机械有限公司 | 指轮式搂草机 | 9LZ-5.5 |  | 搂幅宽度：5.5m；液压折叠；侧向指盘式。 | 结构形式：指轮式；挂接方式：牵引式；外形尺寸：5000×6150×1460mm；结构质量：676kg；搂幅：550cm；作业速度：5-15km/h；配套动力范围：≥30kW；搂齿数量：720 |  | 购机补贴(非通用类) | 2021-12-31 | 山东省 | 评阅通过 | 通过
3793 | 收获机械 | 饲料作物收获机械 | 搂草机 | 5.4m及以上侧向指盘式液压搂草机 | 潍坊轩沃农业机械有限公司 | 指轮式搂草机 | 9LZ-5.5 |  | 结构形式：液压折叠侧向指轮式；挂接方式：牵引式； 作业最大搂幅：5500mm;配套动力范围:≥25.6kW;作业速度范围:5～15km/h. | 结构形式：液压折叠侧向指轮式；挂接方式：牵引式； 工作状态外形尺寸（长×宽×高）5980×6580×1500mm； 搂齿数量：80齿（可选装60齿）个/盘； 搂齿间距：50mm；指轮数量：8个；指轮直径：1500mm； 作业最大搂幅：5500mm;配套动力范围:≥25.6kW;作业速度范围:5～15km/h. |  | 购机补贴(非通用类) | 2023-12-31 | 山东省 | 评阅通过 | 通过
3794 | 收获机械 | 饲料作物收获机械 | 搂草机 | 5.4m及以上侧向指盘式液压搂草机 | 潍坊轩沃农业机械有限公司 | 指轮式搂草机 | 9LZ-7.5 |  | 结构形式：液压折叠侧向指轮式；挂接方式：牵引式； 作业最大搂幅：6400mm;配套动力范围:≥29.4kW;作业速度范围:5～15km/h. | 结构形式：液压折叠侧向指轮式；挂接方式：牵引式； 工作状态外形尺寸（长×宽×高）7300×7200×1500mm； 搂齿数量：80齿（可选装60齿）个/盘； 搂齿间距：50mm；指轮数量：12个；指轮直径：1500mm； 作业最大搂幅：6400mm;配套动力范围:≥29.4kW;作业速度范围:5～15km/h. |  | 购机补贴(非通用类) | 2023-12-31 | 山东省 | 评阅通过 | 通过
3795 | 收获机械 | 饲料作物收获机械 | 搂草机 | 5.4m及以上侧向指盘式液压搂草机 | 盐城市盾田机械制造有限公司 | 指轮式搂草机 | 9LZY-6.5 |  | 搂幅宽度：6.5m；液压折叠式；侧向指盘式 | 结构型式：液压折叠指盘式；搂幅宽度：6.5m；挂接方式：牵引式；工作状态外形尺寸：7000*6800*1500mm；结构质量：850kg；搂齿数量：800（10*80）；指轮数量：10；指轮直径：1500mm；配套动力范围：40.4-88.2kW；作业速度范围：8-12km/h。 | 0 | 购机补贴(非通用类) | 2023-12-31 | 江苏省 | 评阅通过 | 通过
3796 | 收获机械 | 饲料作物收获机械 | 搂草机 | 5.4m及以上侧向指盘式液压搂草机 | 盐城市盾田机械制造有限公司 | 指轮式搂草机 | 9LZY-7.5 |  | 搂幅宽度：7.5m；液压折叠式；侧向指盘式 | 结构型式：液压折叠指盘式；搂幅宽度：7.5m；挂接方式：牵引式；工作状态外形尺寸：7700*7600*1500mm；结构质量：980kg；搂齿数量：960（12*80）；指轮数量：12；指轮直径：1500mm；配套动力范围：40.4-99.3kW；作业速度范围：8-12km/h。 | 0 | 购机补贴(非通用类) | 2023-12-31 | 江苏省 | 评阅通过 | 通过
3797 | 收获机械 | 饲料作物收获机械 | 搂草机 | 5.4m及以上侧向指盘式液压搂草机 | 伊诺罗斯农业机械（北京）有限公司 | 指盘式搂草机 | CADDY-8(9LZ-5.4) |  | 结构型式：指轮式；挂接方式：牵引式； 具有液压系统；搂幅（m）:5.4; | 型号名称：CADDY-8(9LZ-5.4)指盘式搂草机；结构型式：指轮式；挂接方式：牵引式；工作状态外形尺寸（长×宽×高）：4700×5400×1400mm; 搂齿数量（个）：320； 指轮数量（个）：8； 指轮直径（mm）:φ950;具有液压系统；搂幅（m）:5.4;结构质量（kg）:600;作业速度（km/h）:8～20;配套动力范围（kw）:30～70; | 0 | 购机补贴(非通用类) | 2021-12-31 | 北京市 | 评阅通过 | 通过
3798 | 收获机械 | 饲料作物收获机械 | 搂草机 | 4.5m以下侧向旋转式搂草机 | 科乐收农业机械（山东）有限责任公司 | 搂草机 | LINER 320 |  | 搂幅宽度：3.2m；侧向旋转式 | 结构型式： 旋转式；挂接方式：悬挂式；折叠机构型式：机械式；搂齿数量：48；搂草盘数量：1；搂草盘直径：2650mm；搂幅：3.2m；配套动力范围：20～184kW；作业速度范围：6～12km/h |  | 购机补贴(非通用类) | 2025-12-29 | 山东省 | 评阅通过 | 通过
3799 | 收获机械 | 饲料作物收获机械 | 搂草机 | 4.5m以下侧向旋转式搂草机 | 科乐收农业机械（山东）有限责任公司 | 搂草机 | LINER 370 T-3.5 |  | 搂幅宽度：3.5m；侧向旋转式 | 结构型式： 旋转式；挂接方式：牵引式；折叠机构型式：机械式；搂齿数量：88；搂草盘数量：1；搂草盘直径：2900mm；搂幅：3.5m；配套动力范围：26～184kW；作业速度范围：6～12km/h |  | 购机补贴(非通用类) | 2025-12-29 | 山东省 | 评阅通过 | 通过
3800 | 收获机械 | 饲料作物收获机械 | 搂草机 | 4.5m以下侧向旋转式搂草机 | 潍坊鑫耐尔农业机械有限公司 | 旋转侧向搂草机 | 9LX-2.5 |  | 搂幅宽度：2.5m；侧向旋转式 | 结构型式：旋转式；挂接方式：悬挂式；搂齿数量：24；搂草盘数量：1；搂草盘直径：1800mm；搂幅：2.5m；配套动力范围：14.7～44.1kW；作业速度范围：4～8km/h。 |  | 购机补贴(非通用类) | 2026-06-29 | 山东省 | 评阅通过 | 通过
3801 | 收获机械 | 饲料作物收获机械 | 搂草机 | 4.5m及以上侧向旋转式搂草机 | 科乐收农业机械（山东）有限责任公司 | 搂草机 | LINER 2700-7.4 |  | 搂幅宽度：7.4m；侧向旋转式 | 结构型式： 旋转式；挂接方式：牵引式；折叠机构型式：液压式；搂齿数量：192；搂草盘数量：2；搂草盘直径：3200mm；搂幅：7.4m；配套动力范围：33～184kW；作业速度范围：6～12km/h |  | 购机补贴(非通用类) | 2025-12-29 | 山东省 | 评阅通过 | 通过
3802 | 收获机械 | 饲料作物收获机械 | 搂草机 | 4.5m及以上侧向旋转式搂草机 | 科乐收农业机械（山东）有限责任公司 | 搂草机 | LINER 500 T-4.8 |  | 搂幅宽度：4.8m；侧向旋转式 | 结构型式： 旋转式；挂接方式：牵引式；折叠机构型式：机械式；搂齿数量：112；搂草盘数量：1；搂草盘直径：3800mm；搂幅：4.8m；配套动力范围：26～184kW；作业速度范围：6～12km/h |  | 购机补贴(非通用类) | 2025-12-29 | 山东省 | 评阅通过 | 通过
3803 | 收获机械 | 饲料作物收获机械 | 搂草机 | 4.5m及以上侧向旋转式搂草机 | 潍坊鑫耐尔农业机械有限公司 | 双旋转式搂草机 | 9LX-5.0 |  | 搂幅宽度：5.0m；侧向旋转式 | 结构形式：旋转式；挂接方式：牵引式；外形尺寸：4200×5000×950mm；搂齿数量：72个；搂草盘数量：2盘；搂草盘直径：2180mm；搂幅：500cm |  | 购机补贴(非通用类) | 2022-12-31 | 山东省 | 评阅通过 | 通过
3804 | 收获机械 | 茎秆收集处理机械 | 秸秆粉碎还田机 | 1.5-2m秸秆粉碎还田机 | 安徽宏翔农业机械有限公司 | 秸秆粉碎还田机 | 1JHY-180 |  | 配套动力范围：60-70.5KW；配套拖拉机动力输出轴转速：540/720r/min;与配套拖拉机联接方式：三点悬挂；外形尺寸：1300×2090×980mm；作业小时生产率：0.6-1.2h㎡/h；作业速度：2.5-5.0km/h；工作幅宽：180cm；刀轴总成传动方式：侧边皮带传动；刀轴总成设计转速：1900-2100r/min；刀轴总成最大回转半径：265mm；总安装刀数：108把。 | 配套动力范围：60-70.5KW；配套拖拉机动力输出轴转速：540/720r/min;与配套拖拉机联接方式：三点悬挂；外形尺寸：1300×2090×980mm；作业小时生产率：0.6-1.2h㎡/h；作业速度：2.5-5.0km/h；工作幅宽：180cm；刀轴总成传动方式：侧边皮带传动；刀轴总成设计转速：1900-2100r/min；刀轴总成最大回转半径：265mm；总安装刀数：108把。 |  | 购机补贴(通用类) | 2023-12-31 | 安徽省 | 评阅通过 | 通过
3805 | 收获机械 | 茎秆收集处理机械 | 秸秆粉碎还田机 | 1.5-2m秸秆粉碎还田机 | 沧州纳川机械配件有限公司 | 秸秆粉碎还田机 | 1JH-165 |  | 1.型号名称1JH-165 秸秆粉碎还田机 2工作状态外形尺寸（长×宽×高） 1400×2110×1110 3工作幅宽165CM | 1.型号名称1JH-165 秸秆粉碎还田机 2工作状态外形尺寸（长×宽×高） 1400×2110×1110 3工作幅宽165CM 4刀轴总成传动方式侧边皮带传动，刀片型式甩刀式，总安装刀数114把 5配套动力范围58.8～73.5KW 6配套动力输出轴转速720r/min 7与配套拖拉机联结方式 三点悬挂 |  | 购机补贴(通用类) | 2021-12-31 | 河北省 | 评阅通过 | 通过
3806 | 收获机械 | 茎秆收集处理机械 | 秸秆粉碎还田机 | 1.5-2m秸秆粉碎还田机 | 沧州纳川机械配件有限公司 | 秸秆粉碎还田机 | 1JH-180 |  | 1.型号名称1JH-180 秸秆粉碎还田机 2工作状态外形尺寸（长×宽×高）1400×2250×1110 3工作幅宽180CM | 1.型号名称1JH-180 秸秆粉碎还田机 2工作状态外形尺寸（长×宽×高）1400×2250×1110 3工作幅宽180CM 4刀轴总成传动方式侧边皮带传动，刀片型式甩刀式，总安装刀数114把 5配套动力范围66.2～83.8KW 6配套动力输出轴转速720r/min 7与配套拖拉机联结方式 三点悬挂 |  | 购机补贴(通用类) | 2021-12-31 | 河北省 | 评阅通过 | 通过
3807 | 收获机械 | 茎秆收集处理机械 | 秸秆粉碎还田机 | 1.5-2m秸秆粉碎还田机 | 德州市华北农机装备有限公司 | 秸秆粉碎灭茬还田机 | 1JHM-165 |  | 作业幅宽（m）：1.65. | 工作幅宽（cm）：165.配套动力范围（kW）：60～70.配套动力输出轴转速（r/min)：540/760/1000.与配套拖拉机联接方式：后三点悬挂式.工作状态外形尺寸（长×宽×高）（mm）：1680×2140×1130.作业小时生产率（h㎡/h）：≥0.60.作业速度（km/h）：≥3.3.刀轴总成传动方式：两侧皮带传动.刀轴数量（根）：2（粉碎轴和灭茬轴各一根）刀辊设计转速（r/min）：2100（粉碎轴）、500（灭茬轴）.刀辊最大回转半径（mm）：260（粉碎轴）、195（灭茬轴）刀片型式：弯刀+直刀式.刀片总安装数量（把）：粉碎机构：组合甩刀96（32组）.灭茬机构：44. |  | 购机补贴(通用类) | 2024-12-23 | 山东省 | 评阅通过 | 通过
3808 | 收获机械 | 茎秆收集处理机械 | 秸秆粉碎还田机 | 1.5-2m秸秆粉碎还田机 | 德州市华北农机装备有限公司 | 秸秆粉碎灭茬还田机 | 1JHM-180 |  | 作业幅宽（m）：1.8. | 工作幅宽（cm）：180.配套动力范围（kW）：70～90.配套动力输出轴转速（r/min)：540/760/1000.与配套拖拉机联接方式：后三点悬挂式.工作状态外形尺寸（长×宽×高）（mm）：1680×2290×1130.作业小时生产率（h㎡/h）：≥0.65.作业速度（km/h）：≥3.3.刀轴总成传动方式：两侧皮带传动.刀轴数量（根）：2（粉碎轴和灭茬轴各一根）刀辊设计转速（r/min）：2100（粉碎轴）、500（灭茬轴）.刀辊最大回转半径（mm）：260（粉碎轴）、195（灭茬轴）刀片型式：弯刀+直刀式.刀片总安装数量（把）：粉碎机构：组合甩刀108（36组）.灭茬机构：48. |  | 购机补贴(通用类) | 2024-12-23 | 山东省 | 评阅通过 | 通过
3809 | 收获机械 | 茎秆收集处理机械 | 秸秆粉碎还田机 | 1.5-2m秸秆粉碎还田机 | 德州市华北农机装备有限公司 | 秸秆粉碎还田机 | 4J150 |  | 作业幅宽：1.5m. | 结构型式：后悬挂式.配套拖拉机标定功率（kW）：37～48.配套拖拉机动力输出轴转速（r/min）：760/830.外形尺寸（长×宽×高）（mm）：1390×1930×1074.结构质量（kg）：500. 理论作业速度（km/h）：≥3.3.幅宽（cm）：150.与拖拉机联接方式：三点悬挂.刀辊转速（r/min）：≥2200.刀辊最大回转半径（mm）：255..总安装刀数（把）：90.刀片型式：甩刀. |  | 购机补贴(通用类) | 2021-12-31 | 山东省 | 评阅通过 | 通过
3810 | 收获机械 | 茎秆收集处理机械 | 秸秆粉碎还田机 | 1.5-2m秸秆粉碎还田机 | 德州市华北农机装备有限公司 | 秸秆粉碎还田机 | 4J165 |  | 作业幅宽:1.65m. | 结构型式：后悬挂式.配套拖拉机标定功率（kW）：45～55.配套拖拉机动力输出轴转速（r/min）：760/830.外形尺寸（长×宽×高）（mm）：1390×2074×1074.结构质量（kg）：530. 理论作业速度（km/h）：≥3.3.幅宽（cm）：165.与拖拉机联接方式：三点悬挂.刀辊转速（r/min）：≥2200.刀辊最大回转半径（mm）：255..总安装刀数（把）：102.刀片型式：甩刀. |  | 购机补贴(通用类) | 2021-12-31 | 山东省 | 评阅通过 | 通过
3811 | 收获机械 | 茎秆收集处理机械 | 秸秆粉碎还田机 | 1.5-2m秸秆粉碎还田机 | 德州市华北农机装备有限公司 | 秸秆粉碎还田机 | 4J180 |  | 作业幅宽:1.8m. | 结构型式：后悬挂式.配套拖拉机标定功率（kW）：52～66.配套拖拉机动力输出轴转速（r/min）：760/830.外形尺寸（长×宽×高）（mm）：1390×2218×1074.结构质量（kg）：560. 理论作业速度（km/h）：≥3.3.幅宽（cm）：180.与拖拉机联接方式：三点悬挂.刀辊转速（r/min）：≥2200.刀辊最大回转半径（mm）：255.总安装刀数（把）：114.刀片型式：甩刀. |  | 购机补贴(通用类) | 2021-12-31 | 山东省 | 评阅通过 | 通过
3812 | 收获机械 | 茎秆收集处理机械 | 秸秆粉碎还田机 | 1.5-2m秸秆粉碎还田机 | 德州市华北农机装备有限公司 | 秸秆粉碎还田机 | 4J185 |  | 作业幅宽:1.85m. | 结构型式：后悬挂式.配套拖拉机标定功率（kW）：52～66.配套拖拉机动力输出轴转速（r/min）：760/830.外形尺寸（长×宽×高）（mm）：1390×2300×1074.结构质量（kg）：580. 理论作业速度（km/h）：≥3.3.幅宽（cm）：185.与拖拉机联接方式：三点悬挂.刀辊转速（r/min）：≥2200.刀辊最大回转半径（mm）：255..总安装刀数（把）：114.刀片型式：甩刀. |  | 购机补贴(通用类) | 2021-12-31 | 山东省 | 评阅通过 | 通过
3813 | 收获机械 | 茎秆收集处理机械 | 秸秆粉碎还田机 | 1.5-2m秸秆粉碎还田机 | 德州市沃田机械有限公司 | 秸秆粉碎还田机 | 1JH-150 |  | 工作幅宽：1.5m | 1JH-150项目单位设计值型号名称/1JH-150秸秆粉碎还田机配套动力范围Kw36.8-55.1配套动力输出轴转速r/min720与配套拖拉机联接方式/三点悬挂工作状态外形尺寸(长×宽×高)mm1360×1930×1055作业小时生产率hm2/h0.28-0.62作业速度km/h3-5工作幅宽cm150刀轴总成传动方式/侧边皮带传动刀轴总成设计转速r/min2200刀轴总成最大回转半径mmR260刀轴总成刀片型式/甩刀刀轴总成总安装刀数把弯刀:60、直刀:30 |  | 购机补贴(通用类) | 2022-12-31 | 山东省 | 评阅通过 | 通过
3814 | 收获机械 | 茎秆收集处理机械 | 秸秆粉碎还田机 | 1.5-2m秸秆粉碎还田机 | 德州市沃田机械有限公司 | 秸秆粉碎还田机 | 1JH-165 |  | 作业幅宽：1.65m | 型号名称 / 1JH-165秸秆粉碎还田机 配套动力范围 kW 45～55 配套动力输出轴转速 r/min 540/720/850 与配套拖拉机联接方式 / 三点悬挂 工作状态外形尺寸(长×宽×高) mm 1390×2074×1074 作业小时生产率 hm2/h 0.30～0.63 作业速度 km/h 3～5 工作幅宽 cm 165 刀轴总成传动方式 / 侧边皮带传动 刀轴数量 根 1 刀轴设计转速 r/min 2200 刀轴最大回转半径 mm R260 刀片型式 / 弯刀+直刀 刀片总安装数量 把 102 折叠机构型式 / / |  | 购机补贴(通用类) | 2024-11-28 | 山东省 | 评阅通过 | 通过
3815 | 收获机械 | 茎秆收集处理机械 | 秸秆粉碎还田机 | 1.5-2m秸秆粉碎还田机 | 德州市沃田机械有限公司 | 秸秆粉碎还田机 | 1JH-172 |  | 工作幅宽：1.72m | 型号名称/1JH-172秸秆粉碎还田机配套动力范围Kw58.8-73.5配套动力输出轴转速r/min720与配套拖拉机联接方式/三点悬挂工作状态外形尺寸(长×宽×高)mm1390×1950×1065作业小时生产率hm2/h0.32-0.64作业速度km/h3-5工作幅宽cm172刀轴总成传动方式/侧边皮带传动刀轴总成设计转速r/min2200刀轴总成最大回转半径mmR260刀轴总成刀片型式/甩刀刀轴总成总安装刀数把弯刀:76、直刀:38 |  | 购机补贴(通用类) | 2022-12-31 | 山东省 | 评阅通过 | 通过
3816 | 收获机械 | 茎秆收集处理机械 | 秸秆粉碎还田机 | 1.5-2m秸秆粉碎还田机 | 德州市沃田机械有限公司 | 秸秆粉碎还田机 | 1JH-180 |  | 作业幅宽：1.8m | 型号名称 / 1JH-180秸秆粉碎还田机 配套动力范围 kW 52～66 配套动力输出轴转速 r/min 540/720/850 与配套拖拉机联接方式 / 三点悬挂 工作状态外形尺寸(长×宽×高) mm 1390×2300×1074 作业小时生产率 hm2/h 0.35～0.72 作业速度 km/h 3～5 工作幅宽 cm 180 刀轴总成传动方式 / 侧边皮带传动 刀轴数量 根 1 刀轴设计转速 r/min 2200 刀轴最大回转半径 mm R260 刀片型式 / 弯刀+直刀 刀片总安装数量 把 114 折叠机构型式 / / |  | 购机补贴(通用类) | 2024-11-28 | 山东省 | 评阅通过 | 通过
3817 | 收获机械 | 茎秆收集处理机械 | 秸秆粉碎还田机 | 1.5-2m秸秆粉碎还田机 | 河北百信农业机械有限公司 | 秸秆粉碎还田机 | 1JH-150 |  | 型号名称：1JH-150秸秆粉碎还田机 工作幅宽：150cm | 配套动力范围 kW ：58.8～73.5 ； 配套动力输出轴转速 r/min ：720 ； 与配套拖拉机联接方式 ： 三点悬挂； 工作状态外形尺寸（长×宽×高） mm ：1350×1790×1050 ； 工作幅宽 cm ：150 ； 刀轴总成传动方式 ： 侧边皮带传动 ； 刀轴总成设计转速 r/min ：1800 ； 刀轴总成最大回转半径 mm： R260 ； 刀轴总成刀片型式 ： 甩刀式 ； 刀轴总成总安装刀数 把 ：90 ； | 0 | 购机补贴(通用类) | 2021-12-31 | 河北省 | 评阅通过 | 通过
3818 | 收获机械 | 茎秆收集处理机械 | 秸秆粉碎还田机 | 1.5-2m秸秆粉碎还田机 | 河北百信农业机械有限公司 | 秸秆粉碎还田机 | 1JH-160 |  | 型号名称：1JH-160秸秆粉碎还田机 工作幅宽：160cm | 配套动力范围 kW： 58.8～73.5 ； 配套动力输出轴转速 r/min： 720 ； 与配套拖拉机联接方式 ：三点悬挂 ； 工作状态外形尺寸（长×宽×高） mm： 1350×1850×1050 ； 工作幅宽 cm ：160 ； 刀轴总成传动方式 ： 侧边皮带传动 ； 刀轴总成设计转速 r/min ：1800 ； 刀轴总成最大回转半径 mm： R260 ； 刀轴总成刀片型式 ： 甩刀式 ； 刀轴总成总安装刀数 把 ：96 ； | 0 | 购机补贴(通用类) | 2021-12-31 | 河北省 | 评阅通过 | 通过
3819 | 收获机械 | 茎秆收集处理机械 | 秸秆粉碎还田机 | 1.5-2m秸秆粉碎还田机 | 河北百信农业机械有限公司 | 秸秆粉碎还田机 | 1JH-172 |  | 型号名称：1JH-172秸秆粉碎还田机 工作幅宽：172cm | 配套动力范围 kW ：58.8～73.5 ； 配套动力输出轴转速 r/min ：720 ； 与配套拖拉机联接方式 ： 三点悬挂 ； 工作状态外形尺寸（长×宽×高） mm ：1350×1990×1050 ； 工作幅宽 cm ：172 ； 刀轴总成传动方式 ： 侧边皮带传动 ； 刀轴总成设计转速 r/min ：1800 ； 刀轴总成最大回转半径 mm： R260 ； 刀轴总成刀片型式 ：甩刀式 ； 刀轴总成总安装刀数 把 ：108 ； | 0 | 购机补贴(通用类) | 2021-12-31 | 河北省 | 评阅通过 | 通过
3820 | 收获机械 | 茎秆收集处理机械 | 秸秆粉碎还田机 | 1.5-2m秸秆粉碎还田机 | 河北百信农业机械有限公司 | 秸秆粉碎还田机 | 1JH-185 |  | 型号名称：1JH-185秸秆粉碎还田机 工作幅宽：185cm | 配套动力范围 kW： 66.2～80.9 ； 配套动力输出轴转速 r/min ：720 ； 与配套拖拉机联接方式 ：三点悬挂 ； 工作状态外形尺寸（长×宽×高） mm ：1350×2110×1050 ； 工作幅宽 cm ：185 ； 刀轴总成传动方式 ： 侧边皮带传动 ； 刀轴总成设计转速 r/min ：1800 ； 刀轴总成最大回转半径 mm ：R260 ； 刀轴总成刀片型式 ： 甩刀式 ； 刀轴总成总安装刀数 把 ：114 ； | 0 | 购机补贴(通用类) | 2021-12-31 | 河北省 | 评阅通过 | 通过
3821 | 收获机械 | 茎秆收集处理机械 | 秸秆粉碎还田机 | 1.5-2m秸秆粉碎还田机 | 河北春耕机械制造有限公司 | 秸秆粉碎还田机 | 1JH-150 |  | 工作幅宽：150cm；外形尺寸(长×宽×高)mm：1250×1750×1100；配套动力范围（kW）：44.1～55； | 1JH-150 工作幅宽：150cm；刀轴总成传动方式：侧边皮带传动；外形尺寸(长×宽×高)mm：1250×1750×1100；切碎轴转速r/min：2100；配套动力范围（kW）：44.1～55；配套动力输出轴转速(r/min)：720切碎机构最大回转半径mm:260；切碎机构总安装刀数：96把，与配套拖拉机连接方式：三点悬挂 | 0 | 购机补贴(通用类) | 2025-09-21 | 河北省 | 评阅通过 | 通过
3822 | 收获机械 | 茎秆收集处理机械 | 秸秆粉碎还田机 | 1.5-2m秸秆粉碎还田机 | 河北春耕机械制造有限公司 | 秸秆粉碎还田机 | 1JH-160 |  | 工作幅宽：160cm；侧边皮带传动；外形尺寸(长×宽×高)mm：1250×1850×1100；配套动力范围（kW）：55～60； | 1JH-160 工作幅宽：160cm；刀轴总成传动方式：侧边皮带传动；外形尺寸(长×宽×高)mm：1250×1850×1100；切碎轴转速r/min：2100；配套动力范围（kW）：55～60；切碎机构最大回转半径mm:260；切碎机构总安装刀数：102把 | 0 | 购机补贴(通用类) | 2025-09-21 | 河北省 | 评阅通过 | 通过
3823 | 收获机械 | 茎秆收集处理机械 | 秸秆粉碎还田机 | 1.5-2m秸秆粉碎还田机 | 河北春耕机械制造有限公司 | 秸秆粉碎还田机 | 1JH-172 |  | 工作幅宽：172cm；外形尺寸(长×宽×高)mm：1250×1970×1100；配套动力范围（kW）：60～66.5； | 1JH-172 工作幅宽：172cm；刀轴总成传动方式：侧边皮带传动；外形尺寸(长×宽×高)mm：1250×1970×1100；切碎轴转速r/min：2100；配套动力范围（kW）：60～66.5；切碎机构最大回转半径mm:260；切碎机构总安装刀数：108把 | 0 | 购机补贴(通用类) | 2025-09-21 | 河北省 | 评阅通过 | 通过
3824 | 收获机械 | 茎秆收集处理机械 | 秸秆粉碎还田机 | 1.5-2m秸秆粉碎还田机 | 河北春耕机械制造有限公司 | 秸秆粉碎还田机 | 1JH-180 |  | 工作幅宽：180cm；外形尺寸(长×宽×高)mm：1250×2050×1100；配套动力范围（kW）：66.5～73.5； | 1JH-180 工作幅宽：180cm；刀轴总成传动方式：侧边皮带传动；外形尺寸(长×宽×高)mm：1250×2050×1100；切碎轴转速r/min：2100；配套动力范围（kW）：66.5～73.5；切碎机构最大回转半径mm:260；切碎机构总安装刀数：114把 | 0 | 购机补贴(通用类) | 2025-09-21 | 河北省 | 评阅通过 | 通过
3825 | 收获机械 | 茎秆收集处理机械 | 秸秆粉碎还田机 | 1.5-2m秸秆粉碎还田机 | 河北春翔机械有限公司 | 秸秆切碎还田机 | 1JHY-165 |  | 作业幅度1650mm | 作业幅度1650mm |  | 购机补贴(通用类) | 2025-11-29 | 河北省 | 评阅通过 | 通过
3826 | 收获机械 | 茎秆收集处理机械 | 秸秆粉碎还田机 | 1.5-2m秸秆粉碎还田机 | 河北春翔机械有限公司 | 秸秆切碎还田机 | 1JHY-172 |  | 作业幅度1720mm | 作业幅度1720mm |  | 购机补贴(通用类) | 2025-11-29 | 河北省 | 评阅通过 | 通过
3827 | 收获机械 | 茎秆收集处理机械 | 秸秆粉碎还田机 | 1.5-2m秸秆粉碎还田机 | 河北春翔机械有限公司 | 秸秆切碎还田机 | 1JHY-180 |  | 作业幅度1800mm | 作业幅度1800mm |  | 购机补贴(通用类) | 2025-11-29 | 河北省 | 评阅通过 | 通过
3828 | 收获机械 | 茎秆收集处理机械 | 秸秆粉碎还田机 | 1.5-2m秸秆粉碎还田机 | 河北耕耘农业机械制造有限公司 | 秸秆粉碎还田机 | 1JHY-150 |  | 工作幅宽（cm）：150， | 工作幅宽（cm）：150，外形尺寸（mm)1250*1765*1050，配套动力范围（kW）：55.1～62.5，配套动力输出轴转速（r/min）：720，与配套拖拉机连接方式：三点悬挂，作业小时生产率（hm2/h）：0.45～0.75，作业速度（km/h）：3～5，刀轴总成传动方式：侧边皮带传动，刀轴总成设计转速r/min）：2160，刀轴最大回转半径（mm)：260，刀轴总成刀片型式：甩刀式，刀轴总成总安装刀数(把）：40 |  | 购机补贴(通用类) | 2022-12-31 | 河北省 | 评阅通过 | 通过
3829 | 收获机械 | 茎秆收集处理机械 | 秸秆粉碎还田机 | 1.5-2m秸秆粉碎还田机 | 河北耕耘农业机械制造有限公司 | 秸秆粉碎还田机 | 1JHY-150A |  | 工作幅宽（cm）：150， | 工作幅宽（cm）：150，外形尺寸（mm)1350*1765*1050，配套动力范围（kW）：48～62.5，配套动力输出轴转速（r/min）：720，与配套拖拉机联接方式：悬挂式，作业小时生产率（hm2/h）：0.45～0.75，作业速度（km/h）：3～5，刀轴总成传动方式：皮带传动（侧边），刀轴总成设计转速r/min）：2880，刀轴最大回转半径（mm)：265，刀轴总成刀片型式：锯齿直刀，刀轴总成总安装刀数(把）：44 |  | 购机补贴(通用类) | 2023-12-31 | 河北省 | 评阅通过 | 通过
3830 | 收获机械 | 茎秆收集处理机械 | 秸秆粉碎还田机 | 1.5-2m秸秆粉碎还田机 | 河北耕耘农业机械制造有限公司 | 秸秆粉碎还田机 | 1JHY-150B |  | 工作幅宽（cm）：150； | 工作幅宽（cm）：150；配套动力范围（kW）：55.1～73.5；配套动力输出轴转速（r/min）：720；与配套拖拉机连接方式：三点悬挂；工作状态外形尺寸（长×宽×高）（mm）：1330×1760×1050；作业小时生产率（hm²/h）：0.4～0.8；作业速度（km/h）：3～5；刀轴总成传动方式：侧边皮带传动；刀轴数量（根）：1；刀轴设计转速（r/min):2160；刀轴最大回转半径（mm）：260；刀片型式：弯刀+直刀；刀片总安装数量（把）：90 |  | 购机补贴(通用类) | 2025-12-30 | 河北省 | 评阅通过 | 通过
3831 | 收获机械 | 茎秆收集处理机械 | 秸秆粉碎还田机 | 1.5-2m秸秆粉碎还田机 | 河北耕耘农业机械制造有限公司 | 秸秆粉碎还田机 | 1JHY-165 |  | 工作幅宽（cm）：165； | 工作幅宽（cm）：165；配套动力范围（kW）：48.0～55.1；配套动力输出轴转速（r/min）：720；与配套拖拉机连接方式：三点悬挂；工作状态外形尺寸（长×宽×高）（mm）：1350×1900×1050；作业小时生产率（hm²/h）：0.33～0.53；作业速度（km/h）：3～6；刀轴总成传动方式：侧边皮带传动；刀轴数量（根）：1；刀轴设计转速（r/min):2160；刀轴最大回转半径（mm）：270；刀片型式：弯刀；刀片总安装数量（把）：44 |  | 购机补贴(通用类) | 2025-09-21 | 河北省 | 评阅通过 | 通过
3832 | 收获机械 | 茎秆收集处理机械 | 秸秆粉碎还田机 | 1.5-2m秸秆粉碎还田机 | 河北耕耘农业机械制造有限公司 | 秸秆粉碎还田机 | 1JHY-165A |  | 工作幅宽（cm）：165， | 工作幅宽（cm）：165，外形尺寸（mm)1350*1900*1050，配套动力范围（kW）：48~62.5，配套动力输出轴转速（r/min）：720，与配套拖拉机联接方式：悬挂式，作业小时生产率（hm2/h）：0.33～0.75，作业速度（km/h）：3～5，刀轴总成传动方式：皮带传动（侧边），刀轴总成设计转速r/min）：2880，刀轴最大回转半径（mm)：265，刀轴总成刀片型式：锯齿直刀，刀轴总成总安装刀数(把）：52 |  | 购机补贴(通用类) | 2023-12-31 | 河北省 | 评阅通过 | 通过
3833 | 收获机械 | 茎秆收集处理机械 | 秸秆粉碎还田机 | 1.5-2m秸秆粉碎还田机 | 河北耕耘农业机械制造有限公司 | 秸秆粉碎还田机 | 1JHY-165B |  | 工作幅宽（cm）：165； | 工作幅宽（cm）：165；配套动力范围（kW）：55.1～80.9；配套动力输出轴转速（r/min）：720；与配套拖拉机连接方式：三点悬挂；工作状态外形尺寸（长×宽×高）（mm）：1300×1920×1050；作业小时生产率（hm²/h）：0.4～0.9；作业速度（km/h）：3～5；刀轴总成传动方式：侧边皮带传动；刀轴数量（根）：1；刀轴设计转速（r/min):2160；刀轴最大回转半径（mm）：270；刀片型式：弯刀+直刀；刀片总安装数量（把）：96 |  | 购机补贴(通用类) | 2025-12-30 | 河北省 | 评阅通过 | 通过
3834 | 收获机械 | 茎秆收集处理机械 | 秸秆粉碎还田机 | 1.5-2m秸秆粉碎还田机 | 河北耕耘农业机械制造有限公司 | 秸秆粉碎还田机 | 1JHY-172 |  | 工作幅宽（cm）：172， | 工作幅宽（cm）：172，外形尺寸（mm)1400*1970*1050，配套动力范围（kW）：58.8～66.2，配套动力输出轴转速（r/min）：720，与配套拖拉机连接方式：三点悬挂，作业小时生产率（hm2/h）：0.51～0.86，作业速度（km/h）：3～5，刀轴总成传动方式：侧边皮带传动，刀轴总成设计转速r/min）：2160，刀轴最大回转半径（mm)：260，刀轴总成刀片型式：甩刀式，刀轴总成总安装刀数(把）：48 |  | 购机补贴(通用类) | 2022-12-31 | 河北省 | 评阅通过 | 通过
3835 | 收获机械 | 茎秆收集处理机械 | 秸秆粉碎还田机 | 1.5-2m秸秆粉碎还田机 | 河北耕耘农业机械制造有限公司 | 秸秆粉碎还田机 | 1JHY-172A |  | 工作幅宽（cm）：172； | 工作幅宽（cm）：172；配套动力范围（kW）：58.8～80.9；配套动力输出轴转速（r/min）：720；与配套拖拉机连接方式：三点悬挂；工作状态外形尺寸（长×宽×高）（mm）：1250×1980×1050；作业小时生产率（hm²/h）：0.5～0.9；作业速度（km/h）：3～5；刀轴总成传动方式：侧边皮带传动；刀轴数量（根）：1；刀轴设计转速（r/min):2160；刀轴最大回转半径（mm）：260；刀片型式：弯刀+直刀；刀片总安装数量（把）：102 |  | 购机补贴(通用类) | 2025-12-30 | 河北省 | 评阅通过 | 通过
3836 | 收获机械 | 茎秆收集处理机械 | 秸秆粉碎还田机 | 1.5-2m秸秆粉碎还田机 | 河北耕耘农业机械制造有限公司 | 秸秆粉碎还田机 | 1JHY-180 |  | 工作幅宽（cm）：180； | 工作幅宽（cm）：180；配套动力范围（kW）：55～65；配套动力输出轴转速（r/min）：720；与配套拖拉机连接方式：三点悬挂；工作状态外形尺寸（长×宽×高）（mm）：1350×2050×1050；作业小时生产率（hm²/h）：0.53～0.93；作业速度（km/h）：3～6；刀轴总成传动方式：侧边皮带传动；刀轴数量（根）：1；刀轴设计转速（r/min):2160；刀轴最大回转半径（mm）：270；刀片型式：弯刀；刀片总安装数量（把）：48 |  | 购机补贴(通用类) | 2025-09-21 | 河北省 | 评阅通过 | 通过
3837 | 收获机械 | 茎秆收集处理机械 | 秸秆粉碎还田机 | 1.5-2m秸秆粉碎还田机 | 河北耕耘农业机械制造有限公司 | 秸秆粉碎还田机 | 1JHY-180A |  | 工作幅宽（cm）：180； | 工作幅宽（cm）：180；配套动力范围（kW）：58.8～80.9；配套动力输出轴转速（r/min）：720；与配套拖拉机连接方式：三点悬挂；工作状态外形尺寸（长×宽×高）（mm）：1240×2060×1050；作业小时生产率（hm²/h）：0.5～1.0；作业速度（km/h）：3～5；刀轴总成传动方式：侧边皮带传动；刀轴数量（根）：1；刀轴设计转速（r/min):2160；刀轴最大回转半径（mm）：270；刀片型式：弯刀+直刀；刀片总安装数量（把）：108 |  | 购机补贴(通用类) | 2025-12-30 | 河北省 | 评阅通过 | 通过
3838 | 收获机械 | 茎秆收集处理机械 | 秸秆粉碎还田机 | 1.5-2m秸秆粉碎还田机 | 河北国昌农业机械有限公司 | 秸秆粉碎还田机 | 1JH-165 |  | 工作幅宽165 cm | 1JH-165型秸秆粉碎还田机，配套动力范围：51.5～58.8 kw，配套动力输出轴转速：720r/min, 与配套拖拉机联接方式：三点悬挂, 工作状态外形尺寸（长×宽×高）：1300×1900×1100 mm,作业小时生产率：0.49～0.82 h㎡/h, 作业速度：3.0～5.0 km/h, 工作幅宽165 cm, 刀轴总成传动方式：侧边皮带传动, 刀轴数量：1根, 刀轴设计转速：2160 r/min, 刀轴最大回转半径：R265 mm,刀片型式：弯刀+直刀, 刀片总安装数量：64+32把 |  | 购机补贴(通用类) | 2024-12-30 | 河北省 | 评阅通过 | 通过
3839 | 收获机械 | 茎秆收集处理机械 | 秸秆粉碎还田机 | 1.5-2m秸秆粉碎还田机 | 河北国昌农业机械有限公司 | 秸秆粉碎还田机 | 1JH-172 |  | 工作幅宽172 cm | 1JH-172型秸秆粉碎还田机，配套动力范围：51.0～55.1 kw，配套动力输出轴转速：720r/min, 与配套拖拉机联接方式：三点悬挂, 工作状态外形尺寸（长×宽×高）：1350×1970×1050 mm,作业小时生产率：0.51～0.85 h㎡/h, 作业速度：3.0～5.0 km/h, 工作幅宽172 cm, 刀轴总成传动方式：侧边皮带传动, 刀轴数量：1根, 刀轴设计转速：2160 r/min, 刀轴最大回转半径：R265 mm,刀片型式：弯刀+直刀, 刀片总安装数量：68+34把 |  | 购机补贴(通用类) | 2024-12-30 | 河北省 | 评阅通过 | 通过
3840 | 收获机械 | 茎秆收集处理机械 | 秸秆粉碎还田机 | 1.5-2m秸秆粉碎还田机 | 河北国昌农业机械有限公司 | 秸秆粉碎还田机 | 1JH-180 |  | 工作幅宽180 cm | 1JH-180型秸秆粉碎还田机，配套动力范围：58.5～73.5 kw，配套动力输出轴转速：720r/min, 与配套拖拉机联接方式：三点悬挂, 工作状态外形尺寸（长×宽×高）：1300×2050×1100 mm,作业小时生产率：0.53～0.89h㎡/h, 作业速度：3.0～5.0 km/h, 工作幅宽180 cm, 刀轴总成传动方式：侧边皮带传动, 刀轴数量：1根, 刀轴设计转速：2160 r/min, 刀轴最大回转半径：R265 mm,刀片型式：弯刀+直刀, 刀片总安装数量：72+36把 |  | 购机补贴(通用类) | 2024-12-30 | 河北省 | 评阅通过 | 通过
3841 | 收获机械 | 茎秆收集处理机械 | 秸秆粉碎还田机 | 1.5-2m秸秆粉碎还田机 | 河北久丰农业机械有限公司 | 秸秆切碎还田机 | 1JQH-150 |  | 结构形式:侧边皮带传动；配套动力:36.8～44.1kw；纯工作小时生产率:0.40-0.65hm²/h；工作状态外形尺寸(长×宽×高):1750mm×1300mm×1100mm；结构质量:470kg；工作幅宽:1.5m； | 结构形式:侧边皮带传动；配套动力:36.8～44.1kw；纯工作小时生产率:0.40-0.65hm²/h；工作状态外形尺寸(长×宽×高):1750mm×1300mm×1100mm；结构质量:470kg；工作幅宽:1.5m；最小离地间隙:≥400mm；作业前进速度:3～5km/h；切碎轴转速:1850～2100r/min；切碎机构最大回旋半径:260mm；切碎机构总安装刀数:40把 |  | 购机补贴(通用类) | 2024-12-30 | 河北省 | 评阅通过 | 通过
3842 | 收获机械 | 茎秆收集处理机械 | 秸秆粉碎还田机 | 1.5-2m秸秆粉碎还田机 | 河北久丰农业机械有限公司 | 秸秆切碎还田机 | 1JQH-165 |  | 结构形式:侧边皮带传动；配套动力:51.5～58.8kw；纯工作小时生产率:0.43-0.75hm²/h；工作状态外形尺寸(长×宽×高):1900mm×1300mm×1100mm；结构质量:490kg；工作幅宽:1.65m； | 结构形式:侧边皮带传动；配套动力:51.5～58.8kw；纯工作小时生产率:0.43-0.75hm²/h；工作状态外形尺寸(长×宽×高):1900mm×1300mm×1100mm；结构质量:490kg；工作幅宽:1.65m；最小离地间隙:≥400mm；作业前进速度:3～5km/h；切碎轴转速:1850～2100r/min；切碎机构最大回旋半径:260mm；切碎机构总安装刀数:44把 |  | 购机补贴(通用类) | 2024-12-30 | 河北省 | 评阅通过 | 通过
3843 | 收获机械 | 茎秆收集处理机械 | 秸秆粉碎还田机 | 1.5-2m秸秆粉碎还田机 | 河北久丰农业机械有限公司 | 秸秆切碎还田机 | 1JQH-172 |  | 结构形式:侧边皮带传动；外形尺寸(长×宽×高):1970mm×1350mm×1050mm；结构质量:520kg；工作幅宽:1720mm；最终传动方式：侧边皮带传动； | 结构形式:侧边皮带传动；外形尺寸(长×宽×高):1970mm×1350mm×1050mm；结构质量:520kg；工作幅宽:1720mm；最终传动方式：侧边皮带传动；切碎轴转速:2160r/min；切碎机构最大回旋半径:270mm；还田刀型式：甩刀式；切碎机构总安装刀数:44把；配套动力:51.0～55.1kw |  | 购机补贴(通用类) | 2025-12-29 | 河北省 | 评阅通过 | 通过
3844 | 收获机械 | 茎秆收集处理机械 | 秸秆粉碎还田机 | 1.5-2m秸秆粉碎还田机 | 河北久丰农业机械有限公司 | 秸秆切碎还田机 | 1JQH-180 |  | 结构形式:侧边皮带传动；配套动力:58.8～73.5kw；纯工作小时生产率:0.59-0.9hm²/h；工作状态外形尺寸(长×宽×高):2050mm×1300mm×1100mm；结构质量:520kg；工作幅宽:1.80m； | 结构形式:侧边皮带传动；配套动力:58.8～73.5kw；纯工作小时生产率:0.59-0.9hm²/h；工作状态外形尺寸(长×宽×高):2050mm×1300mm×1100mm；结构质量:520kg；工作幅宽:1.80m；最小离地间隙:≥400mm；作业前进速度:3～5km/h；切碎轴转速:1850～2100r/min；切碎机构最大回旋半径:260mm；切碎机构总安装刀数:48把 |  | 购机补贴(通用类) | 2024-12-30 | 河北省 | 评阅通过 | 通过
3845 | 收获机械 | 茎秆收集处理机械 | 秸秆粉碎还田机 | 1.5-2m秸秆粉碎还田机 | 河北利宏农业机械制造有限公司 | 秸秆粉碎还田机 | 1JHY-150 |  | 作业幅宽：1.5m | 配套动力范围（kw）：44.1-58.8；配套动力输出轴转速（r/min）：720/850；与配套拖拉机连接方式：三点悬挂式；工作状态外形尺寸（长×宽×高mm）：1360×1770×1080；作业速度（km/h）：3-5；工作幅宽：150cm | 0 | 购机补贴(通用类) | 2024-12-29 | 河北省 | 评阅通过 | 通过
3846 | 收获机械 | 茎秆收集处理机械 | 秸秆粉碎还田机 | 1.5-2m秸秆粉碎还田机 | 河北利宏农业机械制造有限公司 | 秸秆粉碎还田机 | 1JHY-165 |  | 作业幅宽：1.65m | 配套动力范围（kw）：44.1-66.1；配套动力输出轴转速（r/min）：720/850；与配套拖拉机连接方式：三点悬挂式；工作状态外形尺寸（长×宽×高mm）：1360×1920×1080；作业速度（km/h）：3-5；工作幅宽：165cm | 0 | 购机补贴(通用类) | 2024-12-29 | 河北省 | 评阅通过 | 通过
3847 | 收获机械 | 茎秆收集处理机械 | 秸秆粉碎还田机 | 1.5-2m秸秆粉碎还田机 | 河北利宏农业机械制造有限公司 | 秸秆粉碎还田机 | 1JHY-172 |  | 作业幅宽：1.72m | 配套动力范围 kW ：44.1-73.5； 配套动力输出轴转速 r/min ：720/850； 与配套拖拉机联接方式 ：三点悬挂式； 工作状态外形尺寸(长×宽×高) mm ：1360×1990×1080； 作业小时生产率 hm2/h ：0.35-0.75； 作业速度 km/h ：3.0-5.0； 工作幅宽 cm ；172； 刀轴总成传动方式 ：侧边皮带传动； 刀轴数量 根：1； 刀轴设计转速 r/min：2160； 刀轴最大回转半径 mm：250； | 0 | 购机补贴(通用类) | 2024-12-29 | 河北省 | 评阅通过 | 通过
3848 | 收获机械 | 茎秆收集处理机械 | 秸秆粉碎还田机 | 1.5-2m秸秆粉碎还田机 | 河北利宏农业机械制造有限公司 | 秸秆粉碎还田机 | 1JHY-180 |  | 作业幅宽：1.8m | 配套动力范围 kW ：66.1-88.2； 配套动力输出轴转速r/min：720/850； 与配套拖拉机联接方式：三点悬挂式； 工作状态外形尺寸(长×宽×高) mm ：1360×2070×1080； 作业小时生产率hm2/h：0.40-1.0； 作业速度 km/h：3.0-5.0 工作幅宽 cm：180； 刀轴总成传动方式 ：侧边皮带传动； 刀轴数量 根：1； 刀轴设计转速r/min：2160； 刀轴最大回转半径mm：260； | 0 | 购机补贴(通用类) | 2024-12-29 | 河北省 | 评阅通过 | 通过
3849 | 收获机械 | 茎秆收集处理机械 | 秸秆粉碎还田机 | 1.5-2m秸秆粉碎还田机 | 河北圣和农业机械有限公司 | 秸秆粉碎还田机 | 1JH-165B |  | 作业幅宽：1.65m；结构形式：侧边皮带传动；配套动力：58.5～66.2kW；结构质量：594kg；外形尺寸（长×宽×高）：1450×1870×1085mm。 | 配套动力范围：58.5～66.2kW；配套动力输出轴转速:760 r/min；与配套拖拉机联接方式:三点悬挂联接；工作状态外形尺寸（长×宽×高）:1450×1870× 1085 mm ；结构质量：594kg；作业小时生产率:0.54～0.99hm2/h；作业速度:3.3～6.0km/h ；工作幅宽：165cm；刀轴总成传动方式:单侧边皮带传动；刀轴数量:1根；刀轴设计转速:2560r/min；刀轴最大回转半径:260mm；刀片型式:弯刀+直刀；刀片总安装数量:68（弯刀）+34（直刀）把。 |  | 购机补贴(通用类) | 2025-12-30 | 河北省 | 评阅通过 | 通过
3850 | 收获机械 | 茎秆收集处理机械 | 秸秆粉碎还田机 | 1.5-2m秸秆粉碎还田机 | 河北圣和农业机械有限公司 | 秸秆粉碎还田机 | 1JH-180B |  | 作业幅宽：1.80m；结构形式：侧边皮带传动；配套动力：66.2～73.5kW；结构质量：648kg；外形尺寸（长×宽×高）：1450×2020×1085mm。 | 配套动力范围：66.2～73.5kW；配套动力输出轴转速:760 r/min；与配套拖拉机联接方式:三点悬挂联接；工作状态外形尺寸（长×宽×高）:1450×2020×1085mm；结构质量：648kg；作业小时生产率:0.59～1.08hm2/h；作业速度:3.3～6.0km/h ；工作幅宽：180cm；刀轴总成传动方式:单侧边皮带传动；刀轴数量:1根；刀轴设计转速:2560r/min；刀轴最大回转半径:260mm；刀片型式:弯刀+直刀；刀片总安装数量:76（弯刀）+38（直刀）把。 |  | 购机补贴(通用类) | 2025-12-30 | 河北省 | 评阅通过 | 通过
3851 | 收获机械 | 茎秆收集处理机械 | 秸秆粉碎还田机 | 1.5-2m秸秆粉碎还田机 | 河北圣和农业机械有限公司 | 秸秆切碎还田机 | 1JQ-150 |  | 作业幅宽：1.50m；结构形式：侧边皮带传动；配套动力：44.1～58.8kW；结构质量：550kg；外形尺寸（长×宽×高）：1300×1790×1040mm。 | "配套动力范围：44.1～58.8kW；配套动力输出轴转速:720 r/min；与配套拖拉机联接方式:三点悬挂式；工作状态外形尺寸（长×宽×高）:1300×1790×1040mm；结构质量：550kg；作业小时生产率:0.30～0.75hm2/h；作业速度:2～5km/h ；工作幅宽：150cm；刀轴总成传动方式:侧边皮带传动；刀轴数量:1根；刀轴设计转速:2160r/min；刀轴最大回转半径:R255mm；刀片型式：弯刀+直刀；刀片总安装数量：弯刀64+直刀32。 " | 0 | 购机补贴(通用类) | 2024-12-30 | 河北省 | 评阅通过 | 通过
3852 | 收获机械 | 茎秆收集处理机械 | 秸秆粉碎还田机 | 1.5-2m秸秆粉碎还田机 | 河北圣和农业机械有限公司 | 秸秆切碎还田机 | 1JQ-150C |  | 作业幅宽：1.50m；结构形式：侧边皮带传动；配套动力：35～43.4kW；结构质量：579kg；外形尺寸（长×宽×高）：1430×1750×1090mm。 | 配套动力范围：35～43kW；配套动力输出轴转速:760 r/min；与配套拖拉机联接方式:三点悬挂联接；工作状态外形尺寸（长×宽×高）:1430×1750×1090mm；结构质量：579kg；作业小时生产率:0.59～1.08hm2/h；作业速度:3.3～6.0km/h ；工作幅宽：150cm；刀轴总成传动方式:单侧边皮带传动；刀轴数量:1根；刀轴设计转速:2560r/min；刀轴最大回转半径:260mm；刀片型式：弯刀+直刀；刀片总安装数量：60（弯刀）+30（直刀）把。 |  | 购机补贴(通用类) | 2025-12-30 | 河北省 | 评阅通过 | 通过
3853 | 收获机械 | 茎秆收集处理机械 | 秸秆粉碎还田机 | 1.5-2m秸秆粉碎还田机 | 河北圣和农业机械有限公司 | 秸秆切碎还田机 | 1JQ-150L |  | 作业幅宽：1.50m；结构形式：侧边皮带传动；配套动力：37～55kW；结构质量：500kg；外形尺寸（长×宽×高）：1380×1770×1100mm。 | "配套动力范围：37～55 kW；配套动力输出轴转速:760 r/min；与配套拖拉机联接方式:三点悬挂联接；工作状态外形尺寸（长×宽×高）:1380×1770×1100mm；结构质量：500kg；作业小时生产率:0.52～0.9hm2/h；作业速度:3.5～6km/h ；工作幅宽：150cm；刀轴总成传动方式:侧边皮带传动；刀轴数量:1根；刀轴设计转速:2280r/min；刀轴最大回转半径:R275mm；刀片型式：弯刀+锤爪；刀片总安装数量：弯刀32+锤爪6。 " |  | 购机补贴(通用类) | 2025-03-03 | 河北省 | 评阅通过 | 通过
3854 | 收获机械 | 茎秆收集处理机械 | 秸秆粉碎还田机 | 1.5-2m秸秆粉碎还田机 | 河北圣和农业机械有限公司 | 秸秆切碎还田机 | 1JQ-165 |  | 作业幅宽：1.65m；结构形式：侧边皮带传动；配套动力：48.8～68.1kW；结构质量：500kg；外形尺寸（长×宽×高）：1350×1900×1050mm。 | 配套动力范围：48.8～68.1kW；配套动力输出轴转速:760 r/min；与配套拖拉机联接方式:三点悬挂；工作状态外形尺寸（长×宽×高）:1350×1900×1050mm；结构质量：500kg；作业小时生产率:0.33～0.53hm2/h；作业速度:3.0～6km/h ；工作幅宽：165cm；刀轴总成传动方式:侧边皮带传动；刀轴数量:1根；刀轴设计转速:2160r/min；刀轴最大回转半径:R270mm；刀片型式：甩刀；总安装刀数：44把。 |  | 购机补贴(通用类) | 2022-12-31 | 河北省 | 评阅通过 | 通过
3855 | 收获机械 | 茎秆收集处理机械 | 秸秆粉碎还田机 | 1.5-2m秸秆粉碎还田机 | 河北圣和农业机械有限公司 | 秸秆切碎还田机 | 1JQ-165C |  | 作业幅宽：1.65m；结构形式：侧边皮带传动；配套动力：42.4～51.2kW；结构质量：620kg；外形尺寸（长×宽×高）：1430×1900×1090mm。 | "配套动力范围：42.4～51.2kW；配套动力输出轴转速:760 r/min；与配套拖拉机联接方式:三点悬挂联接；工作状态外形尺寸（长×宽×高）:1430×1900×1090mm；结构质量：620kg；作业小时生产率:0.59～1.08hm2/h；作业速度:3.3～6.0km/h ；工作幅宽：165cm；刀轴总成传动方式:单侧边皮带传动；刀轴数量:1根；刀轴设计转速:2560r/min；刀轴最大回转半径:260mm；刀片型式：弯刀+直刀；刀片总安装数量：68（弯刀）+34（直刀）把。 " " | 0 | 购机补贴(通用类) | 2025-12-30 | 河北省 | 评阅通过 | 通过
3856 | 收获机械 | 茎秆收集处理机械 | 秸秆粉碎还田机 | 1.5-2m秸秆粉碎还田机 | 河北圣和农业机械有限公司 | 秸秆切碎还田机 | 1JQ-172 |  | 作业幅宽：1.72m；结构形式：侧边皮带传动；配套动力：51.0～68.8kW；结构质量：530kg；外形尺寸（长×宽×高）：1350×1970×1050mm。 | 配套动力范围：51.0～68.8kW；配套动力输出轴转速:760 r/min；与配套拖拉机联接方式:三点悬挂；工作状态外形尺寸（长×宽×高）:1350×1970×1050mm；结构质量：530kg；作业小时生产率:0.47～0.8hm2/h；作业速度:3.0～6.0km/h ；工作幅宽：172cm；刀轴总成传动方式:侧边皮带传动；刀轴数量:1根；刀轴设计转速:2160r/min；刀轴最大回转半径:R270mm；刀片型式：甩刀；总安装刀数：44把。 |  | 购机补贴(通用类) | 2022-12-31 | 河北省 | 评阅通过 | 通过
3857 | 收获机械 | 茎秆收集处理机械 | 秸秆粉碎还田机 | 1.5-2m秸秆粉碎还田机 | 河北圣和农业机械有限公司 | 秸秆切碎还田机 | 1JQ-172C |  | 作业幅宽：1.72m；结构形式：侧边皮带传动；配套动力：51.2～60.0kW；结构质量：626kg；外形尺寸（长×宽×高）：1430×1970×1090mm。 | "配套动力范围：51.2～60.0kW；配套动力输出轴转速:760 r/min；与配套拖拉机联接方式:三点悬挂联接；工作状态外形尺寸（长×宽×高）:1430×1970×1090mm；结构质量：626kg；作业小时生产率:0.59～1.08hm2/h；作业速度:3.3～6.0km/h ；工作幅宽：172cm；刀轴总成传动方式:单侧边皮带传动；刀轴数量:1根；刀轴设计转速:2560r/min；刀轴最大回转半径:260mm；刀片型式：弯刀+直刀；刀片总安装数量：72（弯刀）+36（直刀）把。 " |  | 购机补贴(通用类) | 2025-12-30 | 河北省 | 评阅通过 | 通过
3858 | 收获机械 | 茎秆收集处理机械 | 秸秆粉碎还田机 | 1.5-2m秸秆粉碎还田机 | 河北圣和农业机械有限公司 | 秸秆切碎还田机 | 1JQ-180 |  | 作业幅宽：1.80m；结构形式：侧边皮带传动；配套动力：55.0～68.8kW；结构质量：552kg；外形尺寸（长×宽×高）：1350×2050×1060mm。 | 配套动力范围：55.0～68.8kW；配套动力输出轴转速：760r/min；与配套拖拉机联接方式：三点悬挂；工作状态外形尺寸（长×宽×高）：1350×2050×1060mm；结构质量：552kg；作业小时生产率：0.56～0.93hm2/h；作业速度：3.0～6.0km/h；工作幅宽：180cm；刀轴总成传动方式：侧边皮带传动；刀轴数量：1个；刀轴设计转速：2570r/min；刀轴最大回转半径：259mm；刀片型式：弯刀；刀片总安装数量：48把。 |  | 购机补贴(通用类) | 2025-09-21 | 河北省 | 评阅通过 | 通过
3859 | 收获机械 | 茎秆收集处理机械 | 秸秆粉碎还田机 | 1.5-2m秸秆粉碎还田机 | 河北圣和农业机械有限公司 | 秸秆切碎还田机 | 1JQ-180C |  | 作业幅宽：1.80m；结构形式：侧边皮带传动；配套动力：60.0～68.8kW；结构质量：648kg；外形尺寸（长×宽×高）：1430×2050×1090mm。 | "配套动力范围：60.0～68.8kW；配套动力输出轴转速:760 r/min；与配套拖拉机联接方式:三点悬挂联接；工作状态外形尺寸（长×宽×高）1430×2050×1090mm；结构质量：648kg；作业小时生产率:0.59～1.08hm2/h；作业速度:3.3～6.0km/h ；工作幅宽：180cm；刀轴总成传动方式:单侧边皮带传动；刀轴数量:1根；刀轴设计转速:2560r/min；刀轴最大回转半径:260mm；刀片型式：弯刀+直刀；刀片总安装数量：76（弯刀）+38（直刀）把。 " |  | 购机补贴(通用类) | 2025-12-30 | 河北省 | 评阅通过 | 通过
3860 | 收获机械 | 茎秆收集处理机械 | 秸秆粉碎还田机 | 1.5-2m秸秆粉碎还田机 | 河北帅旗农业机械制造有限公司 | 秸秆粉碎还田机 | 1JH-150 |  | 作业幅宽150cm, | 刀轴总成传动方式侧边皮带传动，配套动力36.8-51.5kw,,配套动力输出轴转速720r/min,与配套拖拉机联接方式三点悬挂,外形尺寸（长×宽×高）1300×1740×1000mm，刀轴数量1根,,切碎轴转速2100r/min,最大回转半径260mm,切碎机构总安装刀数90把，刀片形式弯刀＋直刀。 | 0 | 购机补贴(通用类) | 2024-12-08 | 河北省 | 评阅通过 | 通过
3861 | 收获机械 | 茎秆收集处理机械 | 秸秆粉碎还田机 | 1.5-2m秸秆粉碎还田机 | 河北帅旗农业机械制造有限公司 | 秸秆粉碎还田机 | 1JH-165 |  | 作业幅宽165cm， | 刀轴总成传动方式侧边皮带传动，配套动力51.5-62.5kw,,配套动力输出轴转速720r/min,与配套拖拉机联接方式三点悬挂,外形尺寸（长×宽×高）1300×1890×1000mm,切碎轴数量1根,,轴转速2100r/min,,刀最大回转半径260mm,切碎机构总安装刀数96把。刀片形式弯刀＋直刀。 | 0 | 购机补贴(通用类) | 2024-12-08 | 河北省 | 评阅通过 | 通过
3862 | 收获机械 | 茎秆收集处理机械 | 秸秆粉碎还田机 | 1.5-2m秸秆粉碎还田机 | 河北帅旗农业机械制造有限公司 | 秸秆粉碎还田机 | 1JH-172 |  | 作业幅宽172cm, | 刀轴总成传动方式侧边皮带传动，配套动力58.8-69.9kw,,配套动力输出轴转速720r/min,与配套拖拉机联接方式三点悬挂,外形尺寸（长×宽×高）1300×1960×1000mm，刀轴数量1根,,切碎轴转速2100r/min,最大回转半径260mm,切碎机构总安装刀数108把。刀片形式弯刀＋直刀。 | 0 | 购机补贴(通用类) | 2024-12-08 | 河北省 | 评阅通过 | 通过
3863 | 收获机械 | 茎秆收集处理机械 | 秸秆粉碎还田机 | 1.5-2m秸秆粉碎还田机 | 河北帅旗农业机械制造有限公司 | 秸秆粉碎还田机 | 1JH-185 |  | 作业幅宽185cm, | 刀轴总成传动方式侧边皮带传动,配套动力66.2-73.5kw,,输出轴转速720r/min,与配套拖拉机联接方式三点悬挂,外形尺寸(长×宽×高)1300×2090×1000mm,刀轴数量1根，,切碎轴转速2100r/min,最大回转半径260mm,切碎机构总安装刀数114把.刀片形式弯刀＋直刀。 | 0 | 购机补贴(通用类) | 2024-12-08 | 河北省 | 评阅通过 | 通过
3864 | 收获机械 | 茎秆收集处理机械 | 秸秆粉碎还田机 | 1.5-2m秸秆粉碎还田机 | 河北双天机械制造有限公司 | 秸秆粉碎还田机 | 1JH-150 |  | 作业幅宽1.5m | 型号名称：1JH-150秸秆粉碎还田机；工作状态外形尺寸（长×宽×高mm)：1350×1750×1050；工作幅宽（cm）：150；刀轴总成传动方式/侧边皮带传动；刀轴数量（根）：1；刀片型式/弯刀+直刀；刀片总安装数量（把）：90；配套动力范围（kw）：36.9-58.8；配套动力输出轴转速（r/min）：540/720；与配套拖拉机联接方式/三点悬挂；折叠机构型式/ |  | 购机补贴(通用类) | 2025-09-21 | 河北省 | 评阅通过 | 通过
3865 | 收获机械 | 茎秆收集处理机械 | 秸秆粉碎还田机 | 1.5-2m秸秆粉碎还田机 | 河北双天机械制造有限公司 | 秸秆粉碎还田机 | 1JH-150S |  | 作业幅宽1.5m | 型号名称：1JH-150S型秸秆粉碎还田机；配套标定功率(kw）:36.8-58.8；动力输出轴转速(r/min):720；与拖拉机连接方式:三点悬挂；外形尺寸:(长×宽×高mm):1500×1830×1040；作业小时生产率（hm2/h）:0.42-0.72；作业速度：(km/s):3-5；工作幅宽(cm):150；刀轴总成传动方式：侧边皮带传动；刀轴数量（根）：1；刀轴设计转速（r/min）：2000-2400；刀轴最大回转半径:(mm):257；刀片型式：直刀；总安装刀数(把):60；折叠机构型式：/ |  | 购机补贴(通用类) | 2024-12-30 | 河北省 | 评阅通过 | 通过
3866 | 收获机械 | 茎秆收集处理机械 | 秸秆粉碎还田机 | 1.5-2m秸秆粉碎还田机 | 河北双天机械制造有限公司 | 秸秆粉碎还田机 | 1JH-160 |  | 作业幅宽1.6m | 型号名称：1JH-160秸秆粉碎还田机；工作状态外形尺寸（长×宽×高mm)：1350×1850×1050；工作幅宽（cm）：160；刀轴总成传动方式/侧边皮带传动；刀轴数量（根）：1；刀片型式/弯刀+直刀；刀片总安装数量（把）：96；配套动力范围（kw）：44.1-66.2；配套动力输出轴转速（r/min）：540/720；与配套拖拉机联接方式/三点悬挂；折叠机构型式/ |  | 购机补贴(通用类) | 2025-09-21 | 河北省 | 评阅通过 | 通过
3867 | 收获机械 | 茎秆收集处理机械 | 秸秆粉碎还田机 | 1.5-2m秸秆粉碎还田机 | 河北双天机械制造有限公司 | 秸秆粉碎还田机 | 1JH-160S |  | 作业幅宽1.6m | 型号名称：1JH-160S型秸秆粉碎还田机；配套标定功率(kw）:44.1-66.2；动力输出轴转速(r/min):720；与拖拉机连接方式:三点悬挂；外形尺寸:(长×宽×高mm):1500×1930×1040；作业小时生产率（hm2/h）:0.45-0.77；作业速度：(km/s):3-5；工作幅宽(cm):160；刀轴总成传动方式：侧边皮带传动；刀轴数量（根）：1；刀轴设计转速（r/min）：2000-2400；刀轴最大回转半径:(mm):257；刀片型式：直刀；总安装刀数(把):64；折叠机构型式：/ |  | 购机补贴(通用类) | 2024-12-30 | 河北省 | 评阅通过 | 通过
3868 | 收获机械 | 茎秆收集处理机械 | 秸秆粉碎还田机 | 1.5-2m秸秆粉碎还田机 | 河北双天机械制造有限公司 | 秸秆粉碎还田机 | 1JH-172 |  | 作业幅宽1.72m | 型号名称：1JH-172秸秆粉碎还田机；工作状态外形尺寸（长×宽×高mm)：1350×1970×1050；工作幅宽（cm）：172；刀轴总成传动方式/侧边皮带传动；刀轴数量（根）：1；刀片型式/弯刀+直刀；刀片总安装数量（把）：108；配套动力范围（kw）：51.47-73.50；配套动力输出轴转速（r/min）：540/720；与配套拖拉机联接方式/三点悬挂；折叠机构型式/ |  | 购机补贴(通用类) | 2025-09-21 | 河北省 | 评阅通过 | 通过
3869 | 收获机械 | 茎秆收集处理机械 | 秸秆粉碎还田机 | 1.5-2m秸秆粉碎还田机 | 河北双天机械制造有限公司 | 秸秆粉碎还田机 | 1JH-172S |  | 作业幅宽1.72m | 型号名称：1JH-172S型秸秆粉碎还田机；配套标定功率(kw）:51.5-73.5；动力输出轴转速(r/min):720；与拖拉机连接方式:三点悬挂；外形尺寸:(长×宽×高mm):1500×2060×1040；作业小时生产率（hm2/h）:0.48-0.82；作业速度：(km/s):3-5；工作幅宽(cm):172；刀轴总成传动方式：侧边皮带传动；刀轴数量（根）：1；刀轴设计转速（r/min）：2000-2400；刀轴最大回转半径:(mm):257；刀片型式：直刀；总安装刀数(把):72；折叠机构型式：/ |  | 购机补贴(通用类) | 2024-12-30 | 河北省 | 评阅通过 | 通过
3870 | 收获机械 | 茎秆收集处理机械 | 秸秆粉碎还田机 | 1.5-2m秸秆粉碎还田机 | 河北双天机械制造有限公司 | 秸秆粉碎还田机 | 1JH-185 |  | 作业幅宽1.85m | 型号名称：1JH-185秸秆粉碎还田机；工作状态外形尺寸（长×宽×高mm)：1350×2100×1050；工作幅宽（cm）：185；刀轴总成传动方式/侧边皮带传动；刀轴数量（根）：1；刀片型式/弯刀+直刀；刀片总安装数量（把）：114；配套动力范围（kw）：58.8-80.9；配套动力输出轴转速（r/min）：540/720；与配套拖拉机联接方式/三点悬挂；折叠机构型式/ |  | 购机补贴(通用类) | 2025-09-21 | 河北省 | 评阅通过 | 通过
3871 | 收获机械 | 茎秆收集处理机械 | 秸秆粉碎还田机 | 1.5-2m秸秆粉碎还田机 | 河北太阳升机械有限公司 | 秸秆切碎还田机 | 1JQ-150 |  | 结构型式:侧边皮带传动;配套动力:36.75-51.45kw;外形尺寸:长1300mm宽1750mm高1100mm;整机质量:460kg;工作幅宽:150cm;配套动力后输出轴转速：720r/min；最小离地间隙:≥400mm. | 结构型式:侧边皮带传动;配套动力:36.75-51.45kw;外形尺寸:长1300mm宽1750mm高1100mm;整机质量:460kg;工作幅宽:150cm;配套动力后输出轴转速：720r/min；最小离地间隙:≥400mm. |  | 购机补贴(通用类) | 2024-12-30 | 河北省 | 评阅通过 | 通过
3872 | 收获机械 | 茎秆收集处理机械 | 秸秆粉碎还田机 | 1.5-2m秸秆粉碎还田机 | 河北太阳升机械有限公司 | 秸秆切碎还田机 | 1JQ-180 |  | 结构型式:侧边皮带传动;配套动力:51.4-69.8kw;外形尺寸:长1300mm宽2050mm高1100mm;整机质量:510kg;工作幅宽:180cm;配套动力后输出轴转速：720r/min；最小离地间隙:≥400mm. | 结构型式:侧边皮带传动;配套动力:51.4-69.8kw;外形尺寸:长1300mm宽2050mm高1100mm;整机质量:510kg;工作幅宽:180cm;配套动力后输出轴转速：720r/min；最小离地间隙:≥400mm. |  | 购机补贴(通用类) | 2024-12-30 | 河北省 | 评阅通过 | 通过
3873 | 收获机械 | 茎秆收集处理机械 | 秸秆粉碎还田机 | 1.5-2m秸秆粉碎还田机 | 河北通田机械有限公司 | 秸秆切碎还田机 | 1JHY-150 |  | 配套动力范围：40～44kw；与配套拖拉机联接方式：悬挂式；工作状态外形尺寸（长×宽×高）：1300×1750×1100mm；工作幅宽：150cm；传动方式：侧边皮带传动；总安装刀数：40把;刀片型式：甩刀 | 配套动力范围：40～44kw；与配套拖拉机联接方式：悬挂式；工作状态外形尺寸（长×宽×高）：1300×1750×1100mm；工作幅宽：150cm；传动方式：侧边皮带传动；总安装刀数：40把;刀片型式：甩刀 | 0 | 购机补贴(通用类) | 2021-12-31 | 河北省 | 评阅通过 | 通过
3874 | 收获机械 | 茎秆收集处理机械 | 秸秆粉碎还田机 | 1.5-2m秸秆粉碎还田机 | 河北通田机械有限公司 | 秸秆切碎还田机 | 1JHY-165 |  | 配套动力范围：48～51kw；配套动力输出轴转速720r/min；与配套拖拉机联接方式：三点悬挂；工作状态外形尺寸（长×宽×高）：1300×1900×1100mm；作业小时生产率：0.49～0.82hm2/h；作业速度：3～5km/h；工作幅宽：165cm；刀轴总成传动方式：侧边皮带传动；刀轴数量：1根；刀轴设计转速：2160r/min；刀轴最大回转半径：265mm；刀片型式：弯刀；刀片总安装数量：44把 | 配套动力范围：48～51kw；配套动力输出轴转速720r/min；与配套拖拉机联接方式：三点悬挂；工作状态外形尺寸（长×宽×高）：1300×1900×1100mm；作业小时生产率：0.49～0.82hm2/h；作业速度：3～5km/h；工作幅宽：165cm；刀轴总成传动方式：侧边皮带传动；刀轴数量：1根；刀轴设计转速：2160r/min；刀轴最大回转半径：265mm；刀片型式：弯刀；刀片总安装数量：44把 | 0 | 购机补贴(通用类) | 2025-11-29 | 河北省 | 评阅通过 | 通过
3875 | 收获机械 | 茎秆收集处理机械 | 秸秆粉碎还田机 | 1.5-2m秸秆粉碎还田机 | 河北通田机械有限公司 | 秸秆切碎还田机 | 1JHY-172 |  | 配套动力：44.1～58.8kw；与配套拖拉机联接方式：三点悬挂；刀轴总成传动方式：侧边皮带传动；工作状态外形尺寸(长×宽×高)：1380×2000×1050mm；刀轴数量：1根；刀片型式：弯刀+直刀；工作幅宽：172cm；刀片总安装数量：102把 | 配套动力：44.1～58.8kw；与配套拖拉机联接方式：三点悬挂；刀轴总成传动方式：侧边皮带传动；工作状态外形尺寸(长×宽×高)：1380×2000×1050mm；刀轴数量：1根；刀片型式：弯刀+直刀；工作幅宽：172cm；刀片总安装数量：102把 | 0 | 购机补贴(通用类) | 2024-12-08 | 河北省 | 评阅通过 | 通过
3876 | 收获机械 | 茎秆收集处理机械 | 秸秆粉碎还田机 | 1.5-2m秸秆粉碎还田机 | 河北通田机械有限公司 | 秸秆切碎还田机 | 1JHY-180 |  | 配套动力范围：62～66kw；配套动力输出轴转速720r/min；与配套拖拉机联接方式：三点悬挂；工作状态外形尺寸（长×宽×高）：1300×2050×1100mm；作业小时生产率：0.54～0.90hm2/h；作业速度：3～5km/h；工作幅宽：180cm；刀轴总成传动方式：侧边皮带传动；刀轴数量：1根；刀轴设计转速：2160r/min；刀轴最大回转半径：265mm；刀片型式：弯刀；刀片总安装数量：48把 | 配套动力范围：62～66kw；配套动力输出轴转速720r/min；与配套拖拉机联接方式：三点悬挂；工作状态外形尺寸（长×宽×高）：1300×2050×1100mm；作业小时生产率：0.54～0.90hm2/h；作业速度：3～5km/h；工作幅宽：180cm；刀轴总成传动方式：侧边皮带传动；刀轴数量：1根；刀轴设计转速：2160r/min；刀轴最大回转半径：265mm；刀片型式：弯刀；刀片总安装数量：48把 | 0 | 购机补贴(通用类) | 2025-11-29 | 河北省 | 评阅通过 | 通过
3877 | 收获机械 | 茎秆收集处理机械 | 秸秆粉碎还田机 | 1.5-2m秸秆粉碎还田机 | 河北卓田机械制造有限公司 | 秸秆切碎还田机 | 1JHY-150 |  | 结构尺寸(长*宽*高):1210×1730×1060MM；配套动力:40-44；KW工作幅宽:150CM | 结构尺寸(长*宽*高):1210×1730×1060MM；配套动力:40-44；KW工作幅宽:150CM; 与配套拖拉机连接方式: 三点悬挂;结构形式:侧边皮带传动;切碎轴转速:2160r/min |  | 购机补贴(通用类) | 2022-12-31 | 河北省 | 评阅通过 | 通过
3878 | 收获机械 | 茎秆收集处理机械 | 秸秆粉碎还田机 | 1.5-2m秸秆粉碎还田机 | 河北卓田机械制造有限公司 | 秸秆切碎还田机 | 1JHY-165 |  | 结构尺寸（长*宽*高mm）:1350*1930*1070mm 整机质量（kg）:495kg 配套动力（kw）:51.1-66.20 工作幅宽:1.65m | 结构尺寸（长*宽*高mm）:1350*1930*1070mm 整机质量（kg）:495kg 配套动力（kw）:51.1-66.20 工作幅宽:1.65m 切碎轴转速:2160r/min与配套拖拉机连接方式: 三点悬挂;结构形式:侧边皮带传动; |  | 购机补贴(通用类) | 2025-12-29 | 河北省 | 评阅通过 | 通过
3879 | 收获机械 | 茎秆收集处理机械 | 秸秆粉碎还田机 | 1.5-2m秸秆粉碎还田机 | 河北卓田机械制造有限公司 | 秸秆切碎还田机 | 1JHY-180 |  | 结构尺寸（长*宽*高mm）:1350*2110*1070mm 整机质量（kg）:525kg 配套动力（kw）:66.2-73.5;工作幅宽:1.8m | 结构尺寸（长*宽*高mm）:1350*2110*1070mm 整机质量（kg）:525kg 配套动力（kw）:66.2-73.5 结构形式:侧边皮带传动 ; 工作幅宽:1.8m 切碎轴转速:2160r/min;连接方式:三点式悬挂 |  | 购机补贴(通用类) | 2025-12-29 | 河北省 | 评阅通过 | 通过
3880 | 收获机械 | 茎秆收集处理机械 | 秸秆粉碎还田机 | 1.5-2m秸秆粉碎还田机 | 河南汉诺威实业有限公司 | 秸秆粉碎还田机 | 1JH-150 |  | 作业幅宽：1.50m | 外形尺寸(长×宽×高) mm 1350×1750×1100 工作幅宽 cm 150 刀轴总成传动方式 侧边皮带传动 刀轴数量 根 1 刀片型式 弯刀+直刀 刀片总安装数量 把 96 配套动力范围 kW 40.4～47.8 配套动力输出轴转速 r/min 760 与配套拖拉机联接方式 悬挂式 |  | 购机补贴(通用类) | 2024-12-26 | 河南省 | 评阅通过 | 通过
3881 | 收获机械 | 茎秆收集处理机械 | 秸秆粉碎还田机 | 1.5-2m秸秆粉碎还田机 | 河南汉诺威实业有限公司 | 秸秆粉碎还田机 | 1JH-165 |  | 作业幅宽：1.65m | 外形尺寸 (长×宽×高) mm 1350×2000×1100 工作幅宽 cm 165 刀轴总成传动方式 侧边皮带传动 刀轴数量 个 1 刀片型式 弯刀+直刀 刀片总安装数量 个 102 配套动力范围 kW 51.5～73.5 配套动力输出轴转速 r/min 760 与配套拖拉机联接方式 悬挂式 |  | 购机补贴(通用类) | 2024-12-26 | 河南省 | 评阅通过 | 通过
3882 | 收获机械 | 茎秆收集处理机械 | 秸秆粉碎还田机 | 1.5-2m秸秆粉碎还田机 | 河南汉诺威实业有限公司 | 秸秆粉碎还田机 | 1JH-170 |  | 作业幅宽：1.70m | 外形尺寸(长×宽×高) mm 1350×1970×1100 工作幅宽 cm 170 刀轴总成传动方式 侧边皮带传动 刀轴数量 根 1 刀片型式 弯刀+直刀 刀片总安装数量 把 102 配套动力范围 kW 55.1～77.2 配套动力输出轴转速 r/min 760 与配套拖拉机联接方式 悬挂式 |  | 购机补贴(通用类) | 2024-12-26 | 河南省 | 评阅通过 | 通过
3883 | 收获机械 | 茎秆收集处理机械 | 秸秆粉碎还田机 | 1.5-2m秸秆粉碎还田机 | 河南汉诺威实业有限公司 | 秸秆粉碎还田机 | 1JH-180 |  | 作业幅宽：1.80m | 外形尺寸(长×宽×高) mm 1350×2050×1100 工作幅宽 cm 180 刀轴总成传动方式 侧边皮带传动 刀轴数量 根 1 刀片型式 弯刀+直刀 刀片总安装数量 把 108 配套动力范围 kW 58.8～80.8 配套动力输出轴转速 r/min 760 与配套拖拉机联接方式 悬挂式 |  | 购机补贴(通用类) | 2024-12-26 | 河南省 | 评阅通过 | 通过
3884 | 收获机械 | 茎秆收集处理机械 | 秸秆粉碎还田机 | 1.5-2m秸秆粉碎还田机 | 河南豪丰农业装备有限公司 | 秸秆粉碎还田机 | 1JH-150 |  | 作业幅宽：1.5m | 型号名称：1JH-150型秸秆粉碎还田机；配套动力范围：36.5～51.5kW；配套动力输出轴转速：760r/min；与配套拖拉机联接方式：三点悬挂；工作状态外形尺寸（长×宽×高）：1350×1770×1050mm；作业小时生产率：0.375～0.75h㎡/h；作业速度：2.5～5km/h；工作幅宽：150cm；刀轴总成传动方式：侧边皮带传动；设计转速：2412r/min；最大回转半径：260mm；刀片型式：弯直刀；总安装刀数：弯60+直30把。 |  | 购机补贴(通用类) | 2021-12-31 | 河南省 | 评阅通过 | 通过
3885 | 收获机械 | 茎秆收集处理机械 | 秸秆粉碎还田机 | 1.5-2m秸秆粉碎还田机 | 河南豪丰农业装备有限公司 | 秸秆粉碎还田机 | 1JH-165 |  | 作业幅宽:1.65m | 型号名称：1JH-165型秸秆粉碎还田机；配套动力范围：44.1～58.8kW；配套动力输出轴转速：760r/min；与配套拖拉机联接方式：三点悬挂；工作状态外形尺寸（长×宽×高）：1310×1910×1040mm；作业小时生产率：0.413～0.825h㎡/h；作业速度：2.5～5km/h；工作幅宽：165cm；刀轴总成传动方式：侧边皮带传动；设计转速：2412r/min；最大回转半径：260mm；刀片型式：弯直刀；总安装刀数：弯64+直32把。 |  | 购机补贴(通用类) | 2021-12-31 | 河南省 | 评阅通过 | 通过
3886 | 收获机械 | 茎秆收集处理机械 | 秸秆粉碎还田机 | 1.5-2m秸秆粉碎还田机 | 河南豪丰农业装备有限公司 | 秸秆粉碎还田机 | 1JH-180 |  | 作业幅宽：1.8m | 型号名称：1JH-180型秸秆粉碎还田机；配套动力范围：51.45～66.15kW；配套动力输出轴转速：760r/min；与配套拖拉机联接方式：三点悬挂；工作状态外形尺寸（长×宽×高）：1370×2080×1040mm；作业小时生产率：0.45～0.9h㎡/h；作业速度：2.5～5km/h；工作幅宽：180cm；刀轴总成传动方式：侧边皮带传动；设计转速：2412r/min；最大回转半径：260mm；刀片型式：弯直刀；总安装刀数：弯72+直36把。 |  | 购机补贴(通用类) | 2021-12-31 | 河南省 | 评阅通过 | 通过
3887 | 收获机械 | 茎秆收集处理机械 | 秸秆粉碎还田机 | 1.5-2m秸秆粉碎还田机 | 河南农神机械制造有限公司 | 秸秆切碎还田机 | 4J-150 |  | 结构型式：折线窝壳式 配套发动机：36.7-44.1kW 工作状态外形尺寸：1250 X 1850 X 1000 MM 整机质量：400kg 工作幅宽：1500MM 最小离地间隙：300MM 作业前进速度：5-7Km/h 切碎轴转速：2300 r/min 切碎机构最大回转半径：260mm 切碎机构总安装刀数：84把 | 结构型式：折线窝壳式 配套发动机：36.7-44.1kW 工作状态外形尺寸：1250 X 1850 X 1000 MM 整机质量：400kg 工作幅宽：1500MM 最小离地间隙：300MM 作业前进速度：5-7Km/h 切碎轴转速：2300 r/min 切碎机构最大回转半径：260mm 切碎机构总安装刀数：84把 |  | 购机补贴(通用类) | 2021-12-31 | 河南省 | 评阅通过 | 通过
3888 | 收获机械 | 茎秆收集处理机械 | 秸秆粉碎还田机 | 1.5-2m秸秆粉碎还田机 | 河南农神机械制造有限公司 | 秸秆切碎还田机 | 4J-165 |  | 结构型式：折线窝壳式 配套发动机：44.1-55.1kW 工作状态外形尺寸：1250 X 1950 X 1000 MM 整机质量：500kg 工作幅宽：1650MM 最小离地间隙：300MM 作业前进速度：5-7Km/h 切碎轴转速：2300 r/min 切碎机构最大回转半径：260mm 切碎机构总安装刀数：90把 | 结构型式：折线窝壳式 配套发动机：44.1-55.1kW 工作状态外形尺寸：1250 X 1950 X 1000 MM 整机质量：500kg 工作幅宽：1650MM 最小离地间隙：300MM 作业前进速度：5-7Km/h 切碎轴转速：2300 r/min 切碎机构最大回转半径：260mm 切碎机构总安装刀数：90把 |  | 购机补贴(通用类) | 2021-12-31 | 河南省 | 评阅通过 | 通过
3889 | 收获机械 | 茎秆收集处理机械 | 秸秆粉碎还田机 | 1.5-2m秸秆粉碎还田机 | 河南农神机械制造有限公司 | 秸秆切碎还田机 | 4J-180 |  | 结构型式：折线窝壳式 配套发动机：55.1-66.1kW 工作状态外形尺寸：1250 X 2150 X 1000 MM 整机质量：530kg 工作幅宽：1800MM 最小离地间隙：300MM 作业前进速度：5-7Km/h 切碎轴转速：2300 r/min 切碎机构最大回转半径：260mm 切碎机构总安装刀数：96把 | 结构型式：折线窝壳式 配套发动机：55.1-66.1kW 工作状态外形尺寸：1250 X 2150 X 1000 MM 整机质量：530kg 工作幅宽：1800MM 最小离地间隙：300MM 作业前进速度：5-7Km/h 切碎轴转速：2300 r/min 切碎机构最大回转半径：260mm 切碎机构总安装刀数：96把 |  | 购机补贴(通用类) | 2021-12-31 | 河南省 | 评阅通过 | 通过
3890 | 收获机械 | 茎秆收集处理机械 | 秸秆粉碎还田机 | 1.5-2m秸秆粉碎还田机 | 河南沃正实业有限公司 | 秸秆粉碎还田机 | 1JHD-150 |  | 作业幅宽：1.5m | 型号名称：1JHD-150型秸秆粉碎还田机；配套动力：51.5～73.5kW；动力输出轴转速：720r/min；与配套拖拉机联接方式：三点悬挂；工作状态外形尺寸（长×宽×高）：1440×1870×975（mm）；作业小时生产率：0.32～0.64h㎡/h；作业速度：2.5～5km/h；工作幅宽：150cm；刀轴总成：传动方式：侧边皮带传动；设计转速:2280r/min；最大回转半径：248mm；刀片型式：直刀；总安装刀数：60把。 |  | 购机补贴(通用类) | 2023-12-31 | 河南省 | 评阅通过 | 通过
3891 | 收获机械 | 茎秆收集处理机械 | 秸秆粉碎还田机 | 1.5-2m秸秆粉碎还田机 | 菏泽新亚机械设备有限公司 | 秸秆粉碎还田机 | 1JH-165 |  | 作业幅宽：1.65m | 作业幅宽：1.65m；配套动力范围（KW）：44.1-51.47；配套动力输出轴转速（r/min）：550；与配套拖拉机联接方式：三点悬挂；工作状态外形尺寸（长×宽×高）：1310mm×2000mm×1074mm；作业小时生产率（hm²/h）：0.4-0.6；作业速度（km/h）：2.5-4.0；刀轴总成传动方式：侧边皮带传动；刀轴总成设计转速（r/min）：2200；刀轴总成最大回转半径（mm）：265；刀轴总成刀片型式：甩刀式；刀轴总成总安装刀数（把）：99。 | 0 | 购机补贴(通用类) | 2022-12-31 | 山东省 | 评阅通过 | 通过
3892 | 收获机械 | 茎秆收集处理机械 | 秸秆粉碎还田机 | 1.5-2m秸秆粉碎还田机 | 菏泽新亚机械设备有限公司 | 秸秆粉碎还田机 | 1JH-180 |  | 作业幅宽：1.8m | 作业幅宽：1.8m；配套动力范围（kw）：51.47；配套动力输出轴转速（r/min）：550；与配套拖拉机联接方式：三点悬挂；工作状态外形尺寸(长×宽×高)：1390mm×2030mm×1074mm；作业小时生产率（hm²/h）：0.45-0.72；作业速度（km/h）：2.5-4.0；刀轴总成传动方式：侧边皮带传动；刀轴总成设计转速（r/min）：2200；刀轴总成最大回转半径（mm）：265；刀轴总成刀片型式：甩刀式；刀轴总成总安装刀数（把）：108。 | 0 | 购机补贴(通用类) | 2022-12-31 | 山东省 | 评阅通过 | 通过
3893 | 收获机械 | 茎秆收集处理机械 | 秸秆粉碎还田机 | 1.5-2m秸秆粉碎还田机 | 江苏清淮机械有限公司 | 秸秆粉碎还田机 | 1JH-165 |  | 工作幅宽（cm）:165。 | 配套动力范围（kw）：47.8～55.2；与配套拖拉机联接方式：标准三点悬挂；工作幅宽(cm):165；工作状态外形尺寸（长×宽×高）mm：1320×1900×1020；刀轴总成传动方式：侧边皮带传动；总安装刀数量(把)：96；刀片型式：甩刀2+直刀1（32组）。 | 0 | 购机补贴(通用类) | 2025-03-31 | 江苏省 | 评阅通过 | 通过
3894 | 收获机械 | 茎秆收集处理机械 | 秸秆粉碎还田机 | 1.5-2m秸秆粉碎还田机 | 江苏清淮机械有限公司 | 秸秆粉碎还田机 | 1JH-180 |  | 工作幅宽（cm）:180。 | 配套动力范围（kw）：55.2～66.2；与配套拖拉机联接方式：标准三点悬挂；工作幅宽(cm):180；工作状态外形尺寸（长×宽×高）mm：1320×2050×1020.；刀轴总成传动方式：侧边皮带传动；总安装刀数量(把)：108；刀片型式：甩刀2+直刀1（36组）。 | 0 | 购机补贴(通用类) | 2025-03-31 | 江苏省 | 评阅通过 | 通过
3895 | 收获机械 | 茎秆收集处理机械 | 秸秆粉碎还田机 | 1.5-2m秸秆粉碎还田机 | 江苏沃得高新农业装备有限公司(原:江苏沃得植保机械有限公司、沃得重工(中国)有限公司) | 秸秆粉碎还田机 | 1JH-165 |  | 作业幅宽:1.65m。 | 作业幅宽:1.65m；配套动力（kW）：44.1-58.8；配套动力输出轴转速（r/min）：540、760；工作状态外形尺寸（长×宽×高）（mm）：1398×1900×1000；作业小时生产率（h㎡/h）：0.54-0.75；作业速度（k㎡/h）：2-5；刀轴总成传动方式：侧边皮带传动；刀轴数量（根）：1；刀轴设计转速（r/min）:2150；刀轴最大回转半径（mm）：280；刀片型式：弯刀+直刀；刀片总安装数量（把）：96；与拖拉机联接方式：三点悬挂。 | 0 | 购机补贴(通用类) | 2025-12-28 | 江苏省 | 评阅通过 | 通过
3896 | 收获机械 | 茎秆收集处理机械 | 秸秆粉碎还田机 | 1.5-2m秸秆粉碎还田机 | 江苏沃得高新农业装备有限公司(原:江苏沃得植保机械有限公司、沃得重工(中国)有限公司) | 秸秆粉碎还田机 | 1JH-180 |  | 作业幅宽:1.8m。 | 作业幅宽:1.8m；配套动力（kW）：51.5-66.2；配套动力输出轴转速（r/min）：540、760；工作状态外形尺寸（长×宽×高）（mm）：1398×2050×1000；作业小时生产率（h㎡/h）：0.59-0.82；作业速度（k㎡/h）：2-5；刀轴总成传动方式：侧边皮带传动；刀轴数量（根）：1；刀轴设计转速（r/min）:2150；刀轴最大回转半径（mm）：280；刀片型式：弯刀+直刀；刀片总安装数量（把）：108；与拖拉机联接方式：三点悬挂。 | 0 | 购机补贴(通用类) | 2025-12-28 | 江苏省 | 评阅通过 | 通过
3897 | 收获机械 | 茎秆收集处理机械 | 秸秆粉碎还田机 | 1.5-2m秸秆粉碎还田机 | 连云港市东堡旋耕机械有限公司 | 秸秆还田机 | 1JH-150 |  | 作业幅宽：1.5m | 1、型号名称：1JH-150型秸秆粉碎还田机；2、外形尺寸（长×宽×高）mm：1446×1830×1035；3、工作幅宽cm：150；4、刀轴总成传动方式：侧边皮带传动；5、刀轴总成刀片型式：两片刀组合式；6、刀轴总成总安装刀数（把）40；7、配套动力范围Kw:36.8～44.1;8、配套动力输出轴转速r/min：720；9、与配套动力联接方式：三点悬挂式。 |  | 购机补贴(通用类) | 2021-12-31 | 江苏省 | 评阅通过 | 通过
3898 | 收获机械 | 茎秆收集处理机械 | 秸秆粉碎还田机 | 1.5-2m秸秆粉碎还田机 | 连云港市东堡旋耕机械有限公司 | 秸秆还田机 | 1JH-180 |  | 作业幅宽：1.8m | 1、型号名称：1JH-180型秸秆粉碎还田机；2、外形尺寸（长×宽×高）mm：1446×2120×1035；3、工作幅宽cm：180；4、刀轴总成传动方式：侧边皮带传动；5、刀轴总成刀片型式：两片刀组合式；6、刀轴总成总安装刀数（把）48；7、配套动力范围Kw:44.1～55.1;8、配套动力输出轴转速r/min：720；9、与配套动力联接方式：三点悬挂式。 |  | 购机补贴(通用类) | 2021-12-31 | 江苏省 | 评阅通过 | 通过
3899 | 收获机械 | 茎秆收集处理机械 | 秸秆粉碎还田机 | 1.5-2m秸秆粉碎还田机 | 南昌春旋农机有限责任公司 | 秸秆粉碎还田机 | 1JH-165 |  | 型号名称：1JH-165型秸秆粉碎还田机；工作状态a 外形尺寸（长×宽×高）：1250×1900×1030 mm；工作幅宽：1650 mm； | 型号名称：1JH-165型秸秆粉碎还田机；工作状态a 外形尺寸（长×宽×高）：1250×1900×1030 mm；工作幅宽：1650 mm； 刀轴总成传动方式：侧边皮带传动；刀轴数量：1；刀片型式：弯刀+直刀；刀片总安装数量：弯刀：32×2 把； 配套动力范围：直刀：32×1 kW；配套动力输出轴转速：40~45 r/min；与配套拖拉机联结方式：720； 折叠机构型式：三点悬挂。 | 0 | 购机补贴(通用类) | 2025-12-31 | 江西省 | 评阅通过 | 通过
3900 | 收获机械 | 茎秆收集处理机械 | 秸秆粉碎还田机 | 1.5-2m秸秆粉碎还田机 | 南昌春旋农机有限责任公司 | 秸秆粉碎还田机 | 1JH-180 |  | 型号名称：1JH-200型秸秆粉碎还田机；工作状态a 外形尺寸（长×宽×高）：1300×2250×1030 mm；工作幅宽：2000 mm； | 型号名称：1JH-200型秸秆粉碎还田机；工作状态a 外形尺寸（长×宽×高）：1300×2250×1030 mm；工作幅宽：2000 mm； 刀轴总成传动方式：侧边皮带传动；刀轴数量：1；刀片型式：弯刀+直刀；刀片总安装数量：弯刀：36×2 把； 配套动力范围：直刀：36×1 kW；配套动力输出轴转速：45~65 r/min；与配套拖拉机联结方式：720；折叠机构型式：三点悬挂。 | 0 | 购机补贴(通用类) | 2025-12-31 | 江西省 | 评阅通过 | 通过
3901 | 收获机械 | 茎秆收集处理机械 | 秸秆粉碎还田机 | 1.5-2m秸秆粉碎还田机 | 南昌中天农机有限公司 | 秸秆粉碎还田机 | 1JQ-150J |  | 1.结构形式:侧边皮带传动;2.配套拖拉机标定功率:36.8~47.8KW;3.配套拖拉机动力输出轴转速:720R/MIN;4.外形尺寸:(长×宽×高):1750×1200×1100MM;5.结构质量:450KG;6.理论作业速度:2.13KM/H;7.幅宽:150CM;8.与拖拉机连接方式:三点悬挂;9.刀辊转速:2000R/MIN;10:刀辊最大回转半径:270MM;11.总安装刀数:72把;12.刀片型式:甩刀式. | 1.结构形式:侧边皮带传动;2.配套拖拉机标定功率:36.8~47.8KW;3.配套拖拉机动力输出轴转速:720R/MIN;4.外形尺寸:(长×宽×高):1750×1200×1100MM;5.结构质量:450KG;6.理论作业速度:2.13KM/H;7.幅宽:150CM;8.与拖拉机连接方式:三点悬挂;9.刀辊转速:2000R/MIN;10:刀辊最大回转半径:270MM;11.总安装刀数:72把;12.刀片型式:甩刀式. |  | 购机补贴(通用类) | 2024-12-30 | 江西省 | 评阅通过 | 通过
3902 | 收获机械 | 茎秆收集处理机械 | 秸秆粉碎还田机 | 1.5-2m秸秆粉碎还田机 | 青岛洪珠农业机械有限公司 | 秸秆粉碎还田机 | 1JH-150 |  | 结构型式：框架式；配套拖拉机标定功率:53.3-66.7Kw;配套拖拉机动力输出轴转速：540r/min；外形尺寸（长*宽*高）：1700*1500*1080mm；结构质量：369kg；理论作业速度：3-6km/h；幅宽：150cm；与拖拉机联接方式：三点悬挂；刀辊转速：2000 r/min；刀辊最大回转半径：255mm；总安装刀数：183把；刀片型式：专用刀 | 结构型式：框架式；配套拖拉机标定功率:53.3-66.7Kw;配套拖拉机动力输出轴转速：540r/min；外形尺寸（长*宽*高）：1700*1500*1080mm；结构质量：369kg；理论作业速度：3-6km/h；幅宽：150cm；与拖拉机联接方式：三点悬挂；刀辊转速：2000 r/min；刀辊最大回转半径：255mm；总安装刀数：183把；刀片型式：专用刀 |  | 购机补贴(通用类) | 2021-12-31 | 山东省 | 评阅通过 | 通过
3903 | 收获机械 | 茎秆收集处理机械 | 秸秆粉碎还田机 | 1.5-2m秸秆粉碎还田机 | 山东奥龙农业机械制造有限公司 | 秸秆粉碎还田机 | 4Q-1.5Z |  | 作业幅宽：1.5m | 工作状态外形尺寸：1300×1750×1050mm；工作幅宽：150cm；刀轴总成传动方式：侧边皮带传动；刀轴数量：1根；刀片型式：弯刀+直刀；刀片总安装数量：90把；配套动力范围：36.8～51.5kW；配套动力输出轴转速：760r/min；与配套动力拖拉机联接方式：三点悬挂。 |  | 购机补贴(通用类) | 2024-12-30 | 山东省 | 评阅通过 | 通过
3904 | 收获机械 | 茎秆收集处理机械 | 秸秆粉碎还田机 | 1.5-2m秸秆粉碎还田机 | 山东奥龙农业机械制造有限公司 | 秸秆粉碎还田机 | 4Q-1.65Z |  | 作业幅宽：1.65m | 工作状态外形尺寸：1300×1900×1050mm；工作幅宽：165cm；刀轴总成传动方式：侧边皮带传动；刀轴数量：1根；刀片型式：弯刀+直刀；刀片总安装数量：96把；配套动力范围：51.5～58.5kW；配套动力输出轴转速：760r/min；与配套动力拖拉机联接方式：三点悬挂。 |  | 购机补贴(通用类) | 2024-12-30 | 山东省 | 评阅通过 | 通过
3905 | 收获机械 | 茎秆收集处理机械 | 秸秆粉碎还田机 | 1.5-2m秸秆粉碎还田机 | 山东奥龙农业机械制造有限公司 | 秸秆粉碎还田机 | 4Q-1.8Z |  | 作业幅宽：1.8m | 工作状态外形尺寸：1300×2050×1050mm；工作幅宽：180cm；刀轴总成传动方式：侧边皮带传动；刀轴数量：1根；刀片型式：弯刀+直刀；刀片总安装数量：108把；配套动力范围：58.8～73.5kW；配套动力输出轴转速：760r/min；与配套动力拖拉机联接方式：三点悬挂。 |  | 购机补贴(通用类) | 2024-12-30 | 山东省 | 评阅通过 | 通过
3906 | 收获机械 | 茎秆收集处理机械 | 秸秆粉碎还田机 | 1.5-2m秸秆粉碎还田机 | 山东大华机械有限公司 | 秸秆粉碎还田机 | 1JH-150 |  | 作业幅宽：1.5m | 结构型式：三点悬挂甩刀式；工作幅宽：150cm;配套动力范围（kW）：35.3～58.5；与配套拖拉机联接方式：三点悬挂；工作状态外形尺寸（长×宽×高）mm：1330×1760×1050；作业小时生产率：0.30～0.75hm2/h；作业速度：2～5km/h；刀轴总成传动方式：侧边皮带；刀辊数量：1根；刀片型式：甩刀式；总安装刀数量：90把； |  | 购机补贴(通用类) | 2024-12-30 | 山东省 | 评阅通过 | 通过
3907 | 收获机械 | 茎秆收集处理机械 | 秸秆粉碎还田机 | 1.5-2m秸秆粉碎还田机 | 山东大华机械有限公司 | 秸秆粉碎还田机 | 1JH-165 |  | 作业幅宽：1.65m | 工作幅宽：165cm;配套动力范围：35.3～51.5kW；与配套拖拉机联接方式：三点悬挂；工作状态外形尺寸（长×宽×高）mm：1400×1930×960；作业小时生产率：0.53～0.67hm2/h；作业速度:3.3～4.4m/s；刀轴总成传动方式：中间齿轮传+侧边皮带；刀片型式：甩刀式；总安装刀数量：32把； |  | 购机补贴(通用类) | 2021-12-31 | 山东省 | 评阅通过 | 通过
3908 | 收获机械 | 茎秆收集处理机械 | 秸秆粉碎还田机 | 1.5-2m秸秆粉碎还田机 | 山东大华机械有限公司 | 秸秆粉碎还田机 | 1JH-180 |  | 作业幅宽：1.8m | 工作幅宽：180cm;配套动力范围：66.15～80.9kW；与配套拖拉机联接方式：三点悬挂；工作状态外形尺寸（长×宽×高）mm：1400×2100×960；作业小时生产率：0.53～0.80hm2/h；作业速度:3.3～4.4m/s；刀轴总成传动方式：中间齿轮传+侧边皮带；刀片型式：甩刀式；总安装刀数量：36把 |  | 购机补贴(通用类) | 2021-12-31 | 山东省 | 评阅通过 | 通过
3909 | 收获机械 | 茎秆收集处理机械 | 秸秆粉碎还田机 | 1.5-2m秸秆粉碎还田机 | 山东华运农机设备有限公司 | 秸秆粉碎还田机 | 1JH-150 |  | 作业幅宽：1.50m | 作业幅宽：1.50m 配套动力范围：37~59kW；配套动力输出轴转速：760/830r/min；与配套拖拉机联接方式：三点悬挂；工作状态外形尺寸（长×宽×高）：1390×1930×1074mm；作业小时生产率：0.49~0.82hm2/h；作业速度：3.3~5.5km/h；工作幅宽：150cm；刀轴总成传动方式：单侧边皮带传动；刀轴总数：1根；刀轴设计转速：2200 r/min；刀轴最大回转半径：255mm；刀片型式：两片弯刀+一片直刀；刀片总安装数量：84把（28组）。 |  | 购机补贴(通用类) | 2024-12-30 | 山东省 | 评阅通过 | 通过
3910 | 收获机械 | 茎秆收集处理机械 | 秸秆粉碎还田机 | 1.5-2m秸秆粉碎还田机 | 山东华运农机设备有限公司 | 秸秆粉碎还田机 | 1JH-165 |  | 作业幅宽：1.65m | 作业幅宽：1.65m 配套动力范围：45~66kW；配套动力输出轴转速：760/830r/min；与配套拖拉机联接方式：三点悬挂；工作状态外形尺寸（长×宽×高）：1390×2074×1074mm；作业小时生产率：0.54~0.91hm2/h；作业速度：3.3~5.5km/h；工作幅宽：165cm；刀轴总成传动方式：单侧边皮带传动；刀轴总数：1根；刀轴设计转速：2200 r/min；刀轴最大回转半径：255mm；刀片型式：两片弯刀+一片直刀；刀片总安装数量：96把（32组）。 |  | 购机补贴(通用类) | 2024-12-30 | 山东省 | 评阅通过 | 通过
3911 | 收获机械 | 茎秆收集处理机械 | 秸秆粉碎还田机 | 1.5-2m秸秆粉碎还田机 | 山东华运农机设备有限公司 | 秸秆粉碎还田机 | 1JH-172 |  | 作业幅宽：1.72m | 作业幅宽：1.72m 配套动力范围：52~73.5kW；配套动力输出轴转速：760/830r/min；与配套拖拉机联接方式：三点悬挂；工作状态外形尺寸（长×宽×高）：1390×2218×1074mm；作业小时生产率：0.57~0.95hm2/h；作业速度：3.3~5.5km/h；工作幅宽：172cm；刀轴总成传动方式：单侧边皮带传动；刀轴总数：1根；刀轴设计转速：2200 r/min；刀轴最大回转半径：260mm；刀片型式：两片弯刀+一片直刀；刀片总安装数量：102把（34组）。 |  | 购机补贴(通用类) | 2024-12-30 | 山东省 | 评阅通过 | 通过
3912 | 收获机械 | 茎秆收集处理机械 | 秸秆粉碎还田机 | 1.5-2m秸秆粉碎还田机 | 山东华运农机设备有限公司 | 秸秆粉碎还田机 | 1JH-180 |  | 作业幅宽：180cm | 作业幅宽：180cm 结构型式：后悬挂式；配套拖拉机标定功率：52~66KW；配套动力输出轴转速：760r/min；外形尺寸（长x宽x高）：1390X2218X1074mm；结构质量：560kg；理论作业速度：≥3.3km/h；幅宽：180cm；与拖拉机联接方式：三点悬挂；刀轴转速：2200r/min；刀轴最大回转半径：255mm；总安装刀数：114把；刀片型式：组合甩刀式。 |  | 购机补贴(通用类) | 2021-12-31 | 山东省 | 评阅通过 | 通过
3913 | 收获机械 | 茎秆收集处理机械 | 秸秆粉碎还田机 | 1.5-2m秸秆粉碎还田机 | 山东泰拖农业装备有限公司 | 秸秆粉碎还田机 | 1JH-185 |  | 作业幅宽：1.85m | 工作状态外形尺寸（长*宽*高）：1315×2100×1070（mm），配套动力范围：73.5-103.0（kw），配套动力输出轴转速（r/min):540、760,与配套拖拉机连接方式：三点悬挂式，作业小时生产率（hm²/m）：0.925-1.48，作业速度(km/h):2-5,工作幅宽（cm):185,刀轴总成传动方式：侧边皮带传动，刀轴数量（根）：1，刀轴设计转速（r/min)：1666、2345，刀轴最大回转半径（mm):255，刀片型式：甩刀式（弯刀+直刀+弯刀），刀片总安装数量（把）：114（38组），折叠机构型式：/ |  | 购机补贴(通用类) | 2024-12-30 | 山东省 | 评阅通过 | 通过
3914 | 收获机械 | 茎秆收集处理机械 | 秸秆粉碎还田机 | 1.5-2m秸秆粉碎还田机 | 射阳鸿源机械制造有限公司 | 秸秆粉碎还田机 | 1JHY-180 |  | 外形尺寸(长×宽×高mm):2100×1456×900;工作幅宽:180cm | 外形尺寸(长×宽×高mm):2100×1456×900;工作幅宽:180cm;刀轴总成传动方式:侧边皮带传动;刀轴总成刀片型式:大甩刀;刀轴总成总安装刀数:48把;配套动力范围:51.4-66.1kw;配套动力输出轴转速(r/min):540、720;与配套动力联接方式:三点悬挂 |  | 购机补贴(通用类) | 2021-12-31 | 江苏省 | 评阅通过 | 通过
3915 | 收获机械 | 茎秆收集处理机械 | 秸秆粉碎还田机 | 1.5-2m秸秆粉碎还田机 | 石家庄创智农业机械有限公司 | 秸秆粉碎还田机 | 1JHY-150 |  | 型号名称 / 1JHY-150秸秆粉碎还田机 配套动力范围 kW 36.8-56.8 配套动力输出轴转速 r/min 720 与配套拖拉机联接方式 / 三点悬挂 工作状态外形尺寸(长×宽×高) mm 1300x1750x1050 作业小时生产率 hm2/h 0.36-0.5 作业速度 km/h 3.0-5.0 工作幅宽 cm 150 刀轴总成传动方式 / 侧边皮带传动 刀轴数量 根 1 刀轴设计转速 r/min 1850 刀轴最大回转半径 mm R265 刀片型式 / 弯刀+直刀 刀片总安装数量 把 78 折叠机构型式 / / | 型号名称 / 1JHY-150秸秆粉碎还田机 配套动力范围 kW 36.8-56.8 配套动力输出轴转速 r/min 720 与配套拖拉机联接方式 / 三点悬挂 工作状态外形尺寸(长×宽×高) mm 1300x1750x1050 作业小时生产率 hm2/h 0.36-0.5 作业速度 km/h 3.0-5.0 工作幅宽 cm 150 刀轴总成传动方式 / 侧边皮带传动 刀轴数量 根 1 刀轴设计转速 r/min 1850 刀轴最大回转半径 mm R265 刀片型式 / 弯刀+直刀 刀片总安装数量 把 78 折叠机构型式 / / |  | 购机补贴(通用类) | 2025-12-30 | 河北省 | 评阅通过 | 通过
3916 | 收获机械 | 茎秆收集处理机械 | 秸秆粉碎还田机 | 1.5-2m秸秆粉碎还田机 | 石家庄创智农业机械有限公司 | 秸秆粉碎还田机 | 1JHY-165 |  | 型号名称 1JHY-165秸秆粉碎还田机 配套动力范围 36.8-73.5 配套动力输出轴转速 720 与配套拖拉机联接方式 三点悬挂 工作状态外形尺寸(长×宽×高) 1300x1900x1050 作业小时生产率 0.4-0.6 作业速度 r/min 3.0-5.0 工作幅宽 / 165 刀轴总成传动方式 mm 侧边皮带传动 刀轴数量 hm2/h 1 刀轴设计转速 km/h 1850 刀轴最大回转半径 cm R265 刀片型式 / 弯刀+直刀 刀片总安装数量 根 84 折叠机构型式 r/min / | 型号名称 1JHY-165秸秆粉碎还田机 配套动力范围 36.8-73.5 配套动力输出轴转速 720 与配套拖拉机联接方式 三点悬挂 工作状态外形尺寸(长×宽×高) 1300x1900x1050 作业小时生产率 0.4-0.6 作业速度 r/min 3.0-5.0 工作幅宽 / 165 刀轴总成传动方式 mm 侧边皮带传动 刀轴数量 hm2/h 1 刀轴设计转速 km/h 1850 刀轴最大回转半径 cm R265 刀片型式 / 弯刀+直刀 刀片总安装数量 根 84 折叠机构型式 r/min / |  | 购机补贴(通用类) | 2025-12-30 | 河北省 | 评阅通过 | 通过
3917 | 收获机械 | 茎秆收集处理机械 | 秸秆粉碎还田机 | 1.5-2m秸秆粉碎还田机 | 石家庄创智农业机械有限公司 | 秸秆粉碎还田机 | 1JHY-180 |  | 型号名称 / 1JHY-180秸秆粉碎还田机 配套动力范围 kW 51.5-88.2 配套动力输出轴转速 720 与配套拖拉机联接方式 三点悬挂 工作状态外形尺寸(长×宽×高) 1300x2050x1030 作业小时生产率 0.5-0.7 作业速度 3.0-5.0 工作幅宽 180 刀轴总成传动方式 侧边皮带传动 刀轴数量 1 刀轴设计转速 1850 刀轴最大回转半径 R265 刀片型式 弯刀+直刀 刀片总安装数量 96 折叠机构型式 / | 型号名称 / 1JHY-180秸秆粉碎还田机 配套动力范围 kW 51.5-88.2 配套动力输出轴转速 720 与配套拖拉机联接方式 三点悬挂 工作状态外形尺寸(长×宽×高) 1300x2050x1030 作业小时生产率 0.5-0.7 作业速度 3.0-5.0 工作幅宽 180 刀轴总成传动方式 侧边皮带传动 刀轴数量 1 刀轴设计转速 1850 刀轴最大回转半径 R265 刀片型式 弯刀+直刀 刀片总安装数量 96 折叠机构型式 / |  | 购机补贴(通用类) | 2025-12-30 | 河北省 | 评阅通过 | 通过
3918 | 收获机械 | 茎秆收集处理机械 | 秸秆粉碎还田机 | 1.5-2m秸秆粉碎还田机 | 石家庄海澳机械制造有限公司 | 秸秆切碎还田机 | 1JH-150 |  | 工作幅宽：150cm | 配套动力范围:35～50kW ;配套动力输出轴转速:760r/min;与配套拖拉机联接方式:三点悬挂;工作状态外形尺寸(长×宽×高):1300×1800×1030mm;作业小时生产率：0.4～0.6hm²/h；作业速度：3～5km/h；工作幅宽：150cm；刀轴总成传动方式：侧边皮带传动；刀轴设计转速：2200r/min；刀轴最大回转半径：260mm；刀片型式：弯刀+直刀；刀片总安装数量：78把 |  | 购机补贴(通用类) | 2024-12-08 | 河北省 | 评阅通过 | 通过
3919 | 收获机械 | 茎秆收集处理机械 | 秸秆粉碎还田机 | 1.5-2m秸秆粉碎还田机 | 石家庄海澳机械制造有限公司 | 秸秆切碎还田机 | 1JH-165 |  | 工作幅宽：165cm | 配套动力范围:45～55kW ;配套动力输出轴转速:760r/min;与配套拖拉机联接方式:三点悬挂;工作状态外形尺寸(长×宽×高):1300×1930×1030mm;作业小时生产率：0.4～0.6hm²/h；作业速度：3～5km/h；工作幅宽：165cm；刀轴总成传动方式：侧边皮带传动；刀轴设计转速：2200r/min；刀轴最大回转半径：260mm；刀片型式：弯刀+直刀；刀片总安装数量：90把 |  | 购机补贴(通用类) | 2024-12-08 | 河北省 | 评阅通过 | 通过
3920 | 收获机械 | 茎秆收集处理机械 | 秸秆粉碎还田机 | 1.5-2m秸秆粉碎还田机 | 石家庄海澳机械制造有限公司 | 秸秆切碎还田机 | 1JH-180 |  | 工作幅宽：180cm | 配套动力范围:55～65kW;配套动力输出轴转速:760r/min;与配套拖拉机联接方式:三点悬挂;工作状态外形尺寸(长×宽×高):1300×2070×1030mm;作业小时生产率:0.4～0.6hm²/h；作业速度：3～5km/h；工作幅宽：180cm；刀轴总成传动方式：侧边皮带传动；刀轴设计转速：2200r/min；刀轴最大回转半径：260mm；刀片型式：弯刀+直刀；刀片总安装数量：102把 |  | 购机补贴(通用类) | 2024-12-08 | 河北省 | 评阅通过 | 通过
3921 | 收获机械 | 茎秆收集处理机械 | 秸秆粉碎还田机 | 1.5-2m秸秆粉碎还田机 | 石家庄惠田机械有限公司 | 秸秆粉碎还田机 | 1JH-150 |  | 工作幅宽：150cm | 1JH-150型秸秆粉碎还田机；配套动力：40.4-51.5KW; 配套动力输出轴转速：720r/min; 与配套拖拉机联接方式：三点悬挂；外形尺寸：1310×1770×1100mm; 作业小时生产率：0.45～0.75h㎡/h；作业速度：3～5 km/h；工作幅宽：150cm；刀轴总成传动方式：侧边皮带传动；刀轴数量：1根；刀轴设计转速：2075 r/min；刀轴最大回转半径：R265 mm；刀片型式：弯刀+直刀；刀片总装数量：弯刀60把，直刀30把； |  | 购机补贴(通用类) | 2024-11-28 | 河北省 | 评阅通过 | 通过
3922 | 收获机械 | 茎秆收集处理机械 | 秸秆粉碎还田机 | 1.5-2m秸秆粉碎还田机 | 石家庄惠田机械有限公司 | 秸秆粉碎还田机 | 1JH-165 |  | 工作幅宽:165cm； | 1JH-165型秸秆粉碎还田机；配套动力范围:44-58.8KW；配套动力输出轴转速：720r/min;与配套拖拉机联接方式：三点悬挂；外形尺寸:1310×1920×1100mm；作业小时生产率：0.495～0.825 h㎡/h；作业速度：3～5 km/h；工作幅宽:165cm；刀轴总成传动方式：侧边皮带传动；刀轴数量：1根；刀轴转速：2390r/min；刀轴最大回转半径：R265 mm；刀片型式：弯刀；刀片总安装数量；46把； |  | 购机补贴(通用类) | 2025-12-29 | 河北省 | 评阅通过 | 通过
3923 | 收获机械 | 茎秆收集处理机械 | 秸秆粉碎还田机 | 1.5-2m秸秆粉碎还田机 | 石家庄惠田机械有限公司 | 秸秆粉碎还田机 | 1JH-172 |  | 工作幅宽:172cm | 1JH-172型秸秆粉碎还田机；配套动力:58.8-70KW；配套动力输出轴转速：720r/min;与配套拖拉机联接方式：三点悬挂；外形尺寸:1310×1990×1100mm；作业小时生产率：0.51～0.86h㎡/h；作业速度：3～5 km/h；工作幅宽:172cm; 刀轴设计转速：2075 r/min；刀轴最大回转半径：R265 mm；刀片型式：弯刀；刀片总装数量： 48把； |  | 购机补贴(通用类) | 2024-11-28 | 河北省 | 评阅通过 | 通过
3924 | 收获机械 | 茎秆收集处理机械 | 秸秆粉碎还田机 | 1.5-2m秸秆粉碎还田机 | 石家庄惠田机械有限公司 | 秸秆粉碎还田机 | 1JH-180 |  | 工作幅宽:180cm | 1JH-180型秸秆粉碎还田机；配套动力范围:55-69.9KW；配套动力输出轴转速：720r/min;与配套拖拉机联接方式：三点悬挂；外形尺寸:1310×2070×1100mm；作业小时生产率：0.54～0.9 h㎡/h；作业速度：3～5 km/h；工作幅宽:180cm；刀轴总成传动方式:侧边皮带传动；刀轴数量：1根；刀轴总成传动方式：侧边皮带传动；切碎轴转速：2390 r/min；切碎机构最大回转半径：R265 mm；刀片型式：弯刀；刀片总安装数量；52把； |  | 购机补贴(通用类) | 2025-12-29 | 河北省 | 评阅通过 | 通过
3925 | 收获机械 | 茎秆收集处理机械 | 秸秆粉碎还田机 | 1.5-2m秸秆粉碎还田机 | 石家庄金牛农机制造有限公司 | 秸秆切碎还田机 | 4JQ-165 |  | 工作幅宽：165cm 刀轴总成传动方式：侧边皮带传动 | 工作幅宽：165cm 刀轴总成传动方式：侧边皮带传动 与配套拖拉机连接方式：后置三点悬挂刀轴总成刀片型式：甩刀式 |  | 购机补贴(通用类) | 2022-12-31 | 河北省 | 评阅通过 | 通过
3926 | 收获机械 | 茎秆收集处理机械 | 秸秆粉碎还田机 | 1.5-2m秸秆粉碎还田机 | 石家庄金牛农机制造有限公司 | 秸秆切碎还田机 | 4JQ-180 |  | 工作幅宽：180cm 与配套拖拉机连接方式：后置三点悬挂 刀轴总成传动方式：侧边皮带传动 刀轴总成刀片型式：甩刀式 | 工作幅宽：180cm 与配套拖拉机连接方式：后置三点悬挂 刀轴总成传动方式：侧边皮带传动 刀轴总成刀片型式：甩刀式 |  | 购机补贴(通用类) | 2022-12-31 | 河北省 | 评阅通过 | 通过
3927 | 收获机械 | 茎秆收集处理机械 | 秸秆粉碎还田机 | 1.5-2m秸秆粉碎还田机 | 石家庄茂田农业机械有限公司 | 秸秆切碎还田机 | 1JH-150 |  | 1.配套动力：40~60kw；2.工作状态外形尺寸（长×宽×高）mm：1310×1750×1000； 3.工作幅宽：1.5m；4.切碎轴转速：2160r/min；15.切碎机构总安装刀数：直刀30把、弯刀60把。 | 1.结构形式：侧边皮带传动；2.配套动力：40~60kw；3.纯工作小时生产率：0.45~0.75h㎡/h；4.工作状态外形尺寸（长×宽×高）mm：1310×1750×1000；5.结构质量：460kg； 6.工作幅宽：1.5m；7.最小离地间隙：大于等于400mm；8.作业前进速度：3~5km/h；9.切碎轴转速：2160r/min；10.切碎机构最大回转半径：255mm；11.切碎机构总安装刀数：直刀30把、弯刀60把。 |  | 购机补贴(通用类) | 2025-09-21 | 河北省 | 评阅通过 | 通过
3928 | 收获机械 | 茎秆收集处理机械 | 秸秆粉碎还田机 | 1.5-2m秸秆粉碎还田机 | 石家庄茂田农业机械有限公司 | 秸秆切碎还田机 | 1JH-172 |  | 1.配套动力：55~75kw；2.工作状态外形尺寸（长×宽×高）mm：1310×1970×1000； 3.工作幅宽：1.72m；4.切碎轴转速：2160r/min；5.切碎机构总安装刀数：直刀34把、弯刀68把。 | 1.结构形式：侧边皮带传动；2.配套动力：55~75kw；3.纯工作小时生产率：0.51~0.86h㎡/h；4.工作状态外形尺寸（长×宽×高）mm：1310×1970×1000；5.结构质量：495kg； 6.工作幅宽：1.72m；7.最小离地间隙：大于等于350mm；8.作业前进速度：3~5km/h；9.切碎轴转速：2160r/min；10.切碎机构最大回转半径：255mm；11.切碎机构总安装刀数：直刀34把、弯刀68把。 |  | 购机补贴(通用类) | 2025-09-21 | 河北省 | 评阅通过 | 通过
3929 | 收获机械 | 茎秆收集处理机械 | 秸秆粉碎还田机 | 1.5-2m秸秆粉碎还田机 | 石家庄茂田农业机械有限公司 | 秸秆切碎还田机 | 1JH-180 |  | 1.配套动力：62~80kw；2.工作状态外形尺寸（长×宽×高）mm：1310×2060×1000；3.工作幅宽：1.8m；4.切碎轴转速：2160r/min；5.切碎机构总安装刀数：直刀36把、弯刀72把。 | 1.结构形式：侧边皮带传动；2.配套动力：62~80kw；3.纯工作小时生产率：0.54~0.90h㎡/h；4.工作状态外形尺寸（长×宽×高）mm：1310×2060×1000；5.结构质量：510kg； 6.工作幅宽：1.8m；7.最小离地间隙：大于等于350mm；8.作业前进速度：3~5km/h；9.切碎轴转速：2160r/min；10.切碎机构最大回转半径：255mm；11.切碎机构总安装刀数：直刀36把、弯刀72把。 |  | 购机补贴(通用类) | 2025-09-21 | 河北省 | 评阅通过 | 通过
3930 | 收获机械 | 茎秆收集处理机械 | 秸秆粉碎还田机 | 1.5-2m秸秆粉碎还田机 | 石家庄农业机械股份有限公司 | 秸秆粉碎还田机 | 1JH-150 |  | 配套动力范围： 37～52 kW 配套动力输出轴转速：700 r/min 与配套拖拉机连接方式：三点悬挂 工作状态外形尺寸（长×宽×高）：1300×1800×1060 mm 作业小时生产率：0.47～0.80 hm2/h 作业速度：3～7 km/h 工作幅宽：150 cm | 配套动力范围： 37～52 kW 配套动力输出轴转速：700 r/min 与配套拖拉机连接方式：三点悬挂 工作状态外形尺寸（长×宽×高）：1300×1800×1060 mm 作业小时生产率：0.47～0.80 hm2/h 作业速度：3～7 km/h 工作幅宽：150 cm 刀轴总成传动方式：侧边皮带传动 刀轴数量：1 根 刀轴设计转速：1850 r/min 刀轴最大回转半径：275 mm 刀片型式：弯刀 刀片总安装数量：40 把 | 0 | 购机补贴(通用类) | 2025-11-29 | 河北省 | 评阅通过 | 通过
3931 | 收获机械 | 茎秆收集处理机械 | 秸秆粉碎还田机 | 1.5-2m秸秆粉碎还田机 | 石家庄农业机械股份有限公司 | 秸秆粉碎还田机 | 1JH-165 |  | 配套动力范围： 40～59 kW 配套动力输出轴转速：700 r/min 与配套拖拉机连接方式：三点悬挂 工作状态外形尺寸（长×宽×高）：1300×1900×1060 mm 作业小时生产率：0.47～0.83 hm2/h 作业速度：3～7 km/h 工作幅宽：165 cm | 配套动力范围： 40～59 kW 配套动力输出轴转速：700 r/min 与配套拖拉机连接方式：三点悬挂 工作状态外形尺寸（长×宽×高）：1300×1900×1060 mm 作业小时生产率：0.47～0.83 hm2/h 作业速度：3～7 km/h 工作幅宽：165 cm 刀轴总成传动方式：侧边皮带传动 刀轴数量：1 根 刀轴设计转速：1850 r/min 刀轴最大回转半径：275 mm 刀片型式：弯刀 刀片总安装数量：44 把 | 0 | 购机补贴(通用类) | 2025-11-29 | 河北省 | 评阅通过 | 通过
3932 | 收获机械 | 茎秆收集处理机械 | 秸秆粉碎还田机 | 1.5-2m秸秆粉碎还田机 | 石家庄农业机械股份有限公司 | 秸秆粉碎还田机 | 1JH-172 |  | 配套动力范围： 45～66 kW 配套动力输出轴转速：700 r/min 与配套拖拉机连接方式：三点悬挂 工作状态外形尺寸（长×宽×高）：1300×2100×1060 mm 作业小时生产率：0.53～0.87 hm2/h 作业速度：3～7 km/h 工作幅宽：172 cm | 配套动力范围： 45～66 kW 配套动力输出轴转速：700 r/min 与配套拖拉机连接方式：三点悬挂 工作状态外形尺寸（长×宽×高）：1300×2100×1060 mm 作业小时生产率：0.53～0.87 hm2/h 作业速度：3～7 km/h 工作幅宽：172 cm 刀轴总成传动方式：侧边皮带传动 刀轴数量：1 根 刀轴设计转速：1850 r/min 刀轴最大回转半径：263 mm 刀片型式：弯刀+直刀 刀片总安装数量：108 把 | 0 | 购机补贴(通用类) | 2025-11-29 | 河北省 | 评阅通过 | 通过
3933 | 收获机械 | 茎秆收集处理机械 | 秸秆粉碎还田机 | 1.5-2m秸秆粉碎还田机 | 石家庄农业机械股份有限公司 | 秸秆粉碎还田机 | 1JH-185 |  | 配套动力： 45～66 kW 配套动力输出轴转速：700 r/min 与配套拖拉机连接方式：三点悬挂 工作状态外形尺寸（长×宽×高）：1300×2150×1060 mm 作业小时生产率：0.60～0.93 hm2/h 作业速度：3～7 km/h 工作幅宽：185 cm | 配套动力： 45～66 kW 配套动力输出轴转速：700 r/min 与配套拖拉机连接方式：三点悬挂 工作状态外形尺寸（长×宽×高）：1300×2150×1060 mm 作业小时生产率：0.60～0.93 hm2/h 作业速度：3～7 km/h 工作幅宽：185 cm 刀轴总成传动方式：侧边皮带传动 刀轴数量：1 根 刀轴设计转速：1850 r/min 刀轴最大回转半径：275 mm 刀片型式：弯刀 刀片总安装数量：48 把 | 0 | 购机补贴(通用类) | 2025-11-29 | 河北省 | 评阅通过 | 通过
3934 | 收获机械 | 茎秆收集处理机械 | 秸秆粉碎还田机 | 1.5-2m秸秆粉碎还田机 | 石家庄顺森农业机械有限公司 | 秸秆切碎还田机 | 4JQ-150 |  | 配套动力范围kw:36-60与配套拖拉机的连接方式:三点悬挂工作幅宽:150cm | 配套动力范围kw:36-60与配套拖拉机的连接方式:三点悬挂工作幅宽:150cm | 0 | 购机补贴(通用类) | 2024-12-30 | 河北省 | 评阅通过 | 通过
3935 | 收获机械 | 茎秆收集处理机械 | 秸秆粉碎还田机 | 1.5-2m秸秆粉碎还田机 | 石家庄顺森农业机械有限公司 | 秸秆切碎还田机 | 4JQ-165 |  | 配套动力范围kw:36-70与配套拖拉机的连接方式:三点悬挂工作幅宽:165cm | 配套动力范围kw:36-70与配套拖拉机的连接方式:三点悬挂工作幅宽:165cm | 0 | 购机补贴(通用类) | 2024-12-30 | 河北省 | 评阅通过 | 通过
3936 | 收获机械 | 茎秆收集处理机械 | 秸秆粉碎还田机 | 1.5-2m秸秆粉碎还田机 | 石家庄沃强机械制造有限公司 | 秸秆切碎还田机 | 1JH-150 |  | 工作状态外形尺寸（长×宽×高） mm 1280×1740×1020 作业小时生产率 hm2/h 0.45-0.75 作业速度 km/h 2-5 工作幅宽 cm 150 刀片总安装数量 把 弯刀：64；直刀：32 | 配套动力范围 kw 44.1-88.2 配套动力输出轴转速 r/min 720 与配套拖拉机联接方式 / 三点悬挂 工作状态外形尺寸（长×宽×高） mm 1280×1740×1020 作业小时生产率 hm2/h 0.45-0.75 作业速度 km/h 2-5 工作幅宽 cm 150 |  | 购机补贴(通用类) | 2025-12-30 | 河北省 | 评阅通过 | 通过
3937 | 收获机械 | 茎秆收集处理机械 | 秸秆粉碎还田机 | 1.5-2m秸秆粉碎还田机 | 石家庄沃强机械制造有限公司 | 秸秆切碎还田机 | 1JH-165 |  | 工作状态外形尺寸（长×宽×高） mm 1310×1930×1020 作业小时生产率 hm2/h 0.51-0.86 作业速度 km/h 2-5 工作幅宽 cm 165 刀片总安装数量 把 弯刀：68；直刀：34 | 配套动力范围 kw 44.1-88.2 配套动力输出轴转速 r/min 720 与配套拖拉机联接方式 / 三点悬挂 工作状态外形尺寸（长×宽×高） mm 1310×1930×1020 作业小时生产率 hm2/h 0.51-0.86 作业速度 km/h 2-5 工作幅宽 cm 165 |  | 购机补贴(通用类) | 2025-12-30 | 河北省 | 评阅通过 | 通过
3938 | 收获机械 | 茎秆收集处理机械 | 秸秆粉碎还田机 | 1.5-2m秸秆粉碎还田机 | 石家庄沃强机械制造有限公司 | 秸秆切碎还田机 | 1JH-180 |  | 工作状态外形尺寸（长×宽×高） mm 1310×2080×1020 作业小时生产率 hm2/h 0.54-0.90 作业速度 km/h 2-5 工作幅宽 cm 180 刀片总安装数量 把 弯刀：80；直刀：40 | 配套动力范围 kw 62.5-95.6 配套动力输出轴转速 r/min 720 与配套拖拉机联接方式 / 三点悬挂 工作状态外形尺寸（长×宽×高） mm 1310×2080×1020 作业小时生产率 hm2/h 0.54-0.90 作业速度 km/h 2-5 工作幅宽 cm 180 |  | 购机补贴(通用类) | 2025-12-30 | 河北省 | 评阅通过 | 通过
3939 | 收获机械 | 茎秆收集处理机械 | 秸秆粉碎还田机 | 1.5-2m秸秆粉碎还田机 | 石家庄沃田机械制造有限公司 | 秸秆切碎还田机 | 1JQ-150 |  | 工作幅宽： 150cm | 配套动力范围 kW 36.7-73.5 配套动力输出轴转速 r/min 720 与配套拖拉机联接方式 / 三点悬挂 工作状态外形尺寸(长×宽×高) mm 1300×1750×1050 作业小时生产率 hm2/h 0.49-0.82 作业速度 km/h 3-5 工作幅宽 cm 150 刀轴总成传动方式 / 侧边皮带传动 刀轴总成设计转速 r/min 2200 刀轴总成最大回转半径 mm R260 刀轴总成刀片型式 / 甩刀式 刀轴总成总安装刀数 把 90 | 0 | 购机补贴(通用类) | 2022-12-31 | 河北省 | 评阅通过 | 通过
3940 | 收获机械 | 茎秆收集处理机械 | 秸秆粉碎还田机 | 1.5-2m秸秆粉碎还田机 | 石家庄沃田机械制造有限公司 | 秸秆切碎还田机 | 1JQ-165 |  | 工作幅宽： 165cm | 配套动力范围 kW 40～55 配套动力输出轴转速 r/min 720 与配套拖拉机连接方式 / 三点悬挂 工作状态外形尺寸（长×宽×高） mm 1300×1900×1100 作业小时生产率 hm2/h 0.49～0.82 作业速度 km/h 3～5 工作幅宽 cm 165 刀轴总成传动方式 / 侧边皮带传动 刀轴总成设计转速 r/min 2120 刀轴总成最大回转半径 mm R260 刀轴总成刀片型式 / 弯刀 刀轴总成总安装刀数 把 44 | 0 | 购机补贴(通用类) | 2022-12-31 | 河北省 | 评阅通过 | 通过
3941 | 收获机械 | 茎秆收集处理机械 | 秸秆粉碎还田机 | 1.5-2m秸秆粉碎还田机 | 石家庄沃田机械制造有限公司 | 秸秆切碎还田机 | 1JQ-180 |  | 工作幅宽： 180cm | 配套动力范围 kW 45～65 配套动力输出轴转速 r/min 720 与配套拖拉机连接方式 / 三点悬挂 工作状态外形尺寸（长×宽×高） mm 1300×2050×1100 作业小时生产率 hm2/h 0.54～0.90 作业速度 km/h 3～5 工作幅宽 cm 180 刀轴总成传动方式 / 侧边皮带传动 刀轴总成设计转速 r/min 2120 刀轴总成最大回转半径 mm R260 刀轴总成刀片型式 / 弯刀 刀轴总成总安装刀数 把 48 | 0 | 购机补贴(通用类) | 2022-12-31 | 河北省 | 评阅通过 | 通过
3942 | 收获机械 | 茎秆收集处理机械 | 秸秆粉碎还田机 | 1.5-2m秸秆粉碎还田机 | 石家庄兴农机械制造有限公司 | 秸秆切碎还田机 | 1JQ-150 |  | 作业幅宽:1.5m; | 配套动力范围，30-50Kw，配套动力输出轴转速，740r/min，与配套拖拉机联接方式为三点悬挂。工作状态外形尺寸（长×宽×高）1340x1800x1000mm， 作业小时生产率，0.45-0.75为h㎡/h，作业速度3-5km/h，工作幅宽150cm，刀轴总成传动方式为侧边皮带传动，刀轴总成设计转速，2200r/min，刀轴总成最大回转半径，R270mm，刀轴总成刀片型式，甩刀式。刀轴总成总安装刀数，弯刀：40把 |  | 购机补贴(通用类) | 2025-09-01 | 河北省 | 评阅通过 | 通过
3943 | 收获机械 | 茎秆收集处理机械 | 秸秆粉碎还田机 | 1.5-2m秸秆粉碎还田机 | 石家庄兴农机械制造有限公司 | 秸秆切碎还田机 | 1JQ-165 |  | 作业幅宽:1.65m. | 配套动力范围，45-55Kw，配套动力输出轴转速，740r/min，与配套拖拉机联接方式为三点悬挂。工作状态外形尺寸（长×宽×高）1400x2000x1000mm， 作业小时生产率，0.40-0.60为h㎡/h，作业速度3.0-5.0km/h，工作幅宽165cm，刀轴总成传动方式为侧边皮带传动，刀轴总成设计转速，2200r/min，刀轴总成最大回转半径，R270mm，刀轴总成刀片型式，甩刀式。刀轴总成总安装刀数，弯刀：44把 |  | 购机补贴(通用类) | 2024-11-28 | 河北省 | 评阅通过 | 通过
3944 | 收获机械 | 茎秆收集处理机械 | 秸秆粉碎还田机 | 1.5-2m秸秆粉碎还田机 | 石家庄兴农机械制造有限公司 | 秸秆切碎还田机 | 1JQ-180 |  | 作业幅宽:1.8m | 配套动力范围，55-65Kw，配套动力输出轴转速，740r/min，与配套拖拉机联接方式为三点悬挂。工作状态外形尺寸（长×宽×高）1400x2100x1000mm， 作业小时生产率，0.47-0.67为h㎡/h，作业速度3.0-5.0km/h，工作幅宽180cm，刀轴总成传动方式为侧边皮带传动，刀轴总成设计转速，2200r/min，刀轴总成最大回转半径，R270mm，刀轴总成刀片型式，甩刀式。刀轴总成总安装刀数，弯刀：48把 |  | 购机补贴(通用类) | 2024-11-28 | 河北省 | 评阅通过 | 通过
3945 | 收获机械 | 茎秆收集处理机械 | 秸秆粉碎还田机 | 1.5-2m秸秆粉碎还田机 | 石家庄兴田机械有限公司 | 秸秆粉碎还田机 | 1JH-150 |  | 工作幅宽:150cm; | 型号名称:1JH-150秸秆粉碎还田机,配套动力范围：40.4-58.8kW；配套动力输出轴转速:720r/min, 与配套拖拉机联接方式：三点悬挂式,工作状态外形尺寸（长x宽X高）:1240x1770x1030mm;作业小时生产率:0.45-0.75hm²/h;作业速度3-5km/h;工作幅宽:150cm;刀轴总成传动方式：侧边皮带传动；刀轴数量：1根；刀轴设计转速:2120r/min;刀轴最大回转半径:R260mm;刀片型式:弯刀+直刀;切碎机构总安装刀数：60+30把 |  | 购机补贴(通用类) | 2024-11-28 | 河北省 | 评阅通过 | 通过
3946 | 收获机械 | 茎秆收集处理机械 | 秸秆粉碎还田机 | 1.5-2m秸秆粉碎还田机 | 石家庄兴田机械有限公司 | 秸秆切碎还田机 | 1JH-165 |  | 工作幅宽:165cm | 型号名称:1JH-165秸秆切碎还田机,配套动力范围：40-55kW；配套动力输出轴转速:720r/min, 与配套拖拉机联接方式：三点悬挂式,工作状态外形尺寸（长x宽X高）:1150x1900x1030mm;作业小时生产率:0.49-0.82hm²/h;作业速度3-5km/h;工作幅宽:165cm;刀轴总成传动方式：侧边皮带传动；刀轴数量：1根；刀轴设计转速:2120r/min;刀轴最大回转半径:R260mm;刀片型式:弯刀;切碎机构总安装刀数：44把； |  | 购机补贴(通用类) | 2024-11-28 | 河北省 | 评阅通过 | 通过
3947 | 收获机械 | 茎秆收集处理机械 | 秸秆粉碎还田机 | 1.5-2m秸秆粉碎还田机 | 石家庄兴田机械有限公司 | 秸秆切碎还田机 | 1JH-172 |  | 工作幅宽:172cm | 型号名称:1JH-172秸秆切碎还田机,配套动力范围：45-55kW；配套动力输出轴转速:720r/min, 与配套拖拉机联接方式：三点悬挂式,工作状态外形尺寸（长x宽X高）:1150x1970x1030mm;作业小时生产率:0.51-0.86hm²/h;作业速度3-5km/h;工作幅宽:172cm;刀轴总成传动方式：侧边皮带传动；刀轴数量：1根；刀轴设计转速:2120r/min;刀轴最大回转半径:R260mm;刀片型式:弯刀+直刀;切碎机构总安装刀数：60+30把； |  | 购机补贴(通用类) | 2024-11-28 | 河北省 | 评阅通过 | 通过
3948 | 收获机械 | 茎秆收集处理机械 | 秸秆粉碎还田机 | 1.5-2m秸秆粉碎还田机 | 石家庄兴田机械有限公司 | 秸秆切碎还田机 | 1JH-180 |  | 工作幅宽:180cm; | 型号名称:1JH-180秸秆切碎还田机,配套动力范围：45-65kW；配套动力输出轴转速:720r/min, 与配套拖拉机联接方式：三点悬挂式,工作状态外形尺寸（长x宽X高）:1150x2050x1030mm;作业小时生产率:0.54-0.90hm²/h;作业速度3-5km/h;工作幅宽:180cm;刀轴总成传动方式：侧边皮带传动；刀轴数量：1根；刀轴设计转速:2120r/min;刀轴最大回转半径:R260mm;刀片型式:弯刀;切碎机构总安装刀数：48把 |  | 购机补贴(通用类) | 2024-11-28 | 河北省 | 评阅通过 | 通过
3949 | 收获机械 | 茎秆收集处理机械 | 秸秆粉碎还田机 | 1.5-2m秸秆粉碎还田机 | 潍柴雷沃重工股份有限公司 | 秸秆粉碎还田机 | 1JHT-180 |  | 结构型式：三点悬挂甩刀式；作业幅宽（mm）：1800 | 结构型式：三点悬挂甩刀式；作业幅宽（mm）：1800 |  | 购机补贴(通用类) | 2021-12-31 | 山东省 | 评阅通过 | 通过
3950 | 收获机械 | 茎秆收集处理机械 | 秸秆粉碎还田机 | 1.5-2m秸秆粉碎还田机 | 潍坊百励丰农业机械有限公司 | 秸秆粉碎还田机 | 1JH-150 |  | 工作幅宽：150cm； | 配套动力范围：25.7-47.8 kw；配套动力输出轴转速： 540r/min；与配套拖拉机联接方式：三点悬挂；工作状态外形尺寸（长×宽×高）mm：1140×1760×780 ；作业小时生产率：0.3-0.5 hm²/h；作业速度：3—5km/h；工作幅宽：150cm；刀轴总成传动方式：侧边皮带传动；刀轴总成设计转速：2200r/min；刀轴总成最大回转半径：220mm；刀轴总成刀片型式：甩刀（2弯1直1组）；刀轴总成总安装刀数：84把 | 0 | 购机补贴(通用类) | 2023-12-31 | 山东省 | 评阅通过 | 通过
3951 | 收获机械 | 茎秆收集处理机械 | 秸秆粉碎还田机 | 1.5-2m秸秆粉碎还田机 | 潍坊百励丰农业机械有限公司 | 秸秆粉碎还田机 | 1JH-165 |  | 工作幅宽：165 cm； | 配套动力范围：58.8-73.5 kw；配套动力输出轴转速：720r/min；与配套拖拉机联接方式：三点悬挂；工作状态外形尺寸（长×宽×高）mm：1340×1970×1070 ；作业小时生产率：0.36-0.59 hm²/h；作业速度：3—5km/h；工作幅宽：165 cm；刀轴总成传动方式：侧边皮带传动；刀轴总成设计转速：2200r/min；刀轴总成最大回转半径：255mm；刀轴总成刀片型式：甩刀（2弯1直1组）；刀轴总成总安装刀数：90把 | 0 | 购机补贴(通用类) | 2023-12-31 | 山东省 | 评阅通过 | 通过
3952 | 收获机械 | 茎秆收集处理机械 | 秸秆粉碎还田机 | 1.5-2m秸秆粉碎还田机 | 潍坊百励丰农业机械有限公司 | 秸秆粉碎还田机 | 1JH-180 |  | 工作幅宽：180 cm； | 配套动力范围：58.8-73.5 kw；配套动力输出轴转速：720r/min；与配套拖拉机联接方式：三点悬挂；工作状态外形尺寸（长×宽×高）mm：1340×2120×1070 ；作业小时生产率：0.36-0.59 hm²/h；作业速度：3—5km/h；工作幅宽：180 cm；刀轴总成传动方式：侧边皮带传动；刀轴总成设计转速：2200r/min；刀轴总成最大回转半径：255mm；刀轴总成刀片型式：甩刀（2弯1直1组）；刀轴总成总安装刀数：102把 | 0 | 购机补贴(通用类) | 2023-12-31 | 山东省 | 评阅通过 | 通过
3953 | 收获机械 | 茎秆收集处理机械 | 秸秆粉碎还田机 | 1.5-2m秸秆粉碎还田机 | 潍坊嘉利诺农业机械装备有限公司 | 秸秆粉碎还田机 | 1JH-150 |  | 作业幅宽1.5m | 配套动力范围（kW）：44.1～51.4；与配套拖拉机联接方式：三点悬挂式；结构质量（kg）：360；工作状态外形尺寸（长×宽×高）mm：1200×1760×920；工作幅宽(cm)：150；刀轴总成传动方式：侧边皮带传动；总安装刀数量(把)：60（20组）；刀片型式：甩刀式（弯刀+直刀+弯刀）。 |  | 购机补贴(通用类) | 2025-09-29 | 山东省 | 评阅通过 | 通过
3954 | 收获机械 | 茎秆收集处理机械 | 秸秆粉碎还田机 | 1.5-2m秸秆粉碎还田机 | 潍坊嘉利诺农业机械装备有限公司 | 秸秆粉碎还田机 | 1JH-160 |  | 作业幅宽1.6m | 配套动力范围（kW）：51.4～66.2；与配套拖拉机联接方式：三点悬挂式；结构质量（kg）：420；工作状态外形尺寸（长×宽×高）mm：1300×1860×950；工作幅宽(cm)：160；刀轴总成传动方式：侧边皮带传动；总安装刀数量(把)：72（24组）；刀片型式：甩刀式（弯刀+直刀+弯刀）。 |  | 购机补贴(通用类) | 2025-09-29 | 山东省 | 评阅通过 | 通过
3955 | 收获机械 | 茎秆收集处理机械 | 秸秆粉碎还田机 | 1.5-2m秸秆粉碎还田机 | 潍坊嘉利诺农业机械装备有限公司 | 秸秆粉碎还田机 | 1JH-180 |  | 作业幅宽1.8m | 配套动力范围（kW）：55.8～73.5；与配套拖拉机联接方式：三点悬挂式；结构质量（kg）：460；工作状态外形尺寸（长×宽×高）mm：1300×2100×950；工作幅宽(cm)：180；刀轴总成传动方式：侧边皮带传动；总安装刀数量(把)：96（32组）；刀片型式：甩刀式（弯刀+直刀+弯刀）。 |  | 购机补贴(通用类) | 2025-09-29 | 山东省 | 评阅通过 | 通过
3956 | 收获机械 | 茎秆收集处理机械 | 秸秆粉碎还田机 | 1.5-2m秸秆粉碎还田机 | 潍坊建鑫农业装备有限公司 | 秸秆粉碎还田机 | 1JH-150 |  | 工作幅宽（cm）：150 | 配套动力范围（kW）：44.1～51.4；与配套拖拉机联接方式：三点悬挂式；工作幅宽（cm）：150；结构质量（kg）：540；工作状态外形尺寸（长×宽×高）mm：1200×1760×950；刀轴总成传动方式：侧边皮带传动；总安装刀数量(把)：60把（20组）；刀片型式：甩刀式（弯刀+直刀+弯刀）。 |  | 购机补贴(通用类) | 2025-12-30 | 山东省 | 评阅通过 | 通过
3957 | 收获机械 | 茎秆收集处理机械 | 秸秆粉碎还田机 | 1.5-2m秸秆粉碎还田机 | 潍坊建鑫农业装备有限公司 | 秸秆粉碎还田机 | 1JH-165 |  | 工作幅宽（cm）：165 | 配套动力范围（kW）：58.8～73.5；与配套拖拉机联接方式：三点悬挂式；工作幅宽（cm）：165；结构质量（kg）：560；工作状态外形尺寸（长×宽×高）mm：1340×1950×950；刀轴总成传动方式：侧边皮带传动；总安装刀数量(把)：78把（26组）；刀片型式：甩刀式（弯刀+直刀+弯刀）。 |  | 购机补贴(通用类) | 2025-12-30 | 山东省 | 评阅通过 | 通过
3958 | 收获机械 | 茎秆收集处理机械 | 秸秆粉碎还田机 | 1.5-2m秸秆粉碎还田机 | 潍坊建鑫农业装备有限公司 | 秸秆粉碎还田机 | 1JH-180 |  | 工作幅宽（cm）：180 | 配套动力范围（kW）：58.8～73.5；与配套拖拉机联接方式：三点悬挂式；工作幅宽（cm）：180；结构质量（kg）：580；工作状态外形尺寸（长×宽×高）mm：1340×2100×950；刀轴总成传动方式：侧边皮带传动；总安装刀数量(把)：96把（32组）；刀片型式：甩刀式（弯刀+直刀+弯刀）。 |  | 购机补贴(通用类) | 2025-12-30 | 山东省 | 评阅通过 | 通过
3959 | 收获机械 | 茎秆收集处理机械 | 秸秆粉碎还田机 | 1.5-2m秸秆粉碎还田机 | 潍坊农宜得机械有限公司 | 秸秆粉碎还田机 | 1JH-160 |  | 配套动力范围 kW 58.8~88.2 配套动力输出轴转速 r/min 720 与配套拖拉机联接方式 / 三点悬挂 工作状态外形尺寸(长×宽×高) mm 1400×1960×850 作业小时生产率 hm2/h 0.45~0.6 作业速度 km/h ≥3.3 工作幅宽 cm 160 刀轴总成传动方式 / 侧边皮带传动 刀轴数量 根 1 刀轴设计转速 r/min 2200 刀轴最大回转半径 mm 26 | 配套动力范围 kW 58.8~88.2 配套动力输出轴转速 r/min 720 与配套拖拉机联接方式 / 三点悬挂 工作状态外形尺寸(长×宽×高) mm 1400×1960×850 作业小时生产率 hm2/h 0.45~0.6 作业速度 km/h ≥3.3 工作幅宽 cm 160 刀轴总成传动方式 / 侧边皮带传动 刀轴数量 根 1 刀轴设计转速 r/min 2200 刀轴最大回转半径 mm 265 刀片型式 / 弯刀+直刀 刀片总安装数量 把 40（弯刀）+20（直刀） 折叠机构型式 / / |  | 购机补贴(通用类) | 2024-11-25 | 山东省 | 评阅通过 | 通过
3960 | 收获机械 | 茎秆收集处理机械 | 秸秆粉碎还田机 | 1.5-2m秸秆粉碎还田机 | 潍坊千力机械有限公司 | 秸秆粉碎还田机 | 1JH-150 |  | 工作幅宽：1500mm | 配套动力范围（kW）：44.1-88.2；与配套拖拉机联接方式：三点悬挂；工作幅宽：1500mm；工作状态外形尺寸（长×宽×高）mm：1310×1770×860；刀轴总成传动方式：侧边皮带传动；总安装刀数量(把)：60；刀片型式：弯刀+直刀 |  | 购机补贴(通用类) | 2023-12-31 | 山东省 | 评阅通过 | 通过
3961 | 收获机械 | 茎秆收集处理机械 | 秸秆粉碎还田机 | 1.5-2m秸秆粉碎还田机 | 潍坊千力机械有限公司 | 秸秆粉碎还田机 | 1JH-165 |  | 工作幅宽：1650mm | 配套动力范围（kW）：51.4-88.2；与配套拖拉机联接方式：三点悬挂；工作幅宽：1650mm；工作状态外形尺寸（长×宽×高）mm：1340×1910×940；刀轴总成传动方式：侧边皮带传动；总安装刀数量(把)：72；刀片型式：弯刀+直刀 |  | 购机补贴(通用类) | 2023-12-31 | 山东省 | 评阅通过 | 通过
3962 | 收获机械 | 茎秆收集处理机械 | 秸秆粉碎还田机 | 1.5-2m秸秆粉碎还田机 | 潍坊千力机械有限公司 | 秸秆粉碎还田机 | 1JH-180 |  | 工作幅宽：1800mm | 配套动力范围（kW）：55.8-88.2；与配套拖拉机联接方式：三点悬挂；工作幅宽：1800mm；工作状态外形尺寸（长×宽×高）mm：1480×2100×870；刀轴总成传动方式：侧边皮带传动；总安装刀数量(把)：84；刀片型式：弯刀+直刀 |  | 购机补贴(通用类) | 2023-12-31 | 山东省 | 评阅通过 | 通过
3963 | 收获机械 | 茎秆收集处理机械 | 秸秆粉碎还田机 | 1.5-2m秸秆粉碎还田机 | 潍坊神力农机装备有限公司 | 秸秆粉碎还田机 | 1JH-150 |  | 作业幅宽：1.5m | 与配套拖拉机联接方式：三点悬挂、配套动力：36.8-47.8（kW)、传动方式：侧边皮带传动，外形尺寸1380×1800×1150（mm）、作业幅宽：1.5m、总安装刀数：60（2弯1直一组，20组） |  | 购机补贴(通用类) | 2022-12-31 | 山东省 | 评阅通过 | 通过
3964 | 收获机械 | 茎秆收集处理机械 | 秸秆粉碎还田机 | 1.5-2m秸秆粉碎还田机 | 潍坊神力农机装备有限公司 | 秸秆粉碎还田机 | 1JH-180 |  | 作业幅宽：1.8m | 与配套拖拉机联接方式：三点悬挂、配套动力：68-80.85(kW)、传动方式：侧边皮带传动，外形尺寸1380×2150×11500（mm）、作业幅宽：1.8m、总安装刀数：72（2弯1直一组，24组） |  | 购机补贴(通用类) | 2022-12-31 | 山东省 | 评阅通过 | 通过
3965 | 收获机械 | 茎秆收集处理机械 | 秸秆粉碎还田机 | 1.5-2m秸秆粉碎还田机 | 潍坊市宏胜工贸有限公司 | 秸秆粉碎还田机 | 1JH-150 |  | 作业幅宽:1.5m | 结构型式:三点悬挂,配套动力:36.8~47.8KW,配套动力输出轴转速:540/720r/min,纯工作小时生产率:0.27~0.67hm2/h,外形尺寸:1380×1800×1000mm,结构质量:550kg,作业幅宽:1.5m,最小离地间隙(配套拖拉机运输时):≥330mm,作业前进速度:≥3.3km/h,粉碎轴转速:2200~2300r/min,最终传动方式:侧边皮带传动,最大回转半径:275mm,刀片数量:40把(20组),刀片型式:人字Y型刀片. |  | 购机补贴(通用类) | 2021-12-31 | 山东省 | 评阅通过 | 通过
3966 | 收获机械 | 茎秆收集处理机械 | 秸秆粉碎还田机 | 1.5-2m秸秆粉碎还田机 | 潍坊市宏胜工贸有限公司 | 秸秆粉碎还田机 | 1JH-180 |  | 作业幅宽:1.8m | 结构型式:三点悬挂,配套动力:51.8~58.9KW,配套动力输出轴转速:540/720r/min,纯工作小时生产率:0.32~0.8hm2/h,外形尺寸:1600×2120×1000mm,结构质量:580kg,作业幅宽:1.8m,最小离地间隙(配套拖拉机运输时):≥330mm,作业前进速度:≥3.3km/h,粉碎轴转速:2200~2300r/min,最终传动方式:侧边皮带传动,最大回转半径:275mmM,刀片数量:48把(24组),刀片型式:人字Y型刀片. |  | 购机补贴(通用类) | 2021-12-31 | 山东省 | 评阅通过 | 通过
3967 | 收获机械 | 茎秆收集处理机械 | 秸秆粉碎还田机 | 1.5-2m秸秆粉碎还田机 | 潍坊市宏胜工贸有限公司 | 秸秆粉碎还田机 | 1JH-X150 |  | 工作幅宽:150cm | 配套动力范围:33～36.8kW,配套动力输出轴转速:540、720r/min,与配套拖拉机联接方式:三点悬挂式, 工作状态外形尺寸 （长×宽×高）:1040×1720×850mm,作业小时生产率:0.24～0.6hm2/h,作业速度:≥3.3 km/h,工作幅宽:150cm,刀轴总成传动方式:侧边皮带传动,刀轴数量:1根,刀轴设计转速:2200～2300r/min, 刀轴最大回转半径:260mm,刀片型式:甩刀式（弯刀+直刀+弯刀）,刀片总安装数量:60（20组）把 |  | 购机补贴(通用类) | 2024-12-30 | 山东省 | 评阅通过 | 通过
3968 | 收获机械 | 茎秆收集处理机械 | 秸秆粉碎还田机 | 1.5-2m秸秆粉碎还田机 | 潍坊市宏胜工贸有限公司 | 秸秆粉碎还田机 | 1JH-X160 |  | 工作幅宽:160cm | 配套动力范围:36.8～47.8kW,配套动力输出轴转速:540、720r/min,与配套拖拉机联接方式:三点悬挂式, 工作状态外形尺寸 （长×宽×高）:1040×1820×850mm,作业小时生产率:0.4～0.9hm2/h,作业速度:≥3.3 km/h,工作幅宽:160cm,刀轴总成传动方式:侧边皮带传动,刀轴数量:1根,刀轴设计转速:2200～2300r/min, 刀轴最大回转半径:260mm,刀片型式:甩刀式（弯刀+直刀+弯刀）,刀片总安装数量:66（22组）把, |  | 购机补贴(通用类) | 2024-12-30 | 山东省 | 评阅通过 | 通过
3969 | 收获机械 | 茎秆收集处理机械 | 秸秆粉碎还田机 | 1.5-2m秸秆粉碎还田机 | 潍坊顺民农机有限公司 | 秸秆粉碎还田机 | 1JHY-160 |  | 工作幅宽：1680mm； | 型号名称：1JHY-160型秸秆粉碎还田机；工作状态外形尺寸（长×宽×高）：1350mm×1970mm×975mm；工作幅宽：1680mm；刀轴总成传动方式 ：侧边皮带传动；刀轴总成刀片型式：弯刀+直刀；刀轴总成总安装刀数：66个；配套动力范围：51.5～88.2 kW；配套动力输出轴转速：540/720 r/min；与配套拖拉机联接方式：三点悬挂。 |  | 购机补贴(通用类) | 2023-12-31 | 山东省 | 评阅通过 | 通过
3970 | 收获机械 | 茎秆收集处理机械 | 秸秆粉碎还田机 | 1.5-2m秸秆粉碎还田机 | 潍坊顺民农机有限公司 | 秸秆粉碎还田机 | 1JHY-180 |  | 工作幅宽：1830mm； | 型号名称：1JHY-180型秸秆粉碎还田机；工作状态外形尺寸（长×宽×高）：1370mm×2120mm×975mm；工作幅宽：1830mm；刀轴总成传动方式 ：侧边皮带传动；刀轴总成刀片型式：弯刀+直刀；刀轴总成总安装刀数：72个；配套动力范围：55.8～88.2 kW；配套动力输出轴转速：540/720 r/min；与配套拖拉机联接方式：三点悬挂。 |  | 购机补贴(通用类) | 2023-12-31 | 山东省 | 评阅通过 | 通过
3971 | 收获机械 | 茎秆收集处理机械 | 秸秆粉碎还田机 | 1.5-2m秸秆粉碎还田机 | 盐城市盾田机械制造有限公司 | 秸秆粉碎还田机 | 1JH-160 |  | 作业幅宽：1.6m；配套动力：58.5~66.2；工作状态外形尺寸：1450*1870*1100；刀片总安装数量：102把。 | 作业幅宽：1.6m；配套功力范围：58.5-66.2kW；与配套拖拉机联接方式：三点悬挂；工作状态外形尺寸：1450*1870*1100mm；作业小时生产率：0.33-0.54hm2/h；作业速度：3.3-6.0km/h；刀轴总成传动方式:侧边皮带传动；刀轴数量：1个；刀片型式：直刀；刀片总安装数量：102把。 | 0 | 购机补贴(通用类) | 2025-11-01 | 江苏省 | 评阅通过 | 通过
3972 | 收获机械 | 茎秆收集处理机械 | 秸秆粉碎还田机 | 1.5-2m秸秆粉碎还田机 | 盐城市盾田机械制造有限公司 | 秸秆粉碎还田机 | 1JH-180 |  | 作业幅宽：1.8m；配套动力：66.2~73.5；工作状态外形尺寸：1450*2020*1100；刀片总安装数量：114把。 | 作业幅宽：1.8m；配套功力范围：66.2-73.5kW；与配套拖拉机联接方式：三点悬挂；工作状态外形尺寸：1450*2020*1100mm；作业小时生产率：0.33-0.59hm2/h；作业速度：3.3-6.0km/h；刀轴总成传动方式:侧边皮带传动；刀轴数量：1个；刀片型式：直刀；刀片总安装数量：114把。 | 0 | 购机补贴(通用类) | 2025-09-29 | 江苏省 | 评阅通过 | 通过
3973 | 收获机械 | 茎秆收集处理机械 | 秸秆粉碎还田机 | 1.5-2m秸秆粉碎还田机 | 郓城县工力有限公司 | 秸秆粉碎还田机 | 4JGH-180（A） |  | 作业幅宽1.8m | 配套动力51-66kW、与配套拖拉机的联接方式：悬挂、作业幅宽1.8m、刀轴总成传动方式：齿轮、总安装刀数114把、刀片型式：L型、作业小时生产率;0.40-0.53h㎡/h |  | 购机补贴(通用类) | 2021-12-31 | 山东省 | 评阅通过 | 通过
3974 | 收获机械 | 茎秆收集处理机械 | 秸秆粉碎还田机 | 1.5-2m秸秆粉碎还田机 | 赵县联行机械有限公司 | 秸秆切碎还田机 | 1JQ-150 |  | 1JQ-150型工幅宽为：1.5m | 型号名称：1JQ-150型秸秆切碎还田机、配套动力（kW）：35～50、配套动力输出轴转速r/min：720、与配套拖拉机连接方式：三点悬挂、外形尺寸（长×宽×高）：1300mm×1750mm×1100mm、作业小时生产率hm²/h:0.36~0.61；作业速度km/h：3~5、工作幅宽cm：150、刀轴总成传动方式：侧边皮带传动、刀轴数量：1根、刀轴设计转速r/min:2160、刀轴最大回转半径mm：260、刀片形式：弯刀、刀片总安装数量：44把 |  | 购机补贴(通用类) | 2025-09-01 | 河北省 | 评阅通过 | 通过
3975 | 收获机械 | 茎秆收集处理机械 | 秸秆粉碎还田机 | 1.5-2m秸秆粉碎还田机 | 赵县联行机械有限公司 | 秸秆切碎还田机 | 4JQ-165 |  | 4JQ-165型工作幅宽为：1.65m | 型号名称：4JQ-165型秸秆切碎还田机、配套动力（kW）：65～85、配套动力输出轴转速r/min：720、与配套拖拉机连接方式：三点悬挂、外形尺寸（长×宽×高）：1360mm×1860mm×1100mm、作业小时生产率hm²/h:0.33~0.45；作业速度km/h：3~5、工作幅宽cm：165、刀轴总成传动方式：侧边皮带传动、刀轴数量：1根、刀轴设计转速r/min:2160、刀轴最大回转半径mm：R275、刀片形式：弯刀、刀片总安装数量：44把 |  | 购机补贴(通用类) | 2024-11-28 | 河北省 | 评阅通过 | 通过
3976 | 收获机械 | 茎秆收集处理机械 | 秸秆粉碎还田机 | 1.5-2m秸秆粉碎还田机 | 赵县联行机械有限公司 | 秸秆切碎还田机 | 4JQ-180 |  | 4JQ-180型秸秆切碎还田机的工作幅宽为：1.80m | 工作幅宽：180cm、刀轴总成传动方式：侧边皮带传动、刀轴数量：1根、刀轴设计转速r/min：2160、刀轴最大回转半径mm：R275、刀片形式：弯刀、刀片总安装数量：48把 |  | 购机补贴(通用类) | 2024-11-28 | 河北省 | 评阅通过 | 通过
3977 | 收获机械 | 茎秆收集处理机械 | 秸秆粉碎还田机 | 1.5-2m秸秆粉碎还田机 | 赵县鑫旭农业机械有限公司 | 秸秆粉碎还田机 | 1JHY-165 |  | 型号名称 1JHY-165秸秆粉碎还田机 配套动力范围 36.8-73.5 配套动力输出轴转速 720 与配套拖拉机联接方式 三点悬挂 工作状态外形尺寸(长×宽×高) 1300x1900x1050 作业小时生产率 0.4-0.6 作业速度 r/min 3.0-5.0 工作幅宽 / 165 刀轴总成传动方式 mm 侧边皮带传动 | 型号名称 1JHY-165秸秆粉碎还田机 配套动力范围 36.8-73.5 配套动力输出轴转速 720 与配套拖拉机联接方式 三点悬挂 工作状态外形尺寸(长×宽×高) 1300x1900x1050 作业小时生产率 0.4-0.6 作业速度 r/min 3.0-5.0 工作幅宽 / 165 刀轴总成传动方式 mm 侧边皮带传动 刀轴数量 hm2/h 1 刀轴设计转速 km/h 1850 刀轴最大回转半径 cm R265 刀片型式 / 弯刀+直刀 刀片总安装数量 根 84 折叠机构型式 r/min / | 73.5 | 购机补贴(通用类) | 2025-12-30 | 河北省 | 评阅通过 | 通过
3978 | 收获机械 | 茎秆收集处理机械 | 秸秆粉碎还田机 | 1.5-2m秸秆粉碎还田机 | 赵县鑫旭农业机械有限公司 | 秸秆粉碎还田机 | 1JHY-180 |  | 型号名称 / 1JHY-180秸秆粉碎还田机 配套动力范围 kW 51.5-88.2 配套动力输出轴转速 720 与配套拖拉机联接方式 三点悬挂 工作状态外形尺寸(长×宽×高) 1300x2050x1030 作业小时生产率 0.5-0.7 作业速度 3.0-5.0 工作幅宽 180 | 型号名称 / 1JHY-180秸秆粉碎还田机 配套动力范围 kW 51.5-88.2 配套动力输出轴转速 720 与配套拖拉机联接方式 三点悬挂 工作状态外形尺寸(长×宽×高) 1300x2050x1030 作业小时生产率 0.5-0.7 作业速度 3.0-5.0 工作幅宽 180 刀轴总成传动方式 侧边皮带传动 刀轴数量 1 刀轴设计转速 1850 刀轴最大回转半径 R265 刀片型式 弯刀+直刀 刀片总安装数量 96 折叠机构型式 / | 88.2 | 购机补贴(通用类) | 2025-12-30 | 河北省 | 评阅通过 | 通过
3979 | 收获机械 | 茎秆收集处理机械 | 秸秆粉碎还田机 | 1.5-2m秸秆粉碎还田机 | 赵县自强机械有限公司 | 秸秆切碎还田机 | 1JH-150 |  | 1. 与配套拖拉机连接方式：三点悬挂 2.配套动力：40-58.3kw 3.工作状态外形尺寸（长×宽×高）：1300×1730×1050mm 4.工作幅宽：150cm 5.作业前进速度：3-5km/h 6.工作小时生产率：0.45-0.75hm2/h 7.切碎机构最大回转半径：R255mm 8.粉碎刀形式：甩刀 式 9.切碎轴刀片：90把 10.刀轴总成传动方式：侧边皮带传动 11. 切碎机构设计转速：2120r/min 12：配套动力输出轴转速：720 r/min | 1. 与配套拖拉机连接方式：三点悬挂 2.配套动力：40-58.3kw 3.工作状态外形尺寸（长×宽×高）：1300×1730×1050mm 4.工作幅宽：150cm 5.作业前进速度：3-5km/h 6.工作小时生产率：0.45-0.75hm2/h 7.切碎机构最大回转半径：R255mm 8.粉碎刀形式：甩刀 式 9.切碎轴刀片：90把 10.刀轴总成传动方式：侧边皮带传动 11. 切碎机构设计转速：2120r/min 12：配套动力输出轴转速：720 r/min | 0 | 购机补贴(通用类) | 2022-12-31 | 河北省 | 评阅通过 | 通过
3980 | 收获机械 | 茎秆收集处理机械 | 秸秆粉碎还田机 | 1.5-2m秸秆粉碎还田机 | 赵县自强机械有限公司 | 秸秆切碎还田机 | 1JH-165 |  | 1.结构形式：侧边皮带传动 2.配套动力：45-62kw 3.工作状态外形尺寸（长×宽×高）：1456×1880×1050mm 4.结构质量：480kg 5.工作幅宽：165cm 6.最小离地间隙：≥400mm 7.作业前进速度：3-5km/h 8.纯工作小时生产率：0.49-0.82hm2/h 9.切碎机构最大回转半径：R255mm 10.粉碎刀形式：弯刀 11.切碎轴刀片：44把 12.切碎轴转速：2120r/min | 1.结构形式：侧边皮带传动 2.配套动力：45-62kw 3.工作状态外形尺寸（长×宽×高）：1456×1880×1050mm 4.结构质量：480kg 5.工作幅宽：165cm 6.最小离地间隙：≥400mm 7.作业前进速度：3-5km/h 8.纯工作小时生产率：0.49-0.82hm2/h 9.切碎机构最大回转半径：R255mm 10.粉碎刀形式：弯刀 11.切碎轴刀片：44把 12.切碎轴转速：2120r/min | 0 | 购机补贴(通用类) | 2024-12-30 | 河北省 | 评阅通过 | 通过
3981 | 收获机械 | 茎秆收集处理机械 | 秸秆粉碎还田机 | 1.5-2m秸秆粉碎还田机 | 赵县自强机械有限公司 | 秸秆切碎还田机 | 1JH-180 |  | 1. 与配套拖拉机连接方式：三点悬挂2.配套动力：55.1-73.5kw 3.工作状态外形尺寸（长×宽×高）：1300×2030×1050mm 4.工作幅宽：180cm 5.作业前进速度：3-5km/h 6.工作小时生产率：0.49-0.82hm2/h 7.切碎机构最大回转半径：R255mm 8.粉碎刀形式：甩刀 式 9.切碎轴刀片：108把 10.刀轴总成传动方式：侧边皮带传动 11. 切碎机构设计转速：2120r/min 12：配套动力输出轴转速：720 r/min | 1. 与配套拖拉机连接方式：三点悬挂2.配套动力：55.1-73.5kw 3.工作状态外形尺寸（长×宽×高）：1300×2030×1050mm 4.工作幅宽：180cm 5.作业前进速度：3-5km/h 6.工作小时生产率：0.49-0.82hm2/h 7.切碎机构最大回转半径：R255mm 8.粉碎刀形式：甩刀 式 9.切碎轴刀片：108把 10.刀轴总成传动方式：侧边皮带传动 11. 切碎机构设计转速：2120r/min 12：配套动力输出轴转速：720 r/min | 0 | 购机补贴(通用类) | 2022-12-31 | 河北省 | 评阅通过 | 通过
3982 | 收获机械 | 茎秆收集处理机械 | 秸秆粉碎还田机 | 1.5-2m秸秆粉碎还田机 | 中国一拖集团有限公司 | 秸秆粉碎还田机 | 1JH-150 |  | 工作幅宽：150cm | 配套动力范围：40.4-44.1kw 配套动力输出轴转速：540r/min 与配套拖拉机连接方式：三点悬挂 工作状态外形尺寸（长*宽*高）：1330*1780*1020mm 作业小时生产率：0.3-0.75hm2/h 作业速度：2-5km/h 工作幅宽：150cm 刀轴总成转动方式：侧边皮带传动 刀轴数量：1根 刀轴设计转速：2100r/min 刀轴最大回转半径：260mm 刀片型式：弯刀+直刀 刀片总安装装置：96把 折叠机构型式：/ | 0 | 购机补贴(通用类) | 2025-12-30 | 河南省 | 评阅通过 | 通过
3983 | 收获机械 | 茎秆收集处理机械 | 秸秆粉碎还田机 | 1.5-2m秸秆粉碎还田机 | 驻马店市中农农业机械有限公司 | 秸秆切碎还田机 | 4JH-180 |  | 工作状态外形尺寸（长X宽X高）1400X2160X1000mm,作业小时生产率：0.38-0.63h㎡/h,作业速度：3-5 Km/h,工作幅宽：180cm, | 型号名称：4HJ-180型秸秆切碎还田机，配套动力范围：58.8-73.5KW,配套动力输出轴转速：720/760/540,与四轮拖拉机联接方式：三点悬挂，工作状态外形尺寸（长X宽X高）1400X2160X1000mm,作业小时生产率：0.38-0.63h㎡/h,作业速度：3-5 Km/h,工作幅宽：180cm,刀轴总成传动方式：侧边皮带传动，刀轴总成设计转速：2100r/min,刀轴总成最大回转半径：255mm,刀轴总成刀片型式：二弯一直（甩刀），刀轴总成总安装刀数：114把 | 0 | 购机补贴(通用类) | 2022-12-31 | 河南省 | 评阅通过 | 通过
3984 | 收获机械 | 茎秆收集处理机械 | 秸秆粉碎还田机 | 2-2.5m秸秆粉碎还田机 | 安徽宏翔农业机械有限公司 | 秸秆粉碎还田机 | 1JHY-200 |  | 配套动力范围：60-70KW；配套拖拉机动力输出轴转速：540/720r/min;与配套拖拉机联接方式：三点悬挂；外形尺寸：1400×2320×980mm；作业小时生产率：0.66-1.2h㎡/h；作业速度：2.5-5km/h；工作幅宽：200cm；刀轴总成传动方式：侧边皮带传动；刀轴总成设计转速：1900-2100r/min；刀轴总成最大回转半径：265mm；刀片型式：弯刀+直刀；总安装刀数：114把。 | 配套动力范围：60-70KW；配套拖拉机动力输出轴转速：540/720r/min;与配套拖拉机联接方式：三点悬挂；外形尺寸：1400×2320×980mm；作业小时生产率：0.66-1.2h㎡/h；作业速度：2.5-5km/h；工作幅宽：200cm；刀轴总成传动方式：侧边皮带传动；刀轴总成设计转速：1900-2100r/min；刀轴总成最大回转半径：265mm；刀片型式：弯刀+直刀；总安装刀数：114把。 |  | 购机补贴(通用类) | 2024-12-23 | 安徽省 | 评阅通过 | 通过
3985 | 收获机械 | 茎秆收集处理机械 | 秸秆粉碎还田机 | 2-2.5m秸秆粉碎还田机 | 安徽宏翔农业机械有限公司 | 秸秆粉碎还田机 | 1JHY-230 |  | 配套动力范围：60-70.5KW；配套拖拉机动力输出轴转速：540/720r/min;与配套拖拉机联接方式：三点悬挂；外形尺寸：1300×2550×980mm；作业小时生产率：0.66-1.2h㎡/h；作业速度：2.5-5.0km/h；工作幅宽：230cm；刀轴总成传动方式：侧边皮带传动；刀轴总成设计转速：1900-2100r/min；刀轴总成最大回转半径：265mm；刀片型式：135；总安装刀数 | 配套动力范围：60-70.5KW；配套拖拉机动力输出轴转速：540/720r/min;与配套拖拉机联接方式：三点悬挂；外形尺寸：1300×2550×980mm；作业小时生产率：0.66-1.2h㎡/h；作业速度：2.5-5.0km/h；工作幅宽：230cm；刀轴总成传动方式：侧边皮带传动；刀轴总成设计转速：1900-2100r/min；刀轴总成最大回转半径：265mm；刀片型式：135；总安装刀数：108把。 | 0 | 购机补贴(通用类) | 2023-12-31 | 安徽省 | 评阅通过 | 通过
3986 | 收获机械 | 茎秆收集处理机械 | 秸秆粉碎还田机 | 2-2.5m秸秆粉碎还田机 | 沧州纳川机械配件有限公司 | 秸秆粉碎还田机 | 1JH-200 |  | 1.型号名称1JH-200 秸秆粉碎还田机 2工作状态外形尺寸（长×宽×高）1400×2450×1110 3工作幅宽200CM | 1.型号名称1JH-200 秸秆粉碎还田机 2工作状态外形尺寸（长×宽×高）1400×2450×1110 3工作幅宽200CM 4刀轴总成传动方式侧边皮带传动，刀片型式甩刀式，总安装刀数126把 5配套动力范围73.5～95.6KW 6配套动力输出轴转速720r/min 7与配套拖拉机联结方式 三点悬挂 |  | 购机补贴(通用类) | 2021-12-31 | 河北省 | 评阅通过 | 通过
3987 | 收获机械 | 茎秆收集处理机械 | 秸秆粉碎还田机 | 2-2.5m秸秆粉碎还田机 | 常州汉森机械股份有限公司 | 秸秆粉碎还田机 | 1JH-200 |  | 工作幅宽：200cm,粉碎轴转速：2400rpm,整机质量：584kg。 | 工作幅宽：200cm,粉碎轴转速：2400rpm,整机质量：584kg。 |  | 购机补贴(通用类) | 2021-12-31 | 江苏省 | 评阅通过 | 通过
3988 | 收获机械 | 茎秆收集处理机械 | 秸秆粉碎还田机 | 2-2.5m秸秆粉碎还田机 | 常州汉森机械股份有限公司 | 秸秆粉碎还田机 | 1JH-220 |  | 工作幅宽：220cm,粉碎轴转速：2400rpm,整机质量：615kg。 | 工作幅宽：220cm,粉碎轴转速：2400rpm,整机质量：615kg。 |  | 购机补贴(通用类) | 2021-12-31 | 江苏省 | 评阅通过 | 通过
3989 | 收获机械 | 茎秆收集处理机械 | 秸秆粉碎还田机 | 2-2.5m秸秆粉碎还田机 | 德州市华北农机装备有限公司 | 秸秆粉碎灭茬还田机 | 1JHM-200 |  | 作业幅宽（m）：2. | 结构型式：后三点悬挂式.配套动力（kW）：≥95.纯工作小时生产率（h㎡/h）：0.6～1.2.工作状态外形尺寸（长×宽×高）（mm）：1960×2420×1100.结构质量（kg）：1120.工作幅宽（m）：2.0.最小离地间隙（mm）：≥300.作业前进速度（km/h）：≥3.3.粉碎轴转速（r/min)：2100～2400.切碎机构最大回转半径（mm）：260.切碎机构总安装刀数（把）：组合甩刀120（40组）.灭茬轴转速（r/min)：260～320.灭茬机构最大回转半径（mm）：245.灭茬机构总安装刀数（把）：60. |  | 购机补贴(通用类) | 2021-12-31 | 山东省 | 评阅通过 | 通过
3990 | 收获机械 | 茎秆收集处理机械 | 秸秆粉碎还田机 | 2-2.5m秸秆粉碎还田机 | 德州市华北农机装备有限公司 | 秸秆粉碎还田机 | 1JHS-220 |  | 作业幅宽（m）：2.2. | 工作幅宽（cm）：220.配套动力范围（kW）：≥110.配套动力输出轴转速（r/min）:720、760、1000.与配套拖拉机联接方式：三点悬挂式.工作状态外形尺寸（长×宽×高）（mm）：2250×2660×1200.作业小时生产率（h㎡/h）：≥0.4.作业速度（km/h）：≥3.3.刀轴总成传动方式：双侧边皮带传动.刀轴数量（根）：2.刀轴设计转速（r/min）：≥2000.刀轴最大回转半径（mm）：前轴：350；后轴：240.刀片型式：前轴：甩刀式+锤爪式（弯刀+直刀+弯刀+锤爪）.后轴：直刀.刀片总安装数量（把）：前轴：刀片108（36组），锤爪8；后轴：直刀52. 折叠机构型式：无. |  | 购机补贴(通用类) | 2025-12-30 | 山东省 | 评阅通过 | 通过
3991 | 收获机械 | 茎秆收集处理机械 | 秸秆粉碎还田机 | 2-2.5m秸秆粉碎还田机 | 德州市华北农机装备有限公司 | 秸秆粉碎还田机 | 4J200 |  | 作业幅宽（m）：2. | 工作幅宽（m）：2.配套动力范围（kW）：70.0～88.2配套动力输出轴转速（r/min）：760/830.与配套拖拉机联接方式：三点悬挂.工作状态外形尺寸（长×宽×高）（mm）：1360×2450×1100.作业小时生产率（h㎡/h）：0.66～0.80.作业速度（km/h）：3.3～4.5.刀轴总成传动方式：侧边皮带传动.刀轴数量（根）：1.刀辊设计转速（r/min）：2200/2300.刀轴最大回转半径（mm）：R260.刀片型式：弯刀+直刀.刀片总安装数量（把）：126.折叠机构型式：无. |  | 购机补贴(通用类) | 2024-11-28 | 山东省 | 评阅通过 | 通过
3992 | 收获机械 | 茎秆收集处理机械 | 秸秆粉碎还田机 | 2-2.5m秸秆粉碎还田机 | 德州市华北农机装备有限公司 | 秸秆粉碎还田机 | 4J225 |  | 作业幅宽:2.25m. | 结构型式：后悬挂式.配套拖拉机标定功率（kW）：62～88.配套拖拉机动力输出轴转速（r/min）：760/830.外形尺寸（长×宽×高）（mm）：1390×2700×1074.结构质量（kg）：750.理论作业速度（km/h）：≥3.3.幅宽（cm）：225.与拖拉机联接方式：三点悬挂.刀辊转速（r/min）：≥2200.刀辊最大回转半径（mm）：255.总安装刀数（把）：108.刀片型式：甩刀. |  | 购机补贴(通用类) | 2021-12-31 | 山东省 | 评阅通过 | 通过
3993 | 收获机械 | 茎秆收集处理机械 | 秸秆粉碎还田机 | 2-2.5m秸秆粉碎还田机 | 德州市沃田机械有限公司 | 秸秆粉碎还田机 | 1JH-220 |  | 作业幅宽：2.2m | 型号名称 / 1JH-220秸秆粉碎还田机 配套动力范围 kW 73.5～85.0 配套动力输出轴转速 r/min 540/720/850 与配套拖拉机联接方式 / 三点悬挂 工作状态外形尺寸(长×宽×高) mm 1390×2500×1140 作业小时生产率 hm2/h 0.48～0.88 作业速度 km/h 3～5 工作幅宽 cm 220 刀轴总成传动方式 / 侧边皮带传动 刀轴数量 根 1 刀轴设计转速 r/min 2260 刀轴最大回转半径 mm R260 刀片型式 / 弯刀+直刀 刀片总安装数量 把 126 折叠机构型式 / / |  | 购机补贴(通用类) | 2024-11-28 | 山东省 | 评阅通过 | 通过
3994 | 收获机械 | 茎秆收集处理机械 | 秸秆粉碎还田机 | 2-2.5m秸秆粉碎还田机 | 河北百信农业机械有限公司 | 秸秆粉碎还田机 | 1JH-200 |  | 型号名称：1JH-200型秸秆粉碎还田机 工作幅宽：200cm | 配套动力范围 kW： 80.9～95.6 ； 配套动力输出轴转速 r/min ：720 ； 与配套拖拉机联接方式 ：三点悬挂 ； 工作状态外形尺寸（长×宽×高） mm ：1350×2270×1050 ； 工作幅宽 cm ：200 ； 刀轴总成传动方式 ： 侧边皮带传动 ； 刀轴总成设计转速 r/min ：1800 ； 刀轴总成最大回转半径 mm ：R260 ； 刀轴总成刀片型式： 甩刀式 ； 刀轴总成总安装刀数 把 ：120 ； | 0 | 购机补贴(通用类) | 2021-12-31 | 河北省 | 评阅通过 | 通过
3995 | 收获机械 | 茎秆收集处理机械 | 秸秆粉碎还田机 | 2-2.5m秸秆粉碎还田机 | 河北春耕机械制造有限公司 | 秸秆粉碎还田机 | 1JH-200 |  | 工作幅宽：200cm;外形尺寸(长×宽×高)mm：1250×2250×1100；配套动力范围（kW）：73.5～88.2； | 1JH-200 工作幅宽：200cm;刀轴总成传动方式：侧边皮带传动；外形尺寸(长×宽×高)mm：1250×2250×1100；切碎轴转速r/min：2100；配套动力范围（kW）：73.5～88.2；切碎机构最大回转半径mm:260；切碎机构总安装刀数：126把 | 0 | 购机补贴(通用类) | 2025-09-21 | 河北省 | 评阅通过 | 通过
3996 | 收获机械 | 茎秆收集处理机械 | 秸秆粉碎还田机 | 2-2.5m秸秆粉碎还田机 | 河北春耕机械制造有限公司 | 秸秆粉碎还田机 | 1JH-220 |  | 工作幅宽：2.2m，外形尺寸(长×宽×高)mm：1250×2415×1100，配套动力范围（kW）：80.9-99.2。 | 1JH-220 工作幅宽：2.2m；刀轴总成传动方式：侧边皮带传动；外形尺寸(长×宽×高)mm：1250×2415×1100；切碎轴转速r/min：2175；配套动力范围（kW）：80.9-99.2；配套动力输出轴转速（r/min）：720；切碎机构最大回转半径mm:260；切碎机构总安装刀数：138把;与配套拖拉机连接方式：三点悬挂 | 0 | 购机补贴(通用类) | 2022-12-31 | 河北省 | 评阅通过 | 通过
3997 | 收获机械 | 茎秆收集处理机械 | 秸秆粉碎还田机 | 2-2.5m秸秆粉碎还田机 | 河北春耕机械制造有限公司 | 秸秆粉碎还田机 | 1JH-230 |  | 工作状态外形尺寸(mm):1350x2595x1070,工作幅宽（cm）：230，配套动力范围（Kw）：80.9-110.3, | 型号名称：1JH-230秸秆粉碎还田机，工作状态外形尺寸(mm):1350x2595x1070,工作幅宽（cm）：230，刀轴总成传动方式：双侧边皮带传动，刀轴数量（根）：1，刀片型式：弯刀+直刀，刀片总安装数量（把）：144，配套动力范围（Kw）：80.9-110.3,配套动力输出轴转速(r/min）:720,与配套拖拉机联接方式：三点悬挂。 | 0 | 购机补贴(通用类) | 2025-12-30 | 河北省 | 评阅通过 | 通过
3998 | 收获机械 | 茎秆收集处理机械 | 秸秆粉碎还田机 | 2-2.5m秸秆粉碎还田机 | 河北春翔机械有限公司 | 秸秆切碎还田机 | 1JHY-200 |  | 作业幅度2000mm | 作业幅度2000mm |  | 购机补贴(通用类) | 2025-11-29 | 河北省 | 评阅通过 | 通过
3999 | 收获机械 | 茎秆收集处理机械 | 秸秆粉碎还田机 | 2-2.5m秸秆粉碎还田机 | 河北春翔机械有限公司 | 秸秆切碎还田机 | 1JHY-230 |  | 作业幅度2300mm | 作业幅度2300mm |  | 购机补贴(通用类) | 2025-11-29 | 河北省 | 评阅通过 | 通过
4000 | 收获机械 | 茎秆收集处理机械 | 秸秆粉碎还田机 | 2-2.5m秸秆粉碎还田机 | 河北耕耘农业机械制造有限公司 | 秸秆粉碎还田机 | 1JHY-200 |  | 工作幅宽（cm）：200， | 工作幅宽（cm）：200，外形尺寸（mm)1250*2265*1050，配套动力范围（kW）：66.2～73.5，配套动力输出轴转速（r/min）：720，与配套拖拉机连接方式：三点悬挂，作业小时生产率（hm2/h）：0.6～1.0，作业速度（km/h）：3～5，刀轴总成传动方式：侧边皮带传动，刀轴总成设计转速r/min）：2160，刀轴最大回转半径（mm)：260，刀轴总成刀片型式：甩刀式，刀轴总成总安装刀数(把）：52 |  | 购机补贴(通用类) | 2022-12-31 | 河北省 | 评阅通过 | 通过
4001 | 收获机械 | 茎秆收集处理机械 | 秸秆粉碎还田机 | 2-2.5m秸秆粉碎还田机 | 河北耕耘农业机械制造有限公司 | 秸秆粉碎还田机 | 1JHY-200A |  | 工作幅宽（cm）：200； | 工作幅宽（cm）：200；配套动力范围（kW）：66.2～80.9；配套动力输出轴转速（r/min）：720；与配套拖拉机连接方式：三点悬挂；工作状态外形尺寸（长×宽×高）（mm）：1250×2260×1050；作业小时生产率（hm²/h）：0.6～1.0；作业速度（km/h）：3～5；刀轴总成传动方式：侧边皮带传动；刀轴数量（根）：1；刀轴设计转速（r/min):2160；刀轴最大回转半径（mm）：260；刀片型式：弯刀+直刀；刀片总安装数量（把）：114 |  | 购机补贴(通用类) | 2025-12-30 | 河北省 | 评阅通过 | 通过
4002 | 收获机械 | 茎秆收集处理机械 | 秸秆粉碎还田机 | 2-2.5m秸秆粉碎还田机 | 河北耕耘农业机械制造有限公司 | 秸秆粉碎还田机 | 1JHY-220 |  | 工作幅宽（cm）：220； | 工作幅宽（cm）：220；配套动力范围（kW）：73.5～80.9，配套动力输出轴转速（r/min）：720；与配套拖拉机联接方式：三点悬挂；工作状态外形尺寸（长×宽×高）（mm）1300×2450×1100；作业小时生产率（hm²/h）：0.7～1.0；作业速度（km/h）：3～5；刀轴总成传动方式：侧边皮带传动；刀轴数量（根）：1；刀轴设计转速（r/min）：2160，刀轴最大回转半径（mm）：260，刀片型式：弯刀；刀片总安装刀数（把）：56 |  | 购机补贴(通用类) | 2024-12-08 | 河北省 | 评阅通过 | 通过
4003 | 收获机械 | 茎秆收集处理机械 | 秸秆粉碎还田机 | 2-2.5m秸秆粉碎还田机 | 河北耕耘农业机械制造有限公司 | 秸秆粉碎还田机 | 1JHY-220A |  | 工作幅宽（cm）：220； | 工作幅宽（cm）：220；配套动力范围（kW）：73.5～102.9；配套动力输出轴转速（r/min）：720；与配套拖拉机连接方式：三点悬挂；工作状态外形尺寸（长×宽×高）（mm）：1300×2460×1050；作业小时生产率（hm²/h）：0.7～1.0；作业速度（km/h）：3～5；刀轴总成传动方式：侧边皮带传动；刀轴数量（根）：1；刀轴设计转速（r/min):2160；刀轴最大回转半径（mm）：260；刀片型式：弯刀+直刀；刀片总安装数量（把）：120 |  | 购机补贴(通用类) | 2025-12-30 | 河北省 | 评阅通过 | 通过
4004 | 收获机械 | 茎秆收集处理机械 | 秸秆粉碎还田机 | 2-2.5m秸秆粉碎还田机 | 河北耕耘农业机械制造有限公司 | 秸秆粉碎还田机 | 1JHY-230 |  | 工作幅宽（cm）：230； | 工作幅宽（cm）：230；配套动力范围（kW）：73.5～102.9；配套动力输出轴转速（r/min）：720/540；与配套拖拉机连接方式：三点悬挂；工作状态外形尺寸（长×宽×高）（mm）：1400×2560×1100；作业小时生产率（hm²/h）：0.7～1.0；作业速度（km/h）：3～5；刀轴总成传动方式：侧边皮带传动；刀轴数量（根）：1；刀轴设计转速（r/min):2160；刀轴最大回转半径（mm）：260；刀片型式：弯刀；刀片总安装数量（把）：56 |  | 购机补贴(通用类) | 2025-12-30 | 河北省 | 评阅通过 | 通过
4005 | 收获机械 | 茎秆收集处理机械 | 秸秆粉碎还田机 | 2-2.5m秸秆粉碎还田机 | 河北国昌农业机械有限公司 | 秸秆粉碎还田机 | 1JH-200 |  | 工作幅宽200 cm | 1JH-200型秸秆粉碎还田机，配套动力范围：66.0～80.0 kw，配套动力输出轴转速：720r/min, 与配套拖拉机联接方式：三点悬挂, 工作状态外形尺寸（长×宽×高）：1350×2250×1050 mm,作业小时生产率：0.59～0.99 h㎡/h, 作业速度：3.0～5.0 km/h, 工作幅宽200 cm, 刀轴总成传动方式：侧边皮带传动, 刀轴数量：1根, 刀轴设计转速：2160 r/min, 刀轴最大回转半径：R265 mm,刀片型式：弯刀+直刀, 刀片总安装数量：80+40把 |  | 购机补贴(通用类) | 2024-12-30 | 河北省 | 评阅通过 | 通过
4006 | 收获机械 | 茎秆收集处理机械 | 秸秆粉碎还田机 | 2-2.5m秸秆粉碎还田机 | 河北久丰农业机械有限公司 | 秸秆切碎还田机 | 1JQH-200 |  | 结构形式:侧边皮带传动；外形尺寸(长×宽×高):2250mm×1350mm×1050mm；结构质量:550kg；工作幅宽:2000mm；最终传动方式：侧边皮带传动； | 结构形式:侧边皮带传动；外形尺寸(长×宽×高):2250mm×1350mm×1050mm；结构质量:550kg；工作幅宽:2000mm；最终传动方式：侧边皮带传动；切碎轴转速:2160r/min；切碎机构最大回旋半径:270mm；还田刀型式：甩刀式；切碎机构总安装刀数:52把；配套动力:66.2～80.9kw |  | 购机补贴(通用类) | 2025-12-29 | 河北省 | 评阅通过 | 通过
4007 | 收获机械 | 茎秆收集处理机械 | 秸秆粉碎还田机 | 2-2.5m秸秆粉碎还田机 | 河北久丰农业机械有限公司 | 秸秆切碎还田机 | 1JQH-230 |  | 结构形式:侧边皮带传动；配套动力:73.5～88.2kw；纯工作小时生产率:0.76～1.15hm²/h；工作状态外形尺寸(长×宽×高):2550mm×1300mm×1100mm；结构质量:620kg；工作幅宽:2.3m； | 结构形式:侧边皮带传动；配套动力:73.5～88.2kw；纯工作小时生产率:0.76～1.15hm²/h；工作状态外形尺寸(长×宽×高):2550mm×1300mm×1100mm；结构质量:620kg；工作幅宽:2.3m；最小离地间隙:≥400mm；作业前进速度:3～5km/h；切碎轴转速:1850～2100r/min；切碎机构最大回旋半径:270mm；切碎机构总安装刀数:60把 |  | 购机补贴(通用类) | 2024-12-30 | 河北省 | 评阅通过 | 通过
4008 | 收获机械 | 茎秆收集处理机械 | 秸秆粉碎还田机 | 2-2.5m秸秆粉碎还田机 | 河北利宏农业机械制造有限公司 | 秸秆粉碎还田机 | 1JHY-200 |  | 作业幅宽：2m | 作业幅宽：2m；工作状态外形尺寸（长x宽x高）：1360mmx2270mmx1080mm；作业速度：3~5km/h；刀轴数量：1根；刀轴最大回转半径：260mm；刀片总安装数量：126把；与配套拖拉机联接方式：三点悬挂。 | 0 | 购机补贴(通用类) | 2024-12-29 | 河北省 | 评阅通过 | 通过
4009 | 收获机械 | 茎秆收集处理机械 | 秸秆粉碎还田机 | 2-2.5m秸秆粉碎还田机 | 河北利宏农业机械制造有限公司 | 秸秆粉碎还田机 | 1JHY-220 |  | 作业幅宽：2.2m | 配套动力范围 kW ：80.8-110.3； 配套动力输出轴转速r/min：720/850； 与配套拖拉机联接方式 ：三点悬挂式； 工作状态外形尺寸(长×宽×高) mm ：1360×2470×1080； 作业小时生产率hm2/h：0.40-1.15； 作业速度 km/h：3.0-5.0； 工作幅宽 cm ：220； 刀轴总成传动方式 ：侧边皮带传动； 刀轴数量 根：1； 刀轴设计转速 r/min：2160； 刀轴最大回转半径 mm ：270； | 0 | 购机补贴(通用类) | 2024-12-29 | 河北省 | 评阅通过 | 通过
4010 | 收获机械 | 茎秆收集处理机械 | 秸秆粉碎还田机 | 2-2.5m秸秆粉碎还田机 | 河北圣和农业机械有限公司 | 秸秆粉碎还田机 | 1JH-200B |  | 作业幅宽：2.00m；结构形式：侧边皮带传动；配套动力：80.9～88.2kW；结构质量：730kg；外形尺寸（长×宽×高）：1450×2220×1085mm。 | 配套动力范围：80.9～88.2kW；配套动力输出轴转速:760 r/min；与配套拖拉机联接方式:三点悬挂联接；工作状态外形尺寸（长×宽×高）:1450×2220×1085mm；结构质量：730kg；作业小时生产率:0.66～1.20hm2/h；作业速度:3.3～6.0km/h ；工作幅宽：200cm；刀轴总成传动方式:单侧边皮带传动；刀轴数量:1根；刀轴设计转速:2560r/min；刀轴最大回转半径:260mm；刀片型式:弯刀+直刀；刀片总安装数量:84（弯刀）+42（直刀）把。 | 0 | 购机补贴(通用类) | 2025-12-30 | 河北省 | 评阅通过 | 通过
4011 | 收获机械 | 茎秆收集处理机械 | 秸秆粉碎还田机 | 2-2.5m秸秆粉碎还田机 | 河北圣和农业机械有限公司 | 秸秆切碎还田机 | 1JQ-200 |  | 作业幅宽：2.00m；结构形式：侧边皮带传动；配套动力：73.5～95.5kW；结构质量：640kg；外形尺寸（长×宽×高）：1300×2290×1040mm。 | 配套动力范围：73.5～95.5kW；配套动力输出轴转速：720r/min；与配套拖拉机联接方式：三点悬挂式；工作状态外形尺寸（长×宽×高）：1300×2290×1040mm；结构质量：640kg；作业小时生产率：0.4～1.0hm2/h；作业速度：2～5km/h；工作幅宽：200cm；刀轴总成传动方式：侧边皮带传动；刀轴数量：1个；刀轴设计转速：2160r/min；刀轴最大回转半径：R255mm；刀片型式：弯刀+直刀；刀片总安装数量：弯刀84+直刀42把。 |  | 购机补贴(通用类) | 2024-12-30 | 河北省 | 评阅通过 | 通过
4012 | 收获机械 | 茎秆收集处理机械 | 秸秆粉碎还田机 | 2-2.5m秸秆粉碎还田机 | 河北圣和农业机械有限公司 | 秸秆切碎还田机 | 1JQ-200C |  | 作业幅宽：2.00m；结构形式：侧边皮带传动；配套动力：68.8～78.0kW；结构质量：702kg；外形尺寸（长×宽×高）：1430×2250×1090mm。 | 配套动力范围：68.8～78.0kW；配套动力输出轴转速:760 r/min；与配套拖拉机联接方式:三点悬挂联接；工作状态外形尺寸（长×宽×高）1430×2250×1090mm；结构质量：702kg；作业小时生产率:0.59～1.08hm2/h；作业速度:3.3～6.0km/h ；工作幅宽：200cm；刀轴总成传动方式:单侧边皮带传动；刀轴数量:1根；刀轴设计转速:2560r/min；刀轴最大回转半径:260mm；刀片型式：弯刀+直刀；刀片总安装数量：84（弯刀）+42（直刀）把。 |  | 购机补贴(通用类) | 2025-12-30 | 河北省 | 评阅通过 | 通过
4013 | 收获机械 | 茎秆收集处理机械 | 秸秆粉碎还田机 | 2-2.5m秸秆粉碎还田机 | 河北圣和农业机械有限公司 | 秸秆切碎还田机 | 1JQ-215 |  | 作业幅宽：2.15m；结构形式：侧边皮带传动；配套动力：73.5～95.5kW；结构质量：765kg；外形尺寸（长×宽×高）：1300×2400×1140mm。 | 配套动力范围：73.5～95.5kW；配套动力输出轴转速：760r/min；与配套拖拉机联接方式：三点悬挂联接；工作状态外形尺寸（长×宽×高）：1300×2400×1140mm；结构质量：765kg；作业小时生产率：0.75～1.29hm2/h；作业速度：3.5～6km/h；工作幅宽：215cm；刀轴总成传动方式：侧边皮带传动；刀轴数量：1个；刀轴设计转速：2445r/min；刀轴最大回转半径：R258mm；刀片型式：弯刀+直刀；刀片总安装数量：弯刀88+直刀44把。 |  | 购机补贴(通用类) | 2025-03-03 | 河北省 | 评阅通过 | 通过
4014 | 收获机械 | 茎秆收集处理机械 | 秸秆粉碎还田机 | 2-2.5m秸秆粉碎还田机 | 河北圣和农业机械有限公司 | 秸秆切碎还田机 | 1JQ-215C |  | 作业幅宽：2.15m；结构形式：侧边皮带传动；配套动力：78.0～86.8kW；结构质量：722kg；外形尺寸（长×宽×高）：1430×2400×1090mm。 | "配套动力范围：78.0～86.8kW；配套动力输出轴转速:760 r/min；与配套拖拉机联接方式:三点悬挂联接；工作状态外形尺寸（长×宽×高）1430×2400×1090mm；结构质量：722kg；作业小时生产率:0.59～1.08hm2/h；作业速度:3.3～6.0km/h ；工作幅宽：215cm；刀轴总成传动方式:单侧边皮带传动；刀轴数量:1根；刀轴设计转速:2560r/min；刀轴最大回转半径:260mm；刀片型式：弯刀+直刀；刀片总安装数量：88（弯刀）+44（直刀）把。 " |  | 购机补贴(通用类) | 2025-12-30 | 河北省 | 评阅通过 | 通过
4015 | 收获机械 | 茎秆收集处理机械 | 秸秆粉碎还田机 | 2-2.5m秸秆粉碎还田机 | 河北圣和农业机械有限公司 | 秸秆切碎还田机 | 1JQ-215L |  | 作业幅宽：2.15m；结构形式：侧边皮带传动；配套动力：73.5～95.5kW；结构质量：650kg；外形尺寸（长×宽×高）：1380×2420×1100mm。 | 配套动力范围：73.5～95.5kW；配套动力输出轴转速：760r/min；与配套拖拉机联接方式：三点悬挂联接；工作状态外形尺寸（长×宽×高）：1380×2420×1100mm；结构质量：650kg；作业小时生产率：0.75～1.29hm2/h；作业速度：3.5～6km/h；工作幅宽：215cm；刀轴总成传动方式：侧边皮带传动；刀轴数量：1个；刀轴设计转速：2280r/min；刀轴最大回转半径：R275mm；刀片型式：弯刀+锤爪；刀片总安装数量：弯刀48+锤爪8把。 |  | 购机补贴(通用类) | 2025-03-03 | 河北省 | 评阅通过 | 通过
4016 | 收获机械 | 茎秆收集处理机械 | 秸秆粉碎还田机 | 2-2.5m秸秆粉碎还田机 | 河北圣和农业机械有限公司 | 秸秆切碎还田机 | 1JQ-230 |  | 作业幅宽：2.30m；结构形式：侧边皮带传动；配套动力：88.2～110.2kW；结构质量：793kg；外形尺寸（长×宽×高）：1300×2550×1140mm。 | 配套动力范围：88.2～110.2kW；配套动力输出轴转速：760r/min；与配套拖拉机联接方式：三点悬挂联接；工作状态外形尺寸（长×宽×高）：1300×2550×1140mm；结构质量：793kg；作业小时生产率：0.8～1.38hm2/h；作业速度：3.5～6km/h；工作幅宽：230cm；刀轴总成传动方式：侧边皮带传动；刀轴数量：1个；刀轴设计转速：2445r/min；刀轴最大回转半径：R258mm；刀片型式：弯刀+直刀；刀片总安装数量：弯刀96+直刀48把。 |  | 购机补贴(通用类) | 2025-03-03 | 河北省 | 评阅通过 | 通过
4017 | 收获机械 | 茎秆收集处理机械 | 秸秆粉碎还田机 | 2-2.5m秸秆粉碎还田机 | 河北圣和农业机械有限公司 | 秸秆切碎还田机 | 1JQ-230C |  | 作业幅宽：2.30m；结构形式：侧边皮带传动；配套动力：86.8～95.6kW；结构质量：768kg；外形尺寸（长×宽×高）：1430×2550×1090mm。 | "配套动力范围：86.8～95.6kW；配套动力输出轴转速:760 r/min；与配套拖拉机联接方式:三点悬挂联接；工作状态外形尺寸（长×宽×高）1430×2550×1090mm；结构质量：768kg；作业小时生产率:0.59～1.08hm2/h；作业速度:3.3～6.0km/h ；工作幅宽：230cm；刀轴总成传动方式:单侧边皮带传动；刀轴数量:1根；刀轴设计转速:2560r/min；刀轴最大回转半径:260mm；刀片型式：弯刀+直刀；刀片总安装数量：96（弯刀）+48（直刀）把。 " |  | 购机补贴(通用类) | 2025-12-30 | 河北省 | 评阅通过 | 通过
4018 | 收获机械 | 茎秆收集处理机械 | 秸秆粉碎还田机 | 2-2.5m秸秆粉碎还田机 | 河北帅旗农业机械制造有限公司 | 秸秆粉碎还田机 | 1JH-200 |  | 工作幅宽200cm, | 刀轴总成传动式侧边皮带传动,配套动力73.5-88.2kw,输出轴转速720r/min,与配套拖拉机联接方式三点悬挂,外形尺寸(长×宽×高)1410×2250×1040mm，刀轴数量1根,切碎轴转速2465r/min,最大回转半径260mm,切碎机构总安装刀数120把.刀片形式弯刀＋直刀。 | 0 | 购机补贴(通用类) | 2025-10-15 | 河北省 | 评阅通过 | 通过
4019 | 收获机械 | 茎秆收集处理机械 | 秸秆粉碎还田机 | 2-2.5m秸秆粉碎还田机 | 河北帅旗农业机械制造有限公司 | 秸秆粉碎还田机 | 1JH-215 |  | 作业幅宽215cm, | 刀轴总成传动方式,侧边皮带传动，刀轴数量1根，配套动力88.5-110.3kw,与配套拖拉机联接方式三点悬挂,外形尺寸(长×宽×高)1410×2450×1020mm,刀轴数量1根,切碎轴转速2465r/min,最大回转半径260mm,切碎机构总安装刀数132把.刀片形式弯刀＋直刀。 | 0 | 购机补贴(通用类) | 2024-12-30 | 河北省 | 评阅通过 | 通过
4020 | 收获机械 | 茎秆收集处理机械 | 秸秆粉碎还田机 | 2-2.5m秸秆粉碎还田机 | 河北帅旗农业机械制造有限公司 | 秸秆粉碎还田机 | 1JH-230 |  | 作业幅宽230cm, | 刀轴总成传动方式侧边皮带传动,刀轴数量1根，配套动力110.3-132.7kw,与配套拖拉机联接方式三点悬挂,外形尺寸(长×宽×高)1410×2600×1020mm,刀轴数量1根，切碎轴转速2465r/min,最大回转半径260mm,切碎机构总安装刀数144把.刀片形式弯刀＋直刀。 | 0 | 购机补贴(通用类) | 2024-12-30 | 河北省 | 评阅通过 | 通过
4021 | 收获机械 | 茎秆收集处理机械 | 秸秆粉碎还田机 | 2-2.5m秸秆粉碎还田机 | 河北双天机械制造有限公司 | 秸秆粉碎还田机 | 1JH-200 |  | 作业幅宽2m | 型号名称：1JH-200秸秆粉碎还田机；工作状态外形尺寸（长×宽×高mm)：1350×2250×1050；工作幅宽（cm）：200；刀轴总成传动方式/侧边皮带传动；刀轴数量（根）：1；刀片型式/弯刀+直刀；刀片总安装数量（把）：120；配套动力范围（kw）：66.2-88.2；配套动力输出轴转速（r/min）：540/720；与配套拖拉机联接方式/三点悬挂；折叠机构型式/ |  | 购机补贴(通用类) | 2025-09-21 | 河北省 | 评阅通过 | 通过
4022 | 收获机械 | 茎秆收集处理机械 | 秸秆粉碎还田机 | 2-2.5m秸秆粉碎还田机 | 河北双天机械制造有限公司 | 秸秆粉碎还田机 | 1JH-220 |  | 作业幅宽2.2m | 型号名称：1JH-220秸秆粉碎还田机；外形尺寸(长×宽×高mm):1350×2510×1050；工作幅宽(cm):220；刀轴总成传传动方式:侧边皮带传动；刀轴数量（根）:1；刀片型式：两弯一直；刀片总安装数量（把）：126；配套动力(kw）:73.5-95.6；配套动力输出轴转速（r/min)：720；与配套拖拉机联接方式:三点悬挂；折叠机构型式：/ |  | 购机补贴(通用类) | 2024-12-30 | 河北省 | 评阅通过 | 通过
4023 | 收获机械 | 茎秆收集处理机械 | 秸秆粉碎还田机 | 2-2.5m秸秆粉碎还田机 | 河北双天机械制造有限公司 | 秸秆粉碎还田机 | 1JH-230 |  | 作业幅宽2.3m | 型号名称：1JH-230秸秆粉碎还田机；工作状态外形尺寸（长×宽×高mm)：1350×2600×1100；工作幅宽（cm）：230；刀轴总成传动方式/侧边皮带传动；刀轴数量（根）：1；刀片型式/弯刀+直刀；刀片总安装数量（把）：132；配套动力范围（kw）：80.8-102.9；配套动力输出轴转速（r/min）：540/720；与配套拖拉机联接方式/三点悬挂；折叠机构型式/ |  | 购机补贴(通用类) | 2025-09-21 | 河北省 | 评阅通过 | 通过
4024 | 收获机械 | 茎秆收集处理机械 | 秸秆粉碎还田机 | 2-2.5m秸秆粉碎还田机 | 河北双天机械制造有限公司 | 秸秆粉碎还田机 | 1JHC-210 |  | 作业幅宽2.1m | 型号名称：1JHC-210型秸秆粉碎还田机；配套标定功率(kw）:73.5-95.6；动力输出轴转速(r/min):720；与拖拉机连接方式:三点悬挂；外形尺寸:(长×宽×高mm):1570×2450×1230；作业小时生产率（hm2/h）:0.44-1.02；作业速度：(km/s):3-5；工作幅宽(cm):210；刀轴总成传动方式：侧边皮带传动；刀轴数量（根）：1；刀轴设计转速（r/min）：2000-2400；刀轴最大回转半径:(mm):352；刀片型式：弯刀+锤爪；刀片总安装数量(把):弯刀：144，锤爪：8；折叠机构型式：/ |  | 购机补贴(通用类) | 2024-12-30 | 河北省 | 评阅通过 | 通过
4025 | 收获机械 | 茎秆收集处理机械 | 秸秆粉碎还田机 | 2-2.5m秸秆粉碎还田机 | 河北双天机械制造有限公司 | 秸秆粉碎还田机 | 1JHS-210 |  | 作业幅宽2.1m | 型号名称：1JHS-210秸秆粉碎还田机；配套标定功率(kw）:88.2-117.6；动力输出轴转速(r/min):760；与拖拉机连接方式:三点悬挂连接；外形尺寸:(长×宽×高mm):2130×2540×1180；工作小时生产率（hm2/h）:0.6-1.0；作业速度范围：(km/s):3-5；工作幅宽(cm):210；传动方式：侧边皮带传动；设计转速（r/min）：2390；最大回转半径:(mm):345；还田刀型式：甩刀式；总安装刀数(把):44； |  | 购机补贴(通用类) | 2022-12-31 | 河北省 | 评阅通过 | 通过
4026 | 收获机械 | 茎秆收集处理机械 | 秸秆粉碎还田机 | 2-2.5m秸秆粉碎还田机 | 河北太阳升机械有限公司 | 秸秆切碎还田机 | 1JQ-200 |  | 结构型式:侧边皮带传动;配套动力:69.8-73.5kw;外形尺寸:长1300mm宽2250mm高1100mm;整机质量:550kg;工作幅宽:200cm;配套动力后输出轴转速：720r/min；最小离地间隙:≥400mm. | 结构型式:侧边皮带传动;配套动力:69.8-73.5kw;外形尺寸:长1300mm宽2250mm高1100mm;整机质量:550kg;工作幅宽:200cm;配套动力后输出轴转速：720r/min；最小离地间隙:≥400mm. |  | 购机补贴(通用类) | 2024-12-30 | 河北省 | 评阅通过 | 通过
4027 | 收获机械 | 茎秆收集处理机械 | 秸秆粉碎还田机 | 2-2.5m秸秆粉碎还田机 | 河北太阳升机械有限公司 | 秸秆切碎还田机 | 1JQ-220 |  | 结构尺寸(长*宽*高mm):1300mmx2460mmx1100mm整机质量(kg)；680kg配套动力(kw):80.9-95.6kw；结构形式:侧边皮带传动 工作宽幅(m):2.2；最小离地间隙(mm):≥300mm；结构质量(kg):680kg；配套动力后输出轴转速：720r/min. | 结构尺寸(长*宽*高mm):1300mmx2460mmx1100mm整机质量(kg)；680kg配套动力(kw):80.9-95.6kw；结构形式:侧边皮带传动 工作宽幅(m):2.2；最小离地间隙(mm):≥300mm；结构质量(kg):680kg；配套动力后输出轴转速：720r/min. |  | 购机补贴(通用类) | 2024-12-30 | 河北省 | 评阅通过 | 通过
4028 | 收获机械 | 茎秆收集处理机械 | 秸秆粉碎还田机 | 2-2.5m秸秆粉碎还田机 | 河北太阳升机械有限公司 | 秸秆切碎还田机 | 1JQ-240 |  | 结构尺寸（长*宽*高mm）:1300mmx2660mmx1100mm 整机质量（kg）:705kg 配套动力（kw）:80.9-95.6kw 结构形式:侧边皮带传动 工作宽幅（m）:2.4 最小离地间隙（mm):≥300 结构质量（kg):705kg，配套动力后输出轴转速：720r/min. | 结构尺寸（长*宽*高mm）:1300mmx2660mmx1100mm 整机质量（kg）:705kg 配套动力（kw）:80.9-95.6kw 结构形式:侧边皮带传动 工作宽幅（m）:2.4 最小离地间隙（mm):≥300 结构质量（kg):705kg，配套动力后输出轴转速：720r/min. |  | 购机补贴(通用类) | 2024-12-30 | 河北省 | 评阅通过 | 通过
4029 | 收获机械 | 茎秆收集处理机械 | 秸秆粉碎还田机 | 2-2.5m秸秆粉碎还田机 | 河北通田机械有限公司 | 秸秆切碎还田机 | 1JHY-200 |  | 配套动力范围：66～70KW；与配套拖拉机联接方式：悬挂式；工作状态外形尺寸(长×宽×高)：1300×2250×1100mm；工作幅宽：200cm；刀轴总成传动方式： 侧边皮带传动；刀轴数量：1根；刀片型式：弯刀；刀片总安装数量：52把 | 配套动力范围：66～70KW；与配套拖拉机联接方式：悬挂式；工作状态外形尺寸(长×宽×高)：1300×2250×1100mm；工作幅宽：200cm；刀轴总成传动方式： 侧边皮带传动；刀轴数量：1根；刀片型式：弯刀；刀片总安装数量：52把 | 0 | 购机补贴(通用类) | 2024-12-30 | 河北省 | 评阅通过 | 通过
4030 | 收获机械 | 茎秆收集处理机械 | 秸秆粉碎还田机 | 2-2.5m秸秆粉碎还田机 | 河北通田机械有限公司 | 秸秆切碎还田机 | 1JHY-220 |  | 配套动力范围：80.9～102.9kw；与配套拖拉机联接方式：三点悬挂；工作状态外形尺寸(长×宽×高)：1380×2480×1050mm；刀轴总成传动方式：侧边皮带传动；工作幅宽：220cm；刀轴数量：1根；刀片型式：弯刀+直刀；刀片总安装数量：132把 | 配套动力范围：80.9～102.9kw；与配套拖拉机联接方式：三点悬挂；工作状态外形尺寸(长×宽×高)：1380×2480×1050mm；刀轴总成传动方式：侧边皮带传动；工作幅宽：220cm；刀轴数量：1根；刀片型式：弯刀+直刀；刀片总安装数量：132把 | 0 | 购机补贴(通用类) | 2024-12-08 | 河北省 | 评阅通过 | 通过
4031 | 收获机械 | 茎秆收集处理机械 | 秸秆粉碎还田机 | 2-2.5m秸秆粉碎还田机 | 河北通田机械有限公司 | 秸秆切碎还田机 | 1JHY-240 |  | 配套动力范围：88.2～102.9kw；与配套拖拉机联接方式：三点悬挂；工作状态外形尺寸(长×宽×高)：1380×2690×1050mm；刀轴总成传动方式：侧边皮带传动；刀轴数量：1根；工作幅宽：240cm；刀片型式：弯刀+直刀；刀片总安装数量：144把 | 配套动力范围：88.2～102.9kw；与配套拖拉机联接方式：三点悬挂；工作状态外形尺寸(长×宽×高)：1380×2690×1050mm；刀轴总成传动方式：侧边皮带传动；刀轴数量：1根；工作幅宽：240cm；刀片型式：弯刀+直刀；刀片总安装数量：144把 | 0 | 购机补贴(通用类) | 2024-12-08 | 河北省 | 评阅通过 | 通过
4032 | 收获机械 | 茎秆收集处理机械 | 秸秆粉碎还田机 | 2-2.5m秸秆粉碎还田机 | 河北卓田机械制造有限公司 | 秸秆切碎还田机 | 1JHY-200 |  | 结构尺寸（长*宽*高mm）:1350×2300×1070 整机质量（kg）550:kg 配套动力（kw）: 73.5～80.9;工作幅宽:2m | 结构尺寸（长*宽*高mm）:1350×2300×1070 整机质量（kg）550:kg 配套动力（kw）: 73.5～80.9结构形式:侧边皮带传动; 连接方式:三点式悬挂 ;工作幅宽:2m 最小离地间隙≥330mm:切碎轴转速:2160r/min |  | 购机补贴(通用类) | 2025-12-29 | 河北省 | 评阅通过 | 通过
4033 | 收获机械 | 茎秆收集处理机械 | 秸秆粉碎还田机 | 2-2.5m秸秆粉碎还田机 | 河北卓田机械制造有限公司 | 秸秆切碎还田机 | 1JHY-220 |  | 结构尺寸（长*宽*高mm）:1350*2510*1070mm 整机质量（kg）:660kg 配套动力（kw）:88.2-102.9 工作幅宽:2.2m | 结构尺寸（长*宽*高mm）:1350*2510*1070mm 整机质量（kg）:660kg 配套动力（kw）:88.2-102.9 工作幅宽:2.2m 结构形式:侧边皮带传动 连接方式:三点式悬挂 切碎轴转速:2160r/min |  | 购机补贴(通用类) | 2025-12-29 | 河北省 | 评阅通过 | 通过
4034 | 收获机械 | 茎秆收集处理机械 | 秸秆粉碎还田机 | 2-2.5m秸秆粉碎还田机 | 河北卓田机械制造有限公司 | 秸秆切碎还田机 | 1JHY-240 |  | 结构尺寸（长*宽*高mm）:1350*2710*1070mm 整机质量（kg）:715kg 配套动力（kw）:102.9-110.3;工作幅宽:2.4m | 结构尺寸（长*宽*高mm）:1350*2710*1070mm 整机质量（kg）:715kg 配套动力（kw）:102.9-110.3 结构形式:侧边皮带传动 链接方式:三点式悬挂 工作幅宽:2.4m 最小离地间隙:340mm 切碎轴转速:2160r/min |  | 购机补贴(通用类) | 2025-12-29 | 河北省 | 评阅通过 | 通过
4035 | 收获机械 | 茎秆收集处理机械 | 秸秆粉碎还田机 | 2-2.5m秸秆粉碎还田机 | 河南汉诺威实业有限公司 | 秸秆粉碎还田机 | 1JH-200 |  | 作业幅宽：2.00m | 外形尺寸(长×宽×高) mm 1350×2250×1100 工作幅宽 cm 200 刀轴总成传动方式 侧边皮带传动 刀轴数量 根 1 刀片型式 弯刀+直刀 刀片总安装数量 把 120 配套动力范围 kW 69.9～88.2 配套动力输出轴转速 r/min 760 与配套拖拉机联接方式 悬挂式 |  | 购机补贴(通用类) | 2024-12-26 | 河南省 | 评阅通过 | 通过
4036 | 收获机械 | 茎秆收集处理机械 | 秸秆粉碎还田机 | 2-2.5m秸秆粉碎还田机 | 河南汉诺威实业有限公司 | 秸秆粉碎还田机 | 1JH-220 |  | 作业幅宽：2.20m | 外形尺寸 (长×宽×高) mm 1350×2550×1160 工作幅宽 cm 220 刀轴总成传动方式 侧边皮带传动 刀轴数量 个 1 刀片型式 弯刀+直刀 刀片总安装数量 个 132 配套动力范围 kW 88.2～117.6 配套动力输出轴转速 r/min 760 与配套拖拉机联接方式 悬挂式 |  | 购机补贴(通用类) | 2024-12-26 | 河南省 | 评阅通过 | 通过
4037 | 收获机械 | 茎秆收集处理机械 | 秸秆粉碎还田机 | 2-2.5m秸秆粉碎还田机 | 河南汉诺威实业有限公司 | 秸秆粉碎还田机 | 1JH-240 |  | 作业幅宽：2.40m | 外形尺寸 (长×宽×高) mm 1350×2750×1160 工作幅宽 cm 240 刀轴总成传动方式 侧边皮带传动 刀轴数量 个 1 刀片型式 弯刀+直刀 刀片总安装数量 个 144 配套动力范围 kW 110.3～125 配套动力输出轴转速 r/min 760 与配套拖拉机联接方式 悬挂式 |  | 购机补贴(通用类) | 2024-12-26 | 河南省 | 评阅通过 | 通过
4038 | 收获机械 | 茎秆收集处理机械 | 秸秆粉碎还田机 | 2-2.5m秸秆粉碎还田机 | 河南豪丰农业装备有限公司 | 秸秆粉碎还田机 | 1JH-200 |  | 作业幅宽：2m | 型号名称：1JH-200型秸秆粉碎还田机；配套动力范围：66.15～80.85kW；配套动力输出轴转速：760r/min；与配套拖拉机联接方式：三点悬挂；工作状态外形尺寸（长×宽×高）：1370×2265×1040mm；作业小时生产率：0.5～1h㎡/h；作业速度：2.5～5km/h；工作幅宽：200cm；刀轴总成传动方式：侧边皮带传动；设计转速：2412r/min；最大回转半径：260mm；刀片型式：弯直刀；总安装刀数：弯80+直40把。 |  | 购机补贴(通用类) | 2021-12-31 | 河南省 | 评阅通过 | 通过
4039 | 收获机械 | 茎秆收集处理机械 | 秸秆粉碎还田机 | 2-2.5m秸秆粉碎还田机 | 河南豪丰农业装备有限公司 | 秸秆粉碎还田机 | 1JH-220 |  | 作业幅宽：2.23m | 型号名称：1JH-220型秸秆粉碎还田机；配套动力范围：73.5～88.2kW；配套动力输出轴转速：760r/min；与配套拖拉机联接方式：三点悬挂；工作状态外形尺寸（长×宽×高）：1330×2535×1050mm；作业小时生产率：0.56～1.12h㎡/h；作业速度：2.5～5km/h；工作幅宽：223cm；刀轴总成传动方式：侧边皮带传动；设计转速：2412r/min；最大回转半径：260mm；刀片型式：弯直刀；总安装刀数：弯88+直44把。 |  | 购机补贴(通用类) | 2021-12-31 | 河南省 | 评阅通过 | 通过
4040 | 收获机械 | 茎秆收集处理机械 | 秸秆粉碎还田机 | 2-2.5m秸秆粉碎还田机 | 河南农神机械制造有限公司 | 秸秆切碎还田机 | 4J-200 |  | 结构型式：折线窝壳式 配套发动机：66.1-80.8kW 工作状态外形尺寸：1250 X 2350 X 1000 MM 整机质量：615kg 工作幅宽：2000MM 最小离地间隙：300MM 作业前进速度：5-7Km/h 切碎轴转速：2300 r/min 切碎机构最大回转半径：260mm 切碎机构总安装刀数：108把 | 结构型式：折线窝壳式 配套发动机：66.1-80.8kW 工作状态外形尺寸：1250 X 2350 X 1000 MM 整机质量：615kg 工作幅宽：2000MM 最小离地间隙：300MM 作业前进速度：5-7Km/h 切碎轴转速：2300 r/min 切碎机构最大回转半径：260mm 切碎机构总安装刀数：108把 |  | 购机补贴(通用类) | 2021-12-31 | 河南省 | 评阅通过 | 通过
4041 | 收获机械 | 茎秆收集处理机械 | 秸秆粉碎还田机 | 2-2.5m秸秆粉碎还田机 | 河南农神机械制造有限公司 | 秸秆切碎还田机 | 4J-220 |  | 结构型式：折线窝壳式 配套发动机：80.8-95.5kW 工作状态外形尺寸：1250 X 2550 X 1000 MM 整机质量：650kg 工作幅宽：2200MM 最小离地间隙：300MM 作业前进速度：5-7Km/h 切碎轴转速：2300 r/min 切碎机构最大回转半径：260mm 切碎机构总安装刀数：120把 | 结构型式：折线窝壳式 配套发动机：80.8-95.5kW 工作状态外形尺寸：1250 X 2550 X 1000 MM 整机质量：650kg 工作幅宽：2200MM 最小离地间隙：300MM 作业前进速度：5-7Km/h 切碎轴转速：2300 r/min 切碎机构最大回转半径：260mm 切碎机构总安装刀数：120把 |  | 购机补贴(通用类) | 2021-12-31 | 河南省 | 评阅通过 | 通过
4042 | 收获机械 | 茎秆收集处理机械 | 秸秆粉碎还田机 | 2-2.5m秸秆粉碎还田机 | 河南沃正实业有限公司 | 秸秆粉碎还田机 | 4J-200 |  | 作业幅宽：2m | 型号名称：4J-200型秸秆粉碎还田机；配套动力：51.45～66.15kW；配套动力输出轴转速：760r/min；与配套拖拉机联接方式：三点悬挂；工作状态外形尺寸（长×宽×高）：1370×2265×1040（mm）；作业小时生产率：0.61～0.91h㎡/h；作业速度：2.5～5km/h；工作幅宽：200cm；刀轴总成传动方式：侧边皮带传动；设计转速:2144r/min；最大回转半径：260mm；刀片型式：弯刀；总安装刀数：54把。 |  | 购机补贴(通用类) | 2021-12-31 | 河南省 | 评阅通过 | 通过
4043 | 收获机械 | 茎秆收集处理机械 | 秸秆粉碎还田机 | 2-2.5m秸秆粉碎还田机 | 河南沃正实业有限公司 | 秸秆粉碎还田机 | 4J-220B |  | 作业幅宽：2.2m | 型号名称：4J-220B型秸秆粉碎还田机；配套动力范围：73.5～88.2kW；配套动力输出轴转速：760r/min；与配套拖拉机联接方式：三点悬挂；工作状态外形尺寸（长×宽×高）：1400×2450×1000（mm）；作业小时生产率：0.47～0.94h㎡/h；作业速度：2.5～5km/h；工作幅宽：220cm；刀轴总成传动方式：侧边皮带传动；刀轴数量：1根；刀轴设计转速:2144r/min；刀轴最大回转半径：R260mm；刀片型式：弯刀；刀片总安装数量：60把。 |  | 购机补贴(通用类) | 2024-11-28 | 河南省 | 评阅通过 | 通过
4044 | 收获机械 | 茎秆收集处理机械 | 秸秆粉碎还田机 | 2-2.5m秸秆粉碎还田机 | 菏泽新亚机械设备有限公司 | 秸秆粉碎还田机 | 1JH-200 |  | 作业幅宽：2m | 作业幅宽：2m；配套动力范围（KW）：55.1-73；配套动力输出轴转速（r/min）：720；与配套拖拉机联接方式：三点悬挂；工作状态外形尺寸（长×宽×高）：1300mm×2250mm×1000mm；作业小时生产率（hm²/h）：0.6-0.9；作业速度（km/h）：3-7；刀轴总成传动方式：侧边皮带传动；刀轴数量（根）：1；刀轴设计转速（r/min）：2200；刀轴最大回转半径（mm）：260；刀片型式：弯刀+直刀；刀片总安装数量（把）：114。 | 0 | 购机补贴(通用类) | 2024-12-23 | 山东省 | 评阅通过 | 通过
4045 | 收获机械 | 茎秆收集处理机械 | 秸秆粉碎还田机 | 2-2.5m秸秆粉碎还田机 | 菏泽新亚机械设备有限公司 | 秸秆粉碎还田机 | 1JH-220 |  | 作业幅宽：2.2m | 作业幅宽：2.2m；配套动力范围（KW）：73.5-88.2；配套动力输出轴转速（r/min）：720；与配套拖拉机联接方式：三点悬挂；工作状态外形尺寸（长×宽×高）：1350mm×2500mm×1000mm；作业小时生产率（hm²/h）：0.99-1.12；作业速度（km/h）：3-6；刀轴总成传动方式：侧边皮带传动；刀轴数量（根）：1；刀轴设计转速（r/min）：2200；刀轴最大回转半径（mm）：260；刀片型式：弯刀+直刀；刀片总安装数量（把）：132。 | 0 | 购机补贴(通用类) | 2024-12-23 | 山东省 | 评阅通过 | 通过
4046 | 收获机械 | 茎秆收集处理机械 | 秸秆粉碎还田机 | 2-2.5m秸秆粉碎还田机 | 淮安荣宇机械有限公司 | 秸秆粉碎还田机 | 1JH-200 |  | 作业幅宽：2 m | 配套动力范围（kW）：65～90；配套动力输出轴转速（r/min）：720/760；与配套动力联接方式：标准三点悬挂；工作状态外形尺寸（长×宽×高）（mm）：1350×2250×1035；作业小时生产率（hm²/h）：0.5～0.9；作业速度（km/h）：2～5；工作幅宽（cm）：200；刀轴总成传动方式：侧边皮带传动；刀轴总成设计转速（r/min）：2200；刀轴总成最大回转半径（mm）：260；刀轴总成刀片型式：甩刀；刀轴总成总安装刀数（把）：102把（34组）。 |  | 购机补贴(通用类) | 2021-12-31 | 江苏省 | 评阅通过 | 通过
4047 | 收获机械 | 茎秆收集处理机械 | 秸秆粉碎还田机 | 2-2.5m秸秆粉碎还田机 | 淮安荣宇机械有限公司 | 秸秆粉碎还田机 | 1JH-230 |  | 作业幅宽：2.3 m | 外形尺寸（长×宽×高）（mm）：1330×2460×1050；工作幅宽（cm）：230；刀轴总成传动方式：侧边皮带传动；刀轴总成刀片型式：甩刀；刀轴总成总安装刀数（把）：114（38组）；配套动力范围（kW）：75～88.2；配套动力输出轴转速（r/min）：720、760；与配套动力联接方式：三点悬挂。 |  | 购机补贴(通用类) | 2021-12-31 | 江苏省 | 评阅通过 | 通过
4048 | 收获机械 | 茎秆收集处理机械 | 秸秆粉碎还田机 | 2-2.5m秸秆粉碎还田机 | 江苏清淮机械有限公司 | 秸秆粉碎还田机 | 1JH-200 |  | 工作幅宽（cm）:200。 | 配套动力范围（kw）：62.5-73.5；与配套拖拉机联接方式：标准三点悬挂；工作幅宽(cm):200；工作状态外形尺寸（长×宽×高）mm：1320×2245×1020；刀轴总成传动方式：侧边皮带传动；总安装刀数量(把)：120；刀片型式：甩刀2+直刀1（40组）。 | 0 | 购机补贴(通用类) | 2025-03-31 | 江苏省 | 评阅通过 | 通过
4049 | 收获机械 | 茎秆收集处理机械 | 秸秆粉碎还田机 | 2-2.5m秸秆粉碎还田机 | 江苏清淮机械有限公司 | 秸秆粉碎还田机 | 1JH-230 |  | 工作幅宽（cm）:230。 | 配套动力范围（kW）：88.2-102.9；与配套拖拉机联接方式：标准三点悬挂；工作幅宽(cm):230；；工作状态外形尺寸（长×宽×高）mm：1325×2560×1040；刀轴总成传动方式：侧边皮带传动；总安装刀数量(把)：96（32组X3）；刀片型式：甩刀。 |  | 购机补贴(通用类) | 2022-12-31 | 江苏省 | 评阅通过 | 通过
4050 | 收获机械 | 茎秆收集处理机械 | 秸秆粉碎还田机 | 2-2.5m秸秆粉碎还田机 | 江苏沃得高新农业装备有限公司(原:江苏沃得植保机械有限公司、沃得重工(中国)有限公司) | 秸秆粉碎还田机 | 1JH-200 |  | 作业幅宽:2m。 | 作业幅宽：2m；配套动力（kW）：66.2-81；配套动力输出轴转速（r/min）：540、760；工作状态外形尺寸（长×宽×高）（mm）：1398×2260×1000；作业小时生产率（h㎡/h）：0.66-0.91；作业速度（k㎡/h）：2-5；刀轴总成传动方式：侧边皮带传动；刀轴数量（根）：1；刀轴设计转速（r/min）:2150；刀轴最大回转半径（mm）：280；刀片型式：弯刀+直刀；刀片总安装数量（把）：120；与拖拉机联接方式：三点悬挂. | 0 | 购机补贴(通用类) | 2025-12-28 | 江苏省 | 评阅通过 | 通过
4051 | 收获机械 | 茎秆收集处理机械 | 秸秆粉碎还田机 | 2-2.5m秸秆粉碎还田机 | 江苏沃得高新农业装备有限公司(原:江苏沃得植保机械有限公司、沃得重工(中国)有限公司) | 秸秆粉碎还田机 | 1JH-220 |  | 作业幅宽:2.2m。 | 作业幅宽：2.2m；配套动力（kW）：73.5-88.2；配套动力输出轴转速（r/min）：540、760；工作状态外形尺寸（长×宽×高）（mm）：1400×2450×1000；作业小时生产率（h㎡/h）：0.73-1.0；作业速度（k㎡/h）：2-5；刀轴总成传动方式：侧边皮带传动；刀轴数量（根）：1；刀轴设计转速（r/min）:2150；刀轴最大回转半径（mm）：280；刀片型式：弯刀+直刀；刀片总安装数量（把）：132；与拖拉机联接方式：三点悬挂。 | 0 | 购机补贴(通用类) | 2025-12-28 | 江苏省 | 评阅通过 | 通过
4052 | 收获机械 | 茎秆收集处理机械 | 秸秆粉碎还田机 | 2-2.5m秸秆粉碎还田机 | 连云港九迁机械制造有限公司 | 秸秆粉碎还田机 | 1JH-220 |  | 作业幅宽:220cm； | 作业幅宽:220cm；配套动力范围（kW）：73.5～80.9；与拖拉机联接方式：三点悬挂；结构质量（kg）：580；工作状态外形尺寸(长×宽×高)mm：1310×2470×1100；刀轴总成传动方式：侧边皮带传动；总安装刀数量（把）：132；刀片型式：组合刀（弯+直） | 0 | 购机补贴(通用类) | 2024-12-01 | 江苏省 | 评阅通过 | 通过
4053 | 收获机械 | 茎秆收集处理机械 | 秸秆粉碎还田机 | 2-2.5m秸秆粉碎还田机 | 连云港市东堡旋耕机械有限公司 | 秸秆还田机 | 1JH-230 |  | 作业幅宽：2.3m | 1、型号名称：1JH-230型秸秆粉碎还田机；2、外形尺寸（长×宽×高）mm：1500×2550×1150；3、工作幅宽cm：230；4、刀轴总成传动方式：侧边皮带传动；5、刀轴总成刀片型式：两片刀组合式；6、刀轴总成总安装刀数（把）64；7、配套动力范围Kw:73.5～80.9;8、配套动力输出轴转速r/min：720；9、与配套动力联接方式：三点悬挂式。 |  | 购机补贴(通用类) | 2021-12-31 | 江苏省 | 评阅通过 | 通过
4054 | 收获机械 | 茎秆收集处理机械 | 秸秆粉碎还田机 | 2-2.5m秸秆粉碎还田机 | 连云港市锐远农业装备科技有限公司 | 秸秆粉碎还田机 | 1JH-200 |  | 结构形式：侧边皮带传动；配套动力范围：58.8～69.9（kW）；纯工作小时生产率：0.6-1.0hm²/h外形尺寸：2320×1450×1100（mm）；结构质量：450kg；幅宽：2m；最小离地间隙：20-30mm；作业前进速度：3-6km/h；切碎轴转速：2160（720）r/min；切碎结构最大回旋半径：275mm；粉碎刀具形式：三片刀组合式（1把直刀，2把弯刀）；总安装刀数：40把。 | 结构形式：侧边皮带传动；配套动力范围：58.8～69.9（kW）；纯工作小时生产率：0.6-1.0hm²/h外形尺寸：2320×1450×1100（mm）；结构质量：450kg；幅宽：2m；最小离地间隙：20-30mm；作业前进速度：3-6km/h；切碎轴转速：2160（720）r/min；切碎结构最大回旋半径：275mm；粉碎刀具形式：三片刀组合式（1把直刀，2把弯刀）；总安装刀数：40把。 |  | 购机补贴(通用类) | 2021-12-31 | 江苏省 | 评阅通过 | 通过
4055 | 收获机械 | 茎秆收集处理机械 | 秸秆粉碎还田机 | 2-2.5m秸秆粉碎还田机 | 连云港市锐远农业装备科技有限公司 | 秸秆粉碎还田机 | 1JH-230 |  | 结构形式：侧边皮带传动；配套动力范围：69.9～80.9（kW）；纯工作小时生产率：0.69-1.15hm²/h；外形尺寸：2620×1450×1100（mm）；结构质量：520kg；幅宽：2.3m；最小离地间隙：20-30mm；作业前进速度：3-6km/h；切碎轴转速：2160（720）r/min；切碎结构最大回旋半径：275mm；粉碎刀具形式：三片刀组合式（1把直刀，2把弯刀）；总安装刀数：4 | 结构形式：侧边皮带传动；配套动力范围：69.9～80.9（kW）；纯工作小时生产率：0.69-1.15hm²/h；外形尺寸：2620×1450×1100（mm）；结构质量：520kg；幅宽：2.3m；最小离地间隙：20-30mm；作业前进速度：3-6km/h；切碎轴转速：2160（720）r/min；切碎结构最大回旋半径：275mm；粉碎刀具形式：三片刀组合式（1把直刀，2把弯刀）；总安装刀数：46把； |  | 购机补贴(通用类) | 2021-12-31 | 江苏省 | 评阅通过 | 通过
4056 | 收获机械 | 茎秆收集处理机械 | 秸秆粉碎还田机 | 2-2.5m秸秆粉碎还田机 | 青岛洪珠农业机械有限公司 | 秸秆粉碎还田机 | 1JH-210 |  | 结构型式：框架式；配套拖拉机标定功率:60-67.5kW;配套拖拉机动力输出轴转速：540r/min；外形尺寸（长*宽*高）：2320*1580*1080mm；结构质量：568kg；理论作业速度：3-6km/h；幅宽：210cm；与拖拉机联接方式：三点悬挂；刀辊转速：2000 r/min；刀辊最大回转半径：255mm；总安装刀数：144把；刀片型式：专用刀 | 结构型式：框架式；配套拖拉机标定功率:60-67.5kW;配套拖拉机动力输出轴转速：540r/min；外形尺寸（长*宽*高）：2320*1580*1080mm；结构质量：568kg；理论作业速度：3-6km/h；幅宽：210cm；与拖拉机联接方式：三点悬挂；刀辊转速：2000 r/min；刀辊最大回转半径：255mm；总安装刀数：144把；刀片型式：专用刀 |  | 购机补贴(通用类) | 2021-12-31 | 山东省 | 评阅通过 | 通过
4057 | 收获机械 | 茎秆收集处理机械 | 秸秆粉碎还田机 | 2-2.5m秸秆粉碎还田机 | 山东奥龙农业机械制造有限公司 | 秸秆粉碎还田机 | 4Q-2.2Z |  | 作业幅宽：2.2m | 配套动力范围：73.5～92kW；配套动力输出轴转速：760r/min；与配套拖拉机联接方式：三点悬挂；工作状态外形尺寸：1310×2490×800mm；作业小时生产率：≥0.73hm2/h；作业速度：≥3.3km/h；工作幅宽：220cm；刀轴总成传动方式：侧边皮带传动；刀轴数量：1根；刀轴设计转速：2131r/min；刀轴最大回转半径：285mm；刀片型式：弯刀+直刀；刀片总安装数量：132把。 |  | 购机补贴(通用类) | 2024-12-23 | 山东省 | 评阅通过 | 通过
4058 | 收获机械 | 茎秆收集处理机械 | 秸秆粉碎还田机 | 2-2.5m秸秆粉碎还田机 | 山东奥龙农业机械制造有限公司 | 秸秆粉碎还田机 | 4Q-2Z |  | 作业幅宽：2m | 配套动力范围：73.5～99.3kW；配套动力输出轴转速：850r/min；与配套拖拉机联接方式：三点悬挂；工作状态外形尺寸：1450×2300×1080mm；作业小时生产率：≥0.66hm2/h；作业速度：≥3.3km/h；工作幅宽：200cm；刀轴总成传动方式：侧边皮带传动；刀轴数量：1根；刀轴设计转速：2441r/min；刀轴最大回转半径：285mm；刀片型式：弯刀+直刀；刀片总安装数量：120把。 |  | 购机补贴(通用类) | 2024-12-30 | 山东省 | 评阅通过 | 通过
4059 | 收获机械 | 茎秆收集处理机械 | 秸秆粉碎还田机 | 2-2.5m秸秆粉碎还田机 | 山东大华机械有限公司 | 秸秆粉碎还田机 | 1JH-200 |  | 作业幅宽：2m | 结构型式：三点悬挂甩刀式；工作幅宽：200cm;配套动力范围：66.2～88.3kW；与配套拖拉机联接方式：三点悬挂；外形尺寸（长×宽×高）：1330×2260×1050mm：理论作业速度:2～5km/h；刀辊转数:2100/2310/2490r/min;刀片型式：甩刀式；总安装刀数量：120把； |  | 购机补贴(通用类) | 2021-12-31 | 山东省 | 评阅通过 | 通过
4060 | 收获机械 | 茎秆收集处理机械 | 秸秆粉碎还田机 | 2-2.5m秸秆粉碎还田机 | 山东大华机械有限公司 | 秸秆粉碎还田机 | 1JH-220 |  | 作业幅宽：2.2m | 结构型式：三点悬挂甩刀式；工作幅宽：220cm;配套动力范围：80.9～95.6kW；与配套拖拉机联接方式：三点悬挂；工作状态外形尺寸（长×宽×高）：1330×2460×1050mm：作业速度:2～5km/h；刀辊数量：1根；刀辊设计转速：2310r/min；刀片型式：甩刀式；总安装刀数量：120把； |  | 购机补贴(通用类) | 2024-12-30 | 山东省 | 评阅通过 | 通过
4061 | 收获机械 | 茎秆收集处理机械 | 秸秆粉碎还田机 | 2-2.5m秸秆粉碎还田机 | 山东华运农机设备有限公司 | 秸秆粉碎还田机 | 1JH-200 |  | 作业幅宽：200cm | 作业幅宽：200cm 结构型式：后悬挂式，配套动力范围：≥70KW；配套动力输出轴转速：760r/min；与配套拖拉机联接方式：三点悬挂式；工作状态外形尺寸（长×宽×高）：1390×2390×1105 mm；作业小时生产率：0.60~0.80hm2/h； 作业速度：≥3.3km/h.工作幅宽：200cm；刀轴总成传动方式：侧边皮带传动；刀轴数量：1根；刀轴设计转速：≥2200r/min；刀轴最大回转半径：255 mm；刀片型式：弯刀+直刀；刀片总安装数量：132把（44组）。 |  | 购机补贴(通用类) | 2024-12-23 | 山东省 | 评阅通过 | 通过
4062 | 收获机械 | 茎秆收集处理机械 | 秸秆粉碎还田机 | 2-2.5m秸秆粉碎还田机 | 山东华运农机设备有限公司 | 秸秆粉碎还田机 | 1JH-225 |  | 作业幅宽：225cm | 作业幅宽：225cm 结构型式：后悬挂式；配套拖拉机标定功率：62~88KW；配套动力输出轴转速：760r/min；外形尺寸（长x宽x高）：1390X2700X1074mm；结构质量：750kg；理论作业速度：≥3.3km/h；幅宽：225cm；与拖拉机联接方式：三点悬挂；刀轴转速：2200r/min；刀轴最大回转半径：255mm；总安装刀数：108把；刀片型式：组合甩刀式。 |  | 购机补贴(通用类) | 2021-12-31 | 山东省 | 评阅通过 | 通过
4063 | 收获机械 | 茎秆收集处理机械 | 秸秆粉碎还田机 | 2-2.5m秸秆粉碎还田机 | 山东华运农机设备有限公司 | 秸秆粉碎还田机 | 1JHS-220 |  | 作业幅宽：220cm | 作业幅宽：220cm 配套动力范围：≥110.3kW；配套动力输出轴转速：760r/min；与配套拖拉机联接方式：三点悬挂式；工作状态外形尺寸（长×宽×高）：2135×2660×1320mm；作业小时生产率：≥0.7hm2/h；作业速度：≥3.3km/h；工作幅宽：220cm；刀轴总成传动方式：双侧边皮带传动；刀轴总数：2根；刀轴设计转速：≥2100 r/min；刀轴最大回转半径：前轴350mm，后轴240mm；刀片型式：前轴：弯刀+直刀+锤爪，后轴：直刀；刀片总安装数量：前轴：116把（弯刀72+直刀36+锤爪8），后轴：直刀52把。 |  | 购机补贴(通用类) | 2025-12-30 | 山东省 | 评阅通过 | 通过
4064 | 收获机械 | 茎秆收集处理机械 | 秸秆粉碎还田机 | 2-2.5m秸秆粉碎还田机 | 山东泰拖农业装备有限公司 | 秸秆粉碎还田机 | 1JH-200 |  | 作业幅宽：2m | 工作状态外形尺寸（长*宽*高）：1315×2250×1070（mm），配套动力范围：88.2-117.6（kw），配套动力输出轴转速（r/min):540、760,与配套拖拉机连接方式：三点悬挂式，作业小时生产率（hm²/m）：1.0-1.6，作业速度(km/h):2-5,工作幅宽（cm):200,刀轴总成传动方式：侧边皮带传动，刀轴数量（根）：1，刀轴设计转速（r/min)：1666、2345，刀轴最大回转半径（mm):255，刀片型式：甩刀式（弯刀+直刀+弯刀），刀片总安装数量（把）：120（40组），折叠机构型式：/ |  | 购机补贴(通用类) | 2024-12-30 | 山东省 | 评阅通过 | 通过
4065 | 收获机械 | 茎秆收集处理机械 | 秸秆粉碎还田机 | 2-2.5m秸秆粉碎还田机 | 石家庄创智农业机械有限公司 | 秸秆粉碎还田机 | 1JHY-200 |  | 型号名称 / 1JHY-200秸秆粉碎还田机 配套动力范围 kW 66.2-110.3 配套动力输出轴转速 r/min 720 与配套拖拉机联接方式 / 三点悬挂 工作状态外形尺寸(长×宽×高) mm 1300x2260x1050 作业小时生产率 hm2/h 0.5-0.7 作业速度 km/h 3.0-5.0 工作幅宽 cm 200 刀轴总成传动方式 / 侧边皮带传动 刀轴数量 根 1 刀轴设计转速 r/min 1850 刀轴最大回转半径 mm R265 刀片型式 / 弯刀+直刀 刀片总安装数量 把 108 折叠机构型式 / / | 型号名称 / 1JHY-200秸秆粉碎还田机 配套动力范围 kW 66.2-110.3 配套动力输出轴转速 r/min 720 与配套拖拉机联接方式 / 三点悬挂 工作状态外形尺寸(长×宽×高) mm 1300x2260x1050 作业小时生产率 hm2/h 0.5-0.7 作业速度 km/h 3.0-5.0 工作幅宽 cm 200 刀轴总成传动方式 / 侧边皮带传动 刀轴数量 根 1 刀轴设计转速 r/min 1850 刀轴最大回转半径 mm R265 刀片型式 / 弯刀+直刀 刀片总安装数量 把 108 折叠机构型式 / / |  | 购机补贴(通用类) | 2025-12-30 | 河北省 | 评阅通过 | 通过
4066 | 收获机械 | 茎秆收集处理机械 | 秸秆粉碎还田机 | 2-2.5m秸秆粉碎还田机 | 石家庄创智农业机械有限公司 | 秸秆粉碎还田机 | 1JHY-220 |  | 型号名称 / 1JHY-220秸秆粉碎还田机 配套动力范围 kW 73.5-110.3 配套动力输出轴转速 r/min 720 与配套拖拉机联接方式 / 三点悬挂 工作状态外形尺寸(长×宽×高) mm 1350x2480x1030 作业小时生产率 hm2/h 0.58-1.0 作业速度 km/h 3.0-5.0 工作幅宽 cm 220 刀轴总成传动方式 / 侧边皮带传动 刀轴数量 根 1 刀轴设计转速 r/min 1850 刀轴最大回转半径 mm R265 刀片型式 / 弯刀+直刀 刀片总安装数量 把 114 折叠机构型式 / / | 型号名称 / 1JHY-220秸秆粉碎还田机 配套动力范围 kW 73.5-110.3 配套动力输出轴转速 r/min 720 与配套拖拉机联接方式 / 三点悬挂 工作状态外形尺寸(长×宽×高) mm 1350x2480x1030 作业小时生产率 hm2/h 0.58-1.0 作业速度 km/h 3.0-5.0 工作幅宽 cm 220 刀轴总成传动方式 / 侧边皮带传动 刀轴数量 根 1 刀轴设计转速 r/min 1850 刀轴最大回转半径 mm R265 刀片型式 / 弯刀+直刀 刀片总安装数量 把 114 折叠机构型式 / / |  | 购机补贴(通用类) | 2025-12-30 | 河北省 | 评阅通过 | 通过
4067 | 收获机械 | 茎秆收集处理机械 | 秸秆粉碎还田机 | 2-2.5m秸秆粉碎还田机 | 石家庄海澳机械制造有限公司 | 秸秆切碎还田机 | 1JH-200 |  | 工作幅宽:200cm | 配套动力范围:66.1～73.5kW;配套动力输出轴转速:760r/min;与配套拖拉机联接方式:三点悬挂;工作状态外形尺寸(长×宽×高):1270×2280×1050mm;工作幅宽:200cm;作业小时生产率:0.55～0.90hm²/h;作业速度:3.0～5.0km/h;刀轴总成传动方式:侧边皮带传动;刀轴设计转速:2160r/min;刀轴最大回转半径:260mm;刀片型式:弯刀＋直刀;刀片总安装数量:108把 |  | 购机补贴(通用类) | 2025-09-21 | 河北省 | 评阅通过 | 通过
4068 | 收获机械 | 茎秆收集处理机械 | 秸秆粉碎还田机 | 2-2.5m秸秆粉碎还田机 | 石家庄海澳机械制造有限公司 | 秸秆切碎还田机 | 1JH-210 |  | 工作幅宽:210cm | 配套动力范围:73.5～80.9kW;配套动力输出轴转速:760r/min;与配套拖拉机联接方式:三点悬挂;工作状态外形尺寸(长×宽×高):1270×2370×1050mm;工作幅宽:210cm;作业小时生产率:0.58～0.95hm²/h;作业速度:3.0～5.0km/h;刀轴总成传动方式:侧边皮带传动;刀轴设计转速:2160r/min;刀轴最大回转半径:260mm;刀片型式:弯刀＋直刀;刀片总安装数量:120把 |  | 购机补贴(通用类) | 2025-09-21 | 河北省 | 评阅通过 | 通过
4069 | 收获机械 | 茎秆收集处理机械 | 秸秆粉碎还田机 | 2-2.5m秸秆粉碎还田机 | 石家庄海澳机械制造有限公司 | 秸秆切碎还田机 | 1JH-220 |  | 工作幅宽：220cm | 配套动力范围:80.9～88.2kW;配套动力输出轴转速:760r/min;与配套拖拉机联接方式:三点悬挂;工作状态外形尺寸(长×宽×高):1270×2480×1050mm;作业小时生产率:0.65～1.0hm²/h；作业速度：3～5km/h；工作幅宽：220cm；刀轴总成传动方式：侧边皮带传动；刀轴设计转速：2160r/min；刀轴最大回转半径：260mm；刀片型式：弯刀+直刀；刀片总安装数量：132把 |  | 购机补贴(通用类) | 2024-12-30 | 河北省 | 评阅通过 | 通过
4070 | 收获机械 | 茎秆收集处理机械 | 秸秆粉碎还田机 | 2-2.5m秸秆粉碎还田机 | 石家庄海澳机械制造有限公司 | 秸秆切碎还田机 | 1JH-230 |  | 工作幅宽：230cm | 配套动力范围:80.9～88.2kW;配套动力输出轴转速:760r/min;与配套拖拉机联接方式:三点悬挂;工作状态外形尺寸(长×宽×高):1270×2580×1050mm;作业小时生产率:0.65～1.0hm²/h；作业速度：3～5km/h；工作幅宽：230cm；刀轴总成传动方式：侧边皮带传动；刀轴设计转速：2160r/min；刀轴最大回转半径：260mm；刀片型式：弯刀+直刀；刀片总安装数量：132把 |  | 购机补贴(通用类) | 2024-12-30 | 河北省 | 评阅通过 | 通过
4071 | 收获机械 | 茎秆收集处理机械 | 秸秆粉碎还田机 | 2-2.5m秸秆粉碎还田机 | 石家庄惠田机械有限公司 | 秸秆粉碎还田机 | 1JH-200 |  | 工作幅宽:200cm; | 1JH-200型秸秆粉碎还田机；配套动力:73.5-88.2KW；配套动力输出轴转速：720r/min; 与配套拖拉机联接方式：三点悬挂；外形尺寸:1310×2270×1100mm；作业小时生产率：0.6～1.0h㎡/h；作业速度：3～5 km/h；工作幅宽:200cm; 刀轴总成传动方式：侧边皮带传动；刀轴数量：1根；刀轴设计转速：2075 r/min；刀轴最大回转半径：R265 mm；刀片型式：弯刀+直刀；刀片总装数量：弯刀80把，直刀40把； |  | 购机补贴(通用类) | 2024-11-28 | 河北省 | 评阅通过 | 通过
4072 | 收获机械 | 茎秆收集处理机械 | 秸秆粉碎还田机 | 2-2.5m秸秆粉碎还田机 | 石家庄惠田机械有限公司 | 秸秆粉碎还田机 | 1JH-230 |  | 工作幅宽:230cm | 1JH-230型秸秆粉碎还田机；配套动力:80.9-102.9KW；配套动力输出轴转速：720r/min; 与配套拖拉机联接方式：三点悬挂；外形尺寸:1310×2570×1100mm；作业小时生产率：0.7～1.1h㎡/h；作业前进速度：3～5 km/h；工作幅宽:230cm; 刀轴总成传动方式：侧边皮带传动；刀轴数量：1根；刀轴设计转速：2075 r/min；刀轴最大回转半径：R265 mm；刀片型式：弯刀；刀片总装数量：64把； |  | 购机补贴(通用类) | 2024-12-08 | 河北省 | 评阅通过 | 通过
4073 | 收获机械 | 茎秆收集处理机械 | 秸秆粉碎还田机 | 2-2.5m秸秆粉碎还田机 | 石家庄惠田机械有限公司 | 秸秆粉碎还田机 | 1JH-230A |  | 工作幅宽:230cm | 1JH-230A型秸秆粉碎还田机；配套动力:80.9-102.9KW;配套动力输出轴转速：720r/min;与配套拖拉机联接方式：三点悬挂；外形尺寸:1370×2680×1100mm;作业小时生产率：0.65-1.1 h㎡/h; 作业前进速度：3～5 km/h；工作幅宽:230cm; 刀轴总成传动方式:双侧边皮带传动;刀轴数量；2根；刀轴设计轴转速：2330 r/min；刀轴最大回转半径：R265 mm；刀片型式：弯刀+直刀；刀片总装数量：弯刀88把、直刀44把； |  | 购机补贴(通用类) | 2024-11-28 | 河北省 | 评阅通过 | 通过
4074 | 收获机械 | 茎秆收集处理机械 | 秸秆粉碎还田机 | 2-2.5m秸秆粉碎还田机 | 石家庄茂田农业机械有限公司 | 秸秆切碎还田机 | 1JH-200 |  | 1.配套动力：65~88kw；2.工作状态外形尺寸（长×宽×高）mm：1310×2250×1000；3.工作幅宽：2.0m；4.切碎轴转速：2160r/min；5.切碎机构总安装刀数：直刀40把、弯刀80把。 | 1.结构形式：侧边皮带传动；2.配套动力：65~88kw；3.纯工作小时生产率：0.60~1.00h㎡/h；4.工作状态外形尺寸（长×宽×高）mm：1310×2250×1000；5.结构质量：550kg；6.工作幅宽：2.0m；7.最小离地间隙：大于等于350mm；8.作业前进速度：3~5km/h；9.切碎轴转速：2160r/min；10.切碎机构最大回转半径：260mm；11.切碎机构总安装刀数：直刀40把、弯刀80把。 |  | 购机补贴(通用类) | 2025-09-21 | 河北省 | 评阅通过 | 通过
4075 | 收获机械 | 茎秆收集处理机械 | 秸秆粉碎还田机 | 2-2.5m秸秆粉碎还田机 | 石家庄茂田农业机械有限公司 | 秸秆切碎还田机 | 1JH-230 |  | 1.配套动力：70~90kw；2.工作状态外形尺寸（长×宽×高）mm：1310×2540×1000； 3.工作幅宽：2.3m；4.切碎轴转速：2160r/min；5.切碎机构总安装刀数：直刀44把、弯刀88把。 | 1.结构形式：侧边皮带传动；2.配套动力：70~90kw；3.纯工作小时生产率：0.69~1.15h㎡/h；4.工作状态外形尺寸（长×宽×高）mm：1310×2540×1000；5.结构质量：620kg； 6.工作幅宽：2.3m；7.最小离地间隙：大于等于350mm；8.作业前进速度：3~5km/h；9.切碎轴转速：2160r/min；10.切碎机构最大回转半径：270mm；11.切碎机构总安装刀数：直刀44把、弯刀88把。 |  | 购机补贴(通用类) | 2025-09-21 | 河北省 | 评阅通过 | 通过
4076 | 收获机械 | 茎秆收集处理机械 | 秸秆粉碎还田机 | 2-2.5m秸秆粉碎还田机 | 石家庄农业机械股份有限公司 | 秸秆粉碎还田机 | 1JH-200 |  | 配套动力： 52～73 kW 配套动力输出轴转速：700 r/min 与配套拖拉机连接方式：三点悬挂 工作状态外形尺寸（长×宽×高）：1300×2300×1060 mm 作业小时生产率：0.67～1.10 hm2/h 作业速度：3～7 km/h 工作幅宽：200 cm | 配套动力： 52～73 kW 配套动力输出轴转速：700 r/min 与配套拖拉机连接方式：三点悬挂 工作状态外形尺寸（长×宽×高）：1300×2300×1060 mm 作业小时生产率：0.67～1.10 hm2/h 作业速度：3～7 km/h 工作幅宽：200 cm 刀轴总成传动方式：侧边皮带传动 刀轴数量：1 根 刀轴设计转速：1850 r/min 刀轴最大回转半径：275 mm 刀片型式：弯刀 刀片总安装数量：52 把 | 0 | 购机补贴(通用类) | 2025-11-29 | 河北省 | 评阅通过 | 通过
4077 | 收获机械 | 茎秆收集处理机械 | 秸秆粉碎还田机 | 2-2.5m秸秆粉碎还田机 | 石家庄顺森农业机械有限公司 | 秸秆切碎还田机 | 4JQ-200 |  | 配套动力范围kw:69-104与配套拖拉机的连接方式:三点悬挂工作幅宽:200cm | 配套动力范围kw:69-104与配套拖拉机的连接方式:三点悬挂工作幅宽:200cm | 0 | 购机补贴(通用类) | 2024-12-30 | 河北省 | 评阅通过 | 通过
4078 | 收获机械 | 茎秆收集处理机械 | 秸秆粉碎还田机 | 2-2.5m秸秆粉碎还田机 | 石家庄沃强机械制造有限公司 | 秸秆切碎还田机 | 1JH-200 |  | 工作状态外形尺寸（长×宽×高） mm 1310×2280×1020 作业小时生产率 hm2/h 0.60-1.00 作业速度 km/h 2-5 工作幅宽 cm 200 刀片总安装数量 把 弯刀：88；直刀：44 | 配套动力范围 kw 62.5-102.9 配套动力输出轴转速 r/min 720 与配套拖拉机联接方式 / 三点悬挂 工作状态外形尺寸（长×宽×高） mm 1310×2280×1020 作业小时生产率 hm2/h 0.60-1.00 作业速度 km/h 2-5 工作幅宽 cm 200 |  | 购机补贴(通用类) | 2025-12-30 | 河北省 | 评阅通过 | 通过
4079 | 收获机械 | 茎秆收集处理机械 | 秸秆粉碎还田机 | 2-2.5m秸秆粉碎还田机 | 石家庄沃强机械制造有限公司 | 秸秆切碎还田机 | 1JH-230 |  | 工作状态外形尺寸（长×宽×高） mm 1310×2720×1020 作业小时生产率 hm2/h 0.69-1.15 作业速度 km/h 2-5 工作幅宽 cm 230 刀片总安装数量 把 弯刀：100；直刀：50 | 配套动力范围 kw 88.2-128.6 配套动力输出轴转速 r/min 720 与配套拖拉机联接方式 / 三点悬挂 工作状态外形尺寸（长×宽×高） mm 1310×2720×1020 作业小时生产率 hm2/h 0.69-1.15 作业速度 km/h 2-5 工作幅宽 cm 230 |  | 购机补贴(通用类) | 2025-12-30 | 河北省 | 评阅通过 | 通过
4080 | 收获机械 | 茎秆收集处理机械 | 秸秆粉碎还田机 | 2-2.5m秸秆粉碎还田机 | 石家庄沃田机械制造有限公司 | 秸秆切碎还田机 | 1JQ-200 |  | 工作幅宽： 200cm | 配套动力范围 Kw 58.8-73.5 配套动力输出轴转速 r/min 760 与配套拖拉机联接方式 / 三点悬挂 工作状态外形尺寸(长×宽×高) mm 1370×2270×1050 作业小时生产率 hm2/h 0.55-0.92 作业速度 km/h 3-5 工作幅宽 cm 200 刀轴总成传动方式 / 侧边皮带传动 刀轴数量 根 1 刀轴设计转速 r/min 2200 刀轴最大回转半径 mm 260 刀片型式 / 弯刀 刀片总安装数量 把 52 折叠机构型式 / / | 0 | 购机补贴(通用类) | 2024-12-30 | 河北省 | 评阅通过 | 通过
4081 | 收获机械 | 茎秆收集处理机械 | 秸秆粉碎还田机 | 2-2.5m秸秆粉碎还田机 | 石家庄沃田机械制造有限公司 | 秸秆切碎还田机 | 1JQ-220A |  | 工作幅宽： 220cm | 配套动力范围88.2-117.6kW 配套动力输出轴转速760r/min 与配套拖拉机联接方式/三点悬挂 工作状态外形尺寸（长×宽×高）2260×2680×1145mm 作业小时生产率0.6-1.0 hm2/h 作业速度3-5km/h 工作幅宽220cm 刀轴总成 传动方式/双侧边皮带传动 刀轴数量2根 刀轴设计转速2400 r/min 刀轴最大回转半径350mm 刀片型式/弯刀＋直刀，锤爪 刀片总安装数量 弯刀＋直刀；96把 锤爪；8把 折叠机构形式/ | 0 | 购机补贴(通用类) | 2024-10-22 | 河北省 | 评阅通过 | 通过
4082 | 收获机械 | 茎秆收集处理机械 | 秸秆粉碎还田机 | 2-2.5m秸秆粉碎还田机 | 石家庄沃田机械制造有限公司 | 秸秆切碎还田机 | 1JQ-240 |  | 工作幅宽： 240cm | 配套动力范围 kW 90～115 配套动力输出轴转速 r/min 760 与配套拖拉机联接方式 / 三点悬挂 工作状态外形尺寸(长×宽×高) mm 1370×2700×1000 作业小时生产率 hm2/h 0.4～1.1 作业速度 km/h 3～5 工作幅宽 cm 240 刀轴总成传动方式 / 侧边皮带传动 刀轴数量 根 1 刀轴设计转速 r/min 2200 刀轴最大回转半径 mm 260 刀片型式 / 弯刀 刀片总安装数量 把 68 折叠机构型式 / / | 0 | 购机补贴(通用类) | 2025-11-29 | 河北省 | 评阅通过 | 通过
4083 | 收获机械 | 茎秆收集处理机械 | 秸秆粉碎还田机 | 2-2.5m秸秆粉碎还田机 | 石家庄兴农机械制造有限公司 | 秸秆切碎还田机 | 1JQ-200 |  | 作业幅宽:2.0m; | 配套动力范围，65-75Kw，配套动力输出轴转速，720r/min，与配套拖拉机联接方式为三点悬挂。工作状态外形尺寸（长×宽×高）1400x2300x1000mm， 作业小时生产率，0.6-0.9为h㎡/h，作业速度3-5km/h，工作幅宽200cm，刀轴总成传动方式为侧边皮带传动，刀轴总成设计转速，2200r/min，刀轴总成最大回转半径，R270mm，刀轴总成刀片型式，甩刀式。刀轴总成总安装刀数，弯刀：52把 |  | 购机补贴(通用类) | 2022-12-31 | 河北省 | 评阅通过 | 通过
4084 | 收获机械 | 茎秆收集处理机械 | 秸秆粉碎还田机 | 2-2.5m秸秆粉碎还田机 | 石家庄兴农机械制造有限公司 | 秸秆切碎还田机 | 1JQ-220 |  | 作业幅宽:2.2m; | 配套动力范围，76-90Kw，配套动力输出轴转速，740r/min，与配套拖拉机联接方式为三点悬挂。工作状态外形尺寸（长×宽×高）1370x2460x1050mm， 作业小时生产率，0.69-1.15为h㎡/h，作业速度3-5km/h，工作幅宽220cm，刀轴总成传动方式为侧边皮带传动，刀轴总成设计转速，2200r/min，刀轴总成最大回转半径，R280mm，刀轴总成刀片型式，甩刀式。刀轴总成总安装刀数，弯刀：60把 |  | 购机补贴(通用类) | 2025-09-01 | 河北省 | 评阅通过 | 通过
4085 | 收获机械 | 茎秆收集处理机械 | 秸秆粉碎还田机 | 2-2.5m秸秆粉碎还田机 | 石家庄兴田机械有限公司 | 秸秆切碎还田机 | 1JH-200 |  | 工作幅宽:200cm | 型号名称:1JH-200秸秆切碎还田机,配套动力范围：60-70kW；配套动力输出轴转速:720r/min, 与配套拖拉机联接方式：三点悬挂式,工作状态外形尺寸（长x宽X高）:1150x2250x1030mm;作业小时生产率:0.6-1.0hm²/h;作业速度3-5km/h;工作幅宽:200cm;刀轴总成传动方式：侧边皮带传动；刀轴数量：1根；刀轴设计转速:2120r/min;刀轴最大回转半径:R260mm;刀片型式:弯刀+直刀;切碎机构总安装刀数：72+36把 |  | 购机补贴(通用类) | 2024-11-28 | 河北省 | 评阅通过 | 通过
4086 | 收获机械 | 茎秆收集处理机械 | 秸秆粉碎还田机 | 2-2.5m秸秆粉碎还田机 | 石家庄兴田机械有限公司 | 秸秆粉碎还田机 | 1JH-220 |  | 工作幅宽:220cm | 型号名称:1JH-220秸秆粉碎还田机,配套动力范围：73.5-95.6kW；配套动力输出轴转速:720r/min, 与配套拖拉机联接方式：三点悬挂式,工作状态外形尺寸（长x宽X高）:1260x2490x1030mm;作业小时生产率:0.62-1.1hm²/h;作业速度3-5km/h;工作幅宽:220cm;刀轴总成传动方式：侧边皮带传动；刀轴数量：1根；刀轴设计转速:2120r/min;刀轴最大回转半径:R270mm;刀片型式:弯刀+直刀;切碎机构总安装刀数：84+42把 |  | 购机补贴(通用类) | 2024-11-28 | 河北省 | 评阅通过 | 通过
4087 | 收获机械 | 茎秆收集处理机械 | 秸秆粉碎还田机 | 2-2.5m秸秆粉碎还田机 | 石家庄兴田机械有限公司 | 秸秆切碎还田机 | 1JH-230 |  | 工作幅宽:230cm | 型号名称:1JH-230秸秆切碎还田机,配套动力范围：81-90kW；配套动力输出轴转速:720r/min, 与配套拖拉机联接方式：三点悬挂式,工作状态外形尺寸（长x宽X高）:1300x2550x1100mm;作业小时生产率:0.72-1.2hm²/h;作业速度3-5km/h;工作幅宽:230cm;刀轴总成传动方式：侧边皮带传动；刀轴设计转速:2160r/min;刀轴最大回转半径:R260mm;刀片型式:弯刀;切碎机构总安装刀数：60把； |  | 购机补贴(通用类) | 2022-12-31 | 河北省 | 评阅通过 | 通过
4088 | 收获机械 | 茎秆收集处理机械 | 秸秆粉碎还田机 | 2-2.5m秸秆粉碎还田机 | 石家庄兴田机械有限公司 | 秸秆粉碎还田机 | 1JH-240 |  | 工作幅宽:240cm | 型号名称:1JH-240秸秆粉碎还田机,配套动力范围：80.8-102.9kW；配套动力输出轴转速:720r/min, 与配套拖拉机联接方式：三点悬挂式,工作状态外形尺寸（长x宽X高）:1260x2690x1030mm;作业小时生产率:0.7-1.1hm²/h;作业速度3-5km/h;工作幅宽:240cm;刀轴总成传动方式：侧边皮带传动；刀轴数量：1根；刀轴设计转速:2120r/min;刀轴最大回转半径:R270mm;刀片型式:弯刀+直刀;切碎机构总安装刀数：88+44把 |  | 购机补贴(通用类) | 2024-11-28 | 河北省 | 评阅通过 | 通过
4089 | 收获机械 | 茎秆收集处理机械 | 秸秆粉碎还田机 | 2-2.5m秸秆粉碎还田机 | 石家庄益旺田机械制造有限公司 | 秸秆切碎还田机 | 4JQ-230 |  | 配套动力：88.2-102.9kw；工作幅宽：2300mm；配套动力输出轴转速：720r/min；传动方式：侧边皮带传动；与配套拖拉机连接方式：三点悬挂 | 配套动力：88.2-102.9kw；工作幅宽：2300mm；配套动力输出轴转速：720r/min；传动方式：侧边皮带传动；与配套拖拉机连接方式：三点悬挂 |  | 购机补贴(通用类) | 2021-12-31 | 河北省 | 评阅通过 | 通过
4090 | 收获机械 | 茎秆收集处理机械 | 秸秆粉碎还田机 | 2-2.5m秸秆粉碎还田机 | 潍柴雷沃重工股份有限公司 | 秸秆粉碎还田机 | 1JHT-200 |  | 结构型式：三点悬挂甩刀式；作业幅宽（mm）：2000 | 结构型式：三点悬挂甩刀式；作业幅宽（mm）：2000 |  | 购机补贴(通用类) | 2021-12-31 | 山东省 | 评阅通过 | 通过
4091 | 收获机械 | 茎秆收集处理机械 | 秸秆粉碎还田机 | 2-2.5m秸秆粉碎还田机 | 潍柴雷沃重工股份有限公司 | 秸秆粉碎还田机 | 1JHT-225 |  | 结构型式：三点悬挂甩刀式；作业幅宽（mm）：2250 | 结构型式：三点悬挂甩刀式；作业幅宽（mm）：2250 |  | 购机补贴(通用类) | 2021-12-31 | 山东省 | 评阅通过 | 通过
4092 | 收获机械 | 茎秆收集处理机械 | 秸秆粉碎还田机 | 2-2.5m秸秆粉碎还田机 | 潍坊百励丰农业机械有限公司 | 秸秆粉碎还田机 | 1JH-200 |  | 工作幅宽：200 cm； | 配套动力范围：73.5-88.2 kw；配套动力输出轴转速：720r/min；与配套拖拉机联接方式：三点悬挂；工作状态外形尺寸（长×宽×高）mm：1360×2300×1070 ；作业小时生产率：0.44-0.73 hm²/h；作业速度：3—5km/h；工作幅宽：200 cm；刀轴总成传动方式：侧边皮带传动；刀轴总成设计转速：2200r/min；刀轴总成最大回转半径：255mm；刀轴总成刀片型式：甩刀（2弯1直1组）；刀轴总成总安装刀数：108把 | 0 | 购机补贴(通用类) | 2023-12-31 | 山东省 | 评阅通过 | 通过
4093 | 收获机械 | 茎秆收集处理机械 | 秸秆粉碎还田机 | 2-2.5m秸秆粉碎还田机 | 潍坊百励丰农业机械有限公司 | 秸秆粉碎还田机 | 1JH-220 |  | 工作幅宽：220 cm； | 配套动力范围：73.5-88.2 kw；配套动力输出轴转速：720r/min；与配套拖拉机联接方式：三点悬挂；工作状态外形尺寸（长×宽×高）mm：1360×2500×1070 ；作业小时生产率：0.44-0.73 hm²/h；作业速度：3—5km/h；工作幅宽：220 cm；刀轴总成传动方式：侧边皮带传动；刀轴总成设计转速：2200r/min；刀轴总成最大回转半径：255mm；刀轴总成刀片型式：甩刀（2弯1直1组）；刀轴总成总安装刀数：120把 | 0 | 购机补贴(通用类) | 2023-12-31 | 山东省 | 评阅通过 | 通过
4094 | 收获机械 | 茎秆收集处理机械 | 秸秆粉碎还田机 | 2-2.5m秸秆粉碎还田机 | 潍坊嘉利诺农业机械装备有限公司 | 秸秆粉碎还田机 | 1JH-200 |  | 作业幅宽2m | 配套动力范围（kW）：73.5～88.2；与配套拖拉机联接方式：三点悬挂式；结构质量（kg）：540；工作状态外形尺寸（长×宽×高）mm：1360×2300×950；工作幅宽(cm)：200；刀轴总成传动方式：侧边皮带传动；总安装刀数量(把)：108（36组）；刀片型式：甩刀式（弯刀+直刀+弯刀）。 |  | 购机补贴(通用类) | 2025-09-29 | 山东省 | 评阅通过 | 通过
4095 | 收获机械 | 茎秆收集处理机械 | 秸秆粉碎还田机 | 2-2.5m秸秆粉碎还田机 | 潍坊嘉利诺农业机械装备有限公司 | 秸秆粉碎还田机 | 1JH-220 |  | 作业幅宽2.2m | 配套动力范围（kW）：73.5～88.2；与配套拖拉机联接方式：三点悬挂式；结构质量（kg）：580；工作状态外形尺寸（长×宽×高）mm：1360×2500×950；工作幅宽(cm)：220；刀轴总成传动方式：侧边皮带传动；总安装刀数量(把)：120（40组）；刀片型式：甩刀式（弯刀+直刀+弯刀）。 |  | 购机补贴(通用类) | 2025-09-29 | 山东省 | 评阅通过 | 通过
4096 | 收获机械 | 茎秆收集处理机械 | 秸秆粉碎还田机 | 2-2.5m秸秆粉碎还田机 | 潍坊建鑫农业装备有限公司 | 秸秆粉碎还田机 | 1JH-200 |  | 工作幅宽（cm）：200 | 配套动力范围（kW）：73.5～88.2；与配套拖拉机联接方式：三点悬挂式；工作幅宽（cm）：200；结构质量（kg）：620；工作状态外形尺寸（长×宽×高）mm：1340×2300×950；刀轴总成传动方式：侧边皮带传动；总安装刀数量(把)：108把（36组）；刀片型式：甩刀式（弯刀+直刀+弯刀）。 | 0 | 购机补贴(通用类) | 2025-12-30 | 山东省 | 评阅通过 | 通过
4097 | 收获机械 | 茎秆收集处理机械 | 秸秆粉碎还田机 | 2-2.5m秸秆粉碎还田机 | 潍坊建鑫农业装备有限公司 | 秸秆粉碎还田机 | 1JH-220 |  | 工作幅宽（cm）：220 | 配套动力范围（kW）：88～118；与配套拖拉机联接方式：三点悬挂式；工作幅宽（cm）：220；结构质量（kg）：650；工作状态外形尺寸（长×宽×高）mm：1340×2500×950；刀轴总成传动方式：侧边皮带传动；总安装刀数量(把)：120把（40组）；刀片型式：甩刀式（弯刀+直刀+弯刀）。 |  | 购机补贴(通用类) | 2025-12-30 | 山东省 | 评阅通过 | 通过
4098 | 收获机械 | 茎秆收集处理机械 | 秸秆粉碎还田机 | 2-2.5m秸秆粉碎还田机 | 潍坊市宏胜工贸有限公司 | 秸秆粉碎还田机 | 1JH-200 |  | 工作幅宽:200cm | 外形尺寸(长×宽×高):1600×2400×1000mm,配套动力:73.5~80.8kW,与配套动力链接方式:三点悬挂,工作幅宽:200cm,配套动力输出轴转速:540/720r/min,纯工作小时生产率:0.70~1.15hm2/h,作业速度:≥3.3km/h,刀轴总成传动方式:单侧边皮带传动,刀轴总成设计转速:2200~2300r/min,刀轴总成最大回转半径:280mm,刀轴总成刀片型式:弯刀/锤爪,刀轴总成总安装刀数:78/26把 |  | 购机补贴(通用类) | 2021-12-31 | 山东省 | 评阅通过 | 通过
4099 | 收获机械 | 茎秆收集处理机械 | 秸秆粉碎还田机 | 2-2.5m秸秆粉碎还田机 | 潍坊市宏胜工贸有限公司 | 秸秆粉碎还田机 | 1JH-230 |  | 工作幅宽:230cm | 外形尺寸(长×宽×高):1600×2700×1000mm,配套动力:88.2~95kW,与配套动力链接方式:三点悬挂,工作幅宽:230cm,配套动力输出轴转速:540/720r/min,纯工作小时生产率:0.70~1.25hm2/h,作业速度:≥3.3km/h,刀轴总成传动方式:单侧边皮带传动,刀轴总成设计转速:2200~2300r/min,刀轴总成最大回转半径:280mm,刀轴总成刀片型式:弯刀/锤爪,刀轴总成总安装刀数:84/28把 |  | 购机补贴(通用类) | 2021-12-31 | 山东省 | 评阅通过 | 通过
4100 | 收获机械 | 茎秆收集处理机械 | 秸秆粉碎还田机 | 2-2.5m秸秆粉碎还田机 | 潍坊顺民农机有限公司 | 秸秆粉碎还田机 | 1JHY-200 |  | 工作幅宽：2000mm； | 型号名称：1JHY-200型秸秆粉碎还田机；工作状态外形尺寸（长×宽×高）：1360mm×2300mm×960mm；工作幅宽：2000mm；刀轴总成传动方式 ：侧边皮带传动；刀轴总成刀片型式：弯刀+直刀；刀轴总成总安装刀数：78个；配套动力范围：66.2～102.9 kW；配套动力输出轴转速：540/720 r/min；与配套拖拉机联接方式：三点悬挂。 |  | 购机补贴(通用类) | 2023-12-31 | 山东省 | 评阅通过 | 通过
4101 | 收获机械 | 茎秆收集处理机械 | 秸秆粉碎还田机 | 2-2.5m秸秆粉碎还田机 | 盐城可理斯机械制造有限公司 | 根茬粉碎还田机 | 1GH-205 |  | 作业幅宽：2.05m；工作状态外形尺寸：870*2140*1030mm；传动方式：侧边齿轮传；总安装刀数：60把 | 作业幅宽：2.05m；工作状态外形尺寸：870*2140*1030mm；传动方式：侧边齿轮传；总安装刀数：60把 |  | 购机补贴(通用类) | 2022-12-31 | 江苏省 | 评阅通过 | 通过
4102 | 收获机械 | 茎秆收集处理机械 | 秸秆粉碎还田机 | 2-2.5m秸秆粉碎还田机 | 盐城可理斯机械制造有限公司 | 根茬粉碎还田机 | 1GH-240 |  | 作业幅宽：2.4m；三点悬挂连接；工作状态外形尺寸：900*2510*1020mm；作业速度：2.0km/h；传动方式：侧边齿轮传；刀轴数量：1根；总安装刀数：60把 | 作业幅宽：2.4m；三点悬挂连接；工作状态外形尺寸：900*2510*1020mm；作业速度：2.0km/h；传动方式：侧边齿轮传；刀轴数量：1根；总安装刀数：60把 |  | 购机补贴(通用类) | 2026-01-28 | 江苏省 | 评阅通过 | 通过
4103 | 收获机械 | 茎秆收集处理机械 | 秸秆粉碎还田机 | 2-2.5m秸秆粉碎还田机 | 盐城市盾田机械制造有限公司 | 秸秆粉碎还田机 | 1JH-200 |  | 作业幅宽：2.0m；配套动力：80.9~99.2；工作状态外形尺寸：1450*2220*1100；刀片总安装数量：126把。 | 作业幅宽：2.0m；配套功力范围：80.9-99.2kW；与配套拖拉机联接方式：三点悬挂；工作状态外形尺寸：1450*2020*1100mm；作业小时生产率：0.33-0.66hm2/h；作业速度：3.3-6.0km/h；刀轴总成传动方式:侧边皮带传动；刀轴数量：1个；刀片型式：直刀；刀片总安装数量：126把。 | 0 | 购机补贴(通用类) | 2025-09-29 | 江苏省 | 评阅通过 | 通过
4104 | 收获机械 | 茎秆收集处理机械 | 秸秆粉碎还田机 | 2-2.5m秸秆粉碎还田机 | 郓城县工力有限公司 | 秸秆粉碎还田机 | 4JGH-210（A） |  | 作业幅宽：2.1m | 配套动力70-80kW、与配套拖拉机的联接方式：悬挂、作业幅宽2.1m、刀轴总成传动方式：齿轮、总安装刀数70把、刀片型式：L型、作业小时生产率;0.8-1.0h㎡/h |  | 购机补贴(通用类) | 2021-12-31 | 山东省 | 评阅通过 | 通过
4105 | 收获机械 | 茎秆收集处理机械 | 秸秆粉碎还田机 | 2-2.5m秸秆粉碎还田机 | 郓城县工力有限公司 | 双轴式秸秆粉碎还田机 | 4JGH-220（A） |  | 作业幅宽220cm | 配套动力≧90kW、外形尺寸：2250×2430×980、作业幅宽220cm、粉碎机构总安装刀数：粉碎138把、灭茬54把、刀片型式：L型、 |  | 购机补贴(通用类) | 2022-12-31 | 山东省 | 评阅通过 | 通过
4106 | 收获机械 | 茎秆收集处理机械 | 秸秆粉碎还田机 | 2-2.5m秸秆粉碎还田机 | 赵县联行机械有限公司 | 秸秆切碎还田机 | 1JQ-220 |  | 1JQ-220型秸秆切碎还田机的工作幅宽为：2.2m | 型号名称：1JQ-220型秸秆切碎还田机、配套动力（kW）：66.2～88.2、配套动力输出轴转速r/min：720、与配套动拖拉机连接方式：三点悬挂、外形尺寸（长×宽×高）：1300mm×2450mm×1010mm、作业小时生产率hm²/h:0.58~1.00；作业速度km/h：3~5、工作幅宽cm：220、刀轴总成传动方式：侧边皮带传动、刀轴数量：1根、刀轴设计转速r/min:2160、刀轴最大回转半径mm：270、刀片形式：弯刀、刀片总安装数量：60把 |  | 购机补贴(通用类) | 2024-12-08 | 河北省 | 评阅通过 | 通过
4107 | 收获机械 | 茎秆收集处理机械 | 秸秆粉碎还田机 | 2-2.5m秸秆粉碎还田机 | 赵县鑫旭农业机械有限公司 | 秸秆粉碎还田机 | 1JHY-200 |  | 型号名称 / 1JHY-200秸秆粉碎还田机 配套动力范围 kW 66.2-110.3 配套动力输出轴转速 r/min 720 与配套拖拉机联接方式 / 三点悬挂 工作状态外形尺寸(长×宽×高) mm 1300x2260x1050 作业小时生产率 hm2/h 0.5-0.7 作业速度 km/h 3.0-5.0 工作幅宽 cm 200 | 型号名称 / 1JHY-200秸秆粉碎还田机 配套动力范围 kW 66.2-110.3 配套动力输出轴转速 r/min 720 与配套拖拉机联接方式 / 三点悬挂 工作状态外形尺寸(长×宽×高) mm 1300x2260x1050 作业小时生产率 hm2/h 0.5-0.7 作业速度 km/h 3.0-5.0 工作幅宽 cm 200 刀轴总成传动方式 / 侧边皮带传动 刀轴数量 根 1 刀轴设计转速 r/min 1850 刀轴最大回转半径 mm R265 刀片型式 / 弯刀+直刀 刀片总安装数量 把 108 折叠机构型式 / / | 110.3 | 购机补贴(通用类) | 2025-12-30 | 河北省 | 评阅通过 | 通过
4108 | 收获机械 | 茎秆收集处理机械 | 秸秆粉碎还田机 | 2-2.5m秸秆粉碎还田机 | 赵县鑫旭农业机械有限公司 | 秸秆粉碎还田机 | 1JHY-220 |  | 型号名称 / 1JHY-220秸秆粉碎还田机 配套动力范围 kW 73.5-110.3 配套动力输出轴转速 r/min 720 与配套拖拉机联接方式 / 三点悬挂 工作状态外形尺寸(长×宽×高) mm 1350x2480x1030 作业小时生产率 hm2/h 0.58-1.0 作业速度 km/h 3.0-5.0 工作幅宽 cm 220 | 型号名称 / 1JHY-220秸秆粉碎还田机 配套动力范围 kW 73.5-110.3 配套动力输出轴转速 r/min 720 与配套拖拉机联接方式 / 三点悬挂 工作状态外形尺寸(长×宽×高) mm 1350x2480x1030 作业小时生产率 hm2/h 0.58-1.0 作业速度 km/h 3.0-5.0 工作幅宽 cm 220 刀轴总成传动方式 / 侧边皮带传动 刀轴数量 根 1 刀轴设计转速 r/min 1850 刀轴最大回转半径 mm R265 刀片型式 / 弯刀+直刀 刀片总安装数量 把 114 折叠机构型式 / / | 110.3 | 购机补贴(通用类) | 2025-12-30 | 河北省 | 评阅通过 | 通过
4109 | 收获机械 | 茎秆收集处理机械 | 秸秆粉碎还田机 | 2-2.5m秸秆粉碎还田机 | 赵县自强机械有限公司 | 秸秆切碎还田机 | 1JH-200 |  | 1.结构形式：悬挂式 2.配套动力：66.2-88.2kw 3.工作状态外形尺寸（长×宽×高）：1700×2550×3350mm 4.结构质量：965kg 5.工作幅宽：2000mm 6.作业速度范围：3-5km/h 7.切碎机构主轴额定转速：2000r/min 8.切碎机构转子直径：Ø530mm 9. 切碎机构形式：甩刀 式 10.抛送筒高度：3350mm | 1.结构形式：悬挂式 2.配套动力：66.2-88.2kw 3.工作状态外形尺寸（长×宽×高）：1700×2550×3350mm 4.结构质量：965kg 5.工作幅宽：2000mm 6.作业速度范围：3-5km/h 7.切碎机构主轴额定转速：2000r/min 8.切碎机构转子直径：Ø530mm 9. 切碎机构形式：甩刀 式 10.抛送筒高度：3350mm | 0 | 购机补贴(通用类) | 2024-11-28 | 河北省 | 评阅通过 | 通过
4110 | 收获机械 | 茎秆收集处理机械 | 秸秆粉碎还田机 | 2-2.5m秸秆粉碎还田机 | 赵县自强机械有限公司 | 秸秆切碎还田机 | 1JH-220 |  | 1.结构形式：悬挂式 2.配套动力：80.8-95.6kw 3.工作状态外形尺寸（长×宽×高）：1250×2490×1050mm 4.结构质量：631kg 5.工作幅宽：2200mm 6.作业速度范围：3-5km/h 7.切碎机构主轴额定转速：2400r/min 8.切碎机构转子直径：Ø510mm 9. 切碎机构形式：弯刀+直刀 10 .刀轴总成传动方式：侧边皮带传动 11. 切碎轴刀片数量：126把 12.刀轴数量：1根 | 1.结构形式：悬挂式 2.配套动力：80.8-95.6kw 3.工作状态外形尺寸（长×宽×高）：1250×2490×1050mm 4.结构质量：631kg 5.工作幅宽：2200mm 6.作业速度范围：3-5km/h 7.切碎机构主轴额定转速：2400r/min 8.切碎机构转子直径：Ø510mm 9. 切碎机构形式：弯刀+直刀 10 .刀轴总成传动方式：侧边皮带传动 11. 切碎轴刀片数量：126把 12.刀轴数量：1根 | 0 | 购机补贴(通用类) | 2024-10-22 | 河北省 | 评阅通过 | 通过
4111 | 收获机械 | 茎秆收集处理机械 | 秸秆粉碎还田机 | 2-2.5m秸秆粉碎还田机 | 赵县自强机械有限公司 | 秸秆切碎还田机 | 1JH-240 |  | 1.结构形式：悬挂式 2.配套动力：88.2-117.6kw 3.工作状态外形尺寸（长×宽×高）：1250×2690×1050mm 4.结构质量：663kg 5.工作幅宽：2400mm 6.作业速度范围：3-5km/h 7.切碎机构主轴额定转速：2400r/min 8.切碎机构转子直径：Ø510mm 9. 切碎机构形式：弯刀+直刀 10 .刀轴总成传动方式：侧边皮带传动 11. 切碎轴刀片数量：132把 12.刀轴数量：1根 | 1.结构形式：悬挂式 2.配套动力：88.2-117.6kw 3.工作状态外形尺寸（长×宽×高）：1250×2690×1050mm 4.结构质量：663kg 5.工作幅宽：2400mm 6.作业速度范围：3-5km/h 7.切碎机构主轴额定转速：2400r/min 8.切碎机构转子直径：Ø510mm 9. 切碎机构形式：弯刀+直刀 10 .刀轴总成传动方式：侧边皮带传动 11. 切碎轴刀片数量：132把 12.刀轴数量：1根 | 0 | 购机补贴(通用类) | 2024-10-22 | 河北省 | 评阅通过 | 通过
4112 | 收获机械 | 茎秆收集处理机械 | 秸秆粉碎还田机 | 2-2.5m秸秆粉碎还田机 | 驻马店市中农农业机械有限公司 | 秸秆切碎还田机 | 4JH-200 |  | 工作状态外形尺寸（长X宽X高）1400X2360X1000mm,作业小时生产率：0.42-0.7h㎡/h,作业速度：3-5 Km/h,工作幅宽：200cm, | 型号名称：4HJ-200型秸秆切碎还田机，配套动力范围：58.8-73.5KW,配套动力输出轴转速：720/760/540,与四轮拖拉机联接方式：三点悬挂，工作状态外形尺寸（长X宽X高）1400X2360X1000mm,作业小时生产率：0.42-0.7h㎡/h,作业速度：3-5 Km/h,工作幅宽：200cm,刀轴总成传动方式：侧边皮带传动，刀轴总成设计转速：2100r/min,刀轴总成最大回转半径：255mm,刀轴总成刀片型式：二弯一直（甩刀），刀轴总成总安装刀数：120把 | 0 | 购机补贴(通用类) | 2022-12-31 | 河南省 | 评阅通过 | 通过
4113 | 收获机械 | 茎秆收集处理机械 | 秸秆粉碎还田机 | 2-2.5m秸秆粉碎还田机 | 驻马店市中农农业机械有限公司 | 秸秆切碎还田机 | 4JH-220 |  | 工作状态外形尺寸（长×宽×高）:1430×2660×1035mm,作业小时生产率:0.42～0.7hm2/h,作业速度:3～5km/h,工作幅宽:220cm, | 型号名称:4JH-220型秸秆切碎还田机,配套动力范围:88.2～132.5kW,配套动力输出轴转速:720r/min,与配套拖拉机联接方式:三点悬挂,工作状态外形尺寸（长×宽×高）:1430×2660×1035mm,作业小时生产率:0.42～0.7hm2/h,作业速度:3～5km/h,工作幅宽:220cm,刀轴总成传动方式:双侧边皮带传动,刀轴数量:1根，刀轴设计转速:2520r/min，刀轴最大回转半径:260mm,刀片型式:弯刀＋直刀,刀片总安装数量:132把 | 0 | 购机补贴(通用类) | 2026-04-01 | 河南省 | 评阅通过 | 通过
4114 | 收获机械 | 茎秆收集处理机械 | 秸秆粉碎还田机 | 2.5m及以上秸秆粉碎还田机 | 常州汉森机械股份有限公司 | 秸秆粉碎还田机 | 1JH-260 |  | 工作幅宽：260cm,粉碎轴转速：2220rpm,整机质量：1110kg。 | 工作幅宽：260cm,粉碎轴转速：2220rpm,整机质量：1110kg。 |  | 购机补贴(通用类) | 2025-05-28 | 江苏省 | 评阅通过 | 通过
4115 | 收获机械 | 茎秆收集处理机械 | 秸秆粉碎还田机 | 2.5m及以上秸秆粉碎还田机 | 德州市华北农机装备有限公司 | 秸秆粉碎还田机 | 1JH-250 |  | 作业幅宽（m）：2.5. | 工作幅宽（cm）：250.配套动力范围（kW）：≥90.配套动力输出轴转速（r/min)：760/830.与配套拖拉机联接方式：后三点悬挂式.工作状态外形尺寸（长×宽×高）（mm）：1420×2980×1100.作业小时生产率（h㎡/h）：≥0.85.作业速度（km/h）：≥3.3.刀轴总成传动方式：单侧皮带传动.刀轴数量（根）：1.刀轴设计转速（r/min）：2200.刀轴最大回转半径（mm）：255.刀片型式：弯刀+直刀式.刀片总安装数量（把）：组合甩刀150（50组）.折叠机构型式：无. |  | 购机补贴(通用类) | 2024-12-23 | 山东省 | 评阅通过 | 通过
4116 | 收获机械 | 茎秆收集处理机械 | 秸秆粉碎还田机 | 2.5m及以上秸秆粉碎还田机 | 德州市华北农机装备有限公司 | 秸秆粉碎还田机 | 1JH-265 |  | 作业幅宽（m）：2.65. | 工作幅宽（cm）：265.配套动力范围（kW）：≥95.配套动力输出轴转速（r/min）:760、1000.与配套拖拉机联接方式：三点悬挂式.工作状态外形尺寸（长×宽×高）（mm）：1500×3110×1280.作业小时生产率（h㎡/h）：0.9～1.2.作业速度（km/h）：≥3.3.刀轴总成传动方式：双侧边皮带传动.刀轴数量（根）：1.刀轴设计转速（r/min）：≥2160.刀轴最大回转半径（mm）：300.刀片型式：甩刀式（弯刀+直刀+弯刀）.刀片总安装数量（把）：120（40组）.折叠机构型式：无. |  | 购机补贴(通用类) | 2024-12-30 | 山东省 | 评阅通过 | 通过
4117 | 收获机械 | 茎秆收集处理机械 | 秸秆粉碎还田机 | 2.5m及以上秸秆粉碎还田机 | 德州市华北农机装备有限公司 | 秸秆粉碎还田机 | 1JH-300 |  | 作业幅宽（m）：3. | 工作幅宽（cm）：300.配套动力范围（kW）：≥100.配套动力输出轴转速（r/min)：760/830.与配套拖拉机联接方式：后三点悬挂式.工作状态外形尺寸（长×宽×高）（mm）：1690×3450×1160.作业小时生产率（h㎡/h）：≥1.0.作业速度（km/h）：≥3.3.刀轴总成传动方式：两侧皮带传动.刀轴数量（根）：2.刀轴设计转速（r/min）：2160.刀轴最大回转半径（mm）：290.刀片型式：弯刀+直刀式.刀片总安装数量（把）：组合甩刀96（32组）.折叠机构型式：无. |  | 购机补贴(通用类) | 2024-12-23 | 山东省 | 评阅通过 | 通过
4118 | 收获机械 | 茎秆收集处理机械 | 秸秆粉碎还田机 | 2.5m及以上秸秆粉碎还田机 | 德州市华北农机装备有限公司 | 秸秆粉碎还田机 | 1JH-360 |  | 作业幅宽(m):3.6. | 配套动力范围（kW）：≥110.配套动力输出轴转速（r/min):760/830.与配套拖拉机连接方式：后三点悬挂式.工作状态外形尺寸（长×宽×高）（mm）：1500×4065×1285. 作业小时生产率（h㎡/h）：≥1.2.作业速度（km/h）：≥3.3工作幅宽（cm）：360.刀轴总成传动方式：皮带传动.刀轴总成设计转速（r/min)：2000.刀轴总成最大回转半径（mm）：300.刀轴总成刀片形式：甩刀.刀轴总成总安装刀数（把）：174（58组）. |  | 购机补贴(通用类) | 2022-12-31 | 山东省 | 评阅通过 | 通过
4119 | 收获机械 | 茎秆收集处理机械 | 秸秆粉碎还田机 | 2.5m及以上秸秆粉碎还田机 | 德州市华北农机装备有限公司 | 秸秆粉碎还田机 | 1JH-400 |  | 作业幅宽（m）：4. | 工作幅宽（cm）：400.配套动力范围（kW）：≥147. 配套动力输出轴转速（r/min）:540、760、830、1000.与配套拖拉机联接方式：三点悬挂式.工作状态外形尺寸（长×宽×高）（mm）：1500×4470×1290.作业小时生产率（h㎡/h）：≥0.8.作业速度（km/h）：≥2.0.刀轴总成传动方式：双侧边皮带传动.刀轴数量（根）：1. 刀轴设计转速（r/min）：≥2000.刀轴最大回转半径（mm）：300.刀片型式：甩刀式（弯刀+直刀+弯刀）.刀片总安装数量（把）：204（68组）.折叠机构型式：无. |  | 购机补贴(通用类) | 2024-12-30 | 山东省 | 评阅通过 | 通过
4120 | 收获机械 | 茎秆收集处理机械 | 秸秆粉碎还田机 | 2.5m及以上秸秆粉碎还田机 | 德州市华北农机装备有限公司 | 秸秆粉碎还田机 | 1JH-440 |  | 作业幅宽（m）：4.4. | 工作幅宽（cm）：440.配套动力范围（kW）：≥154. 配套动力输出轴转速（r/min）:720、760、1000.与配套拖拉机联接方式：三点悬挂式.工作状态外形尺寸（长×宽×高）（mm）：1550×4870×1250.作业小时生产率（h㎡/h）：≥0.8.作业速度（km/h）：≥3.3.刀轴总成传动方式：双侧边皮带传动.刀轴数量（根）：1. 刀轴设计转速（r/min）：≥2000.刀轴最大回转半径（mm）：300.刀片型式：甩刀式（弯刀+直刀+弯刀）.刀片总安装数量（把）：264（88组）.折叠机构型式：无. |  | 购机补贴(通用类) | 2025-12-30 | 山东省 | 评阅通过 | 通过
4121 | 收获机械 | 茎秆收集处理机械 | 秸秆粉碎还田机 | 2.5m及以上秸秆粉碎还田机 | 德州市华北农机装备有限公司 | 秸秆粉碎还田机 | 1JHS-280 |  | 作业幅宽（m）：2.8.配套动力范围（kW）：≥147.与配套拖拉机联接方式：三点悬挂式.工作状态外形尺寸（长×宽×高）（mm）：2250×3260×1200.刀轴总成传动方式：双侧边皮带传动.刀轴数量（根）：2.刀片型式：前轴：甩刀式+锤爪式（弯刀+直刀+弯刀+锤爪）；后轴：直刀.刀片总安装数量（把）：前轴：刀片138（46组），锤爪8；后轴：直刀68. | 工作幅宽（cm）：280.配套动力范围（kW）：≥147.配套动力输出轴转速（r/min）:720、760、1000.与配套拖拉机联接方式：三点悬挂式.工作状态外形尺寸（长×宽×高）（mm）：2250×3260×1200.作业小时生产率（h㎡/h）：≥0.5.作业速度（km/h）：≥3.3.刀轴总成传动方式：双侧边皮带传动.刀轴数量（根）：2.刀轴设计转速（r/min）：≥2000.刀轴最大回转半径（mm）：前轴：350；后轴：240.刀片型式：前轴：甩刀式+锤爪式（弯刀+直刀+弯刀+锤爪）.后轴：直刀.刀片总安装数量（把）：前轴：刀片138（46组），锤爪8；后轴：直刀68. 折叠机构型式：无. |  | 购机补贴(通用类) | 2025-12-30 | 山东省 | 评阅通过 | 通过
4122 | 收获机械 | 茎秆收集处理机械 | 秸秆粉碎还田机 | 2.5m及以上秸秆粉碎还田机 | 德州市沃田机械有限公司 | 秸秆粉碎还田机 | 1JH-250 |  | 作业幅宽：2.5m | 型号名称 / 1JH-250秸秆粉碎还田机 配套动力范围 kW 73.5～100.0 配套动力输出轴转速 r/min 540/720/850 与配套拖拉机联接方式 / 三点悬挂 工作状态外形尺寸(长×宽×高) mm 1390×2750×1075 作业小时生产率 hm2/h 0.52～1.10 作业速度 km/h 3～5 工作幅宽 cm 250 刀轴总成传动方式 / 侧边皮带传动 刀轴数量 根 1 刀轴设计转速 r/min 2260 刀轴最大回转半径 mm R260 刀片型式 / 弯刀+直刀 刀片总安装数量 把 138 折叠机构型式 / / |  | 购机补贴(通用类) | 2024-11-28 | 山东省 | 评阅通过 | 通过
4123 | 收获机械 | 茎秆收集处理机械 | 秸秆粉碎还田机 | 2.5m及以上秸秆粉碎还田机 | 德州市沃田机械有限公司 | 秸秆粉碎还田机 | 1JH-300 |  | 工作幅宽：3.0m | 型号名称/1JH-300型秸秆粉碎还田机结构型式/双侧边皮带传动配套拖拉机标定功率kW90~120配套拖拉机动力输出轴转速r/min720~800外形尺寸(长×宽×高)mm1300×3450×1200结构质量kg1050理论作业速度km/h≥3.3幅宽cm300与拖拉机联接方式/三点悬挂刀辊转速r/min2200刀辊最大回转半径mm260总安装刀数把96刀片型式/甩刀 |  | 购机补贴(通用类) | 2021-12-31 | 山东省 | 评阅通过 | 通过
4124 | 收获机械 | 茎秆收集处理机械 | 秸秆粉碎还田机 | 2.5m及以上秸秆粉碎还田机 | 德州市沃田机械有限公司 | 秸秆粉碎还田机 | 1JH-340 |  | 作业幅宽：3.4m | 型号名称 / 1JH-340型秸秆粉碎还田机 结构型式 / 双侧边皮带传动 配套拖拉机标定功率 kW 95～125 配套拖拉机动力输出轴转速 r/min 720～800 外形尺寸(长×宽×高) mm 1300×3850×1200 结构质量 kg 1130 理论作业速度 km/h ≥3.3 幅宽 cm 340 与拖拉机联接方式 / 三点悬挂 刀辊转速 r/min 2200 刀辊最大回转半径 mm 260 总安装刀数 把 108 刀片型式 / 甩刀 |  | 购机补贴(通用类) | 2021-12-31 | 山东省 | 评阅通过 | 通过
4125 | 收获机械 | 茎秆收集处理机械 | 秸秆粉碎还田机 | 2.5m及以上秸秆粉碎还田机 | 德州市沃田机械有限公司 | 秸秆粉碎还田机 | 1JH-360 |  | 作业幅宽：3.6m | 型号名称 / 1JH-360型秸秆粉碎还田机 结构型式 / 双侧边皮带传动 配套拖拉机标定功率 kW 95～125 配套拖拉机动力输出轴转速 r/min 720～800 外形尺寸(长×宽×高) mm 1300×4010×1200 结构质量 kg 1180 理论作业速度 km/h ≥3.3 幅宽 cm 360 与拖拉机联接方式 / 三点悬挂 刀辊转速 r/min 2200 刀辊最大回转半径 mm 260 总安装刀数 把 116 刀片型式 / 甩刀 |  | 购机补贴(通用类) | 2021-12-31 | 山东省 | 评阅通过 | 通过
4126 | 收获机械 | 茎秆收集处理机械 | 秸秆粉碎还田机 | 2.5m及以上秸秆粉碎还田机 | 河北春耕机械制造有限公司 | 秸秆粉碎还田机 | 1JH-250 |  | 工作幅宽：2.5m；外形尺寸(长×宽×高)mm：1350x2795x1070；配套动力范围（kW）：102.9～132.3； | 1JH-250 工作幅宽：2.5m；刀轴总成传动方式：侧边皮带传动；外形尺寸(长×宽×高)mm：1350x2795x1070；切碎轴转速r/min：2000；配套动力范围（kW）：102.9～132.3；切碎机构最大回转半径mm:260；切碎机构总安装刀数：156把 | 0 | 购机补贴(通用类) | 2025-12-30 | 河北省 | 评阅通过 | 通过
4127 | 收获机械 | 茎秆收集处理机械 | 秸秆粉碎还田机 | 2.5m及以上秸秆粉碎还田机 | 河北春耕机械制造有限公司 | 秸秆粉碎还田机 | 1JH-260 |  | 工作状态外形尺寸(mm):1500*3080*1090,工作幅宽（cm）：260，配套动力范围（Kw）：110.3~132.3, | 型号名称：1JH-260秸秆粉碎还田机，工作状态外形尺寸(mm):1500*3080*1090,工作幅宽（cm）：260，刀轴总成传动方式：双侧边皮带传动，刀轴数量（根）：1，刀片型式：弯刀+直刀，刀片总安装数量（把）：126，配套动力范围（Kw）：110.3~132.3,配套动力输出轴转速(r/min）:720,与配套拖拉机联接方式：三点悬挂。 | 0 | 购机补贴(通用类) | 2025-12-30 | 河北省 | 评阅通过 | 通过
4128 | 收获机械 | 茎秆收集处理机械 | 秸秆粉碎还田机 | 2.5m及以上秸秆粉碎还田机 | 河北春耕机械制造有限公司 | 秸秆粉碎还田机 | 1JH-280 |  | 工作幅宽：2.8m；外形尺寸(长×宽×高)mm：1500x3280x1090；配套动力范围（kW）：117.6～147； | 1JH-280 工作幅宽：2.8m；刀轴总成传动方式：侧边皮带传动；外形尺寸(长×宽×高)mm：1500x3280x1090；切碎轴转速r/min：2100；配套动力范围（kW）：117.6～147；切碎机构最大回转半径mm:260；切碎机构总安装刀数：132把 | 0 | 购机补贴(通用类) | 2025-12-30 | 河北省 | 评阅通过 | 通过
4129 | 收获机械 | 茎秆收集处理机械 | 秸秆粉碎还田机 | 2.5m及以上秸秆粉碎还田机 | 河北耕耘农业机械制造有限公司 | 秸秆粉碎还田机 | 1JHY-250 |  | 工作幅宽（cm）：250； | 工作幅宽（cm）：250；配套动力范围（kW）：80.9～88.2，配套动力输出轴转速（r/min）：720；与配套拖拉机联接方式：三点悬挂；工作状态外形尺寸（长×宽×高）（mm）1300×2750×1100；作业小时生产率（hm²/h）：0.8～1.1；作业速度（km/h）：3～5；刀轴总成传动方式：侧边皮带传动；刀轴数量（根）：1；刀轴设计转速（r/min）：2160，刀轴最大回转半径（mm）：260，刀片型式：弯刀；刀片总安装刀数（把）：68 |  | 购机补贴(通用类) | 2024-12-08 | 河北省 | 评阅通过 | 通过
4130 | 收获机械 | 茎秆收集处理机械 | 秸秆粉碎还田机 | 2.5m及以上秸秆粉碎还田机 | 河北耕耘农业机械制造有限公司 | 秸秆粉碎还田机 | 1JHY-250A |  | 工作幅宽（cm）：250； | 工作幅宽（cm）：250；配套动力范围（kW）：80.9～132.2；配套动力输出轴转速（r/min）：720；与配套拖拉机连接方式：三点悬挂；工作状态外形尺寸（长×宽×高）（mm）：1300×2770×1140；作业小时生产率（hm²/h）：0.8～1.1；作业速度（km/h）：3～5；刀轴总成传动方式：侧边皮带传动；刀轴数量（根）：1；刀轴设计转速（r/min):2160；刀轴最大回转半径（mm）：260；刀片型式：弯刀+直刀；刀片总安装数量（把）：132 |  | 购机补贴(通用类) | 2025-12-30 | 河北省 | 评阅通过 | 通过
4131 | 收获机械 | 茎秆收集处理机械 | 秸秆粉碎还田机 | 2.5m及以上秸秆粉碎还田机 | 河北耕耘农业机械制造有限公司 | 秸秆粉碎还田机 | 1JHY-260 |  | 工作幅宽（cm）：260； | 工作幅宽（cm）：260；配套动力范围（kW）：80.9～91.9；配套动力输出轴转速（r/min）：720；与配套拖拉机连接方式：三点悬挂；工作状态外形尺寸（长×宽×高）（mm）：1400×3060×1130；作业小时生产率（hm²/h）：0.75～1.15；作业速度（km/h）：3～5；刀轴总成传动方式：双侧边皮带传动；刀轴数量（根）：2（单排）；刀轴设计转速（r/min):2160；刀轴最大回转半径（mm）：255；刀片型式：弯刀+直刀；刀片总安装数量（把）：156 |  | 购机补贴(通用类) | 2025-09-21 | 河北省 | 评阅通过 | 通过
4132 | 收获机械 | 茎秆收集处理机械 | 秸秆粉碎还田机 | 2.5m及以上秸秆粉碎还田机 | 河北耕耘农业机械制造有限公司 | 秸秆粉碎还田机 | 1JHY-280 |  | 工作幅宽（cm）：280； | 工作幅宽（cm）：280；配套动力范围（kW）：91.9～99.3；配套动力输出轴转速（r/min）：720；与配套拖拉机连接方式：三点悬挂；工作状态外形尺寸（长×宽×高）（mm）：1400×3260×1130；作业小时生产率（hm²/h）：0.78～1.25；作业速度（km/h）：3～5；刀轴总成传动方式：双侧边皮带传动；刀轴数量（根）：2（单排）；刀轴设计转速（r/min):2160；刀轴最大回转半径（mm）：255；刀片型式：弯刀+直刀；刀片总安装数量（把）：168 |  | 购机补贴(通用类) | 2025-09-21 | 河北省 | 评阅通过 | 通过
4133 | 收获机械 | 茎秆收集处理机械 | 秸秆粉碎还田机 | 2.5m及以上秸秆粉碎还田机 | 河北耕耘农业机械制造有限公司 | 秸秆粉碎还田机 | 1JHY-300 |  | 工作幅宽（cm）：300； | 工作幅宽（cm）：300；配套动力范围（kW）：95.6～102.9；配套动力输出轴转速（r/min）：720；与配套拖拉机连接方式：三点悬挂；工作状态外形尺寸（长×宽×高）（mm）：1400×3460×1130；作业小时生产率（hm²/h）：0.82～1.35；作业速度（km/h）：3～5；刀轴总成传动方式：双侧边皮带传动；刀轴数量（根）：2（单排）；刀轴设计转速（r/min):2160；刀轴最大回转半径（mm）：255；刀片型式：弯刀+直刀；刀片总安装数量（把）：180 |  | 购机补贴(通用类) | 2025-09-21 | 河北省 | 评阅通过 | 通过
4134 | 收获机械 | 茎秆收集处理机械 | 秸秆粉碎还田机 | 2.5m及以上秸秆粉碎还田机 | 河北耕耘农业机械制造有限公司 | 秸秆粉碎还田机 | 1JHY-300A |  | 工作幅宽（cm）：300； | 工作幅宽（cm）：300；配套动力范围（kW）：95.6～132.2；配套动力输出轴转速（r/min）：720；与配套拖拉机连接方式：三点悬挂；工作状态外形尺寸（长×宽×高）（mm）：1440×3420×1180；作业小时生产率（hm²/h）：0.8～1.3；作业速度（km/h）：3～5；刀轴总成传动方式：双侧边皮带传动；刀轴数量（根）：2（单排）；刀轴设计转速（r/min):2160；刀轴最大回转半径（mm）：255；刀片型式：弯刀；刀片总安装数量（把）：80 |  | 购机补贴(通用类) | 2025-12-30 | 河北省 | 评阅通过 | 通过
4135 | 收获机械 | 茎秆收集处理机械 | 秸秆粉碎还田机 | 2.5m及以上秸秆粉碎还田机 | 河北耕耘农业机械制造有限公司 | 秸秆粉碎还田机 | 1JHY-330 |  | 工作幅宽（cm）：330； | 工作幅宽（cm）：330；配套动力范围（kW）：102.9～110.3；配套动力输出轴转速（r/min）：720；与配套拖拉机连接方式：三点悬挂；工作状态外形尺寸（长×宽×高）（mm）：1400×3760×1130；作业小时生产率（hm²/h）：0.85～1.50；作业速度（km/h）：3～5；刀轴总成传动方式：双侧边皮带传动；刀轴数量（根）：2（单排）；刀轴设计转速（r/min):2160；刀轴最大回转半径（mm）：255；刀片型式：弯刀+直刀；刀片总安装数量（把）：192 |  | 购机补贴(通用类) | 2025-09-21 | 河北省 | 评阅通过 | 通过
4136 | 收获机械 | 茎秆收集处理机械 | 秸秆粉碎还田机 | 2.5m及以上秸秆粉碎还田机 | 河北耕耘农业机械制造有限公司 | 秸秆粉碎还田机 | 1JHY-360 |  | 工作幅宽（cm）：360 | 工作幅宽（cm）：360 工作幅宽（cm）：360；配套动力范围（kW）：110.3～117.6；配套动力输出轴转速（r/min）：720；与配套拖拉机连接方式：三点悬挂；工作状态外形尺寸（长×宽×高）（mm）：1400×4060×1130；作业小时生产率（hm²/h）：1.02～1.65；作业速度（km/h）：3～5；刀轴总成传动方式：双侧边皮带传动；刀轴数量（根）：2（单排）；刀轴设计转速（r/min):2160；刀轴最大回转半径（mm）：255；刀片型式：弯刀+直刀；刀片总安装数量（把）：216 |  | 购机补贴(通用类) | 2025-09-21 | 河北省 | 评阅通过 | 通过
4137 | 收获机械 | 茎秆收集处理机械 | 秸秆粉碎还田机 | 2.5m及以上秸秆粉碎还田机 | 河北耕耘农业机械制造有限公司 | 秸秆粉碎还田机 | 1JHY-440 |  | 工作幅宽（cm）：440； | 工作幅宽（cm）：440；配套动力范围（kW）：132.2～176.5；配套动力输出轴转速（r/min）：540/760；与配套拖拉机连接方式：三点悬挂；工作状态外形尺寸（长×宽×高）（mm）：1450×4820×1150；作业小时生产率（hm²/h）：1.3～2.2；作业速度（km/h）：3～5；刀轴总成传动方式：双侧边皮带传动；刀轴数量（根）：2（单排）；刀轴设计转速（r/min):2180/2300；刀轴最大回转半径（mm）：245；刀片型式：弯刀；刀片总安装数量（把）：112 |  | 购机补贴(通用类) | 2025-12-30 | 河北省 | 评阅通过 | 通过
4138 | 收获机械 | 茎秆收集处理机械 | 秸秆粉碎还田机 | 2.5m及以上秸秆粉碎还田机 | 河北久丰农业机械有限公司 | 秸秆切碎还田机 | 1JQH-250 |  | 工作状态外形尺寸(长×宽×高):2650mm×1300mm×1100mm；工作幅宽:250cm；刀轴总成传动方式：侧边皮带传动；刀轴总成刀片型式：甩刀式；刀轴总成总安装刀数:68把；配套动力范围：78～90kw； | 工作状态外形尺寸(长×宽×高):2650mm×1300mm×1100mm；工作幅宽:250cm；刀轴总成传动方式：侧边皮带传动；刀轴总成刀片型式：甩刀式；刀轴总成总安装刀数:68把；配套动力范围：78～90kw；配套动力输出轴转速:720r/min；与配套拖拉机联接方式：三点悬挂；刀轴总成设计转速；2250r/min；作业速度；3～5km/h |  | 购机补贴(通用类) | 2021-12-31 | 河北省 | 评阅通过 | 通过
4139 | 收获机械 | 茎秆收集处理机械 | 秸秆粉碎还田机 | 2.5m及以上秸秆粉碎还田机 | 河北久丰农业机械有限公司 | 秸秆切碎还田机 | 1JQH-260 |  | 结构形式:侧边皮带传动；配套动力:88.2～110.3kw；纯工作小时生产率:0.86～1.3hm²/h；工作状态外形尺寸(长×宽×高):1300mm×3050mm×1100mm；结构质量:725kg；工作幅宽:2.6m； | 结构形式:侧边皮带传动；配套动力:88.2～110.3kw；纯工作小时生产率:0.86～1.3hm²/h；工作状态外形尺寸(长×宽×高):1300mm×3050mm×1100mm；结构质量:725kg；工作幅宽:2.6m；最小离地间隙:≥440mm；作业前进速度:3～5km/h；切碎轴转速:1850～2100r/min；切碎机构最大回旋半径:270mm；切碎机构总安装刀数:68把 |  | 购机补贴(通用类) | 2024-12-30 | 河北省 | 评阅通过 | 通过
4140 | 收获机械 | 茎秆收集处理机械 | 秸秆粉碎还田机 | 2.5m及以上秸秆粉碎还田机 | 河北久丰农业机械有限公司 | 秸秆切碎还田机 | 1JQH-360 |  | 工作状态外形尺寸(长×宽×高):4060mm×1400mm×1100mm；工作幅宽:360cm；刀轴总成传动方式：双侧边皮带传动；刀轴总成刀片型式：甩刀式；刀轴总成总安装刀数:104把；配套动力范围：100～130kw； | 工作状态外形尺寸(长×宽×高):4060mm×1400mm×1100mm；工作幅宽:360cm；刀轴总成传动方式：双侧边皮带传动；刀轴总成刀片型式：甩刀式；刀轴总成总安装刀数:104把；配套动力范围：100～130kw；配套动力输出轴转速:720r/min；与配套拖拉机联接方式：三点悬挂；刀轴总成设计转速；2250r/min；刀轴总成总安装刀数；104把 |  | 购机补贴(通用类) | 2021-12-31 | 河北省 | 评阅通过 | 通过
4141 | 收获机械 | 茎秆收集处理机械 | 秸秆粉碎还田机 | 2.5m及以上秸秆粉碎还田机 | 河北久丰农业机械有限公司 | 秸秆切碎还田机 | 1JQH-440 |  | 结构形式:侧边皮带传动；配套动力:110.3～147.1kw；纯工作小时生产率:1.2～2.0hm²/h；工作状态外形尺寸(长×宽×高):1300mm×4850mm×1300mm；结构质量:1600kg；工作幅宽:4.4m； | 结构形式:侧边皮带传动；配套动力:110.3～147.1kw；纯工作小时生产率:1.2～2.0hm²/h；工作状态外形尺寸(长×宽×高):1300mm×4850mm×1300mm；结构质量:1600kg；工作幅宽:4.4m；最小离地间隙:≥400mm；作业前进速度:3～5km/h；切碎轴转速:1850～2100r/min；切碎机构最大回旋半径:270mm；切碎机构总安装刀数:112把 |  | 购机补贴(通用类) | 2024-12-30 | 河北省 | 评阅通过 | 通过
4142 | 收获机械 | 茎秆收集处理机械 | 秸秆粉碎还田机 | 2.5m及以上秸秆粉碎还田机 | 河北利宏农业机械制造有限公司 | 秸秆粉碎还田机 | 1JHY-250 |  | 作业幅宽：2.5m | 作业幅宽：2.5m；工作状态外形尺寸（长x宽x高）：1360mmx2770mmx1080mm；作业速度：3.0-5.0km/h；刀轴数量：1根；刀轴最大回转半径：260mm；刀片总安装数量：162把；与配套拖拉机联接方式：三点悬挂。 | 0 | 购机补贴(通用类) | 2024-12-29 | 河北省 | 评阅通过 | 通过
4143 | 收获机械 | 茎秆收集处理机械 | 秸秆粉碎还田机 | 2.5m及以上秸秆粉碎还田机 | 河北圣和农业机械有限公司 | 秸秆切碎还田机 | 1JQ-250 |  | 作业幅宽：2.50m；结构形式：侧边皮带传动；配套动力：108.2～130.2kW；结构质量：821kg；外形尺寸（长×宽×高）：1300×2750×1140mm。 | 配套动力范围：108.2～130.2kW；配套动力输出轴转速：760r/min；与配套拖拉机联接方式：三点悬挂联接；工作状态外形尺寸（长×宽×高）：1300×2750×1140mm；结构质量：821kg；作业小时生产率：0.87～1.5hm2/h；作业速度：3.5～6km/h；工作幅宽：250cm；刀轴总成传动方式：侧边皮带传动；刀轴数量：1个；刀轴设计转速：2445r/min；刀轴最大回转半径：R258mm；刀片型式：弯刀+直刀；刀片总安装数量：弯刀104+直刀52把。 |  | 购机补贴(通用类) | 2025-03-03 | 河北省 | 评阅通过 | 通过
4144 | 收获机械 | 茎秆收集处理机械 | 秸秆粉碎还田机 | 2.5m及以上秸秆粉碎还田机 | 河北圣和农业机械有限公司 | 秸秆切碎还田机 | 1JQ-260 |  | 作业幅宽：2.60m；结构形式：双侧边皮带传动；配套动力：80.2～88.2kW；结构质量：1106kg；外形尺寸（长×宽×高）：1346×3020×1150mm。 | "配套动力范围：80.2～88.2kW；配套动力输出轴转速:760 r/min；与配套拖拉机联接方式:三点悬挂联接；工作状态外形尺寸（长×宽×高）1346×3020×1150mm；结构质量：1106kg；作业小时生产率:0.59～1.08hm2/h；作业速度:3.5～6.0km/h ；工作幅宽：260cm；刀轴总成传动方式:双侧边皮带传动；刀轴数量:1根；刀轴设计转速:2280r/min；刀轴最大回转半径:260mm；刀片型式：弯刀；刀片总安装数量：72把。 " |  | 购机补贴(通用类) | 2025-12-30 | 河北省 | 评阅通过 | 通过
4145 | 收获机械 | 茎秆收集处理机械 | 秸秆粉碎还田机 | 2.5m及以上秸秆粉碎还田机 | 河北圣和农业机械有限公司 | 秸秆切碎还田机 | 1JQ-280S |  | 作业幅宽：2.80m；结构形式：侧边皮带传动；配套动力：154.4～176.47kW；刀轴数量：2根；外形尺寸（长×宽×高）：2182×3273×1282mm。 | "配套动力范围：154.4～176.47kW；配套动力输出轴转速:760 r/min；与配套拖拉机联接方式:三点悬挂联接；工作状态外形尺寸（长×宽×高）2182×3273×1282mm；作业小时生产率:0.98～1.68hm2/h；作业速度:3.5～6.0km/h ；工作幅宽：280cm；刀轴总成传动方式:前轴左侧边皮带传动,后轴右侧边皮带传动；刀轴数量:2根；刀轴设计转速:前轴2280r/min,后轴2280r/min；刀轴最大回转半径:前轴R296mm,后轴R233mm；刀片型式：前轴锤爪，后轴直刀；刀片总安装数量：前轴锤爪56，后轴直刀72把。 " |  | 购机补贴(通用类) | 2025-03-03 | 河北省 | 评阅通过 | 通过
4146 | 收获机械 | 茎秆收集处理机械 | 秸秆粉碎还田机 | 2.5m及以上秸秆粉碎还田机 | 河北圣和农业机械有限公司 | 秸秆切碎还田机 | 1JQ-300 |  | 作业幅宽：3.00m；结构形式：双侧边皮带传动；配套动力：85～115kW；结构质量：1140kg；外形尺寸（长×宽×高）：1400×3545×1100mm。 | 配套动力范围：85～115kW；配套动力输出轴转速：720r/min；与配套拖拉机联接方式：三点悬挂；工作状态外形尺寸（长×宽×高）：1400×3545×1100mm；结构质量：1140kg；作业小时生产率：0.9～1.8hm2/h；作业速度：3.0～6.0km/h；工作幅宽：300cm；刀轴总成传动方式：双侧边皮带传动；刀轴总成设计转速：2160r/min；刀轴最大回转半径：270mm；刀片型式：甩刀式；刀片总安装数量：80把。 |  | 购机补贴(通用类) | 2021-12-31 | 河北省 | 评阅通过 | 通过
4147 | 收获机械 | 茎秆收集处理机械 | 秸秆粉碎还田机 | 2.5m及以上秸秆粉碎还田机 | 河北圣和农业机械有限公司 | 秸秆切碎还田机 | 1JQ-360A |  | 作业幅宽：3.60m；结构形式：双侧边皮带传动；配套动力：115～135kW；结构质量：1300kg；外形尺寸（长×宽×高）：1440×4100×1200mm。 | 配套动力范围：115～135kW；配套动力输出轴转速：720r/min；与配套拖拉机联接方式：三点悬挂；工作状态外形尺寸（长×宽×高）：1440×4100×1200mm；结构质量：1300kg；作业小时生产率：1.08～2.16hm2/h；作业速度：3.0～6.0km/h；工作幅宽：360cm；刀轴总成传动方式：双侧边皮带传动；刀轴总成设计转速：2160r/min；刀轴最大回转半径：270mm；刀片型式：甩刀式；刀片总安装数量：96把。 |  | 购机补贴(通用类) | 2021-12-31 | 河北省 | 评阅通过 | 通过
4148 | 收获机械 | 茎秆收集处理机械 | 秸秆粉碎还田机 | 2.5m及以上秸秆粉碎还田机 | 河北圣和农业机械有限公司 | 秸秆切碎还田机 | 1JQ-450 |  | 作业幅宽：4.50m；结构形式：双侧边皮带传动；配套动力：≥150kW；结构质量：1600kg；外形尺寸（长×宽×高）：1440×4940×1100mm。 | 配套动力范围：≥150kW；配套动力输出轴转速：720r/min；与配套拖拉机联接方式：三点悬挂；工作状态外形尺寸（长×宽×高）：1440×4940×1100mm；结构质量：1600kg；作业小时生产率：1.35～2.7hm2/h；作业速度：3.0～6.0km/h；工作幅宽：450cm；刀轴总成传动方式：双侧边皮带传动；刀轴总成设计转速：2160r/min；刀轴最大回转半径：270mm；刀片型式：甩刀式；刀片总安装数量：120把。 |  | 购机补贴(通用类) | 2021-12-31 | 河北省 | 评阅通过 | 通过
4149 | 收获机械 | 茎秆收集处理机械 | 秸秆粉碎还田机 | 2.5m及以上秸秆粉碎还田机 | 河北双天机械制造有限公司 | 秸秆粉碎还田机 | 1JH-250 |  | 作业幅宽2.5m | 型号名称：1JH-250秸秆粉碎还田机，配套标定功率(kw）:80.8-102.9；配套动力输出轴转速r/min：720/540；与拖拉机连接方式：三点悬挂；外形尺寸(长×宽×高mm):1350×2750×1050；作业小时生产率hm²/h：0.5-1.2；作业速度km/h：3-5；工作幅宽（cm）:250；结构形式:侧边皮带传动；切碎轴转速(r/min):1800-2000；最大回转半径(mm):260；刀片型式：甩刀式；总安装刀数(把):150 |  | 购机补贴(通用类) | 2022-12-31 | 河北省 | 评阅通过 | 通过
4150 | 收获机械 | 茎秆收集处理机械 | 秸秆粉碎还田机 | 2.5m及以上秸秆粉碎还田机 | 河北双天机械制造有限公司 | 秸秆粉碎还田机 | 1JH-270 |  | 作业幅宽2.7m | 型号名称：1JH-270秸秆粉碎还田机；工作状态外形尺寸（长×宽×高mm)：1390×3100×1050；工作幅宽（cm）：270；刀轴总成传动方式/双侧边皮带传动；刀轴数量（根）：1；刀片型式/弯刀+直刀；刀片总安装数量（把）：156；配套动力范围（kw）：80.8-102.9；配套动力输出轴转速（r/min）：540/720；与配套拖拉机联接方式/三点悬挂；折叠机构型式/ |  | 购机补贴(通用类) | 2025-09-21 | 河北省 | 评阅通过 | 通过
4151 | 收获机械 | 茎秆收集处理机械 | 秸秆粉碎还田机 | 2.5m及以上秸秆粉碎还田机 | 河北双天机械制造有限公司 | 秸秆粉碎还田机 | 1JH-300 |  | 作业幅宽3.0m | 型号名称：1JH-300秸秆粉碎还田机；工作状态外形尺寸（长×宽×高mm)：1430×3420×1100；工作幅宽（cm）：300；刀轴总成传动方式/双侧边皮带传动；刀轴数量（根）：2（单排）；刀片型式/弯刀+直刀；刀片总安装数量（把）：180；配套动力范围（kw）：88.2-110.3；配套动力输出轴转速（r/min）：540/720；与配套拖拉机联接方式/三点悬挂；折叠机构型式/ |  | 购机补贴(通用类) | 2025-09-21 | 河北省 | 评阅通过 | 通过
4152 | 收获机械 | 茎秆收集处理机械 | 秸秆粉碎还田机 | 2.5m及以上秸秆粉碎还田机 | 河北双天机械制造有限公司 | 秸秆粉碎还田机 | 1JH-350 |  | 作业幅宽3.5m | 型号名称：1JH-350秸秆粉碎还田机；工作状态外形尺寸（长×宽×高mm)：1430×3900×1125；工作幅宽（cm）：350；刀轴总成传动方式/双侧边皮带传动；刀轴数量（根）：2（单排）；刀片型式/弯刀+直刀；刀片总安装数量（把）：216；配套动力范围（kw）：88.2-132.4；配套动力输出轴转速（r/min）：540/720；与配套拖拉机联接方式/三点悬挂；折叠机构型式/ |  | 购机补贴(通用类) | 2025-09-21 | 河北省 | 评阅通过 | 通过
4153 | 收获机械 | 茎秆收集处理机械 | 秸秆粉碎还田机 | 2.5m及以上秸秆粉碎还田机 | 河北双天机械制造有限公司 | 秸秆粉碎还田机 | 1JHC-250S |  | 作业幅宽2.5m | 型号名称：1JHC-250S型秸秆粉碎还田机；配套标定功率(kw）:80.8-102.9；动力输出轴转速(r/min):720；与拖拉机连接方式:三点悬挂；外形尺寸:(长×宽×高mm):2070×2840×1300；作业小时生产率（hm2/h）:0.52-1.2；作业速度：(km/s):3-5；工作幅宽(cm):250；刀轴总成传动方式：侧边皮带传动；刀轴数量（根）：1；刀轴设计转速（r/min）：2000-2400；刀轴最大回转半径:(mm):350；刀片型式：弯刀；总安装刀数(把):106；折叠机构型式：/ |  | 购机补贴(通用类) | 2024-12-30 | 河北省 | 评阅通过 | 通过
4154 | 收获机械 | 茎秆收集处理机械 | 秸秆粉碎还田机 | 2.5m及以上秸秆粉碎还田机 | 河北双天机械制造有限公司 | 秸秆粉碎还田机 | 1JHC-280 |  | 作业幅宽2.8m | 型号名称：1JHC-280型秸秆粉碎还田机；配套标定功率(kw）:88.2-110.3；动力输出轴转速(r/min):720；与拖拉机连接方式:三点悬挂；外形尺寸:(长×宽×高mm):1600×3150×1260；作业小时生产率（hm2/h）:0.56-1.35；作业速度：(km/s):3-5；工作幅宽(cm):280；刀轴总成传动方式：侧边皮带传动；刀轴数量（根）：1；刀轴设计转速（r/min）：2000-2400；刀轴最大回转半径:(mm):361.5；刀片型式：弯刀+锤爪；总安装刀数(把):216；折叠机构型式：/ |  | 购机补贴(通用类) | 2024-12-30 | 河北省 | 评阅通过 | 通过
4155 | 收获机械 | 茎秆收集处理机械 | 秸秆粉碎还田机 | 2.5m及以上秸秆粉碎还田机 | 河北双天机械制造有限公司 | 秸秆粉碎还田机 | 1JHC-350 |  | 作业幅宽3.5m | 型号名称：1JHC-350型秸秆粉碎还田机；配套标定功率(kw）:110.3-147.1；动力输出轴转速(r/min):720；与拖拉机连接方式:三点悬挂；外形尺寸:(长×宽×高mm):1850×3960×1230；作业小时生产率（hm2/h）:1.05-1.75；作业速度：(km/s):3-5；工作幅宽(cm):350；刀轴总成传动方式：双侧边皮带传动；刀轴数量（根）：2；刀轴设计转速（r/min）：2000-2400；刀轴最大回转半径:(mm):340；刀片型式：弯刀+锤爪；刀片总安装数量(把):弯刀：264，锤爪：12；折叠机构型式：/ |  | 购机补贴(通用类) | 2024-12-30 | 河北省 | 评阅通过 | 通过
4156 | 收获机械 | 茎秆收集处理机械 | 秸秆粉碎还田机 | 2.5m及以上秸秆粉碎还田机 | 河北双天机械制造有限公司 | 秸秆粉碎还田机 | 1JHS-250 |  | 作业幅宽2.5m | 型号名称：1JHS-250秸秆粉碎还田机；配套标定功率(kw）:102.9-132.3；动力输出轴转速(r/min):760；与拖拉机连接方式:三点悬挂连接；外形尺寸:(长×宽×高mm):2130×2940×1180；工作小时生产率（hm2/h）:0.7-1.2；作业速度范围：(km/s):3-5；工作幅宽(cm):250；传动方式：侧边皮带传动；设计转速（r/min）：2390；最大回转半径:(mm):345；还田刀型式：甩刀式；总安装刀数(把):46； |  | 购机补贴(通用类) | 2022-12-31 | 河北省 | 评阅通过 | 通过
4157 | 收获机械 | 茎秆收集处理机械 | 秸秆粉碎还田机 | 2.5m及以上秸秆粉碎还田机 | 河北双天机械制造有限公司 | 秸秆粉碎还田机 | 1JHS-280 |  | 作业幅宽2.8m | 型号名称：1JHS-280秸秆粉碎还田机；配套标定功率(kw）:117.6-161.7；动力输出轴转速(r/min):760；与拖拉机连接方式:三点悬挂连接；外形尺寸:(长×宽×高mm):2130×3240×1180；工作小时生产率（hm2/h）:0.8-1.3；作业速度范围：(km/s):3-5；工作幅宽(cm):280；传动方式：侧边皮带传动；设计转速（r/min）：2390；最大回转半径:(mm):345；还田刀型式：甩刀式；总安装刀数(把):56； |  | 购机补贴(通用类) | 2022-12-31 | 河北省 | 评阅通过 | 通过
4158 | 收获机械 | 茎秆收集处理机械 | 秸秆粉碎还田机 | 2.5m及以上秸秆粉碎还田机 | 河北双天机械制造有限公司 | 秸秆粉碎还田机 | 1JHS-350 |  | 作业幅宽3.5m | 型号名称：1JHS-350秸秆粉碎还田机；配套标定功率(kw）:117.6-161.8；动力输出轴转速(r/min):760；与拖拉机连接方式:三点悬挂连接；外形尺寸:(长×宽×高mm):2280×4050×1300；工作小时生产率（hm2/h）:1-1.6；作业速度范围：(km/s):3-5；工作幅宽(cm):350；传动方式：双侧边皮带传动；刀轴数量（把）：2；刀轴设计转速（r/min）：2040；最大回转半径:(mm):390；还田刀型式：锤爪；总安装刀数(把):74；折叠机构型式：/ |  | 购机补贴(通用类) | 2024-12-30 | 河北省 | 评阅通过 | 通过
4159 | 收获机械 | 茎秆收集处理机械 | 秸秆粉碎还田机 | 2.5m及以上秸秆粉碎还田机 | 河北双天机械制造有限公司 | 秸秆粉碎还田机 | 1JHSCB-350B |  | 作业幅宽3.5m | 型号名称：1JHSCB-350B秸秆粉碎还田机；工作状态外形尺寸:(长×宽×高mm):2150×4110×1320；工作幅宽(cm):350；刀轴总成传动方式：双侧边皮带传动；刀轴数量（根）：4（双排）；刀片型式/前轴：锤爪；后轴：直刀；刀片总安装数量（把）：前轴：76；后轴：178；配套动力范围(kw）:147-161.8；配套动力输出轴转速(r/min):1000；与拖拉机联接方式:三点悬挂连接；折叠机构型式：/ |  | 购机补贴(通用类) | 2026-04-01 | 河北省 | 评阅通过 | 通过
4160 | 收获机械 | 茎秆收集处理机械 | 秸秆粉碎还田机 | 2.5m及以上秸秆粉碎还田机 | 河北双天机械制造有限公司 | 折叠秸秆粉碎还田机 | 1JHZ-400 |  | 作业幅宽4.0m | 型号名称：1JHZ-400型折叠秸秆粉碎还田机；配套标定功率(kw）:110.3-147.1；动力输出轴转速(r/min):720；与拖拉机连接方式:三点悬挂连接；外形尺寸:(长×宽×高mm):1705×4500×1290；结构质量(kg)：1900；工作小时生产率（hm2/h）:0.8-1.86；作业速度范围：(km/s):3-5；工作幅宽(cm):400；传动方式：双侧边皮带传动；设计转速（r/min）：2280；最大回转半径:(mm):260；还田刀型式：甩刀式；总安装刀数(把):240； |  | 购机补贴(通用类) | 2021-12-31 | 河北省 | 评阅通过 | 通过
4161 | 收获机械 | 茎秆收集处理机械 | 秸秆粉碎还田机 | 2.5m及以上秸秆粉碎还田机 | 河北双天机械制造有限公司 | 折叠秸秆粉碎还田机 | 1JHZ-440 |  | 作业幅宽4.4m | 型号名称：1JHZ-440型折叠秸秆粉碎还田机；配套标定功率(kw）:117.6-161.8；动力输出轴转速(r/min):540/720；与拖拉机连接方式:三点悬挂连接；外形尺寸:(长×宽×高mm):1715×4890×1270；工作小时生产率（hm2/h）:0.9-2.2；作业速度范围：(km/s):3-5；工作幅宽(cm):440；传动方式：双侧边皮带传动；设计转速（r/min）：1800-2200；最大回转半径:(mm):260；还田刀型式：甩刀式；总安装刀数(把):128； |  | 购机补贴(通用类) | 2022-12-31 | 河北省 | 评阅通过 | 通过
4162 | 收获机械 | 茎秆收集处理机械 | 秸秆粉碎还田机 | 2.5m及以上秸秆粉碎还田机 | 河北太阳升机械有限公司 | 秸秆切碎还田机 | 1JQ-260 |  | 结构型式:双侧边皮带传动;配套动力:88.2-99.3kw;外形尺寸:长1300mm宽3100mm高1200mm;整机质量:1160kg;工作幅宽:260cm;配套动力后输出轴转速：720r/min；最小离地间隙:≥300mm. | 结构型式:双侧边皮带传动;配套动力:88.2-99.3kw;外形尺寸:长1300mm宽3100mm高1200mm;整机质量:1160kg;工作幅宽:260cm;配套动力后输出轴转速：720r/min；最小离地间隙:≥300mm. |  | 购机补贴(通用类) | 2025-09-21 | 河北省 | 评阅通过 | 通过
4163 | 收获机械 | 茎秆收集处理机械 | 秸秆粉碎还田机 | 2.5m及以上秸秆粉碎还田机 | 河北太阳升机械有限公司 | 秸秆切碎还田机 | 1JQ-280 |  | 结构型式:双侧边皮带传动；配套动力:88.2-99.3kw；外形尺寸:长1300mm宽3300mm高1200mm；整机质量:1300kg；工作幅宽:280cm；总安装刀数:72把；配套动力后输出轴转速：720r/min；最小离地间隙:≥300mm. | 结构型式:双侧边皮带传动；配套动力:88.2-99.3kw；外形尺寸:长1300mm宽3300mm高1200mm；整机质量:1300kg；工作幅宽:280cm；总安装刀数:72把；配套动力后输出轴转速：720r/min；最小离地间隙:≥300mm. |  | 购机补贴(通用类) | 2025-09-21 | 河北省 | 评阅通过 | 通过
4164 | 收获机械 | 茎秆收集处理机械 | 秸秆粉碎还田机 | 2.5m及以上秸秆粉碎还田机 | 河北太阳升机械有限公司 | 秸秆切碎还田机 | 1JQ-300 |  | 结构型式:双侧边皮带传动;配套动力:88.2-117.6kw;外形尺寸:长1300mm宽3500mm高1200mm;整机质量:1460kg;工作幅宽:300cm;总安装刀数:76把;配套动力后输出轴转速：720r/min；最小离地间隙:≥300mm. | 结构型式:双侧边皮带传动;配套动力:88.2-117.6kw;外形尺寸:长1300mm宽3500mm高1200mm;整机质量:1460kg;工作幅宽:300cm;总安装刀数:76把;配套动力后输出轴转速：720r/min；最小离地间隙:≥300mm. |  | 购机补贴(通用类) | 2025-09-21 | 河北省 | 评阅通过 | 通过
4165 | 收获机械 | 茎秆收集处理机械 | 秸秆粉碎还田机 | 2.5m及以上秸秆粉碎还田机 | 河北太阳升机械有限公司 | 秸秆切碎还田机 | 1JQ-360 |  | 结构型式:双侧边皮带传动；配套动力:100-130kw；外形尺寸:长1300mm宽4100mm高1200mm；整机质量:1570kg；工作幅宽:360cm；作业前进速度:3.3-5km/h；切碎轴转速:2120r/min；切碎机构最大回转半径:26cm；切碎机构总安装刀数:104把；配套动力后输出轴转速：720r/min；最小离地间隙:≥300mm. | 结构型式:双侧边皮带传动；配套动力:100-130kw；外形尺寸:长1300mm宽4100mm高1200mm；整机质量:1570kg；工作幅宽:360cm；作业前进速度:3.3-5km/h；切碎轴转速:2120r/min；切碎机构最大回转半径:26cm；切碎机构总安装刀数:104把；配套动力后输出轴转速：720r/min；最小离地间隙:≥300mm. |  | 购机补贴(通用类) | 2025-09-21 | 河北省 | 评阅通过 | 通过
4166 | 收获机械 | 茎秆收集处理机械 | 秸秆粉碎还田机 | 2.5m及以上秸秆粉碎还田机 | 河北太阳升机械有限公司 | 秸秆切碎还田机 | 1JQ-400 |  | 结构型式:双侧边皮带传动;配套动力:132.4-161.8kw;外形尺寸:长1610mm宽4420mm高1165mm;工作幅宽:400cm;切碎轴转速:720r/min;切碎机构总安装刀数:104把.配套动力后输出轴转速：720r/min；. | 结构型式:双侧边皮带传动;配套动力:132.4-161.8kw;外形尺寸:长1610mm宽4420mm高1165mm;工作幅宽:400cm;切碎轴转速:720r/min;切碎机构总安装刀数:104把.配套动力后输出轴转速：720r/min；. |  | 购机补贴(通用类) | 2022-12-31 | 河北省 | 评阅通过 | 通过
4167 | 收获机械 | 茎秆收集处理机械 | 秸秆粉碎还田机 | 2.5m及以上秸秆粉碎还田机 | 河北通田机械有限公司 | 秸秆切碎还田机 | 1JHY-250 |  | 配套动力范围：90～95KW；配套动力输出轴转速：720r/min；与配套拖拉机联接方式：悬挂式；工作状态外形尺寸(长×宽×高)：1430×2950×1100mm；工作幅宽：250cm；刀轴总成传动方式：双侧边皮带传动；刀轴数量：1根；刀片型式：弯刀；刀片总安装数量：68把 | 配套动力范围：90～95KW；配套动力输出轴转速：720r/min；与配套拖拉机联接方式：悬挂式；工作状态外形尺寸(长×宽×高)：1430×2950×1100mm；工作幅宽：250cm；刀轴总成传动方式：双侧边皮带传动；刀轴数量：1根；刀片型式：弯刀；刀片总安装数量：68把 | 0 | 购机补贴(通用类) | 2024-12-30 | 河北省 | 评阅通过 | 通过
4168 | 收获机械 | 茎秆收集处理机械 | 秸秆粉碎还田机 | 2.5m及以上秸秆粉碎还田机 | 河北通田机械有限公司 | 秸秆切碎还田机 | 1JHY-250A |  | 配套动力：95～112KW；配套动力输出轴转速：720r/min；与配套拖拉机联接方式：三点悬挂；工作状态外形尺寸(长×宽×高)：1415×2805×1100mm；工作幅宽：250cm；刀轴总成传动方式：侧边皮带传动；刀轴数量：1根；刀片型式：弯刀；刀片总安装数量：68把 | 配套动力：95～112KW；配套动力输出轴转速：720r/min；与配套拖拉机联接方式：三点悬挂；工作状态外形尺寸(长×宽×高)：1415×2805×1100mm；工作幅宽：250cm；刀轴总成传动方式：侧边皮带传动；刀轴数量：1根；刀片型式：弯刀；刀片总安装数量：68把 | 0 | 购机补贴(通用类) | 2024-12-30 | 河北省 | 评阅通过 | 通过
4169 | 收获机械 | 茎秆收集处理机械 | 秸秆粉碎还田机 | 2.5m及以上秸秆粉碎还田机 | 河北通田机械有限公司 | 秸秆切碎还田机 | 1JHY-260 |  | 配套动力范围：95～112KW;配套动力输出轴转速：720r/min；与配套拖拉机联接方式：三点悬挂；工作状态外形尺寸(长×宽×高)：1410×3060×1150mm；工作幅宽：260cm；刀轴总成传动方式：双侧边皮带传动；刀轴数量：2根；刀片型式：弯刀；刀片总安装数量：68把 | 配套动力范围：95～112KW;配套动力输出轴转速：720r/min；与配套拖拉机联接方式：三点悬挂；工作状态外形尺寸(长×宽×高)：1410×3060×1150mm；工作幅宽：260cm；刀轴总成传动方式：双侧边皮带传动；刀轴数量：2根；刀片型式：弯刀；刀片总安装数量：68把 | 0 | 购机补贴(通用类) | 2024-12-30 | 河北省 | 评阅通过 | 通过
4170 | 收获机械 | 茎秆收集处理机械 | 秸秆粉碎还田机 | 2.5m及以上秸秆粉碎还田机 | 河北通田机械有限公司 | 秸秆切碎还田机 | 1JHY-260A |  | 配套动力范围：95～112KW;配套动力输出轴转速：720r/min；与配套拖拉机联接方式：三点悬挂；工作状态外形尺寸(长×宽×高)：1430×2885×1115mm；工作幅宽：260cm；刀轴总成传动方式： 侧边皮带传动；刀轴数量：1根；刀片型式：弯刀；刀片总安装数量：72把 | 配套动力范围：95～112KW;配套动力输出轴转速：720r/min；与配套拖拉机联接方式：三点悬挂；工作状态外形尺寸(长×宽×高)：1430×2885×1115mm；工作幅宽：260cm；刀轴总成传动方式： 侧边皮带传动；刀轴数量：1根；刀片型式：弯刀；刀片总安装数量：72把 | 0 | 购机补贴(通用类) | 2024-12-30 | 河北省 | 评阅通过 | 通过
4171 | 收获机械 | 茎秆收集处理机械 | 秸秆粉碎还田机 | 2.5m及以上秸秆粉碎还田机 | 河北通田机械有限公司 | 秸秆切碎还田机 | 1JHY-280 |  | 配套动力范围：110.3～125.0kw；配套动力输出轴转速720r/min；与配套拖拉机联接方式：三点悬挂；工作状态外形尺寸（长×宽×高）：1470×3260×1140mm；作业小时生产率：0.8～1.3hm2/h；作业速度：3～5km/h；工作幅宽：280cm；刀轴总成传动方式：双侧边皮带传动；刀轴数量：2根（单排）；刀轴设计转速：2160r/min；刀轴最大回转半径：260mm；刀片型式：弯刀；刀片总安装数量：72把 | 配套动力范围：110.3～125.0kw；配套动力输出轴转速720r/min；与配套拖拉机联接方式：三点悬挂；工作状态外形尺寸（长×宽×高）：1470×3260×1140mm；作业小时生产率：0.8～1.3hm2/h；作业速度：3～5km/h；工作幅宽：280cm；刀轴总成传动方式：双侧边皮带传动；刀轴数量：2根（单排）；刀轴设计转速：2160r/min；刀轴最大回转半径：260mm；刀片型式：弯刀；刀片总安装数量：72把 | 0 | 购机补贴(通用类) | 2025-11-29 | 河北省 | 评阅通过 | 通过
4172 | 收获机械 | 茎秆收集处理机械 | 秸秆粉碎还田机 | 2.5m及以上秸秆粉碎还田机 | 河北通田机械有限公司 | 秸秆切碎还田机 | 1JHY-300 |  | 配套动力范围：100～125kw；与配套拖拉机联接方式：悬挂式；工作状态外形尺寸（长×宽×高）：1430×3420×1160mm；刀轴总成传动方式：双侧皮带传动；刀轴总成刀片型式：弯刀；工作幅宽：300cm；刀轴总成总安装刀数：80把 | 配套动力范围：100～125kw；与配套拖拉机联接方式：悬挂式；工作状态外形尺寸（长×宽×高）：1430×3420×1160mm；刀轴总成传动方式：双侧皮带传动；刀轴总成刀片型式：弯刀；工作幅宽：300cm；刀轴总成总安装刀数：80把 | 0 | 购机补贴(通用类) | 2022-12-31 | 河北省 | 评阅通过 | 通过
4173 | 收获机械 | 茎秆收集处理机械 | 秸秆粉碎还田机 | 2.5m及以上秸秆粉碎还田机 | 河北通田机械有限公司 | 秸秆切碎还田机 | 1JHY-330 |  | 配套动力范围：96～110kw；配套动力输出轴转速720r/min；与配套拖拉机联接方式：三点悬挂；工作状态外形尺寸（长×宽×高）：1400×3730×1170；作业小时生产率：1.0～1.5hm2/h；作业速度：3～5km/h；工作幅宽：330cm；刀轴总成传动方式：双侧边皮带传动；刀轴数量：2根（单排）；刀轴设计转速：2160r/min；刀轴最大回转半径：265mm；刀片型式：弯刀；刀片总安装数量：84把 | 配套动力范围：96～110kw；配套动力输出轴转速720r/min；与配套拖拉机联接方式：三点悬挂；工作状态外形尺寸（长×宽×高）：1400×3730×1170；作业小时生产率：1.0～1.5hm2/h；作业速度：3～5km/h；工作幅宽：330cm；刀轴总成传动方式：双侧边皮带传动；刀轴数量：2根（单排）；刀轴设计转速：2160r/min；刀轴最大回转半径：265mm；刀片型式：弯刀；刀片总安装数量：84把 | 0 | 购机补贴(通用类) | 2025-11-29 | 河北省 | 评阅通过 | 通过
4174 | 收获机械 | 茎秆收集处理机械 | 秸秆粉碎还田机 | 2.5m及以上秸秆粉碎还田机 | 河北通田机械有限公司 | 秸秆切碎还田机 | 1JHY-360 |  | 配套动力范围：：110～140kw；配套动力输出轴转速720r/min；与配套拖拉机联接方式：三点悬挂；工作状态外形尺寸（长×宽×高）：1420×4030×1170mm；作业小时生产率：1.1～1.7hm2/h；作业速度：3～5km/h；工作幅宽：360cm；刀轴总成传动方式：双侧边皮带传动；刀轴数量：2根（单排）；刀轴设计转速：2160r/min；刀轴最大回转半径：265mm；刀片型式：弯刀；刀片总安装数量：96把； | 配套动力范围：：110～140kw；配套动力输出轴转速720r/min；与配套拖拉机联接方式：三点悬挂；工作状态外形尺寸（长×宽×高）：1420×4030×1170mm；作业小时生产率：1.1～1.7hm2/h；作业速度：3～5km/h；工作幅宽：360cm；刀轴总成传动方式：双侧边皮带传动；刀轴数量：2根（单排）；刀轴设计转速：2160r/min；刀轴最大回转半径：265mm；刀片型式：弯刀；刀片总安装数量：96把； | 0 | 购机补贴(通用类) | 2025-11-29 | 河北省 | 评阅通过 | 通过
4175 | 收获机械 | 茎秆收集处理机械 | 秸秆粉碎还田机 | 2.5m及以上秸秆粉碎还田机 | 河北通田机械有限公司 | 秸秆切碎还田机 | 1JHY-440 |  | 配套动力范围： 132～162KW；;配套动力输出轴转速：720r/min；与拖拉机连接方式：三点悬挂；工作状态 外形尺寸(长×宽×高)：1420X4870X1190；作业小时生产率：1.22-1.92hm2/h；作业速度：3～5km/h； 工作幅宽:440cm；刀轴总成传动方式：双侧边皮带传动；刀轴数量：2根；刀轴设计转速：2160r/min； 刀轴最大回转半径：260mm；刀片型式：弯刀；刀片总安装数量：116把 | 配套动力范围： 132～162KW；;配套动力输出轴转速：720r/min；与拖拉机连接方式：三点悬挂；工作状态 外形尺寸(长×宽×高)：1420X4870X1190；作业小时生产率：1.22-1.92hm2/h；作业速度：3～5km/h； 工作幅宽:440cm；刀轴总成传动方式：双侧边皮带传动；刀轴数量：2根；刀轴设计转速：2160r/min； 刀轴最大回转半径：260mm；刀片型式：弯刀；刀片总安装数量：116把 | 0 | 购机补贴(通用类) | 2025-12-30 | 河北省 | 评阅通过 | 通过
4176 | 收获机械 | 茎秆收集处理机械 | 秸秆粉碎还田机 | 2.5m及以上秸秆粉碎还田机 | 河北通田机械有限公司 | 秸秆切碎还田机 | 1JHY-480 |  | 配套动力范围： 147～177KW；;配套动力输出轴转速：720r/min；与拖拉机连接方式：三点悬挂；工作状态 外形尺寸(长×宽×高)：1410X5260X1200；作业小时生产率：1.44-2.25hm2/h；作业速度：3～5km/h； 工作幅宽:480cm；刀轴总成传动方式：双侧边皮带传动；刀轴数量：2根；刀轴设计转速：2160r/min； 刀轴最大回转半径：260mm；刀片型式：弯刀；刀片总安装数量：124把 | 配套动力范围： 147～177KW；;配套动力输出轴转速：720r/min；与拖拉机连接方式：三点悬挂；工作状态 外形尺寸(长×宽×高)：1410X5260X1200；作业小时生产率：1.44-2.25hm2/h；作业速度：3～5km/h； 工作幅宽:480cm；刀轴总成传动方式：双侧边皮带传动；刀轴数量：2根；刀轴设计转速：2160r/min； 刀轴最大回转半径：260mm；刀片型式：弯刀；刀片总安装数量：124把 | 0 | 购机补贴(通用类) | 2025-12-30 | 河北省 | 评阅通过 | 通过
4177 | 收获机械 | 茎秆收集处理机械 | 秸秆粉碎还田机 | 2.5m及以上秸秆粉碎还田机 | 河南豪丰农业装备有限公司 | 秸秆粉碎还田机 | 1JH-250 |  | 作业幅宽：2.5m | 型号名称：1JH-250型秸秆粉碎还田机；配套动力范围：88.2～110.3kW；配套动力输出轴转速：760r/min；与配套拖拉机联接方式：三点悬挂；工作状态外形尺寸（长×宽×高）：1475×2935×1165mm；作业小时生产率：0.625～1.25h㎡/h；作业速度：2.5～5km/h；工作幅宽：250cm；刀轴总成传动方式：双侧边皮带传动；设计转速：1963r/min；最大回转半径：260mm；刀片型式：弯刀；总安装刀数：弯68把。 |  | 购机补贴(通用类) | 2021-12-31 | 河南省 | 评阅通过 | 通过
4178 | 收获机械 | 茎秆收集处理机械 | 秸秆粉碎还田机 | 2.5m及以上秸秆粉碎还田机 | 江苏清淮机械有限公司 | 秸秆粉碎还田机 | 1JH-250 |  | 工作幅宽（cm）:250。 | 配套动力范围（kW）:95.6～110.3; 与配套拖拉机联接方式：标准三点悬挂；工作幅宽（cm):250; 工作状态外形尺寸（长×宽×高）mm：1275×2750×1045; 刀轴总成传动方式：侧边皮带传动；总安装刀数量(把)：102(34组×3片)；刀片型式：甩刀。 |  | 购机补贴(通用类) | 2022-12-31 | 江苏省 | 评阅通过 | 通过
4179 | 收获机械 | 茎秆收集处理机械 | 秸秆粉碎还田机 | 2.5m及以上秸秆粉碎还田机 | 连云港九迁机械制造有限公司 | 秸秆粉碎还田机 | 1JH-250 |  | 作业幅宽:250cm； | 作业幅宽:250cm；配套动力范围（kW）：88.2～110.2；与拖拉机联接方式：三点悬挂；结构质量（kg）：600；工作状态外形尺寸(长×宽×高)mm：1310×2770×1100；刀轴总成传动方式：侧边皮带传动；总安装刀数量（把）：150；刀片型式：组合刀（弯+直） | 0 | 购机补贴(通用类) | 2024-12-01 | 江苏省 | 评阅通过 | 通过
4180 | 收获机械 | 茎秆收集处理机械 | 秸秆粉碎还田机 | 2.5m及以上秸秆粉碎还田机 | 连云港市东堡旋耕机械有限公司 | 秸秆粉碎还田机 | 1JH-260 |  | 作业幅宽：2.6m | 1、型号名称：1JH-260型秸秆粉碎还田机；2、外形尺寸（长×宽×高）mm：1500×3200×1100；3、工作幅宽cm：260；4、刀轴总成传动方式：侧边皮带传动；5、刀轴总成刀片型式：两片刀组合式；6、刀轴总成总安装刀数（把）72；7、配套动力范围Kw:80.9～88.2;8、配套动力输出轴转速r/min：720；9、与配套动力联接方式：三点悬挂式。 |  | 购机补贴(通用类) | 2021-12-31 | 江苏省 | 评阅通过 | 通过
4181 | 收获机械 | 茎秆收集处理机械 | 秸秆粉碎还田机 | 2.5m及以上秸秆粉碎还田机 | 山东奥龙农业机械制造有限公司 | 秸秆粉碎还田机 | 4Q-2.5Z |  | 作业幅宽：2.5m | 工作状态外形尺寸：1450×2800×1080mm；工作幅宽：2500mm；刀轴总成传动方式：侧边皮带传动；刀片型式：弯刀+直刀；总安装刀数：156把；配套动力范围：99.3～132.4kW；配套动力输出轴转速：760、850r/min；与配套动力拖拉机连接方式：三点悬挂。 |  | 购机补贴(通用类) | 2022-12-31 | 山东省 | 评阅通过 | 通过
4182 | 收获机械 | 茎秆收集处理机械 | 秸秆粉碎还田机 | 2.5m及以上秸秆粉碎还田机 | 山东大华机械有限公司 | 秸秆粉碎还田机 | 1JH-260 |  | 作业幅宽：2.6m | 结构型式：三点悬挂甩刀式；工作幅宽：260cm;配套动力范围：91.9～110.3kW；与配套拖拉机联接方式：三点悬挂；工作状态外形尺寸（长×宽×高）：1680×3040×1310mm：作业速度:2～5km/h；刀辊数量：1根；刀辊设计转速：2310r/min；刀片型式：甩刀式；总安装刀数量：144把； |  | 购机补贴(通用类) | 2024-12-30 | 山东省 | 评阅通过 | 通过
4183 | 收获机械 | 茎秆收集处理机械 | 秸秆粉碎还田机 | 2.5m及以上秸秆粉碎还田机 | 山东大华机械有限公司 | 秸秆粉碎还田机 | 1JH-330 |  | 工作幅宽：3.3m | 工作幅宽：330cm;配套动力范围：110.25～169.05kW；与配套拖拉机联接方式：三点悬挂；工作状态外形尺寸（长×宽×高）：1570×3780×1160mm：作业速度:2～5km/h；刀轴数量：1根；刀辊设计转速：2000r/min；刀片型式：弯刀式；总安装刀数量：96把； |  | 购机补贴(通用类) | 2025-12-30 | 山东省 | 评阅通过 | 通过
4184 | 收获机械 | 茎秆收集处理机械 | 秸秆粉碎还田机 | 2.5m及以上秸秆粉碎还田机 | 山东大华机械有限公司 | 秸秆粉碎还田机 | 1JH-400 |  | 工作幅宽：4m | 结构型式：三点悬挂甩刀式；工作幅宽：400cm;配套动力范围：132.3～161.8kW；与拖拉机联接方式：三点悬挂；外形尺寸（长×宽×高）：1730×4490×1310mm：理论作业速度:2～5km/h；刀辊转速：2100/2310/2490r/min；刀片型式：甩刀式；总安装刀数量：228把； |  | 购机补贴(通用类) | 2021-12-31 | 山东省 | 评阅通过 | 通过
4185 | 收获机械 | 茎秆收集处理机械 | 秸秆粉碎还田机 | 2.5m及以上秸秆粉碎还田机 | 山东大华机械有限公司 | 秸秆粉碎还田机 | 1JH-455 |  | 作业幅宽：4.55m | 工作幅宽：455cm;配套动力范围：147～191.1kW；与配套拖拉机联接方式：三点悬挂式；工作状态外形尺寸（长×宽×高）：1600×5020×1150mm：理论作业速度:2～5km/h；刀片型式：甩刀式（弯刀+弯刀）；刀轴数量：1根；刀轴设计转速：2000r/min；总安装刀数量：136（68组）把； |  | 购机补贴(通用类) | 2025-03-31 | 山东省 | 评阅通过 | 通过
4186 | 收获机械 | 茎秆收集处理机械 | 秸秆粉碎还田机 | 2.5m及以上秸秆粉碎还田机 | 山东华运农机设备有限公司 | 秸秆粉碎还田机 | 1JH-265 |  | 作业幅宽：265cm | 作业幅宽：265cm 配套动力范围：≥95kW；配套动力输出轴转速：720、760、1000r/min；与配套拖拉机联接方式：三点悬挂式；工作状态外形尺寸（长×宽×高）：1550×3110×1250mm；作业小时生产率：≥0.5hm2/h；作业速度：≥3.3km/h；工作幅宽：265cm；刀轴总成传动方式：双侧边皮带传动；刀轴总数：1根；刀轴设计转速：≥2000 r/min；刀轴最大回转半径：300mm；刀片型式：甩刀式（弯刀+直刀+弯刀）；刀片总安装数量：162把（54组）。 |  | 购机补贴(通用类) | 2025-12-30 | 山东省 | 评阅通过 | 通过
4187 | 收获机械 | 茎秆收集处理机械 | 秸秆粉碎还田机 | 2.5m及以上秸秆粉碎还田机 | 山东华运农机设备有限公司 | 秸秆粉碎还田机 | 1JH-360 |  | 作业幅宽：360cm | 作业幅宽：360cm 配套动力范围：≥110kW；配套动力输出轴转速：720、760、1000r/min；与配套拖拉机联接方式：三点悬挂式；工作状态外形尺寸（长×宽×高）：1550×4060×1250mm；作业小时生产率：≥0.6hm2/h；作业速度：≥3.3km/h；工作幅宽：360cm；刀轴总成传动方式：双侧边皮带传动；刀轴总数：1根；刀轴设计转速：≥2000 r/min；刀轴最大回转半径：300mm；刀片型式：甩刀式（弯刀+直刀+弯刀）；刀片总安装数量：174把（58组）。 |  | 购机补贴(通用类) | 2025-12-30 | 山东省 | 评阅通过 | 通过
4188 | 收获机械 | 茎秆收集处理机械 | 秸秆粉碎还田机 | 2.5m及以上秸秆粉碎还田机 | 山东华运农机设备有限公司 | 秸秆粉碎还田机 | 1JHS-280 |  | 作业幅宽：280cm | 作业幅宽：280cm 配套动力范围：≥147kW；配套动力输出轴转速：760r/min；与配套拖拉机联接方式：三点悬挂式；工作状态外形尺寸（长×宽×高）：2135×3260×1320mm；作业小时生产率：≥0.9hm2/h；作业速度：≥3.3km/h；工作幅宽：280cm；刀轴总成传动方式：双侧边皮带传动；刀轴总数：2根；刀轴设计转速：≥2100 r/min；刀轴最大回转半径：前轴350mm，后轴240mm；刀片型式：前轴：弯刀+直刀+锤爪，后轴：直刀；刀片总安装数量：前轴：146把（弯刀92+直刀46+锤爪8），后轴：直刀68把。 |  | 购机补贴(通用类) | 2025-12-30 | 山东省 | 评阅通过 | 通过
4189 | 收获机械 | 茎秆收集处理机械 | 秸秆粉碎还田机 | 2.5m及以上秸秆粉碎还田机 | 石家庄海澳机械制造有限公司 | 秸秆切碎还田机 | 1JH-250 |  | 工作幅宽：250cm | 配套动力范围:90～110kW;配套动力输出轴转速:760r/min;与配套拖拉机联接方式:三点悬挂;工作状态外形尺寸(长×宽×高):1270×2780×1050mm;作业小时生产率:0.7～1.2hm²/h；作业速度：3～5km/h；工作幅宽：250cm；刀轴总成传动方式：侧边皮带传动；刀轴设计转速：2160r/min；刀轴最大回转半径：260mm；刀片型式：弯刀+直刀；刀片总安装数量：144把 | 0 | 购机补贴(通用类) | 2024-12-30 | 河北省 | 评阅通过 | 通过
4190 | 收获机械 | 茎秆收集处理机械 | 秸秆粉碎还田机 | 2.5m及以上秸秆粉碎还田机 | 石家庄惠田机械有限公司 | 秸秆粉碎还田机 | 1JH-250 |  | 工作幅宽:250cm; | 1JH-250型秸秆粉碎还田机；配套动力范围:88.2-102.9KW; 配套动力输出轴转速：720r/min; 与配套拖拉机联接方式：三点悬挂；外形尺寸:1310×2770×1100mm; 作业小时生产率：0.65～1.10h㎡/h；作业速度：3～5 km/h；工作幅宽:250cm; 刀轴总成传动方式：侧边皮带传动；刀轴数量：1根；刀轴设计转速：2390 r/min；刀轴最大回转半径：R265 mm；刀片型式：弯刀+直刀；刀片总装数量：150把； |  | 购机补贴(通用类) | 2025-12-29 | 河北省 | 评阅通过 | 通过
4191 | 收获机械 | 茎秆收集处理机械 | 秸秆粉碎还田机 | 2.5m及以上秸秆粉碎还田机 | 石家庄惠田机械有限公司 | 秸秆粉碎还田机 | 1JH-250A |  | 工作幅宽:250cm; | 1JH-250A型秸秆粉碎还田机；配套动力:88.2-102.9KW;配套动力输出轴转速：720r/min;与配套拖拉机联接方式：三点悬挂；外形尺寸:1370×2880×1100mm;作业小时生产率：0.7-1.15 h㎡/h; 作业前进速度：3～5 km/h；工作幅宽:250cm; 刀轴总成传动方式:双侧边皮带传动;刀轴数量；2根；刀轴设计轴转速：2330 r/min；刀轴最大回转半径：R265 mm；刀片型式：弯刀+直刀；刀片总装数量：弯刀96把、直刀48把； |  | 购机补贴(通用类) | 2024-11-28 | 河北省 | 评阅通过 | 通过
4192 | 收获机械 | 茎秆收集处理机械 | 秸秆粉碎还田机 | 2.5m及以上秸秆粉碎还田机 | 石家庄惠田机械有限公司 | 秸秆粉碎还田机 | 1JH-260 |  | 工作幅宽:260cm | 1JH-260型秸秆粉碎还田机；配套动力:88.2-110.3KW;配套动力输出轴转速：720r/min;与配套拖拉机联接方式：三点悬挂；外形尺寸:1370×2980×1100mm;作业小时生产率：0.75-1.2 h㎡/h; 作业前进速度：3～5 km/h；工作幅宽:260cm; 刀轴总成传动方式:双侧边皮带传动;刀轴数量；2根；刀轴设计轴转速：2330 r/min；刀轴最大回转半径：R265 mm；刀片型式：弯刀+直刀；刀片总装数量：弯刀96把、直刀48把； |  | 购机补贴(通用类) | 2024-11-28 | 河北省 | 评阅通过 | 通过
4193 | 收获机械 | 茎秆收集处理机械 | 秸秆粉碎还田机 | 2.5m及以上秸秆粉碎还田机 | 石家庄惠田机械有限公司 | 秸秆粉碎还田机 | 1JH-300 |  | 工作幅宽:300cm | 1JH-300型秸秆粉碎还田机；配套动力范围:95.6-117.7KW; 配套动力输出轴转速：720r/min;与配套拖拉机联接方式：三点悬挂；外形尺寸:1370×3440×1100mm; 作业小时生产率：0.8-1.3 h㎡/h;作业前进速度：3～5 km/h；工作幅宽:300cm; 刀轴总成传动方式:双侧边皮带传动;刀轴数量；2根；刀轴设计轴转速：2330 r/min；刀轴最大回转半径：R265 mm；刀片型式：弯刀+直刀；刀片总装数量：180把； |  | 购机补贴(通用类) | 2025-12-29 | 河北省 | 评阅通过 | 通过
4194 | 收获机械 | 茎秆收集处理机械 | 秸秆粉碎还田机 | 2.5m及以上秸秆粉碎还田机 | 石家庄惠田机械有限公司 | 秸秆粉碎还田机 | 1JH-320 |  | 工作幅宽:320cm; | 1JH-320型秸秆粉碎还田机；配套动力:102.9-117.7KW;配套动力输出轴转速：720r/min;与配套拖拉机联接方式：三点悬挂；外形尺寸:1370×3640×1100mm;作业小时生产率：0.9-1.5 h㎡/h; 作业前进速度：3～5 km/h；工作幅宽:320cm; 刀轴总成传动方式:双侧边皮带传动;刀轴数量；2根；刀轴设计轴转速：2330 r/min；刀轴最大回转半径：R265 mm；刀片型式：弯刀+直刀；刀片总装数量：弯刀120把、直刀60把； |  | 购机补贴(通用类) | 2024-11-28 | 河北省 | 评阅通过 | 通过
4195 | 收获机械 | 茎秆收集处理机械 | 秸秆粉碎还田机 | 2.5m及以上秸秆粉碎还田机 | 石家庄惠田机械有限公司 | 秸秆粉碎还田机 | 1JH-360 |  | 工作幅宽:360cm | 1JH-360型秸秆粉碎还田机；配套动力:110.3-132.4KW;配套动力输出轴转速：720r/min;与配套拖拉机联接方式：三点悬挂；外形尺寸:1500×4040×1170mm;作业小时生产率：1.0-1.6 h㎡/h; 作业前进速度：3～5 km/h；工作幅宽:360cm; 刀轴总成传动方式:双侧边皮带传动;刀轴数量；2根；刀轴设计轴转速：2330 r/min；刀轴最大回转半径：R265 mm；刀片型式：弯刀+直刀；刀片总装数量：弯刀144把、直刀72把； |  | 购机补贴(通用类) | 2024-11-28 | 河北省 | 评阅通过 | 通过
4196 | 收获机械 | 茎秆收集处理机械 | 秸秆粉碎还田机 | 2.5m及以上秸秆粉碎还田机 | 石家庄金牛农机制造有限公司 | 秸秆切碎还田机 | 4JQ-250 |  | 工作幅宽：250cm 与配套拖拉机联接方式：后置三点悬挂 | 工作幅宽：250cm 与配套拖拉机联接方式：后置三点悬挂 刀轴总成传动方式：侧边皮带传动 刀轴数量：1根 |  | 购机补贴(通用类) | 2025-11-29 | 河北省 | 评阅通过 | 通过
4197 | 收获机械 | 茎秆收集处理机械 | 秸秆粉碎还田机 | 2.5m及以上秸秆粉碎还田机 | 石家庄农业机械股份有限公司 | 秸秆粉碎还田机 | 1JH-300 |  | 配套动力范围： 88～118 kW 配套动力输出轴转速：1000 r/min 与配套拖拉机连接方式：三点悬挂 工作状态外形尺寸（长×宽×高）：1460×3600×1100 mm 作业小时生产率：1.20～1.45 hm2/h 作业速度：3～7 km/h 工作幅宽：300 cm | 配套动力范围： 88～118 kW 配套动力输出轴转速：1000 r/min 与配套拖拉机连接方式：三点悬挂 工作状态外形尺寸（长×宽×高）：1460×3600×1100 mm 作业小时生产率：1.20～1.45 hm2/h 作业速度：3～7 km/h 工作幅宽：300 cm 刀轴总成传动方式：双侧边皮带传动 刀轴数量：2 根（单排） 刀轴设计转速：1850 r/min 刀轴最大回转半径：265 mm 刀片型式：锤爪 刀片总安装数量：24 把 | 0 | 购机补贴(通用类) | 2025-11-29 | 河北省 | 评阅通过 | 通过
4198 | 收获机械 | 茎秆收集处理机械 | 秸秆粉碎还田机 | 2.5m及以上秸秆粉碎还田机 | 石家庄农业机械股份有限公司 | 秸秆粉碎还田机 | 1JH-350 |  | 配套动力范围： 88～118 kW 配套动力输出轴转速：1000 r/min 与配套拖拉机连接方式：三点悬挂 工作状态外形尺寸（长×宽×高）：1460×4050×1100 mm 作业小时生产率：1.75～1.95 hm2/h 作业速度：3～7 km/h 工作幅宽：350 cm | 配套动力范围： 88～118 kW 配套动力输出轴转速：1000 r/min 与配套拖拉机连接方式：三点悬挂 工作状态外形尺寸（长×宽×高）：1460×4050×1100 mm 作业小时生产率：1.75～1.95 hm2/h 作业速度：3～7 km/h 工作幅宽：350 cm 刀轴总成传动方式：双侧边皮带传动 刀轴数量：2 根（单排） 刀轴设计转速：1850 r/min 刀轴最大回转半径：265 mm 刀片型式：锤爪 刀片总安装数量：28 把 | 0 | 购机补贴(通用类) | 2025-11-29 | 河北省 | 评阅通过 | 通过
4199 | 收获机械 | 茎秆收集处理机械 | 秸秆粉碎还田机 | 2.5m及以上秸秆粉碎还田机 | 石家庄农业机械股份有限公司 | 秸秆粉碎还田机 | 1JH-440 |  | 配套动力范围： 136～155 kW 配套动力输出轴转速：1000 r/min 与配套拖拉机连接方式：三点悬挂 工作状态外形尺寸（长×宽×高）：1460×4950×1100 mm 作业小时生产率：1.75～2.30 hm2/h 作业速度：3～7 km/h 工作幅宽：440 cm | 配套动力范围： 136～155 kW 配套动力输出轴转速：1000 r/min 与配套拖拉机连接方式：三点悬挂 工作状态外形尺寸（长×宽×高）：1460×4950×1100 mm 作业小时生产率：1.75～2.30 hm2/h 作业速度：3～7 km/h 工作幅宽：440 cm 刀轴总成传动方式：双侧边皮带传动 刀轴数量：2 根（单排） 刀轴设计转速：1850 r/min 刀轴最大回转半径：265 mm 刀片型式：锤爪 刀片总安装数量：36 把 | 0 | 购机补贴(通用类) | 2025-11-29 | 河北省 | 评阅通过 | 通过
4200 | 收获机械 | 茎秆收集处理机械 | 秸秆粉碎还田机 | 2.5m及以上秸秆粉碎还田机 | 石家庄顺森农业机械有限公司 | 秸秆切碎还田机 | 4JQ-250 |  | 配套动力范围kw:102-134与配套拖拉机的连接方式:三点悬挂工作幅宽:250cm | 配套动力范围kw:102-134与配套拖拉机的连接方式:三点悬挂工作幅宽:250cm | 0 | 购机补贴(通用类) | 2024-12-30 | 河北省 | 评阅通过 | 通过
4201 | 收获机械 | 茎秆收集处理机械 | 秸秆粉碎还田机 | 2.5m及以上秸秆粉碎还田机 | 石家庄沃强机械制造有限公司 | 秸秆切碎还田机 | 1JH-260 |  | 工作状态外形尺寸（长×宽×高） mm 1310×2990×1180 作业小时生产率 hm2/h 0.75-1.25 作业速度 km/h 2-5 工作幅宽 cm 260 刀片总安装数量 把 弯刀：112；直刀：56 | 配套动力范围 kw 95.6-132.3 配套动力输出轴转速 r/min 720 与配套拖拉机联接方式 / 三点悬挂 工作状态外形尺寸（长×宽×高） mm 1310×2990×1180 作业小时生产率 hm2/h 0.75-1.25 作业速度 km/h 2-5 工作幅宽 cm 260 |  | 购机补贴(通用类) | 2025-12-30 | 河北省 | 评阅通过 | 通过
4202 | 收获机械 | 茎秆收集处理机械 | 秸秆粉碎还田机 | 2.5m及以上秸秆粉碎还田机 | 石家庄沃田机械制造有限公司 | 秸秆切碎还田机 | 1JQ-250 |  | 工作幅宽： 250cm | 配套动力范围 Kw 110.2-117.6 配套动力输出轴转速 r/min 760 与配套拖拉机联接方式 / 三点悬挂 工作状态外形尺寸(长×宽×高) mm 1250×2790×1050 作业小时生产率 hm2/h 0.6-1.0 作业速度 km/h 3-5 工作幅宽 cm 250 刀轴总成传动方式 / 侧边皮带传动 刀轴数量 根 1 刀轴设计转速 r/min 2400 刀轴最大回转半径 mm 260 刀片型式 / 弯刀＋直刀 刀片总安装数量 把 144 折叠机构型式 / / | 0 | 购机补贴(通用类) | 2024-10-22 | 河北省 | 评阅通过 | 通过
4203 | 收获机械 | 茎秆收集处理机械 | 秸秆粉碎还田机 | 2.5m及以上秸秆粉碎还田机 | 石家庄沃田机械制造有限公司 | 秸秆切碎还田机 | 1JQ-280A |  | 工作幅宽： 280cm | 配套动力范围117.6-161.7kW 配套动力输出轴转速760r/min 与配套拖拉机联接方式/三点悬挂 工作状态外形尺寸（长×宽×高）2260×3265×1160mm 作业小时生产率0.8-1.3 hm2/h 作业速度3-5km/h 工作幅宽280cm 刀轴总成 传动方式/双侧边皮带传动 刀轴数量2根 刀轴设计转速2400 r/min 刀轴最大回转半径350mm 刀片型式/弯刀＋直刀，锤爪 刀片总安装数量 弯刀＋直刀；156把 锤爪；8把 折叠机构形式/ | 0 | 购机补贴(通用类) | 2024-10-22 | 河北省 | 评阅通过 | 通过
4204 | 收获机械 | 茎秆收集处理机械 | 秸秆粉碎还田机 | 2.5m及以上秸秆粉碎还田机 | 石家庄沃田机械制造有限公司 | 秸秆切碎还田机 | 1JQ-300 |  | 工作幅宽： 300cm | 配套动力范围 Kw 95.6-102.9 配套动力输出轴转速 r/min 760 与配套拖拉机联接方式 / 三点悬挂 工作状态外形尺寸(长×宽×高) mm 1410×3397×1080 作业小时生产率 hm2/h 0.82-1.35 作业速度 km/h 3-5 工作幅宽 cm 300 刀轴总成传动方式 / 双侧边皮带传动 刀轴数量 根 2 刀轴设计转速 r/min 2400 刀轴最大回转半径 mm 260 刀片型式 / 弯刀 刀片总安装数量 把 80 折叠机构型式 / / | 0 | 购机补贴(通用类) | 2024-11-28 | 河北省 | 评阅通过 | 通过
4205 | 收获机械 | 茎秆收集处理机械 | 秸秆粉碎还田机 | 2.5m及以上秸秆粉碎还田机 | 石家庄沃田机械制造有限公司 | 秸秆切碎还田机 | 1JQ-330 |  | 工作幅宽： 330cm | 配套动力范围 Kw 102.9-110.3 配套动力输出轴转速 r/min 760 与配套拖拉机联接方式 / 三点悬挂 工作状态外形尺寸(长×宽×高) mm 1485×3740×1145 作业小时生产率 hm2/h 0.85-1.50 作业速度 km/h 3-5 工作幅宽 cm 330 刀轴总成传动方式 / 双侧边皮带传动 刀轴数量 根 2 刀轴设计转速 r/min 2300 刀轴最大回转半径 mm 255 刀片型式 / 弯刀＋直刀 刀片总安装数量 把 192 折叠机构型式 / / | 0 | 购机补贴(通用类) | 2024-11-28 | 河北省 | 评阅通过 | 通过
4206 | 收获机械 | 茎秆收集处理机械 | 秸秆粉碎还田机 | 2.5m及以上秸秆粉碎还田机 | 石家庄沃田机械制造有限公司 | 秸秆切碎还田机 | 1JQ-360 |  | 工作幅宽： 360cm | 配套动力范围 Kw 110.3-132.3 配套动力输出轴转速 r/min 760 与配套拖拉机联接方式 / 三点悬挂 工作状态外形尺寸(长×宽×高) mm 1485×4040×1145 作业小时生产率 hm2/h 1.02-1.65 作业速度 km/h 3-5 工作幅宽 cm 360 刀轴总成传动方式 / 双侧边皮带传动 刀轴数量 根 2 刀轴设计转速 r/min 2300 刀轴最大回转半径 mm 255 刀片型式 / 弯刀＋直刀 刀片总安装数量 把 216 折叠机构型式 / / | 0 | 购机补贴(通用类) | 2024-11-28 | 河北省 | 评阅通过 | 通过
4207 | 收获机械 | 茎秆收集处理机械 | 秸秆粉碎还田机 | 2.5m及以上秸秆粉碎还田机 | 石家庄兴田机械有限公司 | 秸秆粉碎还田机 | 1JH-250 |  | 工作幅宽:250cm; | 型号名称:1JH-250秸秆粉碎还田机,配套动力范围：88.2-110.2kW；配套动力输出轴转速:720r/min, 与配套拖拉机联接方式：三点悬挂式,工作状态外形尺寸（长x宽X高）:1260x2790x1030mm;作业小时生产率:0.7-1.2hm²/h;作业速度3-5km/h;工作幅宽:250cm;刀轴总成传动方式：侧边皮带传动；刀轴数量：1根；刀轴设计转速:2120r/min;刀轴最大回转半径:R270mm;刀片型式:弯刀+直刀;切碎机构总安装刀数：92+46把 |  | 购机补贴(通用类) | 2024-11-28 | 河北省 | 评阅通过 | 通过
4208 | 收获机械 | 茎秆收集处理机械 | 秸秆粉碎还田机 | 2.5m及以上秸秆粉碎还田机 | 石家庄兴田机械有限公司 | 秸秆粉碎还田机 | 1JH-260 |  | 工作幅宽:260cm; | 型号名称:1JH-260秸秆粉碎还田机,配套动力范围：88.2-117.6kW；配套动力输出轴转速:720r/min, 与配套拖拉机联接方式：三点悬挂式,工作状态外形尺寸（长x宽X高）:1260x3070x1030mm;作业小时生产率:0.8-1.2hm²/h;作业速度3-5km/h;工作幅宽:260cm;刀轴总成传动方式：双侧边皮带传动；刀轴数量：1根；刀轴设计转速:2120r/min;刀轴最大回转半径:R270mm;刀片型式:弯刀+直刀;切碎机构总安装刀数：96+48把； |  | 购机补贴(通用类) | 2024-11-28 | 河北省 | 评阅通过 | 通过
4209 | 收获机械 | 茎秆收集处理机械 | 秸秆粉碎还田机 | 2.5m及以上秸秆粉碎还田机 | 石家庄兴田机械有限公司 | 秸秆粉碎还田机 | 1JH-280 |  | 工作幅宽:280cm; | 型号名称:1JH-280秸秆粉碎还田机,配套动力范围：95.6-132.4kW；配套动力输出轴转速:720r/min, 与配套拖拉机联接方式：三点悬挂式,工作状态外形尺寸（长x宽X高）:1260x3270x1030mm;作业小时生产率:0.9-1.3hm²/h;作业速度3-5km/h;工作幅宽:280cm;刀轴总成传动方式：双侧边皮带传动；刀轴数量：1根；刀轴设计转速:2120r/min;刀轴最大回转半径:R270mm;刀片型式:弯刀+直刀;切碎机构总安装刀数：104+52把； |  | 购机补贴(通用类) | 2024-11-28 | 河北省 | 评阅通过 | 通过
4210 | 收获机械 | 茎秆收集处理机械 | 秸秆粉碎还田机 | 2.5m及以上秸秆粉碎还田机 | 石家庄兴田机械有限公司 | 秸秆粉碎还田机 | 1JH-300 |  | 工作幅宽:300cm | 型号名称:1JH-300秸秆粉碎还田机,配套动力范围：102.9-147.0kW；配套动力输出轴转速:720r/min, 与配套拖拉机联接方式：三点悬挂式,工作状态外形尺寸（长x宽X高）:1260x3470x1030mm;作业小时生产率:0.9-1.48hm²/h;作业速度3-5km/h;工作幅宽:300cm;刀轴总成传动方式：双侧边皮带传动；刀轴数量：2根；刀轴设计转速:2120r/min;刀轴最大回转半径:R260mm;刀片型式:弯刀+直刀;切碎机构总安装刀数：120+60把； |  | 购机补贴(通用类) | 2024-11-28 | 河北省 | 评阅通过 | 通过
4211 | 收获机械 | 茎秆收集处理机械 | 秸秆粉碎还田机 | 2.5m及以上秸秆粉碎还田机 | 石家庄兴田机械有限公司 | 秸秆粉碎还田机 | 1JH-330 |  | 工作幅宽:330cm; | 型号名称:1JH-330秸秆粉碎还田机,配套动力范围：110.2-161.7kW；配套动力输出轴转速:720r/min, 与配套拖拉机联接方式：三点悬挂式,工作状态外形尺寸（长x宽X高）:1380x3720x1170mm;作业小时生产率:1.0-1.58hm²/h;作业速度3-5km/h;工作幅宽:330cm;刀轴总成传动方式：双侧边皮带传动；刀轴数量：2根；刀轴设计转速:2120r/min;刀轴最大回转半径:R270mm;刀片型式:弯刀+直刀;切碎机构总安装刀数：128+64把； |  | 购机补贴(通用类) | 2024-11-28 | 河北省 | 评阅通过 | 通过
4212 | 收获机械 | 茎秆收集处理机械 | 秸秆粉碎还田机 | 2.5m及以上秸秆粉碎还田机 | 石家庄兴田机械有限公司 | 秸秆粉碎还田机 | 1JH-360 |  | 工作幅宽:360cm | 型号名称:1JH-360秸秆粉碎还田机,配套动力范围：117.6-191.1kW；配套动力输出轴转速:720r/min, 与配套拖拉机联接方式：三点悬挂式,工作状态外形尺寸（长x宽X高）:1260x4070x1030mm;作业小时生产率:1.1-1.6hm²/h;作业速度3-5km/h;工作幅宽:360cm;刀轴总成传动方式：双侧边皮带传动；刀轴数量：2根；刀轴设计转速:2120r/min;刀轴最大回转半径:R270mm;刀片型式:弯刀+直刀;切碎机构总安装刀数：144+72把； |  | 购机补贴(通用类) | 2024-11-28 | 河北省 | 评阅通过 | 通过
4213 | 收获机械 | 茎秆收集处理机械 | 秸秆粉碎还田机 | 2.5m及以上秸秆粉碎还田机 | 潍坊百励丰农业机械有限公司 | 秸秆粉碎还田机 | 1JH-260 |  | 工作幅宽：260 cm； | 配套动力范围：102.9-117.6 kw；配套动力输出轴转速：720r/min；与配套拖拉机联接方式：三点悬挂；工作状态外形尺寸（长×宽×高）mm：1310×3050×1065 ；作业小时生产率：0.56-0.94 hm²/h；作业速度：3—5km/h；工作幅宽：260 cm；刀轴总成传动方式：双侧边皮带传动；刀轴总成设计转速：2200r/min；刀轴总成最大回转半径：240mm；刀轴总成刀片型式：甩刀（2弯1直1组）；刀轴总成总安装刀数：144把 | 0 | 购机补贴(通用类) | 2023-12-31 | 山东省 | 评阅通过 | 通过
4214 | 收获机械 | 茎秆收集处理机械 | 秸秆粉碎还田机 | 2.5m及以上秸秆粉碎还田机 | 潍坊百励丰农业机械有限公司 | 秸秆粉碎还田机 | 1JH-280 |  | 工作幅宽：280 cm； | 配套动力范围：102.9-117.6 kw；配套动力输出轴转速：720r/min；与配套拖拉机联接方式：三点悬挂；工作状态外形尺寸（长×宽×高）mm：1310×3250×1065 ；作业小时生产率：0.56-0.94 hm²/h；作业速度：3—5km/h；工作幅宽：280 cm；刀轴总成传动方式：双侧边皮带传动；刀轴总成设计转速：2200r/min；刀轴总成最大回转半径：240mm；刀轴总成刀片型式：甩刀（2弯1直1组）；刀轴总成总安装刀数：156把 | 0 | 购机补贴(通用类) | 2023-12-31 | 山东省 | 评阅通过 | 通过
4215 | 收获机械 | 茎秆收集处理机械 | 秸秆粉碎还田机 | 2.5m及以上秸秆粉碎还田机 | 潍坊市宏胜工贸有限公司 | 秸秆粉碎还田机 | 1JH-260 |  | 工作幅宽:260cm | 外形尺寸(长×宽×高):1600×3060×1000mm,配套动力:103~110kW,与配套动力链接方式:三点悬挂,工作幅宽:260cm,配套动力输出轴转速:540/720r/min,纯工作小时生产率:0.95~1.5hm2/h,作业速度:≥3.3km/h,刀轴总成传动方式:单侧边皮带传动,刀轴总成设计转速:2200~2600r/min,刀轴总成最大回转半径:280mm,刀轴总成刀片型式:弯刀/锤爪,刀轴总成总安装刀数:96/32把 |  | 购机补贴(通用类) | 2021-12-31 | 山东省 | 评阅通过 | 通过
4216 | 收获机械 | 茎秆收集处理机械 | 秸秆粉碎还田机 | 2.5m及以上秸秆粉碎还田机 | 潍坊市宏胜工贸有限公司 | 秸秆粉碎还田机 | 1JH-360 |  | 作业幅宽:3.6m | 结构型式:三点悬挂,配套动力:88.2~147KW,配套动力输出轴转速:540/720r/min,纯工作小时生产率:0.41~1.5hm2/h,外形尺寸:1400×4060×1100mm,结构质量:1200kg,作业幅宽:3.6m,最小离地间隙(配套拖拉机运输时):≥330mm,作业前进速度:≥3.3km/h,粉碎轴转速:2200~2300r/min,最终传动方式:两侧皮带传动,最大回转半径:275mm,刀片数量:96把(48组),刀片型式:人字Y型刀片 |  | 购机补贴(通用类) | 2021-12-31 | 山东省 | 评阅通过 | 通过
4217 | 收获机械 | 茎秆收集处理机械 | 秸秆粉碎还田机 | 2.5m及以上秸秆粉碎还田机 | 盐城可理斯机械制造有限公司 | 根茬粉碎还田机 | 1GH-300 |  | 作业幅宽：3m；工作状态外形尺寸：1060*3280*1282mm；传动方式：侧边齿轮传；总安装刀数：78把 | 作业幅宽：3m；工作状态外形尺寸：1060*3280*1282mm；传动方式：侧边齿轮传；总安装刀数：78把 |  | 购机补贴(通用类) | 2022-12-31 | 江苏省 | 评阅通过 | 通过
4218 | 收获机械 | 茎秆收集处理机械 | 秸秆粉碎还田机 | 2.5m及以上秸秆粉碎还田机 | 郓城县工力有限公司 | 双轴式秸秆粉碎还田机 | 4JGH-255（A） |  | 作业幅宽255cm | 配套动力≧100kW、与配套拖拉机的连接方式：三点悬挂；结构质量：1450kg；工作状态外形尺寸：（2300×2830×980）mm、刀轴总成传动方式：齿轮、作业幅宽255cm、总安装刀数：（粉碎192把、灭茬72把）、刀片型式：L型、 |  | 购机补贴(通用类) | 2021-12-31 | 山东省 | 评阅通过 | 通过
4219 | 收获机械 | 茎秆收集处理机械 | 秸秆粉碎还田机 | 2.5m及以上秸秆粉碎还田机 | 赵县联行机械有限公司 | 秸秆切碎还田机 | 4JQ-300 |  | 4JQ-300型秸秆切碎还田机的工作幅宽为：3.0m | 型号名称：4JQ-300型秸秆切碎还田机、配套动力（kW）：90～110、配套动力输出轴转速r/min：720、与配套拖拉机连接方式：三点悬挂、工作状态外形尺寸（长×宽×高）：1400mm×3400mm×1200mm、作业小时生产率hm²/h:0.99~1.50；作业速度km/h：3.3~5.0、工作幅宽cm：300、刀轴总成传动方式：双侧边皮带传动、刀轴总成设计转速r/min:2160、刀轴总成最大回转半径mm：260、刀轴总成刀片形式：弯刀、刀片总成总安装数量：72把 |  | 购机补贴(通用类) | 2022-12-31 | 河北省 | 评阅通过 | 通过
4220 | 收获机械 | 茎秆收集处理机械 | 秸秆粉碎还田机 | 2.5m及以上秸秆粉碎还田机 | 赵县联行机械有限公司 | 秸秆切碎还田机 | 4JQ-360 |  | 4JQ-360型秸秆切碎还田机的工作幅宽为：3.6m | 型号名称：4JQ-360型秸秆切碎还田机、配套动力（kW）：100～130、配套动力输出轴转速r/min：720、与配套拖拉机连接方式：三点悬挂、外形尺寸（长×宽×高）：1520mm×4000mm×1200mm、作业小时生产率hm²/h:1.2~1.8；作业速度km/h：3.3~5.0、工作幅宽cm：360、刀轴总成传动方式：双侧边皮带传动、刀轴总成设计转速r/min:2160、刀轴总成最大回转半径mm：260、刀轴总成刀片形式：弯刀、刀片总成总安装数量：96把 |  | 购机补贴(通用类) | 2022-12-31 | 河北省 | 评阅通过 | 通过
4221 | 收获机械 | 茎秆收集处理机械 | 秸秆粉碎还田机 | 2.5m及以上秸秆粉碎还田机 | 赵县鑫旭农业机械有限公司 | 秸秆粉碎还田机 | 1JHY-260 |  | 型号名称 / 1JHY-260秸秆粉碎还田机 配套动力范围 kW 95.6-132.4 配套动力输出轴转速 r/min 760 与配套拖拉机联接方式 / 三点悬挂 工作状态外形尺寸(长×宽×高) mm 1450x3000x1070 作业小时生产率 hm2/h 0.86-1.3 作业速度 km/h 3.0-5.0 工作幅宽 cm 260 | 型号名称 / 1JHY-260秸秆粉碎还田机 配套动力范围 kW 95.6-132.4 配套动力输出轴转速 r/min 760 与配套拖拉机联接方式 / 三点悬挂 工作状态外形尺寸(长×宽×高) mm 1450x3000x1070 作业小时生产率 hm2/h 0.86-1.3 作业速度 km/h 3.0-5.0 工作幅宽 cm 260 刀轴总成传动方式 / 双侧边皮带传动 刀轴数量 根 1 刀轴设计转速 r/min 1850 刀轴最大回转半径 mm R265 刀片型式 / 弯刀+直刀 刀片总安装数量 把 138 折叠机构型式 / / | 132.4 | 购机补贴(通用类) | 2025-12-30 | 河北省 | 评阅通过 | 通过
4222 | 收获机械 | 茎秆收集处理机械 | 秸秆粉碎还田机 | 2.5m及以上秸秆粉碎还田机 | 赵县鑫旭农业机械有限公司 | 秸秆粉碎还田机 | 1JHY-344 |  | 型号名称 / 1JHY-344秸秆粉碎还田机 配套动力范围 kW 102.9-147.1 配套动力输出轴转速 r/min 720 与配套拖拉机联接方式 / 三点悬挂 工作状态外形尺寸(长×宽×高) mm 1450x3900x1050 作业小时生产率 hm2/h 0.86-1.3 作业速度 km/h 3.0-5.0 工作幅宽 cm 344 | 型号名称 / 1JHY-344秸秆粉碎还田机 配套动力范围 kW 102.9-147.1 配套动力输出轴转速 r/min 720 与配套拖拉机联接方式 / 三点悬挂 工作状态外形尺寸(长×宽×高) mm 1450x3900x1050 作业小时生产率 hm2/h 0.86-1.3 作业速度 km/h 3.0-5.0 工作幅宽 cm 344 刀轴总成传动方式 / 双侧边皮带传动 刀轴数量 根 2(单排) 刀轴设计转速 r/min 1850 刀轴最大回转半径 mm R265 刀片型式 / 弯刀+直刀 刀片总安装数量 把 180 折叠机构型式 / / | 147.1 | 购机补贴(通用类) | 2025-12-30 | 河北省 | 评阅通过 | 通过
4223 | 收获机械 | 茎秆收集处理机械 | 秸秆粉碎还田机 | 2.5m及以上秸秆粉碎还田机 | 赵县自强机械有限公司 | 秸秆切碎还田机 | 1JH-220A |  | 1.结构形式：悬挂式 2.配套动力：88.2-117.6kw 3.工作状态外形尺寸（长×宽×高）：2260×2680×1145mm 4.结构质量：1500kg 5.工作幅宽：2200mm 6.作业速度范围：3-5km/h 7.切碎机构主轴额定转速：2400r/min 8.切碎机构转子直径：Ø700mm 9. 切碎机构形式：弯刀+直刀，锤爪 10 .刀轴总成传动方式：双侧边皮带传动 11. 切碎轴刀片数量：弯刀+直刀96把锤爪8把 12.刀轴数量：2根 | 1.结构形式：悬挂式 2.配套动力：88.2-117.6kw 3.工作状态外形尺寸（长×宽×高）：2260×2680×1145mm 4.结构质量：1500kg 5.工作幅宽：2200mm 6.作业速度范围：3-5km/h 7.切碎机构主轴额定转速：2400r/min 8.切碎机构转子直径：Ø700mm 9. 切碎机构形式：弯刀+直刀，锤爪 10 .刀轴总成传动方式：双侧边皮带传动 11. 切碎轴刀片数量：弯刀+直刀96把锤爪8把 12.刀轴数量：2根 | 0 | 购机补贴(通用类) | 2024-10-22 | 河北省 | 评阅通过 | 通过
4224 | 收获机械 | 茎秆收集处理机械 | 秸秆粉碎还田机 | 2.5m及以上秸秆粉碎还田机 | 赵县自强机械有限公司 | 秸秆切碎还田机 | 1JH-280A |  | 1.结构形式：悬挂式 2.配套动力：117.6-161.7kw 3.工作状态外形尺寸（长×宽×高）：2260×3265×1160mm 4.结构质量：1750kg 5.工作幅宽：2800mm 6.作业速度范围：3-5km/h 7.切碎机构主轴额定转速：2400r/min 8.切碎机构转子直径：Ø700mm 9. 切碎机构形式：弯刀+直刀,锤爪 10 .刀轴总成传动方式：双侧边皮带传动 11. 切碎轴刀片数量：弯刀+直刀156把 锤爪8把 12.刀轴数量：2根 | 1.结构形式：悬挂式 2.配套动力：117.6-161.7kw 3.工作状态外形尺寸（长×宽×高）：2260×3265×1160mm 4.结构质量：1750kg 5.工作幅宽：2800mm 6.作业速度范围：3-5km/h 7.切碎机构主轴额定转速：2400r/min 8.切碎机构转子直径：Ø700mm 9. 切碎机构形式：弯刀+直刀,锤爪 10 .刀轴总成传动方式：双侧边皮带传动 11. 切碎轴刀片数量：弯刀+直刀156把 锤爪8把 12.刀轴数量：2根 | 0 | 购机补贴(通用类) | 2024-10-22 | 河北省 | 评阅通过 | 通过
4225 | 收获机械 | 茎秆收集处理机械 | 秸秆粉碎还田机 | 2.5m及以上秸秆粉碎还田机 | 赵县自强机械有限公司 | 秸秆切碎还田机 | 1JH-300 |  | 1.结构形式：悬挂式 2.配套动力：95.6-102.9kw 3.工作状态外形尺寸（长×宽×高）：1410×3397×1080mm 4.结构质量：906kg 5.工作幅宽：3000mm 6.作业速度范围：3-5km/h 7.切碎机构主轴额定转速：2400r/min 8.切碎机构转子半径：255Ømm 9. 切碎机构形式：弯刀 10 .刀轴总成传动方式：双侧边皮带传动 11. 切碎轴刀片数量：80把 12.刀轴数量：2根 | 1.结构形式：悬挂式 2.配套动力：95.6-102.9kw 3.工作状态外形尺寸（长×宽×高）：1410×3397×1080mm 4.结构质量：906kg 5.工作幅宽：3000mm 6.作业速度范围：3-5km/h 7.切碎机构主轴额定转速：2400r/min 8.切碎机构转子半径：255Ømm 9. 切碎机构形式：弯刀 10 .刀轴总成传动方式：双侧边皮带传动 11. 切碎轴刀片数量：80把 12.刀轴数量：2根 | 0 | 购机补贴(通用类) | 2024-11-28 | 河北省 | 评阅通过 | 通过
4226 | 收获机械 | 茎秆收集处理机械 | 秸秆粉碎还田机 | 2.5m及以上秸秆粉碎还田机 | 赵县自强机械有限公司 | 秸秆切碎还田机 | 1JH-330 |  | 1.结构形式：悬挂式 2.配套动力：102-110.3kw 3.工作状态外形尺寸（长×宽×高）：1485×3740×1140mm 4.结构质量：1462kg 5.工作幅宽：3300mm 6.作业速度范围：3-5km/h 7.切碎机构主轴额定转速：2300r/min 8.切碎机构转子半径：255Ømm 9. 切碎机构形式：弯刀+直刀 10 .刀轴总成传动方式：双侧边皮带传动 11. 切碎轴刀片数量：192把 12.刀轴数量：2根 | 1.结构形式：悬挂式 2.配套动力：102-110.3kw 3.工作状态外形尺寸（长×宽×高）：1485×3740×1140mm 4.结构质量：1462kg 5.工作幅宽：3300mm 6.作业速度范围：3-5km/h 7.切碎机构主轴额定转速：2300r/min 8.切碎机构转子半径：255Ømm 9. 切碎机构形式：弯刀+直刀 10 .刀轴总成传动方式：双侧边皮带传动 11. 切碎轴刀片数量：192把 12.刀轴数量：2根 | 0 | 购机补贴(通用类) | 2024-11-28 | 河北省 | 评阅通过 | 通过
4227 | 收获机械 | 茎秆收集处理机械 | 秸秆粉碎还田机 | 2.5m及以上秸秆粉碎还田机 | 赵县自强机械有限公司 | 秸秆切碎还田机 | 1JH-345A |  | 1.与配套拖拉机连接方式：三点悬挂 2.配套动力范围：154.4-191.1kw 3.配套动力输出轴转速：760r/min 4.工作状态外形尺寸（长×宽×高）：2732×3966×1432mm 5.工作幅宽：345cm 6.作业速度：3-5km/h 7.刀轴设计转速：2000r/min 8.刀轴最大回转半径：380mm 9.刀片形式：锤爪 10 .刀轴总成传动方式：双侧边皮带传动 11. 刀片总安装数量：72把 12.刀轴数量：2根 | 1.与配套拖拉机连接方式：三点悬挂 2.配套动力范围：154.4-191.1kw 3.配套动力输出轴转速：760r/min 4.工作状态外形尺寸（长×宽×高）：2732×3966×1432mm 5.工作幅宽：345cm 6.作业速度：3-5km/h 7.刀轴设计转速：2000r/min 8.刀轴最大回转半径：380mm 9.刀片形式：锤爪 10 .刀轴总成传动方式：双侧边皮带传动 11. 刀片总安装数量：72把 12.刀轴数量：2根 | 0 | 购机补贴(通用类) | 2025-12-30 | 河北省 | 评阅通过 | 通过
4228 | 收获机械 | 茎秆收集处理机械 | 秸秆粉碎还田机 | 2.5m及以上秸秆粉碎还田机 | 赵县自强机械有限公司 | 秸秆切碎还田机 | 1JH-360 |  | 1.结构形式：悬挂式 2.配套动力：110.3-132.3kw 3.工作状态外形尺寸（长×宽×高）：1485×4040×1145mm 4.结构质量：1520kg 5.工作幅宽：3600mm 6.作业速度范围：3-5km/h 7.切碎机构主轴额定转速：2300r/min 8.切碎机构转子半径：255Ømm 9. 切碎机构形式：弯刀+直刀 10 .刀轴总成传动方式：双侧边皮带传动 11. 切碎轴刀片数量：216把 12.刀轴数量：2根 | 1.结构形式：悬挂式 2.配套动力：110.3-132.3kw 3.工作状态外形尺寸（长×宽×高）：1485×4040×1145mm 4.结构质量：1520kg 5.工作幅宽：3600mm 6.作业速度范围：3-5km/h 7.切碎机构主轴额定转速：2300r/min 8.切碎机构转子半径：255Ømm 9. 切碎机构形式：弯刀+直刀 10 .刀轴总成传动方式：双侧边皮带传动 11. 切碎轴刀片数量：216把 12.刀轴数量：2根 | 0 | 购机补贴(通用类) | 2024-11-28 | 河北省 | 评阅通过 | 通过
4229 | 收获机械 | 茎秆收集处理机械 | 秸秆粉碎还田机 | 2.5m及以上秸秆粉碎还田机 | 中国一拖集团有限公司 | 秸秆粉碎还田机 | 1JH-250 |  | 工作幅宽：250cm | 配套动力范围：88.2-103kw 配套动力输出轴转速：720r/min 与配套拖拉机连接方式：三点悬挂 工作状态外形尺寸（长*宽*高）：1230*2830*1175mm 作业小时生产率：0.5-1.25hm2/h 作业速度：2-5km/h 工作幅宽：250cm 刀轴总成转动方式：侧边皮带传动 刀轴数量：1根 刀轴设计转速：2100r/min 刀轴最大回转半径：280mm 刀片型式：弯刀+直刀 刀片总安装装置：156把 折叠机构型式：/ | 0 | 购机补贴(通用类) | 2025-12-30 | 河南省 | 评阅通过 | 通过
4230 | 收获后处理机械 | 脱粒机械 | 花生摘果机 | 配套动力7kW及以上 | 河南金阳光农业机械制造有限公司 | 花生摘果机 | 5HZ-1960B |  | 配套拖拉机功率kW：22； | 结构型式：轴流式； 整机外形尺寸 (长×宽×高)mm ：6890×1580×2355； 整机质量 kg：870； 配套拖拉机功率kW ：22； 喂入方式 ：输送带自动喂入； 摘果滚筒数量 个：1； 摘果滚筒型式：螺旋钉齿式； 摘果滚筒尺寸 (工作外径×工作长度)mm：∅600×1960； 摘果滚筒转速 r/min：540； 凹板型式 ：栅格式； 分离、清选型式：振动筛+风机； 风扇数量：1； 风扇型式 ：离心式 | 22 | 购机补贴(非通用类) | 2024-09-27 | 河南省 | 评阅通过 | 通过
4231 | 收获后处理机械 | 脱粒机械 | 花生摘果机 | 配套动力7kW及以上 | 河南瑞锋机械有限公司 | 复式花生摘果机 | 5HZF-190 |  | 1自动输带喂料、三个摘果辊、风机及多层带和振动筛精选；2 配套动力22kW；3生产量干摘≥3500kg/h；4机重2300kg；5Ⅰ、Ⅱ辊长1126mm;6Ⅲ辊长1900mm；7Ⅰ辊直径684mm,Ⅲ辊直径650mm;8外形5400×4650×3260（mm）；9破碎≤4%；10损失≤1%；11有效度≥98%；12噪声≤88% | 1自动输带喂料、三个摘果辊、风机及多层带和振动筛精选；2 配套动力22kW；3生产量干摘≥3500kg/h；4机重2300kg；5Ⅰ、Ⅱ辊长1126mm;6Ⅲ辊长1900mm；7Ⅰ辊直径684mm,Ⅲ辊直径650mm;8外形5400×4650×3260（mm）；9破碎≤4%；10损失≤1%；11有效度≥98%；12噪声≤88% | 22 | 购机补贴(非通用类) | 2022-12-31 | 河南省 | 评阅通过 | 通过
4232 | 收获后处理机械 | 脱粒机械 | 花生摘果机 | 配套动力7kW及以上 | 河南瑞锋机械有限公司 | 复式花生摘果机 | 5HZF-190Z |  | 1输送带喂入料、三个摘果辊筒、风选+花纹带选+吸风式比重筛清选；2 配套动力29.5kW；3生产量干摘≥3500kg/h；4机重2310kg；5Ⅰ辊长1060mm、Ⅱ辊长1070mm、Ⅲ辊长1900mm；6Ⅰ辊直径696mm、Ⅱ辊直径298mm、Ⅲ辊直径550mm；7外形5550×2920×3700（mm）；8破碎≤4%；9损失≤1%；10有效度≥98%；11噪声≤95% | 1输送带喂入料、三个摘果辊筒、风选+花纹带选+吸风式比重筛清选；2 配套动力29.5kW；3生产量干摘≥3500kg/h；4机重2310kg；5Ⅰ辊长1060mm、Ⅱ辊长1070mm、Ⅲ辊长1900mm；6Ⅰ辊直径696mm、Ⅱ辊直径298mm、Ⅲ辊直径550mm；7外形5550×2920×3700（mm）；8破碎≤4%；9损失≤1%；10有效度≥98%；11噪声≤95% | 29.5 | 购机补贴(非通用类) | 2025-09-26 | 河南省 | 评阅通过 | 通过
4233 | 收获后处理机械 | 脱粒机械 | 花生摘果机 | 配套动力7kW及以上 | 潍坊中迪机械科技有限公司 | 花生摘果机 | 4HZ-1800 |  | 配套动力功率:≥25.7 kW | 产品名称:花生摘果机；型号规格:4HZ-1800；结构型式:轴流式；外形尺寸（长×宽×高）:6020×2070×1950 mm；配套动力功率:≥25.7 kW；配套动力转速:540/720 r/min；喂入方式:人工喂入；滚筒型式（铁辊或橡胶辊）（主/副）:圆管螺旋式；滚筒数量:1 个；滚筒尺寸（直径×长度）: ∅600×1800 mm；滚筒转速:550 r/min；凹板筛型式: 栅格式；凹板筛筛体尺寸（长×宽）: 3340×640 mm；分离型式:振动筛；清选型式:风机；风扇数量:1个；风扇直径:720 mm；接粮方式:人工；生产率（工作量）:≥1100 kg/h | 25.7 | 购机补贴(非通用类) | 2023-12-31 | 山东省 | 评阅通过 | 通过
4234 | 收获后处理机械 | 脱粒机械 | 花生摘果机 | 配套动力7kW及以上 | 新野县为农农机有限公司 | 花生摘果机 | 5HZ-670 |  | 型号名称：5HZ-670型花生摘果机；结构形式：简式；整体外形尺寸（mm）：1305×1202×1547；配套电机总功率（kW）：11(选配） | 型号名称：5HZ-670型花生摘果机；结构形式：简式；整体外形尺寸（mm）：1305×1202×1547；配套电机总功率（kW）：11(选配）；喂入方式：人工喂入；摘果滚筒数量：1个；摘果滚筒型式：刀齿式；摘果滚筒尺寸（mm）：460×671;摘果滚筒转速（r/min）：500;凹版型式：栅格式；凹版尺寸（长×宽）（mm）:700×580;分离、清选模式：风吹＋筛选。风扇数量（个）：1；风扇型式：叶片式。 |  | 购机补贴(非通用类) | 2025-12-30 | 河南省 | 评阅通过 | 通过
4235 | 收获后处理机械 | 干燥机械 | 谷物烘干机 | 批处理量4-10t循环式谷物烘干机 | 安徽金明机械科技有限公司 | 谷物干燥机 | 5H-5.0 |  | 批次处理量：5t；结构型式：循环式； | 批次处理量：5t；结构型式：循环式；干燥机机体外形尺寸（长×宽×高）：1632×2320×6472mm；干燥方式：间接加热 |  | 购机补贴(通用类) | 2022-12-31 | 安徽省 | 评阅通过 | 通过
4236 | 收获后处理机械 | 干燥机械 | 谷物烘干机 | 批处理量4-10t循环式谷物烘干机 | 安徽省钢力机械制造有限公司 | 批式循环谷物烘干机 | 5H-4.2 |  | 外形尺寸：1800mm*1200mm*5700mm 总功率：2.45KW 额定电压：220V 整机质量：1000kg 批次处理量：4.2T 执行标准：JB/T 10268-2011 | 1.型号规格：5H-4.2 2.干燥方式：直接加热 3.干燥机机体外形尺寸（长×宽×高）：1800mm×1200mm×5700mm 4.批次处理量：4.2t 5.干燥速率：0.5~1.0%/h 6.干燥段数量/每段高度：1个/1200mm 7.装机容量：7.66m³ 8.缓苏段数量/每段高度：1个/3250mm 9.热风温度范围：45~70℃ 10.热风机数量：1个；热风机型号名称：4-68N03.6A型离心通风机；热风机转速：1450r/min；热风机电压：800~1000Pa；热风机流量：2800~4000m³/h；热风机电机功率：1.5KW 11.排粮电机功率：0.2KW 12.提升机生产率：5t/h 13.提升机电机功率：0.55KW 14.热风炉/燃烧器等：燃料种类：柴油、液化石油气；加热方式：直接加热；喷（点）火头数量：1 |  | 购机补贴(通用类) | 2022-12-31 | 安徽省 | 评阅通过 | 通过
4237 | 收获后处理机械 | 干燥机械 | 谷物烘干机 | 批处理量4-10t循环式谷物烘干机 | 湖南省农友盛泰农业科技有限公司 | 批式循环谷物干燥机 | 5H-4 |  | 批处理量=40t;循环式 | 型号名称：5H-4型批式循环谷物干操机 ;结构型式 :双塔式/循环式 ；干燥方式：间接加热 ；烘干机机体外形尺寸(长X宽X高：3470X1740X3100mm/4500X2300X6620(原)mm;批处理量: 4T;干燥速率：1.0-2.5%/h ;干燥段高度 ：1000mm ;暖苏段高度：1250mm ;有效容积：9m³;热风温度范围：0-100℃;提升机生产率：≥6t/h ;提升机电机功率:1.5 kw;热风机数量：2；热风机型号名称：Y5-47-1.5型离心通风机 ;热风机转速 ：2900 r/min；热风机风压：600-1000Pa；热风机流量：3800 m ³ /h；热风机电机功率：1.5kw； 烘干机电机总功率：4.5kw； 热风炉型号名称：5LS-120型生物质热风炉； 热风炉燃料种类：生物质颗粒； 热风护引烟风机型号名称：Y5-47-0.25型引风机； 热风炉引烟风机电机功率：0.25kw； 热风炉热功率（输出热量) ：432000 kg/h、103205 kcal/h | 4.5 | 购机补贴(通用类) | 2024-12-19 | 湖南省 | 评阅通过 | 通过
4238 | 收获后处理机械 | 干燥机械 | 谷物烘干机 | 批处理量4-10t循环式谷物烘干机 | 湖南省农友盛泰农业科技有限公司 | 批式循环谷物干燥机 | 5H-5 |  | 批处理量=5t;循环式 | 规格型号：5H-5型批式循环谷物干燥机；结构型式：循环式；干燥方式：间接加热；干燥机外形尺寸（长×宽×高）（mm）：1860*1860*4830；处理量（t/）：5；干燥速率：0.6-1.5%/h;干燥段高度：1160；缓苏段高度：2500mm;有效容积：9.6m³；热风范围温度：0-100℃；排粮电机功率：0.55KW;提升机生产率≥5t/h;提升机电机功率：1.1KW热风机：数量：1台；型号名称：4-73-5;转速：1450r/min;风压：900Pa；流量：9000mˆ3/h;热风机电机功率：0.75KW；烘干机电机总功率：6.3kw；热风炉型号名称：5LS-120型热风炉；热风炉燃烧种类：生物质颗粒；热风炉引烟风机型号：Y5-47;引烟风机电机功率：0.25KW；热风炉热功率：432100KJ/h 103000kcal/h; | 6.3 | 购机补贴(通用类) | 2024-12-19 | 湖南省 | 评阅通过 | 通过
4239 | 收获后处理机械 | 干燥机械 | 谷物烘干机 | 批处理量4-10t循环式谷物烘干机 | 江苏天禹农业机械有限公司 | 通用型谷物干燥机 | 5HXG-60 |  | 批处理量：6T；结构型式：循环式；烘干机机体外形尺寸（长×宽×高）：2070×1660×5085（mm）；烘干机电机总功率：6.375kw | 批处理量：6T；结构型式：循环式；烘干机机体外形尺寸（长×宽×高）：2070×1660×5085（mm）；烘干机电机总功率：6.375kw |  | 购机补贴(通用类) | 2024-12-30 | 江苏省 | 评阅通过 | 通过
4240 | 收获后处理机械 | 干燥机械 | 谷物烘干机 | 批处理量4-10t循环式谷物烘干机 | 金子农机（无锡）有限公司 | 通用型谷物干燥机 | CEL-600 |  | 批处理量：6（t）；结构形式：循环式。 | 型号名称：CEL-600 型通用型谷物干燥机；结构型式：循环式；干燥方式：直接加热（可选配间接加热）；烘干机机体外形尺寸(长×宽×高)：2065×1660×5098（mm）；批处理量：6（t）；干燥速率：0.5～1.0（%/h）；烘干机电机总功率：6.408（kW）；燃烧器型号名称：KBR-90RC回转喷雾式；燃烧器燃料种类：煤油或高清洁柴油。 |  | 购机补贴(通用类) | 2025-12-30 | 江苏省 | 评阅通过 | 通过
4241 | 收获后处理机械 | 干燥机械 | 谷物烘干机 | 批处理量4-10t循环式谷物烘干机 | 平利县电机制造有限责任公司 | 粮食烘干机 | 5H-6TP |  | 批处理量：6t，结构形式：循环式 | 1.结构型式：循环式 2.整机质量：3300kg 3.外形尺寸（3550x1250x3600)mm4.批处理量：6t 5.处理量：≥1.0t/h 6.干燥速率1.1~1.5%/h 7.燃烧机：型式 热风炉 点火方式 手动 8.热风炉燃料种类：生物质9.电机总功率： 13kw 10.安全装置：外露回转防护装置 过载、漏电保护装置、温控保护装置、灭火器。 | 13 | 购机补贴(通用类) | 2024-12-30 | 陕西省 | 评阅通过 | 通过
4242 | 收获后处理机械 | 干燥机械 | 谷物烘干机 | 批处理量4-10t循环式谷物烘干机 | 山东瑞良烘干机械科技有限公司 | 批式循环谷物干燥机 | 5HRS-5 |  | 结构型式：循环式；外形尺寸（mm）：2380×3030×6920；处理方式：批次式循环式；循环批处理量：≥5t（稻谷）；电机总功率：5.7kw | 结构型式：循环式；外形尺寸（mm）：2380×3030×6920；处理方式：批次式循环式；循环批处理量：≥5t（稻谷）；电机总功率：5.7kw | 5.7 | 购机补贴(通用类) | 2023-12-31 | 山东省 | 评阅通过 | 通过
4243 | 收获后处理机械 | 干燥机械 | 谷物烘干机 | 批处理量4-10t循环式谷物烘干机 | 上海三久机械有限公司 | 低温循环式干燥机 | NEW PRO60-85H |  | 烘干机机体外形尺寸(长×宽×高) mm 2080×1854×6340；批处理量 t 8.45；排粮电机功率 kW 0.2； 提升机生产率 t/h 13 ； 提升机电机功率 kW 1.5；热风机电机功率 kW 1.5； 烘干机电机总功率 kW 4.07 | 烘干机机体外形尺寸(长×宽×高) mm 2080×1854×6340；批处理量 t 8.45；排粮电机功率 kW 0.2； 提升机生产率 t/h 13 ； 提升机电机功率 kW 1.5；热风机电机功率 kW 1.5； 烘干机电机总功率 kW 4.07 | 4.07 | 购机补贴(通用类) | 2024-12-30 | 上海市 | 评阅通过 | 通过
4244 | 收获后处理机械 | 干燥机械 | 谷物烘干机 | 批处理量4-10t循环式谷物烘干机 | 上海三久机械有限公司 | 低温循环式干燥机 | NEW PRO-60H |  | 烘干机机体外形尺寸（长×宽×高） mm 2080×1854×5118 ；批处理量 t 6；排粮电机功率 kW 0.2；提升机电机功率 kW 1.5 ；热风机电机功率 kW 1.5 ；烘干机电机总功率 kW 4.07 | 烘干机机体外形尺寸（长×宽×高） mm 2080×1854×5118 ；批处理量 t 6；排粮电机功率 kW 0.2；提升机电机功率 kW 1.5 ；热风机电机功率 kW 1.5 ；烘干机电机总功率 kW 4.07 | 4.07 | 购机补贴(通用类) | 2025-12-30 | 上海市 | 评阅通过 | 通过
4245 | 收获后处理机械 | 干燥机械 | 谷物烘干机 | 批处理量4-10t循环式谷物烘干机 | 浙江如雷实业有限公司 | 批式循环谷物干燥机 | 5HRL-6.0 |  | 1.结构形式/批次循环;2.处理量t/批6;3.外形尺寸mm3920X1970X5510;4.整机质量kg1620;5.装机总容量KW6.963;6.燃料种类/0#柴油 | 1.结构形式/批次循环;2.处理量t/批6;3.外形尺寸mm3920X1970X5510;4.整机质量kg1620;5.装机总容量KW6.963;6.燃料种类/0#柴油 |  | 购机补贴(通用类) | 2021-12-31 | 浙江省 | 评阅通过 | 通过
4246 | 收获后处理机械 | 干燥机械 | 谷物烘干机 | 批处理量4-10t循环式谷物烘干机 | 重庆市万穗机械有限公司 | 粮食烘干机 | 5H-5 |  | 结构型式：批式循环；批处理量：5T | 结构型式：批式循环；批处理量：5T； 干燥方式：间接加热；外形尺寸：2100*1980*5350；功率：6.5kW |  | 购机补贴(通用类) | 2024-12-25 | 重庆市 | 评阅通过 | 通过
4247 | 收获后处理机械 | 干燥机械 | 谷物烘干机 | 批处理量10-20t循环式谷物烘干机 | 安徽辰宇机械科技有限公司 | 谷物干燥机 | 5H-10 |  | 尺寸：2106*2080*6880mm 总功率：7.87KW 总频率：50HZ | 型号：5H-10谷物干燥机 结构形式：循环式 干燥方式：间接加热 批处理量：10T |  | 购机补贴(通用类) | 2024-12-30 | 安徽省 | 评阅通过 | 通过
4248 | 收获后处理机械 | 干燥机械 | 谷物烘干机 | 批处理量10-20t循环式谷物烘干机 | 安徽辰宇机械科技有限公司 | 谷物干燥机 | 5H-12 |  | 尺寸：4320*2492*9030mm 总功率：8.6KW 总频率：50HZ | 型号：5H-12谷物干燥机 结构形式：循环式 干燥方式：间接加热 批处理量：12T |  | 购机补贴(通用类) | 2021-12-31 | 安徽省 | 评阅通过 | 通过
4249 | 收获后处理机械 | 干燥机械 | 谷物烘干机 | 批处理量10-20t循环式谷物烘干机 | 安徽辰宇机械科技有限公司 | 谷物干燥机 | 5HCY-15H |  | 尺寸：2106*2080*9000mm 总功率：7.87KW 总频率：50HZ | 型号：5HCY-15H谷物干燥机 结构形式：循环式 干燥方式：间接加热 批处理量：15T |  | 购机补贴(通用类) | 2024-12-30 | 安徽省 | 评阅通过 | 通过
4250 | 收获后处理机械 | 干燥机械 | 谷物烘干机 | 批处理量10-20t循环式谷物烘干机 | 安徽辰宇机械科技有限公司 | 谷物干燥机 | 5HWJL-15 |  | 尺寸：2110*2080*10327mm 总功率：6.4KW 频率：50HZ | 型号：5HWJL-15谷物干燥机 结构形式：循环式 干燥方式：间接加热 批处理量：15T |  | 购机补贴(通用类) | 2023-12-31 | 安徽省 | 评阅通过 | 通过
4251 | 收获后处理机械 | 干燥机械 | 谷物烘干机 | 批处理量10-20t循环式谷物烘干机 | 安徽谷丰机械科技有限公司 | 批式循环谷物干燥机 | 5HXG-15 |  | 型号名称：5HXG-15；循环式；间接加热；批处理量：15t | 型号名称：5HXG-15；循环式；间接加热；批处理量：15t;烘干机电机总功率：12.15kw；热风温度范围：30~80℃ | 12.15 | 购机补贴(通用类) | 2025-12-28 | 安徽省 | 评阅通过 | 通过
4252 | 收获后处理机械 | 干燥机械 | 谷物烘干机 | 批处理量10-20t循环式谷物烘干机 | 安徽华谷机械科技有限公司 | 批式循环谷物干燥机 | 5HXG-15 |  | 烘干机机体外形尺寸(长×宽×高)mm：2100×2100×9880； 批处理量 t：15； 有效容积m³：28.32； 烘干机电机总功率kW：9.74； | 结构型式：批式循环； 干燥方式：间接加热； 烘干机机体外形尺寸(长×宽×高)mm：2100×2100×9880； 批处理量 t：15； 有效容积m³：28.32； 烘干机电机总功率kW：9.74； 热风炉燃料种类：生物质。 |  | 购机补贴(通用类) | 2025-12-23 | 安徽省 | 评阅通过 | 通过
4253 | 收获后处理机械 | 干燥机械 | 谷物烘干机 | 批处理量10-20t循环式谷物烘干机 | 安徽金粮机械科技有限公司 | 低温循环烘干机 | JL-5H-12 |  | 批处理量12t；循环式；结构外形尺寸（长*宽*高）3732*2716*9600mm；整机质量2365kg；结构型式为固定式；小时处理量（水稻）≥700kg/h；电机总功率6.82kw；加热方式：间接加热；箱体尺寸（长*宽*高）2075*1850*7750； | 批处理量12t；循环式；结构外形尺寸（长*宽*高）3732*2716*9600mm；整机质量2365kg；结构型式为固定式；小时处理量（水稻）≥700kg/h；电机总功率6.82kw；加热方式：间接加热；箱体尺寸（长*宽*高）2075*1850*7750；安全装置：温控装置、故障报警装置、风压开关、满粮报警、控制保险丝、热继电器。 |  | 购机补贴(通用类) | 2021-12-31 | 安徽省 | 评阅通过 | 通过
4254 | 收获后处理机械 | 干燥机械 | 谷物烘干机 | 批处理量10-20t循环式谷物烘干机 | 安徽金粮机械科技有限公司 | 低温循环烘干机 | JL-5H-12A |  | 批处理12t；烘干机机体外形尺寸（长*宽*高）2070*1850*8530mm；结构型式为循环式；烘干机电机总功率8.32kw干燥方式为间接加热； | 批处理12t；烘干机机体外形尺寸（长*宽*高）2070*1850*8530mm；结构型式为循环式；烘干机电机总功率8.32kw干燥方式为间接加热；安全装置：温控装置、故障报警装置、风压开关、满粮报警、控制保险丝、热继电器。 |  | 购机补贴(通用类) | 2025-12-30 | 安徽省 | 评阅通过 | 通过
4255 | 收获后处理机械 | 干燥机械 | 谷物烘干机 | 批处理量10-20t循环式谷物烘干机 | 安徽金粮机械科技有限公司 | 低温循环烘干机 | JL-5H-15 |  | 批处理量15t；循环式；结构外形尺寸（长*宽*高）3732*2716*10800mm；整机质量2430kg；结构型式为固定式；批处理量15t；小时处理量（水稻）≥900kg/h；电机总功率8.5kw；加热方式：间接加热；箱体尺寸（长*宽*高）2075*1850*8970； | 批处理量15t；循环式；结构外形尺寸（长*宽*高）3732*2716*10800mm；整机质量2430kg；结构型式为固定式；批处理量15t；小时处理量（水稻）≥900kg/h；电机总功率8.5kw；加热方式：间接加热；箱体尺寸（长*宽*高）2075*1850*8970；安全装置：温控装置、故障报警装置、风压开关、满粮报警、控制保险丝、热继电器。 |  | 购机补贴(通用类) | 2021-12-31 | 安徽省 | 评阅通过 | 通过
4256 | 收获后处理机械 | 干燥机械 | 谷物烘干机 | 批处理量10-20t循环式谷物烘干机 | 安徽金粮机械科技有限公司 | 低温循环烘干机 | JL-5H-15D |  | 批处理15t；烘干机机体外形尺寸（长*宽*高）2070*1850*9750mm；结构型式为循环式；烘干机电机总功率8.32kw；干燥方式为间接加热； | 批处理15t；烘干机机体外形尺寸（长*宽*高）2070*1850*9750mm；结构型式为循环式；烘干机电机总功率8.32kw；干燥方式为间接加热；安全装置：温控装置、故障报警装置、风压开关、满粮报警、控制保险丝、热继电器。 |  | 购机补贴(通用类) | 2025-12-30 | 安徽省 | 评阅通过 | 通过
4257 | 收获后处理机械 | 干燥机械 | 谷物烘干机 | 批处理量10-20t循环式谷物烘干机 | 安徽金明机械科技有限公司 | 谷物干燥机 | 5H-15 |  | 批处理量：15t；结构形式：循环式； | 批处理量：15t；结构形式：循环式；干燥方式：间接加热；烘干机机体外形尺寸（长×宽×高）：2220×1900×8405mm；烘干机电机总功率：7.4kw |  | 购机补贴(通用类) | 2024-12-23 | 安徽省 | 评阅通过 | 通过
4258 | 收获后处理机械 | 干燥机械 | 谷物烘干机 | 批处理量10-20t循环式谷物烘干机 | 安徽金明机械科技有限公司 | 混流式谷物干燥机 | 5H-16 |  | 批次处理量：16t；结构型式：循环式； | 批次处理量：16t；结构型式：循环式；干燥机机体外形尺寸（长×宽×高）：1870×2060×10150mm； |  | 购机补贴(通用类) | 2021-12-31 | 安徽省 | 评阅通过 | 通过
4259 | 收获后处理机械 | 干燥机械 | 谷物烘干机 | 批处理量10-20t循环式谷物烘干机 | 安徽金锡机械科技有限公司 | 批式循环谷物干燥机 | 5HX-15 |  | 处理方式：循环式； 结构形式：固定式； 非燃煤型； 循环式批处理量（t）：15 | 结构尺寸（长*宽*高cm）：435*255*1164； 干燥方式：间接加热； 整机质量（kg）:3240； 配套动力（kw）：9.77； 处理方式：循环式； 结构形式：固定式； 非燃煤型； 循环式批处理量（t）：15 |  | 购机补贴(通用类) | 2022-12-31 | 安徽省 | 评阅通过 | 通过
4260 | 收获后处理机械 | 干燥机械 | 谷物烘干机 | 批处理量10-20t循环式谷物烘干机 | 安徽赛威机械有限公司 | 批式循环谷物干燥机 | 5H-12A |  | 批处理量12T；循环式 | 批处理量12T；循环式 |  | 购机补贴(通用类) | 2022-12-31 | 安徽省 | 评阅通过 | 通过
4261 | 收获后处理机械 | 干燥机械 | 谷物烘干机 | 批处理量10-20t循环式谷物烘干机 | 安徽赛威机械有限公司 | 批式循环谷物干燥机 | 5H-12B |  | 批处理量12T；循环式 | 批处理量12T；循环式 |  | 购机补贴(通用类) | 2022-12-31 | 安徽省 | 评阅通过 | 通过
4262 | 收获后处理机械 | 干燥机械 | 谷物烘干机 | 批处理量10-20t循环式谷物烘干机 | 安徽赛威机械有限公司 | 批式循环谷物干燥机 | 5H-15C |  | 批处理量15t；循环式 | 批处理量15t；循环式 |  | 购机补贴(通用类) | 2025-12-28 | 安徽省 | 评阅通过 | 通过
4263 | 收获后处理机械 | 干燥机械 | 谷物烘干机 | 批处理量10-20t循环式谷物烘干机 | 安徽赛威机械有限公司 | 批式循环谷物干燥机 | 5H-15D |  | 批处理量15T;循环式 | 批处理量15T;循环式 |  | 购机补贴(通用类) | 2021-12-31 | 安徽省 | 评阅通过 | 通过
4264 | 收获后处理机械 | 干燥机械 | 谷物烘干机 | 批处理量10-20t循环式谷物烘干机 | 安徽三喜农机有限公司 | 谷物烘干机 | 5HX-12 |  | 1.结构形式：循环式；2.批处理量：12t | 1.结构形式：循环式；2.批处理量：12t；3.外形尺寸：2060mm*1660mm*8060mm；4.烘干机电机总功率：6.36KW | 6.36 | 购机补贴(通用类) | 2025-12-30 | 安徽省 | 评阅通过 | 通过
4265 | 收获后处理机械 | 干燥机械 | 谷物烘干机 | 批处理量10-20t循环式谷物烘干机 | 安徽三喜农机有限公司 | 谷物烘干机 | 5HX-16 |  | 1.结构形式：循环式；2.批处理量：16t | 1.结构形式：循环式；2.批处理量：16t；3.外形尺寸：2060mm*1860mm*9900mm；4.烘干机电机总功率：7.56KW | 7.56 | 购机补贴(通用类) | 2025-12-30 | 安徽省 | 评阅通过 | 通过
4266 | 收获后处理机械 | 干燥机械 | 谷物烘干机 | 批处理量10-20t循环式谷物烘干机 | 安徽山水农业科技有限公司 | 低温循环式干燥机 | V120 |  | 批处理量12吨；循环式 | 型号名称：V120型低温循环式干燥机；结构型式：循环式；干燥方式：间接加热；烘干机机体外形尺寸（长x宽x高）：2250×1880×7820（mm）；批处理量：12t；干燥速率≥0.4（%/h）；干燥段高度：1200mm；缓苏段高度：5490mm；有效容积：21.8m³；热风温度范围：30～88℃；排粮电机功率：0.75kw；提升机生产率：19t/h；提升机电机功率：1.5kw；热风机数量：1；热风机型号名称：HGF-630-A；热风机转速：1450r/min；热风机风压：245Pa；热风机流量：10000（m³/h）；热风机电机功率：4.0（kw）；烘干机电机总功率：6.5kw。 |  | 购机补贴(通用类) | 2025-07-05 | 安徽省 | 评阅通过 | 通过
4267 | 收获后处理机械 | 干燥机械 | 谷物烘干机 | 批处理量10-20t循环式谷物烘干机 | 安徽唯嵩光电科技有限公司 | 批式循环谷物干燥机 | 5H-15 |  | 批处理量：15t；循环式 | 结构型式：循环式；干燥方式：间接加热；干燥机机体外形尺寸（长*宽*高）：2521*2451*9124；批次处理量（t）：15；干燥段数量/每段高度（个/mm）：1/2150；缓苏段高度（个/mm）：1/4650；热风温度范围（℃）：40~100；热风机数量：1；热风机型号：ERZ-S710单吸；热风电机功率：5.5kW；排粮电机功率：0.37kW；安全装置：粮位观察孔、满粮报警、热继电器、异常过热保护、定时开关等。 |  | 购机补贴(通用类) | 2021-12-31 | 安徽省 | 评阅通过 | 通过
4268 | 收获后处理机械 | 干燥机械 | 谷物烘干机 | 批处理量10-20t循环式谷物烘干机 | 安徽新生力农机股份有限公司 | 批式循环谷物干燥机 | 5HPX-15 |  | 结构型式：固定式；整机质量3075kg；处理方式：批式循环 ；加热方式：间接加热；批处理量：15T， 外形尺寸：长4250mm * 宽2490mm *高9400mm ，电机总功率：9.95kw 。 | 结构型式：固定式；整机质量3075kg；处理方式：批式循环 ；加热方式：间接加热；批处理量：15T， 外形尺寸：长4250mm * 宽2490mm *高9400mm ，电机总功率：9.95kw ,小时处理量 (kg/h) ≥800 , 循环批处理量（批式循环式）( t) 15 , 安全装置：安全防护装置、温控装置、电器过载保护装置、漏电保护装置、消防器材。 |  | 购机补贴(通用类) | 2021-12-31 | 安徽省 | 评阅通过 | 通过
4269 | 收获后处理机械 | 干燥机械 | 谷物烘干机 | 批处理量10-20t循环式谷物烘干机 | 安徽正阳机械科技有限公司 | 谷物干燥机 | 5H-12 |  | 批次处理量：12t;循环式;干燥方式：间接加热；干燥机机体外形尺寸：2210*1860*8863；干燥段数量1个；干燥段高度：1382mm；缓苏段数量：1个，缓苏段高度6100mm 电机总功率：8.35kw | 批次处理量：12t;循环式;干燥方式：间接加热；干燥机机体外形尺寸：2210*1860*8863；干燥段数量1个；干燥段高度：1382mm；缓苏段数量：1个，缓苏段高度6100mm 电机总功率：8.35kw |  | 购机补贴(通用类) | 2025-12-30 | 安徽省 | 评阅通过 | 通过
4270 | 收获后处理机械 | 干燥机械 | 谷物烘干机 | 批处理量10-20t循环式谷物烘干机 | 安徽正阳机械科技有限公司 | 谷物干燥机 | 5H-15 |  | 批次处理量：15t;循环式;干燥方式：间接加热；干燥机机体外形尺寸：2210*1860*10083；干燥段数量1个；干燥段高度：1382mm；缓苏段数量：1个，缓苏段高度7320mm 电机总功率：8.35kw | 批次处理量：15t;循环式;干燥方式：间接加热；干燥机机体外形尺寸：2210*1860*10083；干燥段数量1个；干燥段高度：1382mm；缓苏段数量：1个，缓苏段高度7320mm 电机总功率：8.35kw |  | 购机补贴(通用类) | 2025-12-30 | 安徽省 | 评阅通过 | 通过
4271 | 收获后处理机械 | 干燥机械 | 谷物烘干机 | 批处理量10-20t循环式谷物烘干机 | 安徽中科自动化股份有限公司 | 粮食烘干机 | 5HXL-10 |  | 循环式； 批处理量：10t | 循环式； 批处理量：10t 整机质量（kg）:2330； 外形尺寸（mm）：3755×2549×8650； 电机总功率（kw）：11.65 |  | 购机补贴(通用类) | 2022-12-31 | 安徽省 | 评阅通过 | 通过
4272 | 收获后处理机械 | 干燥机械 | 谷物烘干机 | 批处理量10-20t循环式谷物烘干机 | 安徽中科自动化股份有限公司 | 粮食烘干机 | 5HXL-15 |  | 循环式； 批处理量：15t | 循环式； 批处理量：15t 整机质量（kg）:2580； 外形尺寸（mm）：3755×2549×9740； 电机总功率（kw）：12.35 |  | 购机补贴(通用类) | 2022-12-31 | 安徽省 | 评阅通过 | 通过
4273 | 收获后处理机械 | 干燥机械 | 谷物烘干机 | 批处理量10-20t循环式谷物烘干机 | 东风井关农业机械有限公司 | 批式循环谷物干燥机 | 5HP-15 |  | 结构型式：循环式；批处理量：15T； | 型号名称：5HP-15型批次循环谷物干燥机；结构型式：循环式；干燥方式：间接加热；烘干机机体外形尺寸(长×宽×高)：2640×3860×10333mm；批处理量：15t；干燥速率：0.8~1.1%/h；干燥段高度：1245mm；缓苏段高度：5450mm；有效容积：27.8m3；热风温度范围：60~100℃；排粮电机功率：0.2kW；提升机生产率：15t/h；提升机电机功率：2.2kW；热风机数量：1；热风机型号名称：离心式4-726A；热风机转速：1440r/min；热风机风压：700~950Pa；热风机流量：14500m3/h；热风机电机功率：5.5kW；烘干机电机总功率：9.77kW；热风炉型号名称：5L-30；热风炉燃料种类：生物质颗粒；热风炉引烟风机型号名称：4-72-3.3A；热风炉引烟风机电机功率：2.2kW；热风炉热功率（输出热量）：1255860kJ/h；燃烧器型号名称：RG4D；燃烧器燃料种类：0#轻柴油；燃烧器喷火头数量：2个个；燃烧器热功率（输出热量）：828000kJ/h； |  | 购机补贴(通用类) | 2025-12-23 | 湖北省 | 评阅通过 | 通过
4274 | 收获后处理机械 | 干燥机械 | 谷物烘干机 | 批处理量10-20t循环式谷物烘干机 | 佛冈明阳机械有限公司 | 粮食烘干机 | 5HDX-12 |  | 批处理量：12t；结构型式：循环式； | 结构型式：循环式；干燥方式：间接加热；机体外形尺寸（长*宽*高）mm：1850*2005*8528；批处理量t：12；干燥速率%/h：0.6～1.0；干燥段高度mm：1220；缓苏段高度mm：6100；有效容积m³：21.4；热风电机总功率kw：4（配燃烧器）或6.2（配热风炉）；烘干机电机总功率kw：9.07；热风炉燃料种类：谷壳；热风炉引烟风机电机功率kw:7.5；热风炉热功率（输出热量）kj/h：6.3*10⁶ ；热风炉热功率（输出热量）kca1/h：1.5*10⁶ ； |  | 购机补贴(通用类) | 2024-11-28 | 广东省 | 评阅通过 | 通过
4275 | 收获后处理机械 | 干燥机械 | 谷物烘干机 | 批处理量10-20t循环式谷物烘干机 | 合肥光裕机械有限责任公司 | 批式循环谷物干燥机 | 5HXG-10 |  | 1.型号名称：5HXG-10型批式循环谷物干燥机；2.结构型式:循环式；3.干燥方式：间接加热；4.烘干机机体外形尺寸 (长X宽X高):2400×2060×7030mm；5.批处理量:10T；烘干机电机总功率:10.3KW | 1.型号名称：5HXG-10型批式循环谷物干燥机；2.结构型式:循环式；3.干燥方式：间接加热；4.烘干机机体外形尺寸 (长X宽X高):2400×2060×7030mm；5.批处理量:10T；6.干燥速率：0.5~1.0%/h；7.干燥段高度：1240mm；8.缓苏段高度：4400mm；9.有效容积：21.15m3;10.热风温度范围：50~85℃；11.排粮电机功率：0.4kw；12.提升机生产率：15~20t/h；13.提升机电机功率：2.2kw；14.热风机数量：1；15.热风机型号名称：LSHG-6A烘干通风机；16.热风机转速：1450r/min；17.热风机风压：1100Pa；18.热风机流量：12000~14000m3/h；19.热风机电机功率：5.5kw；20.烘干机电机总功率:10.3KW；备注：烘干机机体外形尺寸指烘干机机体本体尺寸，不包含风道、废气室、风机、电机、流管、油（汽）炉、热风炉、电控箱、水分仪、提升机、爬梯等在内的尺寸。 | 10.3 | 购机补贴(通用类) | 2025-12-28 | 安徽省 | 评阅通过 | 通过
4276 | 收获后处理机械 | 干燥机械 | 谷物烘干机 | 批处理量10-20t循环式谷物烘干机 | 合肥光裕机械有限责任公司 | 批式循环谷物干燥机 | 5HXG-15 |  | 1.型号名称：5HXG-15型批式循环谷物干燥机；2.结构型式：循环式；3.干燥方式：间接加热；4.烘干机机体外形尺寸（长×宽×高）2400×2060×8680mm；5批处理量：15t；烘干机电机总功率：12.35kw | 1.型号名称：5HXG-15型批式循环谷物干燥机；2.结构型式：循环式；3.干燥方式：间接加热；4.烘干机机体外形尺寸（长×宽×高）2400×2060×8680mm；5批处理量：15t；6.干燥速率：0.7~0.9%/h；7.干燥段高度：1250mm；8.缓苏段高度：6050mm；9.有效容积：31.44m3；10.热风温度范围：50~85℃；11.排粮电机功率：4.65kw；12.提升机生产率：30t/h；13.提升机电机功率：2.2kw；14.热风机数量：1；15.热风机型号名称：LSHG-6A烘干通风机；16.热风机转速：1450r/min；17.热风机风压：1100Pa；18.热风机流量：12000~14000m3/h；19.热风机电机功率：5.5kw；20.烘干机电机总功率：12.35kw；21.热风炉型号名称：5L/S-60热风炉；22.热风炉燃料种类：生物质燃料；23.热风炉引烟风机型号名称：4-72-32#引烟风机；24.热风炉引烟风机电机功率：2.2kw；25.热风炉热功率（输出热量）：2520000KJ/h或60200Kcal/h. | 12.35 | 购机补贴(通用类) | 2024-11-28 | 安徽省 | 评阅通过 | 通过
4277 | 收获后处理机械 | 干燥机械 | 谷物烘干机 | 批处理量10-20t循环式谷物烘干机 | 合肥金扬光机械科技有限公司 | 批式循环谷物干燥机 | 5HJYG-15 |  | 批处理量15T;循环式;尺寸:2060MM*2060MM*9943MM;加热方式:间接加热 | 批处理量15T;循环式;尺寸:2060MM*2060MM*9943MM;加热方式:间接加热；热风机型号：LSHG-6A;电机功率：5.5KW;排粮电机功率：0.2KW | 9.95 | 购机补贴(通用类) | 2021-12-31 | 安徽省 | 评阅通过 | 通过
4278 | 收获后处理机械 | 干燥机械 | 谷物烘干机 | 批处理量10-20t循环式谷物烘干机 | 合肥麦稻之星机械有限公司 | 批式循环谷物干燥机 | 5HGM-10 |  | 10T循环式结构形式：固定式；处理方式：批式循环；批处理量：10T； | 10T循环式 （下本体 干燥部 储留部 提升机 风机 水分仪 控制柜）结构形式：固定式；处理方式：批式循环；批处理量：10T；外形尺寸（长×宽×高）：4750*2472*8460mm；；电机总功率：7.55kW；整机质量：2150kg；加热方式：间接加热；安全装置:温控装置、故障报警装置、满粮报警装置、电气过载保护装置、漏电保护装置;箱体内尺寸（长×宽×高）：2086*1886*6030 |  | 购机补贴(通用类) | 2021-12-31 | 安徽省 | 评阅通过 | 通过
4279 | 收获后处理机械 | 干燥机械 | 谷物烘干机 | 批处理量10-20t循环式谷物烘干机 | 合肥麦稻之星机械有限公司 | 批式循环谷物干燥机 | 5HGM-12 |  | 12T 循环式 （下本体 干燥部 储留部 提升机 风机 水分仪 控制柜 ）结构形式：固定式；批式循环；批处理量：12T； | 12T 循环式 （下本体 干燥部 储留部 提升机 风机 水分仪 控制柜 ）结构形式：固定式；批式循环；批处理量：12T；外形尺寸（长×宽×高）：4750×2472×9460mm；热源方式：燃烧机；燃料：柴油；电机总功率：7.55 KW；整机质量：2370kg；加热方式：间接加热；安全装置:温控装置、故障报警装置、满粮报警装置、电气过载保护装置、漏电保护装置;箱体内尺寸（长×宽×高）：2086* |  | 购机补贴(通用类) | 2021-12-31 | 安徽省 | 评阅通过 | 通过
4280 | 收获后处理机械 | 干燥机械 | 谷物烘干机 | 批处理量10-20t循环式谷物烘干机 | 合肥麦稻之星机械有限公司 | 批式循环谷物干燥机 | 5HGM-15 |  | 15T 循环式 （下本体 干燥部 储留部 提升机 风机 水分仪 控制柜）结构形式：批式循环；批处理量：15T； | 15T 循环式 （下本体 干燥部 储留部 提升机 风机 水分仪 控制柜）结构形式：批式循环；批处理量：15T；外形尺寸（长×宽×高）：4750×2672×10662mm；热源方式：燃烧机/热风炉；燃料：柴油/无烟煤、柴、秸秆、稻壳；电机总功率：7.55KW；整机质量：2570kg；加热方式：间接加热；安全装置:温控装置、故障报警装置、满粮报警装置、电气过载保护装置、漏电保护装置;箱体内尺寸（长 |  | 购机补贴(通用类) | 2021-12-31 | 安徽省 | 评阅通过 | 通过
4281 | 收获后处理机械 | 干燥机械 | 谷物烘干机 | 批处理量10-20t循环式谷物烘干机 | 合肥三伍机械有限公司 | 批式循环谷物干燥机 | 5HXG-10.0 |  | 批处理量10T ,循环式 | 10t≤批处理量＜20t；循环式； 外形尺寸：2460×2060×7040； 整机质量：3090kg；最大功率：10.85KW； 烘干方式：热风炉； 点火方式：人工； 降水率(%/h) | 10.85 | 购机补贴(通用类) | 2022-12-31 | 安徽省 | 评阅通过 | 通过
4282 | 收获后处理机械 | 干燥机械 | 谷物烘干机 | 批处理量10-20t循环式谷物烘干机 | 合肥三伍机械有限公司 | 批式循环谷物干燥机 | 5HXG-15.0 |  | 批处理量15T，循环式 | 10t≤批处理量＜20t；循环式； 外形尺寸：4530×2635×9640； 整机质量：3390kg；最大功率：12.35KW； 烘干方式：热风炉； 点火方式：人工； 降水率(%/h) | 12.35 | 购机补贴(通用类) | 2021-12-31 | 安徽省 | 评阅通过 | 通过
4283 | 收获后处理机械 | 干燥机械 | 谷物烘干机 | 批处理量10-20t循环式谷物烘干机 | 河南省祥盛农业装备制造有限责任公司 | 批式循环谷物干燥机 | 5HM-15 |  | 干燥方式 ： 间接热风加热 ； 结构形式：循环式； 批次处理量 t： ≥15 ； | 干燥方式 ： 间接热风加热 ； 干燥机机体外形尺寸(长×宽×高) mm ：2950×2000×10200 ； 批次处理量 t ：≥15 ； 干燥速率 %/h： 0.4～1.0； 干燥段数量/高度 个/ mm： 1/1200 ； 装机容量 m3 ：26.3 ； 缓苏段高度 mm： 10×615 ； 热风温度范围 ℃ ：45～80 ； |  | 购机补贴(通用类) | 2022-12-31 | 河南省 | 评阅通过 | 通过
4284 | 收获后处理机械 | 干燥机械 | 谷物烘干机 | 批处理量10-20t循环式谷物烘干机 | 湖北洋丰科阳节能设备有限公司 | 批次循环式谷物干燥机 | 5HKY-16 |  | 处理型式：批式循环，批次处理量：16t，电机总功率：11.1KW | 干燥方式：间接加热；干燥机机体外形尺寸（mm）：4300*2780*10310；干燥速率（%/h）:0.5-1.0；装机容量（m³）：28.5；缓苏段高度（mm）：5200（8层/650）；热风温度范围（℃）：40-80；排粮电机功率（kW）:0.4(380v);提升机生产率（t/h）:20-25；提升机电机功率（kW）:2.2(380v) |  | 购机补贴(通用类) | 2022-12-31 | 湖北省 | 评阅通过 | 通过
4285 | 收获后处理机械 | 干燥机械 | 谷物烘干机 | 批处理量10-20t循环式谷物烘干机 | 湖北玉柴发动机有限公司 | 循环式谷物干燥机 | 5HX-15 |  | 循环式干燥机应设置粮位观察孔；干燥机均应设 置满粮报警装置、热风温度超温报警装置和开机 前警示装置。室外作业的干燥机组应设置有效的避雷装置。电控系统应设置过载和漏电 2 级以上保护装置。干燥机应有炉温、热风温度、粮食温度、超温报 警装置和开机前警示装置、或粮食水分显示和监 控装置。 | 结构型式：循环式；干燥方式：间接加热；干燥机机体外形尺寸：3170 mm×2560 mm×9405 mm；批次处理量 15 t； 干燥速率 0.65-1.0%/h；干燥段数量/高度：2个/2173mm；装机容量 28.8 m 3 ；缓苏段高度:6100mm（10 层/610）；热风温度范围45-60 ℃；热风机型号:CRF/L7.5S-4A 型轴流式风机；热风机数量：1个；热风机电机功率：5.5KW；转速 1450 r/min； 风压 420-780 Pa； 流量 10000-14000 m 3 /h ；热风炉型号名称： 5L-30 型热风炉 ；炉排型式：梁式炉条； 换热器型式 ：多排管式；引烟风机型号：4-72，转速2840r/min，流量3500m 3 /h，电机功率2.2KW；热功率（输出热量）1672000kJ/h；燃料种类：无烟煤、生物质颗粒；加热方式：人工点火；喷（点）火头数量：无；排粮电机功率：0.4KW；提升机生产率：15t/h；提升机电机功率：1.5KW；安全装置：循环式干燥机应设置粮位观察孔；干燥机均应设 置满粮报警装置、热风温度超温报警装置和开机 前警示装置。室外作业的干燥机组应设置有效的避雷装置。电控系统应设置过载和漏电 2 级以上保护装置。干燥机应有炉温、热风温度、粮食温度、超温报 警装置和开机前警示装置、或粮食水分显示和监 控装置。 | 8.9 | 购机补贴(通用类) | 2021-12-31 | 湖北省 | 评阅通过 | 通过
4286 | 收获后处理机械 | 干燥机械 | 谷物烘干机 | 批处理量10-20t循环式谷物烘干机 | 湖南郴州粮油机械有限公司 | 批式循环谷物干燥机 | 5H-10 |  | 结构型式：塔式、间接加热；批处理量：10T；外形尺寸（长*宽*高cm）：2070*1850*8020（仓体）；配套动力（kw）： 17； | 结构型式：塔式、间接加热；批处理量：10T；外形尺寸（长*宽*高cm）： 2070*1850*8020（仓体）；干燥段数量/每段高度：1/1220mm；缓苏段数量/每段高度：8/610mm；配套动力（kw）： 17； |  | 购机补贴(通用类) | 2022-12-31 | 湖南省 | 评阅通过 | 通过
4287 | 收获后处理机械 | 干燥机械 | 谷物烘干机 | 批处理量10-20t循环式谷物烘干机 | 湖南郴州粮油机械有限公司 | 批式循环谷物干燥机 | 5H-10A |  | 结构型式：循环式；干燥方式：直接加热；烘干机机体外形尺寸(长×宽×高)(mm)：2070*1850*8020；批处理量(t)：10；烘干机电机总功率(kw)：7.55； | 结构型式：循环式；干燥方式：直接加热；烘干机机体外形尺寸(长×宽×高)(mm)：2070*1850*8020；干燥段高度(mm)：1870；缓苏段高度(mm)：4880；批处理量(t)：10；烘干机电机总功率(kw)：7.55； |  | 购机补贴(通用类) | 2024-12-19 | 湖南省 | 评阅通过 | 通过
4288 | 收获后处理机械 | 干燥机械 | 谷物烘干机 | 批处理量10-20t循环式谷物烘干机 | 湖南省农友盛泰农业科技有限公司 | 批式循环谷物干燥机 | 5HL-10 |  | 批处理量=10t;循环式 | 型号名称：5HL-10型批式循环谷物干操机 ;结构型式 :循环式 ；干燥方式：间接加热 ；烘干机机体外形尺寸(长X宽X高：2380X2080X6570mm;批处理量: 10T;干燥速率：0.5-1.2%/h ; 干燥段高度 ：1800mm ;暖苏段高度：3500mm ;有效容积：18.13 m³;热风温度范围：50-80℃; 排粮电机功率：0.55kw ;提升机生产率：15t/h ;提升机电机功率:1.5 kw;热风机数量：1；热风机型号名称：4-72-6 A型离心通风机 ;热风机转速 ：1450 r/min；热风机风压：890-1100Pa；热风机流量：9750-14000 m ³ /h；热风机电机功率：4kw； 烘干机电机总功率：7.7kw； 热风炉型号名称：5LS-240型生物质热风炉； 热风炉燃料种类：生物质颗粒； 热风护引烟风机型号名称：Y5-47型引风机； 热风炉引烟风机电机功率：0.37kw； 热风炉热功率（输出热量) ：862752 kg/h、206400 kcal/h | 7.7 | 购机补贴(通用类) | 2025-12-30 | 湖南省 | 评阅通过 | 通过
4289 | 收获后处理机械 | 干燥机械 | 谷物烘干机 | 批处理量10-20t循环式谷物烘干机 | 湖南省农友盛泰农业科技有限公司 | 批式循环谷物干燥机 | 5HL-15 |  | 批处理量=15t;循环式 | 型号名称：5HL-15型批式循环谷物干操机 ;结构型式 :循环式 ；干燥方式：间接加热 ；烘干机机体外形尺寸(长X宽X高：2380X2080X9070mm;批处理量: 15T;干燥速率：0.5-1.2%/h ; 干燥段高度 ：2300mm ;暖苏段高度：5500mm ;有效容积：27 m³;热风温度范围：50-80℃; 排粮电机功率：0.55kw ;提升机生产率：15t/h ;提升机电机功率:1.5 kw;热风机数量：1；热风机型号名称：4-72-6 A型离心通风机 ;热风机转速 ：1450 r/min；热风机风压：1200Pa；热风机流量：16000 m ³ /h；热风机电机功率：5.5kw； 烘干机电机总功率：9.2kw； 热风炉型号名称：5LS-240型生物质热风炉； 热风炉燃料种类：生物质颗粒； 热风护引烟风机型号名称：Y5-47型引风机； 热风炉引烟风机电机功率：0.37kw； 热风炉热功率（输出热量) ：862752 kg/h、206400 kcal/h | 9.2 | 购机补贴(通用类) | 2025-12-30 | 湖南省 | 评阅通过 | 通过
4290 | 收获后处理机械 | 干燥机械 | 谷物烘干机 | 批处理量10-20t循环式谷物烘干机 | 际华(芜湖)农业科技发展有限责任公司 | 批式循环谷物干燥机 | 5HXJ-15 |  | 型号名称：5HXJ-15批式循环谷物干燥机；结构型式：循环式；批处理量：15t；干燥速率：≥0.5%/h；烘干机电机总功率：9.04kW | 烘干机机体外形尺寸(长×宽×高):2070mm×2070mm×9976mm; 有效容积：28.4m³；热风温度范围：30℃～120℃；提升机生产率：20t/h；热风机数量：1台；热风机电机功率：5.5kW | 9.04 | 购机补贴(通用类) | 2025-09-29 | 安徽省 | 评阅通过 | 通过
4291 | 收获后处理机械 | 干燥机械 | 谷物烘干机 | 批处理量10-20t循环式谷物烘干机 | 江苏谷田机械科技有限公司 | 谷物干燥机 | 5H-15 |  | 批次处理量：15t；循环式;干燥方式：直接加热；干燥机机体外形尺寸：5000*2880*10157mm；干燥段数量1个；干燥段高度：1400mm；缓苏段数量：1个，缓苏段高度6710mm。电机总功率：8.35kw/H. | 序号 项目 单位 设计值 1 型号规格 / 5H-15 2 结构型式 / 循环式 3 干燥方式 / 间接/直接加热 4 机体外形尺寸 mm 5000×2880×10157 5 批次处理量 t 15.0 6 干燥速率 ％/h 0.5～1.0 7 干燥能力 t·%/h ≥6.0 8 装机容量 m³ 27.5 9 干燥段数量/每段高度 个/mm 1/1400 10 缓苏段数量/每段高度 个/mm 1/6710 11 热风温度范围 ℃ 35～85 12 热 风 机 数量 / 1 型号名称 / LSHG4-72型离心风机 转速 r/min 1450 风压 Pa 900 流量 m³/h 12000 电机功率 kW 5.5 13 热风炉 型号名称 / 5L-40型热风炉 引烟风机型号 / LSHG4-72型离心风机 燃料种类 / 煤炭 燃烧器 型号名称 / RIELLO 40 G20 LC型燃油燃烧器 燃烧器型式 / 固定式 燃料种类 / 柴油或天然气 喷（点）火头数量 个 1 14 排粮电机功率 kW 0.2 15 提升机生产率 t/h 17.5 16 提升机电机功率 kW 1.5 | 8.35 | 购机补贴(通用类) | 2022-12-31 | 江苏省 | 评阅通过 | 通过
4292 | 收获后处理机械 | 干燥机械 | 谷物烘干机 | 批处理量10-20t循环式谷物烘干机 | 江苏惠达机械有限公司 | 批式循环谷物干燥机 | 5HGH-12 |  | 结构形式：循环式，干燥方式：间接加热式，烘干机机体外形尺寸：2260*2460*7055mm，批处理量：12t，干燥段高度：1250mm，缓苏段高度：4375mm，有效容积：23.8m³，热风温度范围：45-65℃，提升机生产率：12-16t/h，提升机电机功率：2.2kw，热风机数量：1个，热风机型号名称：LSHG-6A离心风机，热风机电机功率：5.5kw，烘干机电机总功率：12.35kw | 结构形式：循环式，干燥方式：间接加热式，烘干机机体外形尺寸（长*宽*高）：2260*2460*7055mm，批处理量：12t，干燥速率：0.4-1.0%/h,干燥段高度：1250mm，缓苏段高度：4375mm，有效容积：23.8m³，热风温度范围：45-65℃，排粮电机功率：0.4kw，提升机生产率：12-16t/h，提升机电机功率：2.2kw，热风机数量：1个，热风机型号名称：LSHG-6A离心风机，热风机转速：1450r/min，热风机风压：1100Pa，热风机流量：12000-14000m³/h，热风机电机功率：5.5kw，烘干机电机总功率：12.35kw | 12.35 | 购机补贴(通用类) | 2025-12-28 | 江苏省 | 评阅通过 | 通过
4293 | 收获后处理机械 | 干燥机械 | 谷物烘干机 | 批处理量10-20t循环式谷物烘干机 | 江苏惠达机械有限公司 | 批式循环谷物干燥机 | 5HGH-16 |  | 结构形式：循环式，干燥方式：间接加热式，烘干机机体外形尺寸：2260*2460*8305mm，批处理量：16t，干燥段高度：1250mm，缓苏段高度：5625mm，有效容积：30.4m³，热风温度范围：45-65℃，提升机生产率：16-20t/h，提升机电机功率：2.2kw，热风机数量：1个，热风机型号名称：LSHG-6A离心风机，热风机电机功率：5.5kw，烘干机电机总功率：12.35kw | 结构形式：循环式，干燥方式：间接加热式，烘干机机体外形尺寸（长*宽*高）：2260*2460*8305mm，批处理量：16t，干燥速率：0.4-1.0%/h,干燥段高度：1250mm，缓苏段高度：5625mm，有效容积：30.4m³，热风温度范围：45-65℃，排粮电机功率：0.4kw，提升机生产率：16-20t/h，提升机电机功率：2.2kw，热风机数量：1个，热风机型号名称：LSHG-6A离心风机，热风机转速：1450r/min，热风机风压：1100Pa，热风机流量：12000-14000m³/h，热风机电机功率：5.5kw，烘干机电机总功率：12.35kw | 12.35 | 购机补贴(通用类) | 2025-12-28 | 江苏省 | 评阅通过 | 通过
4294 | 收获后处理机械 | 干燥机械 | 谷物烘干机 | 批处理量10-20t循环式谷物烘干机 | 江苏佳弘机械科技有限公司 | 批式循环谷物干燥机 | 5HXG-120 |  | 型号名称：5HXG-120型批式循环谷物干燥机；结构型式:循环式;批次处理量:12t; | 型号名称：5HXG-120型批式循环谷物干燥机；批次处理量:12T,结构型式:循环式,干燥方式:直接加热/间接加热,干燥机机体外形尺寸(长×宽×高):4830mm×2230mm×9800mm,干燥段数量/每段高度:2个/1000mm,缓苏段数量/每段高度:1个/4350mm,热风机号:LSHG-6A,热风机数量1个,热风机电机功率:5.5KW,燃烧器型号名称:G-20,燃烧器型式:燃油燃烧器,燃料种类；柴油/煤油,喷(点)火头数量:1个,排粮电机功率:0.2KW | 9.7 | 购机补贴(通用类) | 2021-12-31 | 江苏省 | 评阅通过 | 通过
4295 | 收获后处理机械 | 干燥机械 | 谷物烘干机 | 批处理量10-20t循环式谷物烘干机 | 江苏佳弘机械科技有限公司 | 批式循环谷物干燥机 | 5HXG-160 |  | 型号名称：5HXG-160型批式循环谷物干燥机；结构型式:循环式；批次处理量:16T； | 型号名称：5HXG-160型批式循环谷物干燥机；批次处理量:16T,结构型式:循环式,干燥方式:直接加热/间接加热,干燥机机体外形尺寸(长×宽×高):4830mm×2230mm×10900mm,干燥段数量/每段高度:2个/1000mm,缓苏段数量/每段高度:1个/5450mm,热风机型号:LSHG-6A,热风机数量1个,电机功率:5.5KW,燃烧器型号名称:G-20,燃烧器型式:燃油燃烧器,燃烧器燃料种类；柴油/煤油,喷(点)火头数量:1个,排粮电机功率:0.2KW | 9.7 | 购机补贴(通用类) | 2021-12-31 | 江苏省 | 评阅通过 | 通过
4296 | 收获后处理机械 | 干燥机械 | 谷物烘干机 | 批处理量10-20t循环式谷物烘干机 | 江苏三喜机械有限公司 | 循环式谷物干燥机 | 5HX-12 |  | 结构形式：批式循环；批处理量：12t | 1.结构形式：批式循环；2.批处理量：12t；3.外形尺寸：2120mm*1655mm*8510mm；4.烘干机总功率：6.36KW | 6.36 | 购机补贴(通用类) | 2024-12-29 | 江苏省 | 评阅通过 | 通过
4297 | 收获后处理机械 | 干燥机械 | 谷物烘干机 | 批处理量10-20t循环式谷物烘干机 | 江苏三喜机械有限公司 | 循环式谷物干燥机 | SS-100 |  | 结构形式：批式循环；批处理量：10t | 1.结构形式：批式循环；2.批处理量：10t；3.外形尺寸：2060mm*1650mm*7430mm；4.烘干机总功率：6.36KW | 6.36 | 购机补贴(通用类) | 2023-12-31 | 江苏省 | 评阅通过 | 通过
4298 | 收获后处理机械 | 干燥机械 | 谷物烘干机 | 批处理量10-20t循环式谷物烘干机 | 江苏三喜机械有限公司 | 循环式谷物干燥机 | SS-150 |  | 结构形式：循环式；批处理量：15t | 1.结构形式：循环式；2.批处理量：15t；3.外形尺寸：2060mm*1860mm*9243mm；4.烘干机总功率：7.56KW | 7.56 | 购机补贴(通用类) | 2025-12-30 | 江苏省 | 评阅通过 | 通过
4299 | 收获后处理机械 | 干燥机械 | 谷物烘干机 | 批处理量10-20t循环式谷物烘干机 | 江苏天禹农业机械有限公司 | 通用型谷物干燥机 | 5HXG(H)-150 |  | 批处理量：15T；结构型式：批式循环；外形尺寸（长×宽×高）：2080×1848×9180（mm）；电机总功率：8.15kw | 批处理量：15T；结构型式：批式循环；外形尺寸（长×宽×高）：2080×1848×9180（mm）；电机总功率：8.15kw |  | 购机补贴(通用类) | 2025-07-30 | 江苏省 | 评阅通过 | 通过
4300 | 收获后处理机械 | 干燥机械 | 谷物烘干机 | 批处理量10-20t循环式谷物烘干机 | 江苏天禹农业机械有限公司 | 通用型谷物干燥机 | 5HXG-120 |  | 批处理量：12T；结构型式：循环式；烘干机机体外形尺寸（长×宽×高）：2070×1660×8085（mm）；电机总功率：6.375kw | 批处理量：12T；结构型式：循环式；烘干机机体外形尺寸（长×宽×高）：2070×1660×8085（mm）；电机总功率：6.375kw |  | 购机补贴(通用类) | 2024-12-30 | 江苏省 | 评阅通过 | 通过
4301 | 收获后处理机械 | 干燥机械 | 谷物烘干机 | 批处理量10-20t循环式谷物烘干机 | 江苏沃得高新农业装备有限公司(原:江苏沃得植保机械有限公司、沃得重工(中国)有限公司) | 谷物干燥机 | 5H-10 |  | 批处理量：10t；循环式。 | 批处理量:10t；结构型式：循环式；加热方式：直接加热；干燥机机体外形尺寸（长×宽×高）（mm）：1850×2060×7260；干燥速率（%/h）：0.5-1.0；干燥段高度（mm）：850；缓苏段高度（mm）：5300；有效容积（m³）：20.1；烘干机电机总功率（kW）：8.06；燃烧器型号名称：FS20/2燃烧器；燃烧器燃料种类：天然气；燃烧器喷火头数量：2个；燃烧器热功率（输出热量）（kJ/h）：836000。 | 8.06 | 购机补贴(通用类) | 2025-12-28 | 江苏省 | 评阅通过 | 通过
4302 | 收获后处理机械 | 干燥机械 | 谷物烘干机 | 批处理量10-20t循环式谷物烘干机 | 江苏沃得高新农业装备有限公司(原:江苏沃得植保机械有限公司、沃得重工(中国)有限公司) | 谷物干燥机 | 5H-12 |  | 批处理量：12t；循环式。 | 批处理量:12t；结构型式：循环式；干燥方式：间接加热/直接加热（选装）；干燥机机体外形尺寸（长×宽×高）（mm）：3610×2660×9670；干燥速率（%/h）：0.5-1.0；干燥段高度（mm）：830；缓苏段高度（mm）：6300；有效容积（m³）：22.55；烘干机电机总功率（kW）：6.52；燃烧器型号名称：FS20/2型燃烧器（选装）；燃烧器燃料种类：天然气（选装）；燃烧器喷火头数量：2个（选装）。 | 6.52 | 购机补贴(通用类) | 2026-01-28 | 江苏省 | 评阅通过 | 通过
4303 | 收获后处理机械 | 干燥机械 | 谷物烘干机 | 批处理量10-20t循环式谷物烘干机 | 江苏沃得高新农业装备有限公司(原:江苏沃得植保机械有限公司、沃得重工(中国)有限公司) | 谷物干燥机 | 5H-12A |  | 批处理量:12t；结构型式：循环式。 | 批处理量:12t；结构型式：循环式；干燥方式：直接加热；干燥机机体外形尺寸（长×宽×高）（mm）：2855×2026×9540；干燥速率（%/h）：0.5-1.0；干燥段数量/高度（个/mm）：1/830；缓苏段高度（mm）：6300；装机容量（m3）：22.55；热风机数量（个）：1；热风机型号名称：305E；电机功率（kW）：5.5；热风机/燃烧器型号名称：FS20/2燃烧器；燃料种类：天然气、液化气；喷（点）火头数量：2。 | 7.1 | 购机补贴(通用类) | 2022-12-31 | 江苏省 | 评阅通过 | 通过
4304 | 收获后处理机械 | 干燥机械 | 谷物烘干机 | 批处理量10-20t循环式谷物烘干机 | 江苏沃得高新农业装备有限公司(原:江苏沃得植保机械有限公司、沃得重工(中国)有限公司) | 谷物干燥机 | 5H-15 |  | 批处理量：15t；循环式。 | 批处理量:15t；结构型式：循环式；加热方式：直接加热；干燥机机体外形尺寸（长×宽×高）（mm）：1850×2060×9260；干燥速率（%/h）：0.5-1.0；干燥段高度（mm）：850；缓苏段高度（mm）：7300；有效容积（m³）：27.3；烘干机电机总功率（kW）：8.06；燃烧器型号名称：FS20/2燃烧器；燃烧器燃料种类：天然气；燃烧器喷火头数量：2个；燃烧器热功率（输出热量）（kJ/h）：836000。 | 8.06 | 购机补贴(通用类) | 2025-12-28 | 江苏省 | 评阅通过 | 通过
4305 | 收获后处理机械 | 干燥机械 | 谷物烘干机 | 批处理量10-20t循环式谷物烘干机 | 江苏沃得高新农业装备有限公司(原:江苏沃得植保机械有限公司、沃得重工(中国)有限公司) | 谷物干燥机 | 5H-15A |  | 批处理量：15t；循环式。 | 批处理量:15t；结构型式：循环式；加热方式：直接加热；干燥机机体外形尺寸（长×宽×高）（mm）：2855×2026×10540；干燥速率（%/h）：0.5-1.0；干燥段数量/高度（个/mm）：1/830；缓苏段高度（mm）：7300；装机容量（m3）：27.25；热风机数量（个）：1；热风机型号名称：305E；电机功率（kW）：5.5；热风机/燃烧器型号名称：FS20/2燃烧器；燃料种类：天然气、液化气。 | 7.1 | 购机补贴(通用类) | 2022-12-31 | 江苏省 | 评阅通过 | 通过
4306 | 收获后处理机械 | 干燥机械 | 谷物烘干机 | 批处理量10-20t循环式谷物烘干机 | 江苏沃得高新农业装备有限公司(原:江苏沃得植保机械有限公司、沃得重工(中国)有限公司) | 谷物干燥机 | 5H-15C |  | 批处理量:15t；结构型式：循环式。 | 批处理量:15t；结构型式：循环式；加热方式：直接加热；干燥机机体外形尺寸（长×宽×高）（mm）：3070×2475×10500；干燥速率（%/h）：0.5-1.0；干燥段数量/高度（个/mm）：1/1500；缓苏段高度（mm）：5500；装机容量（m3）：29.5；热风机数量（个）：1；热风机型号名称：505E；电机功率（kW）：7.5；热风机/燃烧器型号名称：FS20/2燃烧器；燃料种类：天然气、液化气。 | 9.95 | 购机补贴(通用类) | 2022-12-31 | 江苏省 | 评阅通过 | 通过
4307 | 收获后处理机械 | 干燥机械 | 谷物烘干机 | 批处理量10-20t循环式谷物烘干机 | 江西红星机械有限责任公司 | 谷物干燥机 | 5HPB(J)-120 |  | 结构形式：循环式，干燥方式：间接加热。外形尺寸(长×宽×高):7755X2501X6510MM；批次处理量(T):10.01；干燥能力(1.%/H):10.6；热风机电机功率(KW):15；排粮电机功率(KW):11；提升机电机功率(KW):4,引烟风机0.75(KW) | 结构型式：循环式；干燥方式：间接加热；干燥机机体外形尺寸（长×宽×高）7700×2500×6500mm：干燥段数量/每段高度：1个/5000；缓苏段数量/每段高度：5000mm；热风机型号：FJ-120；热风机数量：1个；热风电机功率：15kW；燃烧器型号名称：Redritto-120；燃烧器型式：表面式；燃烧器燃料种类：0#柒油；喷(点)火头数量：2个；排粮电机功率：11KW。 |  | 购机补贴(通用类) | 2021-12-31 | 江西省 | 评阅通过 | 通过
4308 | 收获后处理机械 | 干燥机械 | 谷物烘干机 | 批处理量10-20t循环式谷物烘干机 | 金子农机（无锡）有限公司 | 批式循环谷物干燥机 | 5HX-12 |  | 批处理量（t）：稻谷12t，小麦14.4t；结构型式：循环式 | 型号名称:5HX-12批式循环谷物干燥机；结构型式：循环式；干燥方式：直接加热；烘干机机体外形尺寸(长×宽×高)（mm）：2180×3070×6974；批处理量(t):稻谷12，小麦14.4；烘干机电机总功率（kw）：10.862；燃烧器燃料种类：0号或者-10柴油 |  | 购机补贴(通用类) | 2024-09-28 | 江苏省 | 评阅通过 | 通过
4309 | 收获后处理机械 | 干燥机械 | 谷物烘干机 | 批处理量10-20t循环式谷物烘干机 | 金子农机（无锡）有限公司 | 批式循环谷物干燥机 | 5HX-15 |  | 批处理量（t）：稻谷15t，小麦18t；结构型式：循环式 | 型号名称:5HX-15批式循环谷物干燥机；结构型式：循环式；干燥方式：直接加热；烘干机机体外形尺寸(长×宽×高)（mm）：2180×3070×7974；批处理量(t):稻谷15，小麦18；烘干机电机总功率（kw）：10.862；燃烧器燃料种类：0号或者-10柴油 |  | 购机补贴(通用类) | 2024-09-28 | 江苏省 | 评阅通过 | 通过
4310 | 收获后处理机械 | 干燥机械 | 谷物烘干机 | 批处理量10-20t循环式谷物烘干机 | 金子农机（无锡）有限公司 | 通用型谷物干燥机 | CEL-1000 |  | 批处理量：10（t）；结构形式：循环式。 | 型号名称：CEL-1000 通用型谷物干燥机；结构型式：循环式；干燥方式：直接加热（可选配间接加热）；烘干机机体外形尺寸(长×宽×高)：2065×1660×7098（mm）；批处理量：10（t）；干燥速率：0.5～1.0（%/h）；烘干机电机总功率：6.408（kW）；燃烧器型号名称：KBR-90RC回转喷雾式；燃烧器燃料种类：煤油或高清洁柴油。 |  | 购机补贴(通用类) | 2024-12-30 | 江苏省 | 评阅通过 | 通过
4311 | 收获后处理机械 | 干燥机械 | 谷物烘干机 | 批处理量10-20t循环式谷物烘干机 | 金子农机（无锡）有限公司 | 通用型谷物干燥机 | CEL-1200 |  | 批处理量：12（t）；结构形式：循环式。 | 型号名称：CEL-1200 通用型谷物干燥机；结构型式：循环式；干燥方式：直接加热（可选配间接加热）；烘干机机体外形尺寸(长×宽×高)：2065×1660×8098（mm）；批处理量：12（t）；干燥速率：0.5～1.0（%/h）；烘干机电机总功率：6.408（kW）；燃烧器型号名称：KBR-90RC回转喷雾式；燃烧器燃料种类：煤油或高清洁柴油。 |  | 购机补贴(通用类) | 2024-12-30 | 江苏省 | 评阅通过 | 通过
4312 | 收获后处理机械 | 干燥机械 | 谷物烘干机 | 批处理量10-20t循环式谷物烘干机 | 金子农机（无锡）有限公司 | 远红外线干燥机 | RVF-1000 |  | 批处理量：10（t）；结构形式：循环式。 | 型号名称：RVF-1000 远红外线干燥机；结构型式：循环式；干燥方式：直接加热；烘干机机体外形尺寸(长×宽×高)：2065×1660×7493（mm）；批处理量：10（t）；干燥速率：0.5～1.0（%/h）；烘干机电机总功率： 6.168（kW）；燃烧器型号名称：TC-40AD枪式燃烧炉；燃烧器燃料种类：煤油或高清洁柴油； |  | 购机补贴(通用类) | 2024-12-30 | 江苏省 | 评阅通过 | 通过
4313 | 收获后处理机械 | 干燥机械 | 谷物烘干机 | 批处理量10-20t循环式谷物烘干机 | 辽宁海帝升机械有限公司 | 粮食烘干机 | HDS5H-L10 |  | 烘干机外形净尺寸：2060×2060×6900 mm；额定功率：9.07 kW；干燥方式：直接加热；结构形式：循环式；批次处理量：10.6t | 结构形式：循环式；干燥方式：直接加热；干燥机机体外形净尺寸（长×宽×高）2060×2060×6900 mm；批处理量：10.6t；干燥速率：0.6-1.0%/h；干燥段高度：900mm；缓苏段高度：4755mm；有效容积：19.1m³；热风温度范围：30-70℃；排粮电机功率：0.2kW；提升机生产率：22.3t/h；提升机电机功率：1.5kW；热风机数量：1个；热风机型号名称:CRF/G7.5S-4斜流风机；热风机转速：1450r/min；热风机风压：700Pa；热风机流量：13200m³/h；热风电机功率：5.5kW；烘干机电机总功率：9.07kW；燃烧器型号名称：BT14LR两段火燃烧器；燃烧器燃料种类：柴油；燃烧器喷火头数量：2个；燃烧器热功率（输出热量）：320240-618897kJ/h |  | 购机补贴(通用类) | 2024-11-28 | 辽宁省 | 评阅通过 | 通过
4314 | 收获后处理机械 | 干燥机械 | 谷物烘干机 | 批处理量10-20t循环式谷物烘干机 | 辽宁海帝升机械有限公司 | 粮食烘干机 | HDS5H-L15 |  | 烘干机外形净尺寸：2060×2060×9080 mm：额定功率：9.07 kW；干燥方式：直接加热；结构形式：循环式；批次处理量：15.4t | 结构形式：循环式；干燥方式：直接加热；干燥机机体外形净尺寸（长×宽×高）2060×2060×9080 mm；批处理量：15.4t；干燥速率：0.6-1.0%/h；干燥段高度：900mm；缓苏段高度：6845mm；有效容积：27.5m³；热风温度范围：30-70℃；排粮电机功率：0.2kW；提升机生产率：22.3t/h；提升机电机功率：1.5kW；热风机数量：1个；热风机型号名称:CRF/G7.5S-4斜流风机；热风机转速：1450r/min；热风机风压：700Pa；热风机流量：13200m³/h；热风电机功率：5.5kW；烘干机电机总功率：9.07kW；燃烧器型号名称：BT14LR两段火燃烧器；燃烧器燃料种类：柴油；燃烧器喷火头数量：2个；燃烧器热功率（输出热量）：320240-618897kJ/h |  | 购机补贴(通用类) | 2024-11-28 | 辽宁省 | 评阅通过 | 通过
4315 | 收获后处理机械 | 干燥机械 | 谷物烘干机 | 批处理量10-20t循环式谷物烘干机 | 临沂金铭机械有限公司 | 循环式粮食干燥机 | 5HP-15 |  | 结构型式:循环式；干燥方式：间接加热；外型尺寸:2440mm*2440mm*9772mm；批处理量：15t/批次； | 结构型式:循环式；干燥方式：间接加热；外型尺寸:2440mm*2440mm*9772mm；批处理量：15t/批次；干燥速率：0.8-1.2%/h；干燥段高度：2040mm；缓苏段高度：3780mm；有效容积：29.4 m^3；热风温度范围：50-150℃；排粮电机功率：1.5kW；提升机生产率：15t/h；提升机电机功率：4.5kW；热风机数量：1；热风机型号名称：Y4-72No7.1A；热风机转速：1450r/min；热风机风压：1610-1233Pa；热风机流量：14474-20590立方米/h；热风电机功率：11kW；烘干机电机总功率：19.5kW；燃烧器型号名称：RS70 | 19.5 | 购机补贴(通用类) | 2024-12-31 | 山东省 | 评阅通过 | 通过
4316 | 收获后处理机械 | 干燥机械 | 谷物烘干机 | 批处理量10-20t循环式谷物烘干机 | 临沂金铭机械有限公司 | 批次循环式谷物干燥机 | 5HP-15A |  | 干燥方式:间接加热；干燥机机体外形尺寸:5000mm*4300mm*13000mm；批处理量:15(水稻)t；结构型式:循环式； | 干燥方式:间接加热；干燥机机体外形尺寸:5000mm*4300mm*13000mm；批处理量:15(水稻)t；结构型式:循环式；干燥速率:0.5~1.2%/h；干燥段数量/每段高度:1个/2500mm；装机容量:34.0m^3；缓苏段高度:5040mm；热风温度范围:50~110℃；热风机数量:1个；热风机风机型号:4-72-6C；热风机转速:1800r/min；热风机全压:1760~1116Pa；热风机流量:8288~16576m^3/h；热风机风机电机功率:7.5kW；热风炉型号名称:5L-60；热风炉热功率:2.51*10^6kJ/h；排粮电机功率:0.75kW；提升机生产率:15t/h；提升机电机功率:4.0kW；整机质量(kg):7500；配套动力(kw):15.25 | 15.25 | 购机补贴(通用类) | 2022-12-31 | 山东省 | 评阅通过 | 通过
4317 | 收获后处理机械 | 干燥机械 | 谷物烘干机 | 批处理量10-20t循环式谷物烘干机 | 临沂金铭机械有限公司 | 批次循环式谷物干燥机 | 5HP-15B |  | 干燥方式:间接加热；干燥机机体外形尺寸:4650mm*4300mm*13500mm；批处理量:15(水稻)t；结构型式:循环式； | 干燥方式:间接加热；干燥机机体外形尺寸:4650mm*4300mm*13500mm；批处理量:15(水稻)t；结构型式:循环式；干燥速率:0.5~1.5%/h；干燥段数量/每段高度:1个/3780mm；装机容量:32.0m^3；缓苏段高度:3780mm；热风温度范围:50~150℃；热风机数量:1个；热风机风机型号:4-72-8A；热风机转速:1450r/min；热风机全压:1610~1233Pa；热风机流量:14474~20259m^3/h；热风机风机电机功率:18.5kW；热风炉型号名称:5L-90；热风炉热功率:3.77*10^6kJ/h；排粮电机功率:1.5kW；提升机生产率:15t/h；提升机电机功率:4.0kW；整机质量(kg):9200；配套动力(kw):27 | 27 | 购机补贴(通用类) | 2022-12-31 | 山东省 | 评阅通过 | 通过
4318 | 收获后处理机械 | 干燥机械 | 谷物烘干机 | 批处理量10-20t循环式谷物烘干机 | 临沂金铭机械有限公司 | 批次循环式谷物干燥机 | 5HPC-15 |  | 干燥方式:间接加热；干燥机机体外形尺寸:4500mm*3270mm*11000mm；批处理量:15(水稻)t；结构型式:循环式； | 干燥方式:间接加热；干燥机机体外形尺寸:4500mm*3270mm*11000mm；批处理量:15(水稻)t；结构型式:循环式；干燥速率:0.2~1.0%/h；干燥段数量/每段高度:1个/1250mm；装机容量:27.6m^3；缓苏段高度:6540mm；热风温度范围:50~110℃；热风机数量:1个；热风机风机型号:4-72-6.5A；热风机转速:1450r/min；热风机全压:1300~1000Pa；热风机流量:11000~14000m^3/h；热风机风机电机功率:7.5kW；热风炉型号名称:5L-30；热风炉热功率:1.26*10^6kJ/h；排粮电机功率:0.4kW；提升机生产率:15t/h；提升机电机功率:3.7kW；整机质量(kg):4600；配套动力(kw):13.47 | 13.47 | 购机补贴(通用类) | 2022-12-31 | 山东省 | 评阅通过 | 通过
4319 | 收获后处理机械 | 干燥机械 | 谷物烘干机 | 批处理量10-20t循环式谷物烘干机 | 六安久久机械科技有限公司 | 批式循环谷物干燥机 | 5HJJ-15 |  | 结构形式:批式循环;批处理量:15T;外形尺寸(长×宽×高):2349×3161×10022mm;热源方式:燃烧机/热风炉;燃料:柴油/无烟煤、柴、秸秆、稻壳;电机总功率:8.503KW;整机质量:3050kg;加热方式:间接加热;安全装置:故障报警装置、满粮报警装置、电气过载保护装置、漏电保护装置;箱体内尺寸(长×宽×高):1815×2160×9043mm | 结构形式:固定式;处理方式:批式循环;批处理量:30T;外形尺寸(长×宽×高)4460×4255×13310mm;;电机总功率:15.853kW;整机质量:5630kg;加热方式:间接加热;安全装置:在线自动检测水分仪、自动停机、故障报警装置、满粮报警装置、电气过载保护装置、漏电保护装置;箱体内尺寸:2850*2220*11568mm |  | 购机补贴(通用类) | 2025-12-30 | 安徽省 | 评阅通过 | 通过
4320 | 收获后处理机械 | 干燥机械 | 谷物烘干机 | 批处理量10-20t循环式谷物烘干机 | 南通山田农业装备有限公司 | 批式循环谷物干燥机 | 5HX-15 |  | 型号名称:5HX-15结构形式:批式循环干燥方式:间接/直接加热干燥机 | 型号名称:5HX-15结构形式:批式循环干燥方式:间接/直接加热干燥机机体外形尺寸(长*宽*高):2405*2240*10516mm干燥段数量/高度:1/2000mm缓苏段数量/高度:1/6377mm热风机数量:1热风机型号:4.5A-5.5热风机电机功率:5.5kW热源:热风炉热源热功率(输出热量):2510000kJ/h热源燃料种类:煤/生物质提升机电机功率:2.2kW排粮电机功率:0.2kW |  | 购机补贴(通用类) | 2022-12-31 | 江苏省 | 评阅通过 | 通过
4321 | 收获后处理机械 | 干燥机械 | 谷物烘干机 | 批处理量10-20t循环式谷物烘干机 | 宁波天海制冷设备有限公司 | 热泵型谷物干燥机 | 5HXRG-100 |  | 批次处理量（t）:10; 结构型式：循环式； | 型号名称：5HXRG-100型热泵型谷物干燥机 结构型式：循环式； 干燥方式：间接加热； 烘干机机体外形尺寸（长*宽*高）（mm）：2060*1650*7450； 批次处理量（t）:10; 干燥速率(%/h):0.4~1.0; 干燥段高度（mm）:920(数量1段)； 缓苏段高度（mm）:5520(数量1段)； 有效容积（m3）:18.2; 热风温度范围（℃）：35~60； 排粮电机功率（kw）：0.1； 提升机生产率（t/h）:10; 提升机电机功率（kw）：1.5； 热风机数量：1； 热风机型号名称：4-72-6A型离心式通风机； 热风机转速（r/min）:1450; 热风机风压（Pa）:1139-724; 热风机流量(m3/h):6677-13353 热风机电机功率（kw）:4; 烘干机电机总功率（kw）：7.07； 热泵型号名称：5RWF80型热泵型干燥热风机 热泵额定功率（输入功率）（kw）：30.2； 热泵额定制热量（输出热量）（KJ/h）:396000; 热泵压缩机型式：涡旋式； 热泵压缩机数量（个或组）：6； 热泵辅助电加热功率（kw）:13.5; 热泵输出热风最高温度（℃）：60. | 7.07 | 购机补贴(通用类) | 2024-12-30 | 浙江宁波 | 评阅通过 | 通过
4322 | 收获后处理机械 | 干燥机械 | 谷物烘干机 | 批处理量10-20t循环式谷物烘干机 | 宁波天海制冷设备有限公司 | 热泵型谷物干燥机 | 5HXRG-100B |  | 批次处理量（t）:10; 结构型式：循环式； | 型号规格：5HXRG-100B 干燥方式(直接加热/间接加热)：间接加热； 干燥机机体外形尺寸（长*宽*高）（mm）：3900*3000*8700； 批次处理量（t）:10; 干燥段数量/高度（个/mm）:1/1180； 装机容量（m3）:18.2; 缓苏段数量/每段高度（个/mm）:8/552； 热风机数量（个）：1； 热风机型号名称：4-72-6A-4型离心式通风机； 热风机转速（r/min）:1450; 热风机风压（Pa）:1200-800; 热风机流量(m3/h):8000-14500; 热风机电机功率（kw）:5.5; 热泵型干燥热风机型号名称：5RWF160型热泵型干燥热风机 热泵型干燥热风机换热器型式：铝箔翅片铜管式 热泵型干燥热风机电机功率（kw）：45； 热泵型干燥热风机制功率量（输出热量）（KJ/h）:576000; 热泵型干燥热风机压缩机型式：涡旋式； 热泵型干燥热风机燃料种类：电能； 热泵型干燥热风机加热方式:间接加热; 排粮电机功率（kw）：0.1； 提升机生产率（t/h）:13; 提升机电机功率（kw）：1.1. | 8.54 | 购机补贴(通用类) | 2023-12-31 | 浙江宁波 | 评阅通过 | 通过
4323 | 收获后处理机械 | 干燥机械 | 谷物烘干机 | 批处理量10-20t循环式谷物烘干机 | 宁波天海制冷设备有限公司 | 热泵型谷物干燥机 | 5HXRG-120B |  | 批次处理量（t）:12; 结构型式：循环式； | 型号规格：5HXRG-120B 干燥方式(直接加热/间接加热)：间接加热； 干燥机机体外形尺寸（长*宽*高）（mm）：3900*3000*9800； 批次处理量（t）:12; 干燥段数量/高度（个/mm）:1/1180； 装机容量（m3）:22.6; 缓苏段数量/每段高度（个/mm）:10/552； 热风机数量（个）：1； 热风机型号名称：4-72-6A-4型离心式通风机； 热风机转速（r/min）:1450; 热风机风压（Pa）:1200-800; 热风机流量(m3/h):8000-14500; 热风机电机功率（kw）:5.5; 热泵型干燥热风机型号名称：5RWF160型热泵型干燥热风机 热泵型干燥热风机换热器型式：铝箔翅片铜管式 热泵型干燥热风机电机功率（kw）：45； 热泵型干燥热风机制功率量（输出热量）（KJ/h）:576000; 热泵型干燥热风机压缩机型式：涡旋式； 热泵型干燥热风机燃料种类：电能； 热泵型干燥热风机加热方式:间接加热; 排粮电机功率（kw）：0.1； 提升机生产率（t/h）:13; 提升机电机功率（kw）：1.1. | 8.54 | 购机补贴(通用类) | 2023-12-31 | 浙江宁波 | 评阅通过 | 通过
4324 | 收获后处理机械 | 干燥机械 | 谷物烘干机 | 批处理量10-20t循环式谷物烘干机 | 宁波天海制冷设备有限公司 | 热泵型谷物干燥机 | 5HXRG-150B |  | 批次处理量（t）:15; 结构型式：循环式； | 型号规格：5HXRG-150B 干燥方式(直接加热/间接加热)：间接加热； 干燥机机体外形尺寸（长*宽*高）（mm）：4050*3030*10900； 批次处理量（t）:15; 干燥段数量/高度（个/mm）:1/1180； 装机容量（m3）:27; 缓苏段数量/每段高度（个/mm）:12/552； 热风机数量（个）：1； 热风机型号名称：4-72-7.1A-4型离心式通风机； 热风机转速（r/min）:1450; 热风机风压（Pa）:1790-1116; 热风机流量(m3/h):16576-8288; 热风机电机功率（kw）:7.5; 热泵型干燥热风机型号名称：5RWF220型热泵型干燥热风机 热泵型干燥热风机换热器型式：铝箔翅片铜管式 热泵型干燥热风机电机功率（kw）：65； 热泵型干燥热风机制功率量（输出热量）（KJ/h）:792000; 热泵型干燥热风机压缩机型式：涡旋式； 热泵型干燥热风机燃料种类：电能； 热泵型干燥热风机加热方式:间接加热; 排粮电机功率（kw）：0.1； 提升机生产率（t/h）:13; 提升机电机功率（kw）：1.5； | 10.94 | 购机补贴(通用类) | 2023-12-31 | 浙江宁波 | 评阅通过 | 通过
4325 | 收获后处理机械 | 干燥机械 | 谷物烘干机 | 批处理量10-20t循环式谷物烘干机 | 平利县电机制造有限责任公司 | 粮食烘干机 | 5H-14TP |  | 批处理量：14t，结构型式：循环式 | 1.结构型式:循环式;2.干燥方式:间接加热;3.外形尺寸:(4100x2750x4600)mm;4.批处理量:14t;5.干燥速率:1.3-1.5%/h;6.干燥段高度:2700mm;7.热风炉燃料种类:生物质;8.电机总功率:17.5kw;9.安全装置:外露回转防护装置过载、漏电保护装置、温控保护装置、灭火器. | 17.5 | 购机补贴(通用类) | 2024-12-30 | 陕西省 | 评阅通过 | 通过
4326 | 收获后处理机械 | 干燥机械 | 谷物烘干机 | 批处理量10-20t循环式谷物烘干机 | 杞县五丰粮食机械有限公司 | 循环谷物干燥机 | 5XH-15 |  | 1.型号规格：5XH-15；2.结构型式：批式循环；3.干燥方式：间接加热；4.干燥机机体外形尺寸（长×宽×高）：2300mm×2580mm×8800mm；5.批次处理量：15t；6.干燥速率：0.4~1.0％/h；7.干燥段数量/高度：1/1240个/mm；8.装机容量：32.59m³；9；缓苏段数量/高度：1/5450个/mm；10.热风温度范围：40~80℃。 | 1.型号规格：5XH-15；2.结构型式：批式循环；3.干燥方式：间接加热；4.干燥机机体外形尺寸（长×宽×高）：2300mm×2580mm×8800mm；5.批次处理量：15t；6.干燥速率：0.4~1.0％/h；7.干燥段数量/高度：1/1240个/mm；8.装机容量：32.59m³；9；缓苏段数量/高度：1/5450个/mm；10.热风温度范围：40~80℃；11.热风机数量：1；12.热风机型号名称：SWF-V-7；13.热风机转速：1450r/min；14.热风机风压：720pa；15.热风机流量：16000m³/h；16：热风机电机功率：5.5kw；17：热风炉型号名称：WF8HXL；18：热风炉炉排型式：固定炉排；19.热风炉换热器型式：管式；20.热风炉引烟风机型号：Y5-47-3.15;21：热风炉引烟风机转速：2900r/min；22：热风炉引烟风机流量：3800m³/h；23：热风炉引烟风机电机功率：2.2KW；24：热风炉燃料种类：无烟煤；25：热风炉加热方式：间接加热；26.排粮电机功率：2.2KW；27：提升机生产率：15t/h；28：提升机电机功率：2.2kW； | 10.67 | 购机补贴(通用类) | 2022-12-31 | 河南省 | 评阅通过 | 通过
4327 | 收获后处理机械 | 干燥机械 | 谷物烘干机 | 批处理量10-20t循环式谷物烘干机 | 三喜农机股份有限公司 | 循环式谷物干燥机 | 5HX-10 |  | 1.处理方式：循环式；2.循环式批处理量(t)：10 | 1.结构形式：批式循环（批次处理量10吨）；2.外形尺寸：2060mm*1650mm*7430mm；3.风机：型号：YE3-112M-4/功率：4kW；4.提升机电机功率：1.1kW；5.排粮电机功率：0.1 kW |  | 购机补贴(通用类) | 2022-12-31 | 江苏省 | 评阅通过 | 通过
4328 | 收获后处理机械 | 干燥机械 | 谷物烘干机 | 批处理量10-20t循环式谷物烘干机 | 山东瑞良烘干机械科技有限公司 | 批式循环（混流）式谷物干燥机 | 5HRH-15 |  | 结构型式:循环式;烘干机机体外形尺寸(长×宽×高)mm:2060×1845×10010;处理方式:批式循环式(混流);批处理量:15t;烘干机电机总功率:10.52kw | 结构型式:循环式;烘干机机体外形尺寸(长×宽×高)mm:2060×1845×10010;处理方式:批式循环式(混流);批处理量:15t;烘干机电机总功率:10.52kw | 10.52 | 购机补贴(通用类) | 2024-12-23 | 山东省 | 评阅通过 | 通过
4329 | 收获后处理机械 | 干燥机械 | 谷物烘干机 | 批处理量10-20t循环式谷物烘干机 | 山东瑞良烘干机械科技有限公司 | 批式循环谷物干燥机 | 5HRS-16 |  | 结构型式：循环式；外形尺寸（mm）：3270X3380X11460；处理方式：批次式循环式；循环批处理量：≥16t（稻谷）；电机总功率：9.75kw | 结构型式：循环式；外形尺寸（mm）：3270X3380X11460；处理方式：批次式循环式；循环批处理量：≥16t（稻谷）；电机总功率：9.75kw | 9.75 | 购机补贴(通用类) | 2023-12-31 | 山东省 | 评阅通过 | 通过
4330 | 收获后处理机械 | 干燥机械 | 谷物烘干机 | 批处理量10-20t循环式谷物烘干机 | 山东沃普农业装备科技有限公司 | 移动式谷物干燥机 | 5HYWP-8310 |  | 1、型号规格：5HYWP-8310。 2、干燥机机体外形尺寸(长×宽×高) mm 7950×2970×6130 mm。 3、批次处理量:11t。 4、干燥段数量/高度：1/2600 个/mm 。 5、装机容量： 21m3。 | 1、型号规格：5HYWP-8310。 2、干燥方式：间接加热。 3、干燥机机体外形尺寸(长×宽×高) mm 7950×2970×6130 mm。 4、批次处理量:11t。 5、干燥段数量/高度：1/2600 个/mm 。 6、装机容量： 21m3。 7、缓苏段高度：2400 mm。 8、 热风温度范围 ：40～100℃ 。 9、热风机数量： 1个。 10、热风机型号名称： BND710GM。 11、热风机转速：1470 r/min 。 12、热风机风压：1100 Pa 。 13、热风机流量：45000 m3/h。 14、热风机电机功率：22 kW。 15、热风炉型号名称：PG70 。 16、热风炉换热器型式：套管式。 17、热风炉热功率（输出热量）：3767267 MJ/h 。 18、热风炉燃料种类：柴油、生物醇油、天然气。 19、热风炉加热方式：间接加热。 20、提升机生产率：60 t/h 。 |  | 购机补贴(通用类) | 2021-12-31 | 山东省 | 评阅通过 | 通过
4331 | 收获后处理机械 | 干燥机械 | 谷物烘干机 | 批处理量10-20t循环式谷物烘干机 | 上海三久机械有限公司 | 三久低温干燥机 | CPR-165 |  | 烘干机机体外形尺寸(长×宽×高) mm 2080×1854×8574；批处理量 t 13.25 ；排粮电机功率 kW 0.2 ；提升机电机功率 kW 1.5；热风机电机功率 kW 3.7 ；烘干机电机总功率 kW 6.45 | 烘干机机体外形尺寸(长×宽×高) mm 2080×1854×8574；批处理量 t 13.25 ；排粮电机功率 kW 0.2 ；提升机电机功率 kW 1.5；热风机电机功率 kW 3.7 ；烘干机电机总功率 kW 6.45 | 6.45 | 购机补贴(通用类) | 2024-12-30 | 上海市 | 评阅通过 | 通过
4332 | 收获后处理机械 | 干燥机械 | 谷物烘干机 | 批处理量10-20t循环式谷物烘干机 | 上海三久机械有限公司 | 低温干燥机 | CPR-165G |  | 干燥机机体外形尺寸（长×宽×高）固定尺寸 mm 4287×2580×9074;长×宽×高）含楼梯护栏 mm 4287×3210×9671;批次处理量 水稻 t 13.2;热风机电机功率 kW 3.7;排粮电机功率 kW 2.25;提升机电机功率 kW 1.5 | 干燥机机体外形尺寸（长×宽×高）固定尺寸 mm 4287×2580×9074;长×宽×高）含楼梯护栏 mm 4287×3210×9671;批次处理量 水稻 t 13.2;热风机电机功率 kW 3.7;排粮电机功率 kW 2.25;提升机电机功率 kW 1.5 | 7.45 | 购机补贴(通用类) | 2022-12-31 | 上海市 | 评阅通过 | 通过
4333 | 收获后处理机械 | 干燥机械 | 谷物烘干机 | 批处理量10-20t循环式谷物烘干机 | 上海三久机械有限公司 | 低温干燥机 | MD-165 |  | 外形固定尺寸(长×宽×高) mm 5341×2909×9626;热风机电机功率 kW 8.5;排粮电机功率 kW 2.25 | 外形固定尺寸(长×宽×高) mm 5341×2909×9626;热风机电机功率 kW 8.5;排粮电机功率 kW 2.25 | 10.75 | 购机补贴(通用类) | 2021-12-31 | 上海市 | 评阅通过 | 通过
4334 | 收获后处理机械 | 干燥机械 | 谷物烘干机 | 批处理量10-20t循环式谷物烘干机 | 上海三久机械有限公司 | 低温循环式干燥机 | NEW PRO120-100H |  | 烘干机机体外形尺寸(长×宽×高) mm 2080×1854×7278；批处理量 t 10；有效容积 m³ 17.88 | 烘干机机体外形尺寸(长×宽×高) mm 2080×1854×7278；批处理量 t 10；有效容积 m³ 17.88；结构型式 / 循环式 | 6.35 | 购机补贴(通用类) | 2024-12-30 | 上海市 | 评阅通过 | 通过
4335 | 收获后处理机械 | 干燥机械 | 谷物烘干机 | 批处理量10-20t循环式谷物烘干机 | 上海三久机械有限公司 | 低温循环式干燥机 | NEW PRO-120H |  | 烘干机机体外形尺寸(长×宽×高) mm 2080×1854×8500；批处理量 t 12；排粮电机功率 kW 0.2；提升机电机功率 kW 1.5；热风机电机功率 kW 3.7；烘干机电机总功率 kW 6.3 | 烘干机机体外形尺寸(长×宽×高) mm 2080×1854×8500；批处理量 t 12；排粮电机功率 kW 0.2；提升机电机功率 kW 1.5；热风机电机功率 kW 3.7；烘干机电机总功率 kW 6.3 | 6.3 | 购机补贴(通用类) | 2024-12-30 | 上海市 | 评阅通过 | 通过
4336 | 收获后处理机械 | 干燥机械 | 谷物烘干机 | 批处理量10-20t循环式谷物烘干机 | 上海三久机械有限公司 | 低温循环式干燥机 | NEW PRO-120HG |  | 外形固定尺寸(长×宽×高) mm 3685×2442×8959；批次处理量 t 12；热风机电机功率 kW 3.7；燃烧器燃料种类 / 天然气；排粮电机功率 kW 2.25 装机总功率 kW 6.45 | 外形固定尺寸(长×宽×高) mm 3685×2442×8959；批次处理量 t 12；热风机电机功率 kW 3.7；燃烧器燃料种类 / 天然气；排粮电机功率 kW 2.25 装机总功率 kW 6.45 | 6.45 | 购机补贴(通用类) | 2022-12-31 | 上海市 | 评阅通过 | 通过
4337 | 收获后处理机械 | 干燥机械 | 谷物烘干机 | 批处理量10-20t循环式谷物烘干机 | 台州市一鸣机械股份有限公司 | 循环式谷物干燥机 | 5HS-100BC |  | 结构型式：循环式；干燥方式：直接加热；烘干机机体外型尺寸（长×宽×高）：2260×1890×7300mm；批处理量：10t | 结构型式：循环式；干燥方式：直接加热；烘干机机体外型尺寸（长×宽×高）：2260×1890×7300mm；批处理量：10t；干燥速率：0.5-1.0%/h；干燥段高度：1200 mm；缓苏段高度：4800 mm；有效容积： 19.5 m³；热风温度范围 ：40-60℃；排粮机电机功率：0.2 kw；提升机生产率：15t./h；提升机电机功率：1.5kw；热风机数量：1；热风机型号名称：4-72-5# 4kw；热风机转数：1450r/min；热风机风压：860Pa ；热风机流量：10500m³/h；热风机电机功率：4kw；烘干机电机总功率：7.4kw；燃烧器型号名称：BS15 燃油炉 140kw；燃烧器燃料种类：0#柴油；燃烧器喷火头数量：2个；燃烧器热功率：504000KJ/h ； | 7.4 | 购机补贴(通用类) | 2024-11-28 | 浙江省 | 评阅通过 | 通过
4338 | 收获后处理机械 | 干燥机械 | 谷物烘干机 | 批处理量10-20t循环式谷物烘干机 | 台州市一鸣机械股份有限公司 | 循环式谷物干燥机 | 5HS-100BC-A |  | 结构型式：循环式；批次处理量：10t；干燥方式：直接加热；外形固定尺寸：3950×2160×9300mm；总功率：7.4kw；热风机电机功率：4kw | 结构型式：循环式；批次处理量：10t；干燥方式：直接加热；外形固定尺寸：3950×2160×9300mm；总功率：7.4kw；热风机电机功率：4kw；燃烧器型式：双喷嘴调温式燃油炉；燃烧器燃料种类：0号柴油；干燥能力：7 T.%/H；干燥不均匀度：0.7%；破碎率增值：0.1% | 7.4 | 购机补贴(通用类) | 2022-12-31 | 浙江省 | 评阅通过 | 通过
4339 | 收获后处理机械 | 干燥机械 | 谷物烘干机 | 批处理量10-20t循环式谷物烘干机 | 台州市一鸣机械股份有限公司 | 循环式谷物干燥机 | 5HS-120BC |  | 结构型式：循环式；干燥方式：直接加热；烘干机机体外型尺寸（长×宽×高）： 2260×1890×7900 mm；批处理量：12t | 结构型式：循环式；干燥方式：直接加热；烘干机机体外型尺寸（长×宽×高）： 2260×1890×7900 mm；批处理量：12t；干燥速率：0.5-1.0%/h；干燥段高度：1200 mm；缓苏段高度：5200 mm；有效容积：20.5 m³；热风温度范围 ：40-60℃；排粮机电机功率：0.2 kw；提升机生产率：15t./h；提升机电机功率：1.5kw；热风机数量：1；热风机型号名称：4-72-5# 4kw；热风机转数：1450 r/min；热风机风压：860Pa ；热风机流量：10500m³/h；热风机电机功率：4kw；烘干机电机总功率：7.4kw；燃烧器型号名称：BS15 燃油炉 140kw；燃烧器燃料种类：0#柴油；燃烧器喷火头数量：2个；燃烧器热功率：504000KJ/h ； | 7.4 | 购机补贴(通用类) | 2024-11-28 | 浙江省 | 评阅通过 | 通过
4340 | 收获后处理机械 | 干燥机械 | 谷物烘干机 | 批处理量10-20t循环式谷物烘干机 | 台州市一鸣机械股份有限公司 | 循环式谷物干燥机 | 5HS-120BC-A |  | 结构型式：循环式；批次处理量：12t；干燥方式：直接加热；外形固定尺寸：3950×2160×9900mm；总功率：7.4kw；热风机电机功率：4kw； | 结构型式：循环式；批次处理量：12t；干燥方式：直接加热；外形固定尺寸：3950×2160×9900mm；总功率：7.4kw；热风机电机功率：4kw；燃烧器型式：双喷嘴调温式燃油炉；燃烧器燃料种类：0号柴油；干燥能力：8.3 T.%/H；干燥不均匀度：0.8%；破碎率增值：0.2% | 7.4 | 购机补贴(通用类) | 2022-12-31 | 浙江省 | 评阅通过 | 通过
4341 | 收获后处理机械 | 干燥机械 | 谷物烘干机 | 批处理量10-20t循环式谷物烘干机 | 台州市一鸣机械股份有限公司 | 低温循环式干燥机 | 5HX-16.5 |  | 结构型式:批式循环;干燥方式:直接加热;含爬梯护栏等外形尺寸:3860×2980×8490mm;批次处理量:16.5t；燃烧器型号名称:BTL16型燃油炉 | 结构型式:批式循环;干燥方式:直接加热;含爬梯护栏等外形尺寸:3860×2980×8490mm;批次处理量:16.5t;干燥能力:≥7.5t•%/h;干燥速率:0.5～1.0%/h;干燥段数量/高度:1/1200个/mm;缓苏段数量/高度:6/600个/mm;装机容量:30m³;热风温度范围:40～65℃;热风机数量:1个;热风机电机功率:5.5kW;燃烧器型号名称:BTL16型燃油炉;燃烧器热功率（输出热量）:504000kJ/h;燃烧器燃料种类:0#柴油;燃烧器加热方式:直接加热;排粮电机功率:0.2kW;提升机生产率:20t/h;提升机电机功率:1.5kW; | 8.63 | 购机补贴(通用类) | 2022-12-31 | 浙江省 | 评阅通过 | 通过
4342 | 收获后处理机械 | 干燥机械 | 谷物烘干机 | 批处理量10-20t循环式谷物烘干机 | 天门仙粮机械有限公司 | 批次循环式谷物干燥机 | 5HXG-15 |  | 结构型式 / 循环式 烘干机机体外形尺寸(长×宽×高) mm 4379×2230×9600 批处理量 t 15 | 型号规格 / 5HXG-15 干燥方式 / 循环式 干燥机机体外形尺寸（长×宽×高） mm 4379×2230×9600 批次处理量 t ≥15 干燥速率 %/h 0.4-08 干燥段数量/每段高度 个/mm 1/10702 装机容量 m³ 27.06 缓苏段高度 mm 6800 热风温度范围 ℃ 30-100 热风机数量 / / 热风机型号名称 / / 热风机转速 r/min / 热风机风压 Pa / 热风机流量 m³/h / 热风机电机功率 kW / 热风炉型号名称 / 5L-15 热风炉炉排型式 / 固定式 热风炉换热器型式 / 列管式 引烟风机型号 / 4-72-3.2A 引烟风机转速 r/min 1440 引烟风机流量 m³/h 844～1758 引烟风机电机功率 kW 2.2000000000000002 热风炉热功率（输出热量） kJ/h ≥629950 | 9.5 | 购机补贴(通用类) | 2021-12-31 | 湖北省 | 评阅通过 | 通过
4343 | 收获后处理机械 | 干燥机械 | 谷物烘干机 | 批处理量10-20t循环式谷物烘干机 | 潍柴雷沃重工股份有限公司 | 低温循环式谷物干燥机 | 5HXY-15 |  | 结构型式:循环式；批处理量(T):15T | 结构型式:循环式；批处理量(T):15T | 9.44 | 购机补贴(通用类) | 2025-12-30 | 山东省 | 评阅通过 | 通过
4344 | 收获后处理机械 | 干燥机械 | 谷物烘干机 | 批处理量10-20t循环式谷物烘干机 | 潍柴雷沃重工股份有限公司 | 批式循环谷物干燥机 | 5HXY-15A |  | 结构型式:循环式；批处理量(T):15T | 结构型式:循环式；批处理量(T):15T |  | 购机补贴(通用类) | 2022-12-31 | 山东省 | 评阅通过 | 通过
4345 | 收获后处理机械 | 干燥机械 | 谷物烘干机 | 批处理量10-20t循环式谷物烘干机 | 无锡昌兴鼎机械制造有限公司 | 谷物干燥机 | 5H-15 |  | 循环式烘干机产品规格表序号项目单位设计值1型号名称/5H-152结构型式/循环式3干燥方式/直接加热4烘干机机体外形尺寸(长×宽×高)mm2200*1860*90005批处理量t156干燥速率%/h0.5-1.07干燥段高度mm12008缓苏段高度mm67109有效容积m328.4510热风温度范围℃40-7011排粮电机功率kW0.412提升机生产率t/h2013提升机电机功率kW2.2 | 循环式烘干机产品规格表序号项目单位设计值1型号名称/5H-152结构型式/循环式3干燥方式/直接加热4烘干机机体外形尺寸(长×宽×高)mm2200*1860*90005批处理量t156干燥速率%/h0.5-1.07干燥段高度mm12008缓苏段高度mm67109有效容积m328.4510热风温度范围℃40-7011排粮电机功率kW0.412提升机生产率t/h2013提升机电机功率kW2.2 | 10.1 | 购机补贴(通用类) | 2025-06-30 | 江苏省 | 评阅通过 | 通过
4346 | 收获后处理机械 | 干燥机械 | 谷物烘干机 | 批处理量10-20t循环式谷物烘干机 | 无锡神谷金穗科技有限公司 | 谷物干燥机 | 5HSG-1600 |  | 批处理量:16.3t;形式:循环式 ; | 批处理量:16.3t;形式:循环式 ; |  | 购机补贴(通用类) | 2022-12-31 | 江苏省 | 评阅通过 | 通过
4347 | 收获后处理机械 | 干燥机械 | 谷物烘干机 | 批处理量10-20t循环式谷物烘干机 | 无锡市长洲环保科技有限公司 | 谷物干燥机 | 5HCZ-15 |  | 结构型式：循环式；干燥方式：直接加热；外形尺寸（长ⅹ宽ⅹ高）mm：2106ⅹ2076ⅹ8955；批处理量： 15吨；干燥速率0.5-1.2%/h；干燥段高度：1156mm；缓苏段高度：6608mm；有效容积：28 m3；热风温度范围：40-75℃；排粮电机功率：0.2kw；提升机生产率：15t/h；提升机电机功率：2.2kw； | 结构型式：循环式；干燥方式：直接加热；外形尺寸（长ⅹ宽ⅹ高）mm：2106ⅹ2076ⅹ8955；批处理量： 15吨；干燥速率0.5-1.2%/h；干燥段高度：1156mm；缓苏段高度：6608mm；有效容积：28 m3；热风温度范围：40-75℃；排粮电机功率：0.2kw；提升机生产率：15t/h；提升机电机功率：2.2kw；热风机数量：1个；热风机型号名称：4-72-6C型离心风机；热风机转速：960r/min；热风机风压：1139-724 Pa；热风机流量：5000-9000 m3/h；热风机电机功率：4kw；烘干机电机功率：7.87kw；燃烧器型号名称：G20LC；燃烧器燃料种类：柴油；燃烧器喷火头数量：1个；燃烧器热功率（输出热量）：837000KJ/h |  | 购机补贴(通用类) | 2025-11-29 | 江苏省 | 评阅通过 | 通过
4348 | 收获后处理机械 | 干燥机械 | 谷物烘干机 | 批处理量10-20t循环式谷物烘干机 | 无锡寿荣机械有限公司 | 谷物干燥机 | 5H-15 |  | 结构型式：循环式，干燥方式：间接加热/直接加热，干燥机外形尺寸（长*宽*高）mm：2280*2990*9450，批次处理量：15t | 结构型式：循环式，干燥方式：间接加热/直接加热，干燥机外形尺寸（长*宽*高）mm：2280*2990*9450，批次处理量：15t，干燥速率%/h:0.5-1.0,干燥段数量/高度（个/mm）：1/1250，装机容量（m3）29.8，缓苏段高度mm：6050，热风温度范围：45-80摄氏度，热风机1个，电机功率：5.5kw，热风炉/燃烧器（可选配），引烟风机1个，功率2.2kw，排粮电机功率：0.4kw，提升机生产率t/h：18，提升机电机功率：2.2kw |  | 购机补贴(通用类) | 2022-12-31 | 江苏省 | 评阅通过 | 通过
4349 | 收获后处理机械 | 干燥机械 | 谷物烘干机 | 批处理量10-20t循环式谷物烘干机 | 扬州天扬粮油机械制造有限公司 | 通用型谷物干燥机 | TKD-1200 |  | 批处理量12T，循环式 | 批处理量12T，循环式，总功率：7.9KW，外形尺寸：3660×1660×9660，干燥方式：直接加热/间接加热，选配热源：热风炉，热交换器，燃气燃烧器等；安全装置：阻旋式满量报警装置，热继电器，风压开关，压力传感器，火焰监视器，过载和漏电保护，热风温度传感器，谷物温度传感器，外气温度传感器 |  | 购机补贴(通用类) | 2021-12-31 | 江苏省 | 评阅通过 | 通过
4350 | 收获后处理机械 | 干燥机械 | 谷物烘干机 | 批处理量10-20t循环式谷物烘干机 | 扬州天扬粮油机械制造有限公司 | 通用型谷物干燥机 | TKD-1500 |  | 批处理量15T，循环式 | 批处理量15T，循环式，总功率：8.2KW，外形尺寸：3800×2320×9910，干燥方式：直接加热/间接加热，选配热源：热风炉，热交换器，燃气燃烧器等；安全装置：阻旋式满量报警装置，热继电器，风压开关，压力传感器，火焰监视器，过载和漏电保护，热风温度传感器，谷物温度传感器，外气温度传感器 |  | 购机补贴(通用类) | 2021-12-31 | 江苏省 | 评阅通过 | 通过
4351 | 收获后处理机械 | 干燥机械 | 谷物烘干机 | 批处理量10-20t循环式谷物烘干机 | 浙江如雷实业有限公司 | 批式循环谷物干燥机 | 5HRL-10.0 |  | 1.结构形式/批式循环式;2.处理量T/批10;3.外形尺寸mm2060X1660X7220;4.整机质量kg1950;5.降水幅度%/h0.7(水稻);6.装机容积m318;7.装机总容量KW7.363;8.燃料种类/0#柴油;9.燃料消耗量kg/h11.1 | 1.结构形式/批式循环式;2.处理量T/批10;3.外形尺寸mm2060X1660X7220;4.整机质量kg1950;5.降水幅度%/h0.7(水稻);6.装机容积m318;7.装机总容量KW7.363;8.燃料种类/0#柴油;9.燃料消耗量kg/h11.1 |  | 购机补贴(通用类) | 2024-12-30 | 浙江省 | 评阅通过 | 通过
4352 | 收获后处理机械 | 干燥机械 | 谷物烘干机 | 批处理量10-20t循环式谷物烘干机 | 浙江如雷实业有限公司 | 热泵批式循环谷物干燥机 | 5HRL-10.0R |  | 1.结构形式/批式循环式;2.处理量T/批10;3.外形尺寸MM2060X1660X7220;4.整机质量KG2250;5.整机总功率KW7.298;6.热源/空气源热泵直接加热;7.空气源热泵/压缩机(24匹) | 1.结构形式/批式循环式;2.处理量T/批10;3.外形尺寸MM2060X1660X7220;4.整机质量KG2250;5.整机总功率KW7.298;6.热源/空气源热泵直接加热;7.空气源热泵/压缩机(24匹) |  | 购机补贴(通用类) | 2024-12-30 | 浙江省 | 评阅通过 | 通过
4353 | 收获后处理机械 | 干燥机械 | 谷物烘干机 | 批处理量10-20t循环式谷物烘干机 | 浙江如雷实业有限公司 | 批式循环谷物干燥机 | 5HRL-12.5 |  | 1.结构形式/批式循环式;2.处理量t/批12.5;3.外形尺寸mm3920X1970X8510;4.整机质量kg2150;5.装机总容量KW7.363;6.燃料种类/0#柴油 | 1.结构形式/批式循环式;2.处理量t/批12.5;3.外形尺寸mm3920X1970X8510;4.整机质量kg2150;5.装机总容量KW7.363;6.燃料种类/0#柴油 |  | 购机补贴(通用类) | 2021-12-31 | 浙江省 | 评阅通过 | 通过
4354 | 收获后处理机械 | 干燥机械 | 谷物烘干机 | 批处理量10-20t循环式谷物烘干机 | 浙江如雷实业有限公司 | 批式循环谷物干燥机 | 5HRL-15.0 |  | 1.结构形式/批式循环式;2.处理量T/批15;3.外形尺寸mm2060X2060X8230;4.整机质量kg2550;5.燃料种类/0#柴油;6.燃料消耗量L/h12;7.点火方式/自动点火;8.电机总功率KW8.063 | 1.结构形式/批式循环式;2.处理量T/批15;3.外形尺寸mm2060X2060X8230;4.整机质量kg2550;5.燃料种类/0#柴油;6.燃料消耗量L/h12;7.点火方式/自动点火;8.电机总功率KW8.063 |  | 购机补贴(通用类) | 2024-12-30 | 浙江省 | 评阅通过 | 通过
4355 | 收获后处理机械 | 干燥机械 | 谷物烘干机 | 批处理量10-20t循环式谷物烘干机 | 浙江天洲制冷机电有限公司 | 热泵型谷物干燥机 | 5HXRG-10A |  | 批处理量（t）:10; 结构型式：循环式； | 型号名称：5HXRG-10A型热泵型谷物干燥机; 结构型式：循环式； 干燥方式：间接加热； 烘干机机体外形尺寸（长*宽*高）（mm）：2070*1660*8500； 批次处理量（t）:10; 干燥速率(%/h):≥0.3; 干燥段高度（mm）:1180（数量1段）； 缓苏段高度（mm）:6072（数量1段）； 有效容积（m3）:18.2; 热风温度范围（℃）：35~60； 排粮电机功率（kw）：0.1； 提升机生产率（t/h）:12; 提升机电机功率（kw）：1.5； 热风机数量：1； 热风机型号名称：4-72-6A型离心式通风机； 热风机转速（r/min）:1450; 热风机风压（Pa）:1200-800; 热风机流量(m3/h):8000-14500； 热风机电机功率（kw）5.5; 烘干机电机总功率（kw）：8.7； 热泵型号名称：5RWF150型热泵型干燥热风机 热泵额定功率（输入功率）（kw）：48.59； 热泵额定制热量（输出热量）（KJ/h）:540000; 热泵压缩机型式：涡旋式； 热泵压缩机数量（个或组）：4； 热泵辅助电加热功率（kw）:13.5; 热泵输出热风最高温度（℃）：60. | 8.7 | 购机补贴(通用类) | 2026-04-01 | 浙江省 | 评阅通过 | 通过
4356 | 收获后处理机械 | 干燥机械 | 谷物烘干机 | 批处理量10-20t循环式谷物烘干机 | 浙江天洲制冷机电有限公司 | 热泵型谷物干燥机 | 5HXRG-12 |  | 批次处理量（t）:12; 结构型式：循环式； | 型号规格：5HXRG-12; 干燥方式(直接加热/间接加热)：间接加热； 干燥机机体外形尺寸（长*宽*高）（mm）：3900*3000*9800； 批次处理量（t）:12; 干燥段数量/高度（个/mm）:1/1180； 装机容量（m3）:22.6; 缓苏段数量/每段高度（个/mm）:10/552； 热风机数量（个）：1； 热风机型号名称：4-72-6A-4型离心式通风机； 热风机转速（r/min）:1450; 热风机风压（Pa）:1200-800; 热风机流量(m3/h):8000-14500; 热风机电机功率（kw）:5.5; 热泵型干燥热风机型号名称：5RWF160型热泵型干燥热风机 热泵型干燥热风机换热器型式：铝箔翅片铜管式 热泵型干燥热风机电机功率（kw）：45； 热泵型干燥热风机制功率量（输出热量）（KJ/h）:576000; 热泵型干燥热风机压缩机型式：涡旋式； 热泵型干燥热风机燃料种类：电能； 热泵型干燥热风机加热方式:间接加热; 排粮电机功率（kw）：0.1； 提升机生产率（t/h）:13; 提升机电机功率（kw）：1.1. | 8.54 | 购机补贴(通用类) | 2023-12-31 | 浙江省 | 评阅通过 | 通过
4357 | 收获后处理机械 | 干燥机械 | 谷物烘干机 | 批处理量10-20t循环式谷物烘干机 | 浙江天洲制冷机电有限公司 | 热泵型谷物干燥机 | 5HXRG-12A |  | 批处理量（t）:12; 结构型式：循环式； | 型号名称：5HXRG-12A型热泵型谷物干燥机; 结构型式：循环式； 干燥方式：间接加热； 烘干机机体外形尺寸（长*宽*高）（mm）：2070*1660*9600； 批次处理量（t）:12; 干燥速率(%/h):≥0.3; 干燥段高度（mm）:1180（数量1段）； 缓苏段高度（mm）:7176（数量1段）； 有效容积（m3）:21.8; 热风温度范围（℃）：35~60； 排粮电机功率（kw）：0.1； 提升机生产率（t/h）:12; 提升机电机功率（kw）：1.5； 热风机数量：1； 热风机型号名称：4-72-6A型离心式通风机； 热风机转速（r/min）:1450; 热风机风压（Pa）:1200-800; 热风机流量(m3/h):8000-14500； 热风机电机功率（kw）5.5; 烘干机电机总功率（kw）：8.7； 热泵型号名称：5RWF150型热泵型干燥热风机 热泵额定功率（输入功率）（kw）：48.59； 热泵额定制热量（输出热量）（KJ/h）:540000; 热泵压缩机型式：涡旋式； 热泵压缩机数量（个或组）：4； 热泵辅助电加热功率（kw）:13.5; 热泵输出热风最高温度（℃）：60. | 8.7 | 购机补贴(通用类) | 2026-04-01 | 浙江省 | 评阅通过 | 通过
4358 | 收获后处理机械 | 干燥机械 | 谷物烘干机 | 批处理量10-20t循环式谷物烘干机 | 浙江天洲制冷机电有限公司 | 热泵型谷物干燥机 | 5HXRG-12J |  | 批处理量（t）:12; 结构型式：循环式； | 型号名称：5HXRG-12J型热泵型谷物干燥机; 结构型式：循环式； 干燥方式：间接加热； 烘干机机体外形尺寸（长*宽*高）（mm）：2070*1660*9220； 批次处理量（t）:12; 干燥速率(%/h):≥0.3; 干燥段高度（mm）:2480（数量1段）； 缓苏段高度（mm）:5520（数量1段）； 有效容积（m3）:21.8; 热风温度范围（℃）：35~60； 排粮电机功率（kw）：0.1； 提升机生产率（t/h）:15; 提升机电机功率（kw）：1.5； 热风机数量：1； 热风机型号名称：4-72-6A型离心式通风机； 热风机转速（r/min）:1450; 热风机风压（Pa）:1200-800; 热风机流量(m3/h):8000-14500； 热风机电机功率（kw）5.5; 烘干机电机总功率（kw）：8.7； 热泵型号名称：5RWF150型热泵型干燥热风机 热泵额定功率（输入功率）（kw）：48.59； 热泵额定制热量（输出热量）（KJ/h）:540000; 热泵压缩机型式：涡旋式； 热泵压缩机数量（个或组）：4； 热泵辅助电加热功率（kw）:13.5; 热泵输出热风最高温度（℃）：60. | 8.7 | 购机补贴(通用类) | 2026-04-01 | 浙江省 | 评阅通过 | 通过
4359 | 收获后处理机械 | 干燥机械 | 谷物烘干机 | 批处理量10-20t循环式谷物烘干机 | 浙江天洲制冷机电有限公司 | 热泵型谷物干燥机 | 5HXRG-15 |  | 批次处理量（t）:15; 结构型式：循环式； | 型号规格：5HXRG-15; 干燥方式(直接加热/间接加热)：间接加热； 干燥机机体外形尺寸（长*宽*高）（mm）：4050*3030*10900； 批次处理量（t）:15; 干燥段数量/高度（个/mm）:1/1180； 装机容量（m3）:27; 缓苏段数量/每段高度（个/mm）:12/552； 热风机数量（个）：1； 热风机型号名称：4-72-7.1A-4型离心式通风机； 热风机转速（r/min）:1450; 热风机风压（Pa）:1790-1116; 热风机流量(m3/h):16576-8288; 热风机电机功率（kw）:7.5; 热泵型干燥热风机型号名称：5RWF220型热泵型干燥热风机 热泵型干燥热风机换热器型式：铝箔翅片铜管式 热泵型干燥热风机电机功率（kw）：65； 热泵型干燥热风机制功率量（输出热量）（KJ/h）:792000; 热泵型干燥热风机压缩机型式：涡旋式； 热泵型干燥热风机燃料种类：电能； 热泵型干燥热风机加热方式:间接加热; 排粮电机功率（kw）：0.1； 提升机生产率（t/h）:13; 提升机电机功率（kw）：1.5. | 10.94 | 购机补贴(通用类) | 2023-12-31 | 浙江省 | 评阅通过 | 通过
4360 | 收获后处理机械 | 干燥机械 | 谷物烘干机 | 批处理量10-20t循环式谷物烘干机 | 浙江天洲制冷机电有限公司 | 热泵型谷物干燥机 | 5HXRG-15J |  | 批处理量（t）:15; 结构型式：循环式； | 型号名称：5HXRG-15J型热泵型谷物干燥机; 结构型式：循环式； 干燥方式：间接加热； 烘干机机体外形尺寸（长*宽*高）（mm）：2070*1660*10880； 批处理量（t）:15; 干燥速率(%/h):≥0.3; 干燥段高度（mm）:2480（数量1段）； 缓苏段高度（mm）:7176（数量1段）； 有效容积（m3）:27.1; 热风温度范围（℃）：35~60； 排粮电机功率（kw）：0.1； 提升机生产率（t/h）:15; 提升机电机功率（kw）：1.5； 热风机数量：1； 热风机型号名称：4-72-6A型离心式通风机； 热风机转速（r/min）:1450; 热风机风压（Pa）:1200-800; 热风机流量(m3/h):8000-14500； 热风机电机功率（kw）5.5; 烘干机电机总功率（kw）：8.7； 热泵型号名称：5RWF150型热泵型干燥热风机 热泵额定功率（输入功率）（kw）：48.59； 热泵额定制热量（输出热量）（KJ/h）:540000; 热泵压缩机型式：涡旋式； 热泵压缩机数量（个或组）：4； 热泵辅助电加热功率（kw）:13.5; 热泵输出热风最高温度（℃）：60. | 8.7 | 购机补贴(通用类) | 2026-04-01 | 浙江省 | 评阅通过 | 通过
4361 | 收获后处理机械 | 干燥机械 | 谷物烘干机 | 批处理量10-20t循环式谷物烘干机 | 中联农业机械股份有限公司 | 批式循环谷物干燥机 | 5HXG-10C |  | 干燥方式：批式循环；批次处理量（t）：10； | 干燥方式：批式循环；批次处理量（t）：10； | 7.9 | 购机补贴(通用类) | 2021-12-31 | 安徽省 | 评阅通过 | 通过
4362 | 收获后处理机械 | 干燥机械 | 谷物烘干机 | 批处理量10-20t循环式谷物烘干机 | 中联农业机械股份有限公司 | 批式循环谷物干燥机 | 5HXG-12.5C |  | 干燥方式：批式循环；批次处理量（t）：12.5； | 干燥方式：批式循环；批次处理量（t）：12.5； | 7.9 | 购机补贴(通用类) | 2021-12-31 | 安徽省 | 评阅通过 | 通过
4363 | 收获后处理机械 | 干燥机械 | 谷物烘干机 | 批处理量10-20t循环式谷物烘干机 | 中联农业机械股份有限公司 | 批式循环谷物干燥机 | 5HXG-15C |  | 处理方式：批式循环；循环批处理量（批式循环式）：15t； | 处理方式：批式循环；循环批处理量（批式循环式）：15t； | 9.74 | 购机补贴(通用类) | 2021-12-31 | 安徽省 | 评阅通过 | 通过
4364 | 收获后处理机械 | 干燥机械 | 谷物烘干机 | 批处理量10-20t循环式谷物烘干机 | 中联农业机械股份有限公司 | 批式循环谷物干燥机 | 5HXH-12A |  | 干燥方式：批式循环；批次处理量（t）：12； | 干燥方式：批式循环；批次处理量（t）：12； | 7.9 | 购机补贴(通用类) | 2021-12-31 | 安徽省 | 评阅通过 | 通过
4365 | 收获后处理机械 | 干燥机械 | 谷物烘干机 | 批处理量10-20t循环式谷物烘干机 | 中联农业机械股份有限公司 | 批式循环谷物干燥机 | 5HXH-15A |  | 处理方式：批式循环；循环批处理量（批式循环式）：15t； | 处理方式：批式循环；循环批处理量（批式循环式）：15t； | 10.14 | 购机补贴(通用类) | 2021-12-31 | 安徽省 | 评阅通过 | 通过
4366 | 收获后处理机械 | 干燥机械 | 谷物烘干机 | 批处理量10-20t循环式谷物烘干机 | 重庆市万穗机械有限公司 | 粮食烘干机 | 5H-15 |  | 结构型式：批式循环；批处理量：15T | 结构型式：批式循环；批处理量：15T；干燥方式：直接加热；外形尺寸：3250*2100*7200‘； 功率：11kW |  | 购机补贴(通用类) | 2024-12-25 | 重庆市 | 评阅通过 | 通过
4367 | 收获后处理机械 | 干燥机械 | 谷物烘干机 | 批处理量10-20t循环式谷物烘干机 | 佐竹机械（苏州）有限公司 | 循环式谷物干燥机 | 5HNSDR-15 |  | 循环式；批处理量：15t；干燥机机体外形尺寸（长×宽×高）：4110×2650×8360mm；干燥速度：0.3-0.9%/h；装机容量：29m3；电机总功率：9.989kW | 循环式；批处理量：15t；干燥机机体外形尺寸（长×宽×高）：4110×2650×8360mm；干燥速度：0.3-0.9%/h；干燥段数量/高度：1/2325个/mm；装机容量：29m3；缓苏段高度：4770mm；热风温度范围：40~70℃；排粮电机功率：0.2kW；提升机生产率：15t/h；提升机电机功率：2.2kW；电机总功率：9.989kW | 9.989 | 购机补贴(通用类) | 2021-12-31 | 江苏省 | 评阅通过 | 通过
4368 | 收获后处理机械 | 干燥机械 | 谷物烘干机 | 批处理量10-20t循环式谷物烘干机 | 佐竹机械（苏州）有限公司 | 循环式谷物干燥机 | 5HNSDR-DS12 |  | 循环式；批处理量：12t（水稻）、16t（小麦）；干燥机机体外形尺寸（长×宽×高）：1900×2280×9630mm；干燥速度：0.3-0.9 %/h；装机容量：23m3；电机总功率：8.139kW | 循环式；批处理量：12t（水稻）、16t（小麦）；干燥机机体外形尺寸（长×宽×高）：1900×2280×9630mm；干燥速度：0.3-0.9 %/h；干燥段数量/每段高度：1/2495个/mm；装机容量：23m3；缓苏段高度：5300mm；热风温度范围：40~56℃；排粮电机功率：0.2kW；提升机生产率：20t/h；提升机电机功率：2.2kW；电机总功率：8.139kW | 8.139 | 购机补贴(通用类) | 2022-12-31 | 江苏省 | 评阅通过 | 通过
4369 | 收获后处理机械 | 干燥机械 | 谷物烘干机 | 批处理量10-20t循环式谷物烘干机 | 佐竹机械（苏州）有限公司 | 循环式谷物干燥机 | 5HNSDR-S12 |  | 循环式；批处理量：12t；干燥机机体外形尺寸（长×宽×高）：3560×2440×9630mm；干燥速度：0.3-0.8 %/h；装机容量：23m3；电机总功率：8.139kW | 循环式；批处理量：12t；干燥机机体外形尺寸（长×宽×高）：3560×2440×9630mm；干燥速度：0.3-0.8 %/h；干燥段数量/每段高度：1/3700个/mm；装机容量：23m3；缓苏段高度：4810mm；热风温度范围：35~65℃；排粮电机功率：0.2kW；提升机生产率：12t/h；提升机电机功率：2.2kW；电机总功率：8.139kW | 8.139 | 购机补贴(通用类) | 2021-12-31 | 江苏省 | 评阅通过 | 通过
4370 | 收获后处理机械 | 干燥机械 | 谷物烘干机 | 批处理量20-30t循环式谷物烘干机 | 安徽辰宇机械科技有限公司 | 谷物干燥机 | 5HCY-21 |  | 尺寸：2700*2080*9141mm 总功率：7.87KW 频率：50HZ | 型号：5HCY-21谷物干燥机 结构形式：循环式 干燥方式：间接加热 批处理量：21T |  | 购机补贴(通用类) | 2022-12-31 | 安徽省 | 评阅通过 | 通过
4371 | 收获后处理机械 | 干燥机械 | 谷物烘干机 | 批处理量20-30t循环式谷物烘干机 | 安徽都灵精密机械有限公司 | 批式循环谷物干燥机 | 5HDL-24 |  | 批处理量(T):24；批式循环式；电机总功率(KW):17.22；结构形式：循环式；外形尺寸(长*宽*高):4814*5252*10870mm； | 批处理量(T):24；批式循环式；电机总功率(KW):17.22；结构形式：循环式；外形尺寸(长*宽*高):4814*5252*10870mm； |  | 购机补贴(通用类) | 2022-12-31 | 安徽省 | 评阅通过 | 通过
4372 | 收获后处理机械 | 干燥机械 | 谷物烘干机 | 批处理量20-30t循环式谷物烘干机 | 安徽飞松机械科技股份有限公司 | 批式循环谷物干燥机 | 5H-20 |  | 循环批处理量：20t;总质量：4280kg; | 机体尺寸：L4130*W4050*H12206mm，额定功率：12.12kw |  | 购机补贴(通用类) | 2021-12-31 | 安徽省 | 评阅通过 | 通过
4373 | 收获后处理机械 | 干燥机械 | 谷物烘干机 | 批处理量20-30t循环式谷物烘干机 | 安徽飞松机械科技股份有限公司 | 批式循环谷物干燥机 | 5H-25 |  | 循环批式处理量：25t;总质量：7000kg; | 批处理量：25t，缓苏段高度：5830mm，装机容量：44.89m³，干燥速率：0.5-1%/h，排粮电机功率：0.4kw，提升机生产率：25t/h，提升机电机功率：4kw |  | 购机补贴(通用类) | 2021-12-31 | 安徽省 | 评阅通过 | 通过
4374 | 收获后处理机械 | 干燥机械 | 谷物烘干机 | 批处理量20-30t循环式谷物烘干机 | 安徽谷丰机械科技有限公司 | 批式循环谷物干燥机 | 5HXG-22 |  | 型号名称：5HXG-22；循环式；间接加热；批处理量：22t | 型号名称：5HXG-22；循环式；间接加热；批处理量：22t;烘干机电机总功率：12.35kw；热风温度范围：30~80℃ | 12.35 | 购机补贴(通用类) | 2025-12-28 | 安徽省 | 评阅通过 | 通过
4375 | 收获后处理机械 | 干燥机械 | 谷物烘干机 | 批处理量20-30t循环式谷物烘干机 | 安徽谷丰机械科技有限公司 | 批式循环谷物干燥机 | 5HXG-22A |  | 型号名称：5HXG-22A；循环式；间接加热；批处理量：22t | 型号名称：5HXG-22A；循环式；间接加热；批处理量：22t;烘干机电机总功率：12.35kw；热风温度范围：30~80℃ | 12.35 | 购机补贴(通用类) | 2025-12-28 | 安徽省 | 评阅通过 | 通过
4376 | 收获后处理机械 | 干燥机械 | 谷物烘干机 | 批处理量20-30t循环式谷物烘干机 | 安徽华谷机械科技有限公司 | 批式循环谷物干燥机 | 5HXG-21 |  | 烘干机机体外形尺寸(长×宽×高)mm： 2880×2080×9730； 批处理量 t：21； 有效容积m³：39.1； 烘干机电机总功率kW：12.47； | 结构型式：批式循环； 干燥方式：间接加热； 烘干机机体外形尺寸(长×宽×高)mm： 2880×2080×9730； 批处理量 t：21； 有效容积m³：39.1； 烘干机电机总功率kW：12.47； 热风炉燃料种类：生物质。 |  | 购机补贴(通用类) | 2025-12-23 | 安徽省 | 评阅通过 | 通过
4377 | 收获后处理机械 | 干燥机械 | 谷物烘干机 | 批处理量20-30t循环式谷物烘干机 | 安徽金明机械科技有限公司 | 谷物干燥机 | 5H-22 |  | 批次处理量：22t；结构型式：循环式； | 批次处理量：22t；结构型式：循环式；干燥机机体外形尺寸（长×宽×高）：2220×2650×8920mm；干燥方式：间接加热 |  | 购机补贴(通用类) | 2021-12-31 | 安徽省 | 评阅通过 | 通过
4378 | 收获后处理机械 | 干燥机械 | 谷物烘干机 | 批处理量20-30t循环式谷物烘干机 | 安徽金明机械科技有限公司 | 谷物干燥机 | 5H-22B |  | 批次处理量：22t；结构型式：循环式； | 批次处理量：22t；结构型式：循环式；干燥机机体外形尺寸（长×宽×高）：2220×2650×8965mm；干燥方式：间接加热 |  | 购机补贴(通用类) | 2022-12-31 | 安徽省 | 评阅通过 | 通过
4379 | 收获后处理机械 | 干燥机械 | 谷物烘干机 | 批处理量20-30t循环式谷物烘干机 | 安徽金明机械科技有限公司 | 谷物干燥机 | 5HQ-22A |  | 批次处理量：22t；结构型式：循环式； | 批次处理量：22t；结构型式：循环式；干燥方式：直接加热；干燥机机体外形尺寸（长×宽×高）：2220×2650×8920mm |  | 购机补贴(通用类) | 2021-12-31 | 安徽省 | 评阅通过 | 通过
4380 | 收获后处理机械 | 干燥机械 | 谷物烘干机 | 批处理量20-30t循环式谷物烘干机 | 安徽金锡机械科技有限公司 | 批式循环谷物干燥机 | 5HH-23 |  | 处理方式：循环式； 结构形式：固定式； 非燃煤型； 循环式批处理量（t）：23 | 结构尺寸（长*宽*高cm）：266*206*1124.5； 干燥方式：间接加热； 整机质量（kg）:5500； 配套动力（kw）：15.84； 处理方式：循环式； 结构形式：固定式； 非燃煤型； 循环式批处理量（t）：23 |  | 购机补贴(通用类) | 2025-12-30 | 安徽省 | 评阅通过 | 通过
4381 | 收获后处理机械 | 干燥机械 | 谷物烘干机 | 批处理量20-30t循环式谷物烘干机 | 安徽金锡机械科技有限公司 | 批式循环谷物干燥机 | 5HX-20 |  | 处理方式：循环式； 结构形式：固定式； 非燃煤型； 循环式批处理量（t）：20 | 结构尺寸（长*宽*高cm）：206*266*1015.3； 干燥方式：间接加热； 整机质量（kg）:3884； 配套动力（kw）：10.34； 处理方式：循环式； 结构形式：固定式； 非燃煤型； 循环式批处理量（t）：20 |  | 购机补贴(通用类) | 2025-12-28 | 安徽省 | 评阅通过 | 通过
4382 | 收获后处理机械 | 干燥机械 | 谷物烘干机 | 批处理量20-30t循环式谷物烘干机 | 安徽赛威机械有限公司 | 批式循环谷物干燥机 | 5H-20B |  | 批处理量20T；循环式 | 批处理量20T；循环式 |  | 购机补贴(通用类) | 2021-12-31 | 安徽省 | 评阅通过 | 通过
4383 | 收获后处理机械 | 干燥机械 | 谷物烘干机 | 批处理量20-30t循环式谷物烘干机 | 安徽三喜农机有限公司 | 谷物烘干机 | 5HX-22 |  | 1.结构形式：循环式；2.批处理量：22t | 1.结构形式：循环式；2.批处理量：22t；3.外形尺寸：2060mm*2566mm*10289mm；4.烘干机总功率：9.6KW | 9.6 | 购机补贴(通用类) | 2025-12-30 | 安徽省 | 评阅通过 | 通过
4384 | 收获后处理机械 | 干燥机械 | 谷物烘干机 | 批处理量20-30t循环式谷物烘干机 | 安徽省久阳农业机械有限公司 | 批式循环谷物干燥机 | 5HJY-23 |  | 结构型式:循环式 干燥方式:间接加热 烘干机机体外形尺寸(长×宽×高):2906*4308*11941 批处理量:23t 干燥速率:0.4-1.2%/h干燥段高度:630mm 缓苏段高度:6615mm 有效容积:44.63m3 热风温度范围:45-65℃ 排粮电机功率:0.4kW 提升机生产率:30t/h 提升机电机功率:3.0kW 烘干机电机总功率:8.9kw | 结构型式:循环式 干燥方式:间接加热 烘干机机体外形尺寸(长×宽×高):2906*4308*11941 批处理量:23t 干燥速率:0.4-1.2%/h干燥段高度:630mm 缓苏段高度:6615mm 有效容积:44.63m3 热风温度范围:45-65℃ 排粮电机功率:0.4kW 提升机生产率:30t/h 提升机电机功率:3.0kW 烘干机电机总功率:8.9kw |  | 购机补贴(通用类) | 2021-12-31 | 安徽省 | 评阅通过 | 通过
4385 | 收获后处理机械 | 干燥机械 | 谷物烘干机 | 批处理量20-30t循环式谷物烘干机 | 安徽唯嵩光电科技有限公司 | 批式循环谷物干燥机 | 5HVS-20 |  | 批处理量：20t；循环式 | 结构型式：循环式；干燥方式：间接加热；干燥机机体外形尺寸（长*宽*高）：2437×2440×9785；批次处理量（t）：20；干燥段数量/每段高度（个/mm）：1/2149；缓苏段高度（个/mm）：1/5310；热风温度范围（℃）：40~80；热风机数量：1；热风机型号：ERZ-S710单吸；热风电机功率：7.5kW；排粮电机功率：0.37kW；安全装置：粮位观察孔、满粮报警、热继电器、异常过热保护、定时开关等。 |  | 购机补贴(通用类) | 2025-12-30 | 安徽省 | 评阅通过 | 通过
4386 | 收获后处理机械 | 干燥机械 | 谷物烘干机 | 批处理量20-30t循环式谷物烘干机 | 安徽新生力农机股份有限公司 | 批式循环谷物干燥机 | 5HPX-20 |  | 结构型式:循环式；批次处理量:20T；机体外形尺寸:长2260MM*宽*3000MM*高9028MM；热风机电机功率:5.5KW*2；排粮电机功率：0.4KW；提升机电机功率:2.2KW. | 结构型式:循环式；批次处理量:20T；机体外形尺寸:长2260MM*宽*3000MM*高9028MM；热风机电机功率:5.5KW*2；排粮电机功率：0.4KW；提升机电机功率:2.2KW. 干燥速率（ %/h ）：0.5～1.2 ， 干燥段数量/每段高度 （个/mm ）1/1500 ， 装机容量（m3）37.25 ， 缓苏段数量/每段高度 （mm ）1/6000 ， 热风温度范围 （℃） 30～80 ， 热风机数量 / 2 ， 热风机型号名称 / LAHG-6A ， 热风机转速( r/min) 1450 , 热风机风压 (Pa )1100 , 热风机流量( m3/h) 12000～14000 , 热风机电机功率( kW )5.5×2, 排粮电机功率( kW) 0.4 , 提升机生产率( t/h )30 , 提升机电机功率 (kW) 2.2 . |  | 购机补贴(通用类) | 2022-12-31 | 安徽省 | 评阅通过 | 通过
4387 | 收获后处理机械 | 干燥机械 | 谷物烘干机 | 批处理量20-30t循环式谷物烘干机 | 安徽新生力农机股份有限公司 | 批式循环谷物干燥机 | 5HPX-20B |  | 结构型式：循环式；批次处理量：20T；干燥方式:间接加热；机体外形尺寸：长2300mm*宽2554mm*高9682mm；热风电机功率：5.5kw；排粮电机功率：0.2kw；提升机电机功率：2.2kw. | 结构型式：循环式；批次处理量：20T；干燥方式:间接加热；机体外形尺寸：长2300mm*宽2554mm*高9682mm；热风电机功率：5.5kw；排粮电机功率：0.2kw；提升机电机功率：2.2kw.干燥速率 (%/h )0.5～1.2 , 干燥段数量/高度 (个/mm) 1/1400 , 装机容量( m3 )36 , 缓苏段高度 (mm )6710 , 热风温度范围 (℃) 55～75 , 热风机数量 / 1 , 热风机型号名称 / LSHG-6A , 热风机转速( r/min )1450 , 热风机风压( Pa )1100 , 热风机流量 (m3/h )12000～14000 , 热风机电机功率 (kW) 5.5 , 排粮电机功率( kW) 0.2, 提升机生产率( t/h) 25 , 提升机电机功率( kW )2.2 . |  | 购机补贴(通用类) | 2021-12-31 | 安徽省 | 评阅通过 | 通过
4388 | 收获后处理机械 | 干燥机械 | 谷物烘干机 | 批处理量20-30t循环式谷物烘干机 | 安徽正阳机械科技有限公司 | 谷物干燥机 | 5H-20 |  | 批次处理量：20t;循环式;干燥方式：间接加热；干燥机机体外形尺寸：2220*2630*11205mm；干燥段数量1个；干燥段高度：2000mm；缓苏段数量：1个，缓苏段高度6100mm。电机总功率：16.2kw/H. | 批次处理量：20t;循环式;干燥方式：间接加热；干燥机机体外形尺寸：2220*2630*11205mm；干燥段数量1个；干燥段高度：2000mm；缓苏段数量：1个，缓苏段高度6100mm。电机总功率：16.2kw/H. |  | 购机补贴(通用类) | 2021-12-31 | 安徽省 | 评阅通过 | 通过
4389 | 收获后处理机械 | 干燥机械 | 谷物烘干机 | 批处理量20-30t循环式谷物烘干机 | 安徽中科自动化股份有限公司 | 粮食烘干机 | 5HEX-20 |  | 循环式； 批处理量：20t | 循环式； 批处理量：20t 干燥方式: 间接加热； 干燥机机体外形尺寸（mm）：3060×2065×9490； |  | 购机补贴(通用类) | 2021-12-31 | 安徽省 | 评阅通过 | 通过
4390 | 收获后处理机械 | 干燥机械 | 谷物烘干机 | 批处理量20-30t循环式谷物烘干机 | 安徽中科自动化股份有限公司 | 粮食烘干机 | 5HXL-20 |  | 循环式； 批处理量：20t | 循环式； 批处理量：20t 整机质量（kg）:2950； 外形尺寸（mm）：3755×2549×11920； 电机总功率（kw）：13.15 |  | 购机补贴(通用类) | 2022-12-31 | 安徽省 | 评阅通过 | 通过
4391 | 收获后处理机械 | 干燥机械 | 谷物烘干机 | 批处理量20-30t循环式谷物烘干机 | 常州东风农机集团有限公司 | 批式循环谷物干燥机 | 5HDH-21 |  | 结构型式：循环式；干燥方式：间接加热；批处理量：21T | 5HDH-21型批式循环谷物干燥机;结构型式：循环式；干燥方式：间接加热；批处理量：21T;烘干机机体外形尺寸(长×宽×高):2560×2500×9540mm;烘干机电机总功率:11.05KW. |  | 购机补贴(通用类) | 2025-07-05 | 江苏省 | 评阅通过 | 通过
4392 | 收获后处理机械 | 干燥机械 | 谷物烘干机 | 批处理量20-30t循环式谷物烘干机 | 东风井关农业机械有限公司 | 批式循环谷物干燥机 | 5HP-20 |  | 结构形式：批式循环；批处理量：20T； | 型号规格：5HP-20；干燥方式：间接加热；干燥机机体外形尺寸(长×宽×高)：3956×2666×11446mm；批次处理量：20t；干燥速率：0.6-1.0%/h；干燥段数量/高度：1/1250个/ mm；装机容量：38.6m3；缓苏段高度：6540（12层）mm；热风温度范围：60-90℃；热风机数量：1；热风机型号名称：4-726A离心式；热风机转速：1440r/min；热风机风压：1250Pa；热风机流量：14500m3/h；热风机电机功率：5.5kW；热风炉/燃烧器等型号名称：5L-30型热风炉；热风炉/燃烧器等炉排型式：固定式；热风炉/燃烧器等换热器型式：列管式；热风炉/燃烧器等引烟风机型号：4-7232A离心式；热风炉/燃烧器等引烟风机转速：2840r/min；热风炉/燃烧器等引烟风机流量：1688-3517m3/h；热风炉/燃烧器等引烟风机电机功率：2.2kW；热风炉/燃烧器等热功率（输出热量）：8.368×105kJ/h；热风炉/燃烧器等燃料种类：稻壳、秸杆、生物质颗粒、无烟煤；热风炉/燃烧器等加热方式：间接加热；排粮电机功率：0.4kW；提升机生产率：22t/h；提升机电机功率：2.2kW； |  | 购机补贴(通用类) | 2021-12-31 | 湖北省 | 评阅通过 | 通过
4393 | 收获后处理机械 | 干燥机械 | 谷物烘干机 | 批处理量20-30t循环式谷物烘干机 | 合肥光裕机械有限责任公司 | 批式循环谷物干燥机 | 5HXG-20 |  | 1.型号名称：5HXG-20型批式循环谷物干燥机；2.结构型式:循环式；3.干燥方式：间接加热；4.烘干机机体外形尺寸 (长X宽X高):2400×2060×10330mm；5.批处理量:20T；.烘干机电机总功率:12.35KW | 1.型号名称：5HXG-20型批式循环谷物干燥机；2.结构型式:循环式；3.干燥方式：间接加热；4.烘干机机体外形尺寸 (长X宽X高):2400×2060×10330mm；5.批处理量:20T；6.干燥速率：0.5~1.0%/h；7.干燥段高度：1240mm；8.缓苏段高度：7700mm；9.有效容积：36.27m3;10.热风温度范围：50~85℃；11.排粮电机功率：0.4kw；12.提升机生产率：20~25t/h；13.提升机电机功率：2.2kw；14.热风机数量：1；15.热风机型号名称：LSHG-6A烘干通风机；16.热风机转速：1450r/min；17.热风机风压：1300Pa；18.热风机流量：12000~14000m3/h；19.热风机电机功率：5.5kw；20.烘干机电机总功率:12.35KW；备注：烘干机机体外形尺寸指烘干机机体本体尺寸，不包含风道、废气室、风机、电机、流管、油（汽）炉、热风炉、电控箱、水分仪、提升机、爬梯等在内的尺寸。 | 12.35 | 购机补贴(通用类) | 2025-12-28 | 安徽省 | 评阅通过 | 通过
4394 | 收获后处理机械 | 干燥机械 | 谷物烘干机 | 批处理量20-30t循环式谷物烘干机 | 合肥光裕机械有限责任公司 | 批式循环谷物干燥机 | 5HXG-20A1 |  | 型号规格：5HXG-20A1；干燥方式：间接加热；干燥机机体外形尺寸（长×宽×高）：2400×2060×11845mm；批次处理量：20t；烘干机电机总功率：12.35KW | 型号规格：5HXG-20A1；干燥方式：间接加热；干燥机机体外形尺寸（长×宽×高）：2400×2060×11845mm；批次处理量：20t；干燥速率：0.7~0.9%/h；干燥段数量/每段高度：1/1900个/mm；装机容量：38.6m3；缓苏段数量/每段高度：1/7700个/mm；热风温度范围：50~80℃；热风机数量：1个；热风机型号名称：LSHG-6；热风机转速：1450r/min；热风机风压：1100Pa；热风机流量：12000~14000m3/h；热风机电机功率：7.5kw；排粮电机功率：0.4kw；提升机生产率：25t/h；提升机电机功率：2.2kw。 | 12.35 | 购机补贴(通用类) | 2022-12-31 | 安徽省 | 评阅通过 | 通过
4395 | 收获后处理机械 | 干燥机械 | 谷物烘干机 | 批处理量20-30t循环式谷物烘干机 | 合肥光裕机械有限责任公司 | 批式循环谷物干燥机 | 5HXG-20D |  | 型号规格：5HXG-20D；干燥方式：间接加热；干燥机机体外形尺寸（长×宽×高）：2400×2060×11295mm；批次处理量：20t；烘干机电机总功率：12.35KW | 型号规格：5HXG-20D；干燥方式：间接加热；干燥机机体外形尺寸（长×宽×高）：2400×2060×11295mm；批次处理量：20t；干燥速率：0.7~0.9%/h；干燥段数量/每段高度：1/1250个/mm；装机容量：37m3；缓苏段数量/每段高度：1/7700个/mm；热风温度范围：50~80℃；热风机数量：1个；热风机型号名称：LSHG-6；热风机转速：1450r/min；热风机风压：1100Pa；流量：12000~14000m3/h；热风机电机功率：7.5kw；排粮电机功率：0.4kw；提升机生产率：25t/h；提升机电机功率：2.2kw。 | 12.35 | 购机补贴(通用类) | 2022-12-31 | 安徽省 | 评阅通过 | 通过
4396 | 收获后处理机械 | 干燥机械 | 谷物烘干机 | 批处理量20-30t循环式谷物烘干机 | 合肥金扬光机械科技有限公司 | 批式循环谷物干燥机 | 5HJYG-22 |  | 批处理量22T;循环式;尺寸:2600MM*2680MM*9055MM;加热方式:间接加热 | 批处理量22T;循环式;尺寸:2600MM*2680MM*9055MM;加热方式:间接加热；热风机型号：LSHG-11;电机功率：11KW;排粮电机功率：0.2KW | 18.35 | 购机补贴(通用类) | 2021-12-31 | 安徽省 | 评阅通过 | 通过
4397 | 收获后处理机械 | 干燥机械 | 谷物烘干机 | 批处理量20-30t循环式谷物烘干机 | 合肥麦稻之星机械有限公司 | 批式循环谷物干燥机 | 5HGM-20 |  | 20T 循环式 （下本体 干燥部 储留部 提升机 风机 水分仪 控制柜）结构形式：批式循环；批处理量：20T； | 20T 循环式 （下本体 干燥部 储留部 提升机 风机 水分仪 控制柜）结构形式：批式循环；批处理量：20T；外形尺寸（长×宽×高）：5650*3199*10994mm；整机质量：5550kg；电机总功率：11.62KW；加热方式：间接加热；安全装置:温控装置、故障报警装置、满粮报警装置、电气过载保护装置、漏电保护装置;箱体内尺寸（长×宽×高）：2384*2584*7232MM |  | 购机补贴(通用类) | 2021-12-31 | 安徽省 | 评阅通过 | 通过
4398 | 收获后处理机械 | 干燥机械 | 谷物烘干机 | 批处理量20-30t循环式谷物烘干机 | 合肥三伍机械有限公司 | 批式循环谷物干燥机 | 5HXG-20.0 |  | 批处理量20T,循环式 | 20t≤批处理量＜30t；循环式； 外形尺寸：2460×2060×10310； 整机质量：3660kg；最大功率：13.35KW； 烘干方式：热风炉； 点火方式：人工； 降水率(%/h) | 13.35 | 购机补贴(通用类) | 2022-12-31 | 安徽省 | 评阅通过 | 通过
4399 | 收获后处理机械 | 干燥机械 | 谷物烘干机 | 批处理量20-30t循环式谷物烘干机 | 合肥三伍机械有限公司 | 批式循环谷物干燥机 | 5HXG-20B |  | 批处理量20T，循环式 | 20t≤批处理量＜30t；循环式； 外形尺寸：2460×2060×10920； 整机质量：4100kg；最大功率：14.9KW； 烘干方式：热风炉； 点火方式：人工； 降水率(%/h) | 14.9 | 购机补贴(通用类) | 2022-12-31 | 安徽省 | 评阅通过 | 通过
4400 | 收获后处理机械 | 干燥机械 | 谷物烘干机 | 批处理量20-30t循环式谷物烘干机 | 合肥三伍机械有限公司 | 批式循环谷物干燥机 | 5HXG-22A |  | 批处理量22T,循环式 | 批处理量22t；循环式； 外形尺寸：4780×2640×12780； 整机质量：4200kg；最大功率：13.35KW； 烘干方式：热风炉； 点火方式：人工； 降水率(%/h | 13.35 | 购机补贴(通用类) | 2021-12-31 | 安徽省 | 评阅通过 | 通过
4401 | 收获后处理机械 | 干燥机械 | 谷物烘干机 | 批处理量20-30t循环式谷物烘干机 | 合肥易祥农业机械智能装备有限公司 | 批式循环谷物干燥机 | 5HYX-22A |  | 批次处理量(t)：22、结构型式:循环式 | 干燥机机体外形尺寸（mm)：2700X2350X9640、批次处理量(t)：22、结构型式:循环式、装机容量（m3)：41.17、热风机电机功率(KW）：5.5、排粮电机功率（KW）：0.4、提升机电机功率（KW）：3、提升机生产率（t/h)：30、干燥能力( t.%/h ) : ≥16 | 8.9 | 购机补贴(通用类) | 2021-12-31 | 安徽省 | 评阅通过 | 通过
4402 | 收获后处理机械 | 干燥机械 | 谷物烘干机 | 批处理量20-30t循环式谷物烘干机 | 合肥易祥农业机械智能装备有限公司 | 批式循环谷物干燥机 | 5HYX-22B |  | 批次处理量(t)：22、结构型式:循环式 | 干燥机机体外形尺寸（mm)：2700X2350X10140、批次处理量(t)：22、结构型式:循环式、装机容量（m3)：42.23、热风机电机功率(KW）：5.5、排粮电机功率（KW）：0.4、提升机电机功率（KW）：3、提升机生产率（t/h)：30、干燥能力( t.%/h ) : ≥16 | 8.9 | 购机补贴(通用类) | 2021-12-31 | 安徽省 | 评阅通过 | 通过
4403 | 收获后处理机械 | 干燥机械 | 谷物烘干机 | 批处理量20-30t循环式谷物烘干机 | 湖南郴州粮油机械有限公司 | 批式循环谷物干燥机 | 5H-20 |  | 结构型式：塔式、批式循环；批处理量：≥20T；外形尺寸（长×宽×高）（mm）：2250×2200×11780（干燥机塔体）；电机总功率（kw）：14.65（干燥机塔体）； | 结构型式：塔式、批式循环；批处理量：≥20T；外形尺寸（长×宽×高）（mm）：2250×2200×11780（干燥机塔体）；干燥段数量/每段高度：1/1220mm；缓苏段数量/每段高度：13/610mm；冷却段高度：1/610mm；电机总功率（kw）：14.65（干燥机塔体）； |  | 购机补贴(通用类) | 2021-12-31 | 湖南省 | 评阅通过 | 通过
4404 | 收获后处理机械 | 干燥机械 | 谷物烘干机 | 批处理量20-30t循环式谷物烘干机 | 湖南省农友盛泰农业科技有限公司 | 批式循环谷物干燥机 | 5H-20A |  | 批处理量=20t;循环式 | 型号名称：5H-20A型批式循环谷物干操机 ;结构型式 :循环式 ；干燥方式：间接加热 ；烘干机机体外形尺寸(长X宽X高：2980X2380X9800mm;批处理量: 20T;干燥速率：≥0.5 %/h ; 干燥段高度 ：2500mm ;暖苏段高度：6000mm ;有效容积：37.2 m³;热风温度范围：50-90℃; 排粮电机功率：0.75kw ;提升机生产率：20t/h ;提升机电机功率:2.2 kw;热风机数量：1；热风机型号名称：4-68-7.3A型离心通风机 ;热风机转速 ：1450 r/min；热风机风压：1220~1550 Pa；热风机流量：18650-23510 m ³ /h；热风机电机功率：11kw； 烘干机电机总功率：15.8kw； 热风炉型号名称：5LS-240型生物质热风炉； 热风炉燃料种类：生物质颗粒； 热风护引烟风机型号名称：Y5-47型引风机； 热风炉引烟风机电机功率：0.37kw； 热风炉热功率（输出热量) ：862752 kg/h、206400 kcal/h | 15.8 | 购机补贴(通用类) | 2026-04-05 | 湖南省 | 评阅通过 | 通过
4405 | 收获后处理机械 | 干燥机械 | 谷物烘干机 | 批处理量20-30t循环式谷物烘干机 | 湖南省农友盛泰农业科技有限公司 | 批式循环谷物干燥机 | 5HL-20 |  | 批处理量=20t;循环式 | 型号名称：5HL-20型批式循环谷物干操机 ;结构型式 :循环式 ；干燥方式：间接加热 ；烘干机机体外形尺寸(长X宽X高：2980X2380X11165mm;批处理量: 20T;干燥速率：0.5-1.2%/h ; 干燥段高度 ：2000mm ;暖苏段高度：5300mm ;有效容积：39.3 m³;热风温度范围：50-80℃; 排粮电机功率：0.75kw ;提升机生产率：20t/h ;提升机电机功率:2.2 kw;热风机数量：1；热风机型号名称：4-73-6.5A型离心通风机 ;热风机转速 ：1450 r/min；热风机风压：1150~1300 Pa；热风机流量：15400-19000 m ³ /h；热风机电机功率：5.5kw； 烘干机电机总功率：10.3kw； 热风炉型号名称：5LS-240型生物质热风炉； 热风炉燃料种类：生物质颗粒； 热风护引烟风机型号名称：Y5-47型引风机； 热风炉引烟风机电机功率：0.37kw； 热风炉热功率（输出热量) ：862752 kg/h、206400 kcal/h | 10.3 | 购机补贴(通用类) | 2025-12-30 | 湖南省 | 评阅通过 | 通过
4406 | 收获后处理机械 | 干燥机械 | 谷物烘干机 | 批处理量20-30t循环式谷物烘干机 | 湖南湘源金穗智能装备有限公司 | 批式循环谷物干燥机 | 5H-20 |  | 批次处理量：20T;,结构形式：循环式；1.型号名称：5H-20型批式循环谷物干燥剂；2.结构型式：循环式；3.干燥方式：间接加热；4.烘干机机体外形尺寸（长×宽×高）：2200×2200×9600mm;5.批处理量：20t;6.干燥速率：≥0.5%/h;7.干燥段高度：1220mm;8.缓苏段高度：6710mm;9.有效容积：36.7m³；10.热风温度范围：35-60℃：11.排粮电机功率：0 | 1.型号名称：5H-20型批式循环谷物干燥剂；2.结构型式：循环式；3.干燥方式：间接加热；4.烘干机机体外形尺寸（长×宽×高）：2200×2200×9600mm;5.批处理量：20t;6.干燥速率：≥0.5%/h;7.干燥段高度：1220mm;8.缓苏段高度：6710mm;9.有效容积：36.7m³；10.热风温度范围：35-60℃：11.排粮电机功率：0.2KW;12.提升机生产率：15-20t/h;13.提升机电机功率：2.2KW;14.热风机数量：1个；15.热风机型号名称：SHGF-670型混流式风机；16.热风机转速：1450r/min;17.热风机风压：450-600pa;18.热风机流量：9000-12000m³/h;19.热风机电机功率：4.0KW;20.烘干机电机总功率：8.2KW;21.热风炉引烟风机型号名称：5LS-260型热风炉；22.热风炉燃料种类：生物质颗粒；23.热风炉引烟风机型号名称：YE2-112M-2.2KW风机;24.热风炉引烟风机电机功率：1.5KW;25.热风炉热功率(输出热量）200000Kcal/h | 8.2 | 购机补贴(通用类) | 2025-12-30 | 湖南省 | 评阅通过 | 通过
4407 | 收获后处理机械 | 干燥机械 | 谷物烘干机 | 批处理量20-30t循环式谷物烘干机 | 江苏丰粮农业装备科技有限公司 | 谷物干燥机 | 5H-20 |  | 干燥方式：间接加热，烘干机机体外形尺寸（长×宽×高）2450×2260×9645mm；批处理量：20T;干燥速率：0.4 -1.2%/h;干燥段高度：1835mm（数量1段）;缓苏段高度：6100（数量1段）；有效容积：36.3m³；热风温度范围：40-75℃；排粮电机功率：0.4KW；提升机生产率：25t/h;提升机电机功率：1.5KW；热风机数量：2 | 干燥方式：间接加热，烘干机机体外形尺寸（长×宽×高）2450×2260×9645mm；批处理量：20T;干燥速率：0.4 -1.2%/h;干燥段高度：1835mm（数量1段）;缓苏段高度：6100（数量1段）；有效容积：36.3m³；热风温度范围：40-75℃；排粮电机功率：0.4KW；提升机生产率：25t/h;提升机电机功率：1.5KW；热风机数量：2 |  | 购机补贴(通用类) | 2026-01-28 | 江苏省 | 评阅通过 | 通过
4408 | 收获后处理机械 | 干燥机械 | 谷物烘干机 | 批处理量20-30t循环式谷物烘干机 | 江苏谷田机械科技有限公司 | 谷物干燥机 | 5H-20 |  | 批次处理量：20t；循环式;干燥方式：直接加热；干燥机机体外形尺寸：5215*3040*13080mm；干燥段数量1个；干燥段高度：1600mm；缓苏段数量：1个，缓苏段高度6100mm。电机总功率：14.85kw/H. | 序号 项目 单位 设计值 1 型号规格 / 5H-20 2 结构型式 / 循环式 3 干燥方式 / 间接/直接加热 4 机体外形尺寸 mm 5215×3040×13080 5 批次处理量 t 20.0 6 干燥速率 ％/h 0.5～1.0 7 干燥能力 t·%/h ≥7.5 8 装机容量 m³ 37.5 9 干燥段数量/每段高度 个/mm 1/1600 10 缓苏段数量/每段高度 个/mm 1/6100 11 热风温度范围 ℃ 35～85 12 热 风 机 数量 / 2 型号名称 / LSHG4-72型离心风机 转速 r/min 1450 风压 Pa 900 流量 m³/h 12000 电机功率 kW 5.5 13 热风炉 型号名称 / 5L-55型热风炉 引烟风机型号 / LSHG4-72型离心风机 燃料种类 / 煤炭 燃烧器 型号名称 / RIELLO 40 G20 LC型燃油燃烧器 燃烧器型式 / 固定式 燃料种类 / 柴油或天然气 喷（点）火头数量 个 1 14 排粮电机功率 kW 0.4 15 提升机生产率 t/h 22.5 16 提升机电机功率 kW 2.2 | 14.85 | 购机补贴(通用类) | 2022-12-31 | 江苏省 | 评阅通过 | 通过
4409 | 收获后处理机械 | 干燥机械 | 谷物烘干机 | 批处理量20-30t循环式谷物烘干机 | 江苏惠达机械有限公司 | 批式循环谷物干燥机 | 5HGH-21 |  | 结构形式：循环式，干燥方式：间接加热式，烘干机机体外形尺寸：2260*2460*9555，批处理量：21t，干燥段高度：1250mm，缓苏段高度：6875mm，有效容积：37.62m³，热风温度范围：45-65℃，提升机生产率：21-30t/h，提升机电机功率：2.2kw，热风机数量：1个，热风机型号名称：LSHG-6A离心风机，热风机电机功率：5.5kw，烘干机电机总功率：12.35kw | 结构形式：循环式，干燥方式：间接加热式，烘干机机体外形尺寸（长*宽*高）：2260*2460*9555mm，批处理量：21t，干燥速率：0.4-1.0%/h,干燥段高度：1250mm，缓苏段高度：6875mm，有效容积：37.62m³，热风温度范围：45-65℃，排粮电机功率：0.4kw，提升机生产率：21-30t/h，提升机电机功率：2.2kw，热风机数量：1个，热风机型号名称：LSHG-6A离心风机，热风机转速：1450r/min，热风机风压：1100Pa，热风机流量：12000-14000m³/h，热风机电机功率：5.5kw，烘干机电机总功率：12.35kw | 12.35 | 购机补贴(通用类) | 2025-12-28 | 江苏省 | 评阅通过 | 通过
4410 | 收获后处理机械 | 干燥机械 | 谷物烘干机 | 批处理量20-30t循环式谷物烘干机 | 江苏佳弘机械科技有限公司 | 批式循环谷物干燥机 | 5HXG-220 |  | 型号名称：5HXG-220；结构型式:批式循环（批次处理量22吨）； | 型号名称：5HXG-220；结构型式:批式循环（批次处理量22吨）,干燥方式:间接加热/直接加热,干燥机机体外形尺寸(长×宽×高):2405MM×2230MM×11700MM,干燥段数量/每段高度:2个/1600MM,缓苏段数量/每段高度:1个/6480MM,热风机型号:LSHG-5A,热风机数量2个,热风机电机功率:4.0KW*2,换热器型式/热风炉:燃烧器；热功率（输出热量）：1250000KJ/h：燃料种类;柴油/天然气,排粮电机功率:0.4KW，提升机电机功率：3.0KW。 | 14.6 | 购机补贴(通用类) | 2022-12-31 | 江苏省 | 评阅通过 | 通过
4411 | 收获后处理机械 | 干燥机械 | 谷物烘干机 | 批处理量20-30t循环式谷物烘干机 | 江苏三喜机械有限公司 | 谷物干燥机 | 5HX-20 |  | 结构形式：循环式；批处理量：20t | 1.结构形式：循环式；2.批处理量：20t；3.外形尺寸：2102mm*2566mm*9289mm；4.烘干机总功率：10.7KW | 10.7 | 购机补贴(通用类) | 2024-09-28 | 江苏省 | 评阅通过 | 通过
4412 | 收获后处理机械 | 干燥机械 | 谷物烘干机 | 批处理量20-30t循环式谷物烘干机 | 江苏三喜机械有限公司 | 循环式谷物干燥机 | SL-220 |  | 结构形式：循环式；批处理量：22t | 1.结构形式：循环式；2.批处理量：22t；3.外形尺寸：2060mm*4120mm*7760mm；4.烘干机总功率：15.01KW | 15.01 | 购机补贴(通用类) | 2025-12-30 | 江苏省 | 评阅通过 | 通过
4413 | 收获后处理机械 | 干燥机械 | 谷物烘干机 | 批处理量20-30t循环式谷物烘干机 | 江苏沃得高新农业装备有限公司(原:江苏沃得植保机械有限公司、沃得重工(中国)有限公司) | 谷物干燥机 | 5H-22C |  | 批处理量:22t；结构型式：循环式。 | 批处理量:22t；结构型式：循环式；加热方式：直接加热；干燥机机体外形尺寸（长×宽×高）（mm）：3070×2475×12500；干燥速率（%/h）：0.5-1.0；干燥段数量/高度（个/mm）：1/1500；缓苏段高度（mm）：7500；装机容量（m3）：40.5；热风机数量（个）：1；热风机型号名称：505E；电机功率（kW）：7.5；热风炉/燃烧器型号名称：FS20/2燃烧器（可选配）；燃料种类：天然气、液化气。 | 9.95 | 购机补贴(通用类) | 2022-12-31 | 江苏省 | 评阅通过 | 通过
4414 | 收获后处理机械 | 干燥机械 | 谷物烘干机 | 批处理量20-30t循环式谷物烘干机 | 江西大隆重型工业有限公司 | 批式循环谷物干燥机 | 5H-22B |  | 形式:循环式;热源:非燃煤型 ;批处理量:22t; | 型号名称：5HX-22B型批式循环谷物干燥机；结构型式：循环式；干燥方式：间接加热；烘干机机体外形尺寸（长*宽*高）：2520*2380*10285mm；批次处理量：22t；干燥速率0.5～1.5%/h；干燥段高度：2655mm；缓苏段高度：5450mm；有效容积：≥39.3m³；热风温度范围：50～70℃。 |  | 购机补贴(通用类) | 2026-02-06 | 江西省 | 评阅通过 | 通过
4415 | 收获后处理机械 | 干燥机械 | 谷物烘干机 | 批处理量20-30t循环式谷物烘干机 | 江西红星机械有限责任公司 | 谷物干燥机 | 5HPL-270 |  | 结构形式：循环式，干燥方式：间接加热。外形尺寸(长×宽×高):8133X4150X7719MM；批次处理量(T):21.3；干燥能力(1.%/H):55；热风机电机功率(KW):22；排粮电机功率(KW):22；提升机电机功率(KW):5.5;引烟风机(KW):1.5 | 结构型式：循环式；干燥方式：间接加热；干燥机机体外形尺寸（长×宽×高）8110×4150×7800mm：干燥段数量/每段高度：1/5500；缓苏段数量/每段高度：5500mm；热风机型号：FJ-270；热风机数量：1个；热风电机功率：22kW；燃烧器型号名称：Pedrotti-270热交换器；燃烧器型式：表面式；燃烧器燃料种类：0#柒油；喷(点)火头数量：3个；排粮电机功率：22KW。 |  | 购机补贴(通用类) | 2021-12-31 | 江西省 | 评阅通过 | 通过
4416 | 收获后处理机械 | 干燥机械 | 谷物烘干机 | 批处理量20-30t循环式谷物烘干机 | 焦作市科邦农机设备有限公司(原:巩义市科邦机械有限公司) | 批式循环谷物干燥机 | 5H-KB-20 |  | 批处理量20T；循环式 | 批处理量20T；循环式；干燥方式:间接加热；干燥机机体外形尺寸:2900×4050×12200；干燥段数量:3；干燥段每段高度:750MM；缓苏段数量:1；缓苏段高度610MM；热风机数量1；热风机型号:4-72-5.1CY90-4；热风机电机功率:4KW；热风炉型号名称:5H-40型热风炉；引烟风机型号:4-72-3.2A；排粮电机功率:0.2KW. | 8.6 | 购机补贴(通用类) | 2021-12-31 | 河南省 | 评阅通过 | 通过
4417 | 收获后处理机械 | 干燥机械 | 谷物烘干机 | 批处理量20-30t循环式谷物烘干机 | 金子农机（无锡）有限公司 | 批式循环谷物干燥机 | 5HX-21 |  | 批处理量（t）：稻谷21t，小麦25t；结构型式：循环式 | 型号名称:5HX-21批式循环谷物干燥机；结构型式：循环式；干燥方式：直接加热；烘干机机体外形尺寸(长×宽×高)（mm）：2180×3070×9474；批处理量(t):稻谷21，小麦25；烘干机电机总功率（kw）：10.862；燃烧器燃料种类：0号或者-10柴油 |  | 购机补贴(通用类) | 2024-09-28 | 江苏省 | 评阅通过 | 通过
4418 | 收获后处理机械 | 干燥机械 | 谷物烘干机 | 批处理量20-30t循环式谷物烘干机 | 连云港市三安矿山机械制造有限公司 | 粮食烘干机 | 5HSA-22A |  | 22吨/批；循环式 | 结构型式:循环式;干燥方式:间接加热;外形尺寸:4400*3828*13113mm;总功率:14.42kw:批次处理量:22吨;干燥速率:0.5-1.0%/h;干燥段数量/高度个/mm:1/1800;缓苏段高度7380mm;热风温度范围℃:40-120;热风机数量:1个;热风机电机功率:7.5kw;热风炉炉排型式:固定式;换热器型式:列管式;排粮电机功率kw;0.2;提升机生产率t/h:25;提升机电机功率kw:2.2;燃料种类:煤、柴、秸秆、稻壳;加热方式:间接加热. |  | 购机补贴(通用类) | 2022-12-31 | 江苏省 | 评阅通过 | 通过
4419 | 收获后处理机械 | 干燥机械 | 谷物烘干机 | 批处理量20-30t循环式谷物烘干机 | 连云港市三安矿山机械制造有限公司 | 粮食烘干机 | 5HSA-22B |  | 22吨/批；循环式 | 结构型式:循环式;干燥方式:间接加热;外形尺寸:4400*3828*13113mm;总功率:14.42kw:批次处理量:22吨;干燥速率:0.5-1.0%/h;干燥段数量/高度个/mm:1/1800;缓苏段高度7380mm;热风温度范围℃:40-120;热风机数量:1个;热风机电机功率:7.5kw;热风炉炉排型式:固定式;换热器型式:列管式;排粮电机功率kw;0.2;提升机生产率t/h:25;提升机电机功率kw:2.2;燃料种类:煤、柴、秸秆、稻壳;加热方式:间接加热. |  | 购机补贴(通用类) | 2022-12-31 | 江苏省 | 评阅通过 | 通过
4420 | 收获后处理机械 | 干燥机械 | 谷物烘干机 | 批处理量20-30t循环式谷物烘干机 | 辽宁海帝升机械有限公司 | 粮食烘干机 | HDS-L20000D-Y |  | 外形尺寸：3786×2490×10540 mm；整机质量：3200 kg；结构形式：批次循环式；批次处理量：20吨；燃烧机型式：热风式；热风炉点火方式：手动点火；燃料：生物质颗粒；电机总功率：9.27kw。 | 外形尺寸：3786×2490×10540 mm；整机质量：3200 kg；批次循环式；批次处理量：20吨；燃烧机型式：热风式；热风炉点火方式：手动点火；燃烧消耗量：45kg/h；燃料：生物质颗粒；电机总功率：9.27kw；单位耗热量：≤8120 （kJ/kg·水）；干燥能力：≥8.9t·%/h；破碎率增值：≤0.3 %；安全装置：满载传感器、过热继电器、热风温度传感器、谷物温度传感器、过热保护器等。 |  | 购机补贴(通用类) | 2021-12-31 | 辽宁省 | 评阅通过 | 通过
4421 | 收获后处理机械 | 干燥机械 | 谷物烘干机 | 批处理量20-30t循环式谷物烘干机 | 临沂金铭机械有限公司 | 循环式粮食干燥机 | 5HP-25 |  | 结构型式:循环式；干燥方式：间接加热；外型尺寸:3216mm*2446mm*9672mm；批处理量：25t/批次； | 结构型式:循环式；干燥方式：间接加热；外型尺寸:3216mm*2446mm*9672mm；批处理量：25t/批次；干燥速率：0.8-1.5%/h；干燥段高度：2040mm；缓苏段高度：3780mm；有效容积：42.795 m^3；热风温度范围：50-150℃；排粮电机功率：1.5kW；提升机生产率：25t/h；提升机电机功率：5.5kW；热风机数量：1；热风机型号名称：G4-73-8A；热风机转速：1450r/min；热风机风压：1400-2101Pa；热风机流量：26156-30993立方米/h；烘干机电机总功率：27.75kW；燃烧器型号名称：RS70 | 27.8 | 购机补贴(通用类) | 2024-12-31 | 山东省 | 评阅通过 | 通过
4422 | 收获后处理机械 | 干燥机械 | 谷物烘干机 | 批处理量20-30t循环式谷物烘干机 | 临沂金铭机械有限公司 | 批次循环式谷物干燥机 | 5HP-25A |  | 干燥方式:间接加热；干燥机机体外形尺寸:4800mm*5200mm*13400mm；批处理量:25(水稻)t；结构型式:循环式； | 干燥方式:间接加热；干燥机机体外形尺寸:4800mm*5200mm*13400mm；批处理量:25(水稻)t；结构型式:循环式；干燥速率:0.5~1.2%/h；干燥段数量/每段高度:1个/2500mm；装机容量:44.9m^3；缓苏段高度:5040mm；热风温度范围:50~110℃；热风机数量:1个；热风机风机型号:4-72-7.1A；热风机转速:1450r/min；热风机全压:1610~1233Pa；热风机流量:14474~20259m^3/h；热风机风机电机功率:11.0kW；热风炉型号名称:5L-60；热风炉热功率:2.51*10^6kJ/h；排粮电机功率:0.75kW；提升机生产率:25t/h；提升机电机功率:5.5kW；整机质量(kg):8272；配套动力(kw):20.25 | 20.25 | 购机补贴(通用类) | 2022-12-31 | 山东省 | 评阅通过 | 通过
4423 | 收获后处理机械 | 干燥机械 | 谷物烘干机 | 批处理量20-30t循环式谷物烘干机 | 临沂金铭机械有限公司 | 批次循环式谷物干燥机 | 5HP-25B |  | 干燥方式:间接加热；干燥机机体外形尺寸:5100mm*5600mm*13900mm；批处理量:25(水稻)t；结构型式:循环式； | 干燥方式:间接加热；干燥机机体外形尺寸:5100mm*5600mm*13900mm；批处理量:25(水稻)t；结构型式:循环式；干燥速率:0.5~1.5%/h；干燥段数量/每段高度:1个/3780mm；装机容量:44.8m^3；缓苏段高度:3780mm；热风温度范围:50~150℃；热风机数量:1个；热风机风机型号:4-68-9A；热风机转速:1450r/min；热风机全压:2710~1890Pa；热风机流量:25038~43817m^3/h；热风机风机电机功率:22.0kW；热风炉型号名称:5L-130；热风炉热功率:5.44*10^6kJ/h；排粮电机功率:1.5kW；提升机生产率:25t/h；提升机电机功率:5.5kW；整机质量(kg):11000；配套动力(kw):32 | 32 | 购机补贴(通用类) | 2022-12-31 | 山东省 | 评阅通过 | 通过
4424 | 收获后处理机械 | 干燥机械 | 谷物烘干机 | 批处理量20-30t循环式谷物烘干机 | 临沂金铭机械有限公司 | 批次循环式谷物干燥机 | 5HPC-20 |  | 干燥方式:间接加热；干燥机机体外形尺寸:4470mm*3270mm*11900mm；批处理量:20(水稻)t；结构型式:循环式； | 干燥方式:间接加热；干燥机机体外形尺寸:4470mm*3270mm*11900mm；批处理量:20(水稻)t；结构型式:循环式；干燥速率:0.2~1.0%/h；干燥段数量/每段高度:1个/1250mm；装机容量:35.7m^3；缓苏段高度:8175mm；热风温度范围:50~110℃；热风机数量:1个；热风机风机型号:4-72-6.5A；热风机转速:1450r/min；热风机全压:1300~1000Pa；热风机流量:11000~14000m^3/h；热风机风机电机功率:7.5kW；热风炉型号名称:5L-45；热风炉热功率:1.88*10^6kJ/h；排粮电机功率:0.75kW；提升机生产率:20t/h；提升机电机功率:4.0kW；整机质量(kg):5200；配套动力(kw):13.47 | 13.47 | 购机补贴(通用类) | 2022-12-31 | 山东省 | 评阅通过 | 通过
4425 | 收获后处理机械 | 干燥机械 | 谷物烘干机 | 批处理量20-30t循环式谷物烘干机 | 临沂金铭机械有限公司 | 批次循环式谷物干燥机 | 5HY-20 |  | 干燥方式:间接加热；干燥机机体外形尺寸:9540mm*3600mm*7800mm；批处理量:20(水稻)t；结构型式:循环式； | 干燥方式:间接加热；干燥机机体外形尺寸:9540mm*3600mm*7800mm；批处理量:20(水稻)t；结构型式:循环式；干燥速率:2~5.5%/h；干燥段数量/每段高度:1个/2500mm；装机容量:35.8m^3；缓苏段高度:5040mm；热风温度范围:50~150℃；热风机数量:1个；热风机风机型号:4-79-7E；热风机转速:1600r/min；热风机全压:1500~1900Pa；热风机流量:37500~50000m^3/h；热风机风机电机功率:45kW；热风炉型号名称:5L-70；热风炉热功率:2.93*10^6kJ/h；排粮电机功率:4.0kW；提升机生产率:25t/h；提升机电机功率:4.0kW；整机质量(kg):6200；配套动力(kw):52.5 | 52.5 | 购机补贴(通用类) | 2022-12-31 | 山东省 | 评阅通过 | 通过
4426 | 收获后处理机械 | 干燥机械 | 谷物烘干机 | 批处理量20-30t循环式谷物烘干机 | 杞县五丰粮食机械有限公司 | 粮食烘干机 | 5XH-20 |  | 1.型号规格：5XH-20;2.结构型式：批式循环；3.外形尺寸（长×宽×高）：2300mm×2580mm×10455mm;4.结构质量：7900kg(其中热风炉质量为4500kg);5.批次处理量:20t;6.装机容量：37.3m3,7.稻谷处理量：1800kg/h。 | 1.型号规格：5XH-20;2.结构型式：批式循环；3.外形尺寸（长×宽×高）：2300mm×2580mm×10455mm;4.结构质量：7900kg(其中热风炉质量为4500kg);5.批次处理量:20t;6.装机容量：37.3m3,7.稻谷处理量：1800kg/h;8.热风机数量：1台；9.热风机型号：4-72；10.热风机转速：1800r/min;11.热风机风压：1542pa；12.热风机流量：13008m3/h;13.热风机电机功率：7.5kW；14.热风炉型式：手烧燃煤热风炉；15.热风炉型号：WF16HXL;16.热风炉点火方式：人工；17.热风炉燃料消耗量：40-60kg/h；18.热风炉炉排型式：固定炉排；19.热风炉换热器型式：管式；20.热风炉引烟风机型号：6-48；21.热风炉引烟风机流量：3517m3/h;22.热风炉引烟风机转速：2900r/min;23.热风炉引烟风机电机功率：2.2kW；24.燃料：煤；25.电机总功率：9.97kW（烘干机主体配套）；26.安全装置：安全防护罩；过载、漏电保护器；绝缘器；皮带防护罩；链条防护罩；安全防护栏；警示标志；27.干燥能力：≥18t.%/h. | 9.97 | 购机补贴(通用类) | 2021-12-31 | 河南省 | 评阅通过 | 通过
4427 | 收获后处理机械 | 干燥机械 | 谷物烘干机 | 批处理量20-30t循环式谷物烘干机 | 全椒县腾跃机械制造有限公司 | 批式循环谷物干燥机 | 5H-20 |  | 1、烘干机机体外型尺寸(长x宽x高):3174x2268x10631. 2、批处理量:20t. 3、烘干机电机总功率:14.7kw | 1、型号名称:5H-20型批式循环谷物干燥机.2、结构型式:循环式.3、干燥方式:间接加热.4、烘干机机体外型尺寸(长x宽x高):3174x2268x10631.5、批处理量:20t.6、干燥速率:≥0.5%/h.7、干燥段高度:3x1250.8、缓苏段高度:1250+625+625+2500.9、有效容积:38.5m3.10、热风温度范围:50-90℃.11、排粮电机功率:0.2kw.12、提升机生产率:20.0t/h.13、提升机电机功率:3.7kw.14、热风机数量:1.15、热风机型号:4-72-7.1A型离心风机.16、热风机转速:1450r/min.17、热风机风压:710-1439Pa.18、热风机流量:15014-21883m3.19、热风机电机功率:7.5kw.20、烘干机电机总功率:14.7kw | 14.7 | 购机补贴(通用类) | 2025-09-29 | 安徽省 | 评阅通过 | 通过
4428 | 收获后处理机械 | 干燥机械 | 谷物烘干机 | 批处理量20-30t循环式谷物烘干机 | 山东瑞良烘干机械科技有限公司 | 批式循环谷物干燥机 | 5HRS-20 |  | 结构型式：循环式；外形尺寸（mm）：3270X3380X12550；处理方式：批次式循环式；循环批处理量：≥20t（稻谷）；电机总功率：9.75kw | 结构型式：循环式；外形尺寸（mm）：3270X3380X12550；处理方式：批次式循环式；循环批处理量：≥20t（稻谷）；电机总功率：9.75kw | 9.75 | 购机补贴(通用类) | 2023-12-31 | 山东省 | 评阅通过 | 通过
4429 | 收获后处理机械 | 干燥机械 | 谷物烘干机 | 批处理量20-30t循环式谷物烘干机 | 山东瑞良烘干机械科技有限公司 | 批式循环谷物干燥机 | 5HRX-21 |  | 结构型式：循环式；外形尺寸（mm）：2670X4020×12600；处理方式：批次式循环式；循环批处理量：≥21t（稻谷）；电机总功率：11.2kw | 结构型式：循环式；外形尺寸（mm）：2670X4020×12600；处理方式：批次式循环式；循环批处理量：≥21t（稻谷）；电机总功率：11.2kw | 11.2 | 购机补贴(通用类) | 2023-12-31 | 山东省 | 评阅通过 | 通过
4430 | 收获后处理机械 | 干燥机械 | 谷物烘干机 | 批处理量20-30t循环式谷物烘干机 | 台州市一鸣机械股份有限公司 | 循环式谷物干燥机 | 5HS200-200D |  | 结构型式：循环式；干燥方式：直接加热；烘干机机体外型尺寸（长×宽×高）： 2260×2195×10300 mm；批处理量：20t | 结构型式：循环式；干燥方式：直接加热；烘干机机体外型尺寸（长×宽×高）： 2260×2195×10300 mm；批处理量：20t；干燥速率：0.5-1.0%/h；干燥段高度：1200 mm；缓苏段高度：7200 mm；有效容积：36 m³；热风温度范围：40-60℃；排粮机电机功率：0.2 kw；提升机生产率：20t./h；提升机电机功率：2.2kw；热风机数量：1；热风机型号名称：4-72-6A 5.5kw；热风机转数：1440r/min；热风机风压：860Pa；热风机流量：15177m³/h；热风机电机功率：5.5kw；烘干机电机总功率：9.6kw；燃烧器型号名称：BS16 燃油炉 160kw；燃烧器燃料种类：0#柴油；燃烧器喷火头数量：2个；燃烧器热功率：576000KJ/h ； | 9.6 | 购机补贴(通用类) | 2024-11-28 | 浙江省 | 评阅通过 | 通过
4431 | 收获后处理机械 | 干燥机械 | 谷物烘干机 | 批处理量20-30t循环式谷物烘干机 | 天门仙粮机械有限公司 | 批次循环式谷物干燥机 | 5HXG-20 |  | 结构型式 / 循环式 烘干机机体外形尺寸(长×宽×高) mm 2376×2566×9556 批处理量 t 20 | 型号名称 / 5HXG-20型批次循环式谷物干燥机 结构型式 / 循环式 干燥方式 / 间接加热 烘干机机体外形尺寸(长×宽×高) mm 2376×2566×9556 批处理量 t 20 干燥速率 %/h 0.5～1.0 干燥段高度 mm 1070 缓苏段高度 mm 6800 有效容积 m3 36 热风温度范围 ℃ 0～150 排粮电机功率 kW 0.2 提升机生产率 t/h 23 提升机电机功率 kW 2.2000000000000002 热风机数量 / 1 热风机型号名称 / HGF630 热风机转速 r/min 1440 热风机风压 Pa 1200 热风机流量 m3/h 15000 热风机电机功率 kW 5.5 烘干机电机总功率 kW 9.4499999999999993 热风炉型号名称 / 5L-120生物质热风炉 热风炉燃料种类 / 生物质颗粒 热风炉引烟风机型号名称 / 4-72-3.6A 热风炉引烟风机电机功率 kW 4 热风炉热功率（输出热量） kJ/h 5023022 热风炉热功率（输出热量） Kcal/h 1200000 燃烧器型号名称 / / 燃烧器燃料种类 / / 燃烧器喷火头数量 个 / 燃烧器热功率（输出热量） kJ/h / 热泵型号名称 / / 热泵额定功率（输入功率） kW / 热泵额定制热量（输出热量） kJ / 热泵压缩机型式 / / 热泵压缩机数量 个或组 / 热泵辅助电加热功率 kW / 热泵输出热风最高温度 ℃ / | 9.45 | 购机补贴(通用类) | 2024-09-27 | 湖北省 | 评阅通过 | 通过
4432 | 收获后处理机械 | 干燥机械 | 谷物烘干机 | 批处理量20-30t循环式谷物烘干机 | 潍柴雷沃重工股份有限公司 | 低温循环式干燥机 | 5HXY-21A |  | 结构型式:循环式；批处理量(T):21T | 结构型式:循环式；批处理量(T):21T |  | 购机补贴(通用类) | 2021-12-31 | 山东省 | 评阅通过 | 通过
4433 | 收获后处理机械 | 干燥机械 | 谷物烘干机 | 批处理量20-30t循环式谷物烘干机 | 无锡神谷金穗科技有限公司 | 谷物干燥机 | 5HSG-2000 |  | 批处理量:20.3t;型式:循环式 ; | 批处理量:20.3t;型式:循环式 ; |  | 购机补贴(通用类) | 2022-12-31 | 江苏省 | 评阅通过 | 通过
4434 | 收获后处理机械 | 干燥机械 | 谷物烘干机 | 批处理量20-30t循环式谷物烘干机 | 无锡市长洲环保科技有限公司 | 谷物干燥机 | 5HCZ-22 |  | 批处理量：22t；结构型式：循环式；干燥方式：间接加热；干燥机机体外形尺寸（长*宽*高）mm：3950*3360*11975；干燥段数量/每段高度mm：1/1250；缓苏段数量/每段高度mm：1/8175；热风机数量1台，型号：4-72-6A型离心风机，电机功率：5.5kw；热风炉型号名称：5L-40型热风炉，引烟风机型号：4-72-3.2A，排粮电机功率：0.2kw | 批处理量：22t；结构型式：循环式；干燥方式：间接加热；干燥机机体外形尺寸（长*宽*高）mm：3950*3360*11975；干燥段数量/每段高度mm：1/1250；缓苏段数量/每段高度mm：1/8175；热风机数量1台，型号：4-72-6A型离心风机，电机功率：5.5kw；热风炉型号名称：5L-40型热风炉，引烟风机型号：4-72-3.2A，排粮电机功率：0.2kw |  | 购机补贴(通用类) | 2022-12-31 | 江苏省 | 评阅通过 | 通过
4435 | 收获后处理机械 | 干燥机械 | 谷物烘干机 | 批处理量20-30t循环式谷物烘干机 | 无锡市长洲环保科技有限公司 | 谷物干燥机 | 5HCZ-22M |  | 结构型式：循环式；干燥方式：间接加热；外形尺寸（长*宽*高）mm：2066*2460*10715；批处理量：稻谷22t，小麦27.5t；干燥速率：0.5-1.2%/h；干燥段高度：2400mm；缓苏段高度：6870mm；有效容积：40m3 ；热风温度范围：40-75℃ ；排粮电机功率：0.2kw；提升机生产率：20.8t/h，提升机电机功率：2.2kw； | 结构型式：循环式；干燥方式：间接加热；外形尺寸（长*宽*高）mm：2066*2460*10715；批处理量：稻谷22t，小麦27.5t；干燥速率：0.5-1.2%/h；干燥段高度：2400mm；缓苏段高度：6870mm；有效容积：40m3 ；热风温度范围：40-75℃ ；排粮电机功率：0.2kw；提升机生产率：20.8t/h，提升机电机功率：2.2kw；热风机数量：1台；热风机型号名称：4-72-6A/7.1A离心风机；热风机转速：1450r/min；热风机风压：700-1190Pa；热风机流量：9070-16177m3/h ；热风机电机功率：5.5kw；烘干机电机总功率：11.64kw；热风炉型号名称：5LCZ-75生物质热风炉；热风炉燃料种类：生物质颗粒；热风炉引烟风机型号名称：L4-72-3.2A引风机；热风炉引烟风机功率：2.2kw；热风炉燃烧器热功率（输出热量）：3139389KJ/h |  | 购机补贴(通用类) | 2024-09-28 | 江苏省 | 评阅通过 | 通过
4436 | 收获后处理机械 | 干燥机械 | 谷物烘干机 | 批处理量20-30t循环式谷物烘干机 | 无锡寿荣机械有限公司 | 谷物干燥机 | 5H-21 |  | 结构型式：循环式，干燥方式：间接加热/直接加热，干燥机外形尺寸（长*宽*高）mm：2280*2990*11000，批次处理量：21t | 结构型式：循环式，干燥方式：间接加热/直接加热，干燥机外形尺寸（长*宽*高）mm：2280*2990*11000，批次处理量：21t，干燥速率%/h:0.5-1.0,干燥段数量/高度（个/mm）：1/1250，装机容量（m3）38，缓苏段高度mm：7700，热风温度范围：45-80摄氏度，热风机1个，电机功率：5.5kw，热风炉/燃烧器（可选配），引烟风机1个，功率2.2kw，排粮电机功率：0.4kw，提升机生产率t/h：18，提升机电机功率：2.2kw |  | 购机补贴(通用类) | 2022-12-31 | 江苏省 | 评阅通过 | 通过
4437 | 收获后处理机械 | 干燥机械 | 谷物烘干机 | 批处理量20-30t循环式谷物烘干机 | 扬州天扬粮油机械制造有限公司 | 通用型谷物干燥机 | TKD-2000 |  | 批处理量20T，循环式 | 批处理量20T，循环式，总功率：11.05KW，外形尺寸：3800×2320×12200，干燥方式：直接加热/间接加热，选配热源：热风炉，热交换器，燃气燃烧器等；安全装置：阻旋式满量报警装置，热继电器，风压开关，压力传感器，火焰监视器，过载和漏电保护，热风温度传感器，谷物温度传感器，外气温度传感器 |  | 购机补贴(通用类) | 2021-12-31 | 江苏省 | 评阅通过 | 通过
4438 | 收获后处理机械 | 干燥机械 | 谷物烘干机 | 批处理量20-30t循环式谷物烘干机 | 浙江如雷实业有限公司 | 批式循环谷物干燥机 | 5HRL-20.0 |  | 1.结构形式/批式循环式;2.处理量t/批20;3.外形尺寸mm2060X2060X10230;4.整机质量kg2850;5.燃料种类/0#柴油;6.燃料消耗量L/h12;7.点火方式/自动点火;8.电机总功率KW10.36 | 1.结构形式/批式循环式;2.处理量t/批20;3.外形尺寸mm2060X2060X10230;4.整机质量kg2850;5.燃料种类/0#柴油;6.燃料消耗量L/h12;7.点火方式/自动点火;8.电机总功率KW10.36 |  | 购机补贴(通用类) | 2025-11-30 | 浙江省 | 评阅通过 | 通过
4439 | 收获后处理机械 | 干燥机械 | 谷物烘干机 | 批处理量20-30t循环式谷物烘干机 | 浙江天洲制冷机电有限公司 | 热泵型谷物干燥机 | 5HXRG-20 |  | 批处理量（t）:20； 结构型式：循环式； | 型号名称：5HXRG-20型热泵型谷物干燥机; 结构型式：循环式； 干燥方式：间接加热； 烘干机机体外形尺寸（长*宽*高）（mm）：2070*2080*11350； 批处理量（t）:20; 干燥速率(%/h):≥0.3; 干燥段高度（mm）:1180（数量1段）； 缓苏段高度（mm）:8832（数量1段）； 有效容积（m3）:35.8; 热风温度范围（℃）：35~60； 排粮电机功率（kw）：0.1； 提升机生产率（t/h）:20; 提升机电机功率（kw）：1.5； 热风机数量：1； 热风机型号名称：4-72-7.1A-4型离心式通风机； 热风机转速（r/min）:1450; 热风机风压（Pa）:1790-1116; 热风机流量(m3/h):16576-8288； 热风机电机功率（kw）7.5; 烘干机电机总功率（kw）：10.7； 热泵型号名称：5RWF220型热泵型干燥热风机 热泵额定功率（输入功率）（kw）：74.76； 热泵额定制热量（输出热量）（KJ/h）:792000; 热泵压缩机型式：涡旋式； 热泵压缩机数量（个或组）：6； 热泵辅助电加热功率（kw）:18; 热泵输出热风最高温度（℃）：60. | 10.7 | 购机补贴(通用类) | 2026-04-01 | 浙江省 | 评阅通过 | 通过
4440 | 收获后处理机械 | 干燥机械 | 谷物烘干机 | 批处理量20-30t循环式谷物烘干机 | 中联农业机械股份有限公司 | 批式循环谷物干燥机 | 5HXG-22 |  | 处理方式：批式循环；循环批处理量（批式循环式）：22t； | 处理方式：批式循环；循环批处理量（批式循环式）：22t； | 10.24 | 购机补贴(通用类) | 2021-12-31 | 安徽省 | 评阅通过 | 通过
4441 | 收获后处理机械 | 干燥机械 | 谷物烘干机 | 批处理量20-30t循环式谷物烘干机 | 重庆市万穗机械有限公司 | 粮食烘干机 | 5H-20 |  | 结构型式：批式循环；批处理量：20T | 结构型式：批式循环；批处理量：20T；干燥方式：间接加热；外形尺寸：5000*3000*11000； |  | 购机补贴(通用类) | 2021-12-31 | 重庆市 | 评阅通过 | 通过
4442 | 收获后处理机械 | 干燥机械 | 谷物烘干机 | 批处理量30t及以上循环式谷物烘干机 | 安徽昌久机械科技有限公司 | 批式循环谷物干燥机 | 5H-30A |  | 批处理量30T;循环式 | 批处理量30T;循环式 |  | 购机补贴(通用类) | 2025-12-30 | 安徽省 | 评阅通过 | 通过
4443 | 收获后处理机械 | 干燥机械 | 谷物烘干机 | 批处理量30t及以上循环式谷物烘干机 | 安徽辰宇机械科技有限公司 | 谷物干燥机 | 5HCY-30 |  | 尺寸：3500*2500*10036mm 总功率：17.35KW 频率：50HZ | 型号：5HCY-30谷物干燥机 结构形式：循环式 干燥方式：间接加热 批处理量：30T |  | 购机补贴(通用类) | 2024-12-30 | 安徽省 | 评阅通过 | 通过
4444 | 收获后处理机械 | 干燥机械 | 谷物烘干机 | 批处理量30t及以上循环式谷物烘干机 | 安徽辰宇机械科技有限公司 | 谷物干燥机 | 5HCY-50 |  | 尺寸：8000*5800*13300mm 总功率：34.35KW 频率：50HZ | 型号：5HCY-50谷物干燥机 结构形式：循环式 干燥方式：间接加热 批处理量：50T |  | 购机补贴(通用类) | 2022-12-31 | 安徽省 | 评阅通过 | 通过
4445 | 收获后处理机械 | 干燥机械 | 谷物烘干机 | 批处理量30t及以上循环式谷物烘干机 | 安徽辰宇机械科技有限公司 | 谷物烘干机 | 5HHCY-32 |  | 尺寸：3500*3000*11427mm 总功率：21.35KW 频率：50HZ | 型号：5HHCY-32谷物干燥机 结构形式：循环式 干燥方式：间接加热 批处理量：32T |  | 购机补贴(通用类) | 2025-12-30 | 安徽省 | 评阅通过 | 通过
4446 | 收获后处理机械 | 干燥机械 | 谷物烘干机 | 批处理量30t及以上循环式谷物烘干机 | 安徽辰宇机械科技有限公司 | 谷物烘干机 | 5HHCY-35 |  | 尺寸：3500*3000*11955mm 总功率：21.35KW 频率：50HZ | 型号：5HHCY-35谷物干燥机 结构形式：循环式 干燥方式：间接加热 批处理量：35T |  | 购机补贴(通用类) | 2025-12-30 | 安徽省 | 评阅通过 | 通过
4447 | 收获后处理机械 | 干燥机械 | 谷物烘干机 | 批处理量30t及以上循环式谷物烘干机 | 安徽辰宇机械科技有限公司 | 谷物烘干机 | 5HP-30 |  | 尺寸：3125*2455*9865mm 总功率：17.6KW 频率：50HZ | 型号：5HP-30谷物干燥机 结构形式：循环式 干燥方式：间接加热 批处理量：30T |  | 购机补贴(通用类) | 2025-12-30 | 安徽省 | 评阅通过 | 通过
4448 | 收获后处理机械 | 干燥机械 | 谷物烘干机 | 批处理量30t及以上循环式谷物烘干机 | 安徽辰宇机械科技有限公司 | 谷物干燥机 | 5HWJL-30 |  | 功率：14.4KW 尺寸：L2500*W3500*H11080mm 频率：50HZ | 型号：5HWJL-30谷物干燥机 结构形式：循环式 干燥方式：间接加热 批处理量：30T |  | 购机补贴(通用类) | 2023-12-31 | 安徽省 | 评阅通过 | 通过
4449 | 收获后处理机械 | 干燥机械 | 谷物烘干机 | 批处理量30t及以上循环式谷物烘干机 | 安徽都灵精密机械有限公司 | 批式循环谷物干燥机 | 5HDL-34 |  | 批处理量(T):34；批式循环式；电机总功率(KW):17.22；结构形式：循环式；外形尺寸(长*宽*高):4814*5252*13920mm | 批处理量(T):34；批式循环式；电机总功率(KW):17.22；结构形式：循环式；外形尺寸(长*宽*高):4814*5252*13920mm |  | 购机补贴(通用类) | 2022-12-31 | 安徽省 | 评阅通过 | 通过
4450 | 收获后处理机械 | 干燥机械 | 谷物烘干机 | 批处理量30t及以上循环式谷物烘干机 | 安徽飞松机械科技股份有限公司 | 批式循环谷物干燥机 | 5H-30 |  | 循环批式处理量：30t;总质量：7000kg | 批处理量：30t，缓苏段高度：7150mm，有效容积：55.1m³，干燥速率：≥0.5%/h，排粮电机功率：0.4kw，提升机生产率：30t/h，提升机电机功率：4.5kw |  | 购机补贴(通用类) | 2025-12-30 | 安徽省 | 评阅通过 | 通过
4451 | 收获后处理机械 | 干燥机械 | 谷物烘干机 | 批处理量30t及以上循环式谷物烘干机 | 安徽飞松机械科技股份有限公司 | 批式循环谷物干燥机 | 5H-35 |  | 循环批处理量：35T；结构型式：批式循环；整机质量：8600KG; | 批处理量：35t，缓苏段高度：5300mm，有效容积：63.88m³，干燥速率：≥0.5%/h，排粮电机功率：0.8kw，提升机电机功率：4.5kw |  | 购机补贴(通用类) | 2025-12-30 | 安徽省 | 评阅通过 | 通过
4452 | 收获后处理机械 | 干燥机械 | 谷物烘干机 | 批处理量30t及以上循环式谷物烘干机 | 安徽谷丰机械科技有限公司 | 批式循环谷物干燥机 | 5HXG-32 |  | 型号名称：5HXG-32；循环式；间接加热；批处理量：32t | 型号名称：5HXG-32；循环式；间接加热；批处理量：32t;烘干机电机总功率：15.75kw；热风温度范围：30~80℃ | 15.75 | 购机补贴(通用类) | 2025-12-28 | 安徽省 | 评阅通过 | 通过
4453 | 收获后处理机械 | 干燥机械 | 谷物烘干机 | 批处理量30t及以上循环式谷物烘干机 | 安徽和粮机械有限公司 | 谷物烘干机 | 5HSM-30 |  | 结构型式：循环式，干燥方式：间接加热，批处理量：30t | 结构型式：循环式，干燥方式：间接加热，批处理量：30t | 20 | 购机补贴(通用类) | 2025-12-28 | 安徽省 | 评阅通过 | 通过
4454 | 收获后处理机械 | 干燥机械 | 谷物烘干机 | 批处理量30t及以上循环式谷物烘干机 | 安徽和粮机械有限公司 | 批式循环谷物烘干机 | 5HSM-50 |  | 结构型式：固定式，循环批处理量（批式循环式）：50t，处理方式：双段双面批式循环干燥方式，加热方式：间接加热 | 结构型式：固定式，循环批处理量（批式循环式）：50t，处理方式：双段双面批式循环干燥方式，加热方式：间接加热 | 37 | 购机补贴(通用类) | 2021-12-31 | 安徽省 | 评阅通过 | 通过
4455 | 收获后处理机械 | 干燥机械 | 谷物烘干机 | 批处理量30t及以上循环式谷物烘干机 | 安徽金谷机械科技有限公司 | 谷物干燥机 | 5HJG-30 |  | 批处理量:30吨/批；结构型式:批式循环,干燥机机体外形尺寸:3260×2565×11116(MM),功率:16.55(KW),热继电器、温控仪、过载保护装置、漏电保护装置 | 批处理量:30吨/批；结构型式:批式循环,干燥机机体外形尺寸:3260×2565×11116(MM),功率:16.55(KW),热继电器、温控仪、过载保护装置、漏电保护装置 | 16.55 | 购机补贴(通用类) | 2023-12-31 | 安徽省 | 评阅通过 | 通过
4456 | 收获后处理机械 | 干燥机械 | 谷物烘干机 | 批处理量30t及以上循环式谷物烘干机 | 安徽金谷机械科技有限公司 | 谷物干燥机 | 5HJG-40 |  | 批处理量:40吨/批；结构型式:批式循环,干燥机机体外形尺寸:4055×2565×11921(MM),功率:16.55(KW),热继电器、温控仪、过载保护装置、漏电保护装置 | 批处理量:40吨/批；结构型式:批式循环,干燥机机体外形尺寸:4055×2565×11921(MM),功率:16.55(KW),热继电器、温控仪、过载保护装置、漏电保护装置 | 16.55 | 购机补贴(通用类) | 2025-12-30 | 安徽省 | 评阅通过 | 通过
4457 | 收获后处理机械 | 干燥机械 | 谷物烘干机 | 批处理量30t及以上循环式谷物烘干机 | 安徽金粮机械科技有限公司 | 低温循环烘干机 | JL-5H-30 |  | 批处理量30t；循环式；结构外形尺寸（长*宽*高）4590*4390*12382mm；整机质量4870kg；结构型式为固定式；批处理量30t；小时处理量（水稻）≥1800kg/h；电机总功率13.6kw；加热方式：间接加热；箱体尺寸（长*宽*高）2900*2360*9530； | 批处理量30t；循环式；结构外形尺寸（长*宽*高）4590*4390*12382mm；整机质量4870kg；结构型式为固定式；批处理量30t；小时处理量（水稻）≥1800kg/h；电机总功率13.6kw；加热方式：间接加热；箱体尺寸（长*宽*高）2900*2360*9530；安全装置：自动报警（满粮、故障及超温）及自动关机，温控装置，过载、漏电保护装置。 |  | 购机补贴(通用类) | 2021-12-31 | 安徽省 | 评阅通过 | 通过
4458 | 收获后处理机械 | 干燥机械 | 谷物烘干机 | 批处理量30t及以上循环式谷物烘干机 | 安徽金粮机械科技有限公司 | 低温循环烘干机 | JL-5H-30A |  | 批处理30t；烘干机机体外形尺寸（长*宽*高）2900*2370*11085mm；结构型式为循环式；烘干机电机总功率18.47kw；干燥方式为间接加热； | 批处理30t；烘干机机体外形尺寸（长*宽*高）2900*2370*11085mm；结构型式为循环式；烘干机电机总功率18.47kw；干燥方式为间接加热；安全装置：温控装置、故障报警装置、风压开关、满粮报警、控制保险丝、热继电器。 |  | 购机补贴(通用类) | 2025-12-30 | 安徽省 | 评阅通过 | 通过
4459 | 收获后处理机械 | 干燥机械 | 谷物烘干机 | 批处理量30t及以上循环式谷物烘干机 | 安徽金明机械科技有限公司 | 谷物干燥机 | 5H-30 |  | 批处理量：30t；结构型式：循环式； | 批处理量：30t；结构型式：循环式；烘干机电机总功率：16.2kw；烘干机机体外形尺寸(长×宽×高)：3100×2220×10585mm |  | 购机补贴(通用类) | 2024-12-23 | 安徽省 | 评阅通过 | 通过
4460 | 收获后处理机械 | 干燥机械 | 谷物烘干机 | 批处理量30t及以上循环式谷物烘干机 | 安徽金明机械科技有限公司 | 谷物干燥机 | 5H-30A |  | 批次处理量：30t；结构型式：循环式； | 批次处理量：30t；结构型式：循环式；干燥机机体外形尺寸（长×宽×高）：2220×3100×10915mm；干燥方式：间接加热 |  | 购机补贴(通用类) | 2022-12-31 | 安徽省 | 评阅通过 | 通过
4461 | 收获后处理机械 | 干燥机械 | 谷物烘干机 | 批处理量30t及以上循环式谷物烘干机 | 安徽金明机械科技有限公司 | 混流式谷物干燥机 | 5H-32 |  | 批次处理量：32t；结构型式：循环式； | 批次处理量：32t；结构型式：循环式；干燥方式：间接加热；干燥机机体外形尺寸（长×宽×高）：3260×2560×10600mm |  | 购机补贴(通用类) | 2021-12-31 | 安徽省 | 评阅通过 | 通过
4462 | 收获后处理机械 | 干燥机械 | 谷物烘干机 | 批处理量30t及以上循环式谷物烘干机 | 安徽金锡机械科技有限公司 | 批式循环谷物干燥机 | 5HX-30 |  | 处理方式：循环式； 结构形式：固定式； 非燃煤型； 循环式批处理量（t）：30 | 结构尺寸（长*宽*高cm）：306*306*113.1； 干燥方式：间接加热； 整机质量（kg）:8000； 配套动力（kw）：16.14； 处理方式：循环式； 结构形式：固定式； 非燃煤型； 循环式批处理量（t）：30 |  | 购机补贴(通用类) | 2025-12-30 | 安徽省 | 评阅通过 | 通过
4463 | 收获后处理机械 | 干燥机械 | 谷物烘干机 | 批处理量30t及以上循环式谷物烘干机 | 安徽金锡机械科技有限公司 | 批式循环谷物干燥机 | 5HX-35 |  | 处理方式：循环式； 结构形式：固定式； 非燃煤型； 循环式批处理量（t）：35 | 结构尺寸（长*宽*高cm）：566*466*1337.5； 干燥方式：间接加热； 整机质量（kg）:6240； 配套动力（kw）：15.47； 处理方式：循环式； 结构形式：固定式； 非燃煤型； 循环式批处理量（t）：35 |  | 购机补贴(通用类) | 2022-12-31 | 安徽省 | 评阅通过 | 通过
4464 | 收获后处理机械 | 干燥机械 | 谷物烘干机 | 批处理量30t及以上循环式谷物烘干机 | 安徽赛威机械有限公司 | 批式循环谷物干燥机 | 5H-30A |  | 批处理量30T；循环式 | 批处理量30t；循环式 |  | 购机补贴(通用类) | 2021-12-31 | 安徽省 | 评阅通过 | 通过
4465 | 收获后处理机械 | 干燥机械 | 谷物烘干机 | 批处理量30t及以上循环式谷物烘干机 | 安徽赛威机械有限公司 | 批式循环谷物干燥机 | 5H-30B |  | 批处理量30T；循环式 | 批处理量30T；循环式 |  | 购机补贴(通用类) | 2026-06-29 | 安徽省 | 评阅通过 | 通过
4466 | 收获后处理机械 | 干燥机械 | 谷物烘干机 | 批处理量30t及以上循环式谷物烘干机 | 安徽山水农业科技有限公司 | 低温循环式干燥机 | H300 |  | 批处理量30吨，循环式 | 型号名称：H300型低温循环式干燥机；结构型式：循环式；干燥方式：间接加热；烘干机机体外形尺寸（长x宽x高）：3100x2250x11080（mm）；批处理量：30t；干燥速率≥0.4（%/h）；干燥段高度：1800mm；缓苏段高度：7930mm；有效容积：54.9m³；热风温度范围：30～84℃；排粮电机功率：0.4kw；提升机生产率：30t/h；提升机电机功率：2.25kw；热风机数量：2；热风机型号名称：HGF-630-A；热风机转速：1450r/min；热风机风压：245Pa；热风机流量：10000X2（m³/h）；热风机电机功率：4.0X2（kw）；烘干机电机总功率：15.5kw。 |  | 购机补贴(通用类) | 2025-07-05 | 安徽省 | 评阅通过 | 通过
4467 | 收获后处理机械 | 干燥机械 | 谷物烘干机 | 批处理量30t及以上循环式谷物烘干机 | 安徽省钢力机械制造有限公司 | 批式循环谷物烘干机 | 5H-50 |  | 外形尺寸：3076mm*4046mm*11908mm 总功率：22KW 额定电压：380V 整机质量：7100kg 批次处理量：50t 执行标准：JB/T 10268-2011 | 1.型号规格：5H-50 2.干燥方式：间接加热 3.干燥机机体外形尺寸（长×宽×高）：3076mm×4046mm×11900mm 4.批次处理量：50t 5.干燥速率：0.5~1.0%/h 6.干燥段数量/每段高度：1个/1450mm 7.装机容量：90.0m³ 8.缓苏段数量/每段高度：1个/7000mm 9.热风温度范围：45~80℃ 10.热风机数量：2个；热风机型号名称：4-72型离心式风机；热风机转速：1460r/min；热风机电压：1000Pa；热风机流量：20000m³/h；热风机电机功率：7.5×2KW 11.排粮电机功率：0.4KW 12.提升机生产率：50.0t/h 13.提升机电机功率：4.0KW |  | 购机补贴(通用类) | 2023-12-31 | 安徽省 | 评阅通过 | 通过
4468 | 收获后处理机械 | 干燥机械 | 谷物烘干机 | 批处理量30t及以上循环式谷物烘干机 | 安徽唯嵩光电科技有限公司 | 批式循环谷物干燥机 | 5H-30 |  | 批处理量：30t；循环式 | 结构型式：循环式；干燥方式：间接加热；干燥机机体外形尺寸（长*宽*高）：3097*3045*10643；批次处理量（t）：30；干燥段数量/每段高度（个/mm）：1/2246；缓苏段高度（个/mm）：1/5442；热风温度范围（℃）：40~100；热风机数量：1；热风机型号：ERZ-S710单吸；热风电机功率：7.5kW；排粮电机功率：0.75kW；安全装置：粮位观察孔、满粮报警、热继电器、异常过热保护、定时开关等。 |  | 购机补贴(通用类) | 2021-12-31 | 安徽省 | 评阅通过 | 通过
4469 | 收获后处理机械 | 干燥机械 | 谷物烘干机 | 批处理量30t及以上循环式谷物烘干机 | 安徽唯嵩光电科技有限公司 | 批式循环谷物干燥机 | 5H-40 |  | 批处理量：40t；循环式 | 结构型式：循环式；干燥方式：间接加热；干燥机机体外形尺寸（长*宽*高）：3097*3045*12683；批次处理量（t）：40；干燥段数量/每段高度（个/mm）：1/2246；缓苏段高度（个/mm）：1/7482；热风温度范围（℃）：40~100；热风机数量：1；热风机型号：ERZ-S710单吸；热风电机功率：11kW；排粮电机功率：0.75kW；安全装置：粮位观察孔、满粮报警、热继电器、异常过热保护、定时开关等。 |  | 购机补贴(通用类) | 2021-12-31 | 安徽省 | 评阅通过 | 通过
4470 | 收获后处理机械 | 干燥机械 | 谷物烘干机 | 批处理量30t及以上循环式谷物烘干机 | 安徽唯嵩光电科技有限公司 | 批式循环谷物干燥机 | 5H-50 |  | 批处理量：50t；循环式 | 结构型式：循环式；干燥方式：间接加热；干燥机机体外形尺寸（长*宽*高）：3106×3057×16180；批次处理量（t）：50；干燥段数量/每段高度（个/mm）：1/4045；缓苏段高度（个/mm）：1/8842；热风温度范围（℃）：40~80；热风机数量：1；热风机型号：ERZ-S1000单吸；热风电机功率：18.5kW；排粮电机功率：0.75kW；安全装置：粮位观察孔、满粮报警、热继电器、异常过热保护、定时开关等。 |  | 购机补贴(通用类) | 2025-12-30 | 安徽省 | 评阅通过 | 通过
4471 | 收获后处理机械 | 干燥机械 | 谷物烘干机 | 批处理量30t及以上循环式谷物烘干机 | 安徽唯嵩光电科技有限公司 | 批式循环谷物干燥机 | 5HVS-30A |  | 批处理量：30t；循环式 | 结构型式：循环式；干燥方式：间接加热；干燥机机体外形尺寸（长*宽*高）：3107×3054×11982；批次处理量（t）：30；干燥段数量/每段高度（个/mm）：1/4944；缓苏段高度（个/mm）：1/4080；热风温度范围（℃）：40~100；热风机数量：1；热风机型号：ERZ-S710单吸；热风电机功率：11kW；排粮电机功率：0.75kW；安全装置：粮位观察孔、满粮报警、热继电器、异常过热保护、定时开关等。 |  | 购机补贴(通用类) | 2025-12-30 | 安徽省 | 评阅通过 | 通过
4472 | 收获后处理机械 | 干燥机械 | 谷物烘干机 | 批处理量30t及以上循环式谷物烘干机 | 安徽新生力农机股份有限公司 | 批式循环谷物干燥机 | 5HPX-30 |  | 结构型式:循环式；批次处理量:30T；干燥方式:间接加热；机体外形尺寸:长3104MM*宽3054MM*高10766MM；热风机电机功率:5.5KW+5.5KW；排粮电机功率：0.4KW；提升机电机功率:3.7KW. | 结构型式:循环式；批次处理量:30T；干燥方式:间接加热；机体外形尺寸:长3104MM*宽3054MM*高10766MM；热风机电机功率:5.5KW+5.5KW；排粮电机功率：0.4KW；提升机电机功率:3.7KW.干燥速率( %/h )0.5～1.2 , 干燥段数量/高度 (个/mm) 1/1800 , 装机容量 （m3 )54 , 缓苏段高度 (mm )5940+540 , 热风温度范围 (℃ )55～75 , 热风机数量 / 2 , 热风机型号名称 / 4-72_6A、4-72_6A , 热风机转速( r/min) 1450、1450 , 热风机风压 (Pa )1100、1100 , 热风机流量 (m3/h) 12000～14000、12000～14000 , 热风机电机功率( kW) 5.5、5.5 , 排粮电机功率( kW) 0.4 , 提升机生产率( t/h) 40 , 提升机电机功率 (kW) 3.7 . |  | 购机补贴(通用类) | 2021-12-31 | 安徽省 | 评阅通过 | 通过
4473 | 收获后处理机械 | 干燥机械 | 谷物烘干机 | 批处理量30t及以上循环式谷物烘干机 | 安徽新生力农机股份有限公司 | 批式循环谷物干燥机 | 5HPX-30B |  | 结构型式：循环式；批次处理量：30T；干燥方式:间接加热；机体外形尺寸：长2900mm*宽2260mm*高11565mm；烘干机电机总功率：17.3kw. | 结构型式：循环式；批次处理量：30T；干燥方式:间接加热；机体外形尺寸：长2900mm*宽2260mm*高11565mm；烘干机电机总功率：17.3kw.干燥速率 (%/h) ≥0.37 , 干燥段高度 (mm) 1225 , 缓苏段高度( mm )7930 , 有效容积( m3 )54.7 , 热风温度范围( ℃) 40-90 , 排粮电机功率( kW )0.4 , 提升机生产率( t/h )33 , 提升机电机功率( kW) 2.2 , 热风机数量 / 2 , 热风机型号名称 / CRF/L5.5S-4 , 热风机转速( r/min )1450 , 热风机风压( Pa )420-780, 热风机流量( m3/h )10000-14000 , 热风机电机功率( kW) 5.5×2 , 烘干机电机总功率 kW 17.3 . |  | 购机补贴(通用类) | 2025-07-05 | 安徽省 | 评阅通过 | 通过
4474 | 收获后处理机械 | 干燥机械 | 谷物烘干机 | 批处理量30t及以上循环式谷物烘干机 | 安徽新生力农机股份有限公司 | 批式循环谷物干燥机 | 5HPX-30C |  | 结构型式：循环式；批次处理量：30T；干燥方式:间接加热；机体外形尺寸：长2950mm*宽2800mm*高11762mm；烘干机电机总功率：14.5kw. | 结构型式：循环式；批次处理量：30T；干燥方式:间接加热；机体外形尺寸：长2950mm*宽2800mm*高11762mm；烘干机电机总功率：14.5kw.干燥速率( %/h) ≥0.6 , 干燥段高度 (mm )1400 , 缓苏段高度( mm )6710 , 有效容积 (m3 )54.99 , 热风温度范围( ℃) 40～90 , 排粮电机功率( kW )0.75, 提升机生产率 (t/h )33 , 提升机电机功率 (kW )2.2000000000000002 , 热风机数量 / 2 , 热风机型号名称 / CRF/L7.5S-4 , 热风机转速( r/min) 1450 , 热风机风压 (Pa) 420～780 , 热风机流量 (m3/h) 10000～14000 , 热风机电机功率( kW) 5.5×2 , 烘干机电机总功率 kW 14.5 . |  | 购机补贴(通用类) | 2025-09-29 | 安徽省 | 评阅通过 | 通过
4475 | 收获后处理机械 | 干燥机械 | 谷物烘干机 | 批处理量30t及以上循环式谷物烘干机 | 安徽新生力农机股份有限公司 | 批式循环谷物干燥机 | 5HPX-35 |  | 结构型式:循环式；干燥方式:间接加热；批处理量:35T；机体外形尺寸:长3500mm*宽2500mm*高10960mm,电机总功率:19.4kw. | 结构型式:循环式；干燥方式:间接加热；批处理量:35T；机体外形尺寸:长3500mm*宽2500mm*高10960mm,电机总功率:19.4kw.干燥速率 (%/h )0.5～1.2 , 干燥段高度( mm )2400 , 缓苏段高度( mm )5830 , 有效容积 (m³ )63.3 , 热风温度范围 (℃ )60～80 , 排粮电机功率( kW) 0.2×2 , 提升机生产率( t/h) 43, 提升机电机功率 (kW )3.7 , 热风机数量 (个) 2 , 热风机型号名称 / 4-72-6C型离心风机 , 热风机转速 (r/min )1450 , 热风机风压(Pa )836～1200, 热风机流量( m³/h )8578～13353 , 热风机电机功率 (kW) 5.5×2 , 烘干机电机总功率 kW 19.4 . |  | 购机补贴(通用类) | 2024-12-23 | 安徽省 | 评阅通过 | 通过
4476 | 收获后处理机械 | 干燥机械 | 谷物烘干机 | 批处理量30t及以上循环式谷物烘干机 | 安徽正阳机械科技有限公司 | 谷物干燥机 | 5H-30 |  | 批次处理量：30t;循环式;干燥方式：间接加热；干燥机机体外形尺寸：2246*3092*12841mm；干燥段数量1个；干燥段高度：1800mm；缓苏段数量：1个，缓苏段高度7930mm。电机总功率：16.2kw/H. | 批次处理量：30t;循环式;干燥方式：间接加热；干燥机机体外形尺寸：2246*3092*12841mm；干燥段数量1个；干燥段高度：1800mm；缓苏段数量：1个，缓苏段高度7930mm。电机总功率：16.2kw/H. |  | 购机补贴(通用类) | 2021-12-31 | 安徽省 | 评阅通过 | 通过
4477 | 收获后处理机械 | 干燥机械 | 谷物烘干机 | 批处理量30t及以上循环式谷物烘干机 | 安徽正阳机械科技有限公司 | 谷物干燥机 | 5H-30B |  | 批次处理量：30t;循环式;干燥方式：间接加热；干燥机机体外形尺寸：2700*3490*11360mm；干燥段数量1个；干燥段高度：2010mm；缓苏段数量：1个，缓苏段高度6000mm。电机总功率：16.2kw/H. | 批次处理量：30t;循环式;干燥方式：间接加热；干燥机机体外形尺寸：2700*3490*11360mm；干燥段数量1个；干燥段高度：2010mm；缓苏段数量：1个，缓苏段高度6000mm。电机总功率：16.2kw/H. |  | 购机补贴(通用类) | 2023-12-31 | 安徽省 | 评阅通过 | 通过
4478 | 收获后处理机械 | 干燥机械 | 谷物烘干机 | 批处理量30t及以上循环式谷物烘干机 | 安徽正阳机械科技有限公司 | 谷物干燥机 | 5HM-30 |  | 批处理量：30t/批；循环式；干燥方式：间接加热；基本配置：在线水份测量仪、多段温控仪、链条断裂检知、微电脑自动+手动控制模式、过载保护、漏电保护、满粮报警、故障报警、灭火器等;技术参数：外形尺寸：2200*3050*11890；干燥速率0.4～1.2 %/h；电机总功率：17.3kw/H.整机质量：4900kg | 批处理量：30t/批；循环式；干燥方式：间接加热；基本配置：在线水份测量仪、多段温控仪、链条断裂检知、微电脑自动+手动控制模式、过载保护、漏电保护、满粮报警、故障报警、灭火器等;技术参数：外形尺寸：2200*3050*11890；干燥速率0.4～1.2 %/h；电机总功率：17.3kw/H.整机质量：4900kg |  | 购机补贴(通用类) | 2024-12-23 | 安徽省 | 评阅通过 | 通过
4479 | 收获后处理机械 | 干燥机械 | 谷物烘干机 | 批处理量30t及以上循环式谷物烘干机 | 安徽中科自动化股份有限公司 | 粮食烘干机 | 5HXL-30 |  | 循环式； 批处理量：30t； | 循环式； 批处理量：30t；外形尺寸（mm)：5000×3210×10570；电机总功率（kw）：16.9 |  | 购机补贴(通用类) | 2022-12-31 | 安徽省 | 评阅通过 | 通过
4480 | 收获后处理机械 | 干燥机械 | 谷物烘干机 | 批处理量30t及以上循环式谷物烘干机 | 滁州奥顺成环保科技有限公司 | 批式循环谷物干燥机 | 5H-30HA |  | 批处理量大于等于30t，循环式 | 该机是间接加热，机子的外形尺寸（长*宽*高）是3270*2550*11708mm，批处理量大于等于30t，机子的总功率是15.75kw. |  | 购机补贴(通用类) | 2023-12-31 | 安徽省 | 评阅通过 | 通过
4481 | 收获后处理机械 | 干燥机械 | 谷物烘干机 | 批处理量30t及以上循环式谷物烘干机 | 滁州奥顺成环保科技有限公司 | 批式循环谷物干燥机 | 5H-35H |  | 批处理量大于等于35t，循环式 | 该机是间接加热，机子的外形尺寸（长*宽*高）是3260*2550*10970mm，机子的批处理量大于等于35t，机子的总功率是20.2kw. |  | 购机补贴(通用类) | 2023-12-31 | 安徽省 | 评阅通过 | 通过
4482 | 收获后处理机械 | 干燥机械 | 谷物烘干机 | 批处理量30t及以上循环式谷物烘干机 | 滁州奥顺成环保科技有限公司 | 批式循环谷物干燥机 | 5H-50 |  | 批处理量大于等于50t，循环式 | 该机是间接加热，机体的外形尺寸（长*宽*高）是4000*3000*10620mm，机子的批处理量大于等于50t，机子的总功率是23.75kw. |  | 购机补贴(通用类) | 2023-12-31 | 安徽省 | 评阅通过 | 通过
4483 | 收获后处理机械 | 干燥机械 | 谷物烘干机 | 批处理量30t及以上循环式谷物烘干机 | 东风井关农业机械有限公司 | 批式循环谷物干燥机 | 5HP-35 |  | 结构形式：批式循环；批处理量：35T； | 型号规格：5HP-35型；干燥方式：间接加热；干燥机机体外形尺寸(长×宽×高)：5508×5108×12588mm；批次处理量：35t；干燥速率：0.6-1.1%/h；干燥段数量/高度：3/2400个/ mm；装机容量：63m3；缓苏段高度：5280（10层）mm；热风温度范围：60-90℃；热风机数量：2；热风机型号名称：4-726A离心式；热风机转速：1440r/min；热风机风压：1250Pa；热风机流量：14500m3/h；热风机电机功率：5.5kW；热风炉/燃烧器等型号名称：5L-45型热风炉；热风炉/燃烧器等炉排型式：固定式；热风炉/燃烧器等换热器型式：列管式；热风炉/燃烧器等引烟风机型号：4-72离心式；热风炉/燃烧器等引烟风机转速：2900r/min；热风炉/燃烧器等引烟风机流量：2664-5268m3/h；热风炉/燃烧器等引烟风机电机功率：3kW；热风炉/燃烧器等热功率（输出热量）：14.64×105kJ/h；热风炉/燃烧器等燃料种类：稻壳、秸杆、生物质颗粒、无烟煤；热风炉/燃烧器等加热方式：间接加热；排粮电机功率：0.4(0.2kW×2台)kW；提升机生产率：38t/h；提升机电机功率：3.7kW； |  | 购机补贴(通用类) | 2021-12-31 | 湖北省 | 评阅通过 | 通过
4484 | 收获后处理机械 | 干燥机械 | 谷物烘干机 | 批处理量30t及以上循环式谷物烘干机 | 佛冈明阳机械有限公司 | 低温循环烘干机 | 5HDX-120 |  | 批处理量：120t；干燥方式：循环式； | 干燥方式：循环式；干燥机机体外形尺寸mm：7650*9500*22400；整机重量kg：34500； 处理量t/批：120；降水幅度%/h：0.6~1.0；缓苏段高度mm：12600；干燥机净容积m³：228；电机总功率kw：73.55；热风机转速r/min：1470；热风机风压pa：1648；热风机流量m³/h：16400；热风机电机功率kw：11；热风炉炉排型式：固定式；热风炉换热器型式：列管 |  | 购机补贴(通用类) | 2021-12-31 | 广东省 | 评阅通过 | 通过
4485 | 收获后处理机械 | 干燥机械 | 谷物烘干机 | 批处理量30t及以上循环式谷物烘干机 | 佛冈明阳机械有限公司 | 粮食烘干机 | 5HDX-30 |  | 批处理量：30t；结构型式：循环式； | 结构型式：循环式；干燥方式：间接加热；机体外形尺寸（长×宽×高）mm：2900×2260×10956；批处理量t:30；干燥速率%/h：0.6～1.0；干燥段高度mm：1220；缓苏段高度mm：7930；有效容积m³：52.5；热风机电机总功率kw：4×3；烘干机电机总功率kw：17.47；热风炉燃料种类：谷壳；热风炉引烟风机电机功率kw:11；热风炉热功率（输出热量）kj/h：8.4×10⁶；热风炉热功率（输出热量）kca1/h：2×10⁶ ； |  | 购机补贴(通用类) | 2024-11-28 | 广东省 | 评阅通过 | 通过
4486 | 收获后处理机械 | 干燥机械 | 谷物烘干机 | 批处理量30t及以上循环式谷物烘干机 | 佛冈明阳机械有限公司 | 低温循环烘干机 | 5HDX-32 |  | 批处理量：32t；结构形式：循环式； | 结构形式：循环式；干燥方式：间接加热；干燥机机体外形尺寸（长*宽*高）mm：2770*2990*11600；整机重量kg:7500；批次处理量t：32；装机容量m³:58.1；电机总功率kw：19.35；炉排型式：平面长条炉排；换热器型式：间接换热；燃料种类：生物质颗粒；加热方式：直接加热 |  | 购机补贴(通用类) | 2021-12-31 | 广东省 | 评阅通过 | 通过
4487 | 收获后处理机械 | 干燥机械 | 谷物烘干机 | 批处理量30t及以上循环式谷物烘干机 | 合肥光裕机械有限责任公司 | 批式循环谷物干燥机 | 5HXG-32H |  | 型号规格：5HXG-32H；干燥方式：间接加热；干燥机机体外形尺寸（长×宽×高）：3500×2500×10760mm；批次处理量：32.0t；烘干机电机总功率：16.98KW | 型号规格：5HXG-32H；干燥方式：间接加热；干燥机机体外形尺寸（长×宽×高）：3500×2500×10760mm；批次处理量：32.0t；干燥速率：0.6~1.2%/h；干燥段数理/每段高度：1/2400个/mm；装机容量：59m3；缓苏段数量/每段高度：1/6000个/mm；热风温度范围：50~85℃；热风机数量：2个；热风机型号名称：LSHG-6；热风机转速：1450r/min；热风机风压：1100Pa；热风机流量：12000~14000m3/h；热风机电机功率：5.5×2；排粮电机功率：0.2×2KW；提升机生产率：≥40.0t/h；提升机电机功率：3.7KW； | 16.98 | 购机补贴(通用类) | 2023-12-31 | 安徽省 | 评阅通过 | 通过
4488 | 收获后处理机械 | 干燥机械 | 谷物烘干机 | 批处理量30t及以上循环式谷物烘干机 | 合肥光裕机械有限责任公司 | 批式循环谷物干燥机 | 5HXG-35 |  | 1.型号名称：5HXG-35；2.结构型式:循环式；3.干燥方式：间接加热；4.烘干机机体外形尺寸 (长X宽X高):3150×2980×10100mm；5.批处理量:35.0T；烘干机电机总功率:18.0KW； | 1.型号名称：5HXG-35；2.结构型式:循环式；3.干燥方式：间接加热；4.烘干机机体外形尺寸 (长X宽X高):3150×2980×10100mm；5.批处理量:35.0T；6.干燥速率：0.7~1.0%/h；7.干燥段高度：1500mm；8.缓苏段高度：6600mm；9.有效容积：63.5m3;10.热风温度范围：50~85℃；11.排粮电机功率：0.4×2kw；12.提升机生产率：40.0t/h；13.提升机电机功率：4.0kw；14.热风机数量：2；15.热风机型号名称：LSHG-6A型烘干通风机；16.热风机转速：1450r/min；17.热风机风压：1100Pa；18.热风机流量：12000~14000m3/h；19.热风机电机功率：5.5kw；20.烘干机电机总功率:18.0KW；备注：干燥机机体外形尺寸是指缓苏层、烘干层、排粮层及底座的机体尺寸，不含热风管、扶梯、提升机、围栏等。 | 18 | 购机补贴(通用类) | 2024-12-23 | 安徽省 | 评阅通过 | 通过
4489 | 收获后处理机械 | 干燥机械 | 谷物烘干机 | 批处理量30t及以上循环式谷物烘干机 | 合肥光裕机械有限责任公司 | 批式循环谷物干燥机 | 5HXG-35A |  | 型号规格：5HXG-35A；干燥方式：间接加热；干燥机机体外形尺寸（长×宽×高）：3150×2980×12580mm；批次处理量：35t；烘干机电机总功率：18KW | 型号规格：5HXG-35A；干燥方式：间接加热；干燥机机体外形尺寸（长×宽×高）：3150×2980×12580mm；批次处理量：35t；干燥速率：0.7~1.0%/h；干燥段数量/每段高度：1/1504个/mm；装机容量：63.5m3；缓苏段数量/每段高度：1/6600个/mm；热风温度范围：50~80℃；热风机数量：2个；热风机型号：LSHG-6；热风机转速：1450r/min；热风机风压：1100Pa；热风机流量：12000~14000m3/h；热风机电机功率：5.5×2kw；排粮电机功率：0.4×2kw；提升机生产率：40t/h；提升机电机功率：4kw。 | 18 | 购机补贴(通用类) | 2022-12-31 | 安徽省 | 评阅通过 | 通过
4490 | 收获后处理机械 | 干燥机械 | 谷物烘干机 | 批处理量30t及以上循环式谷物烘干机 | 合肥金扬光机械科技有限公司 | 批式循环谷物干燥机 | 5HJYG-32 |  | 批处理量32T;循环式;尺寸:3080MM*3080MM*10395MM;加热方式:间接加热 | 批处理量32T;循环式;尺寸:3080MM*3080MM*10395MM;加热方式:间接加热；热风机型号：LSHG-8C;电机功率：15KW;排粮电机功率：0.4KW | 22.35 | 购机补贴(通用类) | 2021-12-31 | 安徽省 | 评阅通过 | 通过
4491 | 收获后处理机械 | 干燥机械 | 谷物烘干机 | 批处理量30t及以上循环式谷物烘干机 | 合肥麦稻之星机械有限公司 | 批式循环谷物干燥机 | 5HGM-50 |  | 50T 循环式 （下本体 干燥部 储留部 提升机 风机 水分仪 控制柜 满量报警器）结构形式：批式循环；批处理量：50T； | 50T 循环式 （下本体 干燥部 储留部 提升机 风机 水分仪 控制柜 满量报警器）结构形式：批式循环；批处理量：50T；外形尺寸（长×宽×高）：7653×4724×18918mm；加热方式：间接加热；热源方式：燃烧机/热风炉；燃料：柴油/无烟煤、柴、秸秆、稻壳；电机总功率：28.25KW；整机质量：13890kg;箱体内尺寸：3064*3128*12734mm |  | 购机补贴(通用类) | 2021-12-31 | 安徽省 | 评阅通过 | 通过
4492 | 收获后处理机械 | 干燥机械 | 谷物烘干机 | 批处理量30t及以上循环式谷物烘干机 | 合肥三伍机械有限公司 | 批式循环谷物干燥机 | 5HXG-30.0 |  | 批处理量30T，循环式 | 批处理量≥30t；循环式； 外形尺寸： 3560×3560×10415； 整机质量：5250kg；最大功率：15.75KW； 烘干方式：热风炉； 点火方式：人工； 降水率(%/h) | 15.75 | 购机补贴(通用类) | 2024-12-23 | 安徽省 | 评阅通过 | 通过
4493 | 收获后处理机械 | 干燥机械 | 谷物烘干机 | 批处理量30t及以上循环式谷物烘干机 | 合肥三伍机械有限公司 | 批式循环谷物干燥机 | 5HXG-50.0 |  | 批处理量53T,循环式 | 批处理量53t；循环式； 外形尺寸： 6900×4950×17170； 整机质量：6100kg；最大功率：19.75KW； 烘干方式：热风炉； 点火方式：人工； 降水率(%/h) | 19.75 | 购机补贴(通用类) | 2021-12-31 | 安徽省 | 评阅通过 | 通过
4494 | 收获后处理机械 | 干燥机械 | 谷物烘干机 | 批处理量30t及以上循环式谷物烘干机 | 合肥易祥农业机械智能装备有限公司 | 批式循环谷物干燥机 | 5HYX-32A |  | 批次处理量(t)：32、结构型式:循环式 | 干燥机机体外形尺寸（mm)：3670X2570X11812、批次处理量(t)：32、结构型式:循环式、装机容量（m3)：58.14、热风机电机功率(KW）：5.5X2、排粮电机功率（KW）：0.4、提升机电机功率（KW）：4、提升机生产率（t/h)：40、干燥能力( t.%/h ) : ≥ 20 | 15.4 | 购机补贴(通用类) | 2022-12-31 | 安徽省 | 评阅通过 | 通过
4495 | 收获后处理机械 | 干燥机械 | 谷物烘干机 | 批处理量30t及以上循环式谷物烘干机 | 河南华安机械有限公司 | 批式循环谷物干燥机 | 5HP-30 |  | 型号名称：5HP－30型批式循环谷物干燥机 结构型式：循环式 批处理量：≥30t | 结构型式 ：循环式； 干燥方式 ：直接加热； 烘干机机体外形尺寸(长×宽×高)mm：2900×2500×12000； 批处理量 t：≥30； 有效容积 m3：44.256； 热风炉燃料种类：天然气； 燃烧器燃料种类：天燃气； 烘干机电机总功率kW：25.5 | 25.5 | 购机补贴(通用类) | 2023-12-31 | 河南省 | 评阅通过 | 通过
4496 | 收获后处理机械 | 干燥机械 | 谷物烘干机 | 批处理量30t及以上循环式谷物烘干机 | 河南康隆机械有限公司 | 循环式谷物干燥机 | 5HX-35 |  | 型号名称：5HX-35型循环式谷物干燥机 结构型式：循环式 批处理量：35t | 结构型式 :循环式 ; 干燥方式 ： 直接加热 ； 烘干机机体外形尺寸(长×宽×高) mm ：2000×4000×12500； 批处理量 t ：35； 干燥段高度 mm ：3×900 ； 缓苏段高度 mm： 9×530； 有效容积 m3 ：66.1 ； 热风温度范围 ℃： 45～140； | 18.4 | 购机补贴(通用类) | 2025-11-01 | 河南省 | 评阅通过 | 通过
4497 | 收获后处理机械 | 干燥机械 | 谷物烘干机 | 批处理量30t及以上循环式谷物烘干机 | 河南省丰盛机械有限公司 | 循环式谷物烘干机 | 5HX-32 |  | 批处理量：35t;循环式 | 结构型式 ：循环式；干燥方式：直接加热；烘干机机体外形尺寸(长×宽×高)mm：3060×2880×11000；批处理量t：32；干燥速率%/h：≥0.5；干燥段高度mm ：4×1030；缓苏段高度 mm ：6×515；有效容积m3：60；烘干机电机总功率 kW ：20.149999999999999；燃烧器型号名称：RS50型燃烧器；燃烧器燃料种类：天然气/液化气；燃烧器喷火头数量 个：2；燃烧器热功率（输出热量）：kJ/h 2088000 |  | 购机补贴(通用类) | 2026-02-07 | 河南省 | 评阅通过 | 通过
4498 | 收获后处理机械 | 干燥机械 | 谷物烘干机 | 批处理量30t及以上循环式谷物烘干机 | 河南拓鑫现代农机装备有限公司 | 循环式谷物干燥机 | 5HX-32 |  | 结构型式 ： 循环式 ； 干燥方式 ： 直接加热 ； 批处理量 t： 32 ； | 结构型式 ：循环式； 干燥方式 ：直接加热； 烘干机机体外形尺寸(长×宽×高)mm：3790×4000×13770； 批处理量 t：32； 有效容积 m3：58.6； 烘干机电机总功率 kW ：20.5； 燃烧器型号名称：RS50燃烧器； 燃烧器燃料种类：天然气/液化气 |  | 购机补贴(通用类) | 2025-12-23 | 河南省 | 评阅通过 | 通过
4499 | 收获后处理机械 | 干燥机械 | 谷物烘干机 | 批处理量30t及以上循环式谷物烘干机 | 河南亿农机械科技有限公司 | 循环式谷物烘干机 | 5H-32 |  | 结构型式 ： 循环式 ； 干燥方式 ： 直接加热 ； 批处理量 t： 32 ； | 结构型式：循环式； 干燥方式：直接加热； 烘干机机体外形尺寸(长×宽×高)mm：3600×2860×12000； 批处理量 t：32； 有效容积 m3 ：59； 烘干机电机总功率 kW：18； 热风炉燃料种类：天然气/液化气 |  | 购机补贴(通用类) | 2025-11-01 | 河南省 | 评阅通过 | 通过
4500 | 收获后处理机械 | 干燥机械 | 谷物烘干机 | 批处理量30t及以上循环式谷物烘干机 | 湖北洋丰科阳节能设备有限公司 | 批次循环式谷物干燥机 | 5HKY-32 |  | 处理型式：批式循环，批次处理量：32t，电机总功率：17.35KW | 干燥方式：间接加热；干燥机机体外形尺寸（mm）：4786*3550*13570；干燥速率（%/h）:0.5-1.0;装机容量（m³）：58；缓苏段高度（mm）：9750（15层/650）；热风温度范围（℃）：40-80；排粮电机功率（kW）:0.4(380v);提升机生产率（t/h）:30-35；提升机电机功率（kW）:2.2(380v) |  | 购机补贴(通用类) | 2022-12-31 | 湖北省 | 评阅通过 | 通过
4501 | 收获后处理机械 | 干燥机械 | 谷物烘干机 | 批处理量30t及以上循环式谷物烘干机 | 湖南郴州粮油机械有限公司 | 批式循环谷物干燥机 | 5H-30 |  | 结构型式：循环式；干燥方式：间接加热；烘干机机体外形尺寸(长*宽*高)mm：2900*2270*11680；批处理量(t)：30；烘干机电机总功率(kw)：17.35； | 结构型式：循环式；干燥方式：间接加热；烘干机机体外形尺寸(长*宽*高)mm：2900*2270*11680；理量(t)：30；干燥段高度(mm)：1220；缓苏段高度(mm)：7930；批处理量(t)：30；烘干机电机总功率(kw)：17.35； |  | 购机补贴(通用类) | 2025-10-08 | 湖南省 | 评阅通过 | 通过
4502 | 收获后处理机械 | 干燥机械 | 谷物烘干机 | 批处理量30t及以上循环式谷物烘干机 | 湖南省农友盛泰农业科技有限公司 | 批式循环谷物干燥机 | 5H-32A |  | 批处理量=32t;循环式 | 规格型号：5H-32A；干燥方式：间接加热；干燥机外形尺寸（长×宽×高）（mm）：4080*2380*9550；处理量（t/）：≥32；干燥速率：0.2-0.8%/h;干燥段数量/高度：3/500、1/120(个/mm)；装机容量：58.4mˆ3;缓苏段高度：5880mm;热风范围温度：60-75℃；热风机：数量：1台；型号名称：4-68-7.3A型离心式通风机;转速：1450r/min;风压：1167-1710Pa；流量：18700-24000mˆ3/h;电机功率：11KW；热风炉/燃烧器等：型号名称：5LS-360生物质成型燃料热风炉；炉排型式：固定式，换热器型式：列管式；引烟风机型号：Y5-47;引烟风机转速：2800r/min;引烟风机流量：660mˆ3/h；引烟风机电机功率：0.55KW；热功率：1200000KJ/h;燃料种类：生物质颗粒；加热方式：间接式；排粮电机功率：1.5KW;提升机生产率：30t/h;提升机电机功率：2.2KW. | 19.2 | 购机补贴(通用类) | 2022-12-31 | 湖南省 | 评阅通过 | 通过
4503 | 收获后处理机械 | 干燥机械 | 谷物烘干机 | 批处理量30t及以上循环式谷物烘干机 | 湖南湘源金穗智能装备有限公司 | 批式循环谷物干燥机 | 5H-30 |  | 批处理量≥30T;型式：循环式；1.型号名称：5H-30型批式循环谷物干燥剂；2.结构型式：循环式；3.干燥方式：间接加热；4.烘干机机体外形尺寸（长×宽×高）：2960×2570×10800mm;5.批处理量：30t;6.干燥速率：0.2-0.8%/h;7.干燥段高度：1500mm;8.缓苏段高度：7910mm;9.有效容积：56.4m³；10.热风温度范围：40-80℃：11.排粮电机功率：0.4KW;12.提升机生产率：10-20t/h;13.提升机电机功率：3KW;14.热风机数量：2个；15.热风机型号名称：SHGF-670型混流式风机；16.热风机转速：1440r/min;17.热风机风压：400-650pa;18.热风机流量：9000-12500m³/h;19.热风机电机功率：4KW;20.烘干机电机总功率：17.8KW;21.热风炉型号名称：5LS-360型生物质成型燃料热风炉；22.热风炉燃料种类：生物质；23.热风炉引烟风机型号名称：LSHG-4.5B型混流风机;24.热风炉引烟风机电机功率：1.5KW;25.热风炉热功率(输出热量）300000Kcal/h | 1.型号名称：5H-30型批式循环谷物干燥剂；2.结构型式：循环式；3.干燥方式：间接加热；4.烘干机机体外形尺寸（长×宽×高）：2960×2570×10800mm;5.批处理量：30t;6.干燥速率：0.2-0.8%/h;7.干燥段高度：1500mm;8.缓苏段高度：7910mm;9.有效容积：56.4m³；10.热风温度范围：40-80℃：11.排粮电机功率：0.4KW;12.提升机生产率：10-20t/h;13.提升机电机功率：3KW;14.热风机数量：2个；15.热风机型号名称：SHGF-670型混流式风机；16.热风机转速：1440r/min;17.热风机风压：400-650pa;18.热风机流量：9000-12500m³/h;19.热风机电机功率：4KW;20.烘干机电机总功率：17.8KW;21.热风炉型号名称：5LS-360型生物质成型燃料热风炉；22.热风炉燃料种类：生物质；23.热风炉引烟风机型号名称：LSHG-4.5B型混流风机;24.热风炉引烟风机电机功率：1.5KW;25.热风炉热功率(输出热量）300000Kcal/h |  | 购机补贴(通用类) | 2024-12-19 | 湖南省 | 评阅通过 | 通过
4504 | 收获后处理机械 | 干燥机械 | 谷物烘干机 | 批处理量30t及以上循环式谷物烘干机 | 际华(芜湖)农业科技发展有限责任公司 | 批式循环谷物干燥机 | 5HXJ-30 |  | 型号名称：5HXJ-30批式循环谷物干燥机；结构型式：循环式；批处理量：30t；干燥速率：≥0.6%/h；烘干机电机总功率：15.44kW | 烘干机机体外形尺寸(长×宽×高):3070mm×2350mm×11170mm; 有效容积：54.6m³；热风温度范围：30℃～120℃；提升机生产率：30t/h；热风机数量：2台；热风机电机功率：5.5kW×2 | 15.44 | 购机补贴(通用类) | 2025-09-29 | 安徽省 | 评阅通过 | 通过
4505 | 收获后处理机械 | 干燥机械 | 谷物烘干机 | 批处理量30t及以上循环式谷物烘干机 | 际华(芜湖)农业科技发展有限责任公司 | 批式循环谷物干燥机 | 5HXJ-30A |  | 型号名称：5HXJ-30A批式循环谷物干燥机；结构型式：循环式；批处理量：30t；干燥速率：≥0.5%/h；烘干机电机总功率：14.34kW | 烘干机机体外形尺寸(长×宽×高):3070mm×2350mm×13416mm; 有效容积：54.6m³；热风温度范围：30℃～120℃；提升机生产率：30t/h；热风机数量：2台；热风机电机功率：5.5kW×2 |  | 购机补贴(通用类) | 2025-09-29 | 安徽省 | 评阅通过 | 通过
4506 | 收获后处理机械 | 干燥机械 | 谷物烘干机 | 批处理量30t及以上循环式谷物烘干机 | 江苏丰粮农业装备科技有限公司 | 谷物干燥机 | 5H-30 |  | 干燥方式：间接加热，烘干机机体外形尺寸（长×宽×高）2900×2260×10955mm；批处理量：30T;干燥速率：0.4 -1.2%/h;干燥段高度：1225mm（数量1段）;缓苏段高度：7930（数量1段）；有效容积：53.6m³；热风温度范围：40-75℃；排粮电机功率：0.4KW；提升机生产率：35t/h;提升机电机功率：2.2KW；热风机数量：2 | 干燥方式：间接加热，烘干机机体外形尺寸（长×宽×高）2900×2260×10955mm；批处理量：30T;干燥速率：0.4 -1.2%/h;干燥段高度：1225mm（数量1段）;缓苏段高度：7930（数量1段）；有效容积：53.6m³；热风温度范围：40-75℃；排粮电机功率：0.4KW；提升机生产率：35t/h;提升机电机功率：2.2KW；热风机数量：2 |  | 购机补贴(通用类) | 2026-01-28 | 江苏省 | 评阅通过 | 通过
4507 | 收获后处理机械 | 干燥机械 | 谷物烘干机 | 批处理量30t及以上循环式谷物烘干机 | 江苏谷田机械科技有限公司 | 谷物干燥机 | 5H-30 |  | 批次处理量：30t；循环式;干燥方式：间接加热；干燥机机体外形尺寸：5060*3800*12340mm；干燥段数量1个；干燥段高度：1600mm；缓苏段数量：1个，缓苏段高度7930mm。电机总功率：14.85kw/H. | 序号 项目 单位 设计值 1 型号规格 / 5H-30 2 结构型式 / 循环式 3 干燥方式 / 间接/直接加热 4 机体外形尺寸 mm 5060×3800×12340 5 批次处理量 t 30.0 6 干燥速率 ％/h 0.5～1.0 7 干燥能力 t·%/h ≥13.5 8 装机容量 m³ 56.5 9 干燥段数量/每段高度 个/mm 1/1600 10 缓苏段数量/每段高度 个/mm 1/7930 11 热风温度范围 ℃ 35～85 12 热 风 机 数量 / 2 型号名称 / LSHG4-72型离心风机 转速 r/min 1450 风压 Pa 900 流量 m³/h 12000 电机功率 kW 5.5 13 热风炉 型号名称 / 5L-55型热风炉 引烟风机型号 / LSHG4-72型离心风机 燃料种类 / 煤炭 燃烧器 型号名称 / RIELLO 40 G20 LC型燃油燃烧器 燃烧器型式 / 固定式 燃料种类 / 柴油或天然气 喷（点）火头数量 个 1 14 排粮电机功率 kW 0.4 15 提升机生产率 t/h 35.5 16 提升机电机功率 kW 2.2 | 14.85 | 购机补贴(通用类) | 2022-12-31 | 江苏省 | 评阅通过 | 通过
4508 | 收获后处理机械 | 干燥机械 | 谷物烘干机 | 批处理量30t及以上循环式谷物烘干机 | 江苏谷田机械科技有限公司 | 谷物干燥机 | 5H-35 |  | 批次处理量：35t;循环式;干燥方式：间接加热；干燥机机体外形尺寸：2565*3304*13400mm；干燥段数量1个；干燥段高度：2652mm；缓苏段数量：1个，缓苏段高度7000mm。电机总功率：15.7kw/H. | 序号 项目 单位 设计值 1 型号名称 / 5H-35型谷物干燥机 2 结构型式 / 循环式 3 干燥方式 / 间接加热/直接加热 4 干燥机机体外形尺寸(长×宽×高) mm 2565×3304×13400 5 批处理量 t 35 6 干燥速率 %/h 0.4~1.2 7 干燥段高度 mm 2652（数量1段） 8 缓苏段高度 mm 7000（数量1段） 9 有效容积 m³ 63.57 10 热风温度范围 ℃ 40~75 11 排粮电机功率 kW 0.4 12 提升机生产率 t/h 35 13 提升机电机功率 kW 3.7 14 热风机数量 / 2 15 热风机型号名称 / LSHG-6A型离心风机 16 热风机转速 r/min 1450 17 热风机风压 Pa 706～1020 18 热风机流量 m³/h 7890～15320 19 热风机电机功率 kW 5.5 20 烘干机电机总功率 kW 15.7 21 热风炉型号名称 / 5LS-75型生物质热风炉 22 热风炉燃料种类 / 生物质颗粒 23 热风炉引烟风机型号名称 / LSHG4-72型离心风机 24 热风炉引烟风机电机功率 kW 3/2.4 25 热风炉热功率(输出热量) kJ/h 3.14×106 kcal/h 75万 26 燃烧器型号名称 / RS 44 MZ燃气燃烧器 27 燃烧器燃料种类 / 天然气、柴油 28 燃烧器喷火头数量 个 1 29 燃烧器热功率(输出热量) kJ/h 3.14×106 | 15.7 | 购机补贴(通用类) | 2025-07-30 | 江苏省 | 评阅通过 | 通过
4509 | 收获后处理机械 | 干燥机械 | 谷物烘干机 | 批处理量30t及以上循环式谷物烘干机 | 江苏佳弘机械科技有限公司 | 批式循环谷物干燥机 | 5HXG-300 |  | 型号名称：5HXG-300；结构型式:循环式（批次处理量30吨）； | 型号名称：5HXG-300；结构型式:循环式（批次处理量30吨）；干燥方式:间接/直接加热,干燥机机体外形尺寸(长×宽×高):2900MM×2680MM×13300MM,干燥段数量/每段高度:2个/2000MM,缓苏段数量/每段高度:1个/7200MM,热风机型号:LSHG-5A,热风机数量2个,热风机电机功率:5.5KW*2,热源换热器型式/热风炉:燃烧器；热功率（输入热量）：2090000KJ/h；燃料种类;天燃气/柴油,排粮电机功率:0.4KW，提升机电机功率： 3.0KW。 | 17.9 | 购机补贴(通用类) | 2022-12-31 | 江苏省 | 评阅通过 | 通过
4510 | 收获后处理机械 | 干燥机械 | 谷物烘干机 | 批处理量30t及以上循环式谷物烘干机 | 江苏三喜机械有限公司 | 循环式谷物干燥机 | SL-320 |  | 结构形式：循环式；批处理量：32t | 1.结构形式：循环式；2.批处理量：32t；3.外形尺寸：2060mm*4120mm*9760mm；4.烘干机总功率：15.01KW | 15.01 | 购机补贴(通用类) | 2025-12-30 | 江苏省 | 评阅通过 | 通过
4511 | 收获后处理机械 | 干燥机械 | 谷物烘干机 | 批处理量30t及以上循环式谷物烘干机 | 江苏天禹农业机械有限公司 | 通用型谷物干燥机 | 5HXG-300 |  | 批处理量：30T；结构型式：循环式；烘干机机体外形尺寸（长×宽×高）：2272×2902×11526（mm）；电机总功率：16.65kw | 批处理量：30T；结构型式：循环式；烘干机机体外形尺寸（长×宽×高）：2272×2902×11526（mm）；电机总功率：16.65kw |  | 购机补贴(通用类) | 2025-03-30 | 江苏省 | 评阅通过 | 通过
4512 | 收获后处理机械 | 干燥机械 | 谷物烘干机 | 批处理量30t及以上循环式谷物烘干机 | 江苏天禹农业机械有限公司 | 通用型谷物干燥机 | 5HXG-320 |  | 批处理量：32T；结构型式：循环式；烘干机机体外形尺寸（长×宽×高）：2272×2902×12136（mm）；电机总功率：16.65kw | 批处理量：32T；结构型式：循环式；烘干机机体外形尺寸（长×宽×高）：2272×2902×12136（mm）；电机总功率：16.65kw |  | 购机补贴(通用类) | 2025-03-30 | 江苏省 | 评阅通过 | 通过
4513 | 收获后处理机械 | 干燥机械 | 谷物烘干机 | 批处理量30t及以上循环式谷物烘干机 | 江苏沃得高新农业装备有限公司(原:江苏沃得植保机械有限公司、沃得重工(中国)有限公司) | 谷物干燥机 | 5H-32A |  | 批处理量：32t；循环式。 | 批处理量:32t；结构型式：循环式；干燥机机体外形尺寸（长×宽×高）（mm）：3550×3435×12290；干燥速率（%/h）：0.5-1.0；干燥段数量/高度（个/mm）：1/1500；缓苏段高度（mm）：7000；装机容量（m3）：57.38；热风机数量（个）：2；热风机型号名称：305E；电机功率（kW）：5.5；热风机/燃烧器型号名称：5LS-45（可选配）；炉排型式：固定式；换热器型式：管式换热；加热方式：间接加热；燃料种类：生物质颗粒、柴、秸杆、稻壳。 | 17.44 | 购机补贴(通用类) | 2022-12-31 | 江苏省 | 评阅通过 | 通过
4514 | 收获后处理机械 | 干燥机械 | 谷物烘干机 | 批处理量30t及以上循环式谷物烘干机 | 江苏沃得高新农业装备有限公司(原:江苏沃得植保机械有限公司、沃得重工(中国)有限公司) | 谷物干燥机 | 5H-32D |  | 批处理量：32t；循环式。 | 批处理量:32t；结构型式：循环式；加热方式：直接加热；干燥机机体外形尺寸（长×宽×高）（mm）：2300×3100×12350；干燥速率（%/h）：0.5-1.0；干燥段高度（mm）：2000；缓苏段高度（mm）：8000；有效容积（m³）：58；烘干机电机总功率（kW）：19.11；燃烧器型号名称：RL34燃烧器；燃烧器燃料种类：柴油；燃烧器喷火头数量：1个。 | 19.11 | 购机补贴(通用类) | 2025-03-30 | 江苏省 | 评阅通过 | 通过
4515 | 收获后处理机械 | 干燥机械 | 谷物烘干机 | 批处理量30t及以上循环式谷物烘干机 | 江苏沃得高新农业装备有限公司(原:江苏沃得植保机械有限公司、沃得重工(中国)有限公司) | 谷物干燥机 | 5H-32E |  | 批处理量：32t；循环式。 | 批处理量:32t；结构型式：循环式；干燥方式：间接加热/直接加热（选装）；干燥机机体外形尺寸（长×宽×高）（mm）：2300×3100×12450；干燥速率（%/h）：0.5-1.0；干燥段高度（mm）：3090（1段）；缓苏段高度（mm）：7000（1段）；有效容积（m³）：58；烘干机电机总功率（kW）：19.11；燃烧器型号名称：RS34/M型燃烧器（选装）；燃烧器燃料种类：天然气（选装）；燃烧器喷火头数量：1个（选装）。 | 19.11 | 购机补贴(通用类) | 2026-01-28 | 江苏省 | 评阅通过 | 通过
4516 | 收获后处理机械 | 干燥机械 | 谷物烘干机 | 批处理量30t及以上循环式谷物烘干机 | 江西红星机械有限责任公司 | 谷物干燥机（烘干机） | 5HPXL-550 |  | 结构形式：循环式，干燥方式：间接加热。外形尺寸(长×宽×高):59600X6000X9800MM ；批次处理量(T):42.8；干燥能力(t.%/h):84；热风机电机功率(KW):37；排粮电机功率(KW):30；提升机电机功率(KW):3;;引烟风机(KW):0.3 | 结构型式：循环式；干燥方式：间接加热；干燥机机体外形尺寸（长×宽×高）9600×60009800mm：干燥段数量/每段高度：1个/5200；缓苏段数量/每段高度：2400mm；热风机型号：FJ-550；热风机数量：1个；热风电机功率：37kW；燃烧器型号名称：Pedrotti-730热交换器；燃烧器型式：表面式；燃烧器燃料种类：0#柒油；喷(点)火头数量：3个；排粮电机功率：30KW。 |  | 购机补贴(通用类) | 2022-12-31 | 江西省 | 评阅通过 | 通过
4517 | 收获后处理机械 | 干燥机械 | 谷物烘干机 | 批处理量30t及以上循环式谷物烘干机 | 焦作市科邦农机设备有限公司(原:巩义市科邦机械有限公司) | 批式循环谷物干燥机 | 5H-KB-35 |  | 批处理量35T；循环式 | 批处理量35T；循环式；干燥方式:间接加热；干燥机机体外形尺寸3500×4400×13330；干燥段数量:3；干燥段每段高度:750MM；缓苏段数量:1；缓苏段高度610MM；热风机数量2；热风机型号:4-72-5.1CY90-4；热风机电机功率:4KW；热风炉型号名称:5H-60型热风炉；引烟风机型号:4-72-3.2A；排粮电机功率:0.4KW. | 13.6 | 购机补贴(通用类) | 2021-12-31 | 河南省 | 评阅通过 | 通过
4518 | 收获后处理机械 | 干燥机械 | 谷物烘干机 | 批处理量30t及以上循环式谷物烘干机 | 金湖精锐机械制造有限公司 | 谷物干燥机 | 5HX-50 |  | 干燥机机体外形尺寸（长*宽*高）：5480mm*4470mm*17620mm；批次处理量：50T；干燥速率：≥0.5%/h；装机容量：100m³；总功率为：26.95KW； | 干燥机机体外形尺寸（长*宽*高）：5480mm*4470mm*17620mm；批次处理量：50T；干燥速率：≥0.5%/h；装机容量：100m³；干燥段数量：1、干燥段高度4280mm；舒缓段数量：2、舒缓段高度分别为：2140mm、5885mm；总功率为：26.95KW；换热器形式：列管热风换热器；干燥方式：间接加热； | 26.95 | 购机补贴(通用类) | 2023-12-31 | 江苏省 | 评阅通过 | 通过
4519 | 收获后处理机械 | 干燥机械 | 谷物烘干机 | 批处理量30t及以上循环式谷物烘干机 | 开封市汴丰农业机械有限公司 | 谷物烘干机 | 5H-32A |  | 批处理量：32t;循环式 | 结构型式 ：批式循环式； 干燥方式 ：间接加热； 烘干机机体外形尺寸(长×宽×高) mm：3600×3600×8500； 批处理量 t：32； 干燥段高度mm：3000； 缓苏段高度mm：4905； 有效容积 m3：58.6； 烘干机电机总功率 kW：15.75； 热风炉燃料种类：生物质颗粒 |  | 购机补贴(通用类) | 2025-09-29 | 河南省 | 评阅通过 | 通过
4520 | 收获后处理机械 | 干燥机械 | 谷物烘干机 | 批处理量30t及以上循环式谷物烘干机 | 连云港市三安矿山机械制造有限公司 | 粮食烘干机 | 5HSA-35 |  | 35吨/批；循环式 | 结构型式:循环式;干燥方式:间接加热;外形尺寸:3600*2350*13070mm;总功率:18.42kw:批次处理量:35吨;干燥速率:0.5-0.1%/h;干燥段数量/高度个/mm:1/1350;缓苏段高度7910mm;热风温度范围℃:40-75;热风机数量:2个;热风机电机功率:5.5*2kw;热风炉炉排型式:固定式;换热器型式:列管式;排粮电机功率kw;0.2*2;提升机生产率t/h:35; |  | 购机补贴(通用类) | 2026-01-28 | 江苏省 | 评阅通过 | 通过
4521 | 收获后处理机械 | 干燥机械 | 谷物烘干机 | 批处理量30t及以上循环式谷物烘干机 | 连云港市三安矿山机械制造有限公司 | 粮食烘干机 | 5HSA-35B |  | 35吨/批；循环式 | 结构型式:循环式;干燥方式:间接加热;外形尺寸:3600*2350*13070mm;总功率:18.42kw:批次处理量:35吨;干燥速率:0.5-0.1%/h;干燥段数量/高度个/mm:1/1350;缓苏段高度7910mm;热风温度范围℃:40-75;热风机数量:2个;热风机电机功率:5.5*2kw;热风炉炉排型式:固定式;换热器型式:列管式;排粮电机功率kw;0.2*2;提升机生产率t/h:35; |  | 购机补贴(通用类) | 2026-01-28 | 江苏省 | 评阅通过 | 通过
4522 | 收获后处理机械 | 干燥机械 | 谷物烘干机 | 批处理量30t及以上循环式谷物烘干机 | 辽宁海帝升机械有限公司 | 粮食烘干机 | HDS5H-L30 |  | 烘干机外形净尺寸：2760×2760×9982mm；；额定功率：17.97 kW；干燥方式：直接加热；结构形式：循环式；批次处理量：30.2t | 结构形式：循环式；干燥方式：直接加热；干燥机机体外形净尺寸（长×宽×高）2760×2760×9982mm；批处理量：30.2t；干燥速率：0.6-1.0%/h；干燥段高度：1000mm；缓苏段高度：7500mm；有效容积：54.05m³；热风温度范围：30-70℃；排粮电机功率：0.4kW；提升机生产率：38.6t/h；提升机电机功率：4.0kW；热风机数量：2个；热风机型号名称:CRF/L7.5S-4斜流风机；热风机转速：1450r/min；热风机风压：700Pa；热风机流量：13200m³/h；热风电机功率：5.5kW；烘干机电机总功率：17.97kW；燃烧器型号名称：BT26LR两段火燃烧器；燃烧器燃料种类：柴油；燃烧器喷火头数量：2个；燃烧器热功率（输出热量）：323841-1286938kJ/h |  | 购机补贴(通用类) | 2024-11-28 | 辽宁省 | 评阅通过 | 通过
4523 | 收获后处理机械 | 干燥机械 | 谷物烘干机 | 批处理量30t及以上循环式谷物烘干机 | 临沂金铭机械有限公司 | 批次循环式粮食干燥机 | 5HP-30 |  | 干燥方式:间接加热；干燥机机体外形尺寸（长*宽*高）:3998mm*2438mm*9945mm；批处理量:30t； | 干燥方式:间接加热；干燥机机体外形尺寸（长*宽*高）:3998mm*2438mm*9945mm；批处理量:30t；干燥速率:0.7~1.5%/h；干燥段高度:2520mm；缓苏段高度:5040mm；有效容量:62.2m^3；热风温度范围:50~150℃；排粮电机功率:1.5kW；提升机生产率:30~35t/h；提升机电机功率:4kW；热风机数量：1；热风机型号名称：：4-68-No.7.5C型离心风机；热风机转速：1600r/min；热风机风压：1693Pa；热风机流量：20376立方米/h；热风机电机功率：15kW；烘干机电机总功率：23.5Kw | 27 | 购机补贴(通用类) | 2025-12-28 | 山东省 | 评阅通过 | 通过
4524 | 收获后处理机械 | 干燥机械 | 谷物烘干机 | 批处理量30t及以上循环式谷物烘干机 | 临沂金铭机械有限公司 | 批次循环式谷物干燥机 | 5HP-30B |  | 干燥方式:间接加热；干燥机机体外形尺寸:5650mm*5900mm*14200mm；批处理量:30(水稻)t；结构型式:循环式； | 干燥方式:间接加热；干燥机机体外形尺寸:5650mm*5900mm*14200mm；批处理量:30(水稻)t；结构型式:循环式；干燥速率:0.5~1.2%/h；干燥段数量/每段高度:1个/3780mm；装机容量:51.8m^3；缓苏段高度:3780mm；热风温度范围:50~150℃；热风机数量:1个；热风机风机型号:4-73-9C；热风机转速:1450r/min；热风机全压:2668~2559Pa；热风机流量:23003~32079m^3/h；热风机风机电机功率:30kW；热风炉型号名称:5L-130；热风炉热功率:5.44*10^6kJ/h；排粮电机功率:0.75kW；提升机生产率:30t/h；提升机电机功率:5.5kW；整机质量(kg):12500；配套动力(kw):40 | 40 | 购机补贴(通用类) | 2022-12-31 | 山东省 | 评阅通过 | 通过
4525 | 收获后处理机械 | 干燥机械 | 谷物烘干机 | 批处理量30t及以上循环式谷物烘干机 | 临沂金铭机械有限公司 | 批次循环式粮食干燥机 | 5HP-33 |  | 干燥方式:间接加热；干燥机机体外形尺寸（长*宽*高）:3804mm*3680mm*12182mm；批处理量:33t； | 干燥方式:间接加热；干燥机机体外形尺寸（长*宽*高）:3804mm*3680mm*12182mm；批处理量:33t；干燥速率:0.7~1.5%/h；干燥段高度:2500+2000mm；缓苏段高度:1500+2500mm；有效容量:73.8m^3；热风温度范围:50~150℃；排粮电机功率:1.5kW；提升机生产率:35~40t/h；提升机电机功率:5.5kW；热风机数量：1；热风机型号名称：：4-73No10C右90Y4型离心风机；热风机转速：1350r/min；热风机风压：3000Pa；热风机流量：50000立方米/h； 热风机电机功率：45kW；烘干机电机总功率：53Kw | 55.5 | 购机补贴(通用类) | 2025-12-28 | 山东省 | 评阅通过 | 通过
4526 | 收获后处理机械 | 干燥机械 | 谷物烘干机 | 批处理量30t及以上循环式谷物烘干机 | 临沂金铭机械有限公司 | 循环式粮食干燥机 | 5HP-35 |  | 结构型式:循环式；干燥方式：间接加热；外型尺寸:3220mm*3220mm*10282mm；批处理量：35t/批次； | 结构型式:循环式；干燥方式：间接加热；外型尺寸:3220mm*3220mm*10282mm；批处理量：35t/批次；干燥速率：0.8-1.2%/h；干燥段高度：2040mm；缓苏段高度：3780mm；有效容积：62.6立方米；热风温度范围：50-150℃；排粮电机功率：1.5kW；提升机生产率：35t/h；提升机电机功率：5.5kW；热风机数量：1；热风机型号名称：G6-51No.8A；热风机转速：1450r/min；热风机风压：2701-1859Pa；热风机流量：11000-26400立方米/h；热风电机功率：22kW；烘干机电机总功率：30.5kW；燃烧器型号名称：RS70 | 30.5 | 购机补贴(通用类) | 2024-12-31 | 山东省 | 评阅通过 | 通过
4527 | 收获后处理机械 | 干燥机械 | 谷物烘干机 | 批处理量30t及以上循环式谷物烘干机 | 六安久久机械科技有限公司 | 批式循环谷物干燥机 | 5HJJ-30 |  | 结构形式:固定式;处理方式:批式循环;批处理量:30T;外形尺寸(长×宽×高)4460×4255×13310mm;;电机总功率:15.853kW;整机质量:5630kg;加热方式:间接加热;安全装置:在线自动检测水分仪、自动停机、故障报警装置、满粮报警装置、电气过载保护装置、漏电保护装置;箱体内尺寸:2850*2220*11568mm | 结构形式:固定式;处理方式:批式循环;批处理量:30T;外形尺寸(长×宽×高)4460×4255×13310mm;;电机总功率:15.853kW;整机质量:5630kg;加热方式:间接加热;安全装置:在线自动检测水分仪、自动停机、故障报警装置、满粮报警装置、电气过载保护装置、漏电保护装置;箱体内尺寸:2850*2220*11568mm |  | 购机补贴(通用类) | 2025-12-30 | 安徽省 | 评阅通过 | 通过
4528 | 收获后处理机械 | 干燥机械 | 谷物烘干机 | 批处理量30t及以上循环式谷物烘干机 | 南京谷阳农业机械有限公司 | 低温循环烘干机 | 5HGY-30 |  | 型号名称 ：5HGY-30型低温循环烘干机 ；结构型式 ：循环式； 干燥方式 ： 间接加热； 烘干机机体外形尺寸(长×宽×高) ： 2900×2260×10960mm； 批处理量 ：30 t；干燥速率 %/h ：0.4～1.2 ；干燥段高度 mm 1230（数量1段） ；缓苏段高度 mm 7930（数量1段） ；有效容积 m3 53.74 ；热风温度范围 ℃ 40～80 | 型号名称 ：5HGY-30型低温循环烘干机 ；结构型式 ：循环式； 干燥方式 ： 间接加热； 烘干机机体外形尺寸(长×宽×高) ： 2900×2260×10960mm； 批处理量 ：30 t；干燥速率 %/h ：0.4～1.2 ；干燥段高度 mm 1230（数量1段） ；缓苏段高度 mm 7930（数量1段） ；有效容积 m3 53.74 ；热风温度范围 ℃ 40～80 ；排粮电机功率 kW 0.4 ；提升机生产率 t/h 30 ；提升机电机功率 kW 2.2 ；热风机数量 / 3（热源选配生物质悬浮热风炉，热风机数量为3台；选配其他热源，热风机数量为2台） ；热风机转速 r/min 2200 ；热风机风压 Pa 800～1200（单台） ；热风机流量 m3/h 12000～16000（单台） ；热风机电机功率 kW 5.5（单台） ；烘干机电机总功率 kW 21.92（热源选配生物质悬浮热风炉，总功率为21.92kW；选配其他热源，总功率为16.42kW） | 21.92 | 购机补贴(通用类) | 2026-01-28 | 江苏省 | 评阅通过 | 通过
4529 | 收获后处理机械 | 干燥机械 | 谷物烘干机 | 批处理量30t及以上循环式谷物烘干机 | 平利县电机制造有限责任公司 | 谷物干燥机 | 5H-31TP |  | 批处理量：31t，结构型式：循环式 | 1.型号名称：5H-31TP；2.结构型式：批式循环 3.干燥方式：间接加热；4.冷却风机：数量3个、型号名称XKF-7#、电机功率4kw；5.热风炉：型号RH-60-1、引烟风机型号DF-2、燃料种类：生物质颗粒燃料；6.燃烧器；7.鼓风机功率/；8.排粮电机功率：6kw；9.干燥能力：≥7t·％h；10.批次处理量：≥31t | 27.17 | 购机补贴(通用类) | 2022-12-31 | 陕西省 | 评阅通过 | 通过
4530 | 收获后处理机械 | 干燥机械 | 谷物烘干机 | 批处理量30t及以上循环式谷物烘干机 | 杞县五丰粮食机械有限公司 | 谷物干燥机 | 5XH-30 |  | 型号规格：5XH-30；结构型式：循环式；干燥方式：间接加热；干燥机机体外形尺寸（长*宽*高）mm：3400×4250×11945；批次处理量：30t；干燥速率：0.7~1.0%/h；干燥段数量/高度（个/mm）：1/1240；装机容量：54.2m³；缓苏段数量/高度（个/mm）：1/7085；热风温度范围：40~80℃。 | 型号规格：5XH-30；结构型式：循环式；干燥方式：间接加热；干燥机机体外形尺寸（长*宽*高）mm：3400×4250×11945；批次处理量：30t；干燥速率：0.7~1.0%/h；干燥段数量/高度（个/mm）：1/1240；装机容量：54.2m³；缓苏段数量/高度（个/mm）：1/7085；热风温度范围：40~80℃。 | 18.14 | 购机补贴(通用类) | 2022-12-31 | 河南省 | 评阅通过 | 通过
4531 | 收获后处理机械 | 干燥机械 | 谷物烘干机 | 批处理量30t及以上循环式谷物烘干机 | 全椒县腾跃机械制造有限公司 | 批式循环谷物干燥机 | 5H-30 |  | 1、烘干机机体外形尺寸(长x宽x高):3570x3165x11660. 2、批处理量:30t. 3、烘干机电机总功率:22.4kw. | 1、型号名称:5H-30型批式循环谷物.2、干燥机结构形式:循环式.3、干燥方式:简接加热.4、烘干机机体外形尺寸(长x宽x高):3570x3165x11660.5、批处理量:30t.6、干燥速率:≥0.5%/h.7、干燥段高度:1875+1250.8、缓苏段高度:625+1250+3750.9、有效容积:57.2m3.10、热风温度范围:50-90℃.11、排粮电机功率:2x0.20.12、提升机生产率:30.0t/h.13、提升机电机功率:3.7kw.14、热风机数量:1.15、热风机型号名称:4-72-8A型离心风机.16、热风机转速:1450r/min.17、热风机风压:1419-1935Pa.18、热风机流量:15072-27946m3/h.19、热风机电机功率:15.0kw.20、烘干机电机总功率:22.4kw. | 22.4 | 购机补贴(通用类) | 2025-09-29 | 安徽省 | 评阅通过 | 通过
4532 | 收获后处理机械 | 干燥机械 | 谷物烘干机 | 批处理量30t及以上循环式谷物烘干机 | 山东瑞良烘干机械科技有限公司 | 批式循环（混流）式谷物干燥机 | 5HRH-35 |  | 结构型式:循环式;烘干机机体外形尺寸(长×宽×高)mm:3265×2560×10370;处理方式:批式循环式(混流);批处理量:35t;烘干机电机总功率:17.17kw | 结构型式:循环式;烘干机机体外形尺寸(长×宽×高)mm:3265×2560×10370;处理方式:批式循环式(混流);批处理量:35t;烘干机电机总功率:17.17kw | 17.17 | 购机补贴(通用类) | 2024-12-23 | 山东省 | 评阅通过 | 通过
4533 | 收获后处理机械 | 干燥机械 | 谷物烘干机 | 批处理量30t及以上循环式谷物烘干机 | 山东瑞良烘干机械科技有限公司 | 批式循环谷物干燥机 | 5HRS-32 |  | 结构型式：循环式；外形尺寸（mm）：4200×3380×13250；处理方式：批次式循环式；循环批处理量：≥32t（稻谷）；电机总功率：16.05kw | 结构型式：循环式；外形尺寸（mm）：4200×3380×13250；处理方式：批次式循环式；循环批处理量：≥32t（稻谷）；电机总功率：16.05kw | 16.05 | 购机补贴(通用类) | 2023-12-31 | 山东省 | 评阅通过 | 通过
4534 | 收获后处理机械 | 干燥机械 | 谷物烘干机 | 批处理量30t及以上循环式谷物烘干机 | 山东瑞良烘干机械科技有限公司 | 批式循环谷物干燥机 | 5HRX-33 |  | 结构型式：循环式；外形尺寸（mm）：3600×4100×9700；处理方式：批次式循环式；循环批处理量：≥41t（玉米）；电机总功率：19.1kw | 结构型式：循环式；外形尺寸（mm）：3600×4100×9700；处理方式：批次式循环式；循环批处理量：≥41t（玉米）；电机总功率：19.1kw | 19.1 | 购机补贴(通用类) | 2024-12-29 | 山东省 | 评阅通过 | 通过
4535 | 收获后处理机械 | 干燥机械 | 谷物烘干机 | 批处理量30t及以上循环式谷物烘干机 | 山东瑞良烘干机械科技有限公司 | 批式循环（横流）式谷物干燥机 | 5HRX-35 |  | 结构型式:循环式;烘干机机体外形尺寸(长×宽×高)mm:3065×3265×9790;处理方式:批式循环式(横流);批处理量:35t;烘干机电机总功率:17.17kw | 结构型式:循环式;烘干机机体外形尺寸(长×宽×高)mm:3065×3265×9790;处理方式:批式循环式(横流);批处理量:35t;烘干机电机总功率:17.17kw | 17.17 | 购机补贴(通用类) | 2024-12-23 | 山东省 | 评阅通过 | 通过
4536 | 收获后处理机械 | 干燥机械 | 谷物烘干机 | 批处理量30t及以上循环式谷物烘干机 | 山东瑞良烘干机械科技有限公司 | 批式循环谷物干燥机 | 5HRX-40 |  | 结构型式：循环式；外形尺寸（mm）：3600×4100×10800；处理方式：批次式循环式；循环批处理量：≥50t（玉米）；电机总功率：19.1kw | 结构型式：循环式；外形尺寸（mm）：3600×4100×10800；处理方式：批次式循环式；循环批处理量：≥50t（玉米）；电机总功率：19.1kw | 19.1 | 购机补贴(通用类) | 2024-12-29 | 山东省 | 评阅通过 | 通过
4537 | 收获后处理机械 | 干燥机械 | 谷物烘干机 | 批处理量30t及以上循环式谷物烘干机 | 山东瑞良烘干机械科技有限公司 | 批式循环谷物干燥机 | 5HXH-30 |  | 结构型式：循环式；外形尺寸（mm）：3260×2560×11180；干燥方式：间接加热；循环批处理量：≥30t；电机总功率：16.6kw | 结构型式：循环式；外形尺寸（mm）：3260×2560×11180；干燥方式：间接加热；循环批处理量：≥30t；电机总功率：16.6kw | 16.6 | 购机补贴(通用类) | 2025-12-30 | 山东省 | 评阅通过 | 通过
4538 | 收获后处理机械 | 干燥机械 | 谷物烘干机 | 批处理量30t及以上循环式谷物烘干机 | 上海三久机械有限公司 | 低温循环式干燥机 | PRO-300H |  | 烘干机机体外形尺寸(长×宽×高) mm 2260×2903×10944；批处理量 t 30；烘干机电机总功率 kW 13.45 | 烘干机机体外形尺寸(长×宽×高) mm 2260×2903×10944；批处理量 t 30；烘干机电机总功率 kW 13.45 | 13.45 | 购机补贴(通用类) | 2024-12-30 | 上海市 | 评阅通过 | 通过
4539 | 收获后处理机械 | 干燥机械 | 谷物烘干机 | 批处理量30t及以上循环式谷物烘干机 | 上海三久机械有限公司 | 低温循环式干燥机 | PRO-300HG |  | 外形固定尺寸(长×宽×高) mm 4786×3699×12240；装机总功率 kW 13.8；批次处理量 t 30 | 外形固定尺寸(长×宽×高) mm 4786×3699×12240；装机总功率 kW 13.8；批次处理量 t 30；排粮电机功率 kW 5.4；干燥段数量/每段高度 个/mm 1/1222 | 13.8 | 购机补贴(通用类) | 2022-12-31 | 上海市 | 评阅通过 | 通过
4540 | 收获后处理机械 | 干燥机械 | 谷物烘干机 | 批处理量30t及以上循环式谷物烘干机 | 上海三久机械有限公司 | 三久远红外线干燥机 | PRO-500e |  | 烘干机机体外形尺寸(长×宽×高)mm 2260×5460×11115;批处理量 t 50;烘干机电机总功率 kW 26.7 | 烘干机机体外形尺寸(长×宽×高)mm 2260×5460×11115;批处理量 t 50;烘干机电机总功率 kW 26.7 | 26.7 | 购机补贴(通用类) | 2024-12-30 | 上海市 | 评阅通过 | 通过
4541 | 收获后处理机械 | 干燥机械 | 谷物烘干机 | 批处理量30t及以上循环式谷物烘干机 | 上海三久机械有限公司 | 粗糠炉干燥机 | SB-130-PRO-300HB |  | 1 ，外形尺寸(长×宽×高) mm 4999×3786×11629；干燥机配套动力 kW 16.75；结构型式 / 批式循环；减干率 %/h 0.5～1.0（种子 0.2～1.0） 2，配套热风炉，配套动力 kW 16.75；外形尺寸 (长×宽×高) mm 4256×6645×9612；额定电压 V 380 | 1，外形尺寸(长×宽×高) mm 4999×3786×11629；干燥机配套动力 kW 16.75；结构型式 / 批式循环；减干率 %/h 0.5～1.0（种子 0.2～1.0） 2，配套热风炉，配套动力 kW 16.75；外形尺寸 (长×宽×高) mm 4256×6645×9612；额定电压 V 380 | 33.5 | 购机补贴(通用类) | 2021-12-31 | 上海市 | 评阅通过 | 通过
4542 | 收获后处理机械 | 干燥机械 | 谷物烘干机 | 批处理量30t及以上循环式谷物烘干机 | 上海三久机械有限公司 | 粗糠炉干躁机 | SB-130-PRO-500B |  | 1干燥机 外形尺寸含楼梯护栏尺寸(长×宽×高) mm 7386×6542×13188 5 外形尺寸固定尺寸(长×宽×高) mm 6558×5840×13188 2 热风机，数量 2，型号 / F10，电机功率 kW 8.5 3 热风炉，型号名称 / SB-130生质能热风炉，引风机型号 / A062343，燃料种类 / 稻壳 4 排粮电机功率 kW 6.1 | 1干燥机 外形尺寸含楼梯护栏尺寸(长×宽×高) mm 7386×6542×13188 5 外形尺寸固定尺寸(长×宽×高) mm 6558×5840×13188 2 热风机，数量 2，型号 / F10，电机功率 kW 8.5 3 热风炉，型号名称 / SB-130生质能热风炉，引风机型号 / A062343，燃料种类 / 稻壳 4 排粮电机功率 kW 6.1 | 14.6 | 购机补贴(通用类) | 2021-12-31 | 上海市 | 评阅通过 | 通过
4543 | 收获后处理机械 | 干燥机械 | 谷物烘干机 | 批处理量30t及以上循环式谷物烘干机 | 台州市一鸣机械股份有限公司 | 低温循环式干燥机 | 5HX-30 |  | 结构型式:批式循环;干燥方式:直接加热;含爬梯护栏等外形尺寸:4770×3920×11380mm;机体外形尺寸:3000×2260×10754mm;批次处理量:30t | 结构型式:批式循环;干燥方式:直接加热;含爬梯护栏等外形尺寸:4770×3920×11380mm;机体外形尺寸:3000×2260×10754mm;批次处理量:30t;干燥能力:≥10.5t•%/h;干燥速率:0.5～1.0%/h;干燥段数量/高度:1/1200个/mm;缓苏段数量/高度:13/600个/mm;装机容量:54m³;热风温度范围:40～65℃;热风机数量:2个;热风机电机功率:5.5kW;燃烧器型号名称:BTL20型燃油炉;燃烧器热功率:504000kJ/h;燃烧器燃料种类:0#柴油;排粮电机功率:0.2kW;提升机生产率:30t/h;提升机电机功率:2.2kW; | 18.07 | 购机补贴(通用类) | 2022-12-31 | 浙江省 | 评阅通过 | 通过
4544 | 收获后处理机械 | 干燥机械 | 谷物烘干机 | 批处理量30t及以上循环式谷物烘干机 | 天门仙粮机械有限公司 | 批次循环式谷物干燥机 | 5HXG-30 |  | 结构型式 / 循环式 烘干机机体外形尺寸(长×宽×高) mm 5160×3814×12455 批处理量 t 30 | 型号规格 / 5HXG-30 干燥方式 / 循环式 干燥机机体外形尺寸（长×宽×高） mm 5160×3814×12455 批次处理量 t ≥30 干燥速率 %/h 0.5-1.0 干燥段数量/每段高度 个/mm 1/1800 装机容量 m³ 54.2 缓苏段高度 mm 7320 热风温度范围 ℃ 30-80 热风机数量 / / 热风机型号名称 / / 热风机转速 r/min / 热风机风压 Pa / 热风机流量 m³/h / 热风机电机功率 kW / 热风炉型号名称 / 5L-30 热风炉炉排型式 / 固定式 热风炉换热器型式 / 列管式 引烟风机型号 / 4-72-3.2A 引烟风机转速 r/min 1440 引烟风机流量 m³/h 844～1758 引烟风机电机功率 kW 2.2000000000000002 热风炉热功率（输出热量） kJ/h ≥1259900 | 15.1 | 购机补贴(通用类) | 2021-12-31 | 湖北省 | 评阅通过 | 通过
4545 | 收获后处理机械 | 干燥机械 | 谷物烘干机 | 批处理量30t及以上循环式谷物烘干机 | 潍柴雷沃重工股份有限公司 | 批式循环谷物干燥机 | 5HXQ-30 |  | 结构型式:循环式；批处理量(T):30T | 结构型式:循环式；批处理量(T):30T |  | 购机补贴(通用类) | 2023-12-31 | 山东省 | 评阅通过 | 通过
4546 | 收获后处理机械 | 干燥机械 | 谷物烘干机 | 批处理量30t及以上循环式谷物烘干机 | 潍柴雷沃重工股份有限公司 | 低温循环式干燥机 | 5HXW-32 |  | 结构型式:循环式；批处理量(T):32T | 结构型式:循环式；批处理量(T):32T |  | 购机补贴(通用类) | 2021-12-31 | 山东省 | 评阅通过 | 通过
4547 | 收获后处理机械 | 干燥机械 | 谷物烘干机 | 批处理量30t及以上循环式谷物烘干机 | 潍柴雷沃重工股份有限公司 | 批式循环谷物干燥机 | 5HXY-30 |  | 结构型式:循环式；批处理量(T):30T | 结构型式:循环式；批处理量(T):30T |  | 购机补贴(通用类) | 2021-12-31 | 山东省 | 评阅通过 | 通过
4548 | 收获后处理机械 | 干燥机械 | 谷物烘干机 | 批处理量30t及以上循环式谷物烘干机 | 潍柴雷沃重工股份有限公司 | 批式循环谷物干燥机 | 5HXY-30A |  | 结构型式:循环式；批处理量(T):30T | 结构型式:循环式；批处理量(T):30T |  | 购机补贴(通用类) | 2023-12-31 | 山东省 | 评阅通过 | 通过
4549 | 收获后处理机械 | 干燥机械 | 谷物烘干机 | 批处理量30t及以上循环式谷物烘干机 | 无锡神谷金穗科技有限公司 | 谷物干燥机 | 5HSG-3000 |  | 批处理量:30.4t;型式:循环式 ; | 批处理量:30.4t;型式:循环式 ; |  | 购机补贴(通用类) | 2022-12-31 | 江苏省 | 评阅通过 | 通过
4550 | 收获后处理机械 | 干燥机械 | 谷物烘干机 | 批处理量30t及以上循环式谷物烘干机 | 新乡市农丰机械有限公司 | 循环式谷物干燥机 | 5HHX-32 |  | 批处理量：32t；循环式 | 结构型式（连续式/循环式）：循环式 ；批处理量：32t；型号名称：5HHX-32 ；干燥方式（直接加热/间接加热）：间接加热；干燥机机体外形尺寸(长×宽×高)mm：4670×4100×11500 ；干燥段数量/每段高度 个/mm：3/900；缓苏段数量//每段高度个/mm：8/500；热风机数量：2个 ；热风机电机功率：4kW；热风炉燃料种类：生物质；鼓风机功率：3 kW；排粮电机功率 ：0.2×2 Kw； |  | 购机补贴(通用类) | 2024-04-10 | 河南省 | 评阅通过 | 通过
4551 | 收获后处理机械 | 干燥机械 | 谷物烘干机 | 批处理量30t及以上循环式谷物烘干机 | 扬州天扬粮油机械制造有限公司 | 通用型谷物干燥机 | TKD-3000 |  | 批处理量30T，循环式 | 批处理量30T，循环式，总功率：16.806KW，外形尺寸：3420*2400*10399，干燥方式：间接加热，选配热源：热风炉，热交换器，燃气燃烧器等；安全装置：阻旋式满量报警装置，热继电器，风压开关，压力传感器，火焰监视器，过载和漏电保护，热风温度传感器，谷物温度传感器，外气温度传感器 |  | 购机补贴(通用类) | 2024-12-30 | 江苏省 | 评阅通过 | 通过
4552 | 收获后处理机械 | 干燥机械 | 谷物烘干机 | 批处理量30t及以上循环式谷物烘干机 | 浙江如雷实业有限公司 | 批式循环谷物干燥机 | 5HRL-30.0 |  | 1.结构形式/批次循环;2.处理量t/批30;3.外形尺寸mm4890X3842X11050;4.整机质量kg5400;5.电机总功率KW18;6.燃料/0#柴油;7.点火方式/自动点火 | 1.结构形式/批次循环;2.处理量t/批30;3.外形尺寸mm4890X3842X11050;4.整机质量kg5400;5.电机总功率KW18;6.燃料/0#柴油;7.点火方式/自动点火 |  | 购机补贴(通用类) | 2021-12-31 | 浙江省 | 评阅通过 | 通过
4553 | 收获后处理机械 | 干燥机械 | 谷物烘干机 | 批处理量30t及以上循环式谷物烘干机 | 郑州英启机械设备有限公司 | 批式循环谷物干燥机 | 5HP-32 |  | 结构型式：循环式；批处理量：32t。 | 结构型式：循环式；干燥方式：间接加热；烘干机机体外形尺寸(长×宽×高)：（3800×2060×10160）mm；批处理量：32t；干燥速率：（0.5～1.0）%/h；干燥段高度：3160mm；缓苏段高度：4770mm；有效容积：57.2m3；热风温度范围：（45-75）℃；排粮电机功率：（0.2×2）kW；提升机生产率：32t/h；提升机电机功率：4kW；热风机数量：2；热风机电机功率：5.5kW；烘干机电机总功率：18.4kW。 |  | 购机补贴(通用类) | 2026-04-01 | 河南省 | 评阅通过 | 通过
4554 | 收获后处理机械 | 干燥机械 | 谷物烘干机 | 批处理量30t及以上循环式谷物烘干机 | 中联农业机械股份有限公司 | 批式循环谷物干燥机 | 5HXG-30C |  | 结构型式：批式循环干燥；批处理量（KG）：30000（水稻）； | 结构型式：批式循环干燥；批处理量（KG）：30000（水稻）； | 16.57 | 购机补贴(通用类) | 2021-12-31 | 安徽省 | 评阅通过 | 通过
4555 | 收获后处理机械 | 干燥机械 | 谷物烘干机 | 批处理量30t及以上循环式谷物烘干机 | 中联农业机械股份有限公司 | 批式循环谷物干燥机 | 5HXG-30C1 |  | 处理方式：批式循环；循环批处理量（批式循环式）：30t； | 处理方式：批式循环；循环批处理量（批式循环式）：30t； | 16.57 | 购机补贴(通用类) | 2021-12-31 | 安徽省 | 评阅通过 | 通过
4556 | 收获后处理机械 | 干燥机械 | 谷物烘干机 | 批处理量30t及以上循环式谷物烘干机 | 中联农业机械股份有限公司 | 批式循环谷物干燥机 | 5HXK-30.0 |  | 结构型式：批式循环；批处理量（t）：30； | 结构型式：批式循环；批处理量（t）：30； | 18.1 | 购机补贴(通用类) | 2024-12-30 | 安徽省 | 评阅通过 | 通过
4557 | 收获后处理机械 | 干燥机械 | 谷物烘干机 | 批处理量30t及以上循环式谷物烘干机 | 重庆市万穗机械有限公司 | 粮食烘干机 | 5H-35 |  | 结构型式：批次循环式；批处理量：30T | 结构型式：批次循环式；批处理量：30T；干燥方式：间接加热；外形尺寸：5000*3000*13500 |  | 购机补贴(通用类) | 2021-12-31 | 重庆市 | 评阅通过 | 通过
4558 | 收获后处理机械 | 干燥机械 | 谷物烘干机 | 批处理量30t及以上循环式谷物烘干机 | 重庆市万穗机械有限公司 | 粮食烘干机 | 5H-35B |  | 结构型式：批式循环；批处理量：35T | 结构型式：批式循环；批处理量：35T；干燥方式：直接加热；外形尺寸：3250*2100*12200；功率：12kW |  | 购机补贴(通用类) | 2024-12-25 | 重庆市 | 评阅通过 | 通过
4559 | 收获后处理机械 | 干燥机械 | 谷物烘干机 | 批处理量30t及以上循环式谷物烘干机 | 佐竹机械（苏州）有限公司 | 循环式谷物干燥机 | 5HNSDR-30 |  | 循环式；批处理量：30t；干燥机机体外形尺寸（长×宽×高）：5750×3360×12500 mm；干燥速度：0.3-0.8 %/h；装机容量：56 m3；电机总功率：16.962kW | 循环式；批处理量：30t；干燥机机体外形尺寸（长×宽×高）：5750×3360×12500 mm；干燥速度：0.3-0.8 %/h；干燥段数量/每段高度：1/3700个/mm；装机容量：56 m3；缓苏段高度：7700mm；热风温度范围：35~65℃；排粮电机功率：0.2kW；提升机生产率：30t/h；提升机电机功率：3.7kW；电机总功率：16.962kW | 16.962 | 购机补贴(通用类) | 2021-12-31 | 江苏省 | 评阅通过 | 通过
4560 | 收获后处理机械 | 干燥机械 | 谷物烘干机 | 批处理量30t及以上循环式谷物烘干机 | 佐竹机械（苏州）有限公司 | 循环式谷物干燥机 | 5HNSDR-R30 |  | 循环式；批处理量：30t；干燥机机体外形尺寸（长×宽×高）：3100×2300×11470 mm；干燥速度：0.3-0.8 %/h；装机容量：56 m3；电机总功率：16.962kW | 循环式；批处理量：30t；干燥机机体外形尺寸（长×宽×高）：3100×2300×11470 mm；干燥速度：0.3-0.8 %/h；干燥段数量/每段高度：1/2505个/mm；装机容量：56 m3；缓苏段高度：7950mm；热风温度范围：40~56℃；排粮电机功率：0.2kW；提升机生产率：32t/h；提升机电机功率：3.7kW；电机总功率：16.962kW | 16.962 | 购机补贴(通用类) | 2022-12-31 | 江苏省 | 评阅通过 | 通过
4561 | 收获后处理机械 | 干燥机械 | 谷物烘干机 | 批处理量30t及以上循环式谷物烘干机 | 佐竹机械（苏州）有限公司 | 循环式谷物干燥机 | 5HPDR-120 |  | 循环式；批处理量：120t；干燥机机体外形尺寸（长×宽×高）: 9179×7057×21081 mm；干燥速度：0.3-0.8 %/h；装机容量：220 m3；电机总功率：81.3kW | 循环式；批处理量：120t；干燥机机体外形尺寸（长×宽×高）: 9179×7057×21081 mm；干燥速度：0.3-0.8 %/h；干燥段数量/每段高度：1/2400个/mm；装机容量：220 m3；缓苏段高度：10854mm；热风温度范围：40~70℃；排粮电机功率：0.2×2kW；提升机生产率：100t/h；提升机电机功率：15kW；电机总功率：81.3kW | 81.3 | 购机补贴(通用类) | 2021-12-31 | 江苏省 | 评阅通过 | 通过
4562 | 农产品初加工机械 | 碾米机械 | 组合米机 | 7.5kW及以上组合米机 | 安徽东亚机械有限公司 | 成套砻碾组合米机 | 6LNZ-15ⅡA |  | 配套总功率：33.25（kW）；产品配置：剥壳机一台；清选机一台；碾米装置一套；抛光装置一台；谷糙分离机一台；碾米辊型式：砂辊式；碾米机主轴转速：1300（r/min）；上料方式：畚斗式提升机；清选型式：振动比重筛；砻谷型式：胶辊；谷糙分离型式：平面回转筛；抛光装置：抛光机；主机外形尺寸(长×宽×高):3500×2000×2970(mm)。 | 配套总功率：33.25（kW）；产品配置：剥壳机一台；清选机一台；碾米装置一套；抛光装置一台；谷糙分离机一台；碾米辊型式：砂辊式；碾米辊数量：1（个）；米辊尺寸(大端直径×长度)：Φ150×400(mm)；胶辊数量：2（个）；胶辊尺寸（直径×长度）：φ225×152（mm）；主机外形尺寸(长×宽×高):3500×2000×2970(mm)；碾米机主轴转速：1300（r/min）；上料方式：畚斗式提升机；清选型式：振动比重筛；砻谷型式：胶辊；谷糙分离型式：平面回转筛；抛光装置：抛光机。 |  | 购机补贴(非通用类) | 2024-12-23 | 安徽省 | 评阅通过 | 通过
4563 | 农产品初加工机械 | 碾米机械 | 组合米机 | 7.5kW及以上组合米机 | 安徽东亚机械有限公司 | 砻碾组合米机 | 6LNZ-15Ⅲ |  | 配套总功率：22（kW）；产品配置：剥壳机一台；清选机一台；碾米装置一套；抛光装置一台；谷糙分离一台；粉碎机一台；碾米机外形尺寸(长×宽×高):2955×2080×2920(mm)；清选结构型式：风机风吸+振动比重式；砻谷机结构型式：胶辊+风机风吹式；米糙分离机（器）结构型式：振动分离板式；米糠粉碎机结构型式：锤片式。 | 配套总功率：22（kW）；产品配置：剥壳机一台；清选机一台；碾米装置一套；抛光装置一台；谷糙分离一台；粉碎机一台；结构型式：胶砻砂辊式；碾米辊数量：1（个）；碾米辊尺寸(大端直径×长度)：Φ150×400(mm)；碾米机外形尺寸(长×宽×高):2955×2080×2920(mm)；碾米机主轴转速：1350（r/min）；结构质量：950（kg）；上料方式/结构型式：自动上料/畚斗式提升机；清选结构型式：风机风吸+振动比重式；砻谷机结构型式：胶辊+风机风吹式；米糙分离机（器）结构型式：振动分离板式；米糠粉碎机结构型式：锤片式。 |  | 购机补贴(非通用类) | 2022-12-31 | 安徽省 | 评阅通过 | 通过
4564 | 农产品初加工机械 | 碾米机械 | 组合米机 | 7.5kW及以上组合米机 | 安徽东亚机械有限公司 | 成套砻碾组合米机 | 6LNZ-15ⅢC |  | 配套总功率：37.25（kW）；产品配置：剥壳机一台；清选机一台；碾米装置一套；抛光装置一台；谷糙分离一台；粉碎机一台；碾米机主轴转速：1300（r/min）；碾米辊形式：砂辊式；清选型式：振动比重筛；砻谷型式：胶辊；谷糙分离型式：振动分离板式；米糠粉碎型式：锤片式；抛光装置：抛光机；主机外形尺寸(长×宽×高):4500×2200×2800(mm)。 | 配套总功率：37.25（kW）；产品配置：剥壳机一台；清选机一台；碾米装置一套；抛光装置一台；谷糙分离一台；粉碎机一台；碾米辊形式：砂辊式；碾米辊数量：1（个）；碾米辊尺寸(大端直径×长度)：Φ150×400(mm)；胶辊数量：2（个）；胶辊尺寸（直径×长度）：φ225×152（mm）；主机外形尺寸(长×宽×高):4500×2200×2800(mm)；碾米机主轴转速：1300（r/min）；上料方式：畚斗式提升机；清选型式：振动比重筛；砻谷型式：胶辊；谷糙分离型式：振动分离板式；米糠粉碎型式：锤片式；抛光装置：抛光机。 |  | 购机补贴(非通用类) | 2024-12-23 | 安徽省 | 评阅通过 | 通过
4565 | 农产品初加工机械 | 碾米机械 | 组合米机 | 7.5kW及以上组合米机 | 安徽东亚机械有限公司 | 砻碾组合米机 | 6LNZ-15A |  | 配套总功率：21（kW）；产品配置：剥壳机一台；清选机一台；碾米装置一套；抛光装置一台；清理去石一台；谷糙分离一台；粉碎机一台；碾米机外形尺寸(长×宽×高):2320×2380×2790(mm)；清选结构型式：风机风吸+振动比重筛；砻谷机结构型式：胶辊+风机风吹式；米糙分离机（器）结构型式：平面回转筛式；米糠粉碎机结构型式：锤片式。 | 配套总功率：21（kW）；产品配置：剥壳机一台；清选机一台；碾米装置一套；抛光装置一台；谷糙分离一台；粉碎机一台；结构型式：胶砻砂辊式；碾米辊数量：1（个）；碾米辊尺寸(大端直径×长度)：Φ150×400(mm)；碾米机外形尺寸(长×宽×高):2320×2380×2790(mm)；碾米机主轴转速：1350（r/min）；结构质量：700（kg）；上料方式/结构型式：自动上料/畚斗式提升机；清选结构型式：风机风吸+振动比重筛；砻谷机结构型式：胶辊+风机风吹式；米糙分离机（器）结构型式：平面回转筛式；米糠粉碎机结构型式：锤片式。 |  | 购机补贴(非通用类) | 2022-12-31 | 安徽省 | 评阅通过 | 通过
4566 | 农产品初加工机械 | 碾米机械 | 组合米机 | 7.5kW及以上组合米机 | 安徽东亚机械有限公司 | 成套砻碾组合米机 | 6LNZ-18 |  | 配套总功率：38（kW）；产品配置：剥壳机一台；清选机一台；碾米装置一套；抛光装置一台；谷糙分离一台；粉碎机一台；碾米辊形式：砂辊式；碾米机主轴转速：1300（r/min）；清选型式：平面回转＋振动比重筛；砻谷型式：胶辊；谷糙分离型式：振动分离板式；米糠粉碎形式：锤片式；抛光装置：抛光机；主机外形尺寸(长×宽×高):4650×2200×3000(mm)。 | 配套总功率：38（kW）；产品配置：剥壳机一台；清选机一台；碾米装置一套；抛光装置一台；谷糙分离一台；粉碎机一台；碾米辊形式：砂辊式；碾米辊数量：1（个）；碾米辊尺寸(大端直径×长度)：Φ150×400(mm)；胶辊数量：2（个）；胶辊尺寸（直径×长度）：φ225×180（mm）；主机外形尺寸(长×宽×高):4650×2200×3000(mm)；碾米机主轴转速：1300（r/min）；上料方式：畚斗式提升机；清选型式：平面回转筛＋振动比重筛；砻谷型式：胶辊；谷糙分离型式：振动分离板式；米糠粉碎形式：锤片式；抛光装置：抛光机。 |  | 购机补贴(非通用类) | 2024-12-23 | 安徽省 | 评阅通过 | 通过
4567 | 农产品初加工机械 | 碾米机械 | 组合米机 | 7.5kW及以上组合米机 | 安徽东亚机械有限公司 | 成套砻碾组合米机 | 6LNZ-20 |  | 配套总功率：39.85（kW）；产品配置：剥壳机一台；清选机一台；碾米装置一套；抛光装置一台；谷糙分离一台；粉碎机一台；碾米辊形式：砂辊式；碾米机主轴转速：1320（r/min）；清选型式：滚筒筛＋振动比重筛；砻谷型式：胶辊；谷糙分离型式：振动分离板式；米糠粉碎型式：锤片式；抛光装置：抛光机；主机外形尺寸(长×宽×高):4900×2500×3500(mm)。 | 配套总功率：39.85（kW）；产品配置：剥壳机一台；清选机一台；碾米装置一套；抛光装置一台；谷糙分离一台；粉碎机一台；碾米辊形式：砂辊式；碾米辊数量：1（个）；碾米辊尺寸(大端直径×长度)：Φ150×400(mm)；胶辊数量：2（个）；胶辊尺寸（直径×长度）：φ225×200（mm）；主机外形尺寸(长×宽×高):4900×2500×3500(mm)；碾米机主轴转速：1320（r/min）；上料方式：畚斗式提升机；清选型式：滚筒筛＋振动比重筛；砻谷型式：胶辊；谷糙分离型式：振动分离板式；米糠粉碎型式：锤片式；抛光装置：抛光机。 |  | 购机补贴(非通用类) | 2024-12-23 | 安徽省 | 评阅通过 | 通过
4568 | 农产品初加工机械 | 碾米机械 | 组合米机 | 7.5kW及以上组合米机 | 常州市武进双湖粮油机械股份有限公司（原：常州市武进双湖粮油机械有限公司） | 成套碾米组合设备 | NZJ15/15Ⅱ |  | 基本配置：剥壳机一台，清选机一台，碾米装置一套，抛光机一台 基本参数： 1、功率：22KW 2、尺寸（mm）：670×380×800（碾米机主机）/ 1700×1455×3260（含砻谷、碾米、谷糙分离部分） 3、整机质量:750kg 4、主轴额定转速:1345r/min 5、生产率: ≧ 600kg/h | 基本配置：剥壳机一台，清选机一台，碾米装置一套，抛光机一台 基本参数： 1、功率：22KW 2、尺寸（mm）：670×380×800（碾米机主机）/ 1700×1455×3260（含砻谷、碾米、谷糙分离部分） 3、整机质量:750kg 4、主轴额定转速:1345r/min 5、生产率: ≧ 600kg/h 6、清理筛面规格(长度*宽度)mm：640*450 7、剥壳胶辊规格(直径*长度)mm:Φ225*150 8、碾米米辊规格(直径*长度) mm: Φ150*400 9、抛光辊规格(直径*长度) mm : Φ150*50 |  | 购机补贴(非通用类) | 2024-12-30 | 江苏省 | 评阅通过 | 通过
4569 | 农产品初加工机械 | 碾米机械 | 组合米机 | 7.5kW及以上组合米机 | 常州市武进双湖粮油机械股份有限公司（原：常州市武进双湖粮油机械有限公司） | 成套碾米组合设备 | NZJ15/15Ⅲ |  | 基本配置：剥壳机一台，清选机一台，碾米装置一套，抛光机一台 基本参数： 1、功率：22KW 2、主机外形尺寸(长*宽*高)mm: 670*380*800 3、整机质量:1000kg 4、主轴额定转速:1390r/min 5、生产率: ≧ 700kg/h | 基本配置：剥壳机一台，清选机一台，碾米装置一套，抛光机一台 基本参数： 1、功率：22KW 2、主机外形尺寸(长*宽*高)mm: 670*380*800 3、整机质量:1000kg 4、主轴额定转速:1390r/min 5、生产率: ≧ 700kg/h 6、清选筛面规格(长度*宽度)mm：640*450 7、剥壳胶辊规格(直径*长度)mm:Φ225*150 8、碾米米辊规格(直径*长度) mm: Φ150*400 9、抛光辊规格(直径*长度) mm : Φ150*50 |  | 购机补贴(非通用类) | 2024-12-30 | 江苏省 | 评阅通过 | 通过
4570 | 农产品初加工机械 | 碾米机械 | 组合米机 | 7.5kW及以上组合米机 | 常州市武进双湖粮油机械股份有限公司（原：常州市武进双湖粮油机械有限公司） | 成套碾米组合设备 | NZJ20/15 |  | 基本配置：剥壳机一台，清选机一台，碾米装置一套，抛光机一台 基本参数： 1、功率：29.2KW 2、尺寸（mm）：670×380×800（碾米机主机）/ 1700×1455×3260（含砻谷、碾米、谷糙分离部分） 3、整机质量:1200kg 4、主轴额定转速:1390r/min 5、生产率: ≧ 1000kg/h | 基本配置：剥壳机一台，清选机一台，碾米装置一套，抛光机一台 基本参数： 1、功率：29.2KW 2、尺寸（mm）：670×380×800（碾米机主机）/ 1700×1455×3260（含砻谷、碾米、谷糙分离部分） 3、整机质量:1200kg 4、主轴额定转速:1390r/min 5、生产率: ≧ 1000kg/h 6、清选筛面规格(长度*宽度)mm：620*560 7、剥壳胶辊规格(直径*长度)mm:Φ225*200 8、碾米米辊规格(直径*长度) mm: Φ150*400 9、抛光辊规格(直径*长度) mm : Φ150*50 |  | 购机补贴(非通用类) | 2025-12-30 | 江苏省 | 评阅通过 | 通过
4571 | 农产品初加工机械 | 碾米机械 | 组合米机 | 7.5kW及以上组合米机 | 常州维海机械科技有限公司 | 组合碾米机 | NZJ15/15 |  | 技术参数:主机尺寸(长:1560mm×宽:1440mm×高:2880mm);整机质量:750kg;配套动力:22kw;主轴额定转速:1400r/min;生产率:≥800kg/h;清选筛面规格(长:600mm×450mm);剥壳胶辊规格(直径:∮225mm×长:150mm);碾米米辊规格(直径:∮150mm×长:400mm);抛光辊规格(直径:∮150mm×长:50mm);工作电压:380V. | 技术参数:主机尺寸(长:1560mm×宽:1440mm×高:2880mm);整机质量:750kg;配套动力:22kw;主轴额定转速:1400r/min;生产率:≥800kg/h;清选筛面规格(长:600mm×450mm);剥壳胶辊规格(直径:∮225mm×长:150mm);碾米米辊规格(直径:∮150mm×长:400mm);抛光辊规格(直径:∮150mm×长:50mm);工作电压:380V. | 22 | 购机补贴(非通用类) | 2025-08-31 | 江苏省 | 评阅通过 | 通过
4572 | 农产品初加工机械 | 碾米机械 | 组合米机 | 7.5kW及以上组合米机 | 常州维海机械科技有限公司 | 组合碾米机 | NZJ20/15 |  | 技术参数:主机尺寸(长:1620mm×宽:1440mm×高:2925mm);整机质量:1200kg;配套动力:28kw;主轴额定转速:1400r/min;生产率:≥1000kg/h;清选筛面规格(长:600mm×500mm);剥壳胶辊规格(直径:∮225mm×长:200mm);碾米米辊规格(直径:∮150mm×长:400mm);抛光辊规格(直径:∮150mm×长:50mm);工作电压:380V. | 技术参数:主机尺寸(长:1620mm×宽:1440mm×高:2925mm);整机质量:1200kg;配套动力:28kw;主轴额定转速:1400r/min;生产率:≥1000kg/h;清选筛面规格(长:600mm×500mm);剥壳胶辊规格(直径:∮225mm×长:200mm);碾米米辊规格(直径:∮150mm×长:400mm);抛光辊规格(直径:∮150mm×长:50mm);工作电压:380V. | 28 | 购机补贴(非通用类) | 2025-08-31 | 江苏省 | 评阅通过 | 通过
4573 | 农产品初加工机械 | 碾米机械 | 组合米机 | 7.5kW及以上组合米机 | 湖北佳粮机械股份有限公司 | 组合碾米机 | 6LN-15/15SFz |  | 结构型式：砻碾组合式；配套总功率：25.17kw；碾米机配套功率11kw；碾米辊型式：砂辊；碾米辊尺寸（大端直径×长度）：￠150×400mm；胶辊尺寸（直径×长度）：￠152×224；主机外形尺寸：3540×2370×2920mm；碾米机主轴转速1380r/min；上料方式：自动上料；清选型式：比重式+筛选；砻谷型式：双胶辊；谷糙分离型式：重力筛选；抛光装置：有。 | 配套总功率：25.17kw；产量：600-700kg/h；碾米辊型式：砂辊；碾米辊尺寸（大端直径×长度）：￠150×400mm；胶辊尺寸（直径×长度）：￠152×224；主机外形尺寸：3540×2370×2920mm；碾米机主轴转速1380r/min；上料方式：自动上料；清选型式：比重式+筛选，谷台糙分离型式：重力筛选。成套设备包含有：剥壳机一台,清选机一台,碾米装置一套,提升装置一套,粉碎装置一套,抛光装置一套。 | 25.17 | 购机补贴(非通用类) | 2024-12-29 | 湖北省 | 评阅通过 | 通过
4574 | 农产品初加工机械 | 碾米机械 | 组合米机 | 7.5kW及以上组合米机 | 湖北佳粮机械股份有限公司 | 组合碾米机 | 6LN-20/15SZ |  | 结构型式:砻碾组合式;碾米机配套动力;24.55KW;碾米辊尺寸（直径×长度）：￠150×400mm;抛光部分：含抛光装置；碾米机外型尺寸(mm)：4100×2800×3000;主轴转速（r/min）：1350-1400;上料方式：自动上料/畚斗提升；清选结构型式：平衡旋转/重力筛选；砻谷机结构形式：双胶辊；米糙分离机结构型式：重力筛；生产率kg/h:1000-1500. | 结构型式：砻碾组合式，配套动力：24.55kw，碾米辊尺寸(直径×长度)mm:Φ150×400，外形尺寸(长×宽×高)mm：4100×2800×3000，主轴转速（r/min）：1350-1400，产量：1000-1500kg/h，碾米装置一套，剥壳机一台，清选机一台，抛光装置一台。 | 24.55 | 购机补贴(非通用类) | 2023-12-31 | 湖北省 | 评阅通过 | 通过
4575 | 农产品初加工机械 | 碾米机械 | 组合米机 | 7.5kW及以上组合米机 | 江苏惠达机械有限公司 | 砻碾组合米机 | NZJ15/15Ⅲ |  | 结构型式：组合式，碾米机配套动力：17.5KW，碾米辊数量1个，碾米辊尺寸(直径×长度)：Φ150×400mm，碾米机外形尺寸(长×宽×高）：3500×2000×2900mm，碾米机主轴转速：1300r/min，结构质量：750kg，上料方式/结构型式：自动上料/提升机机械输送，清选机结构型式：比重式，砻谷机结构型式：胶辊式，米糙分离机(器)结构型式：重力式，抛光装置一台，规格为Φ153×52mm | 型号名称：NZJ15/15Ⅲ型砻碾组合米机，结构型式：组合式，碾米机配套动力：17.5KW，碾米辊数量：1个，碾米辊尺寸(直径×长度)：Φ150×400mm，碾米机外形尺寸(长×宽×高）：3500×2000×2900mm，碾米机主轴转速：1300r/min，结构质量：750kg，上料方式/结构型式：自动上料/提升机机械输送，清选机结构型式：比重式，砻谷机结构型式：胶辊式，米糙分离机(器)结构型式：重力式，抛光装置一台，规格Φ153×52mm | 17.5 | 购机补贴(非通用类) | 2022-12-31 | 江苏省 | 评阅通过 | 通过
4576 | 农产品初加工机械 | 碾米机械 | 组合米机 | 7.5kW及以上组合米机 | 江西丰硕机械设备科技有限公司 | 砻碾组合米机 | 6LN-15/15SFc |  | 1、配套动力：23.45KW 其中动力配套如下：15KW-4，1台;4KW-4，1台；1.1KW-4，1台，0.35KW-4，1台；0.75KW-4，4台 2、额定电压：AC380V 3、碾米机轴转速：1300r/min | 1、配套动力：23.45KW 其中动力配套如下：15KW-4，1台;4KW-4，1台；1.1KW-4，1台，0.35KW-4，1台；0.75KW-4，4台 2、额定电压：AC380V 3、碾米机轴转速：1300r/min | 23.45 | 购机补贴(非通用类) | 2025-12-31 | 江西省 | 评阅通过 | 通过
4577 | 农产品初加工机械 | 碾米机械 | 组合米机 | 7.5kW及以上组合米机 | 平阳县凯森实业有限公司 | 砻碾组合米机 | NZJ-15/15-Ⅲ |  | 由提升机、去杂去石机、砻谷机、重力谷糙分离筛、大糠分离器、碾米机、抛光装置、大糠风机、大糠粉碎机及电器控制箱等部分组成。型号名称：NZJ-15/15-Ⅲ型砻碾组合米机；结构型式：砻碾组合米机；配套总功率：21.87kW；碾米机配套功率：18.5kW；碾米辊型式：砂辊；碾米辊数量：1；米辊尺寸（直径×长度）：￠150×400mm；胶辊数量：2；胶辊尺寸（直径×长度）：￠225×152；主机外形尺寸（长×宽×高）：1100×560×1320mm。碾米机主轴转速：1400r/min；上料方式：自动上料（斗式提升机）；精选型式：风机风吸+振动比重式；砻谷型式：胶辊；谷糙分离型式：重力振动式；米糠粉碎型式：锤片式；抛光装置：有。 | 由提升机、去杂去石机、砻谷机、重力谷糙分离筛、大糠分离器、碾米机、抛光装置、大糠风机、大糠粉碎机及电器控制箱等部分组成。型号名称：NZJ-15/15-Ⅲ型砻碾组合米机；结构型式：砻碾组合米机；配套总功率：21.87kW；碾米机配套功率：18.5kW；碾米辊型式：砂辊；碾米辊数量：1；米辊尺寸（直径×长度）：￠150×400mm；胶辊数量：2；胶辊尺寸（直径×长度）：￠225×152；主机外形尺寸（长×宽×高）：1100×560×1320mm。碾米机主轴转速：1400r/min；上料方式：自动上料（斗式提升机）；精选型式：风机风吸+振动比重式；砻谷型式：胶辊；谷糙分离型式：重力振动式；米糠粉碎型式：锤片式；抛光装置：有。 |  | 购机补贴(非通用类) | 2024-10-22 | 浙江省 | 评阅通过 | 通过
4578 | 农产品初加工机械 | 碾米机械 | 组合米机 | 7.5kW及以上组合米机 | 四川钭进科技有限公司 | 砻碾组合米机 | 6LN-20/15S |  | 该机型配套总动力为 25kW，其中碾米机 15 kW，砻谷机 5.5 kW，比重去石 清理机高压风机 1.5 kW，比重去石清理机 0.75 kW，单联提升机 0.75 kW，双 联提升机 0.75 kW，重力式谷糙分离筛 0.75 kW ； | 配套设备:剥壳机一台、清选机一台、碾米装置一套;抛光机一台，配套功能:具备剥壳、清选、碾米、抛光功能; 结构型式：砻碾组合式；外形尺寸（长×宽×高）mm：3150*1650*2920；碾米辊数量：1；碾米辊尺寸(直径×长度）mm：150*450；碾米机外形尺寸mm：550*800*1600；结构质量kg：1800；上料方式/ 结构型式：自动上料/斗式提升机；清选机结构型式：比重去石+清理组合筛；砻谷机结构型式：胶辊式；谷糙分离机(器) 结构型式：重力式振动筛；抛光装置有 |  | 购机补贴(非通用类) | 2025-11-24 | 四川省 | 评阅通过 | 通过
4579 | 农产品初加工机械 | 碾米机械 | 组合米机 | 7.5kW及以上组合米机 | 四川钭进科技有限公司 | 砻碾组合米机 | MLNS 15/15 |  | 1、 该机型配套总动力为19.5kW，其中碾米机11 kW，砻谷机5.5 kW，比重去石清理机0.75 kW， 比重去石清理机高压风机 0.75 kW，双联提升机 0.75 kW，重力式谷糙分离筛 0.75 kW ； 2、 该机型砻谷机为胶辊式，配快、慢辊，胶辊尺寸为Φ225×152（mm）； 3、 该机型碾米机配抛光辊，尺寸为Φ150×50（mm）； | 结构形式：砻碾组合米机，外形尺寸：1450*780*2020（mm） ；去石机尺寸1050*860*1990（mm）；砻谷机尺寸1180*560*1550(mm)；抛光机尺寸：1000*950*1520(mm); 上料方式：提升机 |  | 购机补贴(非通用类) | 2022-12-31 | 四川省 | 评阅通过 | 通过
4580 | 农产品初加工机械 | 碾米机械 | 组合米机 | 7.5kW及以上组合米机 | 遂川新瑞林机械有限公司 | 砻碾组合米机 | 6LN-15/15SF4 |  | 结构型式:组合式 配套总功率：23.35kw 碾米机配套功率：15kw 碾米辊型式：砂辊 碾米辊数量：1个 碾米辊尺寸(直径×长度)：Ø 150×400mm 胶辊数量：2个 胶辊尺寸(直径×长度)：Ø 225×152 主机外形尺寸(长×宽×高)：2260×2450×2750mm 碾米机主轴转速：1230r/min 上料方式：非自动上料 清选方式：振动筛 砻谷型式：胶辊 谷糙分离型式：比重筛选 抛光机：一台 | 结构型式:组合式 配套总功率：23.35kw 碾米机配套功率：15kw 碾米辊型式：砂辊 碾米辊数量：1个 碾米辊尺寸(直径×长度)：Ø 150×400mm 胶辊数量：2个 胶辊尺寸(直径×长度)：Ø 225×152 主机外形尺寸(长×宽×高)：2260×2450×2750mm 碾米机主轴转速：1230r/min 上料方式：非自动上料 清选方式：振动筛 砻谷型式：胶辊 谷糙分离型式：比重筛选 抛光机：一台 | 23.35 | 购机补贴(非通用类) | 2025-04-09 | 江西省 | 评阅通过 | 通过
4581 | 农产品初加工机械 | 碾米机械 | 组合米机 | 7.5kW及以上组合米机 | 天门仙粮机械有限公司 | 砻碾组合米机 | 6LN-15/15SF |  | 结构型式：砻碾组合式，配套动力：31.2kw，碾米辊尺寸(直径×长度)mm:Φ150×400 米机外形尺寸（长×宽×高）mm3500×2800×3300 主轴转速（r/min）：1350，结构质量：1200kg，基本配置：碾米装置一套，剥壳机一台，清选机一台,抛光装置一套。 | 产品规格型号 / 6LN-15/15SF 结构形式 / 砻碾组合式 配套动力 kW 31.2 米辊尺寸（直径×长度） mm 150×400 主轴转速 r/min 1350 整机质量 kg 1200 外形尺寸（长×宽×高） mm 3500×2800×3300 清理设备规格型号 / TQLQ50a 清理设备配套功率 kW 3.7 砻谷机规格型号 / LG15 砻谷机配套功率 kW 4.75 谷糙分离机规格型号 / MGCZ70×5 谷糙分离机配套功率 kW 0.75 砂辊碾米机规格型号 / MNMF15 砂辊碾米机配套功率 kW 11 粉碎机配套功率 kW 11 | 31.2 | 购机补贴(非通用类) | 2021-12-31 | 湖北省 | 评阅通过 | 通过
4582 | 农产品初加工机械 | 碾米机械 | 组合米机 | 7.5kW及以上组合米机 | 天门仙粮机械有限公司 | 组合碾米机 | 6LN-15/15SFb |  | 结构型式：组合式，配套动力：31kw，碾米辊尺寸(直径×长度)mm:Φ150×340米机外形尺寸（长×宽×高）mm2660×3180×3060主轴转速（r/min）：1350，基本配置：碾米装置一套，剥壳机一台，清选机一台,抛光装置一套。 | 型号名称 / 6LN-15/15SFb型组合碾米机 结构型式 / 组合式 配套总功率 kW 31 碾米机配套功率 kW 11 碾米辊型式 / 砂辊 碾米辊数量 个 1 碾米辊尺寸(大端直径×长度) mm Φ150×340 胶辊数量 个 2 胶辊尺寸(直径×长度) mm Φ224×152 主机外形尺寸(长×宽×高) mm 2660×3180×3060 碾米机主轴转速 r/min 1350 上料方式 / 自动 清选型式 / 振动筛选式 砻谷型式 / 胶辊齿轮式 谷糙分离型式 / 重力式 米糠粉碎型式 / 锤片式 抛光装置 / 有 | 31 | 购机补贴(非通用类) | 2024-12-29 | 湖北省 | 评阅通过 | 通过
4583 | 农产品初加工机械 | 碾米机械 | 组合米机 | 7.5kW及以上组合米机 | 天门仙粮机械有限公司 | 组合碾米机 | 6LN-20/15S |  | 结构型式：组合式 配套总功率kW 21.5 碾米辊尺寸(大端直径×长度) mm Φ150×340 主机外形尺寸(长×宽×高) mm 1750×3000×2380 碾米机主轴转速 r/min 1350 基本配置：碾米装置一套，清选机一台，剥壳机一台，抛光装置一套。 | 型号名称 / 6LN-20/15S型组合碾米机 结构型式 / 组合式 配套总功率 kW 21.5 碾米机配套功率 kW 18.5 碾米辊型式 / 砂辊 碾米辊数量 个 1 碾米辊尺寸(大端直径×长度) mm Φ150×340 胶辊数量 个 2 胶辊尺寸(直径×长度) mm Φ224×200 主机外形尺寸(长×宽×高) mm 1750×3000×2380 碾米机主轴转速 r/min 1350 上料方式 / 自动 清选型式 / 振动筛选式 砻谷型式 / 胶辊齿轮式 谷糙分离型式 / 平转式 米糠粉碎型式 / / 抛光装置 / 有 | 21.5 | 购机补贴(非通用类) | 2024-12-29 | 湖北省 | 评阅通过 | 通过
4584 | 农产品初加工机械 | 碾米机械 | 组合米机 | 7.5kW及以上组合米机 | 天门仙粮机械有限公司 | 砻碾组合米机 | 6LN-20/16S |  | 结构型式：砻碾组合式，配套动力：29.2kw，碾米辊尺寸(直径×长度)mm:Φ160×450 米机外形尺寸（长×宽×高）mm3670×2800×3300 主轴转速（r/min）：1320，结构质量：1300kg，基本配置：碾米装置一套，剥壳机一台，清选机一台,抛光装置一套。 | 谷糙分离机规格型号名称 / MGCZ70×7 谷糙分离机配套功率 kW 0.75 砂辊碾米机规格型号名称 / MNMF16 砂辊碾米机配套功率 kW 18.5 砻谷机配套功率 kW 6.25 产品规格型号 / 6LN-20/16S 结构型式 / 砻碾组合式 配套动力 kW 29.2 米辊尺寸(直径×长度) mm 160×450 主轴转速 r/min 1320 外形尺寸（长×宽×高） mm 3670×2800×3300 整机质量 kg 1300 清理设备规格型号名称 / TQLQ56 清理设备配套功率 kW 3.7 砻谷机规格型号名称 / LG20 | 29.2 | 购机补贴(非通用类) | 2021-12-31 | 湖北省 | 评阅通过 | 通过
4585 | 农产品初加工机械 | 碾米机械 | 组合米机 | 7.5kW及以上组合米机 | 天门仙粮机械有限公司 | 组合碾米机 | MLNJ15/13Ⅲ |  | 结构型式：砻碾组合式，配套动力：22kw，碾米辊尺寸(直径×长度)mm:Φ130×350 米机外形尺寸（长×宽×高）mm1910×1090×2316（不含电机） 主轴转速（r/min）：1700，结构质量：670kg。基本配置：碾米装置一套，剥壳机一台，清选机一台,抛光装置一套。 | 型号名称 / MLNJ15/13Ⅲ型组合碾米机 结构型式 / 砻碾组合式 碾米机配套动力 kW 22 碾米辊数量 个 1 碾米辊尺寸（直径×长度） mm 130×350 碾米机外形尺寸（长×宽×高） mm 1910×1090×2316（不含电机） 碾米机主轴转速 r/min 1700 结构质量 kg 670 上料方式/结构形式 / 自动/斗式提升机 清选机结构型式 / / 砻谷机结构型式 / 胶辊齿轮式 米糙分离机（器）结构型式 / 平转式 米糠粉碎机结构型式 / 锤片式 | 22 | 购机补贴(非通用类) | 2023-12-31 | 湖北省 | 评阅通过 | 通过
4586 | 农产品初加工机械 | 碾米机械 | 组合米机 | 7.5kW及以上组合米机 | 仙桃市仙丰机械设备有限公司 | 组合碾米机 | 6LN-15/15SⅢ |  | 功率≥7.5kW,剥壳机一台,清选机一台,碾米装置一套,抛光装置一台 | 产品型号:6LN-15/15SⅢ配套动力:19.07KW结构型式:组合式米辊尺寸(直径*长度):Φ150MM*400MM主轴转速:1280R/MIN整机质量:900KG外形尺寸(长*宽*高):3500MM*2500MM*2800MM砻碾功能,功率≥7.5KW,上料机构,筛选机构,风选机构、谷壳粉碎机构.仙丰牌6LN-15/15SⅢ型组合碾米机主要是由单联提升机、比重清理吸式去石组合机、双支撑压坨式自动砻谷机、双联提升机、重力谷糙分离筛、强拉风碾米机、白米分级筛和抛光机(抛光机可选配)等单体机及进料斗、大糠风机、储尘器、管道刹克龙、机架和配电控制柜等辅助机组成.集清理去石、砻谷、碾米、白米分级、粉碎和抛光(两项选配)、除尘于一体. | 19.07 | 购机补贴(非通用类) | 2024-07-17 | 湖北省 | 评阅通过 | 通过
4587 | 农产品初加工机械 | 茶叶加工机械 | 茶叶杀青机 | 滚筒直径30-60CM杀青机 | 安徽绿源机械科技股份有限公司 | 茶叶滚筒杀青机 | 6CST-40D |  | 型号名称：6CST-40D型茶叶滚筒杀青机 结构型式（滚筒式、网带式、振动床式）：滚筒式 热源形式：电加热 滚筒外径（滚筒式适用）：Ф400mm 滚筒内部直段长度（滚筒式适用）：1800mm 滚筒转速（滚筒式适用）：28～32r/min 电加热功率（电加热适用）：18kW 运转电机功率：0.75kW | 型号名称：6CST-40D型茶叶滚筒杀青机 结构型式（滚筒式、网带式、振动床式）：滚筒式 热源形式：电加热 滚筒外径（滚筒式适用）：Ф400mm 滚筒内部直段长度（滚筒式适用）：1800mm 滚筒转速（滚筒式适用）：28～32r/min 电加热功率（电加热适用）：18kW 运转电机功率：0.75kW | 18 | 购机补贴(非通用类) | 2025-09-27 | 安徽省 | 评阅通过 | 通过
4588 | 农产品初加工机械 | 茶叶加工机械 | 茶叶杀青机 | 滚筒直径30-60CM杀青机 | 安徽绿源机械科技股份有限公司 | 茶叶滚筒杀青机 | 6CST-50D |  | 型号名称：6CST-50D型茶叶滚筒杀青机 结构型式（滚筒式、网带式、振动床式）：滚筒式 热源形式：电加热 滚筒外径（滚筒式适用）：Ф500mm 滚筒内部直段长度（滚筒式适用）：2505mm 滚筒转速（滚筒式适用）：28～32r/min 电加热功率（电加热适用）：36kW 运转电机功率：0.55kW | 型号名称：6CST-50D型茶叶滚筒杀青机 结构型式（滚筒式、网带式、振动床式）：滚筒式 热源形式：电加热 滚筒外径（滚筒式适用）：Ф500mm 滚筒内部直段长度（滚筒式适用）：2505mm 滚筒转速（滚筒式适用）：28～32r/min 电加热功率（电加热适用）：36kW 运转电机功率：0.55kW | 36 | 购机补贴(非通用类) | 2025-09-27 | 安徽省 | 评阅通过 | 通过
4589 | 农产品初加工机械 | 茶叶加工机械 | 茶叶杀青机 | 滚筒直径30-60CM杀青机 | 郎溪县鑫荣茶机制造有限公司 | 茶叶杀青机 | 6CST-40D |  | 滚筒直径：40cm | 结构型式：滚筒式；热源形式：电加热；滚筒内部直段长度：1820mm；滚筒直径：40cm；滚筒转速：25-35r/min；电加热功率：20kW；运转电机功率：0.55kW。 | 20.55 | 购机补贴(非通用类) | 2025-11-30 | 安徽省 | 评阅通过 | 通过
4590 | 农产品初加工机械 | 茶叶加工机械 | 茶叶杀青机 | 滚筒直径30-60CM杀青机 | 郎溪县鑫荣茶机制造有限公司 | 茶叶杀青机 | 6CST-50D |  | 滚筒直径：50cm | 结构型式：滚筒式；热源形式：电加热；滚筒内部直段长度：2520mm；滚筒直径：Ф500mm；滚筒转速：25-35r/min；电加热功率：30.kW；运转电机功率：0.55kW。 | 30.55 | 购机补贴(非通用类) | 2025-11-30 | 安徽省 | 评阅通过 | 通过
4591 | 农产品初加工机械 | 茶叶加工机械 | 茶叶杀青机 | 滚筒直径30-60CM杀青机 | 衢州进强茶机有限公司 | 茶叶滚筒杀青机 | 6CST-40 |  | 滚筒直径：40cm。 | 结构型式:滚筒式；热源形式:生物质颗粒；滚筒内部直段长度:1800mm；滚筒直径:40cm；滚筒转速:40r/min；运转电机功率:0.75kW.； |  | 购机补贴(非通用类) | 2025-08-02 | 浙江省 | 评阅通过 | 通过
4592 | 农产品初加工机械 | 茶叶加工机械 | 茶叶杀青机 | 滚筒直径30-60CM杀青机 | 衢州进强茶机有限公司 | 茶叶滚筒杀青机 | 6CST-40D |  | 滚筒直径：40cm。 | 结构型式：滚筒式；热源形式：电加热；滚筒内部直段长度：1800mm；滚筒直径：40cm；滚筒转速：40r/min；电加热功率：20.5kW；运转电机功率：0.75kW。 |  | 购机补贴(非通用类) | 2024-08-01 | 浙江省 | 评阅通过 | 通过
4593 | 农产品初加工机械 | 茶叶加工机械 | 茶叶杀青机 | 滚筒直径30-60CM杀青机 | 衢州进强茶机有限公司 | 茶叶滚筒杀青机 | 6CST-50 |  | 滚筒直径：50cm。 | 结构型式:滚筒式；热源形式:生物质颗粒；滚筒内部直段长度:2550mm；滚筒直径:50cm；运转电机功率:0.75kW；滚筒转速:32r/min。 |  | 购机补贴(非通用类) | 2025-08-02 | 浙江省 | 评阅通过 | 通过
4594 | 农产品初加工机械 | 茶叶加工机械 | 茶叶杀青机 | 滚筒直径30-60CM杀青机 | 衢州进强茶机有限公司 | 茶叶滚筒杀青机 | 6CST-50D |  | 滚筒直径：50cm。 | 结构型式：滚筒式；热源形式：电加热；滚筒内部直段长度：2550mm；滚筒直径：50cm；电加热功率：24kW；运转电机功率：0.75kW；滚筒转速：32r/min。 |  | 购机补贴(非通用类) | 2024-08-01 | 浙江省 | 评阅通过 | 通过
4595 | 农产品初加工机械 | 茶叶加工机械 | 茶叶杀青机 | 滚筒直径30-60CM杀青机 | 衢州市绿峰工贸有限公司 | 茶叶滚筒杀青机 | 6CST-50 |  | 滚筒直径50cm | 结构型式：滚筒式；热源形式：电；滚筒外径: 500（mm）；滚筒内部直段长度:2500（mm）；滚筒转速：30（r/min）；电加热功率：40.5（kw）；运转电机功率: 0.75（kw）。 |  | 购机补贴(非通用类) | 2025-08-02 | 浙江省 | 评阅通过 | 通过
4596 | 农产品初加工机械 | 茶叶加工机械 | 茶叶杀青机 | 滚筒直径30-60CM杀青机 | 日照盛华茶业机械股份有限公司 | 茶叶杀青机 | 6CST-50 |  | 热源形式:柴、煤、生物质颗粒；外形尺寸(长×宽×高):2970×770×1400mm;滚筒内径;50cm;滚筒转速:30r/mim;滚筒内部直段长度:2200mm;滚筒电动机额定功率:0.75kW,额定电压:220/380v,额定转速:1400r/min。 | 热源形式:柴、煤、生物质颗粒；外形尺寸(长×宽×高):2970×770×1400mm;滚筒内径;50cm;滚筒转速:30r/mim;滚筒内部直段长度:2200mm;滚筒电动机额定功率:0.75kW,额定电压:220/380v,额定转速:1400r/min。 | 0.75 | 购机补贴(非通用类) | 2021-12-31 | 山东省 | 评阅通过 | 通过
4597 | 农产品初加工机械 | 茶叶加工机械 | 茶叶杀青机 | 滚筒直径30-60CM杀青机 | 浙江绿峰机械有限公司 | 滚筒式茶叶杀青机 | 6CST-40 |  | 滚筒直径40cm | 结构型式：滚筒式；外形尺寸（长×宽×高）:2380×645×1200（mm）；滚筒内径:400（mm）；滚筒长度：1800（mm）；滚筒转速：32r/min；整机质量:700（kg）；运转电机功率:0.75（kw）；加热源形式:电；电热功率:24（kw）。 |  | 购机补贴(非通用类) | 2024-10-22 | 浙江省 | 评阅通过 | 通过
4598 | 农产品初加工机械 | 茶叶加工机械 | 茶叶杀青机 | 滚筒直径30-60CM杀青机 | 浙江上洋机械股份有限公司 | 茶叶滚筒杀青机 | 6CST-40 |  | 外形尺寸（长×宽×高）：2385×760×1260 mm,滚筒内径：Φ400 mm，滚筒内部直段长度：1800mm；滚筒转速：28-32 r/min，电加热功率：20.5KW；热源形式：电加热；电机额定功率：0.55KW；电机额定转速890r/min；电机额定电压：380V。 | 外形尺寸（长×宽×高）：2385×760×1260 mm,滚筒内径：Φ400 mm，滚筒内部直段长度：1800mm；滚筒转速：28-32 r/min，电加热功率：20.5KW；热源形式：电加热；电机额定功率：0.55KW；电机额定转速890r/min；电机额定电压：380V。 | 0.55 | 购机补贴(非通用类) | 2022-12-31 | 浙江省 | 评阅通过 | 通过
4599 | 农产品初加工机械 | 茶叶加工机械 | 茶叶杀青机 | 滚筒直径30-60CM杀青机 | 浙江上洋机械股份有限公司 | 茶叶滚筒杀青机 | 6CST-50 |  | 加热源形式：煤、气、电，外形尺寸（长×宽×高）：3000×840×1350mm，滚筒内径×长度：Φ500×2200 mm，滚筒转速：31-37r/min，电动机功率/电压：0.75/380 Kw/v，配YC8034/0.75或YS8014/0.75kw，碳钢筒体,482Kg | 加热源形式：煤、气、电，外形尺寸（长×宽×高）：3000×840×1350mm，滚筒内径×长度：Φ500×2200 mm，滚筒转速：31-37r/min，电动机功率/电压：0.75/380 Kw/v，配YC8034/0.75或YS8014/0.75kw，碳钢筒体,482Kg | 0.75 | 购机补贴(非通用类) | 2021-12-31 | 浙江省 | 评阅通过 | 通过
4600 | 农产品初加工机械 | 茶叶加工机械 | 茶叶杀青机 | 滚筒直径30-60CM杀青机 | 浙江珠峰机械有限公司 | 茶叶滚筒杀青机 | 6CST-40 |  | 结构型式：滚筒式，热源形式：柴煤式，滚筒外径(mm)：400，滚筒内部直段长度(mm)：1800，滚筒转速（r/min）：36±2，运转电机功率(kW)：0.55 | 外形尺寸(长×宽×高mm):2385×760×1400，结构型式：滚筒式，滚筒外径(mm):400,滚筒内部直段长度(mm):1800，运转电机功率(kW):0.55，滚筒转速（r/min）：36±2，热源形式:柴煤式，整机质量(kg):500 |  | 购机补贴(非通用类) | 2025-12-28 | 浙江省 | 评阅通过 | 通过
4601 | 农产品初加工机械 | 茶叶加工机械 | 茶叶杀青机 | 滚筒直径30-60CM杀青机 | 浙江珠峰机械有限公司 | 茶叶滚筒杀青机 | 6CST-50 |  | 外形尺寸(长×宽×高mm):3055×900×1530，滚筒内径:500mm，滚筒内部直段长度：2300mm，滚筒转速:33r/min，热源形式:电加热，电加热功率(kW):36，电机功率/电压(kW/V):0.75/380，电机转速：1400r/min | 外形尺寸(长×宽×高mm):3055×900×1530，滚筒内径:500mm，滚筒内部直段长度：2300mm，滚筒转速:33r/min，热源形式:电加热，电加热功率(kW):36，电机功率/电压(kW/V):0.75/380，电机转速：1400r/min |  | 购机补贴(非通用类) | 2022-12-31 | 浙江省 | 评阅通过 | 通过
4602 | 农产品初加工机械 | 茶叶加工机械 | 茶叶杀青机 | 滚筒直径60CM及以上杀青机 | 安徽绿源机械科技股份有限公司 | 茶叶滚筒杀青机 | 6CST-60 |  | 型号名称：6CST-60型茶叶滚筒杀青机 结构型式（滚筒式、网带式、振动床式）：滚筒式 热源形式：柴、煤 滚筒外径（滚筒式适用）：Ф600mm 滚筒内部直段长度（滚筒式适用）：3025mm 滚筒转速（滚筒式适用）：28～32r/min 运转电机功率：0.55kW | 型号名称：6CST-60型茶叶滚筒杀青机 结构型式（滚筒式、网带式、振动床式）：滚筒式 热源形式：柴、煤 滚筒外径（滚筒式适用）：Ф600mm 滚筒内部直段长度（滚筒式适用）：3025mm 滚筒转速（滚筒式适用）：28～32r/min 运转电机功率：0.55kW | 0.55 | 购机补贴(非通用类) | 2025-09-27 | 安徽省 | 评阅通过 | 通过
4603 | 农产品初加工机械 | 茶叶加工机械 | 茶叶杀青机 | 滚筒直径60CM及以上杀青机 | 安徽绿源机械科技股份有限公司 | 茶叶滚筒杀青机 | 6CST-60D |  | 型号：6CST-60D 外形尺寸（长×宽×高）：3420×1050×1670mm 滚筒内径：Ф59.2cm 滚筒外径：Ф60cm 滚筒内部直段长度：3020mm 滚筒转速：22～30r/min 电加热功率：42kW 热源形式：电 滚筒电动机额定功率：0.55kW 滚筒电动机额定转速：885r/min 滚筒电动机额定电压：380V | 型号：6CST-60D 外形尺寸（长×宽×高）：3420×1050×1670mm 滚筒内径：Ф59.2cm 滚筒外径：Ф60cm 滚筒内部直段长度：3020mm 滚筒转速：22～30r/min 电加热功率：42kW 热源形式：电 滚筒电动机额定功率：0.55kW 滚筒电动机额定转速：885r/min 滚筒电动机额定电压：380V | 42 | 购机补贴(非通用类) | 2022-12-31 | 安徽省 | 评阅通过 | 通过
4604 | 农产品初加工机械 | 茶叶加工机械 | 茶叶杀青机 | 滚筒直径60CM及以上杀青机 | 安徽绿源机械科技股份有限公司 | 茶叶滚筒杀青机 | 6CST-80C |  | 型号名称：6CST-80C型茶叶滚筒杀青机 外形尺寸（长×宽×高）：4700×1195×2110mm 滚筒内径：Φ79.2cm 滚筒外径：Φ80cm 滚筒内部直段长度：4200mm 滚筒转速：22～30r/min 热源形式：柴、煤 电动机额定功率：0.75kW 电动机额定转速：910r/min 电动机额定电压：380V | 型号名称：6CST-80C型茶叶滚筒杀青机 外形尺寸（长×宽×高）：4700×1195×2110mm 滚筒内径：Φ79.2cm 滚筒外径：Φ80cm 滚筒内部直段长度：4200mm 滚筒转速：22～30r/min 热源形式：柴、煤 电动机额定功率：0.75kW 电动机额定转速：910r/min 电动机额定电压：380V | 0.75 | 购机补贴(非通用类) | 2023-12-31 | 安徽省 | 评阅通过 | 通过
4605 | 农产品初加工机械 | 茶叶加工机械 | 茶叶杀青机 | 滚筒直径60CM及以上杀青机 | 安徽绿源机械科技股份有限公司 | 茶叶滚筒杀青机 | 6CST-80D |  | 型号名称：6CST-80D型茶叶滚筒杀青机 结构型式（滚筒式、网带式、振动床式）：滚筒式 热源形式：电加热 滚筒外径（滚筒式适用）：Ф800mm 滚筒内部直段长度（滚筒式适用）：4200mm 滚筒转速（滚筒式适用）：28～32r/min 电加热功率（电加热适用）：78kW 运转电机功率：1.1kW | 型号名称：6CST-80D型茶叶滚筒杀青机 结构型式（滚筒式、网带式、振动床式）：滚筒式 热源形式：电加热 滚筒外径（滚筒式适用）：Ф800mm 滚筒内部直段长度（滚筒式适用）：4200mm 滚筒转速（滚筒式适用）：28～32r/min 电加热功率（电加热适用）：78kW 运转电机功率：1.1kW | 78 | 购机补贴(非通用类) | 2025-09-27 | 安徽省 | 评阅通过 | 通过
4606 | 农产品初加工机械 | 茶叶加工机械 | 茶叶杀青机 | 滚筒直径60CM及以上杀青机 | 安徽绿源机械科技股份有限公司 | 茶叶滚筒杀青机 | 6CST-90C |  | 型号 / 6CST-90C 外形尺寸（长×宽×高） mm 5680×1290×2120 滚筒内径 cm Ф89 滚筒外径 cm Ф90 滚筒内部直段长度 mm 5200 滚筒转速 r/min 20～32 电加热功率 kW / 热源形式 / 柴、煤、生物质 滚筒电动机额定功率 kW 0.75 滚筒电动机额定转速 r/min 910 滚筒电动机额定电压 V 380 | 型号 / 6CST-90C 外形尺寸（长×宽×高） mm 5680×1290×2120 滚筒内径 cm Ф89 滚筒外径 cm Ф90 滚筒内部直段长度 mm 5200 滚筒转速 r/min 20～32 电加热功率 kW / 热源形式 / 柴、煤、生物质 滚筒电动机额定功率 kW 0.75 滚筒电动机额定转速 r/min 910 滚筒电动机额定电压 V 380 | 0.75 | 购机补贴(非通用类) | 2021-12-31 | 安徽省 | 评阅通过 | 通过
4607 | 农产品初加工机械 | 茶叶加工机械 | 茶叶杀青机 | 滚筒直径60CM及以上杀青机 | 安徽绿源机械科技股份有限公司 | 茶叶滚筒杀青机 | 6CST-90D |  | 型号 / 6CST-90D 外形尺寸（长×宽×高） mm 5710×1400×2100 滚筒内径 cm Ф89 滚筒外径 cm Ф90 滚筒内部直段长度 mm 5200 滚筒转速 r/min 20～32 电加热功率 kW 91.8 热源形式 / 电 滚筒电动机额定功率 kW 0.75 滚筒电动机额定转速 r/min 910 滚筒电动机额定电压 V 380 | 型号 / 6CST-90D 外形尺寸（长×宽×高） mm 5710×1400×2100 滚筒内径 cm Ф89 滚筒外径 cm Ф90 滚筒内部直段长度 mm 5200 滚筒转速 r/min 20～32 电加热功率 kW 91.8 热源形式 / 电 滚筒电动机额定功率 kW 0.75 滚筒电动机额定转速 r/min 910 滚筒电动机额定电压 V 380 | 91.8 | 购机补贴(非通用类) | 2021-12-31 | 安徽省 | 评阅通过 | 通过
4608 | 农产品初加工机械 | 茶叶加工机械 | 茶叶杀青机 | 滚筒直径60CM及以上杀青机 | 郎溪县鑫荣茶机制造有限公司 | 茶叶杀青机 | 6CST-60D |  | 滚筒直径：Ф60cm | 结构型式：滚筒式；热源形式：电加热；滚筒内部直段长度：3320mm；滚筒直径：Ф600mm；滚筒转速：28-32r/min；电加热功率：54.kW；运转电机功率：0.75kW。 | 54.75 | 购机补贴(非通用类) | 2025-11-30 | 安徽省 | 评阅通过 | 通过
4609 | 农产品初加工机械 | 茶叶加工机械 | 茶叶杀青机 | 滚筒直径60CM及以上杀青机 | 郎溪县鑫荣茶机制造有限公司 | 茶叶杀青机 | 6CST-80 |  | 滚筒直径：80cm | 结构型式：滚筒式；热源形式：生物质颗粒；滚筒内部直段长度：4500mm；滚筒直径：80cm；滚筒转速：28-32r/min；运转电机功率：1.1kW。 | 1.1 | 购机补贴(非通用类) | 2025-11-30 | 安徽省 | 评阅通过 | 通过
4610 | 农产品初加工机械 | 茶叶加工机械 | 茶叶杀青机 | 滚筒直径60CM及以上杀青机 | 衢州进强茶机有限公司 | 茶叶滚筒杀青机 | 6CST-110 |  | 滚筒直径：110cm。 | 结构型式：滚筒式；热源形式：生物质颗粒；滚筒内部直段长度：5010mm；滚筒直径：110cm；滚筒转速：19r/min；运转电机功率： 1.5kW。 |  | 购机补贴(非通用类) | 2024-08-01 | 浙江省 | 评阅通过 | 通过
4611 | 农产品初加工机械 | 茶叶加工机械 | 茶叶杀青机 | 滚筒直径60CM及以上杀青机 | 衢州进强茶机有限公司 | 茶叶滚筒杀青机 | 6CST-60 |  | 滚筒直径：60cm。 | 结构型式:滚筒式；热源形式:生物质颗粒；滚筒内部直段长度:3000mm；滚筒直径:60cm；滚筒转速:33r/min；运转电机功率:1.1kW。 |  | 购机补贴(非通用类) | 2025-08-02 | 浙江省 | 评阅通过 | 通过
4612 | 农产品初加工机械 | 茶叶加工机械 | 茶叶杀青机 | 滚筒直径60CM及以上杀青机 | 衢州进强茶机有限公司 | 茶叶滚筒杀青机 | 6CST-60D |  | 滚筒直径：60cm。 | 结构型式：滚筒式；热源形式：电加热；滚筒内部直段长度：3000mm；滚筒直径：60cm；滚筒转速：33r/min；电加热功率：60kW；运转电机功率：1.1kW。 |  | 购机补贴(非通用类) | 2024-08-01 | 浙江省 | 评阅通过 | 通过
4613 | 农产品初加工机械 | 茶叶加工机械 | 茶叶杀青机 | 滚筒直径60CM及以上杀青机 | 衢州进强茶机有限公司 | 茶叶滚筒杀青机 | 6CST-70 |  | 滚筒直径：70cm。 | 结构型式：滚筒式；热源形式：生物质颗粒；滚筒内部直段长度：4000mm；滚筒外径：70cm；滚筒转速：25r/min；运转电机功率： 1.1kW。 |  | 购机补贴(非通用类) | 2024-08-01 | 浙江省 | 评阅通过 | 通过
4614 | 农产品初加工机械 | 茶叶加工机械 | 茶叶杀青机 | 滚筒直径60CM及以上杀青机 | 衢州进强茶机有限公司 | 茶叶滚筒杀青机 | 6CST-80 |  | 滚筒直径：80cm。 | 结构型式：滚筒式；热源形式：生物质颗粒；滚筒内部直段长度：4025mm；滚筒直径：80cm；滚筒转速：24r/min；运转电机功率： 1.1kW。 |  | 购机补贴(非通用类) | 2024-08-01 | 浙江省 | 评阅通过 | 通过
4615 | 农产品初加工机械 | 茶叶加工机械 | 茶叶杀青机 | 滚筒直径60CM及以上杀青机 | 衢州进强茶机有限公司 | 茶叶滚筒杀青机 | 6CST-80D |  | 滚筒直径：80cm。 | 结构型式:滚筒式；热源形式:电加热；滚筒内部直段长度:4025mm；滚筒直径:80cm；滚筒转速:24r/min；运转电机功率:1.1kW。 |  | 购机补贴(非通用类) | 2025-08-02 | 浙江省 | 评阅通过 | 通过
4616 | 农产品初加工机械 | 茶叶加工机械 | 茶叶杀青机 | 滚筒直径60CM及以上杀青机 | 衢州市绿峰工贸有限公司 | 茶叶滚筒杀青机 | 6CST-100 |  | 滚筒直径100cm | 结构型式：滚筒式；热源形式：生物质颗粒；滚筒外径: 1000（mm）；滚筒内部直段长度:5500（mm）；滚筒转速：21（r/min）；运转电机功率: 2.2（kw）。 |  | 购机补贴(非通用类) | 2024-10-22 | 浙江省 | 评阅通过 | 通过
4617 | 农产品初加工机械 | 茶叶加工机械 | 茶叶杀青机 | 滚筒直径60CM及以上杀青机 | 日照盛华茶业机械股份有限公司 | 茶叶杀青机 | 6CST-100 |  | 热源形式:柴、煤、生物质颗粒;外形尺寸(长×宽×高):5550×1380×2100mm;滚筒内径;100cm;滚筒转速:25r/mim;滚筒内部直段长度:4500mm;电动机额定功率:3kW,额定电压:220/380v,额定转速:1400r/min。 | 热源形式:柴、煤、生物质颗粒;外形尺寸(长×宽×高):5550×1380×2100mm;滚筒内径;100cm;滚筒转速:25r/mim;滚筒内部直段长度:4500mm;电动机额定功率:3kW,额定电压:220/380v,额定转速:1400r/min。 | 3 | 购机补贴(非通用类) | 2021-12-31 | 山东省 | 评阅通过 | 通过
4618 | 农产品初加工机械 | 茶叶加工机械 | 茶叶杀青机 | 滚筒直径60CM及以上杀青机 | 日照盛华茶业机械股份有限公司 | 茶叶杀青机 | 6CST-60 |  | 结构型式：滚筒式；热源形式:煤、柴、生物质颗粒;滚筒外径;600mm;滚筒转速:28r/mim;滚筒内部直段长度:3000mm;运转电机功率:1.5kW。 | 结构型式：滚筒式；热源形式:煤、柴、生物质颗粒;外形尺寸(长×宽×高):3800×900×1580mm;滚筒外径;600mm;滚筒转速:28r/mim;滚筒内部直段长度:3000mm;运转电机功率:1.5kW;额定电压:220v,转速:1400r/min。 | 1.5 | 购机补贴(非通用类) | 2025-12-29 | 山东省 | 评阅通过 | 通过
4619 | 农产品初加工机械 | 茶叶加工机械 | 茶叶杀青机 | 滚筒直径60CM及以上杀青机 | 日照盛华茶业机械股份有限公司 | 茶叶杀青机 | 6CST-70 |  | 热源形式:柴、煤、生物质颗粒；外形尺寸(长×宽×高):4500×1080×1800mm;滚筒内径:70cm;滚筒转速:28r/mim;滚筒内部直段长度:3500mm;滚筒电动机额定功率:2.2kW,额定转速:1400r/min,额定电压:220/380v。 | 热源形式:柴、煤、生物质颗粒；外形尺寸(长×宽×高):4500×1080×1800mm;滚筒内径:70cm;滚筒转速:28r/mim;滚筒内部直段长度:3500mm;滚筒电动机额定功率:2.2kW,额定转速:1400r/min,额定电压:220/380v。 | 2.2 | 购机补贴(非通用类) | 2021-12-31 | 山东省 | 评阅通过 | 通过
4620 | 农产品初加工机械 | 茶叶加工机械 | 茶叶杀青机 | 滚筒直径60CM及以上杀青机 | 日照盛华茶业机械股份有限公司 | 茶叶杀青机 | 6CST-80 |  | 结构型式：滚筒式；滚筒外径:800mm;滚筒转速:28r/min;热源形式:煤、柴、生物质颗粒;滚筒内部直段长度:4000mm;运转电机功率:2.2kW。 | 结构型式：滚筒式；外形尺寸(长×宽×高):4955×1220×1910mm;滚筒外径:800mm;滚筒转速:28r/min;热源形式:煤、柴、生物质颗粒;滚筒内部直段长度:4000mm;运转电机功率:2.2kW;转速:1400r/min,电压:220/380v。 | 2.2 | 购机补贴(非通用类) | 2025-12-29 | 山东省 | 评阅通过 | 通过
4621 | 农产品初加工机械 | 茶叶加工机械 | 茶叶杀青机 | 滚筒直径60CM及以上杀青机 | 浙江绿峰机械有限公司 | 茶叶滚筒杀青机 | 6CST-60 |  | 滚筒直径60cm | 外形尺寸（长×宽×高）: 3900×950×1850（mm）；滚筒内径: 600（mm）；滚筒长度: 3000（mm）；滚筒转速：0-27（r/min）；整机质量: 1600（kg）；电机功率:0.75（kw）；加热源形式: 柴加热。 |  | 购机补贴(非通用类) | 2022-12-31 | 浙江省 | 评阅通过 | 通过
4622 | 农产品初加工机械 | 茶叶加工机械 | 茶叶杀青机 | 滚筒直径60CM及以上杀青机 | 浙江绿峰机械有限公司 | 茶叶滚筒杀青机 | 6CST-80 |  | 滚筒直径80cm | 结构型式：滚筒式；热源形式： 煤（柴）；滚筒外径: 800（mm）；滚筒内部直段长度:4000（mm）；滚筒转速：25（r/min）；运转电机功率: 1.1（kw）。 |  | 购机补贴(非通用类) | 2025-08-02 | 浙江省 | 评阅通过 | 通过
4623 | 农产品初加工机械 | 茶叶加工机械 | 茶叶杀青机 | 滚筒直径60CM及以上杀青机 | 浙江绿峰机械有限公司 | 滚筒热风杀青机 | 6CSTRF-80 |  | 滚筒直径80cm | 结构形式:高温热风式；外形尺寸（长×宽×高）: 4900×1100×1600（mm）；滚筒内径: 800（mm）；滚筒长度: 4000（mm）；滚筒转速：0-35r/min；滚筒材质: 304/2B不锈钢板；电机功率:1.1kw；整机质量：3000（kg）；加热源形式: 煤加热；汽热炉型号：FP14；生产率: ≥180（kg/h）。 |  | 购机补贴(非通用类) | 2021-12-31 | 浙江省 | 评阅通过 | 通过
4624 | 农产品初加工机械 | 茶叶加工机械 | 茶叶杀青机 | 滚筒直径60CM及以上杀青机 | 浙江上洋机械股份有限公司 | 茶叶滚筒杀青机 | 6CST-100 |  | 滚筒内径×长度：Φ1000×5000mm，滚筒转速：20-30r/min，电动机功率2.2Kw，加热源形式：煤，碳钢筒体 | 滚筒内径×长度：Φ1000×5000mm，滚筒转速：20-30r/min，电动机功率2.2Kw，加热源形式：煤，碳钢筒体 | 2.2 | 购机补贴(非通用类) | 2025-03-30 | 浙江省 | 评阅通过 | 通过
4625 | 农产品初加工机械 | 茶叶加工机械 | 茶叶杀青机 | 滚筒直径60CM及以上杀青机 | 浙江上洋机械股份有限公司 | 茶叶滚筒杀青机 | 6CST-60D |  | 滚筒内径×长度：Φ600×3000mm，滚筒转速：7-35r/min，电动机功率1.1Kw，加热源形式：电加热，碳钢筒体 | 滚筒内径×长度：Φ600×3000mm，滚筒转速：7-35r/min，电动机功率1.1Kw，加热源形式：电加热，碳钢筒体 | 1.1 | 购机补贴(非通用类) | 2025-03-30 | 浙江省 | 评阅通过 | 通过
4626 | 农产品初加工机械 | 茶叶加工机械 | 茶叶杀青机 | 滚筒直径60CM及以上杀青机 | 浙江上洋机械股份有限公司 | 茶叶滚筒杀青机 | 6CST-80 |  | 外形尺寸（长×宽×高）：5050×1190×2800 mm，滚筒内径×长度：Φ800×4000mm，滚筒转速：20-30r/min，电动机功率1.1Kw，加热源形式：煤、气、电，整机重量：3104 kg，碳钢筒体 | 外形尺寸（长×宽×高）：5050×1190×2800 mm，滚筒内径×长度：Φ800×4000mm，滚筒转速：20-30r/min，电动机功率1.1Kw，加热源形式：煤、气、电，整机重量：3104 kg，碳钢筒体 | 1.1 | 购机补贴(非通用类) | 2025-12-28 | 浙江省 | 评阅通过 | 通过
4627 | 农产品初加工机械 | 茶叶加工机械 | 茶叶杀青机 | 滚筒直径60CM及以上杀青机 | 浙江珠峰机械有限公司 | 茶叶滚筒杀青机 | 6CST-100 |  | 结构型式：滚筒式，热源形式：生物质颗粒，滚筒外径:1000mm，滚筒内部直段长度：5200mm，滚筒转速:16±2r/min，运转电机功率：1.1kW | 结构型式：滚筒式，热源形式：生物质颗粒，滚筒外径:1000mm，滚筒内部直段长度：5200mm，滚筒转速:16±2r/min，运转电机功率：1.1kW |  | 购机补贴(非通用类) | 2026-03-04 | 浙江省 | 评阅通过 | 通过
4628 | 农产品初加工机械 | 茶叶加工机械 | 茶叶杀青机 | 滚筒直径60CM及以上杀青机 | 浙江珠峰机械有限公司 | 茶叶滚筒杀青机 | 6CST-110 |  | 结构型式：滚筒式，热源形式：柴煤式，滚筒外径:1100mm，滚筒内部直段长度：6000mm，滚筒转速:14±2r/min，运转电机功率：1.1kW | 结构型式：滚筒式，热源形式：柴煤式，滚筒外径:1100mm，滚筒内部直段长度：6000mm，滚筒转速:14±2r/min，运转电机功率：1.1kW |  | 购机补贴(非通用类) | 2025-03-30 | 浙江省 | 评阅通过 | 通过
4629 | 农产品初加工机械 | 茶叶加工机械 | 茶叶杀青机 | 滚筒直径60CM及以上杀青机 | 浙江珠峰机械有限公司 | 茶叶滚筒杀青机 | 6CST-60 |  | 外形尺寸(长×宽×高mm):3650×970×1680，滚筒尺寸(内径×长度):600×3000mm，电机功率/电压(kW/V):0.75/380，电机转速：910r/min，滚筒转速:24~28r/min，热源形式:电加热，电热功率(kW):60，整机质量(kg):550 | 外形尺寸(长×宽×高mm):3650×970×1680，滚筒尺寸(内径×长度):600×3000mm，电机功率/电压(kW/V):0.75/380，电机转速：910r/min，滚筒转速:24~28r/min，热源形式:电加热，电热功率(kW):60，整机质量(kg):550 |  | 购机补贴(非通用类) | 2021-12-31 | 浙江省 | 评阅通过 | 通过
4630 | 农产品初加工机械 | 茶叶加工机械 | 茶叶杀青机 | 滚筒直径60CM及以上杀青机 | 浙江珠峰机械有限公司 | 茶叶滚筒杀青机 | 6CST-80 |  | 结构型式：滚筒式，热源形式：柴煤式，滚筒外径(mm)：800，滚筒内部直段长度(mm)：4000，滚筒转速（r/min）：19±2，运转电机功率(kW)：1.5 | 外形尺寸(长×宽×高mm):5080×1240×1880，结构型式：滚筒式，滚筒外径(mm):800,滚筒内部直段长度(mm):4000，运转电机功率(kW):1.5，滚筒转速（r/min）：19±2，热源形式:柴煤式，整机质量(kg):3000 |  | 购机补贴(非通用类) | 2025-12-28 | 浙江省 | 评阅通过 | 通过
4631 | 农产品初加工机械 | 茶叶加工机械 | 茶叶杀青机 | 其它杀青机 | 浙江上洋机械股份有限公司 | 超高温热风茶叶滚筒杀青机 | 6CSF-80 |  | 外形尺寸（长×宽×高）：4925×1010×2216 mm；滚筒内径×长度：Φ800×4200mm；电机功率/电压：1.5/380kW/V ；电机转速：1450r/min；滚筒转速： 4～32r/min；整机重量：850 | 外形尺寸（长×宽×高）：4925×1010×2216 mm；滚筒内径×长度：Φ800×4200mm；电机功率/电压：1.5/380kW/V ；电机转速：1450r/min；滚筒转速： 4～32r/min；整机重量：850 | 1.5 | 购机补贴(非通用类) | 2025-12-28 | 浙江省 | 评阅通过 | 通过
4632 | 农产品初加工机械 | 茶叶加工机械 | 茶叶杀青机 | 其它杀青机 | 浙江珠峰机械有限公司 | 茶叶热风杀青机 | 6CFS-80 |  | 外形尺寸(长×宽×高mm):4790×1080×2365，滚筒尺寸(内径×长度):800×4200mm，电机功率/电压(kW/V):0.75/220，电机转速：1400r/min，滚筒转速:1~36r/min，热源形式:液化气加热，整机质量(kg):1040 | 外形尺寸(长×宽×高mm):4790×1080×2365，滚筒尺寸(内径×长度):800×4200mm，电机功率/电压(kW/V):0.75/220，电机转速：1400r/min，滚筒转速:1~36r/min，热源形式:液化气加热，整机质量(kg):1040 |  | 购机补贴(非通用类) | 2021-12-31 | 浙江省 | 评阅通过 | 通过
4633 | 农产品初加工机械 | 茶叶加工机械 | 茶叶杀青机 | 燃气式杀青机 | 浙江上洋机械股份有限公司 | 远红外热风茶叶滚筒杀青机 | 6CSFT-60 |  | 滚筒内径×长度：Φ600×3500mm，滚筒转速：7-35r/min，电动机功率1.1Kw，加热源形式：燃气，碳钢筒体 | 滚筒内径×长度：Φ600×3500mm，滚筒转速：7-35r/min，电动机功率1.1Kw，加热源形式：燃气，碳钢筒体 | 1.1 | 购机补贴(非通用类) | 2025-03-30 | 浙江省 | 评阅通过 | 通过
4634 | 农产品初加工机械 | 茶叶加工机械 | 茶叶揉捻机 | 揉筒直径35cm以下揉捻机 | 衢州进强茶机有限公司 | 茶叶揉捻机 | 6CR-30 |  | 揉筒直径：30cm。 | 结构型式;圆盘式;揉筒直径:30cm;揉桶高度:200mm;传动型式:皮带+涡轮蜗杆;加压型式:单柱丝杆式加压;控制方式:人工控制;电动机功率:0.55kW;棱骨数量:内棱骨:4根/外棱骨:12根. |  | 购机补贴(非通用类) | 2025-08-02 | 浙江省 | 评阅通过 | 通过
4635 | 农产品初加工机械 | 茶叶加工机械 | 茶叶揉捻机 | 揉筒直径35cm以下揉捻机 | 浙江上洋机械股份有限公司 | 茶叶揉捻机 | 6CR-30 |  | 外形尺寸（长×宽×高）：1065×860×706mm，揉桶外径：Φ300 mm，揉桶高度：210 mm，揉盘内径：650mm，揉桶回转速度：45-55r/min，整机重量：116kg，加压装置：单柱丝杆式，电机功率：0.55KW | 外形尺寸（长×宽×高）：1065×860×706mm，揉桶外径：Φ300 mm，揉桶高度：210 mm，揉盘内径：650mm，揉桶回转速度：45-55r/min，整机重量：116kg，加压装置：单柱丝杆式，电机功率：0.55KW | 0.55 | 购机补贴(非通用类) | 2021-12-31 | 浙江省 | 评阅通过 | 通过
4636 | 农产品初加工机械 | 茶叶加工机械 | 茶叶揉捻机 | 揉筒直径35cm以下揉捻机 | 浙江珠峰机械有限公司 | 茶叶揉捻机 | 6CR-30 |  | 结构型式：盘式，传动型式：皮带传动、涡轮蜗杆减速箱传动，加压型式：单柱丝杆式加压，控制方式：人工控制，揉桶直径（mm）:300，揉桶高度（mm）:210，揉盘内径（mm）:560，棱骨数量：内棱骨4根，外棱骨10根，配套动力（kW）:0.55，揉桶回转速度（r/min）:58±2 | 外形尺寸（长×宽×高mm）:1065×860×706，结构型式：盘式，传动型式：皮带传动、涡轮蜗杆减速箱传动，加压型式：单柱丝杆式加压，控制方式：人工控制，揉桶直径（mm）:300，揉桶高度（mm）:210，揉盘内径（mm）:560，棱骨数量：内棱骨4根，外棱骨10根，揉桶回转速度（r/min）:58±2，配套动力（kW）:0.55，整机质量（kg）:100 |  | 购机补贴(非通用类) | 2025-12-28 | 浙江省 | 评阅通过 | 通过
4637 | 农产品初加工机械 | 茶叶加工机械 | 茶叶揉捻机 | 揉筒直径35-50cm揉捻机 | 安徽绿源机械科技股份有限公司 | 茶叶揉捻机 | 6CR-35 |  | 型号名称：6CR-35型茶叶揉捻机 结构型式：盘式 传动形式：皮带转动+蜗轮蜗杆 加压型式：单柱丝杆式加压 控制方式：人工控制 揉桶直径：Ф350mm 揉桶高度：250mm 棱骨数量：内棱骨：4根/外棱骨：12根 配套动力功率：0.55000000000000004kW 揉桶回转转速：42～50r/min | 型号名称：6CR-35型茶叶揉捻机 结构型式：盘式 传动形式：皮带转动+蜗轮蜗杆 加压型式：单柱丝杆式加压 控制方式：人工控制 揉桶直径：Ф350mm 揉桶高度：250mm 棱骨数量：内棱骨：4根/外棱骨：12根 配套动力功率：0.55000000000000004kW 揉桶回转转速：42～50r/min | 0.55 | 购机补贴(非通用类) | 2023-12-31 | 安徽省 | 评阅通过 | 通过
4638 | 农产品初加工机械 | 茶叶加工机械 | 茶叶揉捻机 | 揉筒直径35-50cm揉捻机 | 安徽绿源机械科技股份有限公司 | 茶叶揉捻机 | 6CR-45 |  | 型号名称 / 6CR-45型茶叶揉捻机 结构型式 / 盘式 传动形式 / 皮带+蜗轮蜗杆式 加压型式 / 单柱丝杆式 控制方式 / 人工 揉桶直径 mm Ф450 揉桶高度 mm 250 棱骨数量 根 内棱骨：5；外棱骨：13 配套动力功率 kW 1.1 揉桶回转转速 r/min 42～52 | 型号名称 / 6CR-45型茶叶揉捻机 结构型式 / 盘式 传动形式 / 皮带+蜗轮蜗杆式 加压型式 / 单柱丝杆式 控制方式 / 人工 揉桶直径 mm Ф450 揉桶高度 mm 250 棱骨数量 根 内棱骨：5；外棱骨：13 配套动力功率 kW 1.1 揉桶回转转速 r/min 42～52 | 1.1 | 购机补贴(非通用类) | 2021-12-31 | 安徽省 | 评阅通过 | 通过
4639 | 农产品初加工机械 | 茶叶加工机械 | 茶叶揉捻机 | 揉筒直径35-50cm揉捻机 | 福建佳友茶叶机械智能科技股份有限公司 | 茶叶揉捻机 | JY-6CRT-35B |  | 外形尺寸(长×宽×高):1030×920×1130mm，结构型式:盘式，加压型式：单柱丝杆式加压，传动型式：齿轮减速箱传动，配套电动机功率:0.75KW，揉桶回转转速:42±2r/min，揉桶(外径×高度):350×250mm，35cm≤揉筒直径＜40cm， | 外形尺寸(长×宽×高):1030×920×1130mm，结构型式:盘式，加压型式：单柱丝杆式加压，传动型式：齿轮减速箱传动，配套电动机功率:0.75KW，揉桶回转转速:42±2r/min，揉桶(外径×高度):350×250mm，35cm≤揉筒直径＜40cm， | 0.75 | 购机补贴(非通用类) | 2022-12-31 | 福建省 | 评阅通过 | 通过
4640 | 农产品初加工机械 | 茶叶加工机械 | 茶叶揉捻机 | 揉筒直径35-50cm揉捻机 | 福建佳友茶叶机械智能科技股份有限公司 | 茶叶揉捻机 | JY-6CRT-45B |  | 外形尺寸(长×宽×高):1200×1090×1150mm，结构型式:盘式，加压型式：单柱丝杆式加压，传动型式：齿轮减速箱传动，配套电动机功率:1.1KW，揉桶回转转速:42±2r/min，揉桶(外径×高度):450×250mm，45cm≤揉筒直径＜50cm | 外形尺寸(长×宽×高):1200×1090×1150mm，结构型式:盘式，加压型式：单柱丝杆式加压，传动型式：齿轮减速箱传动，配套电动机功率:1.1KW，揉桶回转转速:42±2r/min，揉桶(外径×高度):450×250mm，45cm≤揉筒直径＜50cm | 1.1 | 购机补贴(非通用类) | 2022-12-31 | 福建省 | 评阅通过 | 通过
4641 | 农产品初加工机械 | 茶叶加工机械 | 茶叶揉捻机 | 揉筒直径35-50cm揉捻机 | 衢州进强茶机有限公司 | 茶叶揉捻机 | 6CR-35 |  | 揉筒直径：35cm。 | 结构型式;圆盘式；揉筒直径：35cm；揉桶高度：250mm；传动型式：皮带+齿轮箱；加压型式：单柱丝杆式加压；控制方式：人工控制；电动机功率:0.55kW；棱骨数量：内棱骨：4根/ 外棱骨：12根。 |  | 购机补贴(非通用类) | 2023-12-31 | 浙江省 | 评阅通过 | 通过
4642 | 农产品初加工机械 | 茶叶加工机械 | 茶叶揉捻机 | 揉筒直径35-50cm揉捻机 | 衢州进强茶机有限公司 | 茶叶揉捻机 | 6CR-40 |  | 揉筒直径：40cm。 | 结构型式：圆盘式；揉筒直径：40cm；揉桶高度：290mm；传动型式：皮带+齿轮箱；加压型式：单柱丝杆式加压；控制方式：人工控制；电动机功率:1.1kW；棱骨数量：内棱骨：4根/ 外棱骨：12根。 |  | 购机补贴(非通用类) | 2023-12-31 | 浙江省 | 评阅通过 | 通过
4643 | 农产品初加工机械 | 茶叶加工机械 | 茶叶揉捻机 | 揉筒直径35-50cm揉捻机 | 衢州进强茶机有限公司 | 茶叶揉捻机 | 6CR-45 |  | 揉筒直径：45cm。 | 结构型式;圆盘式；揉筒直径：45cm；揉桶高度：310mm；传动型式：皮带+齿轮箱；加压型式：单柱丝杆式加压；控制方式：人工控制；电动机功率:1.1kW；棱骨数量：内棱骨：5根/ 外棱骨：16根。 |  | 购机补贴(非通用类) | 2023-12-31 | 浙江省 | 评阅通过 | 通过
4644 | 农产品初加工机械 | 茶叶加工机械 | 茶叶揉捻机 | 揉筒直径35-50cm揉捻机 | 衢州市高昱机械有限公司 | 茶叶揉捻机 | 6CR-45 |  | 外形尺寸（长×宽×高）：1235×1100×1205mm，揉桶（外径×高度）：450×320mm，电机功率：1.1kW，整机质量：225kg |  | 1.1 | 购机补贴(非通用类) | 2025-12-28 | 浙江省 | 评阅通过 | 通过
4645 | 农产品初加工机械 | 茶叶加工机械 | 茶叶揉捻机 | 揉筒直径35-50cm揉捻机 | 日照盛华茶业机械股份有限公司 | 茶叶揉捻机 | 6CR-35 |  | 结构型式:盘式;传动型式:皮带传动;加压型式:单柱丝杆式加压;控制方式:人工控制;揉桶直径:350mm;揉桶高度:250mm;揉盘内径:690mm;配套动力功率:0.75kW;揉桶回转转速:56r/min;外形尺寸(长×宽×高):1020×975×1100mm;整机质量:170kg;棱骨数量:内棱骨5根,外棱骨15根。 | 结构型式:盘式;传动型式:皮带传动;加压型式:单柱丝杆式加压;控制方式:人工控制;揉桶直径:350mm;揉桶高度:250mm;揉盘内径:690mm;配套动力功率:0.75kW;揉桶回转转速:56r/min;外形尺寸(长×宽×高):1020×975×1100mm;整机质量:170kg;棱骨数量:内棱骨5根,外棱骨15根。 | 0.75 | 购机补贴(非通用类) | 2021-12-31 | 山东省 | 评阅通过 | 通过
4646 | 农产品初加工机械 | 茶叶加工机械 | 茶叶揉捻机 | 揉筒直径35-50cm揉捻机 | 日照盛华茶业机械股份有限公司 | 茶叶揉捻机 | 6CR-45 |  | 结构型式:盘式;传动方式:皮带传动;加压型式:单柱丝杆式加压;控制方式:人工控制;揉桶直径:450mm;揉桶高度:300mm;揉盘内径:820mm;棱骨数量:内棱骨5根,外棱骨15根；配套动力功率:1.5kW;揉桶回转转速:56r/min。 | 结构型式:盘式;传动方式:皮带传动;加压型式:单柱丝杆式加压;控制方式:人工控制;揉桶外径:450mm;揉桶高度:300mm;揉盘内径:820mm;棱骨数量:内棱骨5根,外棱骨15根；配套动力功率:1.5kW;揉桶回转转速:56r/min;外形尺寸(长×宽×高):1130×1000×1250mm。 | 1.5 | 购机补贴(非通用类) | 2025-12-29 | 山东省 | 评阅通过 | 通过
4647 | 农产品初加工机械 | 茶叶加工机械 | 茶叶揉捻机 | 揉筒直径35-50cm揉捻机 | 浙江绿峰机械有限公司 | 茶叶揉捻机 | 6CR-35 |  | 揉筒直径35cm | 结构型式：盘式；传动形式：皮带传动；加压型式：单柱丝杆式加压；控制方式：人工控制；外形尺寸（长×宽×高）：1030×800×1080（mm）；揉桶尺寸（外径×高）：350×270（mm）；揉盘内径：690（mm）； 整机质量：175（kg）；棱骨数量：内棱骨4（根），外棱骨12（根）；配套动力功率：0.55（kw）；揉桶回转转速：56(r/min)。 |  | 购机补贴(非通用类) | 2024-10-22 | 浙江省 | 评阅通过 | 通过
4648 | 农产品初加工机械 | 茶叶加工机械 | 茶叶揉捻机 | 揉筒直径35-50cm揉捻机 | 浙江绿峰机械有限公司 | 茶叶揉捻机 | 6CR-40 |  | 揉筒直径40cm | 结构型式：盘式；传动形式：皮带传动；加压型式：单柱丝杆式加压；控制方式：人工控制；外形尺寸（长×宽×高）：1250×1000×1100（mm）；揉桶尺寸（外径×高）：400×300（mm）；揉盘内径：750（mm）；整机质量：300（kg）；棱骨数量：内棱骨4（根），外棱骨12（根）；配套动力功率：1.1（kw）；揉桶回转转速：45(r/min)。 |  | 购机补贴(非通用类) | 2024-10-22 | 浙江省 | 评阅通过 | 通过
4649 | 农产品初加工机械 | 茶叶加工机械 | 茶叶揉捻机 | 揉筒直径35-50cm揉捻机 | 浙江上洋机械股份有限公司 | 茶叶揉捻机 | 6CR-35 |  | 外形尺寸（长×宽×高）：1100×1000×1200 mm、揉桶外径：Φ350mm、揉桶高度：250mm、揉盘内径：680mm，棱骨（内棱骨/外棱骨）：4/12根、主电动机功率：0.55kw、揉桶回转转速：35～45r/min，加压装置：单柱丝杆式，整机重量：176kg，电机功率：0.55kw | 外形尺寸（长×宽×高）：1100×1000×1200 mm、揉桶外径：Φ350mm、揉桶高度：250mm、揉盘内径：680mm，棱骨（内棱骨/外棱骨）：4/12根、主电动机功率：0.55kw、揉桶回转转速：35～45r/min，加压装置：单柱丝杆式，整机重量：176kg，电机功率：0.55kw | 0.55 | 购机补贴(非通用类) | 2021-12-31 | 浙江省 | 评阅通过 | 通过
4650 | 农产品初加工机械 | 茶叶加工机械 | 茶叶揉捻机 | 揉筒直径35-50cm揉捻机 | 浙江上洋机械股份有限公司 | 茶叶揉捻机 | 6CR-40 |  | 外形尺寸（长×宽×高）：1200×1100×1200mm，揉桶外径：Φ400 mm，揉桶高度：300 mm，揉盘内径：735mm，棱骨（内棱骨/外棱骨）：4/12根，揉桶回转速度：40-50r/min，整机重量：192 kg,加压装置：单柱丝杆式，电机功率：1.1kw | 外形尺寸（长×宽×高）：1200×1100×1200mm，揉桶外径：Φ400 mm，揉桶高度：300 mm，揉盘内径：735mm，棱骨（内棱骨/外棱骨）：4/12根，揉桶回转速度：40-50r/min，整机重量：192 kg,加压装置：单柱丝杆式，电机功率：1.1kw | 1.1 | 购机补贴(非通用类) | 2025-12-28 | 浙江省 | 评阅通过 | 通过
4651 | 农产品初加工机械 | 茶叶加工机械 | 茶叶揉捻机 | 揉筒直径35-50cm揉捻机 | 浙江珠峰机械有限公司 | 茶叶揉捻机 | 6CR-35 |  | 结构型式:盘式，传动型式:皮带传动、齿轮减速箱传动，加压型式:单柱丝杆式加压，控制方式:人工控制，揉桶直径:350mm，揉桶高度:265mm，揉盘内径:680mm，棱骨数量：内棱骨4根，外棱骨12根，配套动力功率:0.75kW，揉桶回转转速:40±2r/min | 结构型式:盘式，传动型式:皮带传动、齿轮减速箱传动，加压型式:单柱丝杆式加压，控制方式:人工控制，揉桶直径:350mm，揉桶高度:265mm，揉盘内径:680mm，棱骨数量：内棱骨4根，外棱骨12根，配套动力功率:0.75kW，揉桶回转转速:40±2r/min |  | 购机补贴(非通用类) | 2026-03-04 | 浙江省 | 评阅通过 | 通过
4652 | 农产品初加工机械 | 茶叶加工机械 | 茶叶揉捻机 | 揉筒直径35-50cm揉捻机 | 浙江珠峰机械有限公司 | 茶叶揉捻机 | 6CR-40 |  | 结构型式:盘式，传动型式:皮带+齿轮减速箱，加压型式:单柱丝杆式加压，控制方式:人工控制，揉桶（外径x高度）:400x300mm，揉盘内径（mm）:740，配套动力功率（kW）:1.1，揉桶回转速度:48～52r/min，外形尺寸（长×宽×高mm）:1200×1100×1100，整机质量（kg）:170 | 结构型式:盘式，传动型式:皮带+齿轮减速箱，加压型式:单柱丝杆式加压，控制方式:人工控制，揉桶（外径x高度）:400x300mm，揉盘内径（mm）:740，配套动力功率（kW）:1.1，揉桶回转速度:48～52r/min，外形尺寸（长×宽×高mm）:1200×1100×1100，整机质量（kg）:170 |  | 购机补贴(非通用类) | 2021-12-31 | 浙江省 | 评阅通过 | 通过
4653 | 农产品初加工机械 | 茶叶加工机械 | 茶叶揉捻机 | 揉筒直径50-60cm揉捻机 | 安徽绿源机械科技股份有限公司 | 茶叶揉捻机 | 6CR-55 |  | 型号名称：6CR-55型茶叶揉捻机 结构型式：盘式 传动形式：皮带+齿轮箱式 加压型式：双柱丝杆式 控制方式：人工 揉桶直径：Ф550mm 揉桶高度：390mm 棱骨数量：内棱骨：5根；外棱骨：16根 配套动力功率：2.2kW 揉桶回转转速：48～52r/min | 型号名称：6CR-55型茶叶揉捻机 结构型式：盘式 传动形式：皮带+齿轮箱式 加压型式：双柱丝杆式 控制方式：人工 揉桶直径：Ф550mm 揉桶高度：390mm 棱骨数量：内棱骨：5根；外棱骨：16根 配套动力功率：2.2kW 揉桶回转转速：48～52r/min | 2.2 | 购机补贴(非通用类) | 2021-12-31 | 安徽省 | 评阅通过 | 通过
4654 | 农产品初加工机械 | 茶叶加工机械 | 茶叶揉捻机 | 揉筒直径50-60cm揉捻机 | 福建佳友茶叶机械智能科技股份有限公司 | 茶叶揉捻机 | JY-6CRT-55B |  | 外形尺寸(长×宽×高):1700×1650×1430mm，结构型式:双柱丝杆式，配套电动机功率:2.2KW，揉桶回转转速:42±2r/min，配套电动机额定电压:380V，揉桶(外径×高度):560×390mm，50cm≤揉筒直径＜60cm，小时生产率:≧32kg/h | 外形尺寸(长×宽×高):1700×1650×1430mm，结构型式:双柱丝杆式加压，配套电动机功率:2.2KW，揉桶回转转速:42±2r/min，配套电动机额定电压:380V，揉桶(外径×高度):560×390mm，50cm≤揉筒直径＜60cm，小时生产率:≧32kg/h | 2.2 | 购机补贴(非通用类) | 2023-12-31 | 福建省 | 评阅通过 | 通过
4655 | 农产品初加工机械 | 茶叶加工机械 | 茶叶揉捻机 | 揉筒直径50-60cm揉捻机 | 衢州进强茶机有限公司 | 茶叶揉捻机 | 6CR-55 |  | 揉筒直径：55cm。 | 结构型式;圆盘式；揉筒直径：55cm；揉桶高度：400mm；传动型式：皮带+齿轮箱；加压型式：双柱丝杆式加压；控制方式：人工控制；电动机功率:2.2kW；棱骨数量：内棱骨：5根/ 外棱骨：15根。 |  | 购机补贴(非通用类) | 2023-12-31 | 浙江省 | 评阅通过 | 通过
4656 | 农产品初加工机械 | 茶叶加工机械 | 茶叶揉捻机 | 揉筒直径50-60cm揉捻机 | 日照盛华茶业机械股份有限公司 | 茶叶揉捻机 | 6CR-55 |  | 结构型式:盘式;传动型式:皮带传动;加压型式:双柱丝杆式加压;控制方式:人工控制;揉桶直径:550mm;揉桶高度:400mm;揉盘内径:980mm;棱骨数量:内棱骨5根,外棱骨15根;配套动力功率:2.2kW；揉桶回转转速:46~56r/min。 | 外形尺寸(长×宽×高):1500×1200×1580mm;结构型式:盘式;传动型式:皮带传动;加压型式:双柱丝杆式加压;控制方式:人工控制;揉桶直径:550mm;揉桶高度:400mm;揉盘内径:980mm;棱骨数量:内棱骨5根,外棱骨15根;配套动力功率:2.2kW;揉桶回转转速:46~56r/min。 | 2.2 | 购机补贴(非通用类) | 2025-12-29 | 山东省 | 评阅通过 | 通过
4657 | 农产品初加工机械 | 茶叶加工机械 | 茶叶揉捻机 | 揉筒直径50-60cm揉捻机 | 浙江绿峰机械有限公司 | 茶叶揉捻机 | 6CR-55 |  | 揉筒直径55cm | 结构型式：盘式；外形尺寸（长×宽×高）：1500×1500×1400（mm）；揉桶尺寸（外径×高）：550×370（mm）；内棱骨:5（根）；外棱骨:16（根）；电机功率：2.2（kw）；整机质量：700（kg）。 |  | 购机补贴(非通用类) | 2022-12-31 | 浙江省 | 评阅通过 | 通过
4658 | 农产品初加工机械 | 茶叶加工机械 | 茶叶揉捻机 | 揉筒直径50-60cm揉捻机 | 浙江上洋机械股份有限公司 | 茶叶揉捻机 | 6CR-55 |  | 外形尺寸（长×宽×高）：1410×1365×1420mm，揉桶外径：Φ550 mm，揉桶高度：400 mm，揉盘内径：950mm,棱骨（内棱骨/外棱骨）：5/16根，揉桶回转速度：40-50 r/min，、整机重量：427kg,加压装置：单柱丝杆式，电机功率：2.2KW | 外形尺寸（长×宽×高）：1410×1365×1420mm，揉桶外径：Φ550 mm，揉桶高度：400 mm，揉盘内径：950mm,棱骨（内棱骨/外棱骨）：5/16根，揉桶回转速度：40-50 r/min，、整机重量：427kg,加压装置：单柱丝杆式，电机功率：2.2KW | 2.2 | 购机补贴(非通用类) | 2025-12-28 | 浙江省 | 评阅通过 | 通过
4659 | 农产品初加工机械 | 茶叶加工机械 | 茶叶揉捻机 | 揉筒直径50-60cm揉捻机 | 浙江珠峰机械有限公司 | 茶叶揉捻机 | 6CR-55 |  | 结构型式:盘式，传动型式:皮带+齿轮减速箱，加压型式:双柱丝杆式加压，控制方式:人工控制，揉桶（外径x高度）:550x400mm，揉盘内径（mm）:970，配套动力功率（kW）:2.2，揉桶回转速度:48～52r/min，外形尺寸（长×宽×高mm）:1350×1230×1385，整机质量（kg）:450 | 结构型式:盘式，传动型式:皮带+齿轮减速箱，加压型式:双柱丝杆式加压，控制方式:人工控制，揉桶（外径x高度）:550x400mm，揉盘内径（mm）:970，配套动力功率（kW）:2.2，揉桶回转速度:48～52r/min，外形尺寸（长×宽×高mm）:1350×1230×1385，整机质量（kg）:450 |  | 购机补贴(非通用类) | 2021-12-31 | 浙江省 | 评阅通过 | 通过
4660 | 农产品初加工机械 | 茶叶加工机械 | 茶叶揉捻机 | 揉筒直径60cm及以上揉捻机(含揉捻机组) | 福建佳友茶叶机械智能科技股份有限公司 | 茶叶揉捻机 | 6CRT-65B |  | 外形尺寸(长×宽×高):1750×1550×1600mm，结构型式:盘式，加压型式：双柱丝杆式加压，传动型式：齿轮减速箱传动，配套电动机功率:3KW，揉桶回转转速:42±2r/min，揉桶(外径×高度):650×480mm，65cm≤揉筒直径＜70cm | 外形尺寸(长×宽×高):1750×1550×1600mm，结构型式:盘式，加压型式：双柱丝杆式加压，传动型式：齿轮减速箱传动，配套电动机功率:3KW，揉桶回转转速:42±2r/min，揉桶(外径×高度):650×480mm，65cm≤揉筒直径＜70cm | 3 | 购机补贴(非通用类) | 2022-12-31 | 福建省 | 评阅通过 | 通过
4661 | 农产品初加工机械 | 茶叶加工机械 | 茶叶揉捻机 | 揉筒直径60cm及以上揉捻机(含揉捻机组) | 衢州进强茶机有限公司 | 茶叶揉捻机 | 6CR-65 |  | 揉筒直径：65cm。 | 结构型式：圆盘式；揉筒直径：65cm；揉桶高度：500mm；传动型式：皮带+齿轮箱；加压型式：双柱丝杆式加压；控制方式：人工控制；电动机功率:4kW；棱骨数量：内棱骨：5根/ 外棱骨：18根。 |  | 购机补贴(非通用类) | 2023-12-31 | 浙江省 | 评阅通过 | 通过
4662 | 农产品初加工机械 | 茶叶加工机械 | 茶叶揉捻机 | 揉筒直径60cm及以上揉捻机(含揉捻机组) | 衢州市绿峰工贸有限公司 | 茶叶揉捻机 | 6CR-65 |  | 揉筒直径65cm | 结构型式：盘式；传动形式：皮带传动；加压型式：双柱丝杆加压；控制方式：人工控制；揉桶直径：650（mm）；揉桶高度：500（mm）；揉盘内径：1124（mm）；内棱骨:5（根）；外棱骨:18（根）；配套动力功率：4.0（kw）；揉桶回转转速：44±2（r/min）。 |  | 购机补贴(非通用类) | 2024-10-22 | 浙江省 | 评阅通过 | 通过
4663 | 农产品初加工机械 | 茶叶加工机械 | 茶叶揉捻机 | 揉筒直径60cm及以上揉捻机(含揉捻机组) | 浙江绿峰机械有限公司 | 茶叶揉捻机组 | 6CRK-65-4 |  | 揉筒直径65cm | 结构形式：圆盘式；传动形式：皮带传动+齿轮减速箱传动；加压形式：程序控制加压；控制方式：程序控制；揉桶直径：650（mm）；揉桶高度：580（mm）；棱骨数量：内棱骨5（根），外棱骨18（根）；配套动力功率：4×4（KW）；揉桶回转转速：42-45（r/min）；揉桶数量：4（个）。 |  | 购机补贴(非通用类) | 2023-12-31 | 浙江省 | 评阅通过 | 通过
4664 | 农产品初加工机械 | 茶叶加工机械 | 茶叶揉捻机 | 揉筒直径60cm及以上揉捻机(含揉捻机组) | 浙江上洋机械股份有限公司 | 茶叶揉捻机 | 6CR-65 |  | 外形尺寸（长×宽×高）：1630×1400×1630mm，揉桶外径：Φ650 mm，揉桶高度：500 mm，揉盘内径：1100mm，棱骨（内棱骨/外棱骨）：5/16根，揉桶回转速度：45±5 r/min，、整机重量：690kg,加压装置：双柱丝杆式，电机功率：4kw | 外形尺寸（长×宽×高）：1630×1400×1630mm，揉桶外径：Φ650 mm，揉桶高度：500 mm，揉盘内径：1100mm，棱骨（内棱骨/外棱骨）：5/16根，揉桶回转速度：45±5 r/min，、整机重量：690kg,加压装置：双柱丝杆式，电机功率：4kw | 4 | 购机补贴(非通用类) | 2021-12-31 | 浙江省 | 评阅通过 | 通过
4665 | 农产品初加工机械 | 茶叶加工机械 | 茶叶揉捻机 | 揉筒直径60cm及以上揉捻机(含揉捻机组) | 浙江上洋机械股份有限公司 | 茶叶揉捻机 | 6CR-75 |  | 揉桶直径：Φ750 mm，揉桶高度：5700mm，揉桶内径：1310mm，棱骨（内棱骨）：6根，揉桶回转速度：55±5 r/min，功率：5.5KW；结构型式：盘式；传动形式：齿轮减速箱传动（减速箱到主运转筒）皮带传动（电机到减速箱）；加压型式：双柱丝杆式加压；控制方式：人工控制 | 揉桶直径：Φ750 mm，揉桶高度：5700mm，揉桶内径：1310mm，棱骨（内棱骨）：6根，揉桶回转速度：55±5 r/min，功率：5.5KW；结构型式：盘式；传动形式：齿轮减速箱传动（减速箱到主运转筒）皮带传动（电机到减速箱）；加压型式：双柱丝杆式加压；控制方式：人工控制 | 5.5 | 购机补贴(非通用类) | 2025-03-30 | 浙江省 | 评阅通过 | 通过
4666 | 农产品初加工机械 | 茶叶加工机械 | 茶叶揉捻机 | 揉筒直径60cm及以上揉捻机(含揉捻机组) | 浙江珠峰机械有限公司 | 茶叶揉捻机 | 6CR-65 |  | 结构型式:盘式，传动型式:皮带传动，齿轮减速箱传动，加压型式:双柱丝杆式加压，控制方式:人工控制，揉桶直径:650mm，揉桶高度:480mm，揉盘内径:1115mm，棱骨数量：内棱骨5根，外棱骨18根，配套动力功率:3kW，揉桶回转转速:40±2r/min | 结构型式:盘式，传动型式:皮带传动，齿轮减速箱传动，加压型式:双柱丝杆式加压，控制方式:人工控制，揉桶直径:650mm，揉桶高度:480mm，揉盘内径:1115mm，棱骨数量：内棱骨5根，外棱骨18根，配套动力功率:3kW，揉桶回转转速:40±2r/min |  | 购机补贴(非通用类) | 2025-03-30 | 浙江省 | 评阅通过 | 通过
4667 | 农产品初加工机械 | 茶叶加工机械 | 茶叶炒（烘）干机 | 非全自动茶叶炒干机(含普通扁形茶炒制机) | 安徽绿源机械科技股份有限公司 | 茶叶炒干机 | 6CCG-57 |  | 型号名称:6CCG-57型茶叶炒干机 结构形式:锅式 锅口直径:Ф57cm 锅深:22.5cm 热源形式:柴、煤 配套功率电机:0.14kW 外形尺寸（长×宽×高）:970×710×1000mm | 型号名称:6CCG-57型茶叶炒干机 结构形式:锅式 锅口直径:Ф57cm 锅深:22.5cm 热源形式:柴、煤 配套功率电机:0.14kW 外形尺寸（长×宽×高）:970×710×1000mm | 0.14 | 购机补贴(非通用类) | 2021-12-31 | 安徽省 | 评阅通过 | 通过
4668 | 农产品初加工机械 | 茶叶加工机械 | 茶叶炒（烘）干机 | 非全自动茶叶炒干机(含普通扁形茶炒制机) | 安徽绿源机械科技股份有限公司 | 茶叶炒干机 | 6CCT-100D |  | 型号名称：6CCT-100D型茶叶炒干机 结构形式：滚筒式 滚筒直径：Ф100cm 滚筒长度：140cm 热源形式：电加热 电热配套功率：27kW 电机配套功率：0.75kW 外形尺寸（长×宽×高）：1740×1490×1880mm | 型号名称：6CCT-100D型茶叶炒干机 结构形式：滚筒式 滚筒直径：Ф100cm 滚筒长度：140cm 热源形式：电加热 电热配套功率：27kW 电机配套功率：0.75kW 外形尺寸（长×宽×高）：1740×1490×1880mm | 27 | 购机补贴(非通用类) | 2022-12-31 | 安徽省 | 评阅通过 | 通过
4669 | 农产品初加工机械 | 茶叶加工机械 | 茶叶炒（烘）干机 | 非全自动茶叶炒干机(含普通扁形茶炒制机) | 安徽绿源机械科技股份有限公司 | 茶叶炒干机 | 6CCT-60D |  | 型号名称 / 6CCT-60D型茶叶炒干机 结构形式 / 滚筒式 滚筒直径 cm Ф60 滚筒长度 cm 105 热源形式 / 电加热 电热配套功率 kW 10.8 电机配套功率 kW 0.55 外形尺寸（长×宽×高） mm 1340×1000×1370 | 型号名称：6CCT-60D型茶叶炒干机 结构形式：滚筒式 滚筒直径：Ф60cm 滚筒长度：105cm 热源形式：电加热 电热配套功率：10.8kW 电机配套功率：0.55kW 外形尺寸（长×宽×高）：1340×1000×1370mm | 18 | 购机补贴(非通用类) | 2022-12-31 | 安徽省 | 评阅通过 | 通过
4670 | 农产品初加工机械 | 茶叶加工机械 | 茶叶炒（烘）干机 | 非全自动茶叶炒干机(含普通扁形茶炒制机) | 安徽绿源机械科技股份有限公司 | 茶叶炒干机 | 6CCT-80D |  | 型号名称：6CCT-80D型茶叶炒干机 结构形式：滚筒式 滚筒直径：Ф80cm 滚筒长度/锅深：115cm 热源形式：电加热 电热配套功率：18kW 电机配套功率：0.55kW 外形尺寸（长×宽×高）：1485×1240×1635mm | 型号名称：6CCT-80D型茶叶炒干机 结构形式：滚筒式 滚筒直径：Ф80cm 滚筒长度/锅深：115cm 热源形式：电加热 电热配套功率：18kW 电机配套功率：0.55kW 外形尺寸（长×宽×高）：1485×1240×1635mm | 18 | 购机补贴(非通用类) | 2022-12-31 | 安徽省 | 评阅通过 | 通过
4671 | 农产品初加工机械 | 茶叶加工机械 | 茶叶炒（烘）干机 | 非全自动茶叶炒干机(含普通扁形茶炒制机) | 郎溪县鑫荣茶机制造有限公司 | 茶叶炒干机 | 6CCT-60D |  | 结构型式：滚筒式茶叶炒干机；控制方式：非全自动。 | 结构型式：滚筒式；滚筒直径：Ф60cm；加热方式：电；控制方式：非全自动。 | 18.75 | 购机补贴(非通用类) | 2025-11-30 | 安徽省 | 评阅通过 | 通过
4672 | 农产品初加工机械 | 茶叶加工机械 | 茶叶炒（烘）干机 | 非全自动茶叶炒干机(含普通扁形茶炒制机) | 郎溪县鑫荣茶机制造有限公司 | 茶叶炒干机 | 6CCT-80D |  | 结构型式：滚筒式茶叶炒干机；控制方式：非全自动。 | 结构型式：滚筒式；滚筒直径：Ф80cm；加热方式：电；控制方式：非全自动。 | 21.75 | 购机补贴(非通用类) | 2025-11-30 | 安徽省 | 评阅通过 | 通过
4673 | 农产品初加工机械 | 茶叶加工机械 | 茶叶炒（烘）干机 | 非全自动茶叶炒干机(含普通扁形茶炒制机) | 衢州市绿峰工贸有限公司 | 瓶式炒干机 | 6CCP-120 |  | 非全自动茶叶炒干机 | 结构型式：滚筒式；外形尺寸（长×宽×高）（不含加热装置）：2110×1500×2000（mm）；滚筒直径：1200（mm）；滚筒转速：0-26（r/min）；生产率：≥16（kg/h）。 |  | 购机补贴(非通用类) | 2024-10-22 | 浙江省 | 评阅通过 | 通过
4674 | 农产品初加工机械 | 茶叶加工机械 | 茶叶炒（烘）干机 | 非全自动茶叶炒干机(含普通扁形茶炒制机) | 日照盛华茶业机械股份有限公司 | 茶叶炒干机 | 6CCP-100 |  | 结构型式：滚筒式；外形尺寸(长×宽×高):2200×1200×1850mm;风机转速：1400r/min；加热方式:煤、柴、生物质颗粒;滚筒直径95cm;滚筒转速:16~28r/min;生产率:≥24kg/h；控制方式：非全自动。 | 结构型式：滚筒式；外形尺寸(长×宽×高):2200×1200×1850mm;风机转速：1400r/min；加热方式:煤、柴、生物质颗粒;滚筒直径95cm;配套动力:0.75kW+0.15kW(风扇);滚筒转速:16~28r/min;生产率:≥24kg/h;电机转速:1400r/min；控制方式：非全自动。 | 0.75 | 购机补贴(非通用类) | 2025-12-29 | 山东省 | 评阅通过 | 通过
4675 | 农产品初加工机械 | 茶叶加工机械 | 茶叶炒（烘）干机 | 非全自动茶叶炒干机(含普通扁形茶炒制机) | 日照盛华茶业机械股份有限公司 | 茶叶炒干机 | 6CCP-120 |  | 结构型式：滚筒式；外形尺寸(长×宽×高)：2350×1420×2080mm；风机转速：1400r/min；滚筒直径：120cm；加热方式：煤、柴、生物质颗粒；滚筒转速：16~24r/min；生产率：≥30kg/h；控制方式：非全自动。 | 结构型式：滚筒式；外形尺寸(长×宽×高)：2350×1420×2080mm；风机转速：1400r/min；滚筒直径：120cm；电动机功率:2.2kW，加热方式：煤、柴、生物质颗粒；滚筒转速：16~24r/min；生产率：≥30kg/h；控制方式：非全自动。 | 2.2 | 购机补贴(非通用类) | 2025-12-29 | 山东省 | 评阅通过 | 通过
4676 | 农产品初加工机械 | 茶叶加工机械 | 茶叶炒（烘）干机 | 非全自动茶叶炒干机(含普通扁形茶炒制机) | 日照盛华茶业机械股份有限公司 | 茶叶炒干机 | 6CCP-80 |  | 结构型式:滚筒式;外形尺寸:1800×1050×1600mm;滚筒进出料口直径：800mm;滚筒长度：1500mm；滚筒转速:16~28r/min;热源型式:柴、煤、生物质颗粒;配套动力规格型号：YL8034/Y80M2-4;标定功率:0.75kW,电机转速:1400r/min。 | 结构型式:滚筒式;外形尺寸:1800×1050×1600mm;滚筒进出料口直径：800mm;滚筒长度：1500mm；滚筒转速:16~28r/min;热源型式:柴、煤、生物质颗粒;配套动力规格型号：YL8034/Y80M2-4;标定功率:0.75kW,电机转速:1400r/min。 | 0.75 | 购机补贴(非通用类) | 2021-12-31 | 山东省 | 评阅通过 | 通过
4677 | 农产品初加工机械 | 茶叶加工机械 | 茶叶炒（烘）干机 | 非全自动茶叶炒干机(含普通扁形茶炒制机) | 嵊州民盛机械有限公司 | 扁形茶炒制机 | 6CCB-10001 |  | 普通扁形茶炒制机 | 规格型号：6CCB-10001；结构型式：长板式；外形尺寸（长×宽×高）（不含加热装置）：1560×660×785mm；加热方式：电加热；电加热功率:6.6kW；电动机功率:0.85kW；炒手工作转速：25～35r/min；槽锅数量：1槽；槽锅规格（长×宽）：1000×480mm；控制方式：非全自动；生产率：≥0.5kg/h。 | 7.45 | 购机补贴(非通用类) | 2025-08-02 | 浙江省 | 评阅通过 | 通过
4678 | 农产品初加工机械 | 茶叶加工机械 | 茶叶炒（烘）干机 | 非全自动茶叶炒干机(含普通扁形茶炒制机) | 嵊州民盛机械有限公司 | 扁形茶炒制机 | 6CCB-9001 |  | 普通扁形茶炒制机 | 规格型号：6CCB-9001；结构型式：长板式；外形尺寸（长×宽×高）（不含加热装置）：1460×660×770mm；加热方式：电加热；电加热功率:6.6kW；电动机功率:0.75kW；炒手工作转速：25～35r/min；槽锅数量：1槽；槽锅规格（长×宽）：900×480mm；控制方式：非全自动；生产率：≥0.5kg/h。 | 7.35 | 购机补贴(非通用类) | 2025-08-02 | 浙江省 | 评阅通过 | 通过
4679 | 农产品初加工机械 | 茶叶加工机械 | 茶叶炒（烘）干机 | 非全自动茶叶炒干机(含普通扁形茶炒制机) | 嵊州民盛机械有限公司 | 名茶煇锅提香机 | 6CM-400 |  | 非全自动茶叶炒干机 | 规格型号：6CM-400；结构型式：滚筒式；外形尺寸（长×宽×高）（不含加热装置）：920×700×890mm；加热方式：电加热；滚筒直径或炒锅口径：40cm；滚筒、炒锅或炒手工作转速：0～55r/min，控制方式：非全自动；生产率：≥3.0kg/h。 | 3.12 | 购机补贴(非通用类) | 2025-03-30 | 浙江省 | 评阅通过 | 通过
4680 | 农产品初加工机械 | 茶叶加工机械 | 茶叶炒（烘）干机 | 非全自动茶叶炒干机(含普通扁形茶炒制机) | 嵊州民盛机械有限公司 | 名茶煇锅提香机 | 6CM-480 |  | 非全自动茶叶炒干机 | 规格型号：6CM-480；结构型式：滚筒式；外形尺寸（长×宽×高）（不含加热装置）：1100×730×920mm；加热方式：电加热；滚筒直径或炒锅口径：48cm；滚筒、炒锅或炒手工作转速：0～55r/min；控制方式：非全自动；生产率：≥5.0kg/h。 | 4.12 | 购机补贴(非通用类) | 2025-03-30 | 浙江省 | 评阅通过 | 通过
4681 | 农产品初加工机械 | 茶叶加工机械 | 茶叶炒（烘）干机 | 非全自动茶叶炒干机(含普通扁形茶炒制机) | 松阳县振跃茶叶机械有限公司 | 多功能茶叶提香机 | 6CTH-8.0 |  | 结构型式，箱式烘干机。 | 结构型式，箱式。 风机转速，1400r/min。 有效摊叶（干燥）面积8.0㎡。 烘盘直径，800mm。烘盘个数，16. 生产率，≥30kg/h。 外形尺寸(长x宽x高) 不含加热装置，1390x1100x2250mm。 | 13.75 | 购机补贴(非通用类) | 2025-03-30 | 浙江省 | 评阅通过 | 通过
4682 | 农产品初加工机械 | 茶叶加工机械 | 茶叶炒（烘）干机 | 非全自动茶叶炒干机(含普通扁形茶炒制机) | 浙江丰凯机械股份有限公司 | 双锅曲毫炒干机 | 6CGQ-50 |  | 该产品补贴分档的关键技术参数：烘干机烘干面积（m²）：2、茶叶锅槽数量（个）：2 | 总 长 mm 1900 总 宽 mm 960 总 高 mm 1000 圆锅直径 mm 500 圆锅数量 个 2 电机功率/电压 kW/V 0.55/380 加热源形式 / 电加热 电热功率/电压 kW/V 7.6/380 总质量 kg 230 |  | 购机补贴(非通用类) | 2021-12-31 | 浙江省 | 评阅通过 | 通过
4683 | 农产品初加工机械 | 茶叶加工机械 | 茶叶炒（烘）干机 | 非全自动茶叶炒干机(含普通扁形茶炒制机) | 浙江绿峰机械有限公司 | 瓶式炒干机 | 6CCP-60 |  | 非全自动茶叶炒干机 | 结构型式：滚筒式；外形尺寸（长×宽×高）：1670×880×1350（mm）；滚筒直径：600（mm）；滚筒长度：1000（mm）；滚筒转速：0-28（r/min）；生产率：≥16（kg/h）；主电机功率：0.55（kW）；工作转速：30（r/min）；加热形式：电加热；电热功率：14（kW）；整机质量：500（kg）。 |  | 购机补贴(非通用类) | 2024-10-22 | 浙江省 | 评阅通过 | 通过
4684 | 农产品初加工机械 | 茶叶加工机械 | 茶叶炒（烘）干机 | 非全自动茶叶炒干机(含普通扁形茶炒制机) | 浙江绿峰机械有限公司 | 瓶式炒干机 | 6CCP-80 |  | 非全自动茶叶炒干机 | 外形尺寸（长×宽×高）：1780×1140×1950（mm）；筒体腰径：800（mm）；筒体长度：1760（mm）；转速调节范围：26-28（r/min）；主电机功率：0.75（kW）；加热源形式：煤加热；整机质量：800（kg）。 |  | 购机补贴(非通用类) | 2022-12-31 | 浙江省 | 评阅通过 | 通过
4685 | 农产品初加工机械 | 茶叶加工机械 | 茶叶炒（烘）干机 | 非全自动茶叶炒干机(含普通扁形茶炒制机) | 浙江绿峰机械有限公司 | 双锅曲毫炒干机 | 6CCSG-50 |  | 非全自动茶叶炒干机 | 外形尺寸（长×宽×高）：1800×800×1050（mm）；圆锅数量：2（只）；圆锅口直径：500（mm）；电机功率：0.55（kW）；加热源形式：电加热；电热功率：6（kW）；整机质量：260（kg）。 |  | 购机补贴(非通用类) | 2021-12-31 | 浙江省 | 评阅通过 | 通过
4686 | 农产品初加工机械 | 茶叶加工机械 | 茶叶炒（烘）干机 | 非全自动茶叶炒干机(含普通扁形茶炒制机) | 浙江绿峰机械有限公司 | 瓶式炒干机 | 6CCTP-110 |  | 非全自动茶叶炒干机 | 外形尺寸（长×宽×高）：1870×1360×2050（mm）；筒体腰径：1100（mm）；筒体长度：1400（mm）；转速调节范围：26-28（r/min）；主电机功率：1.1（kW）；加热源形式：煤加热；整机质量：1000（kg）。 |  | 购机补贴(非通用类) | 2021-12-31 | 浙江省 | 评阅通过 | 通过
4687 | 农产品初加工机械 | 茶叶加工机械 | 茶叶炒（烘）干机 | 非全自动茶叶炒干机(含普通扁形茶炒制机) | 浙江上洋机械股份有限公司 | 双锅曲毫炒干机 | 6CCGQ-50 |  | 外形尺寸（长×宽×高）：1800×800×1000mm，炒锅直径：500 mm,电机功率/电压：0.55Kw/380v，电热功率/电压：7.6Kw/3800v，加热形式：电，整机重量：226 kg | 外形尺寸（长×宽×高）：1800×800×1000mm，炒锅直径：500 mm,电机功率/电压：0.55Kw/380v，电热功率/电压：7.6Kw/3800v，加热形式：电，整机重量：226 kg | 0.55 | 购机补贴(非通用类) | 2021-12-31 | 浙江省 | 评阅通过 | 通过
4688 | 农产品初加工机械 | 茶叶加工机械 | 茶叶炒（烘）干机 | 非全自动茶叶炒干机(含普通扁形茶炒制机) | 浙江上洋机械股份有限公司 | 双锅曲毫炒干机 | 6CCGQ-60 |  | 结构型式：圆锅式，外形尺寸（长×宽×高）： 2110×890×1158 mm，风机转速： 2800r/min，滚筒直径或炒锅口径：600mm，滚筒或炒锅工作转速：（65～105）±5r/min，生产率：≥4.8kg/h | 结构型式：圆锅式，外形尺寸（长×宽×高）： 2110×890×1158 mm，风机转速： 2800r/min，滚筒直径或炒锅口径：600mm，滚筒或炒锅工作转速：（65～105）±5r/min，生产率：≥4.8kg/h | 1.1 | 购机补贴(非通用类) | 2024-09-11 | 浙江省 | 评阅通过 | 通过
4689 | 农产品初加工机械 | 茶叶加工机械 | 茶叶炒（烘）干机 | 非全自动茶叶炒干机(含普通扁形茶炒制机) | 浙江上洋机械股份有限公司 | 茶叶炒干机 | 6CCP-110 |  | 外形尺寸（长×宽×高）：1915×1350×2120mm，滚筒尺寸（腰径×长度）：1100×1560mm，转速调节范围：22-28r/min，电动机功率：1.1 Kw /380 v，加热源形式：煤、电、气，整机重量：1356 kg，碳钢筒体 | 外形尺寸（长×宽×高）：1915×1350×2120mm，滚筒尺寸（腰径×长度）：1100×1560mm，转速调节范围：22-28r/min，电动机功率：1.1 Kw /380 v，加热源形式：煤、电、气，整机重量：1356 kg，碳钢筒体 | 1.1 | 购机补贴(非通用类) | 2025-12-28 | 浙江省 | 评阅通过 | 通过
4690 | 农产品初加工机械 | 茶叶加工机械 | 茶叶炒（烘）干机 | 非全自动茶叶炒干机(含普通扁形茶炒制机) | 浙江上洋机械股份有限公司 | 茶叶炒干机 | 6CCP-60 |  | 外形尺寸（长×宽×高）：1550×910×1420mm、滚筒尺寸（腰径×长度）：600×1205mm ,转速调节范围：27-33 r/min，电动机功率/电压：0.55/380Kw/v、加热源形式： 煤、电、气、整机重量：302kg,碳钢筒体 | 外形尺寸（长×宽×高）：1550×910×1420mm、滚筒尺寸（腰径×长度）：600×1205mm ,转速调节范围：27-33 r/min，电动机功率/电压：0.55/380Kw/v、加热源形式： 煤、电、气、整机重量：302kg,碳钢筒体 | 0.55 | 购机补贴(非通用类) | 2021-12-31 | 浙江省 | 评阅通过 | 通过
4691 | 农产品初加工机械 | 茶叶加工机械 | 茶叶炒（烘）干机 | 非全自动茶叶炒干机(含普通扁形茶炒制机) | 浙江上洋机械股份有限公司 | 茶叶烘焙机 | 6CH941Ⅰ |  | 外形尺寸（长×宽×高）：2800×480×876mm，烘茶盘（直径×高:480×80 mm、总盘数：5个、摊放面积：0.9㎡），热风炉（名称：RFL-25金属热风炉、生产厂家：上洋），鼓风机功率/电压：1.65Kw/380v，整机重量：130kg | 外形尺寸（长×宽×高）：2800×480×876mm，烘茶盘（直径×高:480×80 mm、总盘数：5个、摊放面积：0.9㎡），热风炉（名称：RFL-25金属热风炉、生产厂家：上洋），鼓风机功率/电压：1.65Kw/380v，整机重量：130kg | 1.65 | 购机补贴(非通用类) | 2021-12-31 | 浙江省 | 评阅通过 | 通过
4692 | 农产品初加工机械 | 茶叶加工机械 | 茶叶炒（烘）干机 | 非全自动茶叶炒干机(含普通扁形茶炒制机) | 浙江珠峰机械有限公司 | 双锅曲毫机 | 6CCG-50 |  | 外形尺寸(长*宽*高mm):2100*800*1000,炒锅直径（mm):500，电机功率/电压(kW/V):0.55/380,加热形式:电加热，电热功率/电压（kW/V）:6/380，整机质量(kg):160 | 外形尺寸(长*宽*高mm):2100*800*1000,炒锅直径（mm):500，电机功率/电压(kW/V):0.55/380,加热形式:电加热，电热功率/电压（kW/V）:6/380，整机质量(kg):160 |  | 购机补贴(非通用类) | 2021-12-31 | 浙江省 | 评阅通过 | 通过
4693 | 农产品初加工机械 | 茶叶加工机械 | 茶叶炒（烘）干机 | 非全自动茶叶炒干机(含普通扁形茶炒制机) | 浙江珠峰机械有限公司 | 茶叶双锅曲毫炒干机 | 6CCG-60 |  | 结构型式：圆锅式，外形尺寸(长*宽*高mm):2015*890*1170,风机转速（r/min）：1400，加热方式:电加热，炒锅口直径（mm):600，炒锅工作转速（r/min）：65～95，控制方式：非全自动 | 结构型式：圆锅式，外形尺寸(长*宽*高mm):2015*890*1170,风机转速（r/min）：1400，加热方式:电加热，炒锅口直径（mm):600，炒锅工作转速（r/min）：65～95，电机功率(kW):1.1,控制方式：非全自动 |  | 购机补贴(非通用类) | 2026-03-04 | 浙江省 | 评阅通过 | 通过
4694 | 农产品初加工机械 | 茶叶加工机械 | 茶叶炒（烘）干机 | 非全自动茶叶炒干机(含普通扁形茶炒制机) | 浙江珠峰机械有限公司 | 茶叶炒干机 | 6CCT-110 |  | 结构型式：滚筒式，外形尺寸(长×宽×高mm):1930×1350×2200，风机转速（r/min）：1400，加热方式:煤加热，滚筒直径或炒锅口直径（mm):1000，滚筒转速（r/min）：26±3，控制方式：非全自动，生产率：（kg/h）≥16 | 外形尺寸(长×宽×高mm):1930×1350×2200，结构型式：滚筒式，风机转速（r/min）：1400，加热方式:煤加热，滚筒直径或炒锅口直径（mm):1000，滚筒转速（r/min）：26±3，控制方式：非全自动，生产率：（kg/h）≥16，电机功率(kW):1.1，整机质量(kg):520 |  | 购机补贴(非通用类) | 2025-12-28 | 浙江省 | 评阅通过 | 通过
4695 | 农产品初加工机械 | 茶叶加工机械 | 茶叶炒（烘）干机 | 非全自动茶叶炒干机(含普通扁形茶炒制机) | 浙江珠峰机械有限公司 | 茶叶炒干机 | 6CCT-60 |  | 外形尺寸(长×宽×高mm):1620×900×1380，滚筒尺寸(直径×长度):600×1320mm，电机功率/电压(kW/V):0.55/380，加热形式:电加热，电热功率/电压(kW/V):14/380，整机质量(kg):286 | 外形尺寸(长×宽×高mm):1620×900×1380，滚筒尺寸(直径×长度):600×1320mm，电机功率/电压(kW/V):0.55/380，加热形式:电加热，电热功率/电压(kW/V):14/380，整机质量(kg):286 |  | 购机补贴(非通用类) | 2021-12-31 | 浙江省 | 评阅通过 | 通过
4696 | 农产品初加工机械 | 茶叶加工机械 | 茶叶炒（烘）干机 | 非全自动茶叶炒干机(含普通扁形茶炒制机) | 浙江珠峰机械有限公司 | 名茶烘焙机 | 6CHP-941 |  | 外形尺寸(长×宽×高mm):3600×500×970，烘茶盘（直径×深mm）:470×90,总盘数：5个，摊放面积(㎡):0.87，鼓风机功率/电压(kW/V):0.75/380，整机质量(kg):120 | 外形尺寸(长×宽×高mm):3600×500×970，烘茶盘（直径×深mm）:470×90,总盘数：5个，摊放面积(㎡):0.87，鼓风机功率/电压(kW/V):0.75/380，整机质量(kg):120 |  | 购机补贴(非通用类) | 2021-12-31 | 浙江省 | 评阅通过 | 通过
4697 | 农产品初加工机械 | 茶叶加工机械 | 茶叶炒（烘）干机 | 非全自动茶叶炒干机(含普通扁形茶炒制机) | 浙江珠峰机械有限公司 | 茶叶烘焙机 | 6CHWS-6 |  | 结构型式:箱式，外形尺寸(长×宽×高mm)（不含加热装置）:1190×1080×1940，风机转速（r/min）：1400，有效摊叶（干燥）面积(㎡):6.8，烘盘规格（直径或长×宽mm）：850，烘盘数(个)：12 | 结构型式:箱式，外形尺寸(长×宽×高mm)（不含加热装置）:1190×1080×1940，风机转速（r/min）：1400，有效摊叶（干燥）面积(㎡):6.8，烘盘规格（直径或长×宽mm）：850，烘盘数(个)：12 |  | 购机补贴(非通用类) | 2026-03-04 | 浙江省 | 评阅通过 | 通过
4698 | 农产品初加工机械 | 茶叶加工机械 | 茶叶炒（烘）干机 | 1-2锅(槽)全自动茶叶炒干机(含全自动扁形茶炒制机) | 嵊州民盛机械有限公司 | 全自动扁形茶炒制机 | 6CCB-100ZD |  | 槽锅数量：1槽； | 规格型号：6CCB-100ZD；结构型式：长板式；外形尺寸（长×宽×高）（不含加热装置）：1560×880×1255mm；加热方式：电加热；电加热功率:6.6kW；主电动机功率:0.85kW；辅助电机功率：0.21kW；炒手工作转速：25～35r/min；槽锅数量：1槽；槽锅规格（长×宽）：1000×480mm；控制方式：全自动；生产率：≥0.5kg/h。 | 7.66 | 购机补贴(非通用类) | 2025-08-02 | 浙江省 | 评阅通过 | 通过
4699 | 农产品初加工机械 | 茶叶加工机械 | 茶叶炒（烘）干机 | 1-2锅(槽)全自动茶叶炒干机(含全自动扁形茶炒制机) | 嵊州民盛机械有限公司 | 全自动扁形茶炒制机 | 6CCB-78ZD |  | 槽锅数量：1槽； | 规格型号：6CCB-78ZD；结构型式：长板式；外形尺寸（长×宽×高）（不含加热装置）：1340×850×1250mm；加热方式：电加热；电加热功率:6.0kW；主电动机功率:0.75kW；辅助电机功率：0.21kW；炒手工作转速：25～35r/min；槽锅数量：1槽；槽锅规格（长×宽）：780×480mm；控制方式：全自动；生产率：≥0.4kg/h；整机质量:160kg。 | 6.96 | 购机补贴(非通用类) | 2025-08-02 | 浙江省 | 评阅通过 | 通过
4700 | 农产品初加工机械 | 茶叶加工机械 | 茶叶炒（烘）干机 | 1-2锅(槽)全自动茶叶炒干机(含全自动扁形茶炒制机) | 嵊州民盛机械有限公司 | 全自动扁形茶炒制机 | 6CCB-90ZD |  | 槽锅数量：1槽； | 规格型号：6CCB-90ZD；结构型式：长板式；外形尺寸（长×宽×高）（不含加热装置）：1460×880×1285mm；加热方式：电加热；电加热功率:6.6kW；主电动机功率:0.75kW；辅助电机功率：0.21kW；炒手工作转速：25～35r/min；槽锅数量：1槽；槽锅规格（长×宽）：900×480mm；控制方式：全自动；生产率：≥0.5kg/h。 | 7.56 | 购机补贴(非通用类) | 2025-08-02 | 浙江省 | 评阅通过 | 通过
4701 | 农产品初加工机械 | 茶叶加工机械 | 茶叶炒（烘）干机 | 1-2锅(槽)全自动茶叶炒干机(含全自动扁形茶炒制机) | 松阳县振跃茶叶机械有限公司 | 全自动智能扁形茶炒制机 | 6CCB-178ZD |  | 规格型号，6CCB-178ZD。 结构形式，长板式。外形尺寸(长x宽x高)不含加热装置，1000x800x1200.。 加热方式，电加热。炒手工作转速，30r/min。 锅槽数量，1。 锅槽规格（长x宽）780x465。 控制方式，全自动。 生产率，≥0.4kg/h。 | 规格型号，6CCB-178ZD。 结构形式，长板式。外形尺寸(长x宽x高)不含加热装置，1000x800x1200.。 加热方式，电加热。炒手工作转速，30r/min。 锅槽数量，1。 锅槽规格（长x宽）780x465。 控制方式，全自动。 生产率，≥0.4kg/h。 | 5 | 购机补贴(非通用类) | 2025-12-28 | 浙江省 | 评阅通过 | 通过
4702 | 农产品初加工机械 | 茶叶加工机械 | 茶叶炒（烘）干机 | 1-2锅(槽)全自动茶叶炒干机(含全自动扁形茶炒制机) | 浙江丰凯机械股份有限公司 | 扁形茶自动炒制机 | 6CCB-901Z |  | 外形尺寸：长1410mm*宽790mm*高1300mm 结构形式：长板式 加热方式：电加热 妙手工作转速：0-38r/min 锅槽数量：1槽 锅槽规格（长X宽）900*490mm 控制方式：全自动 生产率：≥0.4kg/h | 结构型式 / 长板式 外形尺寸（长×宽×高）（不含加热装置） mm 1410×790×1300 风机转速 r/min / 加热方式 / 电加热 炒手工作转速 r/min 0～38 槽锅数量 槽 1 槽锅规格（长×宽） mm 900×490 控制方式 / 全自动 生产率 kg/h ≥0.4 |  | 购机补贴(非通用类) | 2025-12-28 | 浙江省 | 评阅通过 | 通过
4703 | 农产品初加工机械 | 茶叶加工机械 | 茶叶炒（烘）干机 | 1-2锅(槽)全自动茶叶炒干机(含全自动扁形茶炒制机) | 浙江丰凯机械股份有限公司 | 扁形名茶连续炒制机 | 6CCB-982 |  | 外形尺寸：长1600mm*宽1450mm*高1360mm 锅槽尺寸：长980mm*宽500mm*深240mm 锅槽数量：2槽 电动机功率/电压1.1*2/380 KW/V 电加热功率18KW 电压380V 整机质量：310kg | 总 长 mm 1600 总 宽 mm 1450 总 高 mm 1360 槽锅长 mm 980 槽锅宽 mm 500 槽锅深 mm 240 槽锅数量 槽 2 炒手回转半径 mm 245 炒手转速 r/min 25～33 电动机功率/电压 kW/V 1.1×2/380 加热源形式 / 电加热 电加热功率/电压 kW/V 6×2/380 整机质量 kg 310 |  | 购机补贴(非通用类) | 2021-12-31 | 浙江省 | 评阅通过 | 通过
4704 | 农产品初加工机械 | 茶叶加工机械 | 茶叶炒（烘）干机 | 3-4锅(槽)全自动茶叶炒干机(含全自动扁形茶炒制机) | 嵊州民盛机械有限公司 | 智能全自动扁形茶炒制机 | 6CCB-903ZD |  | 锅数量：3槽； | 规格型号：6CCB-903ZD；结构型式：长板式；外形尺寸（长×宽×高）（不含加热装置）：2035×1460×1450mm；加热方式：电加热；电加热功率:6.6kW×3；主电动机功率:0.75kW×3；辅助电机功率：0.46kW；炒手工作转速：25～35r/min；槽锅数量：3槽；槽锅规格（长×宽）：900×480mm；控制方式：全自动；生产率：≥1.0kg/h。 | 22.51 | 购机补贴(非通用类) | 2025-08-02 | 浙江省 | 评阅通过 | 通过
4705 | 农产品初加工机械 | 茶叶加工机械 | 茶叶炒（烘）干机 | 3-4锅(槽)全自动茶叶炒干机(含全自动扁形茶炒制机) | 浙江丰凯机械股份有限公司 | 扁形名茶连续炒制机 | 6CCB-983Z |  | 结构型式 / 长板式 外形尺寸（长×宽×高）（不含加热装置） mm 2450×1450×1280 风机转速 r/min / 加热方式 / 电加热 炒手工作转速 r/min 33 槽锅数量 槽 3 槽锅规格（长×宽） mm 980×500 控制方式 / 全自动 生产率 kg/h ≥1.5 | 结构型式 / 长板式 外形尺寸（长×宽×高）（不含加热装置） mm 2450×1450×1280 风机转速 r/min / 加热方式 / 电加热 炒手工作转速 r/min 33 槽锅数量 槽 3 槽锅规格（长×宽） mm 980×500 控制方式 / 全自动 生产率 kg/h ≥1.5 | 21.4 | 购机补贴(非通用类) | 2026-07-26 | 浙江省 | 评阅通过 | 通过
4706 | 农产品初加工机械 | 茶叶加工机械 | 茶叶炒（烘）干机 | 烘干面积10m²以下百叶式茶叶烘干机 | 安徽绿源机械科技股份有限公司 | 茶叶烘干机 | 6CHS-3 |  | 构型式 手拉百页式 规格型号 / 6CHS-3 整机质量 kg 130 外形尺寸（长×宽×高） mm 1300×820×1010 小时生产率 kg/h ≥18 燃料 / 煤、柴 有效干燥面积 m2 3 配套功率 kW 0.37 | 构型式 手拉百页式 规格型号 / 6CHS-3 整机质量 kg 130 外形尺寸（长×宽×高） mm 1300×820×1010 小时生产率 kg/h ≥18 燃料 / 煤、柴 有效干燥面积 m2 3 配套功率 kW 0.37 | 0.55 | 购机补贴(非通用类) | 2022-12-31 | 安徽省 | 评阅通过 | 通过
4707 | 农产品初加工机械 | 茶叶加工机械 | 茶叶炒（烘）干机 | 烘干面积10m²以下百叶式茶叶烘干机 | 浙江绿峰机械有限公司 | 百页式茶叶烘干机 | 6CHB-5 |  | 百页式茶叶烘干机；烘干面积5㎡ | 结构型式：手拉百页式；外形尺寸（长×宽×高）：1600×1040×1150（mm）；有效摊叶面积：5(㎡)；烘板层数：5（层）；电机功率：1.5（kW）；加热源形式：柴加热；整机质量：2500（kg）。 |  | 购机补贴(非通用类) | 2022-12-31 | 浙江省 | 评阅通过 | 通过
4708 | 农产品初加工机械 | 茶叶加工机械 | 茶叶炒（烘）干机 | 烘干面积10m²以下连续自动式茶叶烘干机 | 安徽绿源机械科技股份有限公司 | 茶叶烘干机 | 6CHZ-6 |  | 规格型号：6CHZ-6 结构型式：连续式 传动型式：链条传动 外形尺寸（长×宽×高）：4540×1830×1510mm 烘板型式：链条烘板式 曳引链型式：滚子式 有效干燥（摊叶）面积：6m² | 规格型号：6CHZ-6 结构型式：连续式 传动型式：链条传动 外形尺寸（长×宽×高）：4540×1830×1510mm 烘板型式：链条烘板式 曳引链型式：滚子式 有效干燥（摊叶）面积：6m² | 0.37 | 购机补贴(非通用类) | 2023-12-31 | 安徽省 | 评阅通过 | 通过
4709 | 农产品初加工机械 | 茶叶加工机械 | 茶叶炒（烘）干机 | 烘干面积10m²以下连续自动式茶叶烘干机 | 浙江绿峰机械有限公司 | 茶叶烘干机 | 6CHB-6 |  | 连续自动式茶叶烘干机；烘干面积6㎡ | 结构形式：自动连续链条烘板式；外形尺寸（长×宽×高）：4500×2000×1850（mm）；风机转速：2900（r/min）；有效摊叶面积：6.0（㎡）；烘板层数：4（层）；匀叶轮工作宽度：985（mm）；每层烘板有效烘干长度：1460/1610/1610/1610（mm）；生产率：≥45kg/h；电机功率：1.1（kW）；使用燃料：煤；整机质量：2200（kg）。 |  | 购机补贴(非通用类) | 2024-10-22 | 浙江省 | 评阅通过 | 通过
4710 | 农产品初加工机械 | 茶叶加工机械 | 茶叶炒（烘）干机 | 烘干面积10m²以下连续自动式茶叶烘干机 | 浙江绿峰机械有限公司 | 茶叶烘干机 | 6CHW-4 |  | 连续自动式茶叶烘干机；烘干面积4㎡ | 结构型式：自动连续网带式；外形尺寸（长×宽×高）（不含加热装置）：4000×900×1900（mm）；风机转速：2900（r/min）；有效摊叶（干燥）面积：4（㎡）；匀叶轮工作宽度：570（mm）；烘板层数：3（层）；每层网页有效烘干长度：2800/1840/2170（mm）；生产率：≥15（kg/h）。 |  | 购机补贴(非通用类) | 2025-08-02 | 浙江省 | 评阅通过 | 通过
4711 | 农产品初加工机械 | 茶叶加工机械 | 茶叶炒（烘）干机 | 烘干面积10m²以下连续自动式茶叶烘干机 | 浙江上洋机械股份有限公司 | 茶叶烘干机 | 6CHB-3 |  | 结构型式：自动链板式；传动型式：链轮传动；外形尺寸（长×宽×高）：3100×840×1400mm；烘板型式：搭叠式；曳引链型式：滚柱式；风机型式：离心式；风机功率：1.5KW；有效干燥摊叶面积：3㎡。 | 结构型式：自动链板式；传动型式：链轮传动；外形尺寸（长×宽×高）：3100×840×1400mm；烘板型式：搭叠式；曳引链型式：滚柱式；风机型式：离心式；风机功率：1.5KW；有效干燥摊叶面积：3㎡。 | 1.5 | 购机补贴(非通用类) | 2021-12-31 | 浙江省 | 评阅通过 | 通过
4712 | 农产品初加工机械 | 茶叶加工机械 | 茶叶炒（烘）干机 | 烘干面积10m²以下连续自动式茶叶烘干机 | 浙江珠峰机械有限公司 | 茶叶烘干机 | 6CHB-3 |  | 结构型式:自动连续链条烘板式，外形尺寸(长×宽×高mm):2900×790×1500，风机转速：2900r/min，有效摊叶（干燥）面积(㎡):3.45，匀叶轮工作宽度（mm）:600,烘板或网页层数:4层，每层烘板或网页有效烘干长度（mm）：1530,生产率（kg/h）≥15 | 结构型式:自动连续链条烘板式，外形尺寸(长×宽×高mm):2900×790×1500，风机转速：2900r/min，有效摊叶（干燥）面积(㎡):3.45，匀叶轮工作宽度（mm）:600,烘板或网页层数:4层，每层烘板或网页有效烘干长度（mm）：1530,生产率（kg/h）≥15 |  | 购机补贴(非通用类) | 2025-12-28 | 浙江省 | 评阅通过 | 通过
4713 | 农产品初加工机械 | 茶叶加工机械 | 茶叶炒（烘）干机 | 烘干面积10m²以下连续自动式茶叶烘干机 | 浙江珠峰机械有限公司 | 茶叶烘干机 | 6CHBZ-6 |  | 结构型式:自动连续链条烘板式，外形尺寸(长×宽×高mm):4390×1750×1630，风机转速：2900r/min，有效摊叶（干燥）面积(㎡):6，烘板或网页层数:4层，每层烘板或网页有效烘干长度（mm）：1465/1710/1710/1710，生产率（kg/h）≥25 | 结构型式:自动连续链条烘板式，外形尺寸(长×宽×高mm):4390×1750×1630，风机转速：2900r/min，有效摊叶（干燥）面积(㎡):6，烘板或网页层数:4层，每层烘板或网页有效烘干长度（mm）：1465/1710/1710/1710,电机功率(kW):1.1，生产率（kg/h）≥25 |  | 购机补贴(非通用类) | 2024-12-25 | 浙江省 | 评阅通过 | 通过
4714 | 农产品初加工机械 | 茶叶加工机械 | 茶叶炒（烘）干机 | 烘干面积10m²及以上连续自动式茶叶烘干机 | 安徽绿源机械科技股份有限公司 | 茶叶连续烘干机 | 6CHZ-10A |  | 规格型号：6CHZ-10A 结构型式：连续式 传动型式：链条传动 外形尺寸 （长×宽×高）：4670×1830×1760mm 烘板型式：链条烘板式 曳引链型式：滚子 有效干燥(摊叶）面积：10㎡ | 规格型号：6CHZ-10A 结构型式：连续式 传动型式：链条传动 外形尺寸 （长×宽×高）：4670×1830×1760mm 烘板型式：链条烘板式 曳引链型式：滚子 有效干燥(摊叶）面积：10㎡ | 0.75 | 购机补贴(非通用类) | 2022-12-31 | 安徽省 | 评阅通过 | 通过
4715 | 农产品初加工机械 | 茶叶加工机械 | 茶叶炒（烘）干机 | 烘干面积10m²及以上连续自动式茶叶烘干机 | 安徽绿源机械科技股份有限公司 | 茶叶连续烘干机 | 6CHZ-20 |  | 规格型号 / 6CHZ-20 结构型式 / 连续式 传动型式 / 链条传动 外形尺寸（长×宽×高） mm 6300×2140×2190 烘板型式 / 链条烘板式 曳引链型式 / 滚子 风机型式 / / 风机功率 kW / 有效干燥（摊叶）面积 m2 20.3 | 规格型号 / 6CHZ-20 结构型式 / 连续式 传动型式 / 链条传动 外形尺寸（长×宽×高） mm 6300×2140×2190 烘板型式 / 链条烘板式 曳引链型式 / 滚子 风机型式 / / 风机功率 kW / 有效干燥（摊叶）面积 m2 20.3 | 0.75 | 购机补贴(非通用类) | 2021-12-31 | 安徽省 | 评阅通过 | 通过
4716 | 农产品初加工机械 | 茶叶加工机械 | 茶叶炒（烘）干机 | 烘干面积10m²及以上连续自动式茶叶烘干机 | 衢州进强茶机有限公司 | 茶叶连续烘干机 | 6CHZ-10 |  | 结构型式：链条烘板式（自动连续型）；烘干面积：10m²。 | 结构型式：链条烘板式（自动连续型）；有效摊叶（干燥面积）：10㎡；外形尺寸（长×宽×高）：564×171.2×174cm；烘板层数：4层；匀叶轮工作宽度：88cm 。 |  | 购机补贴(非通用类) | 2024-08-01 | 浙江省 | 评阅通过 | 通过
4717 | 农产品初加工机械 | 茶叶加工机械 | 茶叶炒（烘）干机 | 烘干面积10m²及以上连续自动式茶叶烘干机 | 衢州进强茶机有限公司 | 茶叶连续烘干机 | 6CHZ-20 |  | 结构型式：链条烘板式（自动连续型）；有效摊叶（干燥面积）：20㎡。 | 结构型式：链条烘板式（自动连续型）；有效摊叶（干燥面积）：20㎡；外形尺寸（长×宽×高）：595×196.7×210cm；烘板层数：6层；匀叶轮工作宽度：113.5cm。 |  | 购机补贴(非通用类) | 2024-08-01 | 浙江省 | 评阅通过 | 通过
4718 | 农产品初加工机械 | 茶叶加工机械 | 茶叶炒（烘）干机 | 烘干面积10m²及以上连续自动式茶叶烘干机 | 衢州进强茶机有限公司 | 茶叶连续烘干机 | 6CHZ-30 |  | 结构型式：自动连续链条烘板式；有效摊叶(干燥面积):30m²。 | 结构型式:自动连续链条烘板式；有效摊叶(干燥面积):30m2；外形尺寸(长×宽×高):6840×2000×2400cm；烘板层数:8层;匀叶轮工作宽度:114cm。 |  | 购机补贴(非通用类) | 2025-08-02 | 浙江省 | 评阅通过 | 通过
4719 | 农产品初加工机械 | 茶叶加工机械 | 茶叶炒（烘）干机 | 烘干面积10m²及以上连续自动式茶叶烘干机 | 浙江丰凯机械股份有限公司 | 茶叶烘干机 | 6CHB-20 |  | 外形尺寸：长5900mm*宽1500mm*高1650mm 有效摊叶面积20m² 配套功率1.5KW 机质量2000kg 结构形式链板式 | 结构型式 / 自动连续链条烘板式 外形尺寸（长×宽×高）（不含加热装置） mm 5900×1500×1650 风机转速 r/min 2900 有效摊叶（干燥）面积 m2 20 匀叶轮工作宽度 mm 1150 烘板或网页层数 / 6 每层烘板或网页有效烘干长度 mm 2830/2830/3100/3100/3100/3100 流化床工作宽度 mm / 流化床工作长度 mm / 流化床加热输送带有效作业长度 mm / 生产率 kg/h ≥125 |  | 购机补贴(非通用类) | 2025-12-28 | 浙江省 | 评阅通过 | 通过
4720 | 农产品初加工机械 | 茶叶加工机械 | 茶叶炒（烘）干机 | 烘干面积10m²及以上连续自动式茶叶烘干机 | 浙江绿峰机械有限公司 | 茶叶烘干机 | 6CH-20 |  | 连续自动式茶叶烘干机；烘干面积20㎡ | 结构型式：自动连续链条烘板式；外形尺寸（长×宽×高）（不含加热装置）：5240×2120×2000（mm）；风机转速：2900（r/min）；有效摊叶（干燥）面积：20(㎡)；匀叶轮工作宽度：1080（mm）；烘板层数：6（层）；每层烘板有效烘干长度：2700/2740/3110/3110/3110/3110（mm）；生产率：≥80（kg/h）。 |  | 购机补贴(非通用类) | 2025-08-02 | 浙江省 | 评阅通过 | 通过
4721 | 农产品初加工机械 | 茶叶加工机械 | 茶叶炒（烘）干机 | 烘干面积10m²及以上连续自动式茶叶烘干机 | 浙江绿峰机械有限公司 | 茶叶烘干机 | 6CHB-10 |  | 连续自动式茶叶烘干机；烘干面积10㎡ | 结构型式：自动链板式；传动型式：曳引链；外形尺寸（长×宽×高）：4800×1420×1730（mm）；烘板型式：搭叠式；有效干燥（摊叶）面积：10(㎡)；烘板层数：4（层）；电机功率：1.1（kW）；风机功率：3（kW）；加热源形式：煤（柴）；整机质量：2500（kg）。 |  | 购机补贴(非通用类) | 2022-12-31 | 浙江省 | 评阅通过 | 通过
4722 | 农产品初加工机械 | 茶叶加工机械 | 茶叶炒（烘）干机 | 烘干面积10m²及以上连续自动式茶叶烘干机 | 浙江上洋机械股份有限公司 | 茶叶烘干机 | 6CHB-10 |  | 结构型式：自动链板式；传动型式：链轮传动；外形尺寸（长×宽×高）：5763×1524×1650mm；烘板型式：搭叠式；曳引链型式：滚柱式；风机型式：离心式；风机功率：5.5KW；有效干燥摊叶面积：10㎡。 | 结构型式：自动链板式；传动型式：链轮传动；外形尺寸（长×宽×高）：5763×1524×1650mm；烘板型式：搭叠式；曳引链型式：滚柱式；风机型式：离心式；风机功率：5.5KW；有效干燥摊叶面积：10㎡。 | 5.5 | 购机补贴(非通用类) | 2021-12-31 | 浙江省 | 评阅通过 | 通过
4723 | 农产品初加工机械 | 茶叶加工机械 | 茶叶炒（烘）干机 | 烘干面积10m²及以上连续自动式茶叶烘干机 | 浙江上洋机械股份有限公司 | 茶叶烘干机 | 6CHB-20 |  | 外形尺寸（长×宽×高）：6708×1774×2100mm；结构型式：自动链板式；烘板层数：6层；配套功率：1.1KW；整机质量：2066kg；有效摊叶面积：20㎡ | 外形尺寸（长×宽×高）：6708×1774×2100mm；结构型式：自动链板式；烘板层数：6层；配套功率：1.1KW；整机质量：2066kg；有效摊叶面积：20㎡ | 1.1 | 购机补贴(非通用类) | 2025-12-28 | 浙江省 | 评阅通过 | 通过
4724 | 农产品初加工机械 | 茶叶加工机械 | 茶叶炒（烘）干机 | 烘干面积10m²及以上连续自动式茶叶烘干机 | 浙江珠峰机械有限公司 | 茶叶烘干机 | 6CHBZ-10 |  | 结构型式:自动连续链条烘板式，外形尺寸(长×宽×高mm):5250×1750×1630，风机转速：2900r/min，有效摊叶（干燥）面积(㎡):10，烘板或网页层数:4层，每层烘板或网页有效烘干长度（mm）：2730/2750/2750/2750,生产率（kg/h）≥40 | 结构型式:自动连续链条烘板式，外形尺寸(长×宽×高mm):5250×1750×1630，风机转速：2900r/min，有效摊叶（干燥）面积(㎡):10，烘板或网页层数:4层，每层烘板或网页有效烘干长度（mm）：2730/2750/2750/2750,电机功率(kW):1.1，生产率（kg/h）≥40 |  | 购机补贴(非通用类) | 2024-12-25 | 浙江省 | 评阅通过 | 通过
4725 | 农产品初加工机械 | 茶叶加工机械 | 茶叶炒（烘）干机 | 烘干面积10m²及以上连续自动式茶叶烘干机 | 浙江珠峰机械有限公司 | 茶叶烘干机 | 6CHBZ-16 |  | 结构型式:自动链板式，传动型式：链条传动，外形尺寸(长×宽×高mm):5160×1740×1900，烘板型式：搭叠式，曳引链型式：滚柱式，风机型式：离心式，风机功率(kW):5.5，有效摊叶面积(㎡):16 | 结构型式:自动链板式，传动型式：链条传动，外形尺寸(长×宽×高mm):5160×1740×1900，烘板型式：搭叠式，曳引链型式：滚柱式，风机型式：离心式，风机功率(kW):5.5，电机功率(kW):1.1，有效摊叶面积(㎡):16 |  | 购机补贴(非通用类) | 2021-12-31 | 浙江省 | 评阅通过 | 通过
4726 | 农产品初加工机械 | 茶叶加工机械 | 茶叶炒（烘）干机 | 烘干面积10m²及以上连续自动式茶叶烘干机 | 浙江珠峰机械有限公司 | 茶叶烘干机 | 6CHBZ-20 |  | 结构型式:自动连续链条烘板式，外形尺寸(长×宽×高mm):6860×1910×2150，风机转速：2900r/min，有效摊叶（干燥）面积(㎡):20，匀叶轮工作宽度（mm）:1200,烘板或网页层数:6层，每层烘板或网页有效烘干长度（mm）：2845，生产率（kg/h）≥100 | 结构型式:自动连续链条烘板式，外形尺寸(长×宽×高mm):6860×1910×2150，风机转速：2900r/min，有效摊叶（干燥）面积(㎡):20，匀叶轮工作宽度（mm）:1200,烘板或网页层数:6层，每层烘板或网页有效烘干长度（mm）：2845,电机功率(kW):1.5，生产率（kg/h）≥100 |  | 购机补贴(非通用类) | 2024-12-25 | 浙江省 | 评阅通过 | 通过
4727 | 农产品初加工机械 | 茶叶加工机械 | 茶叶炒（烘）干机 | 烘干面积10m²及以上连续自动式茶叶烘干机 | 浙江珠峰机械有限公司 | 茶叶烘干机 | 6CHBZ-33 |  | 结构型式:自动连续链条烘板式，外形尺寸(长×宽×高mm):7865×2030×2520，风机转速：2900r/min，有效摊叶（干燥）面积(㎡):33，网带宽度（mm）：1160，烘板或网页层数:8层，每层烘板或网页有效烘干长度（mm）：3450、3450、3600、3600、3600、3600、3550、3550 | 结构型式:自动连续链条烘板式，外形尺寸(长×宽×高mm):7865×2030×2520，风机转速：2900r/min，有效摊叶（干燥）面积(㎡):33，网带宽度（mm）：1160，烘板或网页层数:8层，每层烘板或网页有效烘干长度（mm）：3450、3450、3600、3600、3600、3600、3550、3550,电机功率(kW):2.2，生产率（kg/h）≥100 |  | 购机补贴(非通用类) | 2026-03-04 | 浙江省 | 评阅通过 | 通过
4728 | 农产品初加工机械 | 茶叶加工机械 | 茶叶理条机 | 锅槽面积0.5-1m²理条烘干机 | 安徽绿源机械科技股份有限公司 | 茶叶理条机 | 6CL-1060D |  | 型号：6CL-1060D 结构型式：间歇式 加热型式：电 电加热功率：18kW 下料方式：手动 往复运转电机功率：0.75kW 槽锅面积：0.696㎡ 锅槽长度：600mm 槽锅槽数：10槽 往复运转频次：120～230次/min 外形尺寸（长×宽×高）：2240×920×890mm | 型号：6CL-1060D 结构型式：间歇式 加热型式：电 电加热功率：18kW 下料方式：手动 往复运转电机功率：0.75kW 槽锅面积：0.696㎡ 锅槽长度：600mm 槽锅槽数：10槽 往复运转频次：120～230次/min 外形尺寸（长×宽×高）：2240×920×890mm | 18 | 购机补贴(非通用类) | 2021-12-31 | 安徽省 | 评阅通过 | 通过
4729 | 农产品初加工机械 | 茶叶加工机械 | 茶叶理条机 | 锅槽面积0.5-1m²理条烘干机 | 安徽绿源机械科技股份有限公司 | 茶叶理条机 | 6CL-1260D |  | 型号 / 6CL-1260D 结构型式 / 间歇式 加热型式 / 电加热 电加热功率 kW 18 下料方式 / 手动 往复运转电机功率 kW 0.75 槽锅面积 ㎡ 0.864 锅槽长度 mm 600 槽锅槽数 槽 12 往复运转频次 次/min 180～220 外形尺寸（长×宽×高） mm 2475×920×875 | 型号 / 6CL-1260D 结构型式 / 间歇式 加热型式 / 电加热 电加热功率 kW 18 下料方式 / 手动 往复运转电机功率 kW 0.75 槽锅面积 ㎡ 0.864 锅槽长度 mm 600 槽锅槽数 槽 12 往复运转频次 次/min 180～220 外形尺寸（长×宽×高） mm 2475×920×875 | 18 | 购机补贴(非通用类) | 2022-12-31 | 安徽省 | 评阅通过 | 通过
4730 | 农产品初加工机械 | 茶叶加工机械 | 茶叶理条机 | 锅槽面积0.5-1m²理条烘干机 | 安徽绿源机械科技股份有限公司 | 茶叶理条机 | 6CL-60-8 |  | 型号名称 / 6CL-60-8型茶叶理条机 结构型式 / 间歇式 加热型式 / 柴、煤 电加热功率 kW / 下料方式 / 手动 往复运转电机功率 kW 0.75 槽锅面积 ㎡ 0.57 锅槽长度 mm 600 槽锅槽数 槽 8 往复运转频次 次/min 100～200 外形尺寸（长×宽×高） mm 2100×850×800 | 型号名称 / 6CL-60-8型茶叶理条机 结构型式 / 间歇式 加热型式 / 柴、煤 电加热功率 kW / 下料方式 / 手动 往复运转电机功率 kW 0.75 槽锅面积 ㎡ 0.57 锅槽长度 mm 600 槽锅槽数 槽 8 往复运转频次 次/min 100～200 外形尺寸（长×宽×高） mm 2100×850×800 | 0.75 | 购机补贴(非通用类) | 2022-12-31 | 安徽省 | 评阅通过 | 通过
4731 | 农产品初加工机械 | 茶叶加工机械 | 茶叶理条机 | 锅槽面积0.5-1m²理条烘干机 | 安徽绿源机械科技股份有限公司 | 茶叶理条机 | 6CL-60-8D |  | 型号名称：6CL-60-8D型茶叶理条机 作业形式（连续式、间歇式）：间歇式 加热型式：电加热 电加热功率（电加热适用）：13.5kW 往复运转电机功率：0.55kW 槽锅面积：0.57m² 锅槽长度：600mm 槽锅槽数：8槽 槽锅锅体尺寸（长×宽）：600×950mm 往复运转频次：180～230次/min | 型号名称：6CL-60-8D型茶叶理条机 作业形式（连续式、间歇式）：间歇式 加热型式：电加热 电加热功率（电加热适用）：13.5kW 往复运转电机功率：0.55kW 槽锅面积：0.57m² 锅槽长度：600mm 槽锅槽数：8槽 槽锅锅体尺寸（长×宽）：600×950mm 往复运转频次：180～230次/min | 13.5 | 购机补贴(非通用类) | 2025-09-27 | 安徽省 | 评阅通过 | 通过
4732 | 农产品初加工机械 | 茶叶加工机械 | 茶叶理条机 | 锅槽面积0.5-1m²理条烘干机 | 安吉元丰茶叶机械有限公司 | 茶叶杀青理条机 | 6CSL/10 |  | 理条机锅槽面积(M2):0.69 | 外形尺寸长X宽X高(MM):2220X900X865 锅槽尺寸长X宽X深(MM):600X115X112 理条机锅槽面积(M2):0.69电动机功率(KW):0.75 | 0.75 | 购机补贴(非通用类) | 2021-12-31 | 浙江省 | 评阅通过 | 通过
4733 | 农产品初加工机械 | 茶叶加工机械 | 茶叶理条机 | 锅槽面积0.5-1m²理条烘干机 | 安吉元丰茶叶机械有限公司 | 茶叶杀青理条机 | 6CSL/10D |  | 理条机锅槽面积(M2):0.69 | 外形尺寸长X宽X高(MM):2210X920X870 锅槽尺寸长X宽X深(MM):600X115X110 理条机锅槽面积(M2):0.69 电动机功率(KW):0.75 | 20 | 购机补贴(非通用类) | 2021-12-31 | 浙江省 | 评阅通过 | 通过
4734 | 农产品初加工机械 | 茶叶加工机械 | 茶叶理条机 | 锅槽面积0.5-1m²理条烘干机 | 衢州进强茶机有限公司 | 茶叶理条机 | 6CL-1160D |  | 理条机锅槽面积：0.56m² | 结构型式:间歇式；加热型式:电加热；电加热功率:11kW；往复运转电机功率:0.55kW；锅槽面积:0.56m2；槽锅槽数:11槽。 |  | 购机补贴(非通用类) | 2025-08-02 | 浙江省 | 评阅通过 | 通过
4735 | 农产品初加工机械 | 茶叶加工机械 | 茶叶理条机 | 锅槽面积0.5-1m²理条烘干机 | 衢州市华麟机械有限公司 | 茶叶理条机 | 6CL-1160 |  | 结构型式：间歇式茶叶理条机；锅槽面积：0.57m² | 作业形式：间歇式，加热型式：电加热，电加热功率：10.8kW，往复运转电机功率：0.55kW,槽锅面积：0.57 m²；锅槽长度：600mm,槽锅槽数：11槽，槽锅锅体尺寸：950x600mm,往复运转频次：150~230次/min。 | 11.35 | 购机补贴(非通用类) | 2025-12-28 | 浙江省 | 评阅通过 | 通过
4736 | 农产品初加工机械 | 茶叶加工机械 | 茶叶理条机 | 锅槽面积0.5-1m²理条烘干机 | 衢州市华麟机械有限公司 | 茶叶理条机 | 6CL-860 |  | 锅槽面积：0.57m² | 作业形式：间歇式；加热型式：电加热；槽锅面积：0.57m²；锅槽长度：600mm。 | 11.35 | 购机补贴(非通用类) | 2025-12-28 | 浙江省 | 评阅通过 | 通过
4737 | 农产品初加工机械 | 茶叶加工机械 | 茶叶理条机 | 锅槽面积0.5-1m²理条烘干机 | 嵊州民盛机械有限公司 | 名茶杀青理条机 | 6CMS-445/9 |  | 槽锅面积：0.515㎡， | 型号名称 / 6CMS-445/9名茶杀青理条机，作业形式（连续式、间歇式）： 间歇式，加热型式 ： 电加热，电加热功率（电加热适用）： 20 kW，往复运转电机功率：0.75 kW， 槽锅面积：0.515㎡，锅槽长度： 445 mm，槽锅槽数： 9 槽，槽锅锅体尺寸（长×宽）： 1156×445mm ，往复运转频次： 130～150 次/min。 | 20.75 | 购机补贴(非通用类) | 2024-10-22 | 浙江省 | 评阅通过 | 通过
4738 | 农产品初加工机械 | 茶叶加工机械 | 茶叶理条机 | 锅槽面积0.5-1m²理条烘干机 | 嵊州民盛机械有限公司 | 智能全自动名茶杀青理条机 | 6CMS-585/11ZD |  | 槽锅面积：0.76㎡， | 型号名称：6CMS-585/11ZD智能全自动名茶杀青理条机，作业形式（连续式、间歇式）：间歇式，加热型式：电加热，电加热功率（电加热适用）：24kW，往复运转电机功率：1.1kW，槽锅面积：0.76㎡，锅槽长度：585mm，槽锅槽数：11槽， 槽锅锅体尺寸（长×宽）：1300×585mm，往复运转频次：125～170次/min。 | 25.1 | 购机补贴(非通用类) | 2024-10-22 | 浙江省 | 评阅通过 | 通过
4739 | 农产品初加工机械 | 茶叶加工机械 | 茶叶理条机 | 锅槽面积0.5-1m²理条烘干机 | 嵊州民盛机械有限公司 | 智能全自动名茶杀青理条机 | 6CMS-585/15ZD |  | 槽锅面积：0.76㎡， | 型号名称：6CMS-585/15ZD智能全自动名茶杀青理条机，作业形式（连续式、间歇式）：间歇式，加热型式：电加热，电加热功率（电加热适用）：24kW，往复运转电机功率：1.1kW，槽锅面积：0.76㎡，锅槽长度：585mm，槽锅槽数：15槽，槽锅锅体尺寸（长×宽）：1300×585mm，往复运转频次：125～170次/min。 | 25.1 | 购机补贴(非通用类) | 2024-10-22 | 浙江省 | 评阅通过 | 通过
4740 | 农产品初加工机械 | 茶叶加工机械 | 茶叶理条机 | 锅槽面积0.5-1m²理条烘干机 | 嵊州民盛机械有限公司 | 智能型茶叶杀青理条机 | 6CSL-445/10Z |  | 槽锅面积：0.525㎡ | 型号名称：6CSL-445/10Z智能型茶叶杀青理条机；作业形式（连续式、间歇式）：间歇式；加热型式：电加热；电加热功率（电加热适用）：20kW；往复运转电机功率：0.75kW；槽锅面积：0.525㎡；锅槽长度：445mm；槽锅槽数：10槽；槽锅锅体尺寸（长×宽）：485×1200mm；往复运转：125～170次/min。 | 20.75 | 购机补贴(非通用类) | 2025-03-30 | 浙江省 | 评阅通过 | 通过
4741 | 农产品初加工机械 | 茶叶加工机械 | 茶叶理条机 | 锅槽面积0.5-1m²理条烘干机 | 嵊州民盛机械有限公司 | 智能型茶叶杀青理条机 | 6CSL-585/11Z |  | 槽锅面积：0.76㎡， | 型号名称 ： 6CSL-585/11Z智能型茶叶杀青理条机，作业形式（连续式、间歇式）： 间歇式，加热型式 / 电加热，电加热功率（电加热适用）： 24kW，往复运转电机功率：1.1 kW，槽锅面积：0.76㎡，锅槽长度：585mm，槽锅槽数：11 槽，槽锅锅体尺寸（长×宽）： 1300×585mm，往复运转频次：125～170 次/min。 | 25.1 | 购机补贴(非通用类) | 2024-10-22 | 浙江省 | 评阅通过 | 通过
4742 | 农产品初加工机械 | 茶叶加工机械 | 茶叶理条机 | 锅槽面积0.5-1m²理条烘干机 | 嵊州民盛机械有限公司 | 智能全自动茶叶杀青理条机 | 6CSL-585/11ZD |  | 槽锅面积：0.76㎡， | 型号名称：6CSL-585/11ZD智能全自动茶叶杀青理条机，作业形式（连续式、间歇式）：间歇式，加热型式：液化气，电加热功率（电加热适用）：/ kW，往复运转电机功率：1.1kW，槽锅面积：0.76㎡，锅槽长度：585mm，槽锅槽数：11槽，槽锅锅体尺寸（长×宽）：1300×585mm，往复运转频次：125～170次/min。 | 1.1 | 购机补贴(非通用类) | 2024-10-22 | 浙江省 | 评阅通过 | 通过
4743 | 农产品初加工机械 | 茶叶加工机械 | 茶叶理条机 | 锅槽面积0.5-1m²理条烘干机 | 浙江绿峰机械有限公司 | 名优茶叶理条机 | 6CLZ-60 |  | 理条烘干机；锅槽面积0.56㎡ | 结构型式：间歇式；外形尺寸（长×宽×高）: 1900×910×900（mm）；锅槽尺寸（长×宽×深）: 600×85×85（mm）；锅槽数量: 11（槽）；锅槽面积：0.56（㎡）；电机功率: 0.55(kW)；加热源形式:电加热；电热功率: 12(kW)；整机质量: 240（kg）。 |  | 购机补贴(非通用类) | 2022-12-31 | 浙江省 | 评阅通过 | 通过
4744 | 农产品初加工机械 | 茶叶加工机械 | 茶叶理条机 | 锅槽面积0.5-1m²理条烘干机 | 浙江绿峰机械有限公司 | 名茶多用机 | 6CMD-60/8 |  | 理条烘干机；锅槽面积0.57㎡ | 作业形式: 间歇式；加热型式：电加热；电加热功率：18.0（kW）；往复运转电机功率: 0.75（kW）；锅槽面积：0.57（㎡）；锅槽长度：600（mm）；锅槽数量: 8（槽）；槽锅锅体尺寸（长×宽）: 950×600（mm）；往复运转频次：150-250次/min；外形尺寸（长×宽×高）: 1900×900×900（mm）；锅槽材质:不锈钢；整机质量: 260（kg）。 |  | 购机补贴(非通用类) | 2024-10-22 | 浙江省 | 评阅通过 | 通过
4745 | 农产品初加工机械 | 茶叶加工机械 | 茶叶理条机 | 锅槽面积0.5-1m²理条烘干机 | 浙江上洋机械股份有限公司 | 茶叶理条机 | 6CLZ-60/11 |  | 外形尺寸（长×宽×高）：1920×890×940mm，结构型式: 间歇式 ，加热型式：电加热，电加热功率：8KW，下料方式：手工下料，往复运转电机功率：0.55KW，槽锅面积：0.528m2，锅槽长度：600mm，槽锅槽数：11槽，往复运转速率：170～220次/min | 外形尺寸（长×宽×高）：1920×890×940mm，结构型式: 间歇式 ，加热型式：电加热，电加热功率：8KW，下料方式：手工下料，往复运转电机功率：0.55KW，槽锅面积：0.528m2，锅槽长度：600mm，槽锅槽数：11槽，往复运转速率：170～220次/min | 0.55 | 购机补贴(非通用类) | 2022-12-31 | 浙江省 | 评阅通过 | 通过
4746 | 农产品初加工机械 | 茶叶加工机械 | 茶叶理条机 | 锅槽面积0.5-1m²理条烘干机 | 浙江珠峰机械有限公司 | 理条机 | 6CLZ-60/11 |  | 外形尺寸（长×宽×高mm）:1880×845×950,槽锅尺寸(长×宽×深mm):600×85×80,槽锅数量:11槽,槽锅投影面积:0.56㎡，锅体往复次数(次/min):138～240,电动机功率（kW）:0.55,电热功率(kW):10,热源形式:电加热，整机质量(kg):225 | 外形尺寸（长×宽×高mm）:1880×845×950,槽锅尺寸(长×宽×深mm):600×85×80,槽锅数量:11槽,槽锅投影面积:0.56㎡，锅体往复次数(次/min):138～240,电动机功率（kW）:0.55,电热功率(kW):10,热源形式:电加热，整机质量(kg):225 |  | 购机补贴(非通用类) | 2021-12-31 | 浙江省 | 评阅通过 | 通过
4747 | 农产品初加工机械 | 茶叶加工机械 | 茶叶理条机 | 锅槽面积0.5-1m²理条烘干机 | 浙江珠峰机械有限公司 | 多用机 | 6CMD-60/10 |  | 外形尺寸（长×宽×高mm）:2350×845×1010,槽锅尺寸(长×宽×高mm):600×110×100,槽锅数量:10槽,槽锅投影面积:0.66㎡，锅体往复次数(次/min):95～208,电动机功率（kW）:0.75,电热功率(kW):18,热源形式:电加热，整机质量(kg):312 | 外形尺寸（长×宽×高mm）:2350×845×1010,槽锅尺寸(长×宽×高mm):600×110×100,槽锅数量:10槽,槽锅投影面积:0.66㎡，锅体往复次数(次/min):95～208,电动机功率（kW）:0.75,电热功率(kW):18,热源形式:电加热，整机质量(kg):312 |  | 购机补贴(非通用类) | 2021-12-31 | 浙江省 | 评阅通过 | 通过
4748 | 农产品初加工机械 | 茶叶加工机械 | 茶叶理条机 | 锅槽面积0.5-1m²理条烘干机 | 浙江珠峰机械有限公司 | 多用机 | 6CMD-60/8 |  | 作业形式：间歇式，加热形式:电加热，电加热功率(kW):15，往复运转电机功率（kW）:0.55，槽锅面积:0.6㎡，槽锅长度（mm)：600，槽锅槽数:8槽,槽锅锅体尺寸(长×宽mm):1000×600，往复运转频次(次/min):138～245 | 外形尺寸（长×宽×高mm）:1970×845×950,作业形式：间歇式，加热形式:电加热，电加热功率(kW):15,往复运转电机功率（kW）:0.55,槽锅面积:0.6㎡，槽锅长度（mm)：600，槽锅槽数:8槽,槽锅锅体尺寸(长×宽mm):1000×600,往复运转频次(次/min):138～245，整机质量(kg):238 |  | 购机补贴(非通用类) | 2025-12-28 | 浙江省 | 评阅通过 | 通过
4749 | 农产品初加工机械 | 茶叶加工机械 | 茶叶理条机 | 锅槽面积1m²及以上理条烘干机 | 安徽绿源机械科技股份有限公司 | 茶叶理条机 | 6CL-10240XD |  | 型号名称：6CL-10240XD型茶叶理条机 作业形式（连续式、间歇式）：连续式 加热型式：电加热 电加热功率（电加热适用）：81kW 往复运转电机功率：0.75kW 槽锅面积：2.26m² 锅槽长度：2400mm 槽锅槽数：10槽 槽锅锅体尺寸（长×宽）：2400×940mm 往复运转频次：120～220次/min | 型号名称：6CL-10240XD型茶叶理条机 作业形式（连续式、间歇式）：连续式 加热型式：电加热 电加热功率（电加热适用）：81kW 往复运转电机功率：0.75kW 槽锅面积：2.26m² 锅槽长度：2400mm 槽锅槽数：10槽 槽锅锅体尺寸（长×宽）：2400×940mm 往复运转频次：120～220次/min | 81 | 购机补贴(非通用类) | 2025-09-27 | 安徽省 | 评阅通过 | 通过
4750 | 农产品初加工机械 | 茶叶加工机械 | 茶叶理条机 | 锅槽面积1m²及以上理条烘干机 | 安徽绿源机械科技股份有限公司 | 茶叶理条机 | 6CL-12350XD |  | 型号 / 6CL-12350XD 结构型式 / 连续式 加热型式 / 电加热 电加热功率 kW 86.4 下料方式 / 自动 往复运转电机功率 kW 1.5 槽锅面积 ㎡ 3.88 锅槽长度 mm 3500 槽锅槽数 槽 12 往复运转频次 次/min 180～220 外形尺寸（长×宽×高） mm 4160×1740×1410 | 型号 / 6CL-12350XD 结构型式 / 连续式 加热型式 / 电加热 电加热功率 kW 86.4 下料方式 / 自动 往复运转电机功率 kW 1.5 槽锅面积 ㎡ 3.88 锅槽长度 mm 3500 槽锅槽数 槽 12 往复运转频次 次/min 180～220 外形尺寸（长×宽×高） mm 4160×1740×1410 | 86.4 | 购机补贴(非通用类) | 2022-12-31 | 安徽省 | 评阅通过 | 通过
4751 | 农产品初加工机械 | 茶叶加工机械 | 茶叶理条机 | 锅槽面积1m²及以上理条烘干机 | 安徽绿源机械科技股份有限公司 | 茶叶理条机 | 6CL-12350XQ |  | 型号 / 6CL-12350XQ 结构型式 / 连续式 加热型式 / 液化石油气加热 电加热功率 kW / 下料方式 / 自动 往复运转电机功率 kW 1.5 槽锅面积 ㎡ 3.88 锅槽长度 mm 3500 槽锅槽数 槽 12 往复运转频次 次/min 180～220 外形尺寸（长×宽×高） mm 4160×1785×1410 | 型号 / 6CL-12350XQ 结构型式 / 连续式 加热型式 / 液化石油气加热 电加热功率 kW / 下料方式 / 自动 往复运转电机功率 kW 1.5 槽锅面积 ㎡ 3.88 锅槽长度 mm 3500 槽锅槽数 槽 12 往复运转频次 次/min 180～220 外形尺寸（长×宽×高） mm 4160×1785×1410 | 1.5 | 购机补贴(非通用类) | 2022-12-31 | 安徽省 | 评阅通过 | 通过
4752 | 农产品初加工机械 | 茶叶加工机械 | 茶叶理条机 | 锅槽面积1m²及以上理条烘干机 | 安徽绿源机械科技股份有限公司 | 茶叶理条机 | 6CL-1280D |  | 型号名称：6CL-1280D型茶叶理条机 结构型式：间歇式 加热型式：电加热 电加热功率：24kW 下料方式：手动电控 往复运转电机功率：1.1000000000000001kW 槽锅面积：1.1499999999999999㎡ 锅槽长度：800mm 槽锅槽数：12槽 往复运转频次：180～220次/min 外形尺寸（长×宽×高）：2485×1230×89mm | 型号名称：6CL-1280D型茶叶理条机 结构型式：间歇式 加热型式：电加热 电加热功率：24kW 下料方式：手动电控 往复运转电机功率：1.1000000000000001kW 槽锅面积：1.1499999999999999㎡ 锅槽长度：800mm 槽锅槽数：12槽 往复运转频次：180～220次/min 外形尺寸（长×宽×高）：2485×1230×89mm | 24 | 购机补贴(非通用类) | 2023-12-31 | 安徽省 | 评阅通过 | 通过
4753 | 农产品初加工机械 | 茶叶加工机械 | 茶叶理条机 | 锅槽面积1m²及以上理条烘干机 | 安徽绿源机械科技股份有限公司 | 茶叶理条机 | 6CL-1380Q |  | 型号名称：6CL-1380Q型茶叶理条机 结构型式：间歇式 加热型式：燃气式 下料方式：自动电控 往复运转电机功率：0.75kW 槽锅面积：1.1499999999999999㎡ 锅槽长度：800mm 槽锅槽数：13槽 往复运转频次：180～220次/min 外形尺寸（长×宽×高）：2540×1230×880mm | 型号名称：6CL-1380Q型茶叶理条机 结构型式：间歇式 加热型式：燃气式 下料方式：自动电控 往复运转电机功率：0.75kW 槽锅面积：1.1499999999999999㎡ 锅槽长度：800mm 槽锅槽数：13槽 往复运转频次：180～220次/min 外形尺寸（长×宽×高）：2540×1230×880mm | 0.75 | 购机补贴(非通用类) | 2023-12-31 | 安徽省 | 评阅通过 | 通过
4754 | 农产品初加工机械 | 茶叶加工机械 | 茶叶理条机 | 锅槽面积1m²及以上理条烘干机 | 安徽绿源机械科技股份有限公司 | 茶叶理条机 | 6CL-2480D |  | 型号名称：6CL-2480D型茶叶理条机 结构型式：间歇式 加热型式：电加热 电加热功率：48kW 下料方式：手动电控 往复运转电机功率：1.5kW 槽锅面积：2.28㎡ 锅槽长度：800mm 槽锅槽数：24槽 往复运转频次：180～220次/min 外形尺寸（长×宽×高）：4250×1230×960mm | 型号名称：6CL-2480D型茶叶理条机 结构型式：间歇式 加热型式：电加热 电加热功率：48kW 下料方式：手动电控 往复运转电机功率：1.5kW 槽锅面积：2.28㎡ 锅槽长度：800mm 槽锅槽数：24槽 往复运转频次：180～220次/min 外形尺寸（长×宽×高）：4250×1230×960mm | 48 | 购机补贴(非通用类) | 2023-12-31 | 安徽省 | 评阅通过 | 通过
4755 | 农产品初加工机械 | 茶叶加工机械 | 茶叶理条机 | 锅槽面积1m²及以上理条烘干机 | 安徽绿源机械科技股份有限公司 | 茶叶理条机 | 6CL-80-17D |  | 型号名称：6CL-80-17D型茶叶理条机 作业形式（连续式、间歇式）：间歇式 加热型式：电加热 电加热功率（电加热适用）：30kW 往复运转电机功率：0.75kW 槽锅面积：1.14m2 锅槽长度：800mm 槽锅槽数：17槽 槽锅锅体尺寸（长×宽）：800×1430mm 往复运转频次：180～220次/min | 型号名称：6CL-80-17D型茶叶理条机 作业形式（连续式、间歇式）：间歇式 加热型式：电加热 电加热功率（电加热适用）：30kW 往复运转电机功率：0.75kW 槽锅面积：1.14m2 锅槽长度：800mm 槽锅槽数：17槽 槽锅锅体尺寸（长×宽）：800×1430mm 往复运转频次：180～220次/min | 30 | 购机补贴(非通用类) | 2025-09-27 | 安徽省 | 评阅通过 | 通过
4756 | 农产品初加工机械 | 茶叶加工机械 | 茶叶理条机 | 锅槽面积1m²及以上理条烘干机 | 安吉元丰茶叶机械有限公司 | 连续式茶叶理条机 | 6CLX-10A |  | 理条机锅槽面积(M2):2.7328 | 外形尺寸长X宽(MM):2490X1850 槽锅锅体尺寸长X宽(MM):2240X1220 锅槽槽数(槽）：10 理条机锅槽面积(M2):2.7328 电动机功率(KW):0.75 | 0.75 | 购机补贴(非通用类) | 2025-09-29 | 浙江省 | 评阅通过 | 通过
4757 | 农产品初加工机械 | 茶叶加工机械 | 茶叶理条机 | 锅槽面积1m²及以上理条烘干机 | 安吉元丰茶叶机械有限公司 | 连续式茶叶理条机 | 6CLX-12A |  | 理条机锅槽面积(M2):3.762 | 外形尺寸长X宽X高(MM):3980X1570X1130 槽锅锅体尺寸长X宽(MM):3300X1140槽锅槽数(槽):12 理条机锅槽面积(M2):3.762 电动机功率(KW):0.75 | 0.75 | 购机补贴(非通用类) | 2026-03-04 | 浙江省 | 评阅通过 | 通过
4758 | 农产品初加工机械 | 茶叶加工机械 | 茶叶理条机 | 锅槽面积1m²及以上理条烘干机 | 安吉元丰茶叶机械有限公司 | 连续式茶叶理条机 | 6CLX-12B |  | 理条机锅槽面积(M2):2.7328 | 外形尺寸长X宽(MM):2490X1850 槽锅锅体尺寸长X宽(MM):2240X1220 锅槽槽数(槽）：12 理条机锅槽面积(M2):2.7328 电动机功率(KW):0.75 | 0.75 | 购机补贴(非通用类) | 2025-09-29 | 浙江省 | 评阅通过 | 通过
4759 | 农产品初加工机械 | 茶叶加工机械 | 茶叶理条机 | 锅槽面积1m²及以上理条烘干机 | 安吉元丰茶叶机械有限公司 | 茶叶杀青理条机 | 6CSL/800-12D |  | 理条机锅槽面积(M2):1.104 | 外形尺寸长X宽X高(MM):2460X1200X955 锅槽尺寸长X宽X深(MM):800X115X110 理条机锅槽面积(M2):1.104 电动机功率(KW):0.75 | 26 | 购机补贴(非通用类) | 2021-12-31 | 浙江省 | 评阅通过 | 通过
4760 | 农产品初加工机械 | 茶叶加工机械 | 茶叶理条机 | 锅槽面积1m²及以上理条烘干机 | 安吉元丰茶叶机械有限公司 | 茶叶杀青理条机 | 6CSL/800-12Q |  | 理条机锅槽面积(M2):1.104 | 外形尺寸长X宽X高(MM):2460X1200X955 锅槽尺寸长X宽X深(MM):800X115X110 理条机锅槽面积(M2):1.104 电动机功率(KW):0.75 | 0.75 | 购机补贴(非通用类) | 2021-12-31 | 浙江省 | 评阅通过 | 通过
4761 | 农产品初加工机械 | 茶叶加工机械 | 茶叶理条机 | 锅槽面积1m²及以上理条烘干机 | 安吉元丰茶叶机械有限公司 | 茶叶杀青理条机 | 6CSL/800-18Q |  | 理条机锅槽面积(M2):1.12 | 外形尺寸长X宽X高(MM):2460X1200X955 槽锅锅体尺寸长X宽(MM):1400X800 理条机锅槽面积(M2):1.12电动机功率(KW):0.75 | 0.75 | 购机补贴(非通用类) | 2025-09-29 | 浙江省 | 评阅通过 | 通过
4762 | 农产品初加工机械 | 茶叶加工机械 | 茶叶理条机 | 锅槽面积1m²及以上理条烘干机 | 郎溪县鑫荣茶机制造有限公司 | 茶叶理条机 | 6CL-12160/16180D |  | 锅槽面积：4.35m² | 作业形式：连续式；加热型式：电加热；电加热功率：40kW；锅槽面积：4.35m²；锅槽长度：1600mm(上）1800mm（下）；槽锅槽数：12槽（上）16槽（下）。 | 43 | 购机补贴(非通用类) | 2026-06-28 | 安徽省 | 评阅通过 | 通过
4763 | 农产品初加工机械 | 茶叶加工机械 | 茶叶理条机 | 锅槽面积1m²及以上理条烘干机 | 郎溪县鑫荣茶机制造有限公司 | 茶叶理条机 | 6CL-1680D |  | 锅槽面积：1.02m² | 作业形式：间歇式；加热型式：电加热；电加热功率：20kW；锅槽面积：1.02m²；锅槽长度：800mm；槽锅槽数：16槽。 | 20.75 | 购机补贴(非通用类) | 2026-06-28 | 安徽省 | 评阅通过 | 通过
4764 | 农产品初加工机械 | 茶叶加工机械 | 茶叶理条机 | 锅槽面积1m²及以上理条烘干机 | 郎溪县鑫荣茶机制造有限公司 | 茶叶理条机 | 6CL-8180D |  | 作业形式：连续式；锅槽面积：1.15m² | 作业形式：连续式；加热型式：电加热；电加热功率：20kW；锅槽面积：1.15m²；锅槽长度：1800mm；槽锅槽数：8槽。 | 20.75 | 购机补贴(非通用类) | 2026-06-28 | 安徽省 | 评阅通过 | 通过
4765 | 农产品初加工机械 | 茶叶加工机械 | 茶叶理条机 | 锅槽面积1m²及以上理条烘干机 | 衢州进强茶机有限公司 | 茶叶理条机 | 6CL-12340XD |  | 理条机锅槽面积：3.81m² | 结构型式:连续式；加热型式:电加热；电加热功率:76kW；往复运转电机功率:1.5kW；锅槽面积:3.81m2；槽锅槽数:12槽。 |  | 购机补贴(非通用类) | 2025-08-02 | 浙江省 | 评阅通过 | 通过
4766 | 农产品初加工机械 | 茶叶加工机械 | 茶叶理条机 | 锅槽面积1m²及以上理条烘干机 | 衢州进强茶机有限公司 | 茶叶理条机 | 6CL-1280D |  | 理条机锅槽面积：1.1m² | 结构型式：间歇式；加热型式：电加热；电加热功率：25kW；往复运转电机功率：1.1kW；锅槽面积：1.1m2；槽锅槽数：12槽；外形尺寸（长×宽×高）：2400×1150×870mm。 |  | 购机补贴(非通用类) | 2023-12-31 | 浙江省 | 评阅通过 | 通过
4767 | 农产品初加工机械 | 茶叶加工机械 | 茶叶理条机 | 锅槽面积1m²及以上理条烘干机 | 衢州进强茶机有限公司 | 茶叶理条机 | 6CL-1680D |  | 理条机锅槽面积：1.2m²。 | 结构型式：间歇式；加热型式：电加热；电加热功率：25kW；往复运转电机功率：1.1kW；锅槽面积：1.2m2；槽锅槽数：16槽；外形尺寸（长×宽×高）：2390×1150×870mm。 |  | 购机补贴(非通用类) | 2023-12-31 | 浙江省 | 评阅通过 | 通过
4768 | 农产品初加工机械 | 茶叶加工机械 | 茶叶理条机 | 锅槽面积1m²及以上理条烘干机 | 衢州进强茶机有限公司 | 茶叶理条机 | 6CL-1880D |  | 理条机锅槽面积：1.2m² | 结构型式:间歇式；加热型式:电加热；电加热功率:25kW；往复运转电机功率:0.75kW；锅槽面积:1.2㎡；槽锅槽数:18槽。 |  | 购机补贴(非通用类) | 2025-08-02 | 浙江省 | 评阅通过 | 通过
4769 | 农产品初加工机械 | 茶叶加工机械 | 茶叶理条机 | 锅槽面积1m²及以上理条烘干机 | 衢州市华麟机械有限公司 | 茶叶理条机 | 6CL-1280 |  | 锅槽面积：1.1m² | 作业形式：间歇式；加热型式：电加热；电加热功率：27kW；往复运转电机功率：0.75kW；槽锅面积：1.1 m²；锅槽长度：800mm；槽锅槽数：12槽；槽锅锅体尺寸：1375x800mm；往复运转频次：150~230次/min。 | 27.75 | 购机补贴(非通用类) | 2025-12-28 | 浙江省 | 评阅通过 | 通过
4770 | 农产品初加工机械 | 茶叶加工机械 | 茶叶理条机 | 锅槽面积1m²及以上理条烘干机 | 衢州市华麟机械有限公司 | 茶叶理条机 | 6CL-1680 |  | 锅槽面积：1.12m² | 作业形式：间歇式；加热型式：电加热；电加热功率：27kW，往复运转电机功率：0.75kW,槽锅面积：1.12 m²；锅槽长度：800mm；槽锅槽数：16槽；槽锅锅体尺寸：1400x800mm；往复运转频次：150~230次/min。 | 27.75 | 购机补贴(非通用类) | 2025-12-28 | 浙江省 | 评阅通过 | 通过
4771 | 农产品初加工机械 | 茶叶加工机械 | 茶叶理条机 | 锅槽面积1m²及以上理条烘干机 | 嵊州民盛机械有限公司 | 智能全自动名茶杀青理条机 | 6CMS-800/11ZD |  | 槽锅面积：1.04㎡， | 型号名称：6CMS-800/11ZD智能全自动名茶杀青理条机，作业形式（连续式、间歇式）：间歇式，加热型式：电加热，电加热功率（电加热适用）：27 kW， 往复运转电机功率：1.1 kW ，槽锅面积：1.04㎡，锅槽长度：800 mm，槽锅槽数： 11 槽，槽锅锅体尺寸（长×宽）：1300×800 mm ，往复运转频次：125～170 次/min 。 | 28.1 | 购机补贴(非通用类) | 2024-10-22 | 浙江省 | 评阅通过 | 通过
4772 | 农产品初加工机械 | 茶叶加工机械 | 茶叶理条机 | 锅槽面积1m²及以上理条烘干机 | 嵊州民盛机械有限公司 | 智能全自动名茶杀青理条机 | 6CMS-800/15ZD |  | 槽锅面积：1.04㎡， | 型号名称：6CMS-800/15ZD智能全自动名茶杀青理条机，作业形式（连续式、间歇式）：间歇式，加热型式：电加热，电加热功率（电加热适用）：27kW，往复运转电机功率：1.1kW，槽锅面积：1.04㎡，锅槽长度：800mm，槽锅槽数：15槽，槽锅锅体尺寸（长×宽）：1300×800mm，往复运转频次：125～170次/min。 | 28.1 | 购机补贴(非通用类) | 2024-10-22 | 浙江省 | 评阅通过 | 通过
4773 | 农产品初加工机械 | 茶叶加工机械 | 茶叶理条机 | 锅槽面积1m²及以上理条烘干机 | 松阳县振跃茶叶机械有限公司 | 多功能茶叶理条机 | 6CL-1580 |  | 型号名称，6CL-1580。 结构型式，间歇式。 加热型式，电加热。电加热功率， 27kw。下料方式，手动下料。往复运转电机功率，1.1kw。 槽 锅面积，1.008㎡。 锅槽尺寸（宽x长x深）84x800x86mm。 槽锅槽数，15槽。 往复运转速率，112~210,7档可调。 整机外观尺寸（长x宽x高）， 2180x1110x870mm | 型号名称，6CL-1580。 结构型式，间歇式。 加热型式，电加热。电加热功率， 27kw。下料方式，手动下料。往复运转电机功率，1.1kw。 槽 锅面积，1.008㎡。 锅槽尺寸（宽x长x深）84x800x86mm。 槽锅槽数，15槽。 往复运转速率，112~210,7档可调。 整机外观尺寸（长x宽x高）， 2180x1110x870mm。 | 27 | 购机补贴(非通用类) | 2023-12-31 | 浙江省 | 评阅通过 | 通过
4774 | 农产品初加工机械 | 茶叶加工机械 | 茶叶理条机 | 锅槽面积1m²及以上理条烘干机 | 浙江丰凯机械股份有限公司 | 茶叶自动杀青理条机 | 6CSZ-2006B |  | 作业形式（连续式、间歇式） / 连续式 加热型式 / 电加热 电加热功率（电加热适用） kW 25 往复运转电机功率 kW 1.5 槽锅面积 m2 1.3 锅槽长度 mm 2000 槽锅槽数 槽 6 槽锅锅体尺寸（长×宽） mm 2000×650 往复运转频次 次/min 0～180 单槽槽宽 mm 112 燃气灶头型号名称 / / | 作业形式（连续式、间歇式） / 连续式 加热型式 / 电加热 电加热功率（电加热适用） kW 25 往复运转电机功率 kW 1.5 槽锅面积 m2 1.3 锅槽长度 mm 2000 槽锅槽数 槽 6 槽锅锅体尺寸（长×宽） mm 2000×650 往复运转频次 次/min 0～180 单槽槽宽 mm 112 燃气灶头型号名称 / / | 26.5 | 购机补贴(非通用类) | 2026-07-26 | 浙江省 | 评阅通过 | 通过
4775 | 农产品初加工机械 | 茶叶加工机械 | 茶叶理条机 | 锅槽面积1m²及以上理条烘干机 | 浙江绿峰机械有限公司 | 多槽式茶叶理条整形机 | 6CDCL-180 |  | 理条烘干机；锅槽面积1.2㎡ | 结构形式: 往复式；外形尺寸（长×宽×高）: 2500×1600×1270（mm）；锅槽尺寸（长×宽×深）: 1800×85×70（mm）；锅槽数量: 8（槽）；锅槽面积：1.2（㎡）；锅槽材质:不锈钢；电机功率: 0.75（kW）；加热源形式:电加热；电热功率:18（kW）；整机质量: 400（kg）。 |  | 购机补贴(非通用类) | 2021-12-31 | 浙江省 | 评阅通过 | 通过
4776 | 农产品初加工机械 | 茶叶加工机械 | 茶叶理条机 | 锅槽面积1m²及以上理条烘干机 | 浙江绿峰机械有限公司 | 名优茶叶理条机 | 6CLZ-80 |  | 理条烘干机；锅槽面积1.08㎡ | 结构形式：往复式；外形尺寸（长×宽×高）：2350×1200×1000（mm）；锅槽尺寸（长×宽×深）：800×75×80（mm）；锅槽数量：18（槽）；锅槽面积：1.08（㎡）；锅槽材质：不锈钢；电机功率：0.75（kW）；加热源形式：电加热；电热功率：18（kW）；整机质量：465（kg）。 |  | 购机补贴(非通用类) | 2021-12-31 | 浙江省 | 评阅通过 | 通过
4777 | 农产品初加工机械 | 茶叶加工机械 | 茶叶理条机 | 锅槽面积1m²及以上理条烘干机 | 浙江上洋机械股份有限公司 | 茶叶连续理条机 | 6CLXL340/12 |  | 作业形式（连续式、间歇式）：连续式；加热型式：燃气式；往复运转电机功率：1.5KW；槽锅面积：3.4m2；锅槽长度：3400mm；槽锅槽数：12槽；槽锅锅体尺寸（长×宽）：3400×1020mm；往复运转频次：0～210次/min | 作业形式（连续式、间歇式）：连续式；加热型式：燃气式；往复运转电机功率：1.5KW；槽锅面积：3.4m2；锅槽长度：3400mm；槽锅槽数：12槽；槽锅锅体尺寸（长×宽）：3400×1020mm；往复运转频次：0～210次/min | 1.5 | 购机补贴(非通用类) | 2025-03-30 | 浙江省 | 评阅通过 | 通过
4778 | 农产品初加工机械 | 茶叶加工机械 | 茶叶理条机 | 锅槽面积1m²及以上理条烘干机 | 浙江上洋机械股份有限公司 | 茶叶理条机 | 6CLZ-80 |  | 作业形式（连续式、间歇式）：间歇式，加热型式：电加热，电加热功率（电加热适用）：18KW；往复运转电机功率：0.55KW，槽锅面积：1.18 m2 ，锅槽长度：800mm，槽锅槽数：14槽，槽锅锅体尺寸（长×宽）：1540×838mm，往复运转频次： （170～220）±10 次/min | 作业形式（连续式、间歇式）：间歇式，加热型式：电加热，电加热功率（电加热适用）：18KW；往复运转电机功率：0.55KW，槽锅面积：1.18 m2 ，锅槽长度：800mm，槽锅槽数：14槽，槽锅锅体尺寸（长×宽）：1540×838mm，往复运转频次： （170～220）±10 次/min | 0.55 | 购机补贴(非通用类) | 2024-09-11 | 浙江省 | 评阅通过 | 通过
4779 | 农产品初加工机械 | 茶叶加工机械 | 茶叶理条机 | 锅槽面积1m²及以上理条烘干机 | 浙江上洋机械股份有限公司 | 茶叶理条机 | 6CLZ-80/18 |  | 作业形式（连续式、间歇式）：间歇式；加热型式：电加热；电加热功率（电加热适用）：20KW；往复运转电机功率：0.75KW；槽锅面积：1.18㎡；锅槽长度：800mm；槽锅槽数：18槽；槽锅锅体尺寸（长×宽）：1520×842mm；往复运转频次：（170～240）±10次/min | 作业形式（连续式、间歇式）：间歇式；加热型式：电加热；电加热功率（电加热适用）：20KW；往复运转电机功率：0.75KW；槽锅面积：1.18㎡；锅槽长度：800mm；槽锅槽数：18槽；槽锅锅体尺寸（长×宽）：1520×842mm；往复运转频次：（170～240）±10次/min | 0.75 | 购机补贴(非通用类) | 2025-03-30 | 浙江省 | 评阅通过 | 通过
4780 | 农产品初加工机械 | 茶叶加工机械 | 茶叶理条机 | 锅槽面积1m²及以上理条烘干机 | 浙江珠峰机械有限公司 | 多用机 | 6CMD-80/12 |  | 外形尺寸（长×宽×高mm）:2500×1215×900,槽锅尺寸(长×宽×高mm):800×110×110,槽锅数量:12槽,槽锅投影面积:1.1㎡，锅体往复次数(次/min):95～198,电动机功率（kW）:1.1,电热功率(kW):22,热源形式:电加热，整机质量(kg):420 | 外形尺寸（长×宽×高mm）:2500×1215×900,槽锅尺寸(长×宽×高mm):800×110×110,槽锅数量:12槽,槽锅投影面积:1.1㎡，锅体往复次数(次/min):95～198,电动机功率（kW）:1.1,电热功率(kW):22,热源形式:电加热，整机质量(kg):420 |  | 购机补贴(非通用类) | 2021-12-31 | 浙江省 | 评阅通过 | 通过
4781 | 农产品初加工机械 | 剥壳（去皮）机械 | 花生脱壳机 | 3t/h及以上花生脱壳机 | 河南瑞锋机械有限公司 | 花生去杂剥壳机 | 6BHZD-6000 |  | 1去杂和剥壳组成；2总动力43.2kW，其中去杂7.7kW，剥壳35.5kW；3效率≥6000kg/h；4机重2720kg；5Ⅰ、Ⅱ、Ⅲ、Ⅳ滚长1214mm；6Ⅰ、Ⅱ滚、Ⅲ滚Φ430mm，Ⅳ滚Φ260mm；7吨果耗电≤7kW•h/t；8尺寸3750×6300×3530（mm);9.破碎≤4%；10损失≤0.5%；11剥净≥98%；12含杂≤3%；13损伤≤3.5% | 1去杂和剥壳组成；2总动力43.2kW，其中去杂7.7kW，剥壳35.5kW；3效率≥6000kg/h；4机重2720kg；5Ⅰ、Ⅱ、Ⅲ、Ⅳ滚长1214mm；6Ⅰ、Ⅱ滚、Ⅲ滚Φ430mm，Ⅳ滚Φ260mm；7吨果耗电≤7kW•h/t；8尺寸3750×6300×3530（mm);9.破碎≤4%；10损失≤0.5%；11剥净≥98%；12含杂≤3%；13损伤≤3.5% |  | 购机补贴(非通用类) | 2025-03-30 | 河南省 | 评阅通过 | 通过
4782 | 农产品初加工机械 | 剥壳（去皮）机械 | 花生脱壳机 | 3t/h及以上花生脱壳机 | 河南瑞锋机械有限公司 | 花生去杂剥壳机 | 6BHZF-4500D |  | 1去杂和剥壳组成；2总动力35.5kW，其中去杂9.5kW，剥壳26kW；3效率≥4500kg/h；4机重2090kg；5Ⅰ、Ⅱ、Ⅲ、Ⅳ滚长1016mm；6Ⅰ、Ⅱ滚Φ383mm，Ⅲ滚Φ430mm，Ⅳ滚Φ260mm；7吨果耗电≤7.5kW•h/t；8尺寸3390×5330×3400（mm);9.破碎≤4%；10损失≤0.5%；11剥净≥98%；12含杂≤3%；13损伤≤3.5% | 1去杂和剥壳组成；2总动力35.5kW，其中去杂9.5kW，剥壳26kW；3效率≥4500kg/h；4机重2090kg；5Ⅰ、Ⅱ、Ⅲ、Ⅳ滚长1016mm；6Ⅰ、Ⅱ滚Φ383mm，Ⅲ滚Φ430mm，Ⅳ滚Φ260mm；7吨果耗电≤7.5kW•h/t；8尺寸3390×5330×3400（mm);9.破碎≤4%；10损失≤0.5%；11剥净≥98%；12含杂≤3%；13损伤≤3.5% |  | 购机补贴(非通用类) | 2025-03-30 | 河南省 | 评阅通过 | 通过
4783 | 农产品初加工机械 | 剥壳（去皮）机械 | 花生脱壳机 | 3t/h及以上花生脱壳机 | 河南瑞锋机械有限公司 | 花生去杂剥壳机 | 6BHZF-6000 |  | 1去杂和剥壳组成；2总动力46.5kW，其中去杂11kW，剥壳35.5kW；3效率≥6000kg/h；4机重2670kg；5Ⅰ、Ⅱ、Ⅲ、Ⅳ滚长1214mm；6Ⅰ、Ⅱ、Ⅲ滚Φ430mm，Ⅳ滚Φ260mm； 7吨果耗电≤6.5kW•h/t；8尺寸3750×4500×3530（mm);9.破碎≤4%；10损失≤0.5%；11剥净≥98%;12含杂≤3%；13损伤≤3.5% | 1去杂和剥壳组成；2总动力46.5kW，其中去杂11kW，剥壳35.5kW；3效率≥6000kg/h；4机重2670kg；5Ⅰ、Ⅱ、Ⅲ、Ⅳ滚长1214mm；6Ⅰ、Ⅱ、Ⅲ滚Φ430mm，Ⅳ滚Φ260mm； 7吨果耗电≤6.5kW•h/t；8尺寸3750×4500×3530（mm);9.破碎≤4%；10损失≤0.5%；11剥净≥98%;12含杂≤3%；13损伤≤3.5% |  | 购机补贴(非通用类) | 2021-12-31 | 河南省 | 评阅通过 | 通过
4784 | 农产品初加工机械 | 剥壳（去皮）机械 | 花生脱壳机 | 3t/h及以上花生脱壳机 | 河南瑞锋机械有限公司 | 花生去杂剥壳机 | 6BHZF-6000A |  | 1去杂和剥壳组成；2总动力46.5kW，其中去杂（含上料）11kW，剥壳35.5kW；3效率≥6000kg/h；4机重2700kg；5Ⅰ、Ⅱ、Ⅲ、Ⅳ滚长1334mm；6Ⅰ、Ⅱ、滚Φ433mm，Ⅲ滚Φ460mm，Ⅳ滚Φ260mm；7吨果耗电≤7.5kW•h/t；8尺寸3750×5025×3530（mm)；9.破碎≤4%；10损失≤0.5%；11剥净≥98%；12含杂≤3%；13损伤≤3.5% | 1去杂和剥壳组成；2总动力46.5kW，其中去杂（含上料）11kW，剥壳35.5kW；3效率≥6000kg/h；4机重2700kg；5Ⅰ、Ⅱ、Ⅲ、Ⅳ滚长1334mm；6Ⅰ、Ⅱ、滚Φ433mm，Ⅲ滚Φ460mm，Ⅳ滚Φ260mm；7吨果耗电≤7.5kW•h/t；8尺寸3750×5025×3530（mm)；9.破碎≤4%；10损失≤0.5%；11剥净≥98%；12含杂≤3%；13损伤≤3.5% |  | 购机补贴(非通用类) | 2026-03-14 | 河南省 | 评阅通过 | 通过
4785 | 排灌机械 | 水泵 | 离心泵 | 5.5-22kW离心泵 | 昆明鸿溪机电有限公司 | 农用汽油机直联离心泵 | WP100 |  | 规定点流量：47m³/h；扬程：25m；转速：3600r/min；汽蚀余量：3.5m；泵效率：32%； | 规定点流量：47m³/h；扬程：25m；转速：3600r/min；汽蚀余量：3.5m；泵效率：32%； | 5.7 | 购机补贴(非通用类) | 2021-12-31 | 云南省 | 评阅通过 | 通过
4786 | 畜牧机械 | 饲料（草）加工机械设备 | 铡草机 | 1-3t/h铡草机 | 湖北华联机械制造实业股份有限公司 | 铡草机 | 9ZP-1.0 |  | 生产率：1t/h | 结构形式：盘式；外形尺寸：900×1030×1800mm；结构质量（不含电机）：110kg；生产率：1t/h；动、定刀数量：6片；圆盘或滚筒直径：600mm；喂入方式：人工喂入。 | 1.5 | 购机补贴(非通用类) | 2021-12-31 | 湖北省 | 评阅通过 | 通过
4787 | 畜牧机械 | 饲料（草）加工机械设备 | 铡草机 | 1-3t/h铡草机 | 云南长威机械制造有限公司 | 铡草机 | 9ZP-1.6 |  | 尺寸1030*760*1800，配套动力3.0Kw，喂入方式人工，结构形式盘式，设计切草长度10、20、30.喂入口宽度130mm，主轴额定转速1040r/min，动刀6片，滚筒直径500mm 每小时1.6吨 | 尺寸1030*760*1800，配套动力3.0Kw，喂入方式人工，结构形式盘式，设计切草长度10、20、30.喂入口宽度130mm，主轴额定转速1040r/min，动刀6片，滚筒直径500mm 每小时1.6吨 | 3.0 | 购机补贴(非通用类) | 2025-06-16 | 云南省 | 评阅通过 | 通过
4788 | 畜牧机械 | 饲料（草）加工机械设备 | 铡草机 | 1-3t/h铡草机 | 云南长威机械制造有限公司 | 铡草机 | 9ZT-1.0 |  | 尺寸1030*475*830，配套动力3.0，喂入方式人工，结构形式筒式，设计切草长度10、20.喂入口宽度240mm，主轴额定转速1180r/min，动刀4片，滚筒直径210mm 每小时1.0吨 | 尺寸1030*475*830，配套动力3.0，喂入方式人工，结构形式筒式，设计切草长度10、20.喂入口宽度240mm，主轴额定转速1180r/min，动刀4片，滚筒直径210mm 每小时1.0吨 | 3.0 | 购机补贴(非通用类) | 2025-06-16 | 云南省 | 评阅通过 | 通过
4789 | 畜牧机械 | 饲料（草）加工机械设备 | 铡草机 | 1-3t/h铡草机 | 郑州吉峰机械制造有限公司 | 铡草机 | 9ZT-1 |  | 生产率：1200（玉米秸秆） | 配套动力：1.5-2.2kW；结构型式：筒式；外形尺寸（长×宽×高）：1240×480×830mm；生产率：1200（玉米秸秆）kg/h；设计切草长度：15-25mm；喂入口宽度：200mm喂入方式：人工喂入；主轴额定转速：1140r/min；喂入辊额定转速：285/476r/min；动刀片数量：4个；动刀片刀形：矩形；圆盘或滚筒直径（含刀片）：221mm | 2.2 | 购机补贴(非通用类) | 2022-12-31 | 河南省 | 评阅通过 | 通过
4790 | 畜牧机械 | 饲料（草）加工机械设备 | 铡草机 | 1-3t/h铡草机 | 郑州金宏兴机械有限公司 | 铡草机 | 9Z-1.5 |  | 型号名称：9Z-1.5型铡草机、配套动力：2.2kw-3kw、结构形式：刀盘式、生产率：1.5t/h、外形尺寸(长×宽×高)1030mm×980mm×1820mm、设计切草长度：6mm、12mm、23mm、喂入口宽度：180mm、喂入方式：人工喂入、主轴额定转速：850r/min、动刀片数量：6个、动刀片刀形：弧形、圆盘或滚筒直径（工作部件）：530mm、 | 型号名称：9Z-1.5型铡草机、配套动力：2.2kw-3kw、结构形式：刀盘式、生产率：1.5t/h、外形尺寸(长×宽×高)1030mm×980mm×1820mm、设计切草长度：6mm、12mm、23mm、喂入口宽度：180mm、喂入方式：人工喂入、主轴额定转速：850r/min、动刀片数量：6个、动刀片刀形：弧形、圆盘或滚筒直径（工作部件）：530mm、 | 2.2 | 购机补贴(非通用类) | 2026-03-14 | 河南省 | 评阅通过 | 通过
4791 | 畜牧机械 | 饲料（草）加工机械设备 | 铡草机 | 1-3t/h铡草机 | 郑州市华龙农牧机械有限公司 | 铡草机 | 9Z-2.5 |  | 配套动力:3kW, 结构型式: 刀盘式, 外形尺寸（长×宽×高）: 1200×1160×1850mm, 生产率:2500kg/h, 设计切草长度: 8、10、15mm, 喂入口宽度:170mm,喂入方式: 自动喂入, 主轴额定转速:1020r/min, 动刀片数量:6个, 动刀片刀形: 弧形, 圆盘或滚筒直径（工作部件）:570mm | 配套动力:3kW, 结构型式: 刀盘式, 外形尺寸（长×宽×高）: 1200×1160×1850mm, 生产率:2500kg/h, 设计切草长度: 8、10、15mm, 喂入口宽度:170mm,喂入方式: 自动喂入, 主轴额定转速:1020r/min, 动刀片数量:6个, 动刀片刀形: 弧形, 圆盘或滚筒直径（工作部件）:570mm |  | 购机补贴(非通用类) | 2025-03-30 | 河南省 | 评阅通过 | 通过
4792 | 畜牧机械 | 饲料（草）加工机械设备 | 铡草机 | 1-3t/h铡草机 | 郑州市华龙农牧机械有限公司 | 铡草机 | 9ZT-1 |  | 配套动力:3kW, 结构形式: 筒式, 结构质量:50kg, 外形尺寸（长×宽×高）: 1240×500×850mm, 喂入口宽度:240mm, 喂入方式: 人工, 主轴转速:1060r/min,喂入辊转速: 300r/min, 动刀片数量:4个, 动刀片刀形: 长方形, 圆盘或滚筒直径:196mm,设计切草长度:10、30mm | 配套动力:3kW, 结构形式: 筒式, 结构质量:50kg, 外形尺寸（长×宽×高）: 1240×500×850mm, 喂入口宽度:240mm, 喂入方式: 人工, 主轴转速:1060r/min,喂入辊转速: 300r/min, 动刀片数量:4个, 动刀片刀形: 长方形, 圆盘或滚筒直径:196mm,设计切草长度:10、30mm |  | 购机补贴(非通用类) | 2021-12-31 | 河南省 | 评阅通过 | 通过
4793 | 畜牧机械 | 饲料（草）加工机械设备 | 铡草机 | 1-3t/h铡草机 | 郑州市松海机械制造有限公司 | 铡草机 | 9Z-1.5 |  | 规格型号:9Z-1.5,配套动力:3KW,结构形式:盘式;外形尺寸:920mm×1100mm×1860mm;生产效率:1.5T/H.喂入口宽度:170MM;主轴转速:1300R/MIN,喂入辊转:285R/MIN,动刀片数量:6片;圆盘或滚筒直径:530mm | 规格型号:9Z-1.5,配套动力:3KW,结构形式:盘式;外形尺寸:920mm×1100mm×1860mm;生产效率:1.5T/H.喂入口宽度:170MM;主轴转速:1300R/MIN,喂入辊转:285R/MIN,动刀片数量:6片;圆盘或滚筒直径:530mm | 3 | 购机补贴(非通用类) | 2023-12-31 | 河南省 | 评阅通过 | 通过
4794 | 畜牧机械 | 饲料（草）加工机械设备 | 铡草机 | 1-3t/h铡草机 | 郑州市松海机械制造有限公司 | 铡草机 | 9Z-2.5A |  | 规格型号:9Z-2.5A,配套动力:3KW,结构形式:盘式;外形尺寸:1050mm×1180mm×1600mm;生产效率:2.5T/H.喂入口宽度:160MM;主轴转速:1040R/MIN,喂入辊转:420R/MIN,动刀片数量:6片;圆盘或滚筒直径:560mm | 规格型号:9Z-2.5A,配套动力:3KW,结构形式:盘式;外形尺寸:1050mm×1180mm×1600mm;生产效率:2.5T/H.喂入口宽度:160MM;主轴转速:1040R/MIN,喂入辊转:420R/MIN,动刀片数量:6片;圆盘或滚筒直径:560mm | 3 | 购机补贴(非通用类) | 2023-12-31 | 河南省 | 评阅通过 | 通过
4795 | 畜牧机械 | 饲料（草）加工机械设备 | 铡草机 | 1-3t/h铡草机 | 郑州市松海机械制造有限公司 | 铡草机 | 9Z-2A |  | 规格型号:9Z-2A,配套动力:3KW,结构形式:盘式;外形尺寸:1030mm×1170mm×1650mm;生产效率:2T/H.喂入口宽度:160MM;主轴转速:1270R/MIN,喂入辊转:500R/MIN,动刀片数量:6片;圆盘或滚筒直径:550mm | 规格型号:9Z-2A,配套动力:3KW,结构形式:盘式;外形尺寸:1030mm×1170mm×1650mm;生产效率:2T/H.喂入口宽度:160MM;主轴转速:1270R/MIN,喂入辊转:500R/MIN,动刀片数量:6片;圆盘或滚筒直径:550mm | 3 | 购机补贴(非通用类) | 2023-12-31 | 河南省 | 评阅通过 | 通过
4796 | 畜牧机械 | 饲料（草）加工机械设备 | 铡草机 | 1-3t/h铡草机 | 郑州市伟巍机械有限公司 | 铡草机 | 9Z-2 |  | 外形尺寸（长×宽×高）mm：1070×1180×1950，配套动力：4kw，结构形式：刀盘式，主轴转速：1100r/min，喂入口宽度：175mm，生产率：2.191t/h，动刀片数量：6个，圆盘或滚筒直径：552mm， | 外形尺寸（长×宽×高）mm：1070×1180×2010，配套动力：4kw，结构形式：刀盘式，主轴转速：1100r/min，喂入口宽度：175mm，生产率：2.191t/h，动刀片数量：6个，圆盘或滚筒直径：560mm。 |  | 购机补贴(非通用类) | 2026-03-14 | 河南省 | 评阅通过 | 通过
4797 | 畜牧机械 | 饲料（草）加工机械设备 | 铡草机 | 1-3t/h铡草机 | 郑州市伟巍机械有限公司 | 铡草机 | 9ZP-1.8 |  | 外形尺寸（长×宽×高）mm：890×1160×1950，配套动力：3kw，结构形式：刀盘式，主轴转速：1180r/min，喂入口宽度：165mm，生产率：1.934t/h，动刀片数量：6个，圆盘或滚筒直径：540mm， | 外形尺寸（长×宽×高）mm：890×1160×1950，配套动力：3kw，结构形式：刀盘式，主轴转速：1180r/min，喂入口宽度：163mm，生产率：1.934t/h，动刀片数量：6个，圆盘或滚筒直径：540mm。 |  | 购机补贴(非通用类) | 2026-03-14 | 河南省 | 评阅通过 | 通过
4798 | 畜牧机械 | 饲料（草）加工机械设备 | 铡草机 | 1-3t/h铡草机 | 郑州市伟巍机械有限公司 | 铡草机 | 9ZT-1 |  | 结构型式：滚筒式，外形尺寸（长×宽×高）mm：1100×480×860，配套动力：3kw，生产效率：1.071t/h，喂入口宽度：235mm，主轴额定转速：1100r/min，动刀片数量：4个,动刀片刀形：矩形,圆盘或滚筒直径：190mm | 结构型式：滚筒式，外形尺寸（长×宽×高）mm：1100×480×860，配套动力：3kw，生产效率：1.071t/h，喂入口宽度：235mm，主轴额定转速：1100r/min，动刀片数量：4个，动刀片刀形：矩形，圆盘或滚筒直径：190mm |  | 购机补贴(非通用类) | 2025-12-30 | 河南省 | 评阅通过 | 通过
4799 | 畜牧机械 | 饲料（草）加工机械设备 | 铡草机 | 1-3t/h铡草机 | 郑州一龙重工有限公司 | 铡草机 | 9ZP-1.0 |  | 生产率：1000～1200 （玉米秸秆）kg/h | 型号名称：9ZP-1.0型铡草机；配套动力：1.5-2.2kW；结构型式：盘式；外形尺寸（长×宽×高）：1000×1075×1880mm；生产率：1000～1200 （玉米秸秆）kg/h；设计切草长度：15-25mm；喂入口宽度：140mm；喂入方式：人工喂入；主轴额定转速：1200r/min；喂入辊额定转速：260/440/730r/min；动刀片数量：6个；动刀片刀形：条形；圆盘或滚筒直径（含刀片）：510mm | 2.2 | 购机补贴(非通用类) | 2022-12-31 | 河南省 | 评阅通过 | 通过
4800 | 畜牧机械 | 饲料（草）加工机械设备 | 铡草机 | 1-3t/h铡草机 | 郑州一龙重工有限公司 | 铡草机 | 9ZT-1.0 |  | 生产率：1200kg/h | 型号名称：9ZT-1.0型铡草机；配套动力：1.5-2.2kW；结构型式：筒式；外形尺寸（长×宽×高）：1240×495×860mm；生产率：1200kg/h；设计切草长度：15-25mm；喂入口宽度：200mm；喂入方式：人工喂入；主轴额定转速：1140r/min；喂入辊额定转速：280/470r/min；动刀片数量：4个；动刀片刀形：矩形；圆盘或滚筒直径（含刀片）：225mm | 2.2 | 购机补贴(非通用类) | 2022-12-31 | 河南省 | 评阅通过 | 通过
4801 | 畜牧机械 | 饲料（草）加工机械设备 | 铡草机 | 3-6t/h铡草机 | 汉中市合力机械有限公司 | 铡草机 | 9ZP-4.0 |  | 外形尺寸（长×宽×高）：2000×1350×1900mm；生产率:≧4000kg/h；喂入口宽度：210mm；配套动力：11kw；主轴额定转数：1200r/min；动刀片数量4个；圆盘直径：770mm | 结构形式为盘式；外形尺寸（长×宽×高）：2000×1350×1900mm；生产率:≧4000kg/h；喂入口宽度：210mm；配套动力：11kw；主轴额定转数：1200r/min；动刀片数量4个；圆盘直径：770mm | 11 | 购机补贴(非通用类) | 2026-01-14 | 陕西省 | 评阅通过 | 通过
4802 | 畜牧机械 | 饲料（草）加工机械设备 | 铡草机 | 3-6t/h铡草机 | 湖北华联机械制造实业股份有限公司 | 铡草机 | 9ZP-3.0 |  | 生产率：3t/h | 结构形式：盘式；外形尺寸：1510×1090×2060mm；结构质量（不含电机）：150kg；生产率：3t/h；动、定刀数量：3片；圆盘或滚筒直径：630mm；喂入方式：链板式自动喂入。 | 4 | 购机补贴(非通用类) | 2021-12-31 | 湖北省 | 评阅通过 | 通过
4803 | 畜牧机械 | 饲料（草）加工机械设备 | 铡草机 | 3-6t/h铡草机 | 云南长威机械制造有限公司 | 铡草机 | 9ZT-4.0 |  | 尺寸1060*480*860，配套动力4.0，喂入方式自动，结构形式筒式，设计切草长度10、20.喂入口宽度235mm，主轴额定转速1450r/min，动刀4片，滚筒直径205mm 每小时4吨 | 尺寸1060*480*860，配套动力4.0，喂入方式自动，结构形式筒式，设计切草长度10、20.喂入口宽度235mm，主轴额定转速1450r/min，动刀4片，滚筒直径205mm 每小时4吨 | 4.0 | 购机补贴(非通用类) | 2025-06-16 | 云南省 | 评阅通过 | 通过
4804 | 畜牧机械 | 饲料（草）加工机械设备 | 铡草机 | 3-6t/h铡草机 | 郑州吉峰机械制造有限公司 | 铡草机 | 9ZP-4.5 |  | 生产率≥4.5 t/h | 结构型式：盘式；外形尺寸（长×宽×高）：1750×1400×2400mm；生产率：4500kg/h；喂入口宽度：200mm；主轴额定转速：930r/min；喂入辊额定转速：300/400r/min；动刀片数量：4个；圆盘或滚筒直径（含刀片）：770mm |  | 购机补贴(非通用类) | 2023-12-31 | 河南省 | 评阅通过 | 通过
4805 | 畜牧机械 | 饲料（草）加工机械设备 | 铡草机 | 3-6t/h铡草机 | 郑州金宏兴机械有限公司 | 铡草机 | 9Z-4.5 |  | 型号名称：9Z-4.5型铡草机，生产率：4.5t/h,配套动力：5.5KW，结构形式：刀盘式，外形尺寸：1760×1535×2310mm，设计切草长度：17、22、34、44mm，喂入口宽度：220mm，喂入方式：自动，主轴额定转速：800，动刀片数量：4个，动刀片刀形：弧形，圆盘或滚筒直径（工作部件）：770mm。 | 型号名称：9Z-4.5型铡草机，生产率：4.5t/h,配套动力：5.5KW，结构形式：刀盘式，外形尺寸：1760×1535×2310mm，设计切草长度：17、22、34、44mm，喂入口宽度：220mm，喂入方式：自动，主轴额定转速：800，动刀片数量：4个，动刀片刀形：弧形，圆盘或滚筒直径（工作部件）：770mm。 | 5.5 | 购机补贴(非通用类) | 2025-09-26 | 河南省 | 评阅通过 | 通过
4806 | 畜牧机械 | 饲料（草）加工机械设备 | 铡草机 | 3-6t/h铡草机 | 郑州市华龙农牧机械有限公司 | 铡草机 | 9Z-3 |  | 配套动力:4kW, 结构型式: 刀盘式, 外形尺寸（长×宽×高）: 1200×1450×1870mm, 生产率:3000kg/h, 设计切草长度: 8、10、15mm, 喂入口宽度:170mm, 喂入方式: 自动喂入, 主轴额定转速:916r/min, 动刀片数量:6个，动刀片刀形: 弧形, 圆盘或滚筒直径（工作部件）:590mm | 配套动力:4kW, 结构型式: 刀盘式, 外形尺寸（长×宽×高）: 1200×1450×1870mm, 生产率:3000kg/h, 设计切草长度: 8、10、15mm, 喂入口宽度:170mm, 喂入方式: 自动喂入, 主轴额定转速:916r/min, 动刀片数量:6个，动刀片刀形: 弧形, 圆盘或滚筒直径（工作部件）:590mm | 4 | 购机补贴(非通用类) | 2025-03-30 | 河南省 | 评阅通过 | 通过
4807 | 畜牧机械 | 饲料（草）加工机械设备 | 铡草机 | 3-6t/h铡草机 | 郑州市华龙农牧机械有限公司 | 铡草机 | 9Z-4.5 |  | 配套动力:5.5kW, 结构形式: 盘式, 结构质量:300kg, 外形尺寸（长×宽×高）: 1750×1220×2320mm, 喂入口宽度:200mm, 喂入方式: 链条输送, 主轴转速:800r/min, 喂入辊转速:200r/min, 动刀片数量:4个，动刀片刀形：弧形，圆盘或滚筒直径：770mm, 设计切草长度: 17、22、34、44mm | 配套动力:5.5kW, 结构形式: 盘式, 结构质量:300kg, 外形尺寸（长×宽×高）: 1750×1220×2320mm, 喂入口宽度:200mm, 喂入方式: 链条输送, 主轴转速:800r/min, 喂入辊转速:200r/min, 动刀片数量:4个，动刀片刀形：弧形，圆盘或滚筒直径：770mm, 设计切草长度: 17、22、34、44mm | 5.5 | 购机补贴(非通用类) | 2021-12-31 | 河南省 | 评阅通过 | 通过
4808 | 畜牧机械 | 饲料（草）加工机械设备 | 铡草机 | 3-6t/h铡草机 | 郑州市松海机械制造有限公司 | 铡草机 | 9Z-3A |  | 规格型号:9Z-3A,配套动力:4KW,结构形式:盘式;外形尺寸:1500mm×1250mm×1735mm;生产效率:3T/H.喂入口宽度:170MM;主轴转速:850R/MIN,喂入辊转:350R/MIN,动刀片数量:3片;圆盘或滚筒直径:620mm | 规格型号:9Z-3A,配套动力:4KW,结构形式:盘式;外形尺寸:1500mm×1250mm×1735mm;生产效率:3T/H.喂入口宽度:170MM;主轴转速:850R/MIN,喂入辊转:350R/MIN,动刀片数量:3片;圆盘或滚筒直径:620mm | 4 | 购机补贴(非通用类) | 2023-12-31 | 河南省 | 评阅通过 | 通过
4809 | 畜牧机械 | 饲料（草）加工机械设备 | 铡草机 | 3-6t/h铡草机 | 郑州市松海机械制造有限公司 | 铡草机 | 9Z-4.5A |  | 规格型号:9Z-4.5A,配套动力:5.5KW,结构形式:盘式;外形尺寸:1750mm×1420mm×2380mm;生产效率:4.5T/H.喂入口宽度:220MM;主轴转速:840R/MIN,喂入辊转:280/360R/MIN,动刀片数量:4片;圆盘或滚筒直径:780mm | 规格型号:9Z-4.5A,配套动力:5.5KW,结构形式:盘式;外形尺寸:1750mm×1420mm×2380mm;生产效率:4.5T/H.喂入口宽度:220MM;主轴转速:840R/MIN,喂入辊转:280/360R/MIN,动刀片数量:4片;圆盘或滚筒直径:780mm | 5.5 | 购机补贴(非通用类) | 2023-12-31 | 河南省 | 评阅通过 | 通过
4810 | 畜牧机械 | 饲料（草）加工机械设备 | 铡草机 | 3-6t/h铡草机 | 郑州市伟巍机械有限公司 | 铡草机 | 9ZP-3 |  | 外形尺寸（长×宽×高）mm：1060×1500×2010，配套动力：4kw，结构形式：刀盘式，主轴转速：900r/min，喂入口宽度：175mm，生产率：3.119t/h，动刀片数量：3个，圆盘或滚筒直径：610mm，。 | 外形尺寸（长×宽×高）mm：1060×1500×2010，配套动力：4kw，结构形式：刀盘式，主轴转速：900r/min，喂入口宽度：175mm，生产率：3.119t/h，动刀片数量：3个，圆盘或滚筒直径：610mm，。 |  | 购机补贴(非通用类) | 2025-12-30 | 河南省 | 评阅通过 | 通过
4811 | 畜牧机械 | 饲料（草）加工机械设备 | 铡草机 | 6-9t/h铡草机 | 湖北华联机械制造实业股份有限公司 | 铡草机 | 9ZP-6.5 |  | 生产率：6.5t/h | 结构形式：盘式；外形尺寸：1800×2200×2800mm；结构质量（不含电机）：420kg；生产率：6.5t/h；动、定刀数量：3片；圆盘或滚筒直径：1040mm；喂入方式：链板式自动喂入。 | 11 | 购机补贴(非通用类) | 2021-12-31 | 湖北省 | 评阅通过 | 通过
4812 | 畜牧机械 | 饲料（草）加工机械设备 | 铡草机 | 6-9t/h铡草机 | 云南长威机械制造有限公司 | 铡草机 | 9ZP-6.3 |  | 尺寸1700*1120*2050，配套动力4.0，喂入方式自动，结构形式盘式，设计切草长度15、25、35.喂入口宽度240mm，主轴额定转速910r/min，动刀6片，滚筒直径710mm 每小时6.3吨 | 尺寸1700*1120*2050，配套动力4.0，喂入方式自动，结构形式盘式，设计切草长度15、25、35.喂入口宽度240mm，主轴额定转速910r/min，动刀6片，滚筒直径710mm 每小时6.3吨 | 4.0 | 购机补贴(非通用类) | 2025-06-16 | 云南省 | 评阅通过 | 通过
4813 | 畜牧机械 | 饲料（草）加工机械设备 | 铡草机 | 6-9t/h铡草机 | 云南长威机械制造有限公司 | 铡草机 | 9ZP-6.3B |  | 尺寸1500*1265*1770，配套动力4.0，喂入方式自动，结构形式盘式，设计切草长度15、25、35.喂入口宽度200mm，主轴额定转速1140r/min，动刀6片，矩形双面直刃。滚筒直径590mm， 每小时6.3吨 | 尺寸1500*1265*1770，配套动力4.0，喂入方式自动，结构形式盘式，设计切草长度15、25、35.喂入口宽度200mm，主轴额定转速1140r/min，动刀6片，矩形双面直刃。滚筒直径590mm， 每小时6.3吨 | 4.0 | 购机补贴(非通用类) | 2025-08-12 | 云南省 | 评阅通过 | 通过
4814 | 畜牧机械 | 饲料（草）加工机械设备 | 铡草机 | 6-9t/h铡草机 | 云南长威机械制造有限公司 | 铡草机 | 9ZP-6.3C |  | 尺寸1730*1110*2100，配套动力3.0，喂入方式自动，结构形式盘式，设计切草长度15、25、35.喂入口宽度170mm，主轴额定转速1290r/min，动刀6片，腰鼓型刀片。滚筒直径630mm， 每小时6.3吨 | 尺寸1730*1110*2100，配套动力3.0，喂入方式自动，结构形式盘式，设计切草长度15、25、35.喂入口宽度170mm，主轴额定转速1290r/min，动刀6片，腰鼓型刀片。滚筒直径630mm， 每小时6.3吨 | 3.0 | 购机补贴(非通用类) | 2025-08-12 | 云南省 | 评阅通过 | 通过
4815 | 畜牧机械 | 饲料（草）加工机械设备 | 铡草机 | 6-9t/h铡草机 | 郑州金宏兴机械有限公司 | 铡草机 | 9Z-6.5 |  | 型号名称：9Z-6.5型铡草机、产效率：6.5t/h,配套动力：7.5kw，结构形式：刀盘式，外形尺寸：2250×1680×2860mm，动刀片数量：3个，设计切草长度：12、18、25、35mm，喂入口宽度：270mm，喂入方式：自动，主轴定额转速：650r/min,动刀片刀形：弧形，圆盘或滚筒直径（工作部件）：1000mm。 | 型号名称：9Z-6.5型铡草机、产效率：6.5t/h,配套动力：7.5kw，结构形式：刀盘式，外形尺寸：2250×1680×2860mm，动刀片数量：3个，设计切草长度：12、18、25、35mm，喂入口宽度：270mm，喂入方式：自动，主轴定额转速：650r/min,动刀片刀形：弧形，圆盘或滚筒直径（工作部件）：1000mm。 | 7.5 | 购机补贴(非通用类) | 2025-09-26 | 河南省 | 评阅通过 | 通过
4816 | 畜牧机械 | 饲料（草）加工机械设备 | 铡草机 | 6-9t/h铡草机 | 郑州市华龙农牧机械有限公司 | 铡草机 | 9Z-6.5 |  | 配套动力:7.5kW, 结构形式: 盘式, 结构质量:420kg, 外形尺寸（长×宽×高）: 2180×1600×2760mm, 喂入口宽度:270mm, 喂入方式: 链条输送, 主轴转速:650r/min, 喂入辊转速:150r/min, 动刀片数量:3个, 动刀片刀形: 弧形, 圆盘或滚筒直径:1020mm, 设计切草长度: 12、18、25、35mm | 配套动力:7.5kW, 结构形式: 盘式, 结构质量:420kg, 外形尺寸（长×宽×高）: 2180×1600×2760mm, 喂入口宽度:270mm, 喂入方式: 链条输送, 主轴转速:650r/min, 喂入辊转速:150r/min, 动刀片数量:3个, 动刀片刀形: 弧形, 圆盘或滚筒直径:1020mm, 设计切草长度: 12、18、25、35mm | 7.5 | 购机补贴(非通用类) | 2021-12-31 | 河南省 | 评阅通过 | 通过
4817 | 畜牧机械 | 饲料（草）加工机械设备 | 铡草机 | 6-9t/h铡草机 | 郑州市松海机械制造有限公司 | 铡草机 | 9Z-6.5A |  | 规格型号:9Z-6.5A,配套动力:7.5KW,结构形式:盘式;外形尺寸:1880mm×2180mm×2750mm;生产效率:6.5T/H.喂入口宽度:270MM;主轴转速:660R/MIN,喂入辊转:190/250R/MIN,动刀片数量:3片;圆盘或滚筒直径:1050mm | 规格型号:9Z-6.5A,配套动力:7.5KW,结构形式:盘式;外形尺寸:1880mm×2180mm×2750mm;生产效率:6.5T/H.喂入口宽度:270MM;主轴转速:660R/MIN,喂入辊转:190/250R/MIN,动刀片数量:3片;圆盘或滚筒直径:1050mm | 7.5 | 购机补贴(非通用类) | 2023-12-31 | 河南省 | 评阅通过 | 通过
4818 | 畜牧机械 | 饲料（草）加工机械设备 | 铡草机 | 9-15t/h铡草机 | 肥城盛泰龙机械有限公司 | 铡草机 | 93ZP-10.0 |  | 配套动力:15kw；结构质量:700kg；外形尺寸(长*宽*高):2600*2150*3500mm；喂入口宽度:370mm；主轴转速:705r/min；动刀片数:3；定刀片数:1；圆盘直经:1300mm；生产率:10000kg/h(鲜秸秆). | 配套动力:15kw；结构质量:700kg；外形尺寸(长*宽*高):2600*2150*3500mm；喂入口宽度:370mm；主轴转速:705r/min；动刀片数:3；定刀片数:1；圆盘直经:1300mm；生产率:10000kg/h(鲜秸秆). | 15 | 购机补贴(非通用类) | 2024-10-24 | 山东省 | 评阅通过 | 通过
4819 | 畜牧机械 | 饲料（草）加工机械设备 | 铡草机 | 9-15t/h铡草机 | 湖北华联机械制造实业股份有限公司 | 铡草机 | 9ZP-10 |  | 生产率：10t/h | 结构形式：盘式；外形尺寸：2140×2600×4300mm；结构质量（不含电机）：800kg；生产率：10t/h；动、定刀数量：3片；圆盘或滚筒直径：1310mm；喂入方式：链板式自动喂入。 | 15 | 购机补贴(非通用类) | 2021-12-31 | 湖北省 | 评阅通过 | 通过
4820 | 畜牧机械 | 饲料（草）加工机械设备 | 铡草机 | 9-15t/h铡草机 | 宁城县圣通农业机械制造有限公司 | 铡草机 | 9ZP-10 |  | 型号名称：9ZP-10型铡草机 配套动力：15kW 结构型式；盘式 外形尺寸（长×宽×高）：2600mm×1700mm×2200mm 生产率：≥10000kg/h 设计切草长度：7～35mm 喂入口宽度：360mm 喂入方式：自动喂入 主轴额定转速：762r/min 动刀片数量：4个 动刀片刀形：直线 圆盘或滚筒直径（工作部件）：Ф1010m | 型号名称：9ZP-10型铡草机 配套动力：15kW 结构型式；盘式 外形尺寸（长×宽×高）：2600mm×1700mm×2200mm 生产率：≥10000kg/h 设计切草长度：7～35mm 喂入口宽度：360mm 喂入方式：自动喂入 主轴额定转速：762r/min 动刀片数量：4个 动刀片刀形：直线 圆盘或滚筒直径（工作部件）：Ф1010mm | 15 | 购机补贴(非通用类) | 2026-06-29 | 内蒙古自治区 | 评阅通过 | 通过
4821 | 畜牧机械 | 饲料（草）加工机械设备 | 铡草机 | 9-15t/h铡草机 | 郑州市华龙农牧机械有限公司 | 铡草机 | 9Z-10 |  | 配套动力:15kW, 结构形式: 盘式, 结构质量:800kg, 外形尺寸（长×宽×高）: 2830×2300×4200mm, 喂入口宽度:400mm, 喂入方式: 链条输送, 主轴转速:500r/min, 喂入辊转速:150r/min, 动刀片数量:3个, 动刀片刀形: 弧形, 圆盘或滚筒直径:1300mm, 设计切草长度: 12、18、25、35mm | 配套动力:15kW, 结构形式: 盘式, 结构质量:800kg, 外形尺寸（长×宽×高）: 2830×2300×4200mm, 喂入口宽度:400mm, 喂入方式: 链条输送, 主轴转速:500r/min, 喂入辊转速:150r/min, 动刀片数量:3个, 动刀片刀形: 弧形, 圆盘或滚筒直径:1300mm, 设计切草长度: 12、18、25、35mm | 15 | 购机补贴(非通用类) | 2021-12-31 | 河南省 | 评阅通过 | 通过
4822 | 畜牧机械 | 饲料（草）加工机械设备 | 铡草机 | 9-15t/h铡草机 | 郑州市松海机械制造有限公司 | 铡草机 | 9Z-10A |  | 规格型号:9Z-10A,配套动力:15KW,结构形式:盘式;外形尺寸:2630mm×2500mm×4100mm;生产效率:10T/H.喂入口宽度:400MM;主轴转速:530R/MIN,喂入辊转:150/205R/MIN,动刀片数量:3片;圆盘或滚筒直径:1300mm | 规格型号:9Z-10A,配套动力:15KW,结构形式:盘式;外形尺寸:2630mm×2500mm×4100mm;生产效率:10T/H.喂入口宽度:400MM;主轴转速:530R/MIN,喂入辊转:150/205R/MIN,动刀片数量:3片;圆盘或滚筒直径:1300mm | 15 | 购机补贴(非通用类) | 2023-12-31 | 河南省 | 评阅通过 | 通过
4823 | 畜牧机械 | 饲料（草）加工机械设备 | 铡草机 | 15-20t/h铡草机 | 湖北华联机械制造实业股份有限公司 | 铡草机 | 9ZP-15 |  | 生产率：15t/h | 结构形式：盘式；外形尺寸：2210×3100×4400mm；结构质量（不含电机）：1020kg；生产率：15t/h；动、定刀数量：3片；圆盘或滚筒直径：1330mm；喂入方式：链板式自动喂入。 | 22 | 购机补贴(非通用类) | 2021-12-31 | 湖北省 | 评阅通过 | 通过
4824 | 畜牧机械 | 饲料（草）加工机械设备 | 铡草机 | 15-20t/h铡草机 | 宁城县圣通农业机械制造有限公司 | 铡草机 | 9ZP-16 |  | 型号名称：9ZP-16型铡草机 配套动力：22kW 结构型式：盘式 外形尺寸（长×宽×高）：2600mm×1900mm×2200mm 生产率：≥16000kg/h 设计切草长度：7～35mm 喂入口宽度：450mm 喂入方式：自动喂入 主轴额定转速：762r/min 动刀片数量：4个 动刀片刀形：直线 圆盘或滚筒直径（工作部件）：Ф1230mm | 型号名称：9ZP-16型铡草机 配套动力：22kW 结构型式：盘式 外形尺寸（长×宽×高）：2600mm×1900mm×2200mm 生产率：≥16000kg/h 设计切草长度：7～35mm 喂入口宽度：450mm 喂入方式：自动喂入 主轴额定转速：762r/min 动刀片数量：4个 动刀片刀形：直线 圆盘或滚筒直径（工作部件）：Ф1230mm | 22 | 购机补贴(非通用类) | 2026-06-29 | 内蒙古自治区 | 评阅通过 | 通过
4825 | 畜牧机械 | 饲料（草）加工机械设备 | 铡草机 | 20t/h及以上铡草机 | 宁城县圣通农业机械制造有限公司 | 铡草机 | 9ZP-21 |  | 型号名称：9ZP-21型铡草机 配套动力：30kW 结构型式：盘式 外形尺寸（长×宽×高）：2600mm×2100mm×2600mm 生产率：≥21000kg/h 设计切草长度：7～35mm 喂入口宽度：500mm 喂入方式：自动喂入 主轴额定转速：762r/min 动刀片数量：4个 动刀片刀形：直线 圆盘或滚筒直径（工作部件）：Ф1310mm | 型号名称：9ZP-21型铡草机 配套动力：30kW 结构型式：盘式 外形尺寸（长×宽×高）：2600mm×2100mm×2600mm 生产率：≥21000kg/h 设计切草长度：7～35mm 喂入口宽度：500mm 喂入方式：自动喂入 主轴额定转速：762r/min 动刀片数量：4个 动刀片刀形：直线 圆盘或滚筒直径（工作部件）：Ф1310mm | 30 | 购机补贴(非通用类) | 2026-06-29 | 内蒙古自治区 | 评阅通过 | 通过
4826 | 畜牧机械 | 饲料（草）加工机械设备 | 青贮切碎机 | 6-9t/h青贮切碎机 | 德州辉腾农业科技发展有限公司 | 青贮切碎机 | 93QS-6.0 |  | 型号名称:93QS-6.0型青贮切碎机；配套动力：4kW；结构型式：筒式；外形尺寸（长×宽×高）：1100×460×850mm；生产率：≥6000kg/h；设计切草长度:10～20mm；喂入口宽度：400mm；喂入方式：人工；主轴额定转速：1360mm；动刀片数量：4个；动刀片刀形：矩形双面直刀；圆盘或滚筒直径（工作部件）：φ190mm。 | 型号名称:93QS-6.0型青贮切碎机；配套动力：4kW；结构型式：筒式；外形尺寸（长×宽×高）：1100×460×850mm；生产率：≥6000kg/h；设计切草长度:10～20mm；喂入口宽度：400mm；喂入方式：人工；主轴额定转速：1360mm；动刀片数量：4个；动刀片刀形：矩形双面直刀；圆盘或滚筒直径（工作部件）：φ190mm。 |  | 购机补贴(非通用类) | 2026-06-29 | 山东省 | 评阅通过 | 通过
4827 | 畜牧机械 | 饲料（草）加工机械设备 | 青贮切碎机 | 9-15t/h青贮切碎机 | 云南长威机械制造有限公司 | 青贮切碎机 | 93QS-9 |  | 尺寸1040*470*810，配套动力3.0，喂入方式人工，结构形式筒式，设计切草长度15、20.喂入口宽度245mm，主轴额定转速1180r/min，动刀4片，滚筒直径200mm 每小时9吨 | 尺寸1040*470*810，配套动力3.0，喂入方式人工，结构形式筒式，设计切草长度15、20.喂入口宽度245mm，主轴额定转速1180r/min，动刀4片，滚筒直径200mm 每小时9吨 | 3.0 | 购机补贴(非通用类) | 2025-06-16 | 云南省 | 评阅通过 | 通过
4828 | 畜牧机械 | 饲料（草）加工机械设备 | 青贮切碎机 | 15-20t/h青贮切碎机 | 云南长威机械制造有限公司 | 青贮切碎机 | 93QS-15 |  | 尺寸1780*565*1020，配套动力7.5，喂入方式人工，结构形式筒式，设计切草长度15、20.喂入口宽度260mm，主轴额定转速755r/min，动刀6片，矩形双面直刃。滚筒直径190mm， 每小时15吨 | 尺寸1780*565*1020，配套动力7.5，喂入方式人工，结构形式筒式，设计切草长度15、20.喂入口宽度260mm，主轴额定转速755r/min，动刀6片，矩形双面直刃。滚筒直径190mm， 每小时15吨 | 7.5 | 购机补贴(非通用类) | 2025-08-12 | 云南省 | 评阅通过 | 通过
4829 | 畜牧机械 | 饲料（草）加工机械设备 | 青贮切碎机 | 20t/h及以上青贮切碎机 | 宁安市捷凯农业机械有限公司 | 青贮切碎机 | 93QS-20 |  | 外形尺寸（长×宽×高）：2100mm×730mm×1050mm、配套动力：7.5kW~11kW、主轴额定转速：1460r/min、设计切草长度：10~20mm、结构形式：筒式、喂入口宽度：400mm、喂入方式：自动、动刀片数量：4个、动刀片刀形：矩形双面直刃、圆盘或滚筒直径：200mm、生产率：20000kg/h（玉米秸秆含水率≥65％） | 外形尺寸（长×宽×高）：2100mm×730mm×1050mm、配套动力：7.5kW~11kW、主轴额定转速：1460r/min、设计切草长度：10~20mm、结构形式：筒式、喂入口宽度：400mm、喂入方式：自动、动刀片数量：4个、动刀片刀形：矩形双面直刃、圆盘或滚筒直径：200mm、生产率：20000kg/h（玉米秸秆含水率≥65％） | 7.5 | 购机补贴(非通用类) | 2026-03-01 | 黑龙江 | 评阅通过 | 通过
4830 | 畜牧机械 | 饲料（草）加工机械设备 | 青贮切碎机 | 20t/h及以上青贮切碎机 | 云南精驰农机有限公司 | 青贮切碎机 | 93QS-20 |  | 外形尺寸（长×宽×高）：2150×600×1000，生产率≥20t/h，喂入方式：自动喂料 | 外形尺寸（长×宽×高）：2150×600×1000，生产率≥20t/h，喂入方式：自动喂料 | 11 | 购机补贴(非通用类) | 2025-06-04 | 云南省 | 评阅通过 | 通过
4831 | 畜牧机械 | 饲料（草）加工机械设备 | 揉丝机 | 1-2t/h揉丝机 | 沧州盛承祥机械制造有限公司 | 秸秆揉丝机 | 9R-1.2 |  | 生产率:1.2t/h; | 外形尺寸（长×宽×高）：1430×1180×850mm;配套动力：11kW；生产效率：1200kg/h;结构质量：125kg;主轴转速：3500r/min;转子直径：215mm。 | 11 | 购机补贴(非通用类) | 2021-12-31 | 河北省 | 评阅通过 | 通过
4832 | 畜牧机械 | 饲料（草）加工机械设备 | 揉丝机 | 1-2t/h揉丝机 | 郑州豫飞达机械制造有限公司 | 秸秆揉丝机 | 9RS-1.2 |  | 生产率≥1200kg/h | 结构形式：揉搓式，配套动力3KW，结构质量100kg，外形尺寸（长X宽X高）：1650X645X950mm，生产率≥1200kg/h，主轴转速2800r/min，转子直径Ф255mm，锤片数量4X6片，锤片尺寸（长X宽X高）145X40X5，喂入方式：人工喂入 |  | 购机补贴(非通用类) | 2021-12-31 | 河南省 | 评阅通过 | 通过
4833 | 畜牧机械 | 饲料（草）加工机械设备 | 揉丝机 | 2-4t/h揉丝机 | 沧州盛承祥机械制造有限公司 | 秸秆揉丝机 | 9R-2.0 |  | 生产率:2t/h | 外形尺寸(长×宽×高):1220×860×1300MM；配套动力:4.0KW；生产效率:2000KG/H；结构质量:70KG；主轴转速:3500R/MIN；转子直径:300MM. | 4 | 购机补贴(非通用类) | 2025-12-29 | 河北省 | 评阅通过 | 通过
4834 | 畜牧机械 | 饲料（草）加工机械设备 | 揉丝机 | 2-4t/h揉丝机 | 沧州盛承祥机械制造有限公司 | 秸秆揉丝机 | 9R-2.0A |  | 生产率:2t/h; | 外形尺寸(长×宽×高):1220×860×1300MM；配套动力:4.0KW；生产效率:2000KG/H；结构质量:70KG；主轴转速:3500R/MIN；转子直径:300MM. | 4 | 购机补贴(非通用类) | 2021-12-31 | 河北省 | 评阅通过 | 通过
4835 | 畜牧机械 | 饲料（草）加工机械设备 | 揉丝机 | 2-4t/h揉丝机 | 沧州盛承祥机械制造有限公司 | 秸秆揉丝机 | 9R-2.0B |  | 生产率:2t/h; | 结构形式：滚筒式、外形尺寸（长×宽×高）：1250×1140×950mm;配套动力：4.0kW；额定转速：2800r/min、生产效率：2060kg/h；主轴转速：3500r/min；传动方式：皮带传动、转子直径：（不带锤片）：300mm、转子宽度：200mm、转子工作直径：300mm、锤片数量：32片、喂入方式：人工轴向喂入、刀片数量：动刀3 定刀1、铡切机构形式：轮盘式 | 4 | 购机补贴(非通用类) | 2022-12-31 | 河北省 | 评阅通过 | 通过
4836 | 畜牧机械 | 饲料（草）加工机械设备 | 揉丝机 | 2-4t/h揉丝机 | 沧州盛承祥机械制造有限公司 | 秸秆揉丝机 | 9R-2.2 |  | 生产率:2.1t/h; | 外形尺寸（长×宽×高）：1320×1450×920mm;配套动力：18.5kW；生产效率：2100kg/h;结构质量：145kg;主轴转速：3500r/min;转子直径：215mm。 | 18.5 | 购机补贴(非通用类) | 2021-12-31 | 河北省 | 评阅通过 | 通过
4837 | 畜牧机械 | 饲料（草）加工机械设备 | 揉丝机 | 2-4t/h揉丝机 | 沧州盛承祥机械制造有限公司 | 秸秆揉丝机 | 9R-2.5 |  | 生产率:2.5t/h; | 外形尺寸（长×宽×高）：1600×1470×1050mm;配套动力：22.0kW；生产效率：2500kg/h;结构质量：175kg;主轴转速：3500r/min;转子直径：260mm。 | 22 | 购机补贴(非通用类) | 2021-12-31 | 河北省 | 评阅通过 | 通过
4838 | 畜牧机械 | 饲料（草）加工机械设备 | 揉丝机 | 2-4t/h揉丝机 | 沧州盛承祥机械制造有限公司 | 秸秆揉丝机 | 9R-2.7 |  | 生产率:2.7t/h; | 外形尺寸（长×宽×高）：1670×1360×1030mm;配套动力：30.0kW；生产效率：2700kg/h;结构质量：215kg;主轴转速：3500r/min;转子直径：260mm | 30 | 购机补贴(非通用类) | 2021-12-31 | 河北省 | 评阅通过 | 通过
4839 | 畜牧机械 | 饲料（草）加工机械设备 | 揉丝机 | 2-4t/h揉丝机 | 沧州盛承祥机械制造有限公司 | 秸秆揉丝机 | 9R-3.0 |  | 生产率:3t/h; | 结构形式：滚筒式、外形尺寸（长×宽×高）：1450×1180×940mm;配套动力：11.0kW；额定转速：1400r/min、生产效率：3046kg/h；主轴转速：3500r/min；传动方式：皮带传动、转子直径：（不带锤片）：370mm、转子宽度：220mm、转子工作直径：400mm、锤片数量：24片、喂入方式：人工轴向喂入、刀片数量：动刀3 定刀1、铡切机构形式：轮盘式 | 11 | 购机补贴(非通用类) | 2022-12-31 | 河北省 | 评阅通过 | 通过
4840 | 畜牧机械 | 饲料（草）加工机械设备 | 揉丝机 | 2-4t/h揉丝机 | 沧州盛承祥机械制造有限公司 | 秸秆揉丝机 | 9R-40C |  | 生产率:2t/h; | 结构形式：滚筒式、外形尺寸（长×宽×高）：1460×1520×850mm;配套动力：18.5kW；额定转速：1400r/min、生产效率：2000kg/h；主轴转速：3500r/min；传动方式：皮带传动、转子直径：（不带锤片）：380mm、转子宽度：230mm、转子工作直径：400mm、锤片数量：16片、喂入方式：人工轴向喂入、刀片数量：动刀3片、 定刀1片、铡切机构形式：轮盘式 | 18.5 | 购机补贴(非通用类) | 2022-12-31 | 河北省 | 评阅通过 | 通过
4841 | 畜牧机械 | 饲料（草）加工机械设备 | 揉丝机 | 2-4t/h揉丝机 | 郑州市鸿沪机械有限公司 | 揉丝机 | 9ZR-3.5 |  | 生产率：≥3.5t/h | 结构型式：铡切揉搓式；外形尺寸（长×宽×高）：1780×550×920mm；配套动力额定功率：4kW；配套动力额定转速：1440r/min；主轴额定转速：3400r/min；生产率：≥3500kg/h；传动方式：皮带传动；转子直径（不带锤片）：120mm；转子宽度：220mm；转子工作直径：196mm；锤片数量：28片；喂入方式：自动喂入；刀片数量（适用时）：4；铡切机构型式（适用时）：滚筒式；揉搓机构型式（适用时）：锤片式 |  | 购机补贴(非通用类) | 2026-06-30 | 河南省 | 评阅通过 | 通过
4842 | 畜牧机械 | 饲料（草）加工机械设备 | 揉丝机 | 2-4t/h揉丝机 | 郑州市华龙农牧机械有限公司 | 揉丝机 | 9RS-3 |  | 结构型式: 揉搓式, 外形尺寸（长×宽×高）: 2160×680×990mm, 配套动力额定功率:7.5kW, 配套动力额定转速:1460r/min, 主轴额定转速:2320r/min, 生产率: 3000kg/h, 传动方式: 皮带传动, 转子直径（不带锤片）:228mm, 转子宽度:246mm, 转子工作直径:453mm, 锤片数量:32片, 喂入方式: 自动喂入 | 结构型式: 揉搓式, 外形尺寸（长×宽×高）: 2160×680×990mm, 配套动力额定功率:7.5kW, 配套动力额定转速:1460r/min, 主轴额定转速:2320r/min, 生产率: 3000kg/h, 传动方式: 皮带传动, 转子直径（不带锤片）:228mm, 转子宽度:246mm, 转子工作直径:453mm, 锤片数量:32片, 喂入方式: 自动喂入 |  | 购机补贴(非通用类) | 2025-03-30 | 河南省 | 评阅通过 | 通过
4843 | 畜牧机械 | 饲料（草）加工机械设备 | 揉丝机 | 2-4t/h揉丝机 | 郑州豫飞达机械制造有限公司 | 秸秆揉丝机 | 9RS-3 |  | 生产率≥3000kg/h | 结构形式：揉搓式，配套动力5.5KW，结构质量180kg，外形尺寸（长X宽X高）：1970X660X1020mm，生产率≥3000kg/h，主轴转速2250r/min，转子直径Ф350mm，锤片数量4X6片，锤片尺寸（长X宽X高）180X42X5，喂入方式：人工喂入 |  | 购机补贴(非通用类) | 2021-12-31 | 河南省 | 评阅通过 | 通过
4844 | 畜牧机械 | 饲料（草）加工机械设备 | 揉丝机 | 2-4t/h揉丝机 | 郑州豫飞达机械制造有限公司 | 秸秆揉丝机 | 9ZR-2 |  | 生产率:≥2000kg/h | 结构型式:铡切揉搓式,外形尺寸（长×宽×高）:1700×540×860mm,配套动力额定功率:3kW,配套动力额定转速:2860r/min,主轴额定转速:2860r/min,生产率:≥2000kg/h,传动方式:皮带传动,转子直径（不带锤片）:145mm,转子宽度:210mm,转子工作直径:210mm,锤片数量:32片,喂入方式:自动喂入,刀片数量（适用时）:4,铡切机构型式（适用时）:滚筒式,揉搓机构型式（适用时）:锤片式 |  | 购机补贴(非通用类) | 2026-06-30 | 河南省 | 评阅通过 | 通过
4845 | 畜牧机械 | 饲料（草）加工机械设备 | 揉丝机 | 4-6t/h揉丝机 | 郑州市鸿沪机械有限公司 | 揉丝机 | 9ZR-4.5 |  | 生产率：≥4.5t/h； | 结构型式：铡切揉搓式；外形尺寸（长×宽×高）：1950×600×1020mm；配套动力额定功率：5.5kW；配套动力额定转速：1440r/min；主轴额定转速：3400r/min；生产率：≥4500kg/h；传动方式：皮带传动；转子直径（不带锤片）：120mm；转子宽度：240mm；转子工作直径：210mm；锤片数量：32片；喂入方式：自动喂入；刀片数量（适用时）：4；铡切机构型式（适用时）：滚筒式；揉搓机构型式（适用时）：锤片式 |  | 购机补贴(非通用类) | 2026-06-30 | 河南省 | 评阅通过 | 通过
4846 | 畜牧机械 | 饲料（草）加工机械设备 | 揉丝机 | 4-6t/h揉丝机 | 郑州市伟巍机械有限公司 | 揉丝机 | 9ZR-4 |  | 外形尺寸（长×宽×高）mm：1970×600×960，配套动力：4kw，结构形式：铡切揉搓式，主轴转速：3410r/min，传动方式：皮带传动，转子工作直径：210mm，转子直径（不带锤片）：150mm，转子宽度：270mm，锤片数量：40个，刀片数量：4片，生产率；4.189t/h，喂入方式：自动喂入，铡切机构型式:滚筒式，揉搓机构型式：揉搓式。 | 外形尺寸（长×宽×高）mm：1970×600×960，配套动力：4kw，结构形式：铡切揉搓式，主轴转速：3410r/min，传动方式：皮带传动，转子工作直径：210mm，转子直径（不带锤片）：150mm，转子宽度：270mm，锤片数量：40个，刀片数量：4片，生产率：4.189t/h，喂入方式：自动喂入，铡切机构型式:滚筒式，揉搓机构型式：揉搓式。 | 0 | 购机补贴(非通用类) | 2026-03-14 | 河南省 | 评阅通过 | 通过
4847 | 畜牧机械 | 饲料（草）加工机械设备 | 揉丝机 | 4-6t/h揉丝机 | 郑州豫飞达机械制造有限公司 | 秸秆揉丝机 | 9ZR-4 |  | 生产率:≥4000kg/h | 结构型式:铡切揉搓式,外形尺寸（长×宽×高）:1750×580×900mm,配套动力额定功率:4kW,配套动力额定转速:2860r/min,主轴额定转速:2860r/min,生产率:≥4000kg/h,传动方式:皮带传动,转子直径（不带锤片）:145mm,转子宽度:240mm,转子工作直径:210mm,锤片数量:36片,喂入方式:自动喂入,刀片数量（适用时）:4,铡切机构型式（适用时）:滚筒式,揉搓机构型式（适用时）:锤片式 |  | 购机补贴(非通用类) | 2026-06-30 | 河南省 | 评阅通过 | 通过
4848 | 畜牧机械 | 饲料（草）加工机械设备 | 揉丝机 | 4-6t/h揉丝机 | 郑州豫飞达机械制造有限公司 | 铡草揉丝机 | 9ZR-4.5 |  | 生产率≥4500kg/h | 结构形式：铡草揉搓式，配套动力5.5KW，结构质量360kg，外形尺寸（长X宽X高）：1800X1560X1525mm，生产率≥4500kg/h，主轴转速1080r/min，转子直径Ф110mm，锤片数量4X2片，锤片尺寸（长X宽X高）135X50X3，喂入方式：自动喂入 |  | 购机补贴(非通用类) | 2021-12-31 | 河南省 | 评阅通过 | 通过
4849 | 畜牧机械 | 饲料（草）加工机械设备 | 揉丝机 | 6-10t/h揉丝机 | 沧州盛承祥机械制造有限公司 | 秸秆揉丝机 | 9R-6.0 |  | 生产率:6t/h; | 结构形式：滚筒式、外形尺寸（长×宽×高）：1700×1240×1100mm;配套动力：30.0kW；额定转速：1400r/min、生产效率：6119kg/h;主轴转速：3400r/min;传动方式：皮带传动、转子直径（不带锤片）：400mm、转子宽度：420mm、转子工作直径：450mm、锤片数量：28片、喂入方式：人工轴向喂入、刀片数量：动刀3片、定刀一片、铡切机构形式：轮盘式 | 30 | 购机补贴(非通用类) | 2022-12-31 | 河北省 | 评阅通过 | 通过
4850 | 畜牧机械 | 饲料（草）加工机械设备 | 揉丝机 | 6-10t/h揉丝机 | 沧州盛承祥机械制造有限公司 | 秸秆揉丝机 | 9R-60A |  | 生产率:6t/h; | 外形尺寸（长×宽×高）：880×2100×1160mm;配套动力：45.0kW；生产效率：6000kg/h;主轴转速：2900r/min;转子工作直径：600mm | 45 | 购机补贴(非通用类) | 2022-12-31 | 河北省 | 评阅通过 | 通过
4851 | 畜牧机械 | 饲料（草）加工机械设备 | 揉丝机 | 6-10t/h揉丝机 | 沧州盛承祥机械制造有限公司 | 秸秆揉丝机 | 9R-60C |  | 生产率:7t/h; | 外形尺寸（长×宽×高）：1900×1900×1410mm;配套动力：55.0kW；生产效率：7000kg/h;主轴转速：2900r/min;转子工作直径：600mm。 | 55 | 购机补贴(非通用类) | 2022-12-31 | 河北省 | 评阅通过 | 通过
4852 | 畜牧机械 | 饲料（草）加工机械设备 | 揉丝机 | 6-10t/h揉丝机 | 沧州盛承祥机械制造有限公司 | 秸秆揉丝机 | 9R-80C |  | 生产率:8t/h; | 外形尺寸（长×宽×高）：1900×1360×1600mm;配套动力：55.0kW；生产效率：8000kg/h；主轴转速：3500r/min;转子工作直径：500mm。 | 55 | 购机补贴(非通用类) | 2022-12-31 | 河北省 | 评阅通过 | 通过
4853 | 畜牧机械 | 饲料（草）加工机械设备 | 揉丝机 | 6-10t/h揉丝机 | 德州辉腾农业科技发展有限公司 | 秸秆揉丝机 | 9RSJ-6 |  | 型号名称:9RSJ-6型秸秆揉丝机；结构型式：铡切、揉搓板式；外形尺寸（长×宽×高）：1980×580×990mm；配套动力额定功率：11kW；配套动力额定转速：2930r/min；主轴额定转速：铡切1465r/min、揉搓3770r/min；生产率：≥6000kg/h；传动方式：皮带传动；转子直径（不带锤片）：铡切φ185mm、揉搓φ205mm；转子宽度：铡切260mm、揉搓235mm；转子工作 | 型号名称:9RSJ-6型秸秆揉丝机；结构型式：铡切、揉搓板式；外形尺寸（长×宽×高）：1980×580×990mm；配套动力额定功率：11kW；配套动力额定转速：2930r/min；主轴额定转速：铡切1465r/min、揉搓3770r/min；生产率：≥6000kg/h；传动方式：皮带传动；转子直径（不带锤片）：铡切φ185mm、揉搓φ205mm；转子宽度：铡切260mm、揉搓235mm；转子工作直径：铡切φ205mm、揉搓φ205mm；喂入方式：链条自动喂入；刀片数量：4；铡切机构型式:筒式；揉搓机构型式:揉搓齿板式。 | 11 | 购机补贴(非通用类) | 2026-06-29 | 山东省 | 评阅通过 | 通过
4854 | 畜牧机械 | 饲料（草）加工机械设备 | 揉丝机 | 6-10t/h揉丝机 | 新乡市红石榴农业机械有限公司 | 揉丝机 | 9ZR-6 |  | 结构型式：铡切揉搓式，外形尺寸（长×宽×高）：2100×700×1050mm，配套动力额定功率：7.5kW，配套动力额定转速：1440r/min，主轴额定转速：3800r/min，生产率：≥6000kg/h，传动方式：皮带传动，转子直径（不带锤片）：175mm，转子宽度：360mm，转子工作直径：240mm，铡切机构型式（适用时）：滚筒式，揉搓机构型式（适用时）：锤片式。 | 型号名称：9ZR-6型揉丝机，结构型式：铡切揉搓式，外形尺寸（长×宽×高）：2100×700×1050mm，配套动力额定功率：7.5kW，配套动力额定转速：1440r/min，主轴额定转速：3800r/min，生产率：≥6000kg/h，传动方式：皮带传动，转子直径（不带锤片）：175mm，转子宽度：360mm，转子工作直径：240mm，锤片数量：44片，喂入方式：自动喂入，刀片数量（适用时）：4，铡切机构型式（适用时）：滚筒式，揉搓机构型式（适用时）：锤片式。 | 7.5 | 购机补贴(非通用类) | 2026-06-30 | 河南省 | 评阅通过 | 通过
4855 | 畜牧机械 | 饲料（草）加工机械设备 | 揉丝机 | 6-10t/h揉丝机 | 郑州市鸿沪机械有限公司 | 揉丝机 | 9ZR-6.5 |  | 生产率：≥6.5t/h； | 结构型式：铡切揉搓式；外形尺寸（长×宽×高）：2200×750×1150mm；配套动力额定功率：11kW；配套动力额定转速：1440r/min；主轴额定转速：3400r/min；生产率：≥6500kg/h；传动方式：皮带传动；转子直径（不带锤片）：170mm；转子宽度：375mm；转子工作直径：250mm；锤片数量：52片；喂入方式：自动喂入；刀片数量（适用时）：4；铡切机构型式（适用时）：滚筒式；揉搓机构型式（适用时）：锤片式 |  | 购机补贴(非通用类) | 2026-06-30 | 河南省 | 评阅通过 | 通过
4856 | 畜牧机械 | 饲料（草）加工机械设备 | 揉丝机 | 6-10t/h揉丝机 | 郑州豫飞达机械制造有限公司 | 秸秆揉丝机 | 9ZR-6.5 |  | 生产率:≥6500kg/h | 结构型式:铡切揉搓式,外形尺寸（长×宽×高）:2100×685×1030mm,配套动力额定功率:7.5kW,配套动力额定转速:1470r/min,主轴额定转速:3200r/min,生产率:≥6500kg/h,传动方式:皮带传动,转子直径（不带锤片）:180mm,转子宽度:360mm,转子工作直径:245mm,锤片数量:44片,喂入方式:自动喂入,刀片数量（适用时）:4,铡切机构型式（适用时）:滚筒式,揉搓机构型式（适用时）:锤片式 |  | 购机补贴(非通用类) | 2026-06-30 | 河南省 | 评阅通过 | 通过
4857 | 畜牧机械 | 饲料（草）加工机械设备 | 揉丝机 | 6-10t/h揉丝机 | 郑州豫飞达机械制造有限公司 | 铡草揉丝机 | 9ZR-6.5 |  | 生产率≥6500kg/h | 结构形式：揉搓式，配套动力7.5KW，结构质量350kg，外形尺寸（长X宽X高）：2150×1830×1810mm，生产率≥6500kg/h，主轴转速850r/min，转子直径Ф110mm，锤片数量6X2片，锤片尺寸（长X宽X高）135×50×3mm，喂入方式：自动喂入 |  | 购机补贴(非通用类) | 2021-12-31 | 河南省 | 评阅通过 | 通过
4858 | 畜牧机械 | 饲料（草）加工机械设备 | 揉丝机 | 10-15t/h揉丝机 | 沧州盛承祥机械制造有限公司 | 秸秆揉丝机 | 9R-100C |  | 生产效率:10000KG/H | 外形尺寸(长×宽×高):1880×1600×1600MM；配套动力:75.0KW；生产效率:10000KG/H；结构质量:950KG；主轴转速:3400R/MIN；转子直径:285MM. | 75 | 购机补贴(非通用类) | 2022-12-31 | 河北省 | 评阅通过 | 通过
4859 | 畜牧机械 | 饲料（草）加工机械设备 | 揉丝机 | 10-15t/h揉丝机 | 沧州盛承祥机械制造有限公司 | 秸秆揉丝机 | 9R-80 |  | 生产率:10t/h; | 结构形式：滚筒式、外形尺寸（长×宽×高）：2150×2200×1580mm;配套动力：55kW；额定转速：1400r/min、生产效率：10000kg/h；主轴转速：2200r/min；传动方式：皮带传动、转子直径：（不带锤片）：710mm、转子宽度：745mm、转子工作直径：800mm、锤片数量：40片、喂入方式：人工轴向喂入、刀片数量：动刀3片、 定刀1片、铡切机构（适用时）：轮盘式 | 55 | 购机补贴(非通用类) | 2022-12-31 | 河北省 | 评阅通过 | 通过
4860 | 畜牧机械 | 饲料（草）加工机械设备 | 揉丝机 | 10-15t/h揉丝机 | 德州辉腾农业科技发展有限公司 | 秸秆揉丝机 | 9RSJ-10 |  | 型号名称：9RSJ-10型秸秆揉丝机；结构型式：铡切、揉搓板式；外形尺寸（长×宽×高）：2240×710×1060mm；配套动力额定功率：15kW；配套动力额定转速：2930r/min；主轴额定转速铡切：1830r/min、揉搓3660r/min；生产率：≥10000kg/h；传动方式：皮带传动；转子直径（不带锤片）：铡切φ195mm、揉搓φ165mm；转子宽度：铡切350mm、揉搓370mm；转 | 型号名称：9RSJ-10型秸秆揉丝机；结构型式：铡切、揉搓板式；外形尺寸（长×宽×高）：2240×710×1060mm；配套动力额定功率：15kW；配套动力额定转速：2930r/min；主轴额定转速铡切：1830r/min、揉搓3660r/min；生产率：≥10000kg/h；传动方式：皮带传动；转子直径（不带锤片）：铡切φ195mm、揉搓φ165mm；转子宽度：铡切350mm、揉搓370mm；转子工作直径：铡切φ207mm、揉搓φ250mm；喂入方式：链条自动喂入；刀片数量：4；铡切机构型式：筒式；揉搓机构型式：揉搓齿板式。 | 15 | 购机补贴(非通用类) | 2026-06-29 | 山东省 | 评阅通过 | 通过
4861 | 畜牧机械 | 饲料（草）加工机械设备 | 揉丝机 | 10-15t/h揉丝机 | 郑州豫飞达机械制造有限公司 | 秸秆揉丝机 | 9RS-10 |  | 生产率：10000kg/h | 结构形式：揉搓式，外形尺寸（长X宽X高）：3175X895X1170mm，配套动力22+3KW，配套动力额定转速1440r/min，主轴额定转速2000r/min，生产率10000kg/h，传送方式：皮带传动，转子直径（不带锤片）350mm，转子宽度：490mm，转子工作直径570mm，锤片数量44片，喂入方式：人工喂入 | 22 | 购机补贴(非通用类) | 2021-12-31 | 河南省 | 评阅通过 | 通过
4862 | 畜牧机械 | 饲料（草）加工机械设备 | 压块机 | 环模直径250mm及以上压块机 | 河北天太生物质能源开发有限公司 | 秸秆压块机 | 9K-2600A |  | 环模直径1060（mm）,电机功率≥75（Kw）。 | 1、主机外形尺寸（长×宽×高）：2860×2100×2100（mm）2、结构型式：环模立式（/）3、主电动机额定功率：75（Kw）4、压模直径（内径）：1060（mm）5、压模宽度：90（mm）6、压辊转速：120（r/min）7、压辊数量：2（个）8、模孔尺寸：32×32（mm）9、模孔数量：52（个）10、生产率：2600（kg/h） | 75 | 购机补贴(非通用类) | 2022-12-31 | 河北省 | 评阅通过 | 通过
4863 | 畜牧机械 | 饲料（草）加工机械设备 | 压块机 | 环模直径250mm及以上压块机 | 河北天太生物质能源开发有限公司 | 秸秆压块机 | 9K-3500A |  | 环模直径1340（mm）,电机功率110（Kw）。 | 1、主机外形尺寸（长×宽×高）：3310×2530×2010（mm）2、结构型式：环模立式（/）3、主电动机额定功率：110（Kw）4、压模直径（内径）：1340（mm）5、压模宽度：90（mm）6、压辊转速：120（r/min）7、压辊数量：2（个）8、模孔尺寸：32×32（mm）9、模孔数量：72（个）10、生产率：3500（kg/h） | 110 | 购机补贴(非通用类) | 2022-12-31 | 河北省 | 评阅通过 | 通过
4864 | 畜牧机械 | 饲料（草）加工机械设备 | 压块机 | 环模直径250mm及以上压块机 | 河北天太生物质能源开发有限公司 | 秸秆压块机 | 9K-4500A |  | 环模直径1620（mm）,电机功率132（Kw）。 | 1、主机外形尺寸（长×宽×高）：3500×2570×2010（mm）2、结构型式：环模立式（/）3、主电动机额定功率：132（Kw）4、压模直径（内径）：1620（mm）5、压模宽度：90（mm）6、压辊转速：120（r/min）7、压辊数量：3（个）8、模孔尺寸：32×32（mm）9、模孔数量：88（个）10、生产率：4500（kg/h） | 132 | 购机补贴(非通用类) | 2022-12-31 | 河北省 | 评阅通过 | 通过
4865 | 畜牧机械 | 饲料（草）加工机械设备 | 饲料（草）粉碎机 | 400mm以下饲料粉碎机 | 湖北华联机械制造实业股份有限公司 | 饲料粉碎机 | 9FC-24 |  | 转子工作直径240mm饲料粉碎机 | 转子工作直径：240mm；外形尺寸（mm）：700×440×1040mm；齿爪或圆（扁）齿数量：16片；粉碎室宽度：112mm； | 2.2 | 购机补贴(非通用类) | 2023-12-31 | 湖北省 | 评阅通过 | 通过
4866 | 畜牧机械 | 饲料（草）加工机械设备 | 饲料（草）粉碎机 | 400mm以下饲料粉碎机 | 湖北华联机械制造实业股份有限公司 | 饲料粉碎机 | 9FQ-20-10 |  | 转子直径：200mm饲料粉碎机 | 转子工作直径：200mm；外形尺寸（mm）：400×350×990；锤片：16片；粉碎室宽度：105mm； | 2.2 | 购机补贴(非通用类) | 2022-12-31 | 湖北省 | 评阅通过 | 通过
4867 | 畜牧机械 | 饲料（草）加工机械设备 | 饲料（草）粉碎机 | 400mm以下饲料粉碎机 | 湖南省金峰机械科技有限公司 | 饲料粉碎机 | 9FZ-21-10 |  | 转子工作直径：210mm | 转子工作直径：210mm；配套动力：2.2kw；转速：2800r/min |  | 购机补贴(非通用类) | 2021-12-31 | 湖南省 | 评阅通过 | 通过
4868 | 畜牧机械 | 饲料（草）加工机械设备 | 饲料（草）粉碎机 | 400mm以下饲料粉碎机 | 四川井禾机械制造有限公司 | 饲料粉碎机 | 9FC-21 |  | 型号名称：9FC-21型饲料粉碎机；结构型式：齿爪式（无粉碎秸蔓类功能）；壳体制造方式：焊接、冲压；外形尺寸（长X宽X高）mm：650X380X980；整机质量（不含电机）：21KG；转子盘直径：156mm；转子工作直径：210mm；粉碎室宽度：100mm；齿爪数量：扁齿4个、方齿6个；主轴转速：4500-5500r/min；动刀片数量：1个。 | 型号名称：9FC-21型饲料粉碎机；结构型式：齿爪式（无粉碎秸蔓类功能）；壳体制造方式：焊接、冲压；外形尺寸（长X宽X高）mm：650X380X980；整机质量（不含电机）：21KG；转子盘直径：156mm；转子工作直径：210mm；粉碎室宽度：100mm；齿爪数量：扁齿4个、方齿6个；主轴转速：4500-5500r/min；动刀片数量：1个。 | 2.2 | 购机补贴(非通用类) | 2026-04-07 | 四川省 | 评阅通过 | 通过
4869 | 畜牧机械 | 饲料（草）加工机械设备 | 饲料（草）粉碎机 | 400mm以下饲料粉碎机 | 四川省旭东机械制造有限公司 | 饲料粉碎机 | 9FC-21 |  | 结构型式:齿爪式,进料方式:轴向进料,.外形尺寸（长×宽×高）:670×370×800mm 粉碎室宽度:100mm扁齿数量:4, 主轴转速:5200r/min ，转子直径为210mm | 结构型式:齿爪式,进料方式:轴向进料,.外形尺寸（长×宽×高）:670×370×800mm 粉碎室宽度:100mm扁齿数量:4, 主轴转速:5200r/min | 3.0 | 购机补贴(非通用类) | 2021-12-31 | 四川省 | 评阅通过 | 通过
4870 | 畜牧机械 | 饲料（草）加工机械设备 | 饲料（草）粉碎机 | 400mm以下饲料粉碎机 | 四川省旭东机械制造有限公司 | 饲料粉碎机 | 9FC-24 |  | 结构型式:齿爪式,进料方式:轴向进料,.外形尺寸（长×宽×高）:740×420×880mm 粉碎室宽度:110mm扁齿数量:4, 主轴转速:5200r/min ；转子直径：240mm | 结构型式:齿爪式,进料方式:轴向进料,.外形尺寸（长×宽×高）:740×420×880mm 粉碎室宽度:110mm扁齿数量:4, 主轴转速:5200r/min | 3.0 | 购机补贴(非通用类) | 2021-12-31 | 四川省 | 评阅通过 | 通过
4871 | 畜牧机械 | 饲料（草）加工机械设备 | 饲料（草）粉碎机 | 400mm以下饲料粉碎机 | 诸城市盛奥机械有限公司 | 锤片式饲料粉碎机 | 9FQ30-20 |  | 转子工作直径：300mm | 外形尺寸：980×660×1410（mm）；整机重量：65kg;转子盘直径178mm；转子工作直径：300mm；粉碎室宽度：200mm；锤片数量：16个；主轴转速;4400r/min；配套动力：2.2-3.0kw。 |  | 购机补贴(非通用类) | 2025-12-30 | 山东省 | 评阅通过 | 通过
4872 | 畜牧机械 | 饲料（草）加工机械设备 | 饲料（草）粉碎机 | 400-550mm饲料粉碎机 | 沧州盛承祥机械制造有限公司 | 饲料粉碎机 | 9FQ-40-16 |  | 转子直径:400mm; | 外形尺寸：1270×1040×1120mm,整机质量：68kg,转子工作直径：400mm,粉碎室宽度：160mm,锤片数量：16，主轴转速：3500r/min，配套动力：4.0kW | 4 | 购机补贴(非通用类) | 2021-12-31 | 河北省 | 评阅通过 | 通过
4873 | 畜牧机械 | 饲料（草）加工机械设备 | 饲料（草）粉碎机 | 400-550mm饲料粉碎机 | 沧州盛承祥机械制造有限公司 | 饲料粉碎机 | 9FQ-40-20 |  | 转子直径:400MM | 外形尺寸:1100×450×1100MM,整机质量:72KG,转子直径:400MM,粉碎室宽度:200MM,锤片数量:24,主轴转速:3500R/MIN,配套动力:4KW | 4 | 购机补贴(非通用类) | 2025-12-29 | 河北省 | 评阅通过 | 通过
4874 | 畜牧机械 | 饲料（草）加工机械设备 | 饲料（草）粉碎机 | 400-550mm饲料粉碎机 | 沧州盛承祥机械制造有限公司 | 饲料粉碎机 | 9FQ-40-28 |  | 转子直径:400mm; | 外形尺寸:1270×800×1000MM,整机质量:120KG,转子直径:400MM,粉碎室宽度:280MM,锤片数量:24,主轴转速:3800R/MIN,配套动力:11KW | 11 | 购机补贴(非通用类) | 2025-12-29 | 河北省 | 评阅通过 | 通过
4875 | 畜牧机械 | 饲料（草）加工机械设备 | 饲料（草）粉碎机 | 400-550mm饲料粉碎机 | 沧州盛承祥机械制造有限公司 | 饲料粉碎机 | 9FQ-46-40 |  | 转子工作直径:460MM | 外形尺寸:1440×800×1250MM,整机质量:170KG,转子直径:460MM,粉碎室宽度:400MM,锤片数量:24,主轴转速:3800R/MIN,配套动力:15KW | 15 | 购机补贴(非通用类) | 2025-12-29 | 河北省 | 评阅通过 | 通过
4876 | 畜牧机械 | 饲料（草）加工机械设备 | 饲料（草）粉碎机 | 400-550mm饲料粉碎机 | 河南四季为农农业机械有限公司 | 饲料粉碎机 | 9FZ-480-131 |  | 结构型式：锤片式、配套动力：7.5KW、 | 结构型式：锤片式、外形尺寸（长×宽×高）：970×560×1580mm、配套动力：7.5KW、转子工作直径480mm、粉碎室宽度131mm、主轴转速：2950r/min | 7.5 | 购机补贴(非通用类) | 2026-02-07 | 河南省 | 评阅通过 | 通过
4877 | 畜牧机械 | 饲料（草）加工机械设备 | 饲料（草）粉碎机 | 400-550mm饲料粉碎机 | 湖北华联机械制造实业股份有限公司 | 饲料粉碎机 | 9FC-45 |  | 转子工作直径450mm饲料粉碎机 | 转子工作直径：450mm；外形尺寸（mm）：1370×1300×1120mm；齿爪或圆（扁）齿数量：20片；粉碎室宽度：130mm； | 7.5 | 购机补贴(非通用类) | 2023-12-31 | 湖北省 | 评阅通过 | 通过
4878 | 畜牧机械 | 饲料（草）加工机械设备 | 饲料（草）粉碎机 | 400-550mm饲料粉碎机 | 湖北华联机械制造实业股份有限公司 | 饲料粉碎机 | 9FQ-40-20 |  | 转子直径：400mm饲料粉碎机 | 转子直径：400mm；外形尺寸（mm）：960*980*1070；锤片：16片；三角形齿：6片；粉碎室宽度：202mm； | 4 | 购机补贴(非通用类) | 2021-12-31 | 湖北省 | 评阅通过 | 通过
4879 | 畜牧机械 | 饲料（草）加工机械设备 | 饲料（草）粉碎机 | 400-550mm饲料粉碎机 | 湖北华联机械制造实业股份有限公司 | 饲料粉碎机 | 9FQ-41-24 |  | 转子直径：410mm饲料粉碎机 | 转子直径：410mm；外形尺寸（mm）：1050*1220*1050；锤片：24片；；粉碎室宽度：242mm； | 4 | 购机补贴(非通用类) | 2021-12-31 | 湖北省 | 评阅通过 | 通过
4880 | 畜牧机械 | 饲料（草）加工机械设备 | 饲料（草）粉碎机 | 400-550mm饲料粉碎机 | 湖北华联机械制造实业股份有限公司 | 饲料粉碎机 | 9FZ-41-12 |  | 转子直径：410mm饲料粉碎机 | 转子直径：410mm；外形尺寸（mm）：1200*940*1370；锤片：16片；；粉碎室宽度：130mm； | 3 | 购机补贴(非通用类) | 2023-12-31 | 湖北省 | 评阅通过 | 通过
4881 | 畜牧机械 | 饲料（草）加工机械设备 | 饲料（草）粉碎机 | 400-550mm饲料粉碎机 | 四川省旭东机械制造有限公司 | 饲料粉碎机 | 9FQ-40 |  | 结构型式:锤片式,进料方式:切向进料,外形尺寸：（长×宽×高）：975×1100×1143；粉碎室宽度:200mm,锤片数量:12,主轴转速:4400r/min.，转子直径：405mm. | 结构型式:锤片式,进料方式:切向进料,外形尺寸：（长×宽×高）：975×1100×1143；粉碎室宽度:200mm,锤片数量:12,主轴转速:4400r/min. | 7.5 | 购机补贴(非通用类) | 2025-06-10 | 四川省 | 评阅通过 | 通过
4882 | 畜牧机械 | 饲料（草）加工机械设备 | 饲料（草）粉碎机 | 400-550mm饲料粉碎机 | 卫辉市卫新机械有限公司 | 饲料粉碎机 | 9FQ-520 |  | 外形尺寸（长×宽×高）1070mm×840mm×1635mm；转子直径515mm | 外形尺寸（长×宽×高）1070mm×840mm×1635mm；转子直径515mm | 7.5 | 购机补贴(非通用类) | 2021-12-31 | 河南省 | 评阅通过 | 通过
4883 | 畜牧机械 | 饲料（草）加工机械设备 | 饲料（草）粉碎机 | 400-550mm饲料粉碎机 | 卫辉市卫新机械有限公司 | 饲料粉碎机 | 9FZ-51-13A |  | 外形尺寸（长×宽×高）1020mm×440mm×1610mm；转子工作直径：510mm； | 外形尺寸（长×宽×高）1020mm×440mm×1610mm；转子工作直径：510mm； | 7.5 | 购机补贴(非通用类) | 2026-03-14 | 河南省 | 评阅通过 | 通过
4884 | 畜牧机械 | 饲料（草）加工机械设备 | 饲料（草）粉碎机 | 400-550mm饲料粉碎机 | 卫辉市卫新机械有限公司 | 饲料粉碎机 | 9FZ-51-13B |  | 外形尺寸（长×宽×高）1020mm×470mm×1660mm；转子工作直径：510mm； | 外形尺寸（长×宽×高）1020mm×470mm×1660mm；转子工作直径：510mm； | 7.5 | 购机补贴(非通用类) | 2026-03-14 | 河南省 | 评阅通过 | 通过
4885 | 畜牧机械 | 饲料（草）加工机械设备 | 饲料（草）粉碎机 | 400-550mm饲料粉碎机 | 卫辉市卫新机械有限公司 | 饲料粉碎机 | 9FZ-51-16A |  | 外形尺寸（长×宽×高）1070mm×570mm×1660mm；转子工作直径：510mm； | 外形尺寸（长×宽×高）1070mm×570mm×1660mm；转子工作直径：510mm； | 11 | 购机补贴(非通用类) | 2026-03-14 | 河南省 | 评阅通过 | 通过
4886 | 畜牧机械 | 饲料（草）加工机械设备 | 饲料（草）粉碎机 | 400-550mm饲料粉碎机 | 卫辉市卫新机械有限公司 | 饲料粉碎机 | 9FZ-51-16B |  | 外形尺寸（长×宽×高）1070mm×570mm×1660mm；转子工作直径：510mm； | 外形尺寸（长×宽×高）1070mm×570mm×1660mm；转子工作直径：510mm； | 15 | 购机补贴(非通用类) | 2026-03-14 | 河南省 | 评阅通过 | 通过
4887 | 畜牧机械 | 饲料（草）加工机械设备 | 饲料（草）粉碎机 | 400-550mm饲料粉碎机 | 新乡市北方散热器有限公司 | 饲料粉碎机 | 9FZ-52-13 |  | 转子工作直径：Φ520mm，配套动力：7.5kW。 | 转子工作直径：Φ520mm，配套动力：7.5kW。 | 7.5 | 购机补贴(非通用类) | 2022-12-31 | 河南省 | 评阅通过 | 通过
4888 | 畜牧机械 | 饲料（草）加工机械设备 | 饲料（草）粉碎机 | 400-550mm饲料粉碎机 | 新乡市和协饲料机械制造有限公司 | 饲料粉碎机 | 9FQ-41-8.5 |  | 粉碎机转子直径:410mm,粉碎室宽度:85mm，主轴转速:2900r/min,配套动力:2.2kW（单相） | 粉碎机转子直径:410mm,粉碎室宽度:85mm，主轴转速:2900r/min,配套动力:2.2kW（单相） | 2.2 | 购机补贴(非通用类) | 2021-12-31 | 河南省 | 评阅通过 | 通过
4889 | 畜牧机械 | 饲料（草）加工机械设备 | 饲料（草）粉碎机 | 400-550mm饲料粉碎机 | 新乡市和协饲料机械制造有限公司 | 饲料粉碎机 | 9FZ-51-12.5 |  | 粉碎机转子直径:510mm,粉碎室宽度:125mm，主轴转速:2950r/min,配套动力:7.5kW | 粉碎机转子直径:510mm,粉碎室宽度:125mm，主轴转速:2950r/min,配套动力:7.5kW | 7.5 | 购机补贴(非通用类) | 2024-12-30 | 河南省 | 评阅通过 | 通过
4890 | 畜牧机械 | 饲料（草）加工机械设备 | 饲料（草）粉碎机 | 400-550mm饲料粉碎机 | 新乡市和协饲料机械制造有限公司 | 饲料粉碎机 | 9FZ-51-20 |  | 粉碎机转子直径:510mm,粉碎室宽度:200mm，主轴转速:2950r/min,配套动力:11-15kW | 粉碎机转子直径:510mm,粉碎室宽度:200mm，主轴转速:2950r/min,配套动力:11-15kW | 11 | 购机补贴(非通用类) | 2024-12-30 | 河南省 | 评阅通过 | 通过
4891 | 畜牧机械 | 饲料（草）加工机械设备 | 饲料（草）粉碎机 | 400-550mm饲料粉碎机 | 新乡市乐为农农牧机械有限公司 | 饲料粉碎机 | 9FQ-480 |  | 配套动力：7.5KW、转子直径480mm | 外形尺寸（长×宽×高）：960×900×1580mm、配套动力：7.5KW、转子直径480mm、粉碎室宽度131mm、主轴转速：2950r/min | 7.5 | 购机补贴(非通用类) | 2021-12-31 | 河南省 | 评阅通过 | 通过
4892 | 畜牧机械 | 饲料（草）加工机械设备 | 饲料（草）粉碎机 | 400-550mm饲料粉碎机 | 新乡市乐为农农牧机械有限公司 | 饲料粉碎机 | 9FZ-480-131 |  | 结构型式：锤片式，配套动力：7.5KW | 结构型式：锤片式、外形尺寸（长×宽×高）：970×560×1580mm、配套动力：7.5KW、转子工作直径480mm、粉碎室宽度131mm、主轴转速：2950r/min | 7.5 | 购机补贴(非通用类) | 2026-02-07 | 河南省 | 评阅通过 | 通过
4893 | 畜牧机械 | 饲料（草）加工机械设备 | 饲料（草）粉碎机 | 400-550mm饲料粉碎机 | 宜昌元龙科技有限公司（原：湖北龙泉机械有限公司） | 饲料粉碎机 | 9FZ-45-11 |  | 转子工作直径:450mm | 型号名称:9FZ-45-11型饲料粉碎机 结构型式:锤片式（无粉碎秸蔓类功能） 壳体制造方式（铸造、焊接或冲压）:焊接 外形尺寸（长×宽×高）mm:690×750×1280 整机质量（不含电机）kg:51 转子盘直径mm:315 转子工作直径mm:450 粉碎室宽度mm:110 锤片或齿爪数量个:12 主轴转速r/min:2900 配套动力kW:3 |  | 购机补贴(非通用类) | 2025-12-23 | 湖北省 | 评阅通过 | 通过
4894 | 畜牧机械 | 饲料（草）加工机械设备 | 饲料（草）粉碎机 | 400-550mm饲料粉碎机 | 云南长威机械制造有限公司 | 饲料粉碎机 | 9FQ-40-20 |  | 锤片式（无粉碎秸蔓类功能），尺寸1250*430*1160配套动力3.0KW，锤片24片，主轴转速3480r/min,转子盘直径300mm,转子工作直径400mm，粉碎室宽度200mm | 锤片式（无粉碎秸蔓类功能），尺寸1250*430*1160配套动力3.0KW，锤片24片，主轴转速3480r/min,转子盘直径300mm,转子工作直径400mm，粉碎室宽度200mm | 3.0 | 购机补贴(非通用类) | 2025-06-16 | 云南省 | 评阅通过 | 通过
4895 | 畜牧机械 | 饲料（草）加工机械设备 | 饲料（草）粉碎机 | 400-550mm饲料粉碎机 | 郑州金宏兴机械有限公司 | 饲料粉碎机 | 9F50-13 |  | 型号：9F50-13、结构形式：锤片式（无粉碎秸蔓类功能）、壳体制造方式（铸造或焊接）：铸造、外形尺寸：1210mm×1080mm×1710mm、整机质量（不含电机）：146kg、转子盘直径：φ400mm、转子工作直径：φ500mm、粉碎室宽度：160mm、锤片或圆（扁）齿数量：16-20个、主轴转速：2950r/min、配套动力：7.5-15kw、 | 型号：9F50-13、结构形式：锤片式（无粉碎秸蔓类功能）、壳体制造方式（铸造或焊接）：铸造、外形尺寸：1210mm×1080mm×1710mm、整机质量（不含电机）：146kg、转子盘直径：φ400mm、转子工作直径：φ500mm、粉碎室宽度：160mm、锤片或圆（扁）齿数量：16-20个、主轴转速：2950r/min、配套动力：7.5-15kw、 | 7.5 | 购机补贴(非通用类) | 2023-12-31 | 河南省 | 评阅通过 | 通过
4896 | 畜牧机械 | 饲料（草）加工机械设备 | 饲料（草）粉碎机 | 400-550mm饲料粉碎机 | 郑州市华中机械科技有限公司 | 锤片式饲料粉碎机 | 9FZ-52-20 |  | 转子工作直径 mm：520； | 结构型式：锤片式； 壳体制造方式（铸造、焊接或冲压）：铸造； 外形尺寸（长×宽×高）mm：950×1130×1750； 整机质量（不含电机）kg：110； 转子盘直径mm：405； 转子工作直径 mm：520； 粉碎室宽度mm：170； 锤片或齿爪数量个：20； 主轴转速 r/min：2930； 配套动力 kW：11 | 11 | 购机补贴(非通用类) | 2025-11-01 | 河南省 | 评阅通过 | 通过
4897 | 畜牧机械 | 饲料（草）加工机械设备 | 饲料（草）粉碎机 | 400-550mm饲料粉碎机 | 郑州市伟巍机械有限公司 | 饲草粉碎机 | 9FC-40 |  | 外形尺寸（长×宽×高）mm：1370×1010×1440，配套动力：4kw，结构形式：铡切揉搓式，主轴转速：2500r/min，传动方式：皮带传动，转子工作直径：400mm，转子直径（不带锤片）：300mm，转子宽度：180mm，锤片数量：24个，刀片数量：7片，生产率：0.865t/h，喂入方式：人工喂入，铡切机构型式:刀盘式，揉搓机构型式：锤片式。 | 外形尺寸（长×宽×高）mm：1370×1010×1440，配套动力：4kw，结构形式：铡切揉搓式，主轴转速：2500r/min，传动方式：皮带传动，转子工作直径：400mm，转子直径（不带锤片）：300mm，转子宽度：180mm，锤片数量：24个，刀片数量：7片，生产率：0.865t/h，喂入方式：人工喂入，铡切机构型式:刀盘式，揉搓机构型式：锤片式。 | 0 | 购机补贴(非通用类) | 2025-12-30 | 河南省 | 评阅通过 | 通过
4898 | 畜牧机械 | 饲料（草）加工机械设备 | 饲料（草）粉碎机 | 400-550mm饲料粉碎机 | 郑州嵩威机械制造有限公司 | 饲料粉碎机 | 9FZ-48-12 |  | 转子直径：480mm | 1、结构型式：锤片式；2、转子直径：480mm；3、配套动力：7.5kw。 | 7.5 | 购机补贴(非通用类) | 2026-06-30 | 河南省 | 评阅通过 | 通过
4899 | 畜牧机械 | 饲料（草）加工机械设备 | 饲料（草）粉碎机 | 400-550mm饲料粉碎机 | 郑州嵩威机械制造有限公司 | 饲料粉碎机 | 9FZ-54-15 |  | 转子直径：540mm | 1、结构型式：锤片式；2、转子直径：540mm；3、配套动力：11kw。 | 11 | 购机补贴(非通用类) | 2021-12-31 | 河南省 | 评阅通过 | 通过
4900 | 畜牧机械 | 饲料（草）加工机械设备 | 饲料（草）粉碎机 | 400-550mm饲料粉碎机 | 诸城市盛奥机械有限公司 | 锤片式饲料粉碎机 | 9FQ40-28 |  | 转子直径400mm | 外形尺寸：1330×1000×1690（mm）；整机重量：130kg;转子盘直径：270mm,;转子工作直径：400mm；粉碎室宽度：280mm；锤片数量：16个；主轴转速;3800r/min；配套动力：11-15kw. |  | 购机补贴(非通用类) | 2025-12-30 | 山东省 | 评阅通过 | 通过
4901 | 畜牧机械 | 饲料（草）加工机械设备 | 饲料（草）粉碎机 | 400-550mm饲料粉碎机 | 诸城市盛奥机械有限公司 | 锤片式饲料粉碎机 | 9FQ50-40 |  | 转子工作直径:500mm | 外形尺寸：1550×1580×2050（mm）；整机重量：285kg;转子盘直径300mm；转子工作直径：500mm；粉碎室宽度：400mm；锤片数量：24个；主轴转速;3440r/min；配套动力：18.5-22kw. |  | 购机补贴(非通用类) | 2025-12-30 | 山东省 | 评阅通过 | 通过
4902 | 畜牧机械 | 饲料（草）加工机械设备 | 饲料（草）粉碎机 | 550mm及以上饲料粉碎机 | 沧州盛承祥机械制造有限公司 | 饲料粉碎机 | 9FQ-56-20 |  | 转子直径：560mm | 结构型式：锤片式、外形尺寸（长X宽X高）1200X1210X1240、整机质量：100Kg、转子直径：560mm、主轴转速：2800r/min | 4 | 购机补贴(非通用类) | 2024-12-30 | 河北省 | 评阅通过 | 通过
4903 | 畜牧机械 | 饲料（草）加工机械设备 | 饲料（草）粉碎机 | 550mm及以上饲料粉碎机 | 河南四季为农农业机械有限公司 | 饲料粉碎机 | 9FZ-555-155 |  | 结构型式：锤片式、配套动力：11KW、 | 结构型式：锤片式、外形尺寸（长×宽×高）：1100×625×1760mm、配套动力：11KW、转子工作直径555mm、粉碎室宽度155mm、主轴转速：2950r/min | 11 | 购机补贴(非通用类) | 2026-02-07 | 河南省 | 评阅通过 | 通过
4904 | 畜牧机械 | 饲料（草）加工机械设备 | 饲料（草）粉碎机 | 550mm及以上饲料粉碎机 | 湖北华联机械制造实业股份有限公司 | 饲料粉碎机 | 9FZ-55-14 |  | 转子直径：550mm饲料粉碎机 | 转子直径：550mm；外形尺寸（mm）：1000*930*1975；锤片：12片；；粉碎室宽度：145mm； | 7.5 | 购机补贴(非通用类) | 2021-12-31 | 湖北省 | 评阅通过 | 通过
4905 | 畜牧机械 | 饲料（草）加工机械设备 | 饲料（草）粉碎机 | 550mm及以上饲料粉碎机 | 湖北华联机械制造实业股份有限公司 | 饲料粉碎机 | 9FZ-56-20 |  | 转子直径：560mm饲料粉碎机 | 转子直径：560mm；外形尺寸（mm）：1230*1150*1535；锤片：28片；；粉碎室宽度：202mm； | 4 | 购机补贴(非通用类) | 2021-12-31 | 湖北省 | 评阅通过 | 通过
4906 | 畜牧机械 | 饲料（草）加工机械设备 | 饲料（草）粉碎机 | 550mm及以上饲料粉碎机 | 湖北华联机械制造实业股份有限公司 | 饲料粉碎机 | 9FZ-56-20B |  | 转子直径：560mm饲料粉碎机 | 转子直径：560mm；外形尺寸（mm）：1100*1070*1270；锤片：32片；；粉碎室宽度：204mm； | 4 | 购机补贴(非通用类) | 2021-12-31 | 湖北省 | 评阅通过 | 通过
4907 | 畜牧机械 | 饲料（草）加工机械设备 | 饲料（草）粉碎机 | 550mm及以上饲料粉碎机 | 卫辉市卫新机械有限公司 | 饲料粉碎机 | 9FQ-560 |  | 外形尺寸（长×宽×高）1120mm×1010mm×1615mm；转子直径555mm | 外形尺寸（长×宽×高）1120mm×1010mm×1615mm；转子直径555mm | 15 | 购机补贴(非通用类) | 2021-12-31 | 河南省 | 评阅通过 | 通过
4908 | 畜牧机械 | 饲料（草）加工机械设备 | 饲料（草）粉碎机 | 550mm及以上饲料粉碎机 | 卫辉市卫新机械有限公司 | 饲料粉碎机 | 9FZ-55-16A |  | 外形尺寸（长×宽×高）1090mm×580mm×1640mm；转子工作直径：552mm； | 外形尺寸（长×宽×高）1090mm×580mm×1640mm；转子工作直径：552mm； | 11 | 购机补贴(非通用类) | 2026-03-14 | 河南省 | 评阅通过 | 通过
4909 | 畜牧机械 | 饲料（草）加工机械设备 | 饲料（草）粉碎机 | 550mm及以上饲料粉碎机 | 卫辉市卫新机械有限公司 | 饲料粉碎机 | 9FZ-55-16B |  | 外形尺寸（长×宽×高）1090mm×580mm×1640mm；转子工作直径：552mm； | 外形尺寸（长×宽×高）1090mm×580mm×1640mm；转子工作直径：552mm； | 15 | 购机补贴(非通用类) | 2026-03-14 | 河南省 | 评阅通过 | 通过
4910 | 畜牧机械 | 饲料（草）加工机械设备 | 饲料（草）粉碎机 | 550mm及以上饲料粉碎机 | 新乡市北方散热器有限公司 | 饲料粉碎机 | 9FZ-55.5-20 |  | 转子工作直径：Φ555mm，配套动力：11kW | 壳体制造方式（铸造或焊接）：焊接，外形尺寸：1050mm×1050mm×1650mm，整机质量（不含电机）：117kg，转子盘直径 ：Φ390mm，转子工作直径：Φ555mm，粉碎室宽度：200mm，锤片或圆（扁）齿数量：24个，主轴转速：2930r/min，配套动力：11kW。 | 11 | 购机补贴(非通用类) | 2022-12-31 | 河南省 | 评阅通过 | 通过
4911 | 畜牧机械 | 饲料（草）加工机械设备 | 饲料（草）粉碎机 | 550mm及以上饲料粉碎机 | 新乡市和协饲料机械制造有限公司 | 饲料粉碎机 | 9FQ-55.5-16 |  | 粉碎机转子直径:555mm,粉碎室宽度:160mm，主轴转速:2950r/min,配套动力:11kW | 粉碎机转子直径:555mm,粉碎室宽度:160mm，主轴转速:2950r/min,配套动力:11kW | 11 | 购机补贴(非通用类) | 2021-12-31 | 河南省 | 评阅通过 | 通过
4912 | 畜牧机械 | 饲料（草）加工机械设备 | 饲料（草）粉碎机 | 550mm及以上饲料粉碎机 | 新乡市乐丰机械有限公司 | 饲料粉碎机 | 9FZ-55-14 |  | 转子工作直径：Φ553mm，配套动力：7.5kW。 | 转子工作直径：Φ553mm，配套动力：7.5kW。 |  | 购机补贴(非通用类) | 2026-06-30 | 河南省 | 评阅通过 | 通过
4913 | 畜牧机械 | 饲料（草）加工机械设备 | 饲料（草）粉碎机 | 550mm及以上饲料粉碎机 | 新乡市乐丰机械有限公司 | 饲料粉碎机 | 9FZ-55-20 |  | 转子工作直径：Φ553mm，配套动力：11kW | 转子工作直径：Φ553mm，配套动力：11kW |  | 购机补贴(非通用类) | 2026-06-30 | 河南省 | 评阅通过 | 通过
4914 | 畜牧机械 | 饲料（草）加工机械设备 | 饲料（草）粉碎机 | 550mm及以上饲料粉碎机 | 新乡市乐为农农牧机械有限公司 | 饲料粉碎机 | 9FQ-560 |  | 配套动力：11KW、转子直径560mm | 外形尺寸（长×宽×高）：1070×1050×1820mm、配套动力：11KW、转子直径560mm、粉碎室宽度200mm、主轴转速：2950r/min | 11 | 购机补贴(非通用类) | 2021-12-31 | 河南省 | 评阅通过 | 通过
4915 | 畜牧机械 | 饲料（草）加工机械设备 | 饲料（草）粉碎机 | 550mm及以上饲料粉碎机 | 新乡市乐为农农牧机械有限公司 | 饲料粉碎机 | 9FZ-555-155 |  | 结构型式：锤片式、配套动力：11KW | 结构型式：锤片式、外形尺寸（长×宽×高）：1100×625×1760mm、配套动力：11KW、转子工作直径555mm、粉碎室宽度155mm、主轴转速：2950r/min | 11 | 购机补贴(非通用类) | 2026-02-07 | 河南省 | 评阅通过 | 通过
4916 | 畜牧机械 | 饲料（草）加工机械设备 | 饲料（草）粉碎机 | 550mm及以上饲料粉碎机 | 宜昌元龙科技有限公司（原：湖北龙泉机械有限公司） | 饲料粉碎机 | 9FZ-56-13 |  | 转子工作直径mm:560 | 型号名称:9FZ-56-13型饲料粉碎机 结构型式:锤片式（无粉碎秸蔓类功能） 壳体制造方式（铸造、焊接或冲压）:焊接 外形尺寸（长×宽×高）mm:910×940×1570 整机质量（不含电机）kg:62 转子盘直径mm:415 转子工作直径mm:560 粉碎室宽度mm:130 锤片或齿爪数量:12 主轴转速r/min:2900 配套动力kW:7.5 |  | 购机补贴(非通用类) | 2025-12-23 | 湖北省 | 评阅通过 | 通过
4917 | 畜牧机械 | 饲料（草）加工机械设备 | 饲料（草）粉碎机 | 550mm及以上饲料粉碎机 | 云南长威机械制造有限公司 | 饲料粉碎机 | 9FQ-55-20 |  | 锤片式（无粉碎秸蔓类功能），尺寸1220*420*1130配套动力7.8KW，锤片16片，主轴转速2960r/min,转子盘直径320mm,转子工作直径550mm，粉碎室宽度205mm | 锤片式（无粉碎秸蔓类功能），尺寸1220*420*1130配套动力7.8KW，锤片16片，主轴转速2960r/min,转子盘直径320mm,转子工作直径550mm，粉碎室宽度205mm | 7.8 | 购机补贴(非通用类) | 2025-06-16 | 云南省 | 评阅通过 | 通过
4918 | 畜牧机械 | 饲料（草）加工机械设备 | 饲料（草）粉碎机 | 550mm及以上饲料粉碎机 | 郑州嵩威机械制造有限公司 | 饲料粉碎机 | 9FZ-55-15A |  | 转子直径：555mm | 1、结构型式：锤片式；2、转子直径：555mm；3、配套动力：11kw | 11 | 购机补贴(非通用类) | 2024-11-13 | 河南省 | 评阅通过 | 通过
4919 | 畜牧机械 | 饲料（草）加工机械设备 | 饲料（草）粉碎机 | 550mm及以上饲料粉碎机 | 郑州嵩威机械制造有限公司 | 饲料粉碎机 | 9FZ-55-15B |  | 转子直径：555mm | 1、结构型式：锤片式；2、转子直径：555mm；3、配套动力：11kw。 | 11 | 购机补贴(非通用类) | 2024-11-13 | 河南省 | 评阅通过 | 通过
4920 | 畜牧机械 | 饲料（草）加工机械设备 | 饲料混合机 | 2m³以下立式混合机 | 河南四季为农农业机械有限公司 | 饲料混合机 | 9HLP-500 |  | 结构型式：立式单轴螺旋、配套动力：3KW、混合室容积：1.1m³、额定批次混合量：500kg | 结构型式：立式单轴螺旋、外形尺寸（长×宽×高）：1480×1000×2400mm、混合轴数量：1个、混合轴额定转速：415r/min、配套动力：3KW、混合室容积：1.1m³、额定批次混合量：500kg | 3 | 购机补贴(非通用类) | 2026-02-07 | 河南省 | 评阅通过 | 通过
4921 | 畜牧机械 | 饲料（草）加工机械设备 | 饲料混合机 | 2m³以下立式混合机 | 湖北华联机械制造实业股份有限公司 | 饲料混合机 | 9HL-1000 |  | 混合室容积：1.87m3；立式 | 混合室容积：1.87m3；外形尺寸：1250×1280×2860；结构质量（不含电机）：225kg；混合方式：单轴单螺旋；批次混合量：1000kg | 3 | 购机补贴(非通用类) | 2021-12-31 | 湖北省 | 评阅通过 | 通过
4922 | 畜牧机械 | 饲料（草）加工机械设备 | 饲料混合机 | 2m³以下立式混合机 | 湖北华联机械制造实业股份有限公司 | 饲料混合机 | 9HL-250 |  | 混合室容积：0.87m3；立式 | 混合室容积：0.87m3；外形尺寸：1000×800×2050；结构质量（不含电机）：100kg；混合方式：单轴单螺旋；批次混合量：250kg | 2.2 | 购机补贴(非通用类) | 2022-12-31 | 湖北省 | 评阅通过 | 通过
4923 | 畜牧机械 | 饲料（草）加工机械设备 | 饲料混合机 | 2m³以下立式混合机 | 湖北华联机械制造实业股份有限公司 | 饲料混合机 | 9HL-500 |  | 混合室容积：1.01m3；立式 | 混合室容积：1.01m3；外形尺寸：1110×1230×2380；结构质量（不含电机）：170kg；混合方式：单轴单螺旋；批次混合量：500kg | 3 | 购机补贴(非通用类) | 2021-12-31 | 湖北省 | 评阅通过 | 通过
4924 | 畜牧机械 | 饲料（草）加工机械设备 | 饲料混合机 | 2m³以下立式混合机 | 新乡市和协饲料机械制造有限公司 | 饲料混合机 | 9HLT-500 |  | 混合方式：立式（单轴螺旋），混合机容积：1m³，主轴转速：415r/min，配套动力：2.2kW | 混合方式：立式（单轴螺旋），混合机容积：1m³，主轴转速：415r/min，配套动力：2.2kW | 2.2 | 购机补贴(非通用类) | 2024-11-13 | 河南省 | 评阅通过 | 通过
4925 | 畜牧机械 | 饲料（草）加工机械设备 | 饲料混合机 | 2m³以下立式混合机 | 新乡市乐为农农牧机械有限公司 | 饲料混合机 | 9HLP-500 |  | 结构型式：立式单轴螺旋、混合轴数量：1个、配套动力：3KW | 结构型式：立式单轴螺旋、外形尺寸（长×宽×高）：1480×1000×2400mm、混合轴数量：1个、混合轴额定转速：415r/min、配套动力：3kW、混合室容积：1.1m³、额定批次混合量：500kg | 3.0 | 购机补贴(非通用类) | 2026-02-07 | 河南省 | 评阅通过 | 通过
4926 | 畜牧机械 | 饲料（草）加工机械设备 | 饲料混合机 | 2m³及以上立式混合机 | 河南四季为农农业机械有限公司 | 饲料混合机 | 9HLP-1000 |  | 结构型式：立式单轴螺旋、混合轴数量：1个、配套动力：3KW、混合室容积：2.1m³、额定批次混合量：1000kg | 结构型式：立式单轴螺旋、外形尺寸（长×宽×高）：1380×1355×2750mm、混合轴数量：1个、混合轴额定转速：415r/min、配套动力：3KW、混合室容积：2.1m³、额定批次混合量：1000kg | 3 | 购机补贴(非通用类) | 2026-02-07 | 河南省 | 评阅通过 | 通过
4927 | 畜牧机械 | 饲料（草）加工机械设备 | 饲料混合机 | 2m³及以上立式混合机 | 湖北华联机械制造实业股份有限公司 | 饲料混合机 | 9HL-1000B |  | 混合室容积：2.02m3立式混合机 | 混合室容积：2.02m3；外形尺寸：1550×1250×2860；混合方式：立式单螺旋；批次混合量：1000kg | 3 | 购机补贴(非通用类) | 2023-12-31 | 湖北省 | 评阅通过 | 通过
4928 | 畜牧机械 | 饲料（草）加工机械设备 | 饲料混合机 | 2m³及以上立式混合机 | 卫辉市卫新机械有限公司 | 饲料混合机 | 9HLP-1000 |  | 外形尺寸（长×宽×高）1610mm×1230mm×2840mm；立式；混合室容积：2.02m³；动力：3KW | 外形尺寸（长×宽×高）1610mm×1230mm×2840mm；立式；混合室容积：2.02m³；动力：3KW | 3 | 购机补贴(非通用类) | 2025-12-30 | 河南省 | 评阅通过 | 通过
4929 | 畜牧机械 | 饲料（草）加工机械设备 | 饲料混合机 | 2m³及以上立式混合机 | 新乡市和协饲料机械制造有限公司 | 饲料混合机 | 9HLT-1000 |  | 混合方式：立式（单轴螺旋），混合机容积：2.05m³，主轴转速：415r/min，配套动力：2.2kW | 混合方式：立式（单轴螺旋），混合机容积：2.05m³，主轴转速：415r/min，配套动力：2.2kW | 2.2 | 购机补贴(非通用类) | 2024-11-13 | 河南省 | 评阅通过 | 通过
4930 | 畜牧机械 | 饲料（草）加工机械设备 | 饲料混合机 | 2m³及以上立式混合机 | 新乡市乐为农农牧机械有限公司 | 饲料混合机 | 9HLP-1000 |  | 结构型式：立式单轴螺旋、混合轴数量：1个、配套动力：3kW | 结构型式：立式单轴螺旋、外形尺寸（长×宽×高）：1380×1355×2750mm、混合轴数量：1个、混合轴额定转速：415r/min、配套动力：3kW、混合室容积：2.1m³、额定批次混合量：1000kg | 3.0 | 购机补贴(非通用类) | 2026-02-07 | 河南省 | 评阅通过 | 通过
4931 | 畜牧机械 | 饲料（草）加工机械设备 | 饲料混合机 | 2m³及以上立式混合机 | 新乡市为农农业机械有限公司 | 饲料混合机 | 9HLP-1000 |  | 结构型式：立式单轴螺旋、外形尺寸（长×宽×高）：1660×1250×2780mm、混合轴数量：1个、混合轴额定转速：415r/min、配套动力：3kW、混合室容积：2.1m³、额定批次混合量：1000kg/ | 结构型式：立式单轴螺旋、外形尺寸（长×宽×高）：1660×1250×2780mm、混合轴数量：1个、混合轴额定转速：415r/min、配套动力：3kW、混合室容积：2.1m³、额定批次混合量：1000kg/ | 3 | 购机补贴(非通用类) | 2024-07-17 | 河南省 | 评阅通过 | 通过
4932 | 畜牧机械 | 饲料（草）加工机械设备 | 饲料混合机 | 2m³及以上立式混合机 | 郑州金宏兴机械有限公司 | 立式饲料混合机 | 9HLP-1000 |  | 型号名称：9HLP-1000、结构形式：立式，单螺旋、外形尺寸（长×宽×高）：1370×1240×2700mm、混合轴长度：2630mm、配套动力：3kw、混合轴数量：1根、有效容积：2.18m³、主轴转速：400r/min、额定批次混合量：1000kg | 型号名称：9HLP-1000、结构形式：立式，单螺旋、外形尺寸（长×宽×高）：1370×1240×2700mm、混合轴长度：2630mm、配套动力：3kw、混合轴数量：1根、有效容积：2.18m³、主轴转速：400r/min、额定批次混合量：1000kg | 3 | 购机补贴(非通用类) | 2021-12-31 | 河南省 | 评阅通过 | 通过
4933 | 畜牧机械 | 饲料（草）加工机械设备 | 饲料混合机 | 2m³及以上立式混合机 | 郑州市华中机械科技有限公司 | 立式饲料混合机 | 9HL-1000 |  | 结构型式 ：立式单轴螺旋； 混合室容积m3：2.03； | 结构型式：立式单轴螺旋； 外形尺寸（长×宽×高）mm：1370×1240×2700； 混合轴工作段长度 mm：2400； 混合轴数量个：1； 混合轴额定转速r/min：410； 整机质量 kg：160； 配套动力 kW：3； 混合室容积m3：2.03； 额定批次混合量kg：1000 | 3 | 购机补贴(非通用类) | 2025-11-01 | 河南省 | 评阅通过 | 通过
4934 | 畜牧机械 | 饲料（草）加工机械设备 | 饲料混合机 | 2m³及以上立式混合机 | 郑州嵩威机械制造有限公司 | 饲料混合机 | 9HL-1000 |  | 1、结构型式：立式单轴螺旋；2、混合室容积：2.04m³。 | 1、结构型式：立式单轴螺旋；2、混合室容积：2.04m³；3、配套动力：3kw。 | 3 | 购机补贴(非通用类) | 2025-09-26 | 河南省 | 评阅通过 | 通过
4935 | 畜牧机械 | 饲料（草）加工机械设备 | 饲料混合机 | 2m³及以上立式混合机 | 郑州嵩威机械制造有限公司 | 饲料混合机 | 9HL-1500 |  | 1、结构型式：立式单轴螺旋；2、混合室容积：3.01m³。 | 1、结构型式：立式单轴螺旋；2、混合室容积：3.01m³；3、配套动力：4kw。 | 4 | 购机补贴(非通用类) | 2025-09-26 | 河南省 | 评阅通过 | 通过
4936 | 畜牧机械 | 饲料（草）加工机械设备 | 饲料混合机 | 2m³及以上立式混合机 | 郑州嵩威机械制造有限公司 | 饲料混合机 | 9HL-2000 |  | 1、结构型式：立式单轴螺旋；2、混合室容积：4.7m³。 | 1、结构型式：立式单轴螺旋；2、混合室容积：4.7m³；3、配套动力：5.5m³ | 5.5 | 购机补贴(非通用类) | 2025-09-26 | 河南省 | 评阅通过 | 通过
4937 | 畜牧机械 | 饲料（草）加工机械设备 | 饲料混合机 | 2m³以下卧式(单轴)混合机 | 湖北华联机械制造实业股份有限公司 | 饲料混合机 | 9HW-150 |  | 混合室容积：0.33m3；卧式；单轴 | 混合室容积：0.33m3；外形尺寸：1700×630×1200；结构质量（不含电机）：130kg；混合方式：单轴双螺旋；批次混合量：150kg | 2.2 | 购机补贴(非通用类) | 2022-12-31 | 湖北省 | 评阅通过 | 通过
4938 | 畜牧机械 | 饲料（草）加工机械设备 | 饲料混合机 | 2m³以下卧式(单轴)混合机 | 滑县宏峰机械有限公司 | 饲料混合机 | 9HW-1500 |  | 混合室容积＜2m³；卧式；单轴 | 有效容积：0.8m³ ；型号名称：9HW-1500 ；结果形式：卧式单轴螺旋 ； 外形尺寸：（长×宽×高)mm 1900×755×1070 ； 混合轴长度1510mm ； 结构质量200kg ； 配套动力 4kW 三相异步电机 ；主轴转速： 20r/min ；混合轴数量：1个 ； 额定批次混合量 150kg |  | 购机补贴(非通用类) | 2022-12-31 | 河南省 | 评阅通过 | 通过
4939 | 畜牧机械 | 饲料（草）加工机械设备 | 饲料混合机 | 2m³及以上卧式(单轴)混合机 | 滑县宏峰机械有限公司 | 饲料混合机 | 9HWZ-2500 |  | 混合室容积≥2m³；卧式；单轴 | 有效容积：2.3m³ ；型号名称：9HWZ-2500 ；结果形式：卧式单轴螺旋 ；外形尺寸：（长×宽×高)mm 2900×1120×1300 ；混合轴长度:2120mm ；结构质量:350kg ； 配套动力: 7.5kW ；三相异步电机 ；混合轴数量：1个 ；主轴转速 ：20r/min ； 额定批次混合量： 385kg |  | 购机补贴(非通用类) | 2022-12-31 | 河南省 | 评阅通过 | 通过
4940 | 畜牧机械 | 饲料（草）加工机械设备 | 饲料混合机 | 2m³及以上卧式(单轴)混合机 | 曲阜圣隆机械设备有限公司 | 饲料混合机 | 9HW-2500 |  | 混合室容积：3.75m³；结构型式：卧式单轴桨叶。 | 结构形式：卧式单轴桨叶； 外形尺寸（长×宽×高）：3200*1720*1750mm； 混合轴工作段长度:2100mm； 混合轴数量：1个； 混合轴额定转速：17r/min； 整机质量：1200kg； 配套动力：6.6（2.2×3）kW； 混合室容积：3.75m³； 额定批次混合量：2500kg。 | 6.6 | 购机补贴(非通用类) | 2025-12-23 | 山东省 | 评阅通过 | 通过
4941 | 畜牧机械 | 饲料（草）加工机械设备 | 饲料混合机 | 2m³及以上卧式(单轴)混合机 | 卫辉市卫新机械有限公司 | 饲料混合机 | 9HWP-1000 |  | 混合室容积：2.4m³；卧式；单轴；2.4m³；动力：11KW；外形尺寸（长×宽×高）3010mm×1100mm×2050mm | 混合室容积：2.4m³；卧式；单轴；2.4m³；动力：11KW；外形尺寸（长×宽×高）3010mm×1100mm×2050mm | 11 | 购机补贴(非通用类) | 2023-12-31 | 河南省 | 评阅通过 | 通过
4942 | 畜牧机械 | 饲料（草）加工机械设备 | 饲料混合机 | 2m³及以上卧式(单轴)混合机 | 新乡市北方散热器有限公司 | 卧式预混机 | 9HWP-1000 |  | 结构型式：卧式、双环带，有效容积：2.2m³，混合轴数量：1。 | 结构型式：卧式、双环带，有效容积：2.2m³，混合轴数量：1,配套动力：11kW。 | 11 | 购机补贴(非通用类) | 2023-12-31 | 河南省 | 评阅通过 | 通过
4943 | 畜牧机械 | 饲料（草）加工机械设备 | 饲料混合机 | 2m³及以上卧式(单轴)混合机 | 新乡市和协饲料机械制造有限公司 | 饲料混合机 | 9HWP-1000 |  | 混合方式：卧式（单轴）；混合室容积（m3）：2.0，配套动力：11kW | 混合方式：卧式（单轴螺带）；混合室容积（m3）：2.0，配套动力：11kW | 11 | 购机补贴(非通用类) | 2025-12-30 | 河南省 | 评阅通过 | 通过
4944 | 畜牧机械 | 饲料（草）加工机械设备 | 饲料混合机 | 2m³及以上卧式(单轴)混合机 | 新乡市乐为农农牧机械有限公司 | 饲料混合机 | 9HWP-1000 |  | 结构型式：卧式单轴螺带、配套动力：15KW | 结构型式：卧式单轴螺带、外形尺寸（长×宽×高）：3200×1120×2220mm、整机质量：700kg、配套动力：15KW、混合室容积：2.1m³ | 15 | 购机补贴(非通用类) | 2025-12-30 | 河南省 | 评阅通过 | 通过
4945 | 畜牧机械 | 饲料（草）加工机械设备 | 饲料混合机 | 2m³及以上卧式(单轴)混合机 | 新乡市为农农业机械有限公司 | 饲料混合机 | 9HWP-1000 |  | 结构型式：卧式单轴螺带、配套动力：15kW | 结构型式：卧式单轴螺带、外形尺寸（长×宽×高）：3000×1120×2200mm、整机质量：730kg、配套动力：15kW、混合室容积：2.1m³ | 15 | 购机补贴(非通用类) | 2024-07-17 | 河南省 | 评阅通过 | 通过
4946 | 畜牧机械 | 饲料（草）加工机械设备 | 饲料混合机 | 2m³及以上卧式(单轴)混合机 | 郑州金宏兴机械有限公司 | 卧式饲料混合机 | 9HWD-1000 |  | 型号：9HWD-1000、结构形式：卧式 双环带、外形尺寸（长×宽×高）：3350mm×1150mm×2220mm、混合轴长度：1860mm、配套动力：11kw、混合轴数量：1个、有效容积：2.07m³、主轴转速：25r/min、额定批次混合量：1000kg、 | 型号：9HWD-1000、结构形式：卧式 双环带、外形尺寸（长×宽×高）：3350mm×1150mm×2220mm、混合轴长度：1860mm、配套动力：11kw、混合轴数量：1个、有效容积：2.07m³、主轴转速：25r/min、额定批次混合量：1000kg、 | 11 | 购机补贴(非通用类) | 2023-12-31 | 河南省 | 评阅通过 | 通过
4947 | 畜牧机械 | 饲料（草）加工机械设备 | 饲料混合机 | 2m³及以上卧式(单轴)混合机 | 郑州市华中机械科技有限公司 | 卧式饲料混合机 | 9HW-1000 |  | 结构型式：卧式单轴螺带； 混合室容积m3：2.3； | 结构型式 ：卧式单轴螺带； 外形尺寸（长×宽×高）mm：3600×1200×1900； 混合轴工作段长度 mm：1950； 混合轴数量个：1； 混合轴额定转速r/min：25； 整机质量 kg：1130； 配套动力 kW：11； 混合室容积m3：2.3； 额定批次混合量kg：1000 | 11 | 购机补贴(非通用类) | 2025-11-01 | 河南省 | 评阅通过 | 通过
4948 | 畜牧机械 | 饲料（草）加工机械设备 | 饲料混合机 | 2m³及以上卧式(单轴)混合机 | 郑州嵩威机械制造有限公司 | 饲料混合机 | 9HW-1000 |  | 结构型式：卧式单轴螺带；2、混合室容积：2.05m³ | 1、结构型式：卧式单轴螺带；2、配套动力：7.5kw；混合室容积：2.05m³。 | 7.5 | 购机补贴(非通用类) | 2025-04-23 | 河南省 | 评阅通过 | 通过
4949 | 畜牧机械 | 饲料（草）加工机械设备 | 饲料混合机 | 2m³及以上卧式(单轴)混合机 | 郑州嵩威机械制造有限公司 | 饲料混合机 | 9SLHY-2.6 |  | 1、结构型式：卧式、单轴；2、混合室容积：2.6m³。 | 1、结构型式：卧式、单轴；2、混合室容积：2.6m³；3、配套动力：15kw。 | 15 | 购机补贴(非通用类) | 2023-12-31 | 河南省 | 评阅通过 | 通过
4950 | 畜牧机械 | 饲料（草）加工机械设备 | 饲料混合机 | 卧式(双轴)混合机 | 湖北华联机械制造实业股份有限公司 | 饲料混合机 | 9HW-1000 |  | 卧式;双轴 | 混合室容积：2.08m3；外形尺寸：2310×1045×2100；结构质量（不含电机）：680kg；混合方式：双轴双螺旋；批次混合量：1000kg | 5.5 | 购机补贴(非通用类) | 2022-12-31 | 湖北省 | 评阅通过 | 通过
4951 | 畜牧机械 | 饲料（草）加工机械设备 | 饲料混合机 | 卧式(双轴)混合机 | 湖北华联机械制造实业股份有限公司 | 饲料混合机 | 9HW-500 |  | 卧式;双轴 | 混合室容积：1.26m3；外形尺寸：2310×885×1860；结构质量（不含电机）：520kg；混合方式：双轴双螺旋；批次混合量：500kg | 5.5 | 购机补贴(非通用类) | 2022-12-31 | 湖北省 | 评阅通过 | 通过
4952 | 畜牧机械 | 饲料（草）加工机械设备 | 饲料混合机 | 卧式(双轴)混合机 | 滑县宏峰机械有限公司 | 饲料混合机 | 9HWS-2500 |  | 卧式；双轴 | 有效容积：2.3m³ ；型号名称：9HWS-2500 ；结果形式：卧式双轴螺旋 ； 外形尺寸：（长×宽×高)mm 2580×1155×1310 ； 混合轴长度2000mm ； 结构质量450kg ； 配套动力 ：7.5kW ； 三相异步电机 ；主轴转速： 20r/min ；混合轴数量：2个 ； 额定批次混合量 385kg |  | 购机补贴(非通用类) | 2022-12-31 | 河南省 | 评阅通过 | 通过
4953 | 畜牧机械 | 饲料（草）加工机械设备 | 饲料混合机 | 卧式(双轴)混合机 | 内蒙古牧昌机械设备制造有限公司 | 饲料混合机 | 9HWS-1300 |  | 结构型式：卧式双轴螺旋。外形尺寸（长×宽×高） ：2600mm×1100mm×1200mm。配套动力 ：7.5kW。混合室容积 ：2.1m³。额定批次混合量 ：1300kg | 结构型式：卧式双轴螺旋。外形尺寸（长×宽×高） ：2600mm×1100mm×1200mm。配套动力 ：7.5kW。混合室容积 ：2.1m³。额定批次混合量 ：1300kg | 7.5 | 购机补贴(非通用类) | 2026-03-30 | 安徽省 | 评阅通过 | 通过
4954 | 畜牧机械 | 饲料（草）加工机械设备 | 饲料混合机 | 卧式(双轴)混合机 | 内蒙古鑫满园农业有限公司 | 饲料混合机 | 9HWS-2400 |  | 结构型式:卧式双轴桨叶;外形尺寸（长X宽X高）:2900mmX 1100mmX 1610mm;混合轴工作段长度：2000 mm；混合轴数量：2 个；混合轴额定转速：36r/min;整机质量:850kg;配套动力:7.5kW；混合室容积：2.1m3；额定批次混合量：1300kg。 | 结构型式:卧式双轴桨叶;外形尺寸（长X宽X高）:2900mmX 1100mmX 1610mm;混合轴工作段长度：2000 mm；混合轴数量：2 个；混合轴额定转速：36r/min;整机质量:850kg;配套动力:7.5kW；混合室容积：2.1m3；额定批次混合量：1300kg。 | 7.5 | 购机补贴(非通用类) | 2026-01-21 | 内蒙古自治区 | 评阅通过 | 通过
4955 | 畜牧机械 | 饲料（草）加工机械设备 | 饲料混合机 | 卧式(双轴)混合机 | 天津祥义农业机械有限公司 | 卧式双轴饲料混合机 | 9HWS-2000 |  | 结构型式：卧式双轴螺旋，混合轴数量：2个 | 结构型式：卧式双轴螺旋，外形尺寸（长×宽×高）mm：1900×1570×1540，混合轴工作段长度mm：1500；混合轴数量：2个，混合轴额定转速r/min：17，配套动力kW：1.5，混合容积m³：2.0，额定批次混合量kg:400. | 1.5 | 购机补贴(非通用类) | 2023-12-31 | 天津市 | 评阅通过 | 通过
4956 | 畜牧机械 | 饲料（草）加工机械设备 | 饲料混合机 | 卧式(双轴)混合机 | 天津祥义农业机械有限公司 | 卧式双轴饲料混合机 | 9HWS-2400 |  | 结构型式：卧式双轴螺旋，混合轴数量：2个 | 结构型式：卧式双轴螺旋，外形尺寸（长×宽×高）mm：2650×1150×1310，混合轴工作段长度mm：2000；混合轴数量：2个，混合轴额定转速r/min：29，配套动力kW：7.5，混合容积m³：2.3，额定批次混合量kg:500. | 7.5 | 购机补贴(非通用类) | 2023-12-31 | 天津市 | 评阅通过 | 通过
4957 | 畜牧机械 | 饲料（草）加工机械设备 | 饲料混合机 | 卧式(双轴)混合机 | 新乡市和协饲料机械制造有限公司 | 饲料混合机 | 9HWS-500C |  | 结构形式：卧式（双轴）；混合室容积（m3）：1.1，配套动力：7.5kW | 结构形式：卧式（双轴桨叶）；混合室容积（m3）：1.4，配套动力：7.5kW | 7.5 | 购机补贴(非通用类) | 2025-12-30 | 河南省 | 评阅通过 | 通过
4958 | 畜牧机械 | 饲料（草）加工机械设备 | 饲料混合机 | 卧式(双轴)混合机 | 郑州多鑫农业机械有限公司 | 卧式饲料混合机 | 9HW-650 |  | 结构型式：卧式双轴螺旋 | 结构型式：卧式双轴螺旋，外形尺寸（长×宽×高）：2690×1000×1275mm，混合轴工作段长度：1990mm，混合轴数量：2个，混合轴额定转速：28r/min，整机质量：570kg，配套动力：5.5kW，混合室容积：2.1m³，额定批次混合量：650kg | 5.5 | 购机补贴(非通用类) | 2026-03-15 | 河南省 | 评阅通过 | 通过
4959 | 畜牧机械 | 饲料（草）加工机械设备 | 饲料混合机 | 卧式(双轴)混合机 | 郑州多鑫农业机械有限公司 | 卧式饲料混合机 | 9HW-700 |  | 结构型式：卧式双轴螺旋 | 结构型式：卧式双轴螺旋，外形尺寸（长×宽×高）：2592×1263×1327mm，混合轴工作段长度：1780mm，混合轴数量：2个，混合轴额定转速：28r/min，整机质量：750kg，配套动力：7.5kW，混合室容积：2.3m³，额定批次混合量：700kg | 7.5 | 购机补贴(非通用类) | 2026-03-15 | 河南省 | 评阅通过 | 通过
4960 | 畜牧机械 | 饲料（草）加工机械设备 | 饲料混合机 | 卧式(双轴)混合机 | 郑州市双丰机械制造有限公司 | 饲料混合机 | 9HWS-1000 |  | 1、型号：9HWS-2100 2、主轴转速（r/min）39 3、混合时间（min）2 4、混合均匀度（%）≥90 5、结构形式：卧式双轴 6、配套动力（kw）11 7、混合室容积（m³）2.1 8、外形尺寸（mm）3350*1100*1620 9、整机质量（kg）845 10、工作效率（kg/h）2000 | 1、型号：9HWS-2100 2、主轴转速（r/min）39 3、混合时间（min）2 4、混合均匀度（%）≥90 5、结构形式：卧式双轴 6、配套动力（kw）11 7、混合室容积（m³）2.1 8、外形尺寸（mm）3350*1100*1620 9、整机质量（kg）845 10、工作效率（kg/h）2000 | 11 | 购机补贴(非通用类) | 2025-12-30 | 河南省 | 评阅通过 | 通过
4961 | 畜牧机械 | 饲料（草）加工机械设备 | 饲料混合机 | 卧式(双轴)混合机 | 郑州嵩威机械制造有限公司 | 饲料混合机 | 9HW-1200 |  | 1、结构型式：卧式双轴螺旋；2、混合室容积：3.1m³。 | 1、结构型式：卧式双轴螺旋；2、配套动力：9.5kw；混合室容积：3.1m³。 | 9.5 | 购机补贴(非通用类) | 2025-12-21 | 河南省 | 评阅通过 | 通过
4962 | 畜牧机械 | 饲料（草）加工机械设备 | 颗粒饲料压制机 | 平模颗粒饲料压制机 | 郑州金宏兴机械有限公司 | 颗粒饲料压制机 | 9KLP-200 |  | 型号名称;9KLP-200型颗粒机饲料压制机，立式结构型式：立式平模，主电动机额定功率：7.5kw，外形尺寸（长×宽×高）：1100×450×930mm，压模直径：200mm，压模有效宽度：55mm，压辊数量：2个，压模孔截面尺寸：6mm，压模孔数量：276个，纯工作小时生产率：200-300kg/h | 型号名称;9KLP-200型颗粒机饲料压制机，立式结构型式：立式平模，主电动机额定功率：7.5kw，外形尺寸（长×宽×高）：1100×450×930mm，压模直径：200mm，压模有效宽度：55mm，压辊数量：2个，压模孔截面尺寸：6mm，压模孔数量：276个，纯工作小时生产率：200-300kg/h | 7.5 | 购机补贴(非通用类) | 2025-01-13 | 河南省 | 评阅通过 | 通过
4963 | 畜牧机械 | 饲料（草）加工机械设备 | 颗粒饲料压制机 | 平模颗粒饲料压制机 | 郑州金宏兴机械有限公司 | 颗粒饲料压制机 | 9KLP-250 |  | 型号名称：9KLP-250型颗粒饲料压制机。立式结构型式：立式平模，主电动机额定功率：15kw，外形尺寸（长×宽×高）：1240×530×1190mm，压模直径：250mm，压模有效宽度：55mm，压辊数量：3个，压模孔截面尺寸：6mm，压模孔数量：414个，纯工作小时生产率：500-800kg/h | 型号名称：9KLP-250型颗粒饲料压制机。立式结构型式：立式平模，主电动机额定功率：15kw，外形尺寸（长×宽×高）：1240×530×1190mm，压模直径：250mm，压模有效宽度：55mm，压辊数量：3个，压模孔截面尺寸：6mm，压模孔数量：414个，纯工作小时生产率：500-800kg/h | 15 | 购机补贴(非通用类) | 2025-01-13 | 河南省 | 评阅通过 | 通过
4964 | 畜牧机械 | 饲料（草）加工机械设备 | 颗粒饲料压制机 | 平模颗粒饲料压制机 | 郑州金宏兴机械有限公司 | 颗粒饲料压制机 | 9KLP-300 |  | 型号名称：9KLP-300型颗粒饲料压制机， 立式结构型式：立式平模，主电动机额定功率：22kw，外形尺寸：1380×560×1240mm,压模直径：300mm，压模有效宽度：85mm，压辊数量：3个，压模孔截面尺寸：6mm，压模孔数量：624个，纯工作小时生产率：700~1200kg/h, | 型号名称：9KLP-300型颗粒饲料压制机， 立式结构型式：立式平模，主电动机额定功率：22kw，外形尺寸：1380×560×1240mm,压模直径：300mm，压模有效宽度：85mm，压辊数量：3个，压模孔截面尺寸：6mm，压模孔数量：624个，纯工作小时生产率：700~1200kg/h, | 22 | 购机补贴(非通用类) | 2025-01-13 | 河南省 | 评阅通过 | 通过
4965 | 畜牧机械 | 饲料（草）加工机械设备 | 颗粒饲料压制机 | 环模直径250mm及以上颗粒饲料压制机 | 河北天太生物质能源开发有限公司 | 秸秆颗粒饲料压制机 | 9K-90 |  | 环模直径（环模内径）：560（mm）；主电机功率：90（Kw）。 | 1、主机外形尺寸（长×宽×高）：2600×1250×1950（mm）2、结构型式：环模立式（/）3、主电机功率：90（Kw）4、压模直径（环模内径）：560（mm）5、压模宽度：220（mm）6、压辊转速：75（r/min）7、压辊数量：2（个）8、模孔数量：1200（个）9、模孔尺寸：φ8（mm）10、生产率：1000-1500（kg/h） | 90 | 购机补贴(非通用类) | 2022-12-31 | 河北省 | 评阅通过 | 通过
4966 | 畜牧机械 | 饲料（草）加工机械设备 | 颗粒饲料压制机 | 环模直径250mm及以上颗粒饲料压制机 | 曲阜圣隆机械设备有限公司 | 颗粒饲料压制机 | 9KLH-250 |  | 环模直径：250mm；主电动机额定功率：22kW。 | 型号名称：9KLH-250型颗粒饲料压制机；卧式结构型式：卧式环膜式；主电动机额定功率：22kW；压模直径：250mm；压模有效宽度：75mm；压辊数量：2个；压模孔截面尺寸：φ4；压模孔数量：1136个；纯工作小时生产率：800-1000kg。 | 22 | 购机补贴(非通用类) | 2025-12-23 | 山东省 | 评阅通过 | 通过
4967 | 畜牧机械 | 饲料（草）加工机械设备 | 颗粒饲料压制机 | 环模直径250mm及以上颗粒饲料压制机 | 新乡市和协饲料机械制造有限公司 | 颗粒饲料压制机 | 9KLH-250E |  | 结构形式：环模；环模直径：250mm，配套动力：18.5kW，主轴转速：419r/min | 结构形式：环模；环模直径：250mm，配套动力：18.5kW，主轴转速：419r/min | 18.5 | 购机补贴(非通用类) | 2025-12-21 | 河南省 | 评阅通过 | 通过
4968 | 畜牧机械 | 饲料（草）加工机械设备 | 颗粒饲料压制机 | 环模直径250mm及以上颗粒饲料压制机 | 新乡市和协饲料机械制造有限公司 | 颗粒饲料压制机 | 9KLH-304 |  | 结构形式：环模，环模直径：304mm，配套动力：30kW | 结构形式：卧式环模双辊，环模直径：304mm，配套动力：30kW，主轴转速：350r/min | 30 | 购机补贴(非通用类) | 2025-12-21 | 河南省 | 评阅通过 | 通过
4969 | 畜牧机械 | 饲料（草）加工机械设备 | 饲料制备（搅拌）机 | 4-9m³饲料全混合日粮制备机 | 安丘市鑫泰机械制造有限公司 | 全日粮饲料制备机 | 9JGW-5 |  | 型号名称：9JGW-5型全日粮饲料制备机；型式：固定式卧式；称重系统最大称重量：6000kg；搅拌仓容积：5m³；搅拌仓仓体外形尺寸（长×宽×高）：2720mm×1500mm×1740mm；配套动力型式：电动机；配套动力功率范围：15kW+1.5kW；配套动力转速：1465r/min/1400r/min；主搅龙数量：1个；副搅龙数量：2个。 | 型号名称：9JGW-5型全日粮饲料制备机；型式：固定式卧式；称重系统最大称重量：6000kg；搅拌仓容积：5m³；搅拌仓仓体外形尺寸（长×宽×高）：2720mm×1500mm×1740mm；配套动力型式：电动机；配套动力功率范围：15kW+1.5kW；配套动力转速：1465r/min/1400r/min；主搅龙数量：1个；副搅龙数量：2个。 | 16.5 | 购机补贴(非通用类) | 2026-03-29 | 山东省 | 评阅通过 | 通过
4970 | 畜牧机械 | 饲料（草）加工机械设备 | 饲料制备（搅拌）机 | 4-9m³饲料全混合日粮制备机 | 安丘市鑫泰机械制造有限公司 | 全日粮饲料制备机 | 9JGW-7 |  | 型号名称：9JGW-7型全日粮饲料制备机；型式：固定式卧式；称重系统最大称重量：6000kg；搅拌仓容积：7m³；搅拌仓仓体外形尺寸（长×宽×高）：3020mm×1800mm×1830mm；配套动力型式：电动机；配套动力功率范围：22kW+1.5kW；配套动力转速：1475r/min/1400r/min；主搅龙数量：1个；副搅龙数量：2个。 | 型号名称：9JGW-7型全日粮饲料制备机；型式：固定式卧式；称重系统最大称重量：6000kg；搅拌仓容积：7m³；搅拌仓仓体外形尺寸（长×宽×高）：3020mm×1800mm×1830mm；配套动力型式：电动机；配套动力功率范围：22kW+1.5kW；配套动力转速：1475r/min/1400r/min；主搅龙数量：1个；副搅龙数量：2个。 | 23.5 | 购机补贴(非通用类) | 2026-03-29 | 山东省 | 评阅通过 | 通过
4971 | 畜牧机械 | 饲料（草）加工机械设备 | 饲料制备（搅拌）机 | 4-9m³饲料全混合日粮制备机 | 河北辰旺机械设备有限公司 | 全日粮饲料制备机 | 9JGW-5 |  | 型号名称：9JGW-5全日粮饲料制备机；型式：固定卧式；称重系统最大称量：8000kg；配套动力型式：电机；配套动力功率：15KW；配套动力转速：1470转/分；搅拌仓容积：5m3；搅拌仓仓体外形尺寸（长X宽X高）：2800mmX1500mmX1650mm；主搅龙数量：1个；副搅龙数量：2个。 | 型号名称：9JGW-5全日粮饲料制备机；型式：固定卧式；称重系统最大称量：8000kg；配套动力型式：电机；配套动力功率：15KW；配套动力转速：1470转/分；搅拌仓容积：5m3；搅拌仓仓体外形尺寸（长X宽X高）：2800mmX1500mmX1650mm；主搅龙数量：1个；副搅龙数量：2个。 | 15 | 购机补贴(非通用类) | 2026-05-23 | 河北省 | 评阅通过 | 通过
4972 | 畜牧机械 | 饲料（草）加工机械设备 | 饲料制备（搅拌）机 | 4-9m³饲料全混合日粮制备机 | 河北华昌机械设备有限公司 | 全日粮饲料制备机 | 9JGL-6 |  | 搅拌仓容积：6m3；型式：固定立式；配套动力型式：电机；配套动力功率范围：18.5kW；搅拌仓仓体外形尺寸（长×宽×高）：2650mm×1800mm×1750mm | 型号名称：9JGL-6全日粮饲料制备机；型式：固定立式；称重系统最大称量：32000kg；配套动力型式：电机；配套动力功率范围：18.5kW；配套动力转速：1460r/min；搅拌仓容积：6m3；搅拌仓仓体外形尺寸（长×宽×高）：2650mm×1800mm×1750mm；主搅龙数量：1个 | 18.5 | 购机补贴(非通用类) | 2026-05-23 | 河北省 | 评阅通过 | 通过
4973 | 畜牧机械 | 饲料（草）加工机械设备 | 饲料制备（搅拌）机 | 4-9m³饲料全混合日粮制备机 | 河北华昌机械设备有限公司 | 全日粮饲料制备机 | 9JGW-4 |  | 搅拌室容积：4m³；型式：固定卧式；配套动力型式：电机；配套动力功率范围：11kW；搅拌仓容积：4m³；搅拌仓仓体外形尺寸 （长×宽×高）：2200mm×1500mm×1650mm | 型号名称：9JGW-4全日粮饲料制备机；型式：固定卧式；称重系统最大称量：32000kg；配套动力型式：电机；配套动力功率范围：11kW；配套动力转速：1460r/min；搅拌仓容积：4m³；搅拌仓仓体外形尺寸 （长×宽×高）：2200mm×1500mm×1650mm；主搅龙数量：1个；副搅龙数量：2个 | 11 | 购机补贴(非通用类) | 2024-12-30 | 河北省 | 评阅通过 | 通过
4974 | 畜牧机械 | 饲料（草）加工机械设备 | 饲料制备（搅拌）机 | 4-9m³饲料全混合日粮制备机 | 河北华昌机械设备有限公司 | 全日粮饲料制备机 | 9JGW-5 |  | 搅拌室容积：5m³；型式：固定卧式；配套动力型式：电机；配套动力功率范围：18.5kW；搅拌仓仓体外形尺寸 （长×宽×高）：2800mm×1500mm×1650mm | 型号名称：9JGW-5全日粮饲料制备机；型式：固定卧式；称重系统最大称量：32000kg；配套动力型式：电机；配套动力功率范围：18.5kW；配套动力转速：1470r/min；搅拌仓容积：5m³；搅拌仓仓体外形尺寸 （长×宽×高）：2800mm×1500mm×1650mm；主搅龙数量：1个；副搅龙数量：2个。 | 18.5 | 购机补贴(非通用类) | 2024-12-30 | 河北省 | 评阅通过 | 通过
4975 | 畜牧机械 | 饲料（草）加工机械设备 | 饲料制备（搅拌）机 | 4-9m³饲料全混合日粮制备机 | 河北华昌机械设备有限公司 | 饲料搅拌机 | 9TMR-7 |  | 搅拌室容积：7m³；型式：固定卧式；配套动力型式：电机；配套动力功率范围：22kW；搅拌仓仓体外形尺寸（长×宽×高）：3190 mm×1748 mm×1980 mm | 型号规格：9TMR-7；型式：固定卧式；配套动力型式：电机；配套动力功率范围：22kW；配套动力转速：1470r/min；搅拌仓容积：7m³；搅拌仓仓体外形尺寸（长×宽×高）：3190 mm×1748 mm×1980 mm；搅龙数量：3个 | 22 | 购机补贴(非通用类) | 2021-12-31 | 河北省 | 评阅通过 | 通过
4976 | 畜牧机械 | 饲料（草）加工机械设备 | 饲料制备（搅拌）机 | 4-9m³饲料全混合日粮制备机 | 河北佳牧机械制造有限公司 | 全日粮饲料制备机 | 9JGL-6 |  | 固定立式，搅拌室容积6立方米，配套动力15kw | 固定立式，搅拌仓容积6立方米，配套动力15kw | 15 | 购机补贴(非通用类) | 2026-05-23 | 河北省 | 评阅通过 | 通过
4977 | 畜牧机械 | 饲料（草）加工机械设备 | 饲料制备（搅拌）机 | 4-9m³饲料全混合日粮制备机 | 河北佳牧机械制造有限公司 | 全日粮饲料制备机 | 9JGW-6 |  | 搅拌仓容积6立方米，固定卧式，配套动力15kw | 卧式固定式，搅拌仓容积6立方米，配套动力15kw | 15 | 购机补贴(非通用类) | 2026-05-23 | 河北省 | 评阅通过 | 通过
4978 | 畜牧机械 | 饲料（草）加工机械设备 | 饲料制备（搅拌）机 | 4-9m³饲料全混合日粮制备机 | 河北佳牧机械制造有限公司 | 全日粮饲料制备机 | 9JQL-6 |  | 牵引立式，搅拌仓容积6立方米，配套动力40-60kw | 牵引立式，搅拌仓容积6立方米，配套动力40-60kw | 40 | 购机补贴(非通用类) | 2026-05-23 | 河北省 | 评阅通过 | 通过
4979 | 畜牧机械 | 饲料（草）加工机械设备 | 饲料制备（搅拌）机 | 4-9m³饲料全混合日粮制备机 | 河北佳牧机械制造有限公司 | 全日粮饲料制备机 | 9JQW-6 |  | 卧式牵引式，搅拌仓容积6立方米，配套动力40-60kw | 卧式牵引式，搅拌仓容积6立方米，配套动力40-60kw | 40 | 购机补贴(非通用类) | 2026-05-23 | 河北省 | 评阅通过 | 通过
4980 | 畜牧机械 | 饲料（草）加工机械设备 | 饲料制备（搅拌）机 | 4-9m³饲料全混合日粮制备机 | 河北坤地机械制造有限公司 | 全日粮饲料制备机 | 9TMRL-4 |  | 1、结构形式：固定式； 2、称重系统最大称量：10000kg；3、配套动力形式：电机；4、配套动力功率：11kw(型号YE2-160M-4)；5、配套动力转速：1460r/min；6、搅拌室容积：4m³； 7、搅拌仓仓体外形尺寸（长×宽×高）：2140mm×1830mm×1500mm；8、主搅龙数量：1个。 | 1、结构形式：固定式； 2、称重系统最大称量：10000kg；3、配套动力形式：电机；4、配套动力功率：11kw(型号YE2-160M-4)；5、配套动力转速：1460r/min；6、搅拌室容积：4m³； 7、搅拌仓仓体外形尺寸（长×宽×高）：2140mm×1830mm×1500mm；8、主搅龙数量：1个。 | 11 | 购机补贴(非通用类) | 2025-10-15 | 河北省 | 评阅通过 | 通过
4981 | 畜牧机械 | 饲料（草）加工机械设备 | 饲料制备（搅拌）机 | 4-9m³饲料全混合日粮制备机 | 河北坤地机械制造有限公司 | 全日粮饲料制备机 | 9TMRW-4 |  | 1、结构形式：固定式； 2、称重系统最大称量：10000kg；3、配套动力形式：电机；4、配套动力功率：11kw(型号YE2-160M-4)；5、配套动力转速：1460r/min；6、搅拌室容积：4m³； 7、搅拌仓仓体外形尺寸（长×宽×高）：2400mm×1350mm×1450mm；8、主搅龙数量：2个。 | 1、结构形式：固定式； 2、称重系统最大称量：10000kg；3、配套动力形式：电机；4、配套动力功率：11kw(型号YE2-160M-4)；5、配套动力转速：1460r/min；6、搅拌室容积：4m³； 7、搅拌仓仓体外形尺寸（长×宽×高）：2400mm×1350mm×1450mm；8、主搅龙数量：2个。 | 11 | 购机补贴(非通用类) | 2025-10-15 | 河北省 | 评阅通过 | 通过
4982 | 畜牧机械 | 饲料（草）加工机械设备 | 饲料制备（搅拌）机 | 4-9m³饲料全混合日粮制备机 | 河北坤地机械制造有限公司 | 全日粮饲料制备机 | 9TMRW-5 |  | 1、搅拌室容积：5m³；2、结构形式：固定式（卧式）；3、刀片形式：梅花刀、弯刀；4、配套动力形式：电动机；5、配套动力：15kw(型号Y160L-4)；6、配套动力转速：1460r/min；7、称重系统最大称量：12000kg；8、搅拌仓仓体外形尺寸（长×宽×高）：2500mm×1500mm×1920mm；9、主搅龙数量：1个；10、副搅龙数量：2个。 | 1、搅拌室容积：5m³；2、结构形式：固定式（卧式）；3、刀片形式：梅花刀、弯刀；4、配套动力形式：电动机；5、配套动力：15kw(型号Y160L-4)；6、配套动力转速：1460r/min；7、称重系统最大称量：12000kg；8、搅拌仓仓体外形尺寸（长×宽×高）：2500mm×1500mm×1920mm；9、主搅龙数量：1个；10、副搅龙数量：2个。 | 15 | 购机补贴(非通用类) | 2025-09-01 | 河北省 | 评阅通过 | 通过
4983 | 畜牧机械 | 饲料（草）加工机械设备 | 饲料制备（搅拌）机 | 4-9m³饲料全混合日粮制备机 | 河北联牧机械制造有限公司 | 全日粮饲料制备机 | 9TMRL-8 |  | 型式：固定立式。配套动力功率：30kw。搅拌仓容积：8m3. 搅拌仓仓体外形尺寸（长x宽x高）mm:3440×2300×1900 | 型式：固定立式。配套动力功率：30kw。搅拌仓容积：8m3. 搅拌仓仓体外形尺寸（长x宽x高）mm:3440×2300×1900 | 30 | 购机补贴(非通用类) | 2026-02-28 | 河北省 | 评阅通过 | 通过
4984 | 畜牧机械 | 饲料（草）加工机械设备 | 饲料制备（搅拌）机 | 4-9m³饲料全混合日粮制备机 | 河北联牧机械制造有限公司 | 全日粮饲料制备机 | 9TMRW-5 |  | 型式：固定卧式：配套动力功率：15kw。搅拌仓容积：5m3。搅拌仓仓体外形尺寸(长×宽×高）mm：2800×1500×1700 | 型式：固定卧式：配套动力功率：15kw。搅拌仓容积：5m3。搅拌仓仓体外形尺寸(长×宽×高）mm：2800×1500×1700 | 15 | 购机补贴(非通用类) | 2026-02-28 | 河北省 | 评阅通过 | 通过
4985 | 畜牧机械 | 饲料（草）加工机械设备 | 饲料制备（搅拌）机 | 4-9m³饲料全混合日粮制备机 | 河北牧鑫机械制造有限公司 | 全日粮饲料制备机 | 9TMRW-4 |  | 型式：固定卧式。配套动力功率：15kw。搅拌仓容积：4m3。搅拌仓仓体外形尺寸（长x宽x高）mm：2400×1500×1650 | 型式：固定卧式。配套动力型式：电机。配套动力功率：15kw。搅拌仓容积：4m3。搅拌仓仓体外形尺寸（长x宽x高）mm：2400×1500×1650 | 15 | 购机补贴(非通用类) | 2026-05-23 | 河北省 | 评阅通过 | 通过
4986 | 畜牧机械 | 饲料（草）加工机械设备 | 饲料制备（搅拌）机 | 4-9m³饲料全混合日粮制备机 | 河北牧鑫机械制造有限公司 | 全日粮饲料制备机 | 9TMRW-5 |  | 型式：固定卧式。配套动力功率：18.5kw。搅拌仓容积：5m3。搅拌仓仓体外形尺寸（长x宽x高）mm：2800×1500×1650 | 型式：固定卧式。配套动力型式：电机。配套动力功率：18.5kw。搅拌仓容积：5m3。搅拌仓仓体外形尺寸（长x宽x高）mm：2800×1500×1650 | 15 | 购机补贴(非通用类) | 2026-05-23 | 河北省 | 评阅通过 | 通过
4987 | 畜牧机械 | 饲料（草）加工机械设备 | 饲料制备（搅拌）机 | 4-9m³饲料全混合日粮制备机 | 河北喜洋洋农业机械有限公司 | 全日粮饲料制备机 | 9JGW-4 |  | 固定卧式，搅拌仓容积4立方米，配套动力22kw | 固定卧式，搅拌仓容积4立方米，配套动力22kw | 22 | 购机补贴(非通用类) | 2026-05-23 | 河北省 | 评阅通过 | 通过
4988 | 畜牧机械 | 饲料（草）加工机械设备 | 饲料制备（搅拌）机 | 4-9m³饲料全混合日粮制备机 | 河北喜洋洋农业机械有限公司 | 全日粮饲料制备机 | 9JQW-4 |  | 牵引卧式，搅拌仓容积4立方米，配套动力25-35kw | 牵引卧式，搅拌仓容积4立方米，配套动力25-35kw | 25 | 购机补贴(非通用类) | 2026-05-23 | 河北省 | 评阅通过 | 通过
4989 | 畜牧机械 | 饲料（草）加工机械设备 | 饲料制备（搅拌）机 | 4-9m³饲料全混合日粮制备机 | 河北元瑞晟牧机械设备有限公司 | 全日粮饲料制备机 | 9TMRW-4 |  | 型式：固定卧式。配套动力功率;15kw。搅拌仓容积：4m3。搅拌仓仓体外形尺寸（长x宽x高）mm：2515×1500×1650 | 型式：固定卧式。配套动力功率;15kw。搅拌仓容积：4m3。搅拌仓仓体外形尺寸（长x宽x高）mm：2515×1500×1650 | 15 | 购机补贴(非通用类) | 2026-05-23 | 河北省 | 评阅通过 | 通过
4990 | 畜牧机械 | 饲料（草）加工机械设备 | 饲料制备（搅拌）机 | 4-9m³饲料全混合日粮制备机 | 河北元瑞晟牧机械设备有限公司 | 全日粮饲料制备机 | 9TMRW-5 |  | 型式：固定卧式。配套动力功率：15kw。搅拌仓容积：5m3。搅拌仓仓体外形尺寸（长x款x高）mm：2815×1500×1650 | 型式：固定卧式。配套动力功率：15kw。搅拌仓容积：5m3。搅拌仓仓体外形尺寸（长x款x高）mm：2815×1500×1650 | 15 | 购机补贴(非通用类) | 2026-05-23 | 河北省 | 评阅通过 | 通过
4991 | 畜牧机械 | 饲料（草）加工机械设备 | 饲料制备（搅拌）机 | 4-9m³饲料全混合日粮制备机 | 河北正牧机械制造有限公司 | 全日粮饲料制备机 | 9JGL-5 |  | 1、型号规格：9JGL-5； 2、型式：立式； 3、搅拌仓容积：5㎥； 4、搅拌仓仓体外形尺寸（长×宽×高）：2450mm×1950mm×1810mm； 5、配套动力：（1）型式：电机；（2）功率范围11kw；（3）转速1450r/min； 6、搅龙数量：1；。 | 1、型号名称：9JGL-5 全日粮饲料制备机； 2、型式：立式； 3、搅拌仓容积：5㎥； 4、搅拌仓仓体外形尺寸（长×宽×高）：2450mm×1950mm×1810mm； 5、配套动力：（1）型式：电机；（2）功率范围11kw；（3）转速1450r/min； 6、搅龙数量：1； 7、结构质量：1900kg； 8、刀片形式：动刀。数量，6片。 | 11 | 购机补贴(非通用类) | 2023-12-31 | 河北省 | 评阅通过 | 通过
4992 | 畜牧机械 | 饲料（草）加工机械设备 | 饲料制备（搅拌）机 | 4-9m³饲料全混合日粮制备机 | 河北正牧机械制造有限公司 | 全日粮饲料制备机 | 9JGW-4 |  | 1、型号名称：9JGW-4 全日粮饲料制备机； 2、型式：卧式； 3、称重系统最大称量：4000kg； 4、搅拌仓容积：4㎥； 5、搅拌仓仓体外形尺寸（长×宽×高）：2400㎜×1500㎜×1700㎜； 6、配套动力：（1）型式：电机；（2）功率范围7.5kw-15kw；（3）转速1450r/min； 7、搅龙数量：主搅龙：1；副搅龙：2； | 1、型号名称：9JGW-4 全日粮饲料制备机； 2、型式：卧式； 3、称重系统最大称量：4000kg； 4、搅拌仓容积：4㎥； 5、搅拌仓仓体外形尺寸（长×宽×高）：2400㎜×1500㎜×1700㎜； 6、配套动力：（1）型式：电机；（2）功率范围7.5kw-15kw；（3）转速1450r/min； 7、搅龙数量：主搅龙：1；副搅龙：2； 8、结构质量：1800kg； 9、刀片形式：动刀，定刀。刀片数量：动刀29片，定刀10片。 | 15 | 购机补贴(非通用类) | 2024-12-08 | 河北省 | 评阅通过 | 通过
4993 | 畜牧机械 | 饲料（草）加工机械设备 | 饲料制备（搅拌）机 | 4-9m³饲料全混合日粮制备机 | 黑龙江久富园农业机械有限公司 | 全混日粮搅拌机 | 9JGW-4 |  | 搅拌室容积：4m³ | 搅拌室容积：4m³ | 0 | 购机补贴(非通用类) | 2024-10-24 | 黑龙江 | 评阅通过 | 通过
4994 | 畜牧机械 | 饲料（草）加工机械设备 | 饲料制备（搅拌）机 | 4-9m³饲料全混合日粮制备机 | 黑龙江久富园农业机械有限公司 | 全混日粮搅拌机 | 9JGW-6 |  | 搅拌室容积：6m³ | 搅拌室容积：6m³ | 0 | 购机补贴(非通用类) | 2024-10-24 | 黑龙江 | 评阅通过 | 通过
4995 | 畜牧机械 | 饲料（草）加工机械设备 | 饲料制备（搅拌）机 | 4-9m³饲料全混合日粮制备机 | 黑龙江久富园农业机械有限公司 | 全混日粮搅拌机 | 9JQW-6 |  | 搅拌室容积：6m³ | 搅拌室容积：6m³ | 0 | 购机补贴(非通用类) | 2023-12-31 | 黑龙江 | 评阅通过 | 通过
4996 | 畜牧机械 | 饲料（草）加工机械设备 | 饲料制备（搅拌）机 | 4-9m³饲料全混合日粮制备机 | 黑龙江鲁宁硕机械制造有限公司 | 全混合日粮制备机 | 9JGW-4 |  | 搅拌仓容积：4m³。 | 搅拌仓容积：4m³；型式：卧式；搅拌仓仓体外形尺寸（长×宽×高）： 2415×1500×1550mm；称重系统最大称量：8000kg；配套动力型式：电动机；配套动力功率范围：11kw；配套动力转速：1465r/min；主搅龙数量：1个；副搅龙数量：2个； | 11 | 购机补贴(非通用类) | 2025-10-11 | 黑龙江 | 评阅通过 | 通过
4997 | 畜牧机械 | 饲料（草）加工机械设备 | 饲料制备（搅拌）机 | 4-9m³饲料全混合日粮制备机 | 黑龙江鲁宁硕机械制造有限公司 | 全混合日粮制备机 | 9JGW-5 |  | 搅拌仓容积：5m³。 | 搅拌仓容积：5m³；型式：卧式；搅拌仓仓体外形尺寸（长×宽×高）：2820×1500×1650mm；称重系统最大称量：8000kg；配套动力型式：电动机；配套动力功率范围：15kw；配套动力转速：1465r/min；主搅龙数量：1个；副搅龙数量：2个； | 15 | 购机补贴(非通用类) | 2025-10-11 | 黑龙江 | 评阅通过 | 通过
4998 | 畜牧机械 | 饲料（草）加工机械设备 | 饲料制备（搅拌）机 | 4-9m³饲料全混合日粮制备机 | 黑龙江鲁宁硕机械制造有限公司 | 全混合日粮制备机 | 9JQW-5 |  | 搅拌室容积：5m³。 | 搅拌仓容积：5m³；型式：卧式；搅拌仓仓体外形尺寸（长×宽×高）：2820×1500×1650mm；称重系统最大称量：8000kg；配套动力型式：拖拉机；配套动力功率范围：≥29.4kw；配套动力转速：/；主搅龙数量：1个；副搅龙数量：2个； | 29.4 | 购机补贴(非通用类) | 2025-10-11 | 黑龙江 | 评阅通过 | 通过
4999 | 畜牧机械 | 饲料（草）加工机械设备 | 饲料制备（搅拌）机 | 4-9m³饲料全混合日粮制备机 | 辽宁省卓越亿隆农业科技有限公司 | 全混合日粮制备机 | 9JGW-4 |  | 搅拌仓容积:4m3 | 型式：固定式卧式；配套动力型式：电动机；称重系统最大称量：1050kg；配套动力功率范围 ：11～15kW;搅拌仓容积:4m3;搅拌仓仓体外形尺寸（长×宽×高）:3080×1370×1666mm;主搅龙数量:1个;副搅龙数量:2个;配套动力转速:970r/min; |  | 购机补贴(非通用类) | 2025-09-15 | 辽宁省 | 评阅通过 | 通过
5000 | 畜牧机械 | 饲料（草）加工机械设备 | 饲料制备（搅拌）机 | 4-9m³饲料全混合日粮制备机 | 辽宁省卓越亿隆农业科技有限公司 | 全混合日粮制备机 | 9JQL-6 |  | 搅拌仓容积：6m3； | 型式：牵引式立式；配套动力型式：拖拉机；称重系统最大称量：1580kg；配套动力功率范围 ：36～41kW；搅拌仓容积：6m3；搅拌仓仓体外形尺寸（长×宽×高）：2590×1720×1890mm；主搅龙数量:1个；轮胎规格:7.00-12;轮距:1310mm； |  | 购机补贴(非通用类) | 2025-09-15 | 辽宁省 | 评阅通过 | 通过
5001 | 畜牧机械 | 饲料（草）加工机械设备 | 饲料制备（搅拌）机 | 4-9m³饲料全混合日粮制备机 | 内蒙古大匠精工科技发展有限公司 | 全混合日粮饲料制备机 | 9JGW-4 |  | 搅拌仓容积：4m³ | 固定式卧式，搅拌仓容积：4m³，搅拌仓仓体外形尺寸（长×宽×高）：2500mm×1450mm×1500mm，配套动力功率范围：12.5KW，主搅龙数量：1个，副搅龙数量：2个，称重系统最大称量：8000KG | 12.5 | 购机补贴(非通用类) | 2026-03-30 | 内蒙古自治区 | 评阅通过 | 通过
5002 | 畜牧机械 | 饲料（草）加工机械设备 | 饲料制备（搅拌）机 | 4-9m³饲料全混合日粮制备机 | 内蒙古大匠精工科技发展有限公司 | 全混合日粮饲料制备机 | 9JGW-5 |  | 搅拌室容积5m³ | 固定式卧式，搅拌室容积5m³，配套动力15.37KW，搅龙数量2根，搅拌仓仓体外形尺寸（长X宽X高）2620mmX1440mmx1600mm | 15.37 | 购机补贴(非通用类) | 2022-12-31 | 内蒙古自治区 | 评阅通过 | 通过
5003 | 畜牧机械 | 饲料（草）加工机械设备 | 饲料制备（搅拌）机 | 4-9m³饲料全混合日粮制备机 | 内蒙古大匠精工科技发展有限公司 | 全混合日粮饲料制备机 | 9JGW-5U |  | 搅拌仓容积：5m³ | 固定式卧式，搅拌仓容积：5m³，搅拌仓仓体外形尺寸（长×宽×高）：2800mm×1450mm×1650mm，配套动力功率范围：11.37KW，主搅龙数量：1个，副搅龙数量：2个，称重系统最大称量：8000KG | 11.37 | 购机补贴(非通用类) | 2025-07-09 | 内蒙古自治区 | 评阅通过 | 通过
5004 | 畜牧机械 | 饲料（草）加工机械设备 | 饲料制备（搅拌）机 | 4-9m³饲料全混合日粮制备机 | 内蒙古大匠精工科技发展有限公司 | 全混合日粮饲料制备机 | 9JGW-7 |  | 搅拌仓容积：7m³ | 固定式卧式，搅拌仓容积：7m³，搅拌仓仓体外形尺寸（长×宽×高）：3200mm×1650mm×1600mm，配套动力功率范围：16.5KW，主搅龙数量：1个，副搅龙数量：2个，称重系统最大称量：8000KG | 16.5 | 购机补贴(非通用类) | 2026-03-30 | 内蒙古自治区 | 评阅通过 | 通过
5005 | 畜牧机械 | 饲料（草）加工机械设备 | 饲料制备（搅拌）机 | 4-9m³饲料全混合日粮制备机 | 内蒙古大匠精工科技发展有限公司 | 全混合日粮饲料制备机 | 9JQW-5 |  | 搅拌仓容积：5m³ | 牵引式卧式，搅拌仓容积：5m³，搅拌仓仓体外形尺寸（长×宽×高）：2800mm×1450mm×1650mm，配套动力功率范围：≥20KW，主搅龙数量：1个，副搅龙数量：2个，称重系统最大称量：8000KG，轮胎规格：225-65/R16,轮距：1270mm |  | 购机补贴(非通用类) | 2025-07-09 | 内蒙古自治区 | 评阅通过 | 通过
5006 | 畜牧机械 | 饲料（草）加工机械设备 | 饲料制备（搅拌）机 | 4-9m³饲料全混合日粮制备机 | 内蒙古牧昌机械设备制造有限公司 | 全混日粮搅拌机 | 9JGW-5 |  | 型式：固定式卧式。搅拌仓容积：5m³。搅拌仓仓体外形尺寸(长×宽×高)：2800mm×1500mm×1650mm。配套动力功率范围：主电动机15KW,卸料门电动机1.5KW。 | 型式：固定式卧式。搅拌仓容积：5m³。搅拌仓仓体外形尺寸(长×宽×高)：2800mm×1500mm×1650mm。配套动力功率范围：主电动机15KW,卸料门电动机1.5KW。 | 15 | 购机补贴(非通用类) | 2026-03-30 | 安徽省 | 评阅通过 | 通过
5007 | 畜牧机械 | 饲料（草）加工机械设备 | 饲料制备（搅拌）机 | 4-9m³饲料全混合日粮制备机 | 内蒙古鑫满园农业有限公司 | 全混日粮搅拌机 | 9JGW-5 |  | 结构型式：固定卧式；称重系统最大称量：10000kg；搅拌仓容积：5m³；搅拌仓仓体外形尺寸（长X宽X高）：2800mmX1500mmX1620mm；配套动力型式：电动机；配套动力功率范围：主电动机15kw;卸料门电动机1.5kw；配套动力转速：主电动机1460r/min；卸料门电动机1400r/min；主搅龙数量：1个；副搅龙数量：2个。 | 结构型式：固定卧式；称重系统最大称量：10000kg；搅拌仓容积：5m³；搅拌仓仓体外形尺寸（长X宽X高）：2800mmX1500mmX1620mm；配套动力型式：电动机；配套动力功率范围：主电动机15kw;卸料门电动机1.5kw；配套动力转速：主电动机1460r/min；卸料门电动机1400r/min；主搅龙数量：1个；副搅龙数量：2个。 | 15 | 购机补贴(非通用类) | 2026-01-21 | 内蒙古自治区 | 评阅通过 | 通过
5008 | 畜牧机械 | 饲料（草）加工机械设备 | 饲料制备（搅拌）机 | 4-9m³饲料全混合日粮制备机 | 宁津县永升机械制造有限公司 | 全混合日粮制备机 | 9JGW-4 |  | 型号名称/9JGW-4型全混合日粮制备机 型式/固定卧式 称重系统最大称重32000kg 搅拌仓容积 4m3 搅拌仓仓体外形尺寸（长×宽×高） 2500×1500×1650mm 配套动力型式/电动机 配套动力功率范围11kW 配套动力转速1460r/min 主搅龙数量1个 副搅龙数量2个 | 型号名称/9JGW-4型全混合日粮制备机 型式/固定卧式 称重系统最大称重32000kg 搅拌仓容积 4m3 搅拌仓仓体外形尺寸（长×宽×高） 2500×1500×1650mm 配套动力型式/电动机 配套动力功率范围11kW 配套动力转速1460r/min 主搅龙数量1个 副搅龙数量2个 | 11 | 购机补贴(非通用类) | 2026-06-29 | 山东省 | 评阅通过 | 通过
5009 | 畜牧机械 | 饲料（草）加工机械设备 | 饲料制备（搅拌）机 | 4-9m³饲料全混合日粮制备机 | 宁津县永升机械制造有限公司 | 全混合日粮制备机 | 9JGW-7 |  | 型号名称/9JGW-7型全混合日粮制备机 型式/固定卧式 称重系统最大称量32000kg 搅拌仓容积7m3 搅拌仓仓体外形尺寸（长×宽×高） 2500×2320×1650mm 配套动力型式/电动机 配套动力功率范围 15（主电机）×2+1.5（卸料）kW 配套动力转速1465（主电机）/1400（卸料）r/min 主搅龙数量2个 副搅龙数量2个 | 型号名称/9JGW-7型全混合日粮制备机 型式/固定卧式 称重系统最大称量32000kg 搅拌仓容积7m3 搅拌仓仓体外形尺寸（长×宽×高） 2500×2320×1650mm 配套动力型式/电动机 配套动力功率范围 15（主电机）×2+1.5（卸料）kW 配套动力转速1465（主电机）/1400（卸料）r/min 主搅龙数量2个 副搅龙数量2个 | 31.5 | 购机补贴(非通用类) | 2026-06-29 | 山东省 | 评阅通过 | 通过
5010 | 畜牧机械 | 饲料（草）加工机械设备 | 饲料制备（搅拌）机 | 4-9m³饲料全混合日粮制备机 | 宁津县永升机械制造有限公司 | 全混合日粮制备机 | 9JQW-4 |  | 型号名称/9JQW-4型全混合日粮制备机 型式/牵引卧式 称重系统最大称重32000kg 搅拌仓容积4m3 搅拌仓仓体外形尺寸（长×宽×高） 2500×1500×1650mm 配套动力型式/拖拉机 配套动力功率范围 22.1～58.8kW 配套动力转速/r/min 主搅龙数量1个 副搅龙数量2个 轮胎规格/10.0/75-15.3 轮距1250～1850(可调）mm | 型号名称/9JQW-4型全混合日粮制备机 型式/牵引卧式 称重系统最大称重32000kg 搅拌仓容积4m3 搅拌仓仓体外形尺寸（长×宽×高） 2500×1500×1650mm 配套动力型式/拖拉机 配套动力功率范围 22.1～58.8kW 配套动力转速/r/min 主搅龙数量1个 副搅龙数量2个 轮胎规格/10.0/75-15.3 轮距1250～1850(可调）mm | 30 | 购机补贴(非通用类) | 2026-06-29 | 山东省 | 评阅通过 | 通过
5011 | 畜牧机械 | 饲料（草）加工机械设备 | 饲料制备（搅拌）机 | 4-9m³饲料全混合日粮制备机 | 宁津县永升机械制造有限公司 | 全混合日粮制备机 | 9JQW-5 |  | 型号名称/9JQW-5型全混合日粮制备机 型式/牵引卧式 称重系统最大称重32000kg 搅拌仓容积5m3 搅拌仓仓体外形尺寸（长×宽×高）3000×1500×1650mm 配套动力型式/拖拉机 配套动力功率范围 29.4～66.2kW 配套动力转速/r/min 主搅龙数量1个 副搅龙数量2个 轮胎规格/10.0/75-15.3 轮距1260～1860(可调 | 型号名称/9JQW-5型全混合日粮制备机 型式/牵引卧式 称重系统最大称重32000kg 搅拌仓容积5m3 搅拌仓仓体外形尺寸（长×宽×高）3000×1500×1650mm 配套动力型式/拖拉机 配套动力功率范围 29.4～66.2kW 配套动力转速/r/min 主搅龙数量1个 副搅龙数量2个 轮胎规格/10.0/75-15.3 轮距1260～1860(可调）mm | 15 | 购机补贴(非通用类) | 2026-06-29 | 山东省 | 评阅通过 | 通过
5012 | 畜牧机械 | 饲料（草）加工机械设备 | 饲料制备（搅拌）机 | 4-9m³饲料全混合日粮制备机 | 曲阜鑫联重工机械制造有限公司 | 全混合日粮制备机 | 9JGW-5 |  | 型式：卧式；称重系统最大称量：12000kg；搅拌仓容积：5m³；搅拌仓仓体外形尺寸（长*宽*高）：2815*1500*1655mm；配套动力型式：电动机；配套动力功率范围：15+1.5kw；配套动力转速：1465/1400r/min；主搅龙数量：1个；副搅龙数量：2个 | 型式：卧式；称重系统最大称量：12000kg；搅拌仓容积：5m³；搅拌仓仓体外形尺寸（长*宽*高）：2815*1500*1655mm；配套动力型式：电动机；配套动力功率范围：15+1.5kw；配套动力转速：1465/1400r/min；主搅龙数量：1个；副搅龙数量：2个 |  | 购机补贴(非通用类) | 2025-12-29 | 山东省 | 评阅通过 | 通过
5013 | 畜牧机械 | 饲料（草）加工机械设备 | 饲料制备（搅拌）机 | 4-9m³饲料全混合日粮制备机 | 山东德农农业机械制造有限责任公司 | 全混合日粮制备机 | 9JGW-4 |  | 搅拌仓容积：4m³。 | 搅拌仓容积：4m³；型式：固定卧式；搅拌仓仓体外形尺寸（长×宽×高）： 2415×1500×1610mm；称重系统最大称量：8000kg；配套动力型式：电动机；配套动力功率范围：12.5kw；配套动力转速：1460/1400r/min；主搅龙数量：1个；副搅龙数量：2个； | 12.5 | 购机补贴(非通用类) | 2025-12-29 | 山东省 | 评阅通过 | 通过
5014 | 畜牧机械 | 饲料（草）加工机械设备 | 饲料制备（搅拌）机 | 4-9m³饲料全混合日粮制备机 | 山东德农农业机械制造有限责任公司 | 全混合日粮制备机 | 9JGW-4A |  | 搅拌仓容积：4m³。 | 搅拌仓容积：4m³；型式：固定卧式；搅拌仓仓体外形尺寸（长×宽×高）： 2415×1500×1610mm；称重系统最大称量：32000kg；配套动力型式：电动机；配套动力功率范围：11kw；配套动力转速：1460r/min；主搅龙数量：1个；副搅龙数量：2个。 |  | 购机补贴(非通用类) | 2026-06-29 | 山东省 | 评阅通过 | 通过
5015 | 畜牧机械 | 饲料（草）加工机械设备 | 饲料制备（搅拌）机 | 4-9m³饲料全混合日粮制备机 | 山东德农农业机械制造有限责任公司 | 全混合日粮制备机 | 9JGW-5 |  | 搅拌仓容积：5m³。 | 搅拌仓容积：5m³；型式：固定卧式；搅拌仓仓体外形尺寸（长×宽×高）：2820×1500×1655mm；称重系统最大称量：8000kg；配套动力型式：电动机；配套动力功率范围:15kw；配套动力转速：1460r/min；主搅龙数量：1个；副搅龙数量：2个； | 15 | 购机补贴(非通用类) | 2025-12-29 | 山东省 | 评阅通过 | 通过
5016 | 畜牧机械 | 饲料（草）加工机械设备 | 饲料制备（搅拌）机 | 4-9m³饲料全混合日粮制备机 | 山东德农农业机械制造有限责任公司 | 全混合日粮制备机 | 9JGW-5A |  | 搅拌仓容积：5m³ | 搅拌仓容积：5m³；型式：固定卧式；搅拌仓仓体外形尺寸（长×宽×高）：2820×1500×1585mm；称重系统最大称量：32000kg；配套动力型式：电动机；配套动力功率范围:22.37kw；配套动力转速：1460/1330r/min；主搅龙数量：2个；副搅龙数量：2个 |  | 购机补贴(非通用类) | 2026-06-29 | 山东省 | 评阅通过 | 通过
5017 | 畜牧机械 | 饲料（草）加工机械设备 | 饲料制备（搅拌）机 | 4-9m³饲料全混合日粮制备机 | 山东德农农业机械制造有限责任公司 | 全混合日粮制备机 | 9JGW-5B |  | 搅拌仓容积：5m³ | 搅拌仓容积：5m³；型式：固定卧式；搅拌仓仓体外形尺寸（长×宽×高）：2820×1500×1650mm；称重系统最大称量：32000kg；配套动力型式：电动机；配套动力功率范围:16.5kw；配套动力转速：1460/1400r/min；主搅龙数量：1个；副搅龙数量：2个。 |  | 购机补贴(非通用类) | 2026-06-29 | 山东省 | 评阅通过 | 通过
5018 | 畜牧机械 | 饲料（草）加工机械设备 | 饲料制备（搅拌）机 | 4-9m³饲料全混合日粮制备机 | 山东德农农业机械制造有限责任公司 | 全混合日粮制备机 | 9JQW-5 |  | 搅拌仓容积：5m³。 | 搅拌仓容积：5m³；型式：牵引卧式；搅拌仓仓体外形尺寸（长×宽×高）：2820×1500×1655mm；称重系统最大称量：8000kg；配套动力型式：拖拉机；配套动力功率范围：≥29.4kw；配套动力转速：720r/min；主搅龙数量：1个；副搅龙数量：2个； |  | 购机补贴(非通用类) | 2025-12-29 | 山东省 | 评阅通过 | 通过
5019 | 畜牧机械 | 饲料（草）加工机械设备 | 饲料制备（搅拌）机 | 4-9m³饲料全混合日粮制备机 | 山东霖鑫畜牧设备有限公司 | 全混合日粮制备机 | 9JGW-5 |  | 型号名称 ：9JGW-5型全混合日粮制备机；型式 ：固定卧式 ；称重系统最大称重 kg 32000； 搅拌仓容积 5m³； | 型号名称 ：9JGW-5型全混合日粮制备机；型式 ：固定卧式 ；称重系统最大称重 kg 32000； 搅拌仓容积 5m³； 搅拌仓仓体外形尺寸（长×宽×高） mm 2800×1500×1650； 配套动力型式 / 电动机 ；配套动力功率范围 kW 15（主电机）+1.5（液压）； 配套动力转速 r/min 1470（主电机）/1400（液压）； 主搅龙数量 个 1； 副搅龙数量 个 2。 | 16.5 | 购机补贴(非通用类) | 2026-03-29 | 山东省 | 评阅通过 | 通过
5020 | 畜牧机械 | 饲料（草）加工机械设备 | 饲料制备（搅拌）机 | 4-9m³饲料全混合日粮制备机 | 山东霖鑫畜牧设备有限公司 | 全混合日粮制备机 | 9JGW-5A |  | 型号名称 / 9JGW-5A型全混合日粮制备机； 型式 / 固定卧式 ；称重系统最大称重 kg 32000 ；搅拌仓容积 5 m³ | 型号名称 / 9JGW-5A型全混合日粮制备机； 型式 / 固定卧式 ；称重系统最大称重 kg 32000 ；搅拌仓容积 5 m³ ；搅拌仓仓体外形尺寸（长×宽×高） mm 2800×1500×1650 ；配套动力型式 / 电动机 ；配套动力功率范围 kW 15； 配套动力转速 r/min 1470； 主搅龙数量 个 1 ；副搅龙数量 个 2； | 15 | 购机补贴(非通用类) | 2026-03-29 | 山东省 | 评阅通过 | 通过
5021 | 畜牧机械 | 饲料（草）加工机械设备 | 饲料制备（搅拌）机 | 4-9m³饲料全混合日粮制备机 | 山东鲁鸿农业装备有限公司 | 全混合日粮制备机 | 9JGW-5 |  | 搅拌仓容积：5m³； | 搅拌仓容积：5m³；搅拌仓仓体外形尺寸（长×宽×高）:2820mm×1500mm×1650mm；型式：固定卧式；配套动力型式：电动机；配套动力功率范围：15+1.5kw；配套动力转速（r/min）：1470/1400。 |  | 购机补贴(非通用类) | 2026-03-29 | 山东省 | 评阅通过 | 通过
5022 | 畜牧机械 | 饲料（草）加工机械设备 | 饲料制备（搅拌）机 | 4-9m³饲料全混合日粮制备机 | 山东铭誉农牧机械有限公司 | 全混合日粮制备机 | 9JGW-4 |  | 型号名称:9JGW-4型全混合日粮制备机;型式:固定卧式;称重系统最大称量:32000kg;搅拌仓容积:4m3;搅拌仓仓体外形尺寸（长×宽×高）:2400×1300×1560mm;配套动力型式:电动机;配套动力功率范围11kw（主电机）+1.5kw（卸料）;配套动力转速:1470r/min（主电机）/1450r/min（卸料）;主搅龙数量：1个；副搅龙数量：2个 | 型号名称:9JGW-4型全混合日粮制备机;型式:固定卧式;称重系统最大称量:32000kg;搅拌仓容积:4m3;搅拌仓仓体外形尺寸（长×宽×高）:2400×1300×1560mm;配套动力型式:电动机;配套动力功率范围11kw（主电机）+1.5kw（卸料）;配套动力转速:1470r/min（主电机）/1450r/min（卸料）;主搅龙数量：1个；副搅龙数量：2个 | 11 | 购机补贴(非通用类) | 2026-06-29 | 山东省 | 评阅通过 | 通过
5023 | 畜牧机械 | 饲料（草）加工机械设备 | 饲料制备（搅拌）机 | 4-9m³饲料全混合日粮制备机 | 山东铭誉农牧机械有限公司 | 全混合日粮制备机 | 9JGW-5 |  | 型号名称：9JGW-5型全混合日粮制备机；型式：固定卧式；称重系统最大称量：32000kg；搅拌仓容积：5m3；搅拌仓仓体外形尺寸（长×宽×高）：2800×1500×1650mm；配套动力型式：电动机；配套动力功率范围：15kW（主电机）+1.5kW（卸料）；配套动力转速：1470r/min（主电机）/1400r/min（卸料）；主搅龙数量：1个；副搅龙数量：2个 | 型号名称：9JGW-5型全混合日粮制备机；型式：固定卧式；称重系统最大称量：32000kg；搅拌仓容积：5m3；搅拌仓仓体外形尺寸（长×宽×高）：2800×1500×1650mm；配套动力型式：电动机；配套动力功率范围：15kW（主电机）+1.5kW（卸料）；配套动力转速：1470r/min（主电机）/1400r/min（卸料）；主搅龙数量：1个；副搅龙数量：2个 | 15 | 购机补贴(非通用类) | 2026-06-29 | 山东省 | 评阅通过 | 通过
5024 | 畜牧机械 | 饲料（草）加工机械设备 | 饲料制备（搅拌）机 | 4-9m³饲料全混合日粮制备机 | 山东瑞科农业装备有限公司 | 全混合日粮制备机 | 9JGW-5 |  | 搅拌仓容积：5m³； | 搅拌仓容积：5m³；搅拌仓仓体外形尺寸（长×宽×高）:2820mm×1500mm×1650mm；型式：固定卧式；配套动力型式：电动机；配套动力功率范围：15+1.5kw；配套动力转速（r/min）：1470/1400。 | 0 | 购机补贴(非通用类) | 2026-03-29 | 山东省 | 评阅通过 | 通过
5025 | 畜牧机械 | 饲料（草）加工机械设备 | 饲料制备（搅拌）机 | 4-9m³饲料全混合日粮制备机 | 山东瑞农机械设备制造有限公司 | 全混合日粮制备机 | 9JGW-4 |  | 搅拌仓容积：4m³ | 型式：固定卧式；称重系统最大称量：32000kg；配套动力型式：电动机；配套动力功率范围；15kW；配套动力转速：1460转/分；搅拌仓容积：4m³；搅拌仓仓体外形尺寸 （长×宽×高）：2400×1500×1620；主搅龙数量：1个；副搅龙数量：2个。 | 15 | 购机补贴(非通用类) | 2026-06-29 | 山东省 | 评阅通过 | 通过
5026 | 畜牧机械 | 饲料（草）加工机械设备 | 饲料制备（搅拌）机 | 4-9m³饲料全混合日粮制备机 | 山东瑞农机械设备制造有限公司 | 全混合日粮制备机 | 9JGW-5A |  | 搅拌仓容积：5m³ | 型式：固定卧式；称重系统最大称量：32000kg；配套动力型式：电动机；配套动力功率范围；15kW；配套动力转速：1460转/分；搅拌仓容积：5m³；搅拌仓仓体外形尺寸 （长×宽×高）：2800×1500×1600mm；主搅龙数量：1个；副搅龙数量：2个。 | 15 | 购机补贴(非通用类) | 2026-06-29 | 山东省 | 评阅通过 | 通过
5027 | 畜牧机械 | 饲料（草）加工机械设备 | 饲料制备（搅拌）机 | 4-9m³饲料全混合日粮制备机 | 山东瑞农机械设备制造有限公司 | 全混合日粮制备机 | 9JGW-5B |  | 搅拌仓容积：5m³ | 型式：固定卧式；称重系统最大称量：32000kg；配套动力型式：电动机；配套动力功率范围：11×2kW；配套动力转速：1460转/分；搅拌仓容积：5m³；搅拌仓仓体外形尺寸 （长×宽×高）：2500×1500×1550mm；主搅龙数量：2个；副搅龙数量：0个。 | 22 | 购机补贴(非通用类) | 2026-06-29 | 山东省 | 评阅通过 | 通过
5028 | 畜牧机械 | 饲料（草）加工机械设备 | 饲料制备（搅拌）机 | 4-9m³饲料全混合日粮制备机 | 山东圣时机械制造有限公司 | 全混合日粮制备机 | 9JGW-5 |  | 搅拌仓容积：5m³. | 型号名称：9JGW-5型全混合日粮制备机；型式：固定卧式；称重系统最大称量：32000kg；搅拌仓容积：5m³；搅拌仓仓体外形尺寸（长×宽×高）：2516×1466×1630mm；配套动力型式：电动机；配套动力功率：15kW；主搅龙数量：1个；副搅龙数量：2个。 | 15 | 购机补贴(非通用类) | 2026-05-09 | 山东省 | 评阅通过 | 通过
5029 | 畜牧机械 | 饲料（草）加工机械设备 | 饲料制备（搅拌）机 | 4-9m³饲料全混合日粮制备机 | 山东新圣泰机械制造有限公司 | 全混合日粮制备机 | 9JGW-4 |  | 搅拌仓容积：4m³； | 型号名称：9JGW-4型全混合日粮制备机;型式：固定卧式；称重系统最大称量：32000kg；搅拌仓容积：4m³；搅拌仓体外形尺寸（长x宽x高）：2510x1510x1640mm；配套动力型式：电动机；配套动力功率范围kW：11；配套动力转速r/min：1460；主搅龙数量：1个；副搅龙数量：2. | 11 | 购机补贴(非通用类) | 2026-06-29 | 山东省 | 评阅通过 | 通过
5030 | 畜牧机械 | 饲料（草）加工机械设备 | 饲料制备（搅拌）机 | 4-9m³饲料全混合日粮制备机 | 山东新圣泰机械制造有限公司 | 全混合日粮制备机 | 9JGW-5 |  | 搅拌仓容积：5m³. | 型号名称：9JGW-5型全混合日粮制备机;型式：固定卧式；称重系统最大称量：32000kg；搅拌仓容积：5m³；搅拌仓体外形尺寸（长x宽x高）：2520x1500x1650mm；配套动力型式：电动机；配套动力功率范围kW：15；配套动力转速r/min：1460；主搅龙数量：1个；副搅龙数量：2. | 15 | 购机补贴(非通用类) | 2026-06-29 | 山东省 | 评阅通过 | 通过
5031 | 畜牧机械 | 饲料（草）加工机械设备 | 饲料制备（搅拌）机 | 4-9m³饲料全混合日粮制备机 | 山东新圣泰机械制造有限公司 | 全混合日粮制备机 | 9JGW-7 |  | 搅拌仓容积：7m³ | 型号名称：9JGW-7型全混合日粮制备机;型式：固定卧式；称重系统最大称量：32000kg；搅拌仓容积：7m³；搅拌仓体外形尺寸（长x宽x高）：2815x1485x1650mm；配套动力型式：电动机；配套动力功率范围kW：18.5；配套动力转速r/min：1470；主搅龙数量：1个；副搅龙数量：2. | 18.5 | 购机补贴(非通用类) | 2026-06-29 | 山东省 | 评阅通过 | 通过
5032 | 畜牧机械 | 饲料（草）加工机械设备 | 饲料制备（搅拌）机 | 4-9m³饲料全混合日粮制备机 | 石家庄川页机械制造有限公司 | 全日粮饲料制备机 | 9TMRW-5 |  | 型式：固定式（卧式）。配套动力功率范围：15kw. 搅拌仓容积：5m3。搅拌仓仓体外形尺寸（长x宽x高）mm：2830×1500×1660 | 型式：固定式（卧式）。配套动力型式：电机。配套动力功率范围：15kw. 搅拌仓容积：5m3。搅拌仓仓体外形尺寸（长x宽x高）mm：2830×1500×1660 | 15 | 购机补贴(非通用类) | 2025-12-29 | 河北省 | 评阅通过 | 通过
5033 | 畜牧机械 | 饲料（草）加工机械设备 | 饲料制备（搅拌）机 | 4-9m³饲料全混合日粮制备机 | 石家庄盖氏机械设备有限公司 | 全混合日粮制备机 | 9JGW-4 |  | 型号名称：9JGW-4全混合日粮制备机 型式：固定卧式 称重系统最大称量8000kg 搅拌仓容积：4m³搅拌仓仓体外形尺寸（长*宽*高）2200*1600*1580mm 配套动力型式：电动机 配套动力功率范围：15KW 配套动力转速：1440r/min 主搅龙数量1个 副搅龙数量2个 | 型号名称：9JGW-4全混合日粮制备机 型式：固定卧式 称重系统最大称量8000kg 搅拌仓容积：4m³搅拌仓仓体外形尺寸（长*宽*高）2200*1600*1580mm 配套动力型式：电动机 配套动力功率范围：15KW 配套动力转速：1440r/min 主搅龙数量1个 副搅龙数量2个 | 15 | 购机补贴(非通用类) | 2024-12-08 | 河北省 | 评阅通过 | 通过
5034 | 畜牧机械 | 饲料（草）加工机械设备 | 饲料制备（搅拌）机 | 4-9m³饲料全混合日粮制备机 | 石家庄盖氏机械设备有限公司 | 全混合日粮制备机 | 9JGW-5 |  | 型号名称：9JGW-5型全混合日粮制备机 型式：固定卧式 称重系统最大称量8000kg 搅拌仓容积：5m³搅拌仓仓体外形尺寸（长*宽*高）2600mm*1600mm*1580mm 配套动力型式：电动机 配套动力功率范围：11-15KW 配套动力转速：1400-1500r/min 主搅龙数量1个 副搅龙数量2个 | 型号名称：9JGW-5型全混合日粮制备机 型式：固定卧式 称重系统最大称量8000kg 搅拌仓容积：5m³搅拌仓仓体外形尺寸（长*宽*高）2600mm*1600mm*1580mm 配套动力型式：电动机 配套动力功率范围：11-15KW 配套动力转速：1400-1500r/min 主搅龙数量1个 副搅龙数量2个 | 15 | 购机补贴(非通用类) | 2024-12-30 | 河北省 | 评阅通过 | 通过
5035 | 畜牧机械 | 饲料（草）加工机械设备 | 饲料制备（搅拌）机 | 4-9m³饲料全混合日粮制备机 | 石家庄金牧机械制造有限公司 | 全日粮饲料制备机 | 9TMRW-5 |  | 规格型号：9TMRW-5； 型式：固定卧式； 称重系统最大称量：32000kg； 配套动力型式：电机； 配套动力功率范围：15KW； 配套动力转速：1470r/min； 搅拌仓容积：5m³； 搅拌仓仓体外形尺寸（长×宽×高）：2800×1500×1650mm； 主搅龙数量：1个； 副搅龙数量：2个； | 规格型号：9TMRW-5； 型式：固定卧式； 称重系统最大称量：32000kg； 配套动力型式：电机； 配套动力功率范围：15KW； 配套动力转速：1470r/min； 搅拌仓容积：5m³； 搅拌仓仓体外形尺寸（长×宽×高）：2800×1500×1650mm； 主搅龙数量：1个； 副搅龙数量：2个； | 15 | 购机补贴(非通用类) | 2026-02-28 | 河北省 | 评阅通过 | 通过
5036 | 畜牧机械 | 饲料（草）加工机械设备 | 饲料制备（搅拌）机 | 4-9m³饲料全混合日粮制备机 | 石家庄金牧机械制造有限公司 | 全日粮饲料制备机 | 9TMRWQ-5 |  | 规格型号：9TMRWQ-5； 型式：牵引卧式； 称重系统最大称量：32000kg； 配套动力型式：拖拉机； 配套动力功率范围：25~35KW； 搅拌仓容积：5m³； 搅拌仓仓体外形尺寸（长×宽×高）：2800×1500×1650mm； 主搅龙数量：1个； 副搅龙数量：2个； 轮胎规格：6.50-16； 轮距：1160mm; | 规格型号：9TMRWQ-5； 型式：牵引卧式； 称重系统最大称量：32000kg； 配套动力型式：拖拉机； 配套动力功率范围：25~35KW； 搅拌仓容积：5m³； 搅拌仓仓体外形尺寸（长×宽×高）：2800×1500×1650mm； 主搅龙数量：1个； 副搅龙数量：2个； 轮胎规格：6.50-16； 轮距：1160mm; | 0 | 购机补贴(非通用类) | 2026-02-28 | 河北省 | 评阅通过 | 通过
5037 | 畜牧机械 | 饲料（草）加工机械设备 | 饲料制备（搅拌）机 | 4-9m³饲料全混合日粮制备机 | 石家庄久巨机械有限公司 | 全混合日粮制备机 | 9JGW-4 |  | 1、型号名称：9JGW-4 全混合日粮制备机 2、型式：固定卧式； 3、称重系统最大称量：4000kg； 4、搅拌仓容积：4㎥； 5、搅拌仓仓体外形尺寸（长×宽×高）：2100㎜×1400㎜×1762㎜；6、配套动力：（1）型式：电机；（2）功率范围11kw；（3）转速1470r/min； 7、搅龙数量：主搅龙：1；副搅龙：1； | 1、型号名称：9JGW-4 全混合日粮制备机 2、型式：固定卧式； 3、称重系统最大称量：4000kg； 4、搅拌仓容积：4㎥； 5、搅拌仓仓体外形尺寸（长×宽×高）：2100㎜×1400㎜×1762㎜；6、配套动力：（1）型式：电机；（2）功率范围11kw；（3）转速1470r/min； 7、搅龙数量：主搅龙：1；副搅龙：1； 8、结构质量：1470kg； 9、刀片形式：动刀，定刀。刀片数量：动刀21片，定刀10片。 | 11 | 购机补贴(非通用类) | 2025-10-15 | 河北省 | 评阅通过 | 通过
5038 | 畜牧机械 | 饲料（草）加工机械设备 | 饲料制备（搅拌）机 | 4-9m³饲料全混合日粮制备机 | 石家庄久巨机械有限公司 | 全混合日粮制备机 | 9JGW-4W |  | 1、型号名称：9JGW-4W 全混合日粮制备机； 2、型式：固定卧式；3、称重系统最大称量：4000kg； 4、搅拌仓容积：4㎥ 5、搅拌仓仓体外形尺寸（长×宽×高）：2400㎜×1500㎜×1300㎜ 6、配套动力：（1）型式：电机；（2）数量：2；（3）功率范围：11kw×2；（4）转速1470r/min； 7、搅龙数量：主搅龙：2； | 1、型号名称：9JGW-4W 全混合日粮制备机； 2、型式：固定卧式；3、称重系统最大称量：4000kg； 4、搅拌仓容积：4㎥ 5、搅拌仓仓体外形尺寸（长×宽×高）：2400㎜×1500㎜×1300㎜ 6、配套动力：（1）型式：电机；（2）数量：2；（3）功率范围：11kw×2；（4）转速1470r/min；7、搅龙数量：主搅龙：2； 8、结构质量： 2000kg; 9、刀片形式：动刀，定刀。刀片数量：动刀78片，定刀18片。 | 22 | 购机补贴(非通用类) | 2025-10-15 | 河北省 | 评阅通过 | 通过
5039 | 畜牧机械 | 饲料（草）加工机械设备 | 饲料制备（搅拌）机 | 4-9m³饲料全混合日粮制备机 | 石家庄久巨机械有限公司 | 全日粮饲料制备机 | 9JGW-5 |  | 1、型号名称：9JGW-5 全日粮饲料制备机； 2、型式：固定卧式； 3、称重系统最大称量：5000kg； 4、搅拌仓容积：5m³； 5、搅拌仓仓体外形尺寸（长×宽×高）：2800mm×1500mm×1650mm； 6、配套动力：（1）型式：电机；（2）功率范围：15kw；（3）转速：1450r/min； 7、搅龙数量：主搅龙：1 ；副搅龙：2； | 1、型号名称：9JGW-5 全日粮饲料制备机； 2、型式：固定卧式； 3、称重系统最大称量：5000kg； 4、搅拌仓容积：5m³； 5、搅拌仓仓体外形尺寸（长×宽×高）：2800mm×1500mm×1650mm； 6、配套动力：（1）型式：电机；（2）功率范围15kw；（3）转速1450r/min； 7、搅龙数量：主搅龙：1 ；副搅龙：2； 8、 结构质量：2200kg 。 9、刀片形式：动刀，定刀。 刀片数量：动刀45片，定刀12片。 | 15 | 购机补贴(非通用类) | 2025-10-15 | 河北省 | 评阅通过 | 通过
5040 | 畜牧机械 | 饲料（草）加工机械设备 | 饲料制备（搅拌）机 | 4-9m³饲料全混合日粮制备机 | 石家庄久巨机械有限公司 | 全混合日粮制备机 | 9JGW-5W |  | 1、型号名称：9JGW-5W 全混合日粮制备机； 2、型式：固定卧式； 3、称重系统最大称量：5000kg； 4、搅拌仓容积：5㎥；5、搅拌仓仓体外形尺寸（长×宽×高）：2400㎜×1500㎜×1600㎜ 6、配套动力：（1）型式：电机；（2）数量：2；（3）功率范围11kw×2；（4）转速：1470r/min； 7、搅龙数量：主搅龙：2； | 1、型号名称：9JGW-5W 全混合日粮制备机； 2、型式：固定卧式； 3、称重系统最大称量：5000kg； 4、搅拌仓容积：5㎥；5、搅拌仓仓体外形尺寸（长×宽×高）：2400㎜×1500㎜×1600㎜ 6、配套动力：（1）型式：电机；（2）数量：2；（3）功率范围11kw×2； （4）转速：1470r/min； 7、搅龙数量：主搅龙：2； 8、结构质量：2100kg； 9、刀片形式：动刀，定刀。刀片数量：动刀78片，定刀18片。 | 22 | 购机补贴(非通用类) | 2025-10-15 | 河北省 | 评阅通过 | 通过
5041 | 畜牧机械 | 饲料（草）加工机械设备 | 饲料制备（搅拌）机 | 4-9m³饲料全混合日粮制备机 | 石家庄巨牧机械有限公司 | 全日粮饲料制备机 | 9TMRW-5 |  | 1、型号名称：9TMRW-5型 全日粮饲料制备机 2、型式：固定卧式； 3、搅拌仓容积：5m³； 4、搅拌仓仓体外形尺寸（长×宽×高）：2830mm×1520mm×1720mm； 5、配套动力：（1）型式：电机；（2）功率范围15kw；（3）转速1470r/min； 6、搅龙数量：主搅龙：1 ；副搅龙：2； | 1、型号名称：9TMRW-5型 全日粮饲料制备机 2、型式：固定卧式； 3、搅拌仓容积：5m³； 4、搅拌仓仓体外形尺寸（长×宽×高）：2830mm×1520mm×1720mm； 5、配套动力：（1）型式：电机；（2）功率范围15kw；（3）转速1470r/min； 6、搅龙数量：主搅龙：1 ；副搅龙：2； 7、结构质量：1500kg ； 8、刀片形式：动刀，定刀。刀片数量：动刀46片，定刀12片。 | 15 | 购机补贴(非通用类) | 2022-12-31 | 河北省 | 评阅通过 | 通过
5042 | 畜牧机械 | 饲料（草）加工机械设备 | 饲料制备（搅拌）机 | 4-9m³饲料全混合日粮制备机 | 石家庄农奥机械设备有限公司 | 全混日粮搅拌机 | 9JGW-5 |  | 型式:固定卧式 ;称重系统最大称量：16000kg；配套动力型式:电机；配套动力功率：15kW;配套动力转速：1464转/分；搅拌仓容积：5m3；搅拌仓仓体外形尺寸（长X宽X高）:2800mmX 1500mmX 1650mm;主搅龙数量：1个；副搅龙数量：2个。 | 型式:固定卧式 ;称重系统最大称量：16000kg；配套动力型式:电机；配套动力功率：15kW;配套动力转速：1464转/分；搅拌仓容积：5m3；搅拌仓仓体外形尺寸（长X宽X高）:2800mmX 1500mmX 1650mm;主搅龙数量：1个；副搅龙数量：2个。 | 15 | 购机补贴(非通用类) | 2026-05-23 | 河北省 | 评阅通过 | 通过
5043 | 畜牧机械 | 饲料（草）加工机械设备 | 饲料制备（搅拌）机 | 4-9m³饲料全混合日粮制备机 | 石家庄诺达机械设备有限公司 | 全日粮饲料制备机 | 9TMRW-4 |  | 序号 项目 单位 设计值 1 型号名称 / 9TMRW-4全日粮饲料制备机 2 型式 / 固定式（卧式） 3 称重系统最大称量 kg 8000 4 配套动力型式 / 电机 5 配套动力功率范围 kW 11 6 配套动力转速 转/分 1470 7 搅拌仓容积 m3 4 8 搅拌仓仓体外形尺寸 （长×宽×高） mm 2500×1500×1600 9 主搅龙数量 个 1 10 副搅龙数量 个 2 | 序号 项目 单位 设计值 1 型号名称 / 9TMRW-4全日粮饲料制备机 2 型式 / 固定式（卧式） 3 称重系统最大称量 kg 8000 4 配套动力型式 / 电机 5 配套动力功率范围 kW 11 6 配套动力转速 转/分 1470 7 搅拌仓容积 m3 4 8 搅拌仓仓体外形尺寸 （长×宽×高） mm 2500×1500×1600 9 主搅龙数量 个 1 10 副搅龙数量 个 2 11 取料滚筒宽度 mm / 12 最大取料高度 mm / 13 轮胎规格 / / 14 轮距 mm / 15 轴距 mm / 16 驾驶室 / / | 11 | 购机补贴(非通用类) | 2025-11-29 | 河北省 | 评阅通过 | 通过
5044 | 畜牧机械 | 饲料（草）加工机械设备 | 饲料制备（搅拌）机 | 4-9m³饲料全混合日粮制备机 | 石家庄诺达机械设备有限公司 | 全日粮饲料制备机 | 9TMRW-5 |  | 序号 项目 单位 设计值 1 型号名称 / 9TMRW-5全日粮饲料制备机 2 型式 / 固定式（卧式） 3 称重系统最大称量 kg 8000 4 配套动力型式 / 电机 5 配套动力功率范围 kW 15 6 配套动力转速 转/分 1470 7 搅拌仓容积 m3 5 8 搅拌仓仓体外形尺寸 （长×宽×高） mm 2850×1500×1700 9 主搅龙数量 个 1 10 副搅龙数量 个 2 | 序号 项目 单位 设计值 1 型号名称 / 9TMRW-5全日粮饲料制备机 2 型式 / 固定式（卧式） 3 称重系统最大称量 kg 8000 4 配套动力型式 / 电机 5 配套动力功率范围 kW 15 6 配套动力转速 转/分 1470 7 搅拌仓容积 m3 5 8 搅拌仓仓体外形尺寸 （长×宽×高） mm 2850×1500×1700 9 主搅龙数量 个 1 10 副搅龙数量 个 2 11 取料滚筒宽度 mm / 12 最大取料高度 mm / 13 轮胎规格 / / 14 轮距 mm / 15 轴距 mm / 16 驾驶室 / / | 15 | 购机补贴(非通用类) | 2025-11-29 | 河北省 | 评阅通过 | 通过
5045 | 畜牧机械 | 饲料（草）加工机械设备 | 饲料制备（搅拌）机 | 4-9m³饲料全混合日粮制备机 | 石家庄申德机械设备有限公司 | 全日粮饲料制备机 | 9TMR-4 |  | 规格型号：9TMR-4； 型式：固定式（卧式）； 称重系统最大称量：32000kg； 配套动力型式：电机； 配套动力功率范围：15KW； 配套动力转速：1470r/min； 搅拌仓容积：4m³； 搅拌仓仓体尺寸（长×宽×高）：2500×1500×1500mm； 主搅龙数量：1个； 副搅龙数量：2个； | 规格型号：9TMR-4； 型式：固定式（卧式）； 称重系统最大称量：32000kg； 配套动力型式：电机； 配套动力功率范围：15KW； 配套动力转速：1470r/min； 搅拌仓容积：4m³； 搅拌仓仓体尺寸（长×宽×高）：2500×1500×1500mm； 主搅龙数量：1个； 副搅龙数量：2个； | 15 | 购机补贴(非通用类) | 2025-12-29 | 河北省 | 评阅通过 | 通过
5046 | 畜牧机械 | 饲料（草）加工机械设备 | 饲料制备（搅拌）机 | 4-9m³饲料全混合日粮制备机 | 石家庄圣旋机械设备有限公司 | 全混合日粮制备机 | 9JGW-5 |  | 型号名称：9JGW-5全混合日粮制备机 型式：固定卧式 称重系统最大称量：2000kg 配套动力型式：电机 配套动力功率范围：11×2kW 配套动力转速：1470r/min 搅拌仓容积：5m3 搅拌仓仓体外形尺寸（长×宽×高）： 2800×1500×1700mm 主搅龙数：2 | 型号名称：9JGW-5全混合日粮制备机 型式：固定卧式 称重系统最大称量：2000kg 配套动力型式：电机 配套动力功率范围：11×2kW 配套动力转速：1470r/min 搅拌仓容积:5m3 搅拌仓仓体外形尺寸（长×宽×高）: 2800×1500×1700mm 主搅龙数:2 副搅龙数量:/ 取料滚筒宽度:/mm 最大取料高度：/mm 轮胎规格：/ 轮距：/mm 轴距：/mm 驾驶室：/ | 22 | 购机补贴(非通用类) | 2026-02-28 | 河北省 | 评阅通过 | 通过
5047 | 畜牧机械 | 饲料（草）加工机械设备 | 饲料制备（搅拌）机 | 4-9m³饲料全混合日粮制备机 | 石家庄市金源机械有限公司 | 全混合日粮饲料搅拌机 | 9TMR-7 |  | 规格型号：9TMR-7， 搅拌仓仓体外形尺寸（长×宽×高）：3000mm×1728mm×1811mm， 型式：卧式， 配套动力功率范围：15KW，搅拌仓容积：7m3 | 规格型号：9TMR-7， 搅拌仓仓体外形尺寸（长×宽×高）：3000mm×1728mm×1811mm， 型式：卧式， 配套动力型式：电机， 配套动力功率范围：15KW， 配套动力转速：1460r/min， 搅拌仓容积：7m3 | 15 | 购机补贴(非通用类) | 2022-12-31 | 河北省 | 评阅通过 | 通过
5048 | 畜牧机械 | 饲料（草）加工机械设备 | 饲料制备（搅拌）机 | 4-9m³饲料全混合日粮制备机 | 石家庄市金源机械有限公司 | 全日粮饲料制备机 | 9TMRL-4 |  | 型号名称：9TMRL-4 全日粮饲料制备机， 搅拌仓仓体外形尺寸（长×宽×高）：2600mm×1780mm×1300mm， 型式：固定立式， 配套动力功力范围：11kw～15kw， 搅拌仓容积：4m3 | 型号名称：9TMRL-4 全日粮饲料制备机， 搅拌仓仓体外形尺寸（长×宽×高）：2600mm×1780mm×1300mm， 型式：固定立式， 配套动力型式：电动机， 配套动力功力范围：11kw～15kw， 配套动力转速：1440转/分， 搅拌仓容积：4m3 | 11 | 购机补贴(非通用类) | 2025-12-29 | 河北省 | 评阅通过 | 通过
5049 | 畜牧机械 | 饲料（草）加工机械设备 | 饲料制备（搅拌）机 | 4-9m³饲料全混合日粮制备机 | 石家庄市金源机械有限公司 | 全日粮饲料制备机 | 9TMRL-5 |  | 型号名称：9TMRL-5全日粮饲料制备机， 搅拌仓仓体外形尺寸（长×宽×高）：2600mm×1780mm×1630mm， 型式：固定立式， 配套动力功率范围：15kw，搅拌仓容积：5m3 | 型号名称：9TMRL-5全日粮饲料制备机， 搅拌仓仓体外形尺寸（长×宽×高）：2600mm×1780mm×1630mm， 型式：固定立式，配套动力型式：电机， 配套动力功率范围：15kw， 配套动力转速：1450r/min， 搅拌仓容积：5m3 | 15 | 购机补贴(非通用类) | 2024-12-08 | 河北省 | 评阅通过 | 通过
5050 | 畜牧机械 | 饲料（草）加工机械设备 | 饲料制备（搅拌）机 | 4-9m³饲料全混合日粮制备机 | 石家庄市金源机械有限公司 | 全日粮饲料制备机 | 9TMRL-8 |  | 型号名称：9TMRL-8 全日粮饲料制备机， 搅拌仓仓体外形尺寸（长×宽×高）：3150mm×2200mm×1700mm， 型式：固定立式， 配套动力功力范围：15kw～22kw，搅拌仓容积 ：8m3 | 型号名称：9TMRL-8 全日粮饲料制备机， 搅拌仓仓体外形尺寸（长×宽×高）：3150mm×2200mm×1700mm， 型式：固定立式， 配套动力型式：电机， 配套动力功力范围：15kw～22kw， 配套动力转速：1460转/分， 搅拌仓容积 ：8m3 | 15 | 购机补贴(非通用类) | 2025-12-29 | 河北省 | 评阅通过 | 通过
5051 | 畜牧机械 | 饲料（草）加工机械设备 | 饲料制备（搅拌）机 | 4-9m³饲料全混合日粮制备机 | 石家庄市金源机械有限公司 | 全日粮饲料制备机 | 9TMRLF-4 |  | 型号名称：9TMRLF-4全日粮饲料制备机， 搅拌仓仓体外形尺寸（长×宽×高）：2600mm×1780mm×1350mm， 型式：固定立式， 配套动力功率范围：11kw， 搅拌仓容积：4m3 | 型号名称：9TMRLF-4全日粮饲料制备机， 搅拌仓仓体外形尺寸（长×宽×高）：2600mm×1780mm×1350mm， 型式：固定立式， 配套动力型式：电机， 配套动力功率范围：11kw， 配套动力转速：1450r/min， 搅拌仓容积：4m3 | 11 | 购机补贴(非通用类) | 2024-12-08 | 河北省 | 评阅通过 | 通过
5052 | 畜牧机械 | 饲料（草）加工机械设备 | 饲料制备（搅拌）机 | 4-9m³饲料全混合日粮制备机 | 石家庄市金源机械有限公司 | 全日粮饲料制备机 | 9TMRW-5 |  | 型号名称：9TMRW-5 全日粮饲料制备机， 搅拌仓仓体外形尺寸（长×宽×高）：2600mm×1700mm×1730mm， 型式：固定卧式， 配套动力功力范围：11kw～15kw， 搅拌仓容积：5m3 | 型号名称：9TMRW-5 全日粮饲料制备机， 搅拌仓仓体外形尺寸（长×宽×高）：2600mm×1700mm×1730mm， 型式：固定卧式，配套动力型式：电动机， 配套动力功力范围：11kw～15kw， 配套动力转速：1460转/分， 搅拌仓容积：5m3 | 11 | 购机补贴(非通用类) | 2025-12-29 | 河北省 | 评阅通过 | 通过
5053 | 畜牧机械 | 饲料（草）加工机械设备 | 饲料制备（搅拌）机 | 4-9m³饲料全混合日粮制备机 | 石家庄市联实机械有限公司 | 全日粮饲料制备机 | 9TMR-4 |  | 1.搅拌仓容积：4m³；2.搅拌仓仓体外形尺寸（长×宽×高）:2700mm×1500mm×1550mm；3.型式：固定式；4.配套动力型式：电机；5.功率范围：11kw；6.转速（r/min）：1470. | 1.搅拌仓容积：4m³；2.搅拌仓仓体外形尺寸（长×宽×高）:2700mm×1500mm×1550mm；3.型式：固定式；4.配套动力型式：电机；5.功率范围：11kw；6.转速（r/min）：1470. | 11 | 购机补贴(非通用类) | 2022-12-31 | 河北省 | 评阅通过 | 通过
5054 | 畜牧机械 | 饲料（草）加工机械设备 | 饲料制备（搅拌）机 | 4-9m³饲料全混合日粮制备机 | 石家庄市联实机械有限公司 | 全日粮饲料制备机 | 9TMR-7 |  | 1.搅拌仓容积：7m³；2.仓体外形尺寸(长×宽×高)：3000mm×1800mm×1940mm；3.型式：固定式；4.配套动力型式：电机；5.功率范围：18.5kw；6.转速（r/min）：1470. | 1.搅拌仓容积：7m³；2.仓体外形尺寸(长×宽×高)：3000mm×1800mm×1940mm；3.型式：固定式；4.配套动力型式：电机；5.功率范围：18.5kw；6.转速（r/min）：1470. | 18.5 | 购机补贴(非通用类) | 2022-12-31 | 河北省 | 评阅通过 | 通过
5055 | 畜牧机械 | 饲料（草）加工机械设备 | 饲料制备（搅拌）机 | 4-9m³饲料全混合日粮制备机 | 石家庄腾马机械设备有限公司 | 全日粮饲料制备机 | 9TMRW-5 |  | 型号名称：9TMRW-5全日粮饲料制备机； 型式：固定卧式； 称重系统最大称量：32000kg； 配套动力型式：电机； 配套动力功率：15KW； 配套动力转速：1460转/分； 搅拌仓容积：5m³； 搅拌仓仓体外形尺寸（长*宽*高）：2800mm*1500mm*1650mm； 主搅龙数量：1个； 副搅龙数量：2个。 | 型号名称：9TMRW-5全日粮饲料制备机； 型式：固定卧式； 称重系统最大称量：32000kg； 配套动力型式：电机； 配套动力功率：15KW； 配套动力转速：1460转/分； 搅拌仓容积：5m³； 搅拌仓仓体外形尺寸（长*宽*高）：2800mm*1500mm*1650mm； 主搅龙数量：1个； 副搅龙数量：2个。 | 15 | 购机补贴(非通用类) | 2026-02-28 | 河北省 | 评阅通过 | 通过
5056 | 畜牧机械 | 饲料（草）加工机械设备 | 饲料制备（搅拌）机 | 4-9m³饲料全混合日粮制备机 | 石家庄腾马机械设备有限公司 | 全日粮饲料制备机 | 9TMRW-7 |  | 型号名称：9TMRW-7全日粮饲料制备机； 型式：固定卧式； 称重系统最大称量：32000kg； 配套动力型式：电机； 配套动力功率：18.5KW； 配套动力转速：1470转/分； 搅拌仓容积：7m³； 搅拌仓仓体外形尺寸（长*宽*高）：3000mm*1800mm*1850mm； 主搅龙数量：1个； 副搅龙数量：2个。 | 型号名称：9TMRW-7全日粮饲料制备机； 型式：固定卧式； 称重系统最大称量：32000kg； 配套动力型式：电机； 配套动力功率：18.5KW； 配套动力转速：1470转/分； 搅拌仓容积：7m³； 搅拌仓仓体外形尺寸（长*宽*高）：3000mm*1800mm*1850mm； 主搅龙数量：1个； 副搅龙数量：2个。 | 18.5 | 购机补贴(非通用类) | 2026-02-28 | 河北省 | 评阅通过 | 通过
5057 | 畜牧机械 | 饲料（草）加工机械设备 | 饲料制备（搅拌）机 | 4-9m³饲料全混合日粮制备机 | 石家庄腾马机械设备有限公司 | 全日粮饲料制备机 | 9TMRWQ-5 |  | 型号名称：9TMRWQ-5全日粮饲料制备机； 型式：牵引卧式； 称重系统最大称量：32000kg； 配套动力型式：拖拉机； 配套动力功率：25-35KW； 搅拌仓容积：5m³； 搅拌仓仓体外形尺寸（长*宽*高）：2800mm*1500mm*1650mm； 主搅龙数量：1个； 副搅龙数量：2个； 轮胎规格：6.50-16； 轮距：1200mm。 | 型号名称：9TMRWQ-5全日粮饲料制备机； 型式：牵引卧式； 称重系统最大称量：32000kg； 配套动力型式：拖拉机； 配套动力功率：25-35KW； 搅拌仓容积：5m³； 搅拌仓仓体外形尺寸（长*宽*高）：2800mm*1500mm*1650mm； 主搅龙数量：1个； 副搅龙数量：2个； 轮胎规格：6.50-16； 轮距：1200mm。 | 0 | 购机补贴(非通用类) | 2026-02-28 | 河北省 | 评阅通过 | 通过
5058 | 畜牧机械 | 饲料（草）加工机械设备 | 饲料制备（搅拌）机 | 4-9m³饲料全混合日粮制备机 | 石家庄腾马机械设备有限公司 | 全日粮饲料制备机 | 9TMRWQ-7 |  | 型号名称：9TMRWQ-7全日粮饲料制备机； 型式：牵引卧式； 称重系统最大称量：32000kg； 配套动力型式：拖拉机； 配套动力功率：25-40KW； 搅拌仓容积：7m³； 搅拌仓仓体外形尺寸（长*宽*高）：3000mm*1800mm*1850mm； 主搅龙数量：1个； 副搅龙数量：2个； 轮胎规格：7.50-16； 轮距：1400mm。 | 型号名称：9TMRWQ-7全日粮饲料制备机； 型式：牵引卧式； 称重系统最大称量：32000kg； 配套动力型式：拖拉机； 配套动力功率：25-40KW； 搅拌仓容积：7m³； 搅拌仓仓体外形尺寸（长*宽*高）：3000mm*1800mm*1850mm； 主搅龙数量：1个； 副搅龙数量：2个； 轮胎规格：7.50-16； 轮距：1400mm。 | 0 | 购机补贴(非通用类) | 2026-02-28 | 河北省 | 评阅通过 | 通过
5059 | 畜牧机械 | 饲料（草）加工机械设备 | 饲料制备（搅拌）机 | 4-9m³饲料全混合日粮制备机 | 石家庄翔航农业机械有限公司 | 全混合日粮制备机 | 9JGL-5 |  | 型号名称 :9JGL-5全混合日粮制备机 型式 : 固定立式 称重系统最大称量 ：6000kg 配套动力型式 : 电机 配套动力功率范围: 18.5 KW 配套动力转速 :1470 r/min 搅拌仓容积: 5m3 搅拌仓仓体外形尺寸（长×宽×高）:2680×1950×1540 mm 主搅龙数量 : 1 个 | 型号名称 :9JGL-5全混合日粮制备机 型式 : 固定立式 称重系统最大称量 ：6000kg 配套动力型式 : 电机 配套动力功率范围: 18.5 KW 配套动力转速 :1470 r/min 搅拌仓容积: 5m3 搅拌仓仓体外形尺寸（长×宽×高）:2680×1950×1540 mm 主搅龙数量 : 1 个 | 18.5 | 购机补贴(非通用类) | 2026-05-23 | 河北省 | 评阅通过 | 通过
5060 | 畜牧机械 | 饲料（草）加工机械设备 | 饲料制备（搅拌）机 | 4-9m³饲料全混合日粮制备机 | 石家庄翔航农业机械有限公司 | 全混合日粮制备机 | 9JGW-4 |  | 型号名称 ： 9JGW-4全混合日粮制备机 型式 ： 固定卧式 称重系统最大称量 ：6000kg 配套动力型式 ： 电机 配套动力功率范围 ：11 KW 配套动力转速 :1460 r/min 搅拌仓容积: 4 m3 搅拌仓仓体外形尺寸（长×宽×高） :2300×1500×1660 mm 主搅龙数量 : 1个 副搅龙数量 ： 2 个 | 型号名称 ： 9JGW-4全混合日粮制备机 型式 ： 固定卧式 称重系统最大称量 ：6000kg 配套动力型式 ： 电机 配套动力功率范围 ：11 KW 配套动力转速 :1460 r/min 搅拌仓容积: 4 m3 搅拌仓仓体外形尺寸（长×宽×高） :2300×1500×1660 mm 主搅龙数量 : 1个 副搅龙数量 ： 2 个 | 11 | 购机补贴(非通用类) | 2026-05-23 | 河北省 | 评阅通过 | 通过
5061 | 畜牧机械 | 饲料（草）加工机械设备 | 饲料制备（搅拌）机 | 4-9m³饲料全混合日粮制备机 | 石家庄翔航农业机械有限公司 | 全混合日粮制备机 | 9JGW-5 |  | 型号名称： 9JGW-5全混合日粮制备机 型式：固定卧式 称重系统最大称量：6000kg 配套动力型式: 电机 配套动力功率范围:15kW 配套动力转速:1470r/min 搅拌仓容积:5m³ 搅拌仓仓体外形尺寸 （长×宽×高）2720×1510×1700mm 主搅龙数量: 1个 副搅龙数量:2个 | 型号名称： 9JGW-5全混合日粮制备机 型式：固定卧式 称重系统最大称量：6000kg 配套动力型式: 电机 配套动力功率范围:15kW 配套动力转速:1470r/min 搅拌仓容积:5m³ 搅拌仓仓体外形尺寸 （长×宽×高）2720×1510×1700mm 主搅龙数量: 1个 副搅龙数量:2个 | 15 | 购机补贴(非通用类) | 2024-12-08 | 河北省 | 评阅通过 | 通过
5062 | 畜牧机械 | 饲料（草）加工机械设备 | 饲料制备（搅拌）机 | 4-9m³饲料全混合日粮制备机 | 石家庄远辰机械制造有限公司 | 全日粮饲料制备机 | 9TMRW-5 |  | 型式：固定卧式。配套动力功率范围：15kw。搅拌仓容积：5m3。搅拌仓仓体外形尺寸（长x宽x高）mm：2800x1500x1650 | 型式：固定卧式。配套动力型式：电机。配套动力功率范围：15kw。搅拌仓容积：5m3。搅拌仓仓体外形尺寸（长x宽x高）mm：2800x1500x1650 | 15 | 购机补贴(非通用类) | 2026-02-28 | 河北省 | 评阅通过 | 通过
5063 | 畜牧机械 | 饲料（草）加工机械设备 | 饲料制备（搅拌）机 | 4-9m³饲料全混合日粮制备机 | 泰安意美特机械有限公司 | 全混合日粮搅拌机 | 9JGL-6 |  | 型号名称9JGL-6型全混合日粮制备机；型式固定立式；称重系统最大称量12300kg；配套动力型式电动机；配套动力功率范围16.5(15+1.5)KW；搅拌仓容积6立方；搅拌仓仓体外形尺寸 （长×宽×高）2704mm×1884mm×190mm;主搅龙数量1个 | 型号名称9JGL-6型全混合日粮制备机；型式固定立式；称重系统最大称量12300kg；配套动力型式电动机；配套动力功率范围16.5(15+1.5)KW；搅拌仓容积6立方；搅拌仓仓体外形尺寸 （长×宽×高）2704mm×1884mm×190mm;主搅龙数量1个；配套动力转速1470/2800r/min | 16.5 | 购机补贴(非通用类) | 2025-07-06 | 山东省 | 评阅通过 | 通过
5064 | 畜牧机械 | 饲料（草）加工机械设备 | 饲料制备（搅拌）机 | 4-9m³饲料全混合日粮制备机 | 泰安意美特机械有限公司 | 全混合日粮制备机 | 9JGL-8 |  | 型号名称9JGL-8型全混合日粮制备机；型式固定立式；称重系统最大称量12300kg;配套动力型式电动机;配套动力功率范围23.5(22+1.5)KW;配套动力转速1470/2800r/min;搅拌仓容积8立方；搅拌仓仓体外形尺寸 （长×宽×高）3003mm×2184mm×1900mm；主搅龙数量1个 | 型号名称9JGL-8型全混合日粮制备机；型式固定立式；称重系统最大称量12300kg;配套动力型式电动机;配套动力功率范围23.5(22+1.5)KW;配套动力转速1470/2800r/min;搅拌仓容积8立方；搅拌仓仓体外形尺寸 （长×宽×高）3003mm×2184mm×1900mm；主搅龙数量1个 | 23.5 | 购机补贴(非通用类) | 2025-07-06 | 山东省 | 评阅通过 | 通过
5065 | 畜牧机械 | 饲料（草）加工机械设备 | 饲料制备（搅拌）机 | 4-9m³饲料全混合日粮制备机 | 泰安意美特机械有限公司 | 全混合日粮制备机 | 9JGW-5 |  | 型号名称9JGW-5型全混合日粮制备机；型式，固定卧式；称重系统最大称量12000kg；配套动力型式，电动机；配套动力功率范围，16.5(2×7.5+1.5)KW；搅拌仓容积5立方；搅拌仓仓体外形尺寸 （长×宽×高）2232mm×1700mm×1650mm;主搅龙数量2个 | 型号名称9JGW-5型全混合日粮制备机；型式，固定卧式；称重系统最大称量12000kg；配套动力型式，电动机；配套动力功率范围，16.5(2×7.5+1.5)KW；搅拌仓容积5立方；搅拌仓仓体外形尺寸 （长×宽×高）2232mm×1700mm×1650mm;主搅龙数量2个;配套动力转速1440/1465/1470/1390r/min | 16.5 | 购机补贴(非通用类) | 2025-12-29 | 山东省 | 评阅通过 | 通过
5066 | 畜牧机械 | 饲料（草）加工机械设备 | 饲料制备（搅拌）机 | 4-9m³饲料全混合日粮制备机 | 泰安意美特机械有限公司 | 全混合日粮制备机 | 9JGW-7 |  | 型号名称9JGW-7型全混合日粮制备机；型式固定卧式；称重系统最大称量12000kg;配套动力型式电动机；配套动力功率范围23.5(22+1.5)KW；配套动力转速1470/1390r/min；搅拌仓容积7立方；搅拌仓仓体外形尺寸 （长×宽×高）2665mm×1700mm×1850mm；主搅龙数量2个 | 型号名称9JGW-7型全混合日粮制备机；型式固定卧式；称重系统最大称量12000kg;配套动力型式电动机；配套动力功率范围23.5(22+1.5)KW；配套动力转速1470/1390r/min；搅拌仓容积7立方；搅拌仓仓体外形尺寸 （长×宽×高）2665mm×1700mm×1850mm；主搅龙数量2个 | 23.5 | 购机补贴(非通用类) | 2025-07-06 | 山东省 | 评阅通过 | 通过
5067 | 畜牧机械 | 饲料（草）加工机械设备 | 饲料制备（搅拌）机 | 4-9m³饲料全混合日粮制备机 | 泰安意美特机械有限公司 | 全混合日粮搅拌机 | 9JQL-6 |  | 型号名称 9JQL-6型全混合日粮制备机;形式牵引立式;称重系统最大称重12300kg,搅拌仓容积6立方；搅拌仓仓体外形尺寸（长×宽×高）2704mm×1884mm×1900mm;配套动力形式拖拉机；配套动力功率范围37KW-56KW;;配套动力转速540r/min;主搅龙数量1个 | 型号名称 9JQL-6型全混合日粮制备机;形式牵引立式;称重系统最大称重12300kg,搅拌仓容积6立方；搅拌仓仓体外形尺寸（长×宽×高）2704mm×1884mm×1900mm;配套动力形式拖拉机；配套动力功率范围37KW-56KW;;配套动力转速540r/min;主搅龙数量1个；轮胎规格6.00-13；轮距1360mm | 37 | 购机补贴(非通用类) | 2025-07-06 | 山东省 | 评阅通过 | 通过
5068 | 畜牧机械 | 饲料（草）加工机械设备 | 饲料制备（搅拌）机 | 4-9m³饲料全混合日粮制备机 | 泰安意美特机械有限公司 | 全混合日粮制备机 | 9JQL-8 |  | 型号名称9JQL-8型全混合日粮制备机；型式牵引立式；称重系统最大称重12300kg;搅拌仓容积8立方；搅拌仓仓体外形尺寸（长×宽×高）3003mm×2184mm×1900mm;配套动力形式拖拉机；配套动力功率范围56-67KW;配套动力转速540r/min;主搅龙数量1个 | 型号名称9JQL-8型全混合日粮制备机；型式牵引立式；称重系统最大称重12300kg;搅拌仓容积8立方；搅拌仓仓体外形尺寸（长×宽×高）3003mm×2184mm×1900mm;配套动力形式拖拉机；配套动力功率范围56-67KW;配套动力转速540r/min;主搅龙数量1个；轮距规格10.0/75-15.3；轮距1670mm | 56 | 购机补贴(非通用类) | 2025-07-06 | 山东省 | 评阅通过 | 通过
5069 | 畜牧机械 | 饲料（草）加工机械设备 | 饲料制备（搅拌）机 | 4-9m³饲料全混合日粮制备机 | 潍坊麦锐特机械制造有限公司 | 全混合日粮制备机 | 9JGW-5 |  | 配套动力功率范围（kW）：15（主电机）+1.5（卸料）；型式：固定卧式；称重系统最大称量：8000kg；搅拌仓仓体外形尺寸（长×宽×高）：2830mm×1500mm×1640mm；配套动力型式：电动机；配套动力转速(r/min):1470(主电机)/1450（卸料）；搅拌仓容积：5m³；主搅龙数量：1个；副搅龙数量：2个 | 配套动力功率范围（kW）：15（主电机）+1.5（卸料）；型式：固定卧式；称重系统最大称量：8000kg；搅拌仓仓体外形尺寸（长×宽×高）：2830mm×1500mm×1640mm；配套动力型式：电动机；配套动力转速(r/min):1470(主电机)/1450（卸料）；搅拌仓容积：5m³；主搅龙数量：1个；副搅龙数量：2个 | 0 | 购机补贴(非通用类) | 2026-06-29 | 山东省 | 评阅通过 | 通过
5070 | 畜牧机械 | 饲料（草）加工机械设备 | 饲料制备（搅拌）机 | 4-9m³饲料全混合日粮制备机 | 潍坊牧王机械有限公司 | 全日粮饲料制备机 | 9JGW-4 |  | 搅拌仓容积：4m³； | 型式：固定卧式；称重系统最大称量：8000kg；搅拌仓容积：4m³；搅拌仓仓体外形尺寸（长×宽×高）mm：2300×1450×1650；配套动力型式：电动机；配套动力功率范围：11kw；配套动力转速：1460r/min；主搅龙数量：1个；副搅龙数量：2个； | 11 | 购机补贴(非通用类) | 2026-06-29 | 山东省 | 评阅通过 | 通过
5071 | 畜牧机械 | 饲料（草）加工机械设备 | 饲料制备（搅拌）机 | 4-9m³饲料全混合日粮制备机 | 潍坊晟康农业机械有限公司 | 全日粮饲料制备机 | 9JGW-4 |  | 搅拌室容积：4m³ | 形式：固定卧式；称重系统最大称量：8000kg；搅拌仓容积：4m³；搅拌仓仓体外形尺寸：2300×1450×1650mm；配套动力型式：电动机；配套动力功率范围：11kW；配套动力转速：1460r/min；主搅龙数量：1个；副搅龙数量：2个。 |  | 购机补贴(非通用类) | 2026-06-29 | 山东省 | 评阅通过 | 通过
5072 | 畜牧机械 | 饲料（草）加工机械设备 | 饲料制备（搅拌）机 | 4-9m³饲料全混合日粮制备机 | 行唐县九牧机械设备有限公司 | 全混合日粮制备机 | 9JGW-4 |  | 型号名称：9JGW-4全混合日粮制备机， 型式：固定卧式, 搅拌仓容积：4 | 型号名称：9JGW-4全混合日粮制备机， 型式：固定卧式 ， 称重系统最大称量：8000kg， 搅拌仓容积：4， 搅拌仓仓体外形尺寸（长*宽*高）：2400*1400*1500， 配套动力型式：电动机， 配套动力功率：11kw， 配套动力转速：1460， 主搅龙数量：2 | 11 | 购机补贴(非通用类) | 2026-05-23 | 河北省 | 评阅通过 | 通过
5073 | 畜牧机械 | 饲料（草）加工机械设备 | 饲料制备（搅拌）机 | 4-9m³饲料全混合日粮制备机 | 行唐县九牧机械设备有限公司 | 全混合日粮制备机 | 9JGW-5 |  | 型号名称：9JGW-5全混合日粮制备机， 型式：固定卧式, 搅拌仓容积：5 | 型号名称：9JGW-5全混合日粮制备机， 型式：固定卧式 ， 称重系统最大称量：8000kg， 搅拌仓容积：5， 搅拌仓仓体外形尺寸（长*宽*高）：2800*1500*1650， 配套动力型式：电动机， 配套动力功率：15kw， 配套动力转速：1470， 主搅龙数量：1， 副搅龙数量：2 | 15 | 购机补贴(非通用类) | 2026-05-23 | 河北省 | 评阅通过 | 通过
5074 | 畜牧机械 | 饲料（草）加工机械设备 | 饲料制备（搅拌）机 | 4-9m³饲料全混合日粮制备机 | 行唐县辽东机械制造有限公司 | 全日粮饲料制备机 | 9TMRL-8 |  | 型式：固定式（立式）。配套动力功率范围：22kW。搅拌仓容积：8m3 搅拌仓仓体外形尺寸 （长×宽×高）mm：2900×2300×1900 | 型式：固定式（立式）。配套动力功率范围：22kW。搅拌仓容积：8m3 搅拌仓仓体外形尺寸 （长×宽×高）mm：2900×2300×1900 | 22 | 购机补贴(非通用类) | 2024-12-08 | 河北省 | 评阅通过 | 通过
5075 | 畜牧机械 | 饲料（草）加工机械设备 | 饲料制备（搅拌）机 | 4-9m³饲料全混合日粮制备机 | 行唐县炫宇农牧机械设备有限公司 | 全混合日粮制备机 | 9JGW-5 |  | 型式：固定卧式。配套动力功率：15kw。搅拌仓容积：5M3。搅拌仓仓体外形尺寸（长x宽x高）mm：2820×1500×1600 | 型式：固定卧式。配套动力型式：电机。配套动力功率：15kw。搅拌仓容积：5M3。搅拌仓仓体外形尺寸（长x宽x高）mm：2820×1500×1600 | 15 | 购机补贴(非通用类) | 2026-02-28 | 河北省 | 评阅通过 | 通过
5076 | 畜牧机械 | 饲料（草）加工机械设备 | 饲料制备（搅拌）机 | 4-9m³饲料全混合日粮制备机 | 郑州嵩威机械制造有限公司 | 饲料制备机 | 9JGW-5 |  | 搅拌仓容积：5m³ | 1、结构型式：固定式、卧式；2、搅拌仓容积：5m³；3、配套动力：16.5kw。 | 16.5 | 购机补贴(非通用类) | 2025-03-03 | 河南省 | 评阅通过 | 通过
5077 | 畜牧机械 | 饲料（草）加工机械设备 | 饲料制备（搅拌）机 | 4-9m³饲料全混合日粮制备机 | 郑州嵩威机械制造有限公司 | 饲料制备机 | 9JGW-5Z |  | 搅拌仓容积：5m³ | 1、结构型式：固定式、卧式；2、搅拌仓容积：5m³；配套动力：20kw。 | 20 | 购机补贴(非通用类) | 2026-04-28 | 河南省 | 评阅通过 | 通过
5078 | 畜牧机械 | 饲料（草）加工机械设备 | 饲料制备（搅拌）机 | 4-9m³饲料全混合日粮制备机 | 郑州嵩威机械制造有限公司 | 饲料制备机 | 9JGW-5ZS |  | 搅拌仓容积：5m³ | 1、结构型式：固定式、卧式；2、搅拌仓容积：5m³；3、配套动力：23.5kw。 | 23.5 | 购机补贴(非通用类) | 2026-04-28 | 河南省 | 评阅通过 | 通过
5079 | 畜牧机械 | 饲料（草）加工机械设备 | 饲料制备（搅拌）机 | 9-12m³饲料全混合日粮制备机 | 安丘市鑫泰机械制造有限公司 | 全日粮饲料制备机 | 9JGW-9 |  | 型号名称：9JGW-9型全日粮饲料制备机；型式：固定式卧式；称重系统最大称重量：6000kg；搅拌仓容积：9m³；搅拌仓仓体外形尺寸（长×宽×高）：3240mm×1800mm×1845mm；配套动力型式：电动机；配套动力功率范围：22kW+1.5kW；配套动力转速：1475r/min/1400r/min；主搅龙数量：1个；副搅龙数量：2个 | 型号名称：9JGW-9型全日粮饲料制备机；型式：固定式卧式；称重系统最大称重量：6000kg；搅拌仓容积：9m³；搅拌仓仓体外形尺寸（长×宽×高）：3240mm×1800mm×1845mm；配套动力型式：电动机；配套动力功率范围：22kW+1.5kW；配套动力转速：1475r/min/1400r/min；主搅龙数量：1个；副搅龙数量：2个。 | 23.5 | 购机补贴(非通用类) | 2026-03-29 | 山东省 | 评阅通过 | 通过
5080 | 畜牧机械 | 饲料（草）加工机械设备 | 饲料制备（搅拌）机 | 9-12m³饲料全混合日粮制备机 | 河北华昌机械设备有限公司 | 全日粮饲料制备机 | 9JGL-10 |  | 搅拌室容积：10m³；型式：固定立式；配套动力型式：电机；配套动力功率范围：30kW；搅拌仓仓体外形尺寸（长×宽×高）：3050mm×2300mm×1950mm； | 型号名称：9JGL-10全日粮饲料制备机；型式：固定立式；称重系统最大称量：32000kg；配套动力型式：电机；配套动力功率范围：30kW；配套动力转速：1470r/min；搅拌仓容积：10m3；搅拌仓仓体外形尺寸（长×宽×高）：3050mm×2300mm×1950mm；主搅龙数量：1个 | 30 | 购机补贴(非通用类) | 2026-05-23 | 河北省 | 评阅通过 | 通过
5081 | 畜牧机械 | 饲料（草）加工机械设备 | 饲料制备（搅拌）机 | 9-12m³饲料全混合日粮制备机 | 河北华昌机械设备有限公司 | 全日粮饲料制备机 | 9JGW-9 |  | 搅拌室容积：9m³型式：固定卧式；配套动力型式：电机；配套动力功率范围：30kW；搅拌仓仓体外形尺寸 （长×宽×高）：3500mm×1850mm×2150mm | 型号名称：9JGW-9全日粮饲料制备机；型式：固定卧式；称重系统最大称量：32000kg；配套动力型式：电机；配套动力功率范围：30kW；配套动力转速：1470r/min；搅拌仓容积：9m³；搅拌仓仓体外形尺寸 （长×宽×高）：3500mm×1850mm×2150mm；主搅龙数量：1个；副搅龙数量：2个 | 30 | 购机补贴(非通用类) | 2024-12-30 | 河北省 | 评阅通过 | 通过
5082 | 畜牧机械 | 饲料（草）加工机械设备 | 饲料制备（搅拌）机 | 9-12m³饲料全混合日粮制备机 | 河北华昌机械设备有限公司 | 全日粮饲料制备机 | 9JQL-10 |  | 搅拌室容积：10m³；型式：牵引立式；配套动力型式：拖拉机；配套动力功率范围（kW）：55～75；搅拌仓仓体外形尺寸（长×宽×高）：3050mm×2300mm×1950mm | 型号名称：9JQL-10全日粮饲料制备机；型式：牵引立式；称重系统最大称量：32000kg；配套动力型式：拖拉机；配套动力功率范围（kW）：55～75；搅拌仓容积：10m3；搅拌仓仓体外形尺寸（长×宽×高）：3050mm×2300mm×1950mm；主搅龙数量：1个；轮胎规格：7.50-16；轮距：1715mm | 75 | 购机补贴(非通用类) | 2026-05-23 | 河北省 | 评阅通过 | 通过
5083 | 畜牧机械 | 饲料（草）加工机械设备 | 饲料制备（搅拌）机 | 9-12m³饲料全混合日粮制备机 | 河北坤地机械制造有限公司 | 全日粮饲料制备机 | 9TMRW-9 |  | 1、结构形式：固定卧式； 2、称重系统最大称量：12000kg；3、配套动力形式：电机；4、配套动力功率：18.5kw(型号Y180M-4)；5、配套动力转速：1470r/min；6、搅拌室容积：9m³； 7、搅拌仓仓体外形尺寸（长×宽×高）：3400mm×1750mm×1850mm；8、主搅龙数量：1个；9、副搅龙数量：2个。 | 1、结构形式：固定卧式； 2、称重系统最大称量：12000kg；3、配套动力形式：电机；4、配套动力功率：18.5kw(型号Y180M-4)；5、配套动力转速：1470r/min；6、搅拌室容积：9m³； 7、搅拌仓仓体外形尺寸（长×宽×高）：3400mm×1750mm×1850mm；8、主搅龙数量：1个；9、副搅龙数量：2个。 | 18.5 | 购机补贴(非通用类) | 2024-12-30 | 河北省 | 评阅通过 | 通过
5084 | 畜牧机械 | 饲料（草）加工机械设备 | 饲料制备（搅拌）机 | 9-12m³饲料全混合日粮制备机 | 河北联牧机械制造有限公司 | 全日粮饲料制备机 | 9TMRW-9 |  | 型式：固定卧式。配套动力功率：30kw。搅拌仓容积：9m3.搅拌仓仓体外形尺寸（长x宽x高）mm：3500×1750×2030 | 型式：固定卧式。配套动力功率：30kw。搅拌仓容积：9m3.搅拌仓仓体外形尺寸（长x宽x高）mm：3500×1750×2030 | 30 | 购机补贴(非通用类) | 2026-02-28 | 河北省 | 评阅通过 | 通过
5085 | 畜牧机械 | 饲料（草）加工机械设备 | 饲料制备（搅拌）机 | 9-12m³饲料全混合日粮制备机 | 河北元瑞晟牧机械设备有限公司 | 全日粮饲料制备机 | 9TMRW-9 |  | 型式：固定卧式。配套动力功率：30kw。搅拌仓容积：9m3。搅拌仓仓体外形尺寸（长x宽x高）mm：3530×1855×2130 | 型式：固定卧式。配套动力功率：30kw。搅拌仓容积：9m3。搅拌仓仓体外形尺寸（长x宽x高）mm：3530×1855×2130 | 30 | 购机补贴(非通用类) | 2026-05-23 | 河北省 | 评阅通过 | 通过
5086 | 畜牧机械 | 饲料（草）加工机械设备 | 饲料制备（搅拌）机 | 9-12m³饲料全混合日粮制备机 | 河北元瑞晟牧机械设备有限公司 | 全日粮饲料制备机 | 9TMRWQ-9 |  | 型式：牵引卧式。配套动力型式：拖拉机。配套动力功率：73-88kw.搅拌仓容积：9m3.搅拌仓仓体外形尺寸（长x宽x高）mm：3530×1855×2130。轮距：1320mm | 型式：牵引卧式。配套动力型式：拖拉机。配套动力功率：73-88kw.搅拌仓容积：9m3.搅拌仓仓体外形尺寸（长x宽x高）mm：3530×1855×2130。轮距：1320mm | 88 | 购机补贴(非通用类) | 2026-05-23 | 河北省 | 评阅通过 | 通过
5087 | 畜牧机械 | 饲料（草）加工机械设备 | 饲料制备（搅拌）机 | 9-12m³饲料全混合日粮制备机 | 河北正牧机械制造有限公司 | 全日粮饲料制备机 | 9JGW-9 |  | 1、型号名称：9JGW-9 全日粮饲料制备机； 2、型式：卧式； 3、称重系统最大称量：9000kg； 4、搅拌仓容积：9㎥； 5、搅拌仓仓体外形尺寸（长×宽×高）：3500㎜×1750㎜×2070㎜； 6、配套动力：（1）型式：电机；（2）功率范围22kw-30kw；（3）转速1450r/min； 7、搅龙数量：主搅龙：1；副搅龙：2； | 1、型号名称：9JGW-9 全日粮饲料制备机； 2、型式：卧式； 3、称重系统最大称量：9000kg； 4、搅拌仓容积：9㎥； 5、搅拌仓仓体外形尺寸（长×宽×高）：3500㎜×1750㎜×2070㎜； 6、配套动力：（1）型式：电机；（2）功率范围22kw-30kw；（3）转速1450r/min； 7、搅龙数量：主搅龙：1；副搅龙：2； 8、结构质量：3000kg ； 9、刀片形式：动刀，定刀。刀片数量：动刀49片，定刀13片。 | 30 | 购机补贴(非通用类) | 2024-12-08 | 河北省 | 评阅通过 | 通过
5088 | 畜牧机械 | 饲料（草）加工机械设备 | 饲料制备（搅拌）机 | 9-12m³饲料全混合日粮制备机 | 黑龙江久富园农业机械有限公司 | 全混日粮搅拌机 | 9JGW-9 |  | 搅拌室容积：9m³ | 搅拌室容积：9m³ | 0 | 购机补贴(非通用类) | 2024-10-24 | 黑龙江 | 评阅通过 | 通过
5089 | 畜牧机械 | 饲料（草）加工机械设备 | 饲料制备（搅拌）机 | 9-12m³饲料全混合日粮制备机 | 黑龙江鲁宁硕机械制造有限公司 | 全混合日粮制备机 | 9JGW-9 |  | 搅拌仓容积：9m³。 | 搅拌仓容积：9m³；型式：卧式；搅拌仓仓体外形尺寸（长×宽×高）：3300×1900×2100mm；称重系统最大称量：8000kg；配套动力型式：电动机；配套动力功率范围：30kw；配套动力转速：1470r/min；主搅龙数量：1个；副搅龙数量：2个； | 30 | 购机补贴(非通用类) | 2025-10-11 | 黑龙江 | 评阅通过 | 通过
5090 | 畜牧机械 | 饲料（草）加工机械设备 | 饲料制备（搅拌）机 | 9-12m³饲料全混合日粮制备机 | 龙江艺盛农业机械制造有限公司 | 全混合日粮饲料搅拌机 | 9JGW-9 |  | 型式:固定式、卧式 配重系统最大称量：8000Kg 配套动力型式:电动机 配套动力功率范围：22KW 配套动力转速：1470转/分 搅拌仓容积：9m³ 搅拌仓仓体外形尺寸（长X宽X高）：3000X1925X2130 mm 主搅龙数量：1个 副搅龙数量：2个 | 型式:固定式、卧式 配重系统最大称量：8000Kg 配套动力型式:电动机 配套动力功率范围：22KW 配套动力转速：1470转/分 搅拌仓容积：9m³ 搅拌仓仓体外形尺寸（长X宽X高）：3000X1925X2130 mm 主搅龙数量：1个 副搅龙数量：2个 | 22 | 购机补贴(非通用类) | 2026-06-15 | 黑龙江 | 评阅通过 | 通过
5091 | 畜牧机械 | 饲料（草）加工机械设备 | 饲料制备（搅拌）机 | 9-12m³饲料全混合日粮制备机 | 内蒙古大匠精工科技发展有限公司 | 全混合日粮饲料制备机 | 9JGW-9 |  | 搅拌仓容积：9m³ | 固定式卧式，搅拌仓容积：9m³，搅拌仓仓体外形尺寸（长×宽×高）：3200mm×1800mm×1850mm，配套动力功率范围：18.87KW，主搅龙数量：1个，副搅龙数量：2个，称重系统最大称量：8000KG | 18.87 | 购机补贴(非通用类) | 2025-07-09 | 内蒙古自治区 | 评阅通过 | 通过
5092 | 畜牧机械 | 饲料（草）加工机械设备 | 饲料制备（搅拌）机 | 9-12m³饲料全混合日粮制备机 | 内蒙古大匠精工科技发展有限公司 | 全混合日粮饲料制备机 | 9JQW-9 |  | 搅拌仓容积：9m³ | 牵引式卧式，搅拌仓容积：9m³，搅拌仓仓体外形尺寸（长×宽×高）：3200mm×1800mm×1850mm，配套动力功率范围：≥30KW，主搅龙数量：1个，副搅龙数量：2个，称重系统最大称量：8000KG，轮胎规格：10.0-15，轮距：1650mm |  | 购机补贴(非通用类) | 2025-07-09 | 内蒙古自治区 | 评阅通过 | 通过
5093 | 畜牧机械 | 饲料（草）加工机械设备 | 饲料制备（搅拌）机 | 9-12m³饲料全混合日粮制备机 | 内蒙古牧昌机械设备制造有限公司 | 全混日粮搅拌机 | 9JGW-9 |  | 型式：固定式卧式。配套动力功率范围：主电动机30KW,卸料门电动机1.5KW 搅拌仓仓体外形尺寸（长×宽×高）：3500mm×1800mm×1800mm 。搅拌仓容积：9m³ | 型式：固定式卧式。配套动力功率范围：主电动机30KW,卸料门电动机1.5KW 搅拌仓仓体外形尺寸（长×宽×高）：3500mm×1800mm×1800mm 。搅拌仓容积：9m³ | 30 | 购机补贴(非通用类) | 2026-03-30 | 安徽省 | 评阅通过 | 通过
5094 | 畜牧机械 | 饲料（草）加工机械设备 | 饲料制备（搅拌）机 | 9-12m³饲料全混合日粮制备机 | 宁津县永升机械制造有限公司 | 全混合日粮制备机 | 9JGW-9 |  | 型号名称/9JGW-9型全混合日粮制备机 型式/固定卧式 称重系统最大称量32000kg 搅拌仓容积9m3 搅拌仓仓体外形尺寸（长×宽×高） 3000×2320×1650mm 配套动力型式/电动机 配套动力功率范围 15（主电机）×2+1.5（卸料）kW 配套动力转速 1465（主电机）/1400（卸料）r/min 主搅龙数量2个 副搅龙数量2个 | 型号名称/9JGW-9型全混合日粮制备机 型式/固定卧式 称重系统最大称量32000kg 搅拌仓容积9m3 搅拌仓仓体外形尺寸（长×宽×高） 3000×2320×1650mm 配套动力型式/电动机 配套动力功率范围 15（主电机）×2+1.5（卸料）kW 配套动力转速 1465（主电机）/1400（卸料）r/min 主搅龙数量2个 副搅龙数量2个 | 31.5 | 购机补贴(非通用类) | 2026-06-29 | 山东省 | 评阅通过 | 通过
5095 | 畜牧机械 | 饲料（草）加工机械设备 | 饲料制备（搅拌）机 | 9-12m³饲料全混合日粮制备机 | 曲阜鑫联重工机械制造有限公司 | 全混合日粮制备机 | 9JGW-9 |  | 型式：卧式；称重系统最大称量：12000kg；搅拌仓容积：9m³；搅拌仓仓体外形尺寸（长*宽*高）：3510*1750*2080mm；配套动力型式：电动机；配套动力功率范围：30+1.5kw；配套动力转速：1475/1400r/min；主搅龙数量：1个；副搅龙数量：2个 | 型式：卧式；称重系统最大称量：12000kg；搅拌仓容积：9m³；搅拌仓仓体外形尺寸（长*宽*高）：3510*1750*2080mm；配套动力型式：电动机；配套动力功率范围：30+1.5kw；配套动力转速：1475/1400r/min；主搅龙数量：1个；副搅龙数量：2个 |  | 购机补贴(非通用类) | 2025-12-29 | 山东省 | 评阅通过 | 通过
5096 | 畜牧机械 | 饲料（草）加工机械设备 | 饲料制备（搅拌）机 | 9-12m³饲料全混合日粮制备机 | 山东德农农业机械制造有限责任公司 | 全混合日粮制备机 | 9JGW-9 |  | 搅拌仓容积：9m³。 | 搅拌仓容积：9m³；型式：固定卧式；搅拌仓仓体外形尺寸（长×宽×高）：2400×2200×2000mm；称重系统最大称量：8000kg；配套动力型式：电动机；配套动力功率范围：31.5kw；配套动力转速：1470/1400r/min；主搅龙数量：2个；副搅龙数量：2个； | 31.5 | 购机补贴(非通用类) | 2025-12-29 | 山东省 | 评阅通过 | 通过
5097 | 畜牧机械 | 饲料（草）加工机械设备 | 饲料制备（搅拌）机 | 9-12m³饲料全混合日粮制备机 | 山东德农农业机械制造有限责任公司 | 全混合日粮制备机 | 9JGW-9A |  | 搅拌仓容积：9m³ | 搅拌仓容积：9m³；型式：固定卧式；搅拌仓仓体外形尺寸（长×宽×高）：3300×1900×2100mm；称重系统最大称量：32000kg；配套动力型式：电动机；配套动力功率范围：31.5kw；配套动力转速：1470/1400r/min；主搅龙数量：1个；副搅龙数量：2个。 |  | 购机补贴(非通用类) | 2026-06-29 | 山东省 | 评阅通过 | 通过
5098 | 畜牧机械 | 饲料（草）加工机械设备 | 饲料制备（搅拌）机 | 9-12m³饲料全混合日粮制备机 | 山东瑞科农业装备有限公司 | 全混合日粮制备机 | 9JGW-9 |  | 搅拌仓容积：9m³； | 搅拌仓容积：9m³；搅拌仓仓体外形尺寸（长×宽×高）:3300mm×1900mm×2100mm；型式：固定卧式；配套动力型式：电动机；配套动力功率范围：30+1.5kw；配套动力转速（r/min）：1475/1400。 | 0 | 购机补贴(非通用类) | 2026-03-29 | 山东省 | 评阅通过 | 通过
5099 | 畜牧机械 | 饲料（草）加工机械设备 | 饲料制备（搅拌）机 | 9-12m³饲料全混合日粮制备机 | 山东瑞农机械设备制造有限公司 | 全混合日粮制备机 | 9JGW-9A |  | 搅拌仓容积：9m³ | 型式：固定卧式；称重系统最大称量：32000kg；配套动力型式：电动机；配套动力功率范围：22kW；配套动力转速：1470转/分；搅拌仓容积：9m³；搅拌仓仓体外形尺寸 （长×宽×高）：3500×1850×2100mm；主搅龙数量：1个；副搅龙数量：2个。 | 22 | 购机补贴(非通用类) | 2026-06-29 | 山东省 | 评阅通过 | 通过
5100 | 畜牧机械 | 饲料（草）加工机械设备 | 饲料制备（搅拌）机 | 9-12m³饲料全混合日粮制备机 | 山东瑞农机械设备制造有限公司 | 全混合日粮制备机 | 9JGW-9B |  | 搅拌仓容积：9m³ | 型式：固定卧式；称重系统最大称量：32000kg；配套动力型式：电动机；配套动力功率范围：15（主电机）×2+1.5（液压）kW；配套动力转速：1470（主电机）/1400（液压）转/分；搅拌仓容积：9m³；搅拌仓仓体外形尺寸 （长×宽×高）：3020×1800×1850mm；主搅龙数量：2个；副搅龙数量：0个。 | 31.5 | 购机补贴(非通用类) | 2026-06-29 | 山东省 | 评阅通过 | 通过
5101 | 畜牧机械 | 饲料（草）加工机械设备 | 饲料制备（搅拌）机 | 9-12m³饲料全混合日粮制备机 | 山东圣时机械制造有限公司 | 全混合日粮制备机 | 9JGW-9 |  | 搅拌仓容积：9m³。 | 型号名称：9JGW-9型全混合日粮制备机；型式：固定卧式；称重系统最大称量：32000kg；搅拌仓容积：9m³；搅拌仓仓体外形尺寸（长×宽×高）：3500×1750×1880mm；配套动力型式：电动机；配套动力功率：23.5kW（主电机22+液压电机1.5）；主搅龙数量：1个；副搅龙数量：2个。 | 23.5 | 购机补贴(非通用类) | 2026-05-09 | 山东省 | 评阅通过 | 通过
5102 | 畜牧机械 | 饲料（草）加工机械设备 | 饲料制备（搅拌）机 | 9-12m³饲料全混合日粮制备机 | 山东新圣泰机械制造有限公司 | 全混合日粮制备机 | 9JGW-9 |  | 搅拌仓容积：9m³ | 型号名称：9JGW-9型全混合日粮制备机;型式：固定卧式；称重系统最大称量：32000kg；搅拌仓容积：9m³；搅拌仓体外形尺寸（长x宽x高）：3525x1740x1855mm；配套动力型式：电动机；配套动力功率范围kW：22（主电机）+1.5（液压）；配套动力转速r/min：1475（主电机）/1400（液压）；主搅龙数量：1个；副搅龙数量：2. | 23.5 | 购机补贴(非通用类) | 2026-06-29 | 山东省 | 评阅通过 | 通过
5103 | 畜牧机械 | 饲料（草）加工机械设备 | 饲料制备（搅拌）机 | 9-12m³饲料全混合日粮制备机 | 石家庄川页机械制造有限公司 | 全日粮饲料制备机 | 9TMRW-9 |  | 型式：固定式。配套动力功率范围：30kw。搅拌仓容积：9M3。搅拌仓仓体外形尺寸（长x宽x高）mm：3500×1750×2100 | 型式：固定式。配套动力型式：电机。配套动力功率范围：30kw。搅拌仓容积：9M3。搅拌仓仓体外形尺寸（长x宽x高）mm：3500×1750×2100 | 30 | 购机补贴(非通用类) | 2026-02-28 | 河北省 | 评阅通过 | 通过
5104 | 畜牧机械 | 饲料（草）加工机械设备 | 饲料制备（搅拌）机 | 9-12m³饲料全混合日粮制备机 | 石家庄盖氏机械设备有限公司 | 全混合日粮制备机 | 9JGW-9 |  | 型号名称：9JGW-9型全混合日粮制备机 型式：固定卧式 称重系统最大称量8000kg 搅拌仓容积：9m³搅拌仓仓体外形尺寸（长*宽*高）3300mm*2000mm*1780mm 配套动力型式：电动机 配套动力功率范围：22-30KW 配套动力转速：1400-1500r/min 主搅龙数量1个 副搅龙数量2个 | 型号名称：9JGW-9型全混合日粮制备机 型式：固定卧式 称重系统最大称量8000kg 搅拌仓容积：9m³搅拌仓仓体外形尺寸（长*宽*高）3300mm*2000mm*1780mm 配套动力型式：电动机 配套动力功率范围：22-30KW 配套动力转速：1400-1500r/min 主搅龙数量1个 副搅龙数量2个 | 22 | 购机补贴(非通用类) | 2024-12-30 | 河北省 | 评阅通过 | 通过
5105 | 畜牧机械 | 饲料（草）加工机械设备 | 饲料制备（搅拌）机 | 9-12m³饲料全混合日粮制备机 | 石家庄盖氏机械设备有限公司 | 全混合日粮制备机 | 9JGW-9A |  | 型号名称：9JGW-9A全混合日粮制备机 型式：固定卧式 称重系统最大称量8000kg搅拌仓容积：9m³搅拌仓仓体外形尺寸（长*宽*高）3000mm*2000mm*2000mm 配套动力型式：电动机 配套动力功率范围：22KW 配套动力转速：1460r/min 主搅龙数量1个 | 型号名称：9JGW-9A全混合日粮制备机 型式：固定卧式 称重系统最大称量8000kg搅拌仓容积：9m³搅拌仓仓体外形尺寸（长*宽*高）3000mm*2000mm*2000mm 配套动力型式：电动机 配套动力功率范围：22KW 配套动力转速：1460r/min 主搅龙数量1个 | 22 | 购机补贴(非通用类) | 2026-02-28 | 河北省 | 评阅通过 | 通过
5106 | 畜牧机械 | 饲料（草）加工机械设备 | 饲料制备（搅拌）机 | 9-12m³饲料全混合日粮制备机 | 石家庄恒创机械设备有限公司 | 全日粮饲料制备机 | 9TMRW-9 |  | 型号名称：9TMRW-9 全日粮饲料制备机；搅拌仓容积：9m³；配套动力功率：22kW; 型式：固定卧式；称重系统最大称量：10000kg;配套动力型式：电机；配套动力转速：1470转/分；搅拌仓仓体外形尺寸（长*宽*高）：3510mm*1750mm*1900mm;主搅龙数量：1个；副搅龙数量：2个。 | 型号名称：9TMRW-9 全日粮饲料制备机；搅拌仓容积：9m³；配套动力功率：22kW; 型式：固定卧式；称重系统最大称量：10000kg;配套动力型式：电机；配套动力转速：1470转/分；搅拌仓仓体外形尺寸（长*宽*高）：3510mm*1750mm*1900mm;主搅龙数量：1个；副搅龙数量：2个。 | 22 | 购机补贴(非通用类) | 2024-12-30 | 河北省 | 评阅通过 | 通过
5107 | 畜牧机械 | 饲料（草）加工机械设备 | 饲料制备（搅拌）机 | 9-12m³饲料全混合日粮制备机 | 石家庄金牧机械制造有限公司 | 全日粮饲料制备机 | 9TMRW-9 |  | 规格型号：9TMRW-9； 型式：固定卧式； 称重系统最大称量：32000kg； 配套动力型式：电机； 配套动力功率范围：22KW； 配套动力转速：1470r/min； 搅拌仓容积：9m³； 搅拌仓仓体外形尺寸（长×宽×高）：3250×1800×2050mm； 主搅龙数量：1个； 副搅龙数量：2个； | 规格型号：9TMRW-9； 型式：固定卧式； 称重系统最大称量：32000kg； 配套动力型式：电机； 配套动力功率范围：22KW； 配套动力转速：1470r/min； 搅拌仓容积：9m³； 搅拌仓仓体外形尺寸（长×宽×高）：3250×1800×2050mm； 主搅龙数量：1个； 副搅龙数量：2个； | 22 | 购机补贴(非通用类) | 2026-02-28 | 河北省 | 评阅通过 | 通过
5108 | 畜牧机械 | 饲料（草）加工机械设备 | 饲料制备（搅拌）机 | 9-12m³饲料全混合日粮制备机 | 石家庄金牧机械制造有限公司 | 全日粮饲料制备机 | 9TMRWQ-9 |  | 规格型号：9TMRWQ-9； 型式：牵引卧式； 称重系统最大称量：32000kg； 配套动力型式：拖拉机； 配套动力功率范围：45~70KW； 搅拌仓容积：9m³； 搅拌仓仓体外形尺寸（长×宽×高）：3250×1800×2050mm； 主搅龙数量：1个； 副搅龙数量：2个； 轮胎规格：900×275； 轮距：1400mm； | 规格型号：9TMRWQ-9； 型式：牵引卧式； 称重系统最大称量：32000kg； 配套动力型式：拖拉机； 配套动力功率范围：45~70KW； 搅拌仓容积：9m³； 搅拌仓仓体外形尺寸（长×宽×高）：3250×1800×2050mm； 主搅龙数量：1个； 副搅龙数量：2个； 轮胎规格：900×275； 轮距：1400mm； | 0 | 购机补贴(非通用类) | 2026-02-28 | 河北省 | 评阅通过 | 通过
5109 | 畜牧机械 | 饲料（草）加工机械设备 | 饲料制备（搅拌）机 | 9-12m³饲料全混合日粮制备机 | 石家庄诺达机械设备有限公司 | 全日粮饲料制备机 | 9TMRL-9 |  | 序号 项目 单位 设计值 1 型号名称 / 9TMRL-9全日粮饲料制备机 2 型式 / 固定立式 3 称重系统最大称量 kg 8000 4 配套动力型式 / 电机 5 配套动力功率范围 kW 30 6 配套动力转速 转/分 1470 7 搅拌仓容积 m3 9 8 搅拌仓仓体外形尺寸 （长×宽×高） mm 3400×2300×1860 9 主搅龙数量 个 1 10 副搅龙数量 个 / | 序号 项目 单位 设计值 1 型号名称 / 9TMRL-9全日粮饲料制备机 2 型式 / 固定立式 3 称重系统最大称量 kg 8000 4 配套动力型式 / 电机 5 配套动力功率范围 kW 30 6 配套动力转速 转/分 1470 7 搅拌仓容积 m3 9 8 搅拌仓仓体外形尺寸 （长×宽×高） mm 3400×2300×1860 9 主搅龙数量 个 1 10 副搅龙数量 个 / 11 取料滚筒宽度 mm / 12 最大取料高度 mm / 13 轮胎规格 / / 14 轮距 mm / 15 轴距 mm / 16 驾驶室 / / | 30 | 购机补贴(非通用类) | 2026-05-23 | 河北省 | 评阅通过 | 通过
5110 | 畜牧机械 | 饲料（草）加工机械设备 | 饲料制备（搅拌）机 | 9-12m³饲料全混合日粮制备机 | 石家庄诺达机械设备有限公司 | 全日粮饲料制备机 | 9TMRW-9 |  | 序号 项目 单位 设计值 1 型号名称 / 9TMRW-9全日粮饲料制备机 2 型式 / 固定卧式 3 称重系统最大称量 kg 8000 4 配套动力型式 / 电机 5 配套动力功率范围 kW 30 6 配套动力转速 转/分 1470 7 搅拌仓容积 m3 9 8 搅拌仓仓体外形尺寸 （长×宽×高） mm 3320×1900×2120 9 主搅龙数量 个 1 10 副搅龙数量 个 2 | 序号 项目 单位 设计值 1 型号名称 / 9TMRW-9全日粮饲料制备机 2 型式 / 固定卧式 3 称重系统最大称量 kg 8000 4 配套动力型式 / 电机 5 配套动力功率范围 kW 30 6 配套动力转速 转/分 1470 7 搅拌仓容积 m3 9 8 搅拌仓仓体外形尺寸 （长×宽×高） mm 3320×1900×2120 9 主搅龙数量 个 1 10 副搅龙数量 个 2 11 取料滚筒宽度 mm / 12 最大取料高度 mm / 13 轮胎规格 / / 14 轮距 mm / 15 轴距 mm / 16 驾驶室 / / | 30 | 购机补贴(非通用类) | 2026-05-23 | 河北省 | 评阅通过 | 通过
5111 | 畜牧机械 | 饲料（草）加工机械设备 | 饲料制备（搅拌）机 | 9-12m³饲料全混合日粮制备机 | 石家庄鹏展机械设备有限公司 | 全日粮饲料制备机 | 9TMRW-9 |  | 1、型式：固定卧式；2、称重系统最大称量：12000kg; 3、配套动力型式:电机; 4、配套动力功率范围:30kW; 5、配套动力转速:1470r/min; 6、搅拌仓容积:9m³;7、 搅拌仓仓体外形尺寸 （长×宽×高）:3500×1750×2050mm;8、主搅龙数量:1个；副搅龙数量：2个；9、电机型号：YE2-200L-4; 功率：30KW；制造商：禹神.5、转速：1470r/min;电压：380V；整机270KG； | 型式：固定卧式；称重系统最大称量：12000kg; 配套动力型式:电机; 配套动力功率范围:30kW; 配套动力转速:1470r/min; 搅拌仓容积:9m³; 搅拌仓仓体外形尺寸 （长×宽×高）:3500×1750×2050mm;主搅龙数量:1个；副搅龙数量：2个； | 30 | 购机补贴(非通用类) | 2026-05-23 | 河北省 | 评阅通过 | 通过
5112 | 畜牧机械 | 饲料（草）加工机械设备 | 饲料制备（搅拌）机 | 9-12m³饲料全混合日粮制备机 | 石家庄申德机械设备有限公司 | 全日粮饲料制备机 | 9TMR-9 |  | 规格型号：9TMR-9； 型式：固定式（卧式)； 称重系统最大称量：32000kg； 配套动力型式：电机; 配套动力功率范围：22KW； 配套动力转速：1380r/min； 搅拌仓容积：9m³； 搅拌仓仓体外形尺寸（长×宽×高）：3250×1800×1800mm； 主搅龙数量：1个； 副搅龙数量：2个； | 规格型号：9TMR-9； 型式：固定式（卧式)； 称重系统最大称量：32000kg； 配套动力型式：电机; 配套动力功率范围：22KW； 配套动力转速：1380r/min； 搅拌仓容积：9m³； 搅拌仓仓体外形尺寸（长×宽×高）：3250×1800×1800mm； 主搅龙数量：1个； 副搅龙数量：2个； | 22 | 购机补贴(非通用类) | 2025-12-29 | 河北省 | 评阅通过 | 通过
5113 | 畜牧机械 | 饲料（草）加工机械设备 | 饲料制备（搅拌）机 | 9-12m³饲料全混合日粮制备机 | 石家庄市金源机械有限公司 | 全日粮饲料制备机 | 9TMRW-9 |  | 型号名称：9TMRW-9 全日粮饲料制备机， 搅拌仓仓体外形尺寸（长×宽×高）：3500mm×1740mm×1810mm， 型式：固定卧式， 配套动力功力范围：15kw～22kw， 搅拌仓容积：9m3 | 型号名称：9TMRW-9 全日粮饲料制备机， 搅拌仓仓体外形尺寸（长×宽×高）：3500mm×1740mm×1810mm， 型式：固定卧式，配套动力型式：电机， 配套动力功力范围：15kw～22kw， 配套动力转速：1460转/分， 搅拌仓容积：9m3 | 15 | 购机补贴(非通用类) | 2025-12-29 | 河北省 | 评阅通过 | 通过
5114 | 畜牧机械 | 饲料（草）加工机械设备 | 饲料制备（搅拌）机 | 9-12m³饲料全混合日粮制备机 | 石家庄腾马机械设备有限公司 | 全日粮饲料制备机 | 9TMRW-9 |  | 型号名称：9TMRW-9全日粮饲料制备机； 型式：固定卧式； 称重系统最大称量：32000kg； 配套动力型式：电机； 配套动力功率：22KW； 配套动力转速：1470转/分； 搅拌仓容积：9m³； 搅拌仓仓体外形尺寸（长*宽*高）：3500mm*1800mm*1850mm； 主搅龙数量：1个； 副搅龙数量：2个。 | 型号名称：9TMRW-9全日粮饲料制备机； 型式：固定卧式； 称重系统最大称量：32000kg； 配套动力型式：电机； 配套动力功率：22KW； 配套动力转速：1470转/分； 搅拌仓容积：9m³； 搅拌仓仓体外形尺寸（长*宽*高）：3500mm*1800mm*1850mm； 主搅龙数量：1个； 副搅龙数量：2个。 | 22 | 购机补贴(非通用类) | 2026-02-28 | 河北省 | 评阅通过 | 通过
5115 | 畜牧机械 | 饲料（草）加工机械设备 | 饲料制备（搅拌）机 | 9-12m³饲料全混合日粮制备机 | 石家庄腾马机械设备有限公司 | 全日粮饲料制备机 | 9TMRWQ-9 |  | 型号名称：9TMRWQ-9全日粮饲料制备机； 型式：牵引卧式； 称重系统最大称量：32000kg； 配套动力型式：拖拉机； 配套动力功率：45-70KW； 搅拌仓容积：9m³； 搅拌仓仓体外形尺寸（长*宽*高）：3500mm*1800mm*1850mm； 主搅龙数量：1个； 副搅龙数量：2个； 轮胎规格：7.50-16； 轮距：1400mm。 | 型号名称：9TMRWQ-9全日粮饲料制备机； 型式：牵引卧式； 称重系统最大称量：32000kg； 配套动力型式：拖拉机； 配套动力功率：45-70KW； 搅拌仓容积：9m³； 搅拌仓仓体外形尺寸（长*宽*高）：3500mm*1800mm*1850mm； 主搅龙数量：1个； 副搅龙数量：2个； 轮胎规格：7.50-16； 轮距：1400mm。 | 0 | 购机补贴(非通用类) | 2026-02-28 | 河北省 | 评阅通过 | 通过
5116 | 畜牧机械 | 饲料（草）加工机械设备 | 饲料制备（搅拌）机 | 9-12m³饲料全混合日粮制备机 | 石家庄翔航农业机械有限公司 | 全日粮饲料制备机 | 9TMRW-9 |  | 型号名称：9TMRW-9型全日粮饲料制备机 型式：固定式 搅拌仓容积：9m3 搅拌仓仓体外形尺寸 （长×宽×高）:3340×1800×2000(mm) 配套动力型式:电机 配套动力功率范围:22kW 配套动力转速:1470r/min 搅龙数量: 主搅龙:1 副搅龙:2 | 型号名称：9TMRW-9型全日粮饲料制备机 型式：固定式 搅拌仓容积：9m3 搅拌仓仓体外形尺寸 （长×宽×高）:3340×1800×2000(mm) 配套动力型式:电机 配套动力功率范围:22kW 配套动力转速:1470r/min 搅龙数量: 主搅龙:1 副搅龙:2 | 22 | 购机补贴(非通用类) | 2022-12-31 | 河北省 | 评阅通过 | 通过
5117 | 畜牧机械 | 饲料（草）加工机械设备 | 饲料制备（搅拌）机 | 9-12m³饲料全混合日粮制备机 | 石家庄远辰机械制造有限公司 | 全日粮饲料制备机 | 9TMRW-9 |  | 型式：固定卧式。配套动力功率：30kw。搅拌仓容积：9M3。搅拌仓仓体外形尺寸（长x宽x高）mm：3500×1740×2060 | 型式：固定卧式。配套动力型式：电机。配套动力功率：30kw。搅拌仓容积：9M3。搅拌仓仓体外形尺寸（长x宽x高）mm：3500×1740×2060 | 30 | 购机补贴(非通用类) | 2026-02-28 | 河北省 | 评阅通过 | 通过
5118 | 畜牧机械 | 饲料（草）加工机械设备 | 饲料制备（搅拌）机 | 9-12m³饲料全混合日粮制备机 | 泰安意美特机械有限公司 | 全混合日粮制备机 | 9JGL-10 |  | 型号名称9JGL-10型全混合日粮制备机；型式固定立式；称重系统最大称量12300KW;配套动力型式电动机;配套动力功率范围31.5(30+1.5)KW;配套动力转速1470/2800kg；搅拌仓容积10立方；搅拌仓仓体外形尺寸 （长×宽×高）3262mm×2398mm×2000mm;主搅龙数量1个 | 型号名称9JGL-10型全混合日粮制备机；型式固定立式；称重系统最大称量12300KW;配套动力型式电动机;配套动力功率范围31.5(30+1.5)KW;配套动力转速1470/2800kg；搅拌仓容积10立方；搅拌仓仓体外形尺寸 （长×宽×高）3262mm×2398mm×2000mm;主搅龙数量1个 | 31.5 | 购机补贴(非通用类) | 2025-07-06 | 山东省 | 评阅通过 | 通过
5119 | 畜牧机械 | 饲料（草）加工机械设备 | 饲料制备（搅拌）机 | 9-12m³饲料全混合日粮制备机 | 泰安意美特机械有限公司 | 全混合日粮制备机 | 9JGW-11 |  | 型号名称9JGW-11型全混合日粮制备机；型式固定卧式；称重系统最大称量20000kg;配套动力型式电动机；配套动力功率范围18.5×2KW；配套动力转速1470r/min；搅拌仓容积11立方；搅拌仓仓体外形尺寸 （长×宽×高）4115mm×1700mm×1900mm；主搅龙数量2个 | 型号名称9JGW-11型全混合日粮制备机；型式固定卧式；称重系统最大称量20000kg;配套动力型式电动机；配套动力功率范围18.5×2KW；配套动力转速1470r/min；搅拌仓容积11立方；搅拌仓仓体外形尺寸 （长×宽×高）4115mm×1700mm×1900mm；主搅龙数量2个 | 37 | 购机补贴(非通用类) | 2025-12-30 | 山东省 | 评阅通过 | 通过
5120 | 畜牧机械 | 饲料（草）加工机械设备 | 饲料制备（搅拌）机 | 9-12m³饲料全混合日粮制备机 | 泰安意美特机械有限公司 | 全混合日粮制备机 | 9JGW-9 |  | 型号名称9JGW-9型全混合日粮制备机；型式，固定卧式；称重系统最大称量12000kg；配套动力型式，电动机；配套动力功率范围，31.5(2×15+1.5)KW；搅拌仓容积9立方；搅拌仓仓体外形尺寸 （长×宽×高）3165mm×1900mm×1850mm;主搅龙数量2个 | 型号名称9JGW-9型全混合日粮制备机；型式，固定卧式；称重系统最大称量12000kg；配套动力型式，电动机；配套动力功率范围，31.5(2×15+1.5)KW；搅拌仓容积9立方；搅拌仓仓体外形尺寸 （长×宽×高）3165mm×1900mm×1850mm;主搅龙数量2个;配套动力转速1440/1460/1470/1390r/min | 31.5 | 购机补贴(非通用类) | 2025-12-29 | 山东省 | 评阅通过 | 通过
5121 | 畜牧机械 | 饲料（草）加工机械设备 | 饲料制备（搅拌）机 | 9-12m³饲料全混合日粮制备机 | 泰安意美特机械有限公司 | 全混合日粮制备机 | 9JQL-10 |  | 型号名称9JQL-10型全混合日粮制备机；型式牵引立式；称重系统最大称重12300kg;搅拌仓容积10立方；搅拌仓仓体外形尺寸3262mm×2398mm×2000mm;配套动力型式拖拉机；配套动力功率范围67-81KW;配套动力转速540r/min;主搅龙数量1个 | 型号名称9JQL-10型全混合日粮制备机；型式牵引立式；称重系统最大称重12300kg;搅拌仓容积10立方；搅拌仓仓体外形尺寸3262mm×2398mm×2000mm;配套动力型式拖拉机；配套动力功率范围67-81KW;配套动力转速540r/min;主搅龙数量1个；轮胎规格28×9-15；轮距1740mm | 67 | 购机补贴(非通用类) | 2025-07-06 | 山东省 | 评阅通过 | 通过
5122 | 畜牧机械 | 饲料（草）加工机械设备 | 饲料制备（搅拌）机 | 9-12m³饲料全混合日粮制备机 | 潍坊麦锐特机械制造有限公司 | 全混合日粮制备机 | 9JGW-9 |  | 配套动力功率范围（kW）：22（主电机）+1.5（卸料）；型式：固定卧式；称重系统最大称量：8000kg；搅拌仓仓体外形尺寸（长×宽×高）：3280mm×1800mm×1860mm；配套动力型式：电动机；配套动力转速(r/min):1470(主电机)/1400（卸料）；搅拌仓容积：9m³；主搅龙数量：1个；副搅龙数量：2个 | 配套动力功率范围（kW）：22（主电机）+1.5（卸料）；型式：固定卧式；称重系统最大称量：8000kg；搅拌仓仓体外形尺寸（长×宽×高）：3280mm×1800mm×1860mm；配套动力型式：电动机；配套动力转速(r/min):1470(主电机)/1400（卸料）；搅拌仓容积：9m³；主搅龙数量：1个；副搅龙数量：2个 | 0 | 购机补贴(非通用类) | 2026-06-29 | 山东省 | 评阅通过 | 通过
5123 | 畜牧机械 | 饲料（草）加工机械设备 | 饲料制备（搅拌）机 | 9-12m³饲料全混合日粮制备机 | 新乡市新东轻工机械有限公司 | 全混合日粮制备机 | 9JGW-9 |  | 固定式卧式，电机，动力功率范围kw≧22，动力转速 1480转/分，主搅龙1个，副搅龙2个 | 固定式卧式，电机，动力功率范围kw≧22，动力转速 1480转/分，主搅龙1个，副搅龙2个 | 22 | 购机补贴(非通用类) | 2024-12-30 | 河南省 | 评阅通过 | 通过
5124 | 畜牧机械 | 饲料（草）加工机械设备 | 饲料制备（搅拌）机 | 9-12m³饲料全混合日粮制备机 | 新乡市新东轻工机械有限公司 | 全混合日粮制备机 | 9JQL-9 |  | 牵引式立式，拖拉机，动力功率范围kw≧51，主搅龙1个，副搅龙0个 | 牵引式立式，拖拉机，动力功率范围kw≧51，主搅龙1个，副搅龙0个 | 51 | 购机补贴(非通用类) | 2024-12-30 | 河南省 | 评阅通过 | 通过
5125 | 畜牧机械 | 饲料（草）加工机械设备 | 饲料制备（搅拌）机 | 9-12m³饲料全混合日粮制备机 | 行唐县九牧机械设备有限公司 | 全混合日粮制备机 | 9JGW-9 |  | 型号名称：9JGW-9全日粮饲料制备机， 型式：固定卧式,搅拌仓容积：9 | 型号名称：9JGW-9全日粮饲料制备机， 型式：固定卧式 ， 称重系统最大称量：8000kg， 搅拌仓容积：9， 搅拌仓仓体外形尺寸（长*宽*高）：3500*1750*2100， 配套动力型式：电动机， 配套动力功率：30kw， 配套动力转速：1470， 主搅龙数量：1， 副搅龙数量：2 | 30 | 购机补贴(非通用类) | 2026-05-23 | 河北省 | 评阅通过 | 通过
5126 | 畜牧机械 | 饲料（草）加工机械设备 | 饲料制备（搅拌）机 | 9-12m³饲料全混合日粮制备机 | 行唐县炫宇农牧机械设备有限公司 | 全混合日粮制备机 | 9JGL-9 |  | 型式：固定立式.配套动力功率：30kw。搅拌仓容积：9M3。搅拌仓仓体外形尺寸（长x宽x高）mm：3350×2220×1870 | 型式：固定立式。配套动力型式：电机。配套动力功率：30kw。搅拌仓容积：9M3。搅拌仓仓体外形尺寸（长x宽x高）mm：3350×2220×1870 | 30 | 购机补贴(非通用类) | 2026-02-28 | 河北省 | 评阅通过 | 通过
5127 | 畜牧机械 | 饲料（草）加工机械设备 | 饲料制备（搅拌）机 | 9-12m³饲料全混合日粮制备机 | 行唐县炫宇农牧机械设备有限公司 | 全混合日粮制备机 | 9JGW-9 |  | 型式：固定卧式。配套动力功率：30kw。搅拌仓容积：9M3。搅拌仓仓体外形尺寸（长x宽x高）mm：3330×1800×2020 | 型式：固定卧式。配套动力功率：30kw。搅拌仓容积：9M3。搅拌仓仓体外形尺寸（长x宽x高）mm：3330×1800×2020 | 30 | 购机补贴(非通用类) | 2026-02-28 | 河北省 | 评阅通过 | 通过
5128 | 畜牧机械 | 饲料（草）加工机械设备 | 饲料制备（搅拌）机 | 9-12m³饲料全混合日粮制备机 | 郑州嵩威机械制造有限公司 | 饲料制备机 | 9JGW-9 |  | 搅拌仓容积：9.05m³ | 1、结构型式：固定式、卧式：2、搅拌仓容积：9.05m³；3、配套动力：31.5kw。 | 31.5 | 购机补贴(非通用类) | 2025-03-03 | 河南省 | 评阅通过 | 通过
5129 | 畜牧机械 | 饲料（草）加工机械设备 | 饲料制备（搅拌）机 | 12m³及以上饲料全混合日粮制备机 | 北京国科诚泰农牧设备有限公司 | 全混合日粮饲料制备机 | 9JGL-21 |  | 搅拌室容积：21m3，主搅龙2个 | 外形尺寸：5575*2448*2049mm，称重系统最大称量：15000kg，结构质量：6640kg，搅拌室容积：21m3，主搅龙2个，主轴转速23.8RPM，刀片形式：大型锯齿花刀，刀片数量：动刀18片，定刀2片，配套动力形式：电机；配套动力的范围：≥45Kw | 45 | 购机补贴(非通用类) | 2026-06-29 | 北京市 | 评阅通过 | 通过
5130 | 畜牧机械 | 饲料（草）加工机械设备 | 饲料制备（搅拌）机 | 12m³及以上饲料全混合日粮制备机 | 北京国科诚泰农牧设备有限公司 | 全混合日粮饲料制备机 | 9JQL-21 |  | 搅拌室容积：21m3，主搅龙2个 | 外形尺寸：5575*2448*2049mm，称重系统最大称量：15000kg，结构质量：6850kg，搅拌室容积：21m3，主搅龙2个，主轴转速29.6RPM.刀片形式：大型锯齿花刀，刀片数量：动刀18片，定刀2片，配套动力形式：拖拉机；配套动力的范围：≥82Kw | 82 | 购机补贴(非通用类) | 2026-06-29 | 北京市 | 评阅通过 | 通过
5131 | 畜牧机械 | 饲料（草）加工机械设备 | 饲料制备（搅拌）机 | 12m³及以上饲料全混合日粮制备机 | 河北辰旺机械设备有限公司 | 全日粮饲料制备机 | 9JGW-12 |  | 型号名称：9JGW-12全日粮饲料制备机；型式：固定卧式；称重系统最大称量：8000kg；配套动力型式：电机；配套动力功率：22kw；配套动力转速：1470转/分；搅拌仓容积：12m3；搅拌仓仓体外形尺寸（长X宽X高）：2800mmX2200mmX2300mm; 主搅龙数量：1个。 | 型号名称：9JGW-12全日粮饲料制备机；型式：固定卧式；称重系统最大称量：8000kg；配套动力型式：电机；配套动力功率：22kw；配套动力转速：1470转/分；搅拌仓容积：12m3；搅拌仓仓体外形尺寸（长X宽X高）：2800mmX2200mmX2300mm; 主搅龙数量：1个。 | 22 | 购机补贴(非通用类) | 2026-05-23 | 河北省 | 评阅通过 | 通过
5132 | 畜牧机械 | 饲料（草）加工机械设备 | 饲料制备（搅拌）机 | 12m³及以上饲料全混合日粮制备机 | 河北华昌机械设备有限公司 | 全日粮饲料制备机 | 9JGL-20 |  | 搅拌室容积：20m³；型式：固定立式；配套动力型式：电机；配套动力功率范围：75kW；搅拌仓仓体外形尺寸（长×宽×高）：5000mm×2300mm×2000mm | 型号名称：9JGL-20全日粮饲料制备机；型式：固定立式；称重系统最大称量：32000kg；配套动力型式：电机；配套动力功率范围：75kW；配套动力转速：1480r/min；搅拌仓容积：20m3；搅拌仓仓体外形尺寸（长×宽×高）：5000mm×2300mm×2000mm；主搅龙数量：2个 | 75 | 购机补贴(非通用类) | 2026-05-23 | 河北省 | 评阅通过 | 通过
5133 | 畜牧机械 | 饲料（草）加工机械设备 | 饲料制备（搅拌）机 | 12m³及以上饲料全混合日粮制备机 | 河北华昌机械设备有限公司 | 全日粮饲料制备机 | 9JGW-12 |  | 型式：卧式；搅拌仓容积：12m3；搅拌仓仓体外形尺寸（长×宽×高）：4000 mm×1850mm×2200 mm；配套动力型式：电机；配套动力功率范围：30kW | 型号名称：9JGW-12型全日粮饲料制备机；型式：卧式；搅拌仓容积：12m3；搅拌仓仓体外形尺寸（长×宽×高）：4000 mm×1850mm×2200 mm；配套动力型式：电机；配套动力功率范围：30kW；配套动力转速：1475r/min；搅龙数量：3个。 | 30 | 购机补贴(非通用类) | 2023-12-31 | 河北省 | 评阅通过 | 通过
5134 | 畜牧机械 | 饲料（草）加工机械设备 | 饲料制备（搅拌）机 | 12m³及以上饲料全混合日粮制备机 | 河北华昌机械设备有限公司 | 全日粮饲料制备机 | 9TMRL-12 |  | 搅拌室容积：12m³；型式：固定立式；配套动力型式：电动机；配套动力功力范围：37kW；搅拌仓仓体外形尺寸(长×宽×高)：3100mm×2420mm×2270mm | 型号名称：9TMRL-12全日粮饲料制备机；型式：固定立式；称重系统最大称量：32000kg；配套动力型式：电动机；配套动力功力范围：37kW；配套动力转速：1480转/分；搅拌仓容积：12m3；搅拌仓仓体外形尺寸(长×宽×高)：3100mm×2420mm×2270mm；主搅拌龙数量：1个 | 37 | 购机补贴(非通用类) | 2025-12-29 | 河北省 | 评阅通过 | 通过
5135 | 畜牧机械 | 饲料（草）加工机械设备 | 饲料制备（搅拌）机 | 12m³及以上饲料全混合日粮制备机 | 河北佳牧机械制造有限公司 | 全日粮饲料制备机 | 9JGW-12 |  | 卧式固定式，搅拌室容积12立方米，配套动力22kw | 卧式固定，搅拌仓容积12立方米，配套动力22kw | 22 | 购机补贴(非通用类) | 2026-05-23 | 河北省 | 评阅通过 | 通过
5136 | 畜牧机械 | 饲料（草）加工机械设备 | 饲料制备（搅拌）机 | 12m³及以上饲料全混合日粮制备机 | 河北佳牧机械制造有限公司 | 全日粮饲料制备机 | 9JQW-12 |  | 卧式牵引式，搅拌仓容积12立方米，配套动力60-90kw | 卧式牵引式，搅拌仓容积12立方米，配套动力60-90kw | 60 | 购机补贴(非通用类) | 2026-05-23 | 河北省 | 评阅通过 | 通过
5137 | 畜牧机械 | 饲料（草）加工机械设备 | 饲料制备（搅拌）机 | 12m³及以上饲料全混合日粮制备机 | 河北金农机械设备有限公司 | 全混合日粮制备机 | 9JGL-12 |  | 型号名称：9JGW-12全混合日粮制备机 型式：固定卧式 称重系统最大称量：16000kg 配套动力型式：电动机 配套动力功率：37KW 配套动力转速：1480转/分 搅拌仓容积：12m3 搅拌仓仓体外形尺寸（长×宽×高）：3180mm×2250mm×2150mm 主搅龙数量：1个 | 型号名称：9JGW-12全混合日粮制备机 型式：固定卧式 称重系统最大称量：16000kg 配套动力型式：电动机 配套动力功率：37KW 配套动力转速：1480转/分 搅拌仓容积：12m3 搅拌仓仓体外形尺寸（长×宽×高）：3180mm×2250mm×2150mm 主搅龙数量：1个 | 37 | 购机补贴(非通用类) | 2026-02-28 | 河北省 | 评阅通过 | 通过
5138 | 畜牧机械 | 饲料（草）加工机械设备 | 饲料制备（搅拌）机 | 12m³及以上饲料全混合日粮制备机 | 河北坤地机械制造有限公司 | 全日粮饲料制备机 | 9TMRW-12 |  | 1、结构形式：固定卧式； 2、称重系统最大称量：12000kg；3、配套动力形式：电机；4、配套动力功率：30kw(型号YE2-200L-4)；5、配套动力转速：1470r/min；6、搅拌室容积：12m³； 7、搅拌仓仓体外形尺寸（长×宽×高）：4200mm×1980mm×2000mm；8、主搅龙数量：1个；9、副搅龙数量：2个。 | 1、结构形式：固定卧式； 2、称重系统最大称量：12000kg；3、配套动力形式：电机；4、配套动力功率：30kw(型号YE2-200L-4)；5、配套动力转速：1470r/min；6、搅拌室容积：12m³； 7、搅拌仓仓体外形尺寸（长×宽×高）：4200mm×1980mm×2000mm；8、主搅龙数量：1个；9、副搅龙数量：2个。 | 30 | 购机补贴(非通用类) | 2024-12-30 | 河北省 | 评阅通过 | 通过
5139 | 畜牧机械 | 饲料（草）加工机械设备 | 饲料制备（搅拌）机 | 12m³及以上饲料全混合日粮制备机 | 河北联牧机械制造有限公司 | 全日粮饲料制备机 | 9TMRL-12 |  | 型式：固定立式。配套动力功率：37kw.搅拌仓容积：12m3.搅拌仓仓体外形尺寸（长x宽x高）mm：3220×2220×2100 | 型式：固定立式。配套动力功率：37kw.搅拌仓容积：12m3.搅拌仓仓体外形尺寸（长x宽x高）mm：3220×2220×2100 | 37 | 购机补贴(非通用类) | 2026-02-28 | 河北省 | 评阅通过 | 通过
5140 | 畜牧机械 | 饲料（草）加工机械设备 | 饲料制备（搅拌）机 | 12m³及以上饲料全混合日粮制备机 | 河北喜洋洋农业机械有限公司 | 全日粮饲料制备机 | 9JGL-12 |  | 固定立式，搅拌仓容积12立方米，配套动力30kw | 固定立式，搅拌仓容积12立方米，配套动力30kw | 30 | 购机补贴(非通用类) | 2026-05-23 | 河北省 | 评阅通过 | 通过
5141 | 畜牧机械 | 饲料（草）加工机械设备 | 饲料制备（搅拌）机 | 12m³及以上饲料全混合日粮制备机 | 河北喜洋洋农业机械有限公司 | 全日粮饲料制备机 | 9JGW-12 |  | 固定卧式，搅拌仓容积12立方米，配套动力37kw | 固定卧式，搅拌仓容积12立方米，配套动力37kw | 37 | 购机补贴(非通用类) | 2026-05-23 | 河北省 | 评阅通过 | 通过
5142 | 畜牧机械 | 饲料（草）加工机械设备 | 饲料制备（搅拌）机 | 12m³及以上饲料全混合日粮制备机 | 河北喜洋洋农业机械有限公司 | 全日粮饲料制备机 | 9JGW-18 |  | 固定卧式，搅拌仓容积18立方米，配套动力60kw | 固定卧式，搅拌仓容积18立方米，配套动力60kw | 60 | 购机补贴(非通用类) | 2026-05-23 | 河北省 | 评阅通过 | 通过
5143 | 畜牧机械 | 饲料（草）加工机械设备 | 饲料制备（搅拌）机 | 12m³及以上饲料全混合日粮制备机 | 河北喜洋洋农业机械有限公司 | 全日粮饲料制备机 | 9JQL-22 |  | 牵引立式，搅拌仓容积22立方米，配套动力96-111kw | 牵引立式，搅拌仓容积22立方米，配套动力96-111kw | 96 | 购机补贴(非通用类) | 2026-05-23 | 河北省 | 评阅通过 | 通过
5144 | 畜牧机械 | 饲料（草）加工机械设备 | 饲料制备（搅拌）机 | 12m³及以上饲料全混合日粮制备机 | 河北元瑞晟牧机械设备有限公司 | 全日粮饲料制备机 | 9TMRL-12 |  | 型式：固定立式。配套动力功率：37kw。搅拌仓容积：12m3. 搅拌仓仓体外形尺寸（长x宽x高）mm：3300×2220×2050 | 型式：固定立式。配套动力型式：电机。配套动力功率：37kw。搅拌仓容积：12m3. 搅拌仓仓体外形尺寸（长x宽x高）mm：3300×2220×2050 | 37 | 购机补贴(非通用类) | 2026-05-23 | 河北省 | 评阅通过 | 通过
5145 | 畜牧机械 | 饲料（草）加工机械设备 | 饲料制备（搅拌）机 | 12m³及以上饲料全混合日粮制备机 | 黑龙江久富园农业机械有限公司 | 全混日粮搅拌机 | 9JGW-13 |  | 搅拌室容积：13m³ | 搅拌室容积：13m³ | 0 | 购机补贴(非通用类) | 2024-10-24 | 黑龙江 | 评阅通过 | 通过
5146 | 畜牧机械 | 饲料（草）加工机械设备 | 饲料制备（搅拌）机 | 12m³及以上饲料全混合日粮制备机 | 黑龙江久富园农业机械有限公司 | 全混日粮搅拌机 | 9JQW-13 |  | 搅拌室容积：13m³ | 搅拌室容积：13m³ | 0 | 购机补贴(非通用类) | 2023-12-31 | 黑龙江 | 评阅通过 | 通过
5147 | 畜牧机械 | 饲料（草）加工机械设备 | 饲料制备（搅拌）机 | 12m³及以上饲料全混合日粮制备机 | 辽宁省卓越亿隆农业科技有限公司 | 全混合日粮制备机 | 9JQL-12 |  | 搅拌仓容积:12m3; | 型式：牵引式立式；配套动力型式：拖拉机；称重系统最大称量:3150kg；配套动力功率范围 ：55～59kW;搅拌仓容积:12m3;搅拌仓仓体外形尺寸（长×宽×高）:3202×2259×2130mm;主搅龙数量:1个;轮胎规格:300-15;轮距:1750mm; | 55 | 购机补贴(非通用类) | 2025-09-15 | 辽宁省 | 评阅通过 | 通过
5148 | 畜牧机械 | 饲料（草）加工机械设备 | 饲料制备（搅拌）机 | 12m³及以上饲料全混合日粮制备机 | 辽宁省卓越亿隆农业科技有限公司 | 全混合日粮制备机 | 9JQL-14 |  | 搅拌仓容积:14m3 | 型式：牵引式立式；配套动力型式：拖拉机；称重系统最大称量：3675 kg；配套动力功率范围 ：62.5～67kW;搅拌仓容积:14m3;搅拌仓仓体外形尺寸（长×宽×高）:3596×2516×2390mm;主搅龙数量:1个;轮胎规格:300-15;轮距:1750mm; | 62.5 | 购机补贴(非通用类) | 2025-09-15 | 辽宁省 | 评阅通过 | 通过
5149 | 畜牧机械 | 饲料（草）加工机械设备 | 饲料制备（搅拌）机 | 12m³及以上饲料全混合日粮制备机 | 内蒙古大匠精工科技发展有限公司 | 全混合日粮饲料制备机 | 9JGW-12 |  | 搅拌仓容积12m³ | 固定式卧式，搅拌仓容积：12m³，配套动力：37.37KW，搅龙数量：3根，搅拌仓仓体外形尺寸（长×宽×高）：3650mm×2000mm×2300mm | 37.37 | 购机补贴(非通用类) | 2022-12-31 | 内蒙古自治区 | 评阅通过 | 通过
5150 | 畜牧机械 | 饲料（草）加工机械设备 | 饲料制备（搅拌）机 | 12m³及以上饲料全混合日粮制备机 | 内蒙古大匠精工科技发展有限公司 | 全混合日粮饲料制备机 | 9JGW-12U |  | 搅拌仓容积：12m³ | 固定式卧式，搅拌仓容积：12m³，搅拌仓仓体外形尺寸（长×宽×高）：4000mm×2000mm×2120mm，配套动力功率范围：22.37KW，主搅龙数量：1个，副搅龙数量：2个，称重系统最大称量：20000KG | 22.37 | 购机补贴(非通用类) | 2025-07-05 | 内蒙古自治区 | 评阅通过 | 通过
5151 | 畜牧机械 | 饲料（草）加工机械设备 | 饲料制备（搅拌）机 | 12m³及以上饲料全混合日粮制备机 | 内蒙古大匠精工科技发展有限公司 | 全混合日粮饲料制备机 | 9JQW-12 |  | 搅拌仓容积：12m³ | 牵引式卧式，搅拌仓容积：12m³，搅拌仓仓体外形尺寸（长×宽×高）：4000mm×2000mm×2120mm，配套动力功率范围：≥35KW，主搅龙数量：1个，副搅龙数量：2个，称重系统最大称量：20000KG，轮胎规格：14/90-16，轮距：1500mm |  | 购机补贴(非通用类) | 2025-07-05 | 内蒙古自治区 | 评阅通过 | 通过
5152 | 畜牧机械 | 饲料（草）加工机械设备 | 饲料制备（搅拌）机 | 12m³及以上饲料全混合日粮制备机 | 宁安市瑞成科技发展有限公司 | 全混合日粮饲料搅拌机 | 9JGW-12 |  | 搅拌室容积≥12m³ | 型式：卧式；搅拌室容积≥12m³ | 0 | 购机补贴(非通用类) | 2024-07-21 | 黑龙江 | 评阅通过 | 通过
5153 | 畜牧机械 | 饲料（草）加工机械设备 | 饲料制备（搅拌）机 | 12m³及以上饲料全混合日粮制备机 | 曲阜鑫联重工机械制造有限公司 | 全混合日粮制备机 | 9JGL-12 |  | 型式：固定立式；称重系统最大称量：8000kg；搅拌仓容积：12m³；搅拌仓仓体外形尺寸（长*宽*高）：3280*2280*2010mm；配套动力型式：电动机；配套动力功率范围：30-37kw；配套动力转速：1480转/分；主搅龙数量：1个 | 型式：固定立式；称重系统最大称量：8000kg；搅拌仓容积：12m³；搅拌仓仓体外形尺寸（长*宽*高）：3280*2280*2010mm；配套动力型式：电动机；配套动力功率范围：30-37kw；配套动力转速：1480转/分；主搅龙数量：1个 |  | 购机补贴(非通用类) | 2025-12-30 | 山东省 | 评阅通过 | 通过
5154 | 畜牧机械 | 饲料（草）加工机械设备 | 饲料制备（搅拌）机 | 12m³及以上饲料全混合日粮制备机 | 曲阜鑫联重工机械制造有限公司 | 全混合日粮制备机 | 9JGW-12 |  | 型式：固定卧式；称重系统最大称量：8000kg；搅拌仓容积：12m³；搅拌仓仓体外形尺寸（长*宽*高）：4020*2020*2160mm；配套动力型式：电动机；配套动力功率范围：30-37kw；配套动力转速：1470转/分；主搅龙数量：1个；副搅龙数量：2个 | 型式：固定卧式；称重系统最大称量：8000kg；搅拌仓容积：12m³；搅拌仓仓体外形尺寸（长*宽*高）：4020*2020*2160mm；配套动力型式：电动机；配套动力功率范围：30-37kw；配套动力转速：1470转/分；主搅龙数量：1个；副搅龙数量：2个 |  | 购机补贴(非通用类) | 2025-12-30 | 山东省 | 评阅通过 | 通过
5155 | 畜牧机械 | 饲料（草）加工机械设备 | 饲料制备（搅拌）机 | 12m³及以上饲料全混合日粮制备机 | 山东圣时机械制造有限公司 | 全混合日粮制备机 | 9JGW-12 |  | 搅拌仓容积：12m³ | 型号名称：9JGW-12型全混合日粮制备机;型式：固定卧式；称重系统最大称量：32000kg；搅拌仓容积：12m³；搅拌仓体外形尺寸（长x宽x高）：3020x2000x2170mm；配套动力型式：电动机；配套动力功率范围kW：18.5X2（主电机）+1.5（液压）；配套动力转速r/min：1470（主电机）/1450（液压）；主搅龙数量：2个；副搅龙数量：0. | 38.5 | 购机补贴(非通用类) | 2026-06-29 | 山东省 | 评阅通过 | 通过
5156 | 畜牧机械 | 饲料（草）加工机械设备 | 饲料制备（搅拌）机 | 12m³及以上饲料全混合日粮制备机 | 山东新圣泰机械制造有限公司 | 全混合日粮制备机 | 9JGW-12 |  | 搅拌仓容积：12m³ | 型号名称：9JGW-12型全混合日粮制备机;型式：固定卧式；称重系统最大称量：32000kg；搅拌仓容积：12m³；搅拌仓体外形尺寸（长x宽x高）：3020x2000x2170mm；配套动力型式：电动机；配套动力功率范围kW：18.5X2（主电机）+1.5（液压）；配套动力转速r/min：1470（主电机）/1450（液压）；主搅龙数量：2个；副搅龙数量：0. | 38.5 | 购机补贴(非通用类) | 2026-06-29 | 山东省 | 评阅通过 | 通过
5157 | 畜牧机械 | 饲料（草）加工机械设备 | 饲料制备（搅拌）机 | 12m³及以上饲料全混合日粮制备机 | 石家庄盖氏机械设备有限公司 | 全混合日粮制备机 | 9JGL-12 |  | 型号名称：9JGL-12全混合日粮制备机 型式：固定立式 称重系统最大称量8000kg 搅拌仓容积：12m³搅拌仓仓体外形尺寸（长*宽*高）3800*2400*2100mm 配套动力型式：电动机 配套动力功率范围：37KW 配套动力转速：1480r/min 主搅龙数量1个 | 型号名称：9JGL-12全混合日粮制备机 型式：固定立式 称重系统最大称量8000kg 搅拌仓容积：12m³搅拌仓仓体外形尺寸（长*宽*高）3800*2400*2100mm 配套动力型式：电动机 配套动力功率范围：37KW 配套动力转速：1480r/min 主搅龙数量1个 | 37 | 购机补贴(非通用类) | 2026-02-28 | 河北省 | 评阅通过 | 通过
5158 | 畜牧机械 | 饲料（草）加工机械设备 | 饲料制备（搅拌）机 | 12m³及以上饲料全混合日粮制备机 | 石家庄盖氏机械设备有限公司 | 全混合日粮制备机 | 9JGW-12 |  | 型号名称：9JGW-12全混合日粮制备机 型式：固定卧式 称重系统最大称量8000kg 搅拌仓容积：12m³搅拌仓仓体外形尺寸（长*宽*高）3500*2000*2130mm 配套动力型式：电动机 配套动力功率范围：30KW 配套动力转速：1470r/min 主搅龙数量1个 副搅龙数量2个 | 型号名称：9JGW-12全混合日粮制备机 型式：固定卧式 称重系统最大称量8000kg 搅拌仓容积：12m³搅拌仓仓体外形尺寸（长*宽*高）3500*2000*2130mm 配套动力型式：电动机 配套动力功率范围：30KW 配套动力转速：1470r/min 主搅龙数量1个 副搅龙数量2个 | 30 | 购机补贴(非通用类) | 2024-12-08 | 河北省 | 评阅通过 | 通过
5159 | 畜牧机械 | 饲料（草）加工机械设备 | 饲料制备（搅拌）机 | 12m³及以上饲料全混合日粮制备机 | 石家庄恒创机械设备有限公司 | 全日粮饲料制备机 | 9TMRW-14 |  | 型号名称：9TMRW-14 全日粮饲料制备机；搅拌仓容积：14m³，配套动力功率：30*2 kW; 型式：固定卧式；称重系统最大称量：16000kg;配套动力型式：电机；配套动力转速：1470转/分；搅拌仓仓体外形尺寸（长*宽*高）：4000mm*2000mm*2100mm;主搅龙数量：2个。 | 型号名称：9TMRW-14 全日粮饲料制备机；搅拌仓容积：14m³，配套动力功率：30*2 kW; 型式：固定卧式；称重系统最大称量：16000kg;配套动力型式：电机；配套动力转速：1470转/分；搅拌仓仓体外形尺寸（长*宽*高）：4000mm*2000mm*2100mm;主搅龙数量：2个。 | 60 | 购机补贴(非通用类) | 2024-12-30 | 河北省 | 评阅通过 | 通过
5160 | 畜牧机械 | 饲料（草）加工机械设备 | 饲料制备（搅拌）机 | 12m³及以上饲料全混合日粮制备机 | 石家庄金牧机械制造有限公司 | 全日粮饲料制备机 | 9TMRL-12 |  | 规格型号：9TMRL-12； 型式：固定立式； 称重系统最大称量：32000kg； 配套动力形式：电机； 配套动力功率范围：37KW； 配套动力转速：1470r/min； 搅拌仓容积：12m³； 搅拌仓仓体外形尺寸（长×宽×高）：3350×2400×2200mm； 主搅龙数量：1个； | 规格型号：9TMRL-12； 型式：固定立式； 称重系统最大称量：32000kg； 配套动力形式：电机； 配套动力功率范围：37KW； 配套动力转速：1470r/min； 搅拌仓容积：12m³； 搅拌仓仓体外形尺寸（长×宽×高）：3350×2400×2200mm； 主搅龙数量：1个； | 37 | 购机补贴(非通用类) | 2026-02-28 | 河北省 | 评阅通过 | 通过
5161 | 畜牧机械 | 饲料（草）加工机械设备 | 饲料制备（搅拌）机 | 12m³及以上饲料全混合日粮制备机 | 石家庄金牧机械制造有限公司 | 全日粮饲料制备机 | 9TMRLQ-12 |  | 规格型号：9TMRLQ-12； 型式：牵引立式； 称重系统最大称量：32000kg； 配套动力形式：拖拉机； 配套动力功率范围：65~80KW； 搅拌仓容积：12m³； 搅拌仓仓体外形尺寸（长×宽×高）：3350×2400×2200mm； 主搅龙数量：1个； 轮胎规格：7.00-16； 轮距：1680mm； | 规格型号：9TMRLQ-12； 型式：牵引立式； 称重系统最大称量：32000kg； 配套动力形式：拖拉机； 配套动力功率范围：65~80KW； 搅拌仓容积：12m³； 搅拌仓仓体外形尺寸（长×宽×高）：3350×2400×2200mm； 主搅龙数量：1个； 轮胎规格：7.00-16； 轮距：1680mm； | 0 | 购机补贴(非通用类) | 2026-02-28 | 河北省 | 评阅通过 | 通过
5162 | 畜牧机械 | 饲料（草）加工机械设备 | 饲料制备（搅拌）机 | 12m³及以上饲料全混合日粮制备机 | 石家庄金牧机械制造有限公司 | 全日粮饲料制备机 | 9TMRW-14 |  | 规格型号：9TMRW-14； 型式：固定卧式； 称重系统最大称量：32000kg； 配套动力型式：电机； 配套动力功率范围：22KW×2； 配套动力转速：1470r/min； 搅拌仓容积：14m³； 搅拌仓仓体外形尺寸（长×宽×高）：3500×2000×2100mm； 主搅龙数量：2个； | 规格型号：9TMRW-14； 型式：固定卧式； 称重系统最大称量：32000kg； 配套动力型式：电机； 配套动力功率范围：22KW×2； 配套动力转速：1470r/min； 搅拌仓容积：14m³； 搅拌仓仓体外形尺寸（长×宽×高）：3500×2000×2100mm； 主搅龙数量：2个； | 44 | 购机补贴(非通用类) | 2026-02-28 | 河北省 | 评阅通过 | 通过
5163 | 畜牧机械 | 饲料（草）加工机械设备 | 饲料制备（搅拌）机 | 12m³及以上饲料全混合日粮制备机 | 石家庄久巨机械有限公司 | 全日粮饲料制备机 | 9JGW-12 |  | 1、型号名称：9JGW-12 全日粮饲料制备机； 2、型式：固定卧式； 3、称重系统最大称量：12000kg； 4、搅拌仓容积：12m³； 5、 搅拌仓仓体外形尺寸（长×宽×高）：4050mm×2000mm×2230mm； 6、配套动力：（1）型式：电机；（2）功率范围30kw；（3）转速1470r/min； 7、搅龙数量：主搅龙：1 ；副搅龙：2； | 1、型号名称：9JGW-12 全日粮饲料制备机； 2、型式：固定卧式； 3、称重系统最大称量：12000kg； 4、 搅拌仓容积：12m³； 5、 搅拌仓仓体外形尺寸（长×宽×高）：4050mm×2000mm×2230mm； 6、配套动力：（1）型式：电机；（2）功率范围30kw；（3）转速1470r/min； 7、搅龙数量：主搅龙：1 ；副搅龙：2； 8、结构质量：4000kg； 9、 刀片形式：动刀，定刀 ； 刀片数量：动刀62片，定刀16片。 | 30 | 购机补贴(非通用类) | 2025-10-15 | 河北省 | 评阅通过 | 通过
5164 | 畜牧机械 | 饲料（草）加工机械设备 | 饲料制备（搅拌）机 | 12m³及以上饲料全混合日粮制备机 | 石家庄巨牧机械有限公司 | 全日粮饲料制备机 | 9TMRW-12 |  | 1、型号名称：9TMRW-12型 全日粮饲料制备机； 2、型式：固定卧式； 3、搅拌仓容积：12m³； 4、搅拌仓仓体外形尺寸（长×宽×高）：4120mm×2000mm×2250mm； 5、配套动力：（1）型式：电机；（2）功率范围22kw；（3）转速1470r/min； 6、搅龙数量：主搅龙：1 ；副搅龙：2； | 1、型号名称：9TMRW-12型 全日粮饲料制备机； 2、型式：固定卧式； 3、搅拌仓容积：12m³； 4、搅拌仓仓体外形尺寸（长×宽×高）：4120mm×2000mm×2250mm； 5、配套动力：（1）型式：电机；（2）功率范围22kw；（3）转速1470r/min； 6、搅龙数量：主搅龙：1 ；副搅龙：2； 7、结构质量：4000kg； 8、刀片形式：动刀，定刀。刀片数量：动刀66片，定刀14片。 | 22 | 购机补贴(非通用类) | 2022-12-31 | 河北省 | 评阅通过 | 通过
5165 | 畜牧机械 | 饲料（草）加工机械设备 | 饲料制备（搅拌）机 | 12m³及以上饲料全混合日粮制备机 | 石家庄诺达机械设备有限公司 | 全混日粮搅拌机 | 9JGL-12 |  | 序号 项目 单位 设计值 1 型号名称 / 9JGL-12全混日粮搅拌机 2 型式 / 固定立式 3 称重系统最大称量 kg 8000 4 配套动力型式 / 电机 5 配套动力功率范围 kW 30 6 配套动力转速 转/分 1470 7 搅拌仓容积 m3 12 8 搅拌仓仓体外形尺寸 （长×宽×高） mm 3300×2350×2050 9 9 主搅龙数量 个 1 10 副搅龙数量 个 / | 序号 项目 单位 设计值 1 型号名称 / 9JGL-12全混日粮搅拌机 2 型式 / 固定立式 3 称重系统最大称量 kg 8000 4 配套动力型式 / 电机 5 配套动力功率范围 kW 30 6 配套动力转速 转/分 1470 7 搅拌仓容积 m3 12 8 搅拌仓仓体外形尺寸 （长×宽×高） mm 3300×2350×2050 9 主搅龙数量 个 1 10 副搅龙数量 个 / 11 取料滚筒宽度 mm / 12 最大取料高度 mm / 13 轮胎规格 / / 14 轮距 mm / 15 轴距 mm / 16 驾驶室 / / | 30 | 购机补贴(非通用类) | 2026-05-23 | 河北省 | 评阅通过 | 通过
5166 | 畜牧机械 | 饲料（草）加工机械设备 | 饲料制备（搅拌）机 | 12m³及以上饲料全混合日粮制备机 | 石家庄诺达机械设备有限公司 | 全混日粮搅拌机 | 9JGL-16 |  | 序号 项目 单位 设计值 1 型号名称 / 9JGL-16全混日粮搅拌机 2 型式 / 固定立式 3 称重系统最大称量 kg 8000 4 配套动力型式 / 电机 5 配套动力功率范围 kW 30×2 6 配套动力转速 转/分 1470 7 搅拌仓容积 m3 16 8 搅拌仓仓体外形尺寸 （长×宽×高） mm 5150×2270×1850 9 主搅龙数量 个 2 10 副搅龙数量 个 / | 序号 项目 单位 设计值 1 型号名称 / 9JGL-16全混日粮搅拌机 2 型式 / 固定立式 3 称重系统最大称量 kg 8000 4 配套动力型式 / 电机 5 配套动力功率范围 kW 30×2 6 配套动力转速 转/分 1470 7 搅拌仓容积 m3 16 8 搅拌仓仓体外形尺寸 （长×宽×高） mm 5150×2270×1850 9 主搅龙数量 个 2 10 副搅龙数量 个 / 11 取料滚筒宽度 mm / 12 最大取料高度 mm / 13 轮胎规格 / / 14 轮距 mm / 15 轴距 mm / 16 驾驶室 / / | 60 | 购机补贴(非通用类) | 2026-05-23 | 河北省 | 评阅通过 | 通过
5167 | 畜牧机械 | 饲料（草）加工机械设备 | 饲料制备（搅拌）机 | 12m³及以上饲料全混合日粮制备机 | 石家庄诺达机械设备有限公司 | 全混日粮搅拌机 | 9JGL-20 |  | 序号 项目 单位 设计值 1 型号名称 / 9JGL-20全混日粮搅拌机 2 型式 / 固定立式 3 称重系统最大称量 kg 8000 4 配套动力型式 / 电机 5 配套动力功率范围 kW 37×2 6 配套动力转速 转/分 1470 7 搅拌仓容积 m3 20 8 搅拌仓仓体外形尺寸 （长×宽×高） mm 5360×2360×2070 9 主搅龙数量 个 2 10 副搅龙数量 个 / | 序号 项目 单位 设计值 1 型号名称 / 9JGL-20全混日粮搅拌机 2 型式 / 固定立式 3 称重系统最大称量 kg 8000 4 配套动力型式 / 电机 5 配套动力功率范围 kW 37×2 6 配套动力转速 转/分 1470 7 搅拌仓容积 m3 20 8 搅拌仓仓体外形尺寸 （长×宽×高） mm 5360×2360×2070 9 主搅龙数量 个 2 10 副搅龙数量 个 / 11 取料滚筒宽度 mm / 12 最大取料高度 mm / 13 轮胎规格 / / 14 轮距 mm / 15 轴距 mm / 16 驾驶室 / / | 74 | 购机补贴(非通用类) | 2026-05-23 | 河北省 | 评阅通过 | 通过
5168 | 畜牧机械 | 饲料（草）加工机械设备 | 饲料制备（搅拌）机 | 12m³及以上饲料全混合日粮制备机 | 石家庄诺达机械设备有限公司 | 全混日粮搅拌机 | 9JQL-16 |  | 序号 项目 单位 设计值 1 型号名称 / 9JQL-16全混日粮搅拌机 2 型式 / 牵引立式 3 称重系统最大称量 kg 8000 4 配套动力型式 / 拖拉机 5 配套动力功率范围 kW 80-100 6 配套动力转速 转/分 / 7 搅拌仓容积 m3 16 8 搅拌仓仓体外形尺寸 （长×宽×高） mm 5150×2270×1850 9 主搅龙数量 个 2 10 副搅龙数量 个 / | 序号 项目 单位 设计值 1 型号名称 / 9JQL-16全混日粮搅拌机 2 型式 / 牵引立式 3 称重系统最大称量 kg 8000 4 配套动力型式 / 拖拉机 5 配套动力功率范围 kW 80-100 6 配套动力转速 转/分 / 7 搅拌仓容积 m3 16 8 搅拌仓仓体外形尺寸 （长×宽×高） mm 5150×2270×1850 9 主搅龙数量 个 2 10 副搅龙数量 个 / 11 取料滚筒宽度 mm / 12 最大取料高度 mm / 13 轮胎规格 / 7.50-16 14 轮距 mm 1670 15 轴距 mm 860 16 驾驶室 / / | 0 | 购机补贴(非通用类) | 2026-05-23 | 河北省 | 评阅通过 | 通过
5169 | 畜牧机械 | 饲料（草）加工机械设备 | 饲料制备（搅拌）机 | 12m³及以上饲料全混合日粮制备机 | 石家庄诺达机械设备有限公司 | 全日粮饲料制备机 | 9TMRW-12 |  | 序号 项目 单位 设计值 1 型号名称 / 9TMRW-12全日粮饲料制备机 2 型式 / 固定式（卧式） 3 称重系统最大称量 kg 8000 4 配套动力型式 / 电机 5 配套动力功率范围 kW 22 6 配套动力转速 转/分 1470 7 搅拌仓容积 m3 12 8 搅拌仓仓体外形尺寸 （长×宽×高） mm 4020×2000×2300 9 主搅龙数量 个 1 10 副搅龙数量 个 2 | 序号 项目 单位 设计值 1 型号名称 / 9TMRW-12全日粮饲料制备机 2 型式 / 固定式（卧式） 3 称重系统最大称量 kg 8000 4 配套动力型式 / 电机 5 配套动力功率范围 kW 22 6 配套动力转速 转/分 1470 7 搅拌仓容积 m3 12 8 搅拌仓仓体外形尺寸 （长×宽×高） mm 4020×2000×2300 9 主搅龙数量 个 1 10 副搅龙数量 个 2 11 取料滚筒宽度 mm / 12 最大取料高度 mm / 13 轮胎规格 / / 14 轮距 mm / 15 轴距 mm / 16 驾驶室 / / | 22 | 购机补贴(非通用类) | 2025-11-29 | 河北省 | 评阅通过 | 通过
5170 | 畜牧机械 | 饲料（草）加工机械设备 | 饲料制备（搅拌）机 | 12m³及以上饲料全混合日粮制备机 | 石家庄市金源机械有限公司 | 全混合日粮饲料搅拌机 | 9TMR-12 |  | 规格型号：9TMR-12， 搅拌仓仓体外形尺寸（长×宽×高）： 3994mm×1800mm×2000mm， 型式：卧式， 配套动力功率范围：30KW， 搅拌仓容积：12m3 | 规格型号：9TMR-12， 搅拌仓仓体外形尺寸（长×宽×高）： 3994mm×1800mm×2000mm， 型式：卧式， 配套动力型式：电机， 配套动力功率范围：30KW， 配套动力转速：1460r/min， 搅拌仓容积：12m3 | 30 | 购机补贴(非通用类) | 2022-12-31 | 河北省 | 评阅通过 | 通过
5171 | 畜牧机械 | 饲料（草）加工机械设备 | 饲料制备（搅拌）机 | 12m³及以上饲料全混合日粮制备机 | 石家庄市金源机械有限公司 | 全日粮饲料制备机 | 9TMRL-12 |  | 型号名称：9TMRL-12 全日粮饲料制备机， 搅拌仓仓体外形尺寸（长×宽×高）：3400mm×2250mm×1900mm， 型式：固定立式， 配套动力功力范围：30kw～45kw， 搅拌仓容积：12m3 | 型号名称：9TMRL-12 全日粮饲料制备机， 搅拌仓仓体外形尺寸（长×宽×高）：3400mm×2250mm×1900mm， 型式：固定立式， 配套动力型式：电动机， 配套动力功力范围：30kw～45kw， 配套动力转速：1470转/分， 搅拌仓容积：12m3 | 30 | 购机补贴(非通用类) | 2025-12-29 | 河北省 | 评阅通过 | 通过
5172 | 畜牧机械 | 饲料（草）加工机械设备 | 饲料制备（搅拌）机 | 12m³及以上饲料全混合日粮制备机 | 石家庄市金源机械有限公司 | 全日粮饲料制备机 | 9TMRL-21 |  | 型号规格：9TMRL-21， 搅拌仓仓体外形尺寸（长×宽×高）：5650mm×2270mm×2200mm， 型式：固定立式， 配套动力功率范围：45KW， 搅拌仓容积：21m3 | 型号规格：9TMRL-21， 搅拌仓仓体外形尺寸（长×宽×高）：5650mm×2270mm×2200mm， 型式：固定立式， 配套动力型式： 电机， 配套动力功率范围：45KW， 配套动力转速：1480r/min， 搅拌仓容积：21m3 | 45 | 购机补贴(非通用类) | 2022-12-31 | 河北省 | 评阅通过 | 通过
5173 | 畜牧机械 | 饲料（草）加工机械设备 | 饲料制备（搅拌）机 | 12m³及以上饲料全混合日粮制备机 | 石家庄市金源机械有限公司 | 全日粮饲料制备机 | 9TMRL-36 |  | 型号名称：9TMRL-36全日粮饲料制备机， 搅拌仓仓体外形尺寸（长×宽×高）：7900mm×2270mm×2200mm， 型式：固定立式， 配套动力功率范围：93.5kw， 搅拌仓容积：36m3 | 型号名称：9TMRL-36全日粮饲料制备机， 搅拌仓仓体外形尺寸（长×宽×高）：7900mm×2270mm×2200mm， 型式：固定立式， 配套动力型式：电机， 配套动力功率范围：93.5kw， 配套动力转速：540r/min， 搅拌仓容积：36m3 | 93.5 | 购机补贴(非通用类) | 2024-12-08 | 河北省 | 评阅通过 | 通过
5174 | 畜牧机械 | 饲料（草）加工机械设备 | 饲料制备（搅拌）机 | 12m³及以上饲料全混合日粮制备机 | 石家庄市金源机械有限公司 | 全日粮饲料制备机 | 9TMRLQ-21 |  | 型号规格：9TMRLQ-21， 搅拌仓仓体外形尺寸（长×宽×高）：5650mm×2270mm×2200mm， 型式：牵引式， 配套动力功率范围：102.9kw～117.6kw，搅拌仓容积：21m3 | 型号规格：9TMRLQ-21， 搅拌仓仓体外形尺寸（长×宽×高）：5650mm×2270mm×2200mm， 型式：牵引式， 配套动力型式：拖拉机， 配套动力功率范围：102.9kw～117.6kw，搅拌仓容积：21m3 | 102.9 | 购机补贴(非通用类) | 2022-12-31 | 河北省 | 评阅通过 | 通过
5175 | 畜牧机械 | 饲料（草）加工机械设备 | 饲料制备（搅拌）机 | 12m³及以上饲料全混合日粮制备机 | 石家庄市金源机械有限公司 | 全日粮饲料制备机 | 9TMRLQ-36 |  | 型号名称 ：9TMRLQ-36全日粮饲料制备机， 搅拌仓仓体外形尺寸（长×宽×高）：7900mm×2270mm×2200mm， 型式：牵引立式， 配套动力功率范围：103kw～147kw， 搅拌仓容积 ：36m3 | 型号名称 ：9TMRLQ-36全日粮饲料制备机， 搅拌仓仓体外形尺寸（长×宽×高）：7900mm×2270mm×2200mm， 型式：牵引立式， 配套动力型式：电机， 配套动力功率范围：103kw～147kw， 搅拌仓容积 ：36m3 |  | 购机补贴(非通用类) | 2024-12-08 | 河北省 | 评阅通过 | 通过
5176 | 畜牧机械 | 饲料（草）加工机械设备 | 饲料制备（搅拌）机 | 12m³及以上饲料全混合日粮制备机 | 石家庄市联实机械有限公司 | 全日粮饲料制备机 | 9TMRL-12 |  | 1、搅拌仓容积:12m³；2、搅拌仓仓体外形尺寸(长×宽×高):3300mm×2200mm×2100mm；3、称重系统最大称量：30000kg；4、结构形式:固定式（立式）;5、配套动力形式:电机；6、配套动力范围:37kW;7、配套动力转速：1470r/min. | 1、搅拌仓容积:12m³；2、搅拌仓仓体外形尺寸(长×宽×高):3300mm×2200mm×2100mm；3、称重系统最大称量：30000kg；4、结构形式:固定式（立式）;5、配套动力形式:电机；6、配套动力范围:37kW;7、配套动力转速：1470r/min. | 37 | 购机补贴(非通用类) | 2025-12-29 | 河北省 | 评阅通过 | 通过
5177 | 畜牧机械 | 饲料（草）加工机械设备 | 饲料制备（搅拌）机 | 12m³及以上饲料全混合日粮制备机 | 石家庄腾马机械设备有限公司 | 全日粮饲料制备机 | 9TMRW-12 |  | 型号名称：9TMRW-12全日粮饲料制备机； 型式：固定卧式； 称重系统最大称量：32000kg； 配套动力型式：电机； 配套动力功率：37（18.5*2）KW； 配套动力转速：1470转/分； 搅拌仓容积：12m³； 搅拌仓仓体外形尺寸（长*宽*高）：3000mm*2000mm*2100mm； 主搅龙数量：2个。 | 型号名称：9TMRW-12全日粮饲料制备机； 型式：固定卧式； 称重系统最大称量：32000kg； 配套动力型式：电机； 配套动力功率：37（18.5*2）KW； 配套动力转速：1470转/分； 搅拌仓容积：12m³； 搅拌仓仓体外形尺寸（长*宽*高）：3000mm*2000mm*2100mm； 主搅龙数量：2个。 | 37 | 购机补贴(非通用类) | 2026-02-28 | 河北省 | 评阅通过 | 通过
5178 | 畜牧机械 | 饲料（草）加工机械设备 | 饲料制备（搅拌）机 | 12m³及以上饲料全混合日粮制备机 | 石家庄翔航农业机械有限公司 | 全混合日粮制备机 | 9JGL-12 |  | 型号名称: 9JGL-12全混合日粮制备机 型式: 固定立式 称重系统最大称量:8000kg 配套动力型式:电机 配套动力功率范围:30kW 配套动力转速:1470r/min 搅拌仓容积:12m³ 搅拌仓仓体外形尺寸 （长×宽×高）:3250×2250×2000（mm） 主搅龙数量:1个 | 型号名称: 9JGL-12全混合日粮制备机 型式: 固定立式 称重系统最大称量:8000kg 配套动力型式:电机 配套动力功率范围:30kW 配套动力转速:1470r/min 搅拌仓容积:12m³ 搅拌仓仓体外形尺寸 （长×宽×高）:3250×2250×2000（mm） 主搅龙数量:1个 | 30 | 购机补贴(非通用类) | 2024-12-08 | 河北省 | 评阅通过 | 通过
5179 | 畜牧机械 | 饲料（草）加工机械设备 | 饲料制备（搅拌）机 | 12m³及以上饲料全混合日粮制备机 | 石家庄翔航农业机械有限公司 | 全混合日粮制备机 | 9JGL-24 |  | 型号名称：9JGL-24全混合日粮制备机，型式：固定立式， 称重系统最大称量：10000Kg， 配套动力型式：电机， 配套动力功率：74（37kwx2）KW, 配套动力转速：1480转/分， 搅拌仓容积：24m³， 搅拌仓仓体外形尺寸：5560x2440x2050(mm), 主搅龙数量：2个 | 型号名称：9JGL-24全混合日粮制备机，型式：固定立式， 称重系统最大称量：10000Kg， 配套动力型式：电机， 配套动力功率：74（37kwx2）KW, 配套动力转速：1480转/分， 搅拌仓容积：24m³， 搅拌仓仓体外形尺寸：5560x2440x2050(mm), 主搅龙数量：2个 | 74 | 购机补贴(非通用类) | 2026-05-23 | 河北省 | 评阅通过 | 通过
5180 | 畜牧机械 | 饲料（草）加工机械设备 | 饲料制备（搅拌）机 | 12m³及以上饲料全混合日粮制备机 | 石家庄翔航农业机械有限公司 | 全混合日粮制备机 | 9JGW-12 |  | 型号名称: 9JGW-12全混合日粮制备机 型式: 固定卧式 称重系统最大称量:8000kg 配套动力型式: 电机 配套动力功率范围 : 30kW 配套动力转速:1470r/min 搅拌仓容积:12m³ 搅拌仓仓体外形尺寸 （长×宽×高):4200×2000×2100(mm)主搅龙数量:1个 副搅龙数量:2个 | 型号名称: 9JGW-12全混合日粮制备机 型式: 固定卧式 称重系统最大称量:8000kg 配套动力型式: 电机 配套动力功率范围 : 30kW 配套动力转速:1470r/min 搅拌仓容积:12m³ 搅拌仓仓体外形尺寸 （长×宽×高):4200×2000×2100(mm)主搅龙数量:1个 副搅龙数量:2个 | 30 | 购机补贴(非通用类) | 2024-12-08 | 河北省 | 评阅通过 | 通过
5181 | 畜牧机械 | 饲料（草）加工机械设备 | 饲料制备（搅拌）机 | 12m³及以上饲料全混合日粮制备机 | 石家庄远辰机械制造有限公司 | 全日粮饲料制备机 | 9TMRL-12 |  | 型式：固定立式。配套动力功率：37kw。搅拌仓容积：12m3。搅拌仓仓体外形尺寸（长x宽x高）mm：3350x2250x2050 | 型式：固定立式。配套动力型式：电机。配套动力功率：37kw。搅拌仓容积：12m3。搅拌仓仓体外形尺寸（长x宽x高）mm：3350x2250x2050 | 37 | 购机补贴(非通用类) | 2026-02-28 | 河北省 | 评阅通过 | 通过
5182 | 畜牧机械 | 饲料（草）加工机械设备 | 饲料制备（搅拌）机 | 12m³及以上饲料全混合日粮制备机 | 泰安意美特机械有限公司 | 全混合日粮制备机 | 9JGL-12 |  | 型号名称9JGL-12型全混合日粮制备机；型式固定立式；称重系统最大称量12300kg；配套动力型式电动机；配套动力功率范围37KW；搅拌仓容积12立方；搅拌仓仓体外形尺寸（长×宽×高）3405mm×2420mm×2250mm;主搅龙数量1个 | 型号名称9JGL-12型全混合日粮制备机；型式固定立式；称重系统最大称量12300kg；配套动力型式电动机；配套动力功率范围37KW；搅拌仓容积12立方；搅拌仓仓体外形尺寸（长×宽×高）3405mm×2420mm×2250mm;主搅龙数量1个;配套动力转速1480r/min | 37 | 购机补贴(非通用类) | 2025-12-30 | 山东省 | 评阅通过 | 通过
5183 | 畜牧机械 | 饲料（草）加工机械设备 | 饲料制备（搅拌）机 | 12m³及以上饲料全混合日粮制备机 | 泰安意美特机械有限公司 | 全混合日粮制备机 | 9JGL-14 |  | 型号名称9JGL-14型全混合日粮制备机；型式固定立式；称重系统最大称量16400kg；配套动力型式电动机；配套动力功率范围45KW；搅拌仓容积14立方；搅拌仓仓体外形尺寸（长×宽×高）4957mm×2168mm×1750mm;主搅龙数量2个 | 型号名称9JGL-14型全混合日粮制备机；型式固定立式；称重系统最大称量16400kg；配套动力型式电动机；配套动力功率范围45KW；搅拌仓容积14立方；搅拌仓仓体外形尺寸（长×宽×高）4957mm×2168mm×1750mm;主搅龙数量2个;配套动力转速1480r/min | 45 | 购机补贴(非通用类) | 2025-12-30 | 山东省 | 评阅通过 | 通过
5184 | 畜牧机械 | 饲料（草）加工机械设备 | 饲料制备（搅拌）机 | 12m³及以上饲料全混合日粮制备机 | 泰安意美特机械有限公司 | 全混合日粮制备机 | 9JGL-16 |  | 型号名称9JGL-16型全混合日粮制备机；型式固定立式；称重系统最大称量16400kg；配套动力型式电动机；配套动力功率范围45KW；搅拌仓容积16立方；搅拌仓仓体外形尺寸（长×宽×高）5072mm×2190mm×1950mm;主搅龙数量2个 | 型号名称9JGL-16型全混合日粮制备机；型式固定立式；称重系统最大称量16400kg；配套动力型式电动机；配套动力功率范围45KW；搅拌仓容积16立方；搅拌仓仓体外形尺寸（长×宽×高）5072mm×2190mm×1950mm;主搅龙数量2个;配套动力转速1480r/min | 45 | 购机补贴(非通用类) | 2025-12-30 | 山东省 | 评阅通过 | 通过
5185 | 畜牧机械 | 饲料（草）加工机械设备 | 饲料制备（搅拌）机 | 12m³及以上饲料全混合日粮制备机 | 泰安意美特机械有限公司 | 全混合日粮制备机 | 9JGL-18 |  | 型号名称9JGL-18型全混合日粮制备机；型式固定立式；称重系统最大称量20000kg；配套动力型式电动机；配套动力功率范围55KW；搅拌仓容积18立方；搅拌仓仓体外形尺寸（长×宽×高）5187mm×2208mm×2150mm;主搅龙数量2个 | 型号名称9JGL-18型全混合日粮制备机；型式固定立式；称重系统最大称量20000kg；配套动力型式电动机；配套动力功率范围55KW；搅拌仓容积18立方；搅拌仓仓体外形尺寸（长×宽×高）5187mm×2208mm×2150mm;主搅龙数量2个；;配套动力转速1480r/min | 55 | 购机补贴(非通用类) | 2025-12-30 | 山东省 | 评阅通过 | 通过
5186 | 畜牧机械 | 饲料（草）加工机械设备 | 饲料制备（搅拌）机 | 12m³及以上饲料全混合日粮制备机 | 泰安意美特机械有限公司 | 全混合日粮制备机 | 9JGL-20 |  | 型号名称9JGL-20型全混合日粮制备机；型式固定立式；称重系统最大称量20000kg；配套动力型式电动机；配套动力功率范围75KW；搅拌仓容积20立方；搅拌仓仓体外形尺寸（长×宽×高）5501mm×2396mm×2000mm;主搅龙数量2个 | 型号名称9JGL-20型全混合日粮制备机；型式固定立式；称重系统最大称量20000kg；配套动力型式电动机；配套动力功率范围75KW；搅拌仓容积20立方；搅拌仓仓体外形尺寸（长×宽×高）5501mm×2396mm×2000mm;主搅龙数量2个;配套动力转速1480r/min | 75 | 购机补贴(非通用类) | 2025-12-30 | 山东省 | 评阅通过 | 通过
5187 | 畜牧机械 | 饲料（草）加工机械设备 | 饲料制备（搅拌）机 | 12m³及以上饲料全混合日粮制备机 | 泰安意美特机械有限公司 | 全混合日粮制备机 | 9JGL-24 |  | 型号名称9JGL-24型全混合日粮制备机；型式固定立式；称重系统最大称量30000kg；配套动力型式电动机；配套动力功率范围75KW；搅拌仓容积24立方；搅拌仓仓体外形尺寸（长×宽×高）5702mm×2432mm×2350mm;主搅龙数量2个 | 型号名称9JGL-24型全混合日粮制备机；型式固定立式；称重系统最大称量30000kg；配套动力型式电动机；配套动力功率范围75KW；搅拌仓容积24立方；搅拌仓仓体外形尺寸（长×宽×高）5702mm×2432mm×2350mm;主搅龙数量2个;配套动力转速1480r/min | 75 | 购机补贴(非通用类) | 2025-12-30 | 山东省 | 评阅通过 | 通过
5188 | 畜牧机械 | 饲料（草）加工机械设备 | 饲料制备（搅拌）机 | 12m³及以上饲料全混合日粮制备机 | 泰安意美特机械有限公司 | 全混合日粮制备机 | 9JGL-30 |  | 型号名称9JGL-30型全混合日粮制备机；型式固定立式；称重系统最大称重30000kg；配套动力型式电动机；配套动力功率范围91.5(90+1.5)kw；搅拌仓容积30立方；搅拌仓仓体外形尺寸（长×宽×高）6159mm×2640mm×2450mm；主搅龙数量2个 | 型号名称9JGL-30型全混合日粮制备机；型式固定立式；称重系统最大称重30000kg；配套动力型式电动机；配套动力功率范围91.5(90+1.5)kw；搅拌仓容积30立方；搅拌仓仓体外形尺寸（长×宽×高）6159mm×2640mm×2450mm；主搅龙数量2个；配套动力转速1480r/min或1485r/min或2800r/min； | 91.5 | 购机补贴(非通用类) | 2025-12-30 | 山东省 | 评阅通过 | 通过
5189 | 畜牧机械 | 饲料（草）加工机械设备 | 饲料制备（搅拌）机 | 12m³及以上饲料全混合日粮制备机 | 泰安意美特机械有限公司 | 全混合日粮制备机 | 9JGL-30S |  | 型号名称9JGL-30S型全混合日粮制备机；型式固定立式；称重系统最大称重30000kg；配套动力型式电动机；配套动力功率范围111.5(110+1.5)kw；搅拌仓容积30立方；搅拌仓仓体外形尺寸（长×宽×高）7741mm×2394mm×2000mm；主搅龙数量3个 | 型号名称9JGL-30S型全混合日粮制备机；型式固定立式；称重系统最大称重30000kg；配套动力型式电动机；配套动力功率范围111.5(110+1.5)kw；搅拌仓容积30立方；搅拌仓仓体外形尺寸（长×宽×高）7741mm×2394mm×2000mm；主搅龙数量3个；配套动力转速1480r/min或1486r/min或2800r/min； | 111.5 | 购机补贴(非通用类) | 2025-12-30 | 山东省 | 评阅通过 | 通过
5190 | 畜牧机械 | 饲料（草）加工机械设备 | 饲料制备（搅拌）机 | 12m³及以上饲料全混合日粮制备机 | 泰安意美特机械有限公司 | 全混合日粮制备机 | 9JGL-36 |  | 型号名称9JGL-36型全混合日粮制备机；型式固定立式；称重系统最大称重30000kg；配套动力型式电动机；配套动力功率范围133.5(132+1.5)kw；搅拌仓容积36立方；搅拌仓仓体外形尺寸（长×宽×高）6245mm×2656mm×2850mm；主搅龙数量2个 | 型号名称9JGL-36型全混合日粮制备机；型式固定立式；称重系统最大称重30000kg；配套动力型式电动机；配套动力功率范围133.5(132+1.5)kw；搅拌仓容积36立方；搅拌仓仓体外形尺寸（长×宽×高）6245mm×2656mm×2850mm；主搅龙数量2个；配套动力转速1486r/min或1490r/min或2800r/min | 133.5 | 购机补贴(非通用类) | 2025-12-30 | 山东省 | 评阅通过 | 通过
5191 | 畜牧机械 | 饲料（草）加工机械设备 | 饲料制备（搅拌）机 | 12m³及以上饲料全混合日粮制备机 | 泰安意美特机械有限公司 | 全混合日粮制备机 | 9JGL-36S |  | 型号名称9JGL-36S型全混合日粮制备机；型式固定立式；称重系统最大称重30000kg；配套动力型式电动机；配套动力功率范围133.5(132+1.5)kw；搅拌仓容积36立方；搅拌仓仓体外形尺寸（长×宽×高）7970mm×2436mm×2400mm；主搅龙数量3个 | 型号名称9JGL-36S型全混合日粮制备机；型式固定立式；称重系统最大称重30000kg；配套动力型式电动机；配套动力功率范围133.5(132+1.5)kw；搅拌仓容积36立方；搅拌仓仓体外形尺寸（长×宽×高）7970mm×2436mm×2400mm；主搅龙数量3个；配套动力转速1486r/min或1490r/min或2800r/min | 133.5 | 购机补贴(非通用类) | 2025-12-30 | 山东省 | 评阅通过 | 通过
5192 | 畜牧机械 | 饲料（草）加工机械设备 | 饲料制备（搅拌）机 | 12m³及以上饲料全混合日粮制备机 | 泰安意美特机械有限公司 | 全混合日粮制备机 | 9JGW-13 |  | 型号名称9JGW-13型全混合日粮制备机；型式固定卧式；称重系统最大称量20000kg；配套动力型式电动机；配套动力功率范围38.5(2×18.5+1.5)KW搅拌仓容积13立方；搅拌仓仓体外形尺寸（长×宽×高）4115mm×2000mm×1950mm；主搅龙数量2个 | 型号名称9JGW-13型全混合日粮制备机；型式固定卧式；称重系统最大称量20000kg；配套动力型式电动机；配套动力功率范围38.5(2×18.5+1.5)KW搅拌仓容积13立方；搅拌仓仓体外形尺寸（长×宽×高）4115mm×2000mm×1950mm；主搅龙数量2个；配套动力转速1440r/min或1460r/min或1470r/min或1390r/min | 38.5 | 购机补贴(非通用类) | 2025-12-30 | 山东省 | 评阅通过 | 通过
5193 | 畜牧机械 | 饲料（草）加工机械设备 | 饲料制备（搅拌）机 | 12m³及以上饲料全混合日粮制备机 | 泰安意美特机械有限公司 | 全混合日粮制备机 | 9JGW-17 |  | 型号名称9JGW-17型全混合日粮制备机；型式固定卧式；称重系统最大称重20000kg；配套动力型式电动机；配套动力功率范围45.5（2×22+1.5)KW；搅拌仓容积17立方；搅拌仓仓体外形尺寸（长×宽×高）5200mm×2000mm×2055mm；主搅龙数量2个 | 型号名称9JGW-17型全混合日粮制备机；型式固定卧式；称重系统最大称重20000kg；配套动力型式电动机；配套动力功率范围45.5（2×22+1.5)KW；搅拌仓容积17立方；搅拌仓仓体外形尺寸（长×宽×高）5200mm×2000mm×2055mm；主搅龙数量2个；配套动力转速1440r/min或1460r/min或1470r/min或1390r/min | 45.5 | 购机补贴(非通用类) | 2025-12-30 | 山东省 | 评阅通过 | 通过
5194 | 畜牧机械 | 饲料（草）加工机械设备 | 饲料制备（搅拌）机 | 12m³及以上饲料全混合日粮制备机 | 泰安意美特机械有限公司 | 全混合日粮制备机 | 9JGW-21 |  | 型号名称9JGW-21型全混合日粮制备机；型式固定卧式；称重系统最大称重40000kg；配套动力型式电动机；配套动力功率范围75.5(2×37+1.5)kw；搅拌仓容积21立方；搅拌仓仓体外形尺寸（长×宽×高）5300mm×2300mm×2165mm；主搅龙数量2个；副搅龙数量2个 | 型号名称9JGW-21型全混合日粮制备机；型式固定卧式；称重系统最大称重40000kg；配套动力型式电动机；配套动力功率范围75.5(2×37+1.5)kw；搅拌仓容积21立方；搅拌仓仓体外形尺寸（长×宽×高）5300mm×2300mm×2165mm；主搅龙数量2个；副搅龙数量2个；配套动力转速1470r/min或1480r/min或1390r/min | 75.5 | 购机补贴(非通用类) | 2025-12-30 | 山东省 | 评阅通过 | 通过
5195 | 畜牧机械 | 饲料（草）加工机械设备 | 饲料制备（搅拌）机 | 12m³及以上饲料全混合日粮制备机 | 泰安意美特机械有限公司 | 全混合日粮制备机 | 9JGW-25 |  | 型号名称9JGW-25型全混合日粮制备机；型式固定卧式；称重系统最大称量40000kg；配套动力型式电动机；配套动力功率范围37×2+4.2KW；配套动力转速1480/1440r/min；搅拌仓容积25立方；搅拌仓仓体外形尺寸 （长×宽×高）5500mm×2350mm×2365mm；主搅龙数量2个；副搅龙数量2个 | 型号名称9JGW-25型全混合日粮制备机；型式固定卧式；称重系统最大称量40000kg；配套动力型式电动机；配套动力功率范围37×2+4.2KW；配套动力转速1480/1440r/min；搅拌仓容积25立方；搅拌仓仓体外形尺寸 （长×宽×高）5500mm×2350mm×2365mm；主搅龙数量2个；副搅龙数量2个 | 78.2 | 购机补贴(非通用类) | 2025-12-30 | 山东省 | 评阅通过 | 通过
5196 | 畜牧机械 | 饲料（草）加工机械设备 | 饲料制备（搅拌）机 | 12m³及以上饲料全混合日粮制备机 | 泰安意美特机械有限公司 | 全混合日粮制备机 | 9JQL-12 |  | 型号名称9JQL-12型全混合日粮制备机;形式牵引立式;称重系统最大称重12300kg,搅拌仓容积12立方；搅拌仓仓体外形尺寸（长×宽×高）3405mm×2420mm×2250mm;配套动力形式拖拉机；配套动力功率范围74KW-89KW;主搅龙数量1个 | 型号名称9JQL-12型全混合日粮制备机;形式牵引立式;称重系统最大称重12300kg,搅拌仓容积12立方；搅拌仓仓体外形尺寸（长×宽×高）3405mm×2420mm×2250mm;配套动力形式拖拉机；配套动力功率范围74KW-89KW;主搅龙数量1个；轮胎规格28×9-15；轮距1740mm | 0 | 购机补贴(非通用类) | 2025-12-30 | 山东省 | 评阅通过 | 通过
5197 | 畜牧机械 | 饲料（草）加工机械设备 | 饲料制备（搅拌）机 | 12m³及以上饲料全混合日粮制备机 | 泰安意美特机械有限公司 | 全混合日粮制备机 | 9JQL-14 |  | 型号名称9JQL-14型全混合日粮制备机;形式牵引立式;称重系统最大称重16400kg,搅拌仓容积14立方；搅拌仓仓体外形尺寸（长×宽×高）4957mm×2168mm×1750mm;配套动力形式拖拉机；配套动力功率范围81KW-96KW;主搅龙数量2个 | 型号名称9JQL-14型全混合日粮制备机;形式牵引立式;称重系统最大称重16400kg,搅拌仓容积14立方；搅拌仓仓体外形尺寸（长×宽×高）4957mm×2168mm×1750mm;配套动力形式拖拉机；配套动力功率范围81KW-96KW;主搅龙数量2个；轮胎规格28×9-15；轮距1500mm | 81 | 购机补贴(非通用类) | 2025-12-30 | 山东省 | 评阅通过 | 通过
5198 | 畜牧机械 | 饲料（草）加工机械设备 | 饲料制备（搅拌）机 | 12m³及以上饲料全混合日粮制备机 | 泰安意美特机械有限公司 | 全混合日粮制备机 | 9JQL-16 |  | 型号名称9JQL-16型全混合日粮制备机;形式牵引立式;称重系统最大称重16400kg；搅拌仓容积16立方；搅拌仓仓体外形尺寸（长×宽×高）5072mm×2190mm×1950mm;配套动力形式拖拉机；配套动力功率范围89KW-104KW;主搅龙数量2个 | 型号名称9JQL-16型全混合日粮制备机;形式牵引立式;称重系统最大称重16400kg；搅拌仓容积16立方；搅拌仓仓体外形尺寸（长×宽×高）5072mm×2190mm×1950mm;配套动力形式拖拉机；配套动力功率范围89KW-104KW;主搅龙数量2个；轮胎规格28×9-15；轮距1500mm | 89 | 购机补贴(非通用类) | 2025-12-30 | 山东省 | 评阅通过 | 通过
5199 | 畜牧机械 | 饲料（草）加工机械设备 | 饲料制备（搅拌）机 | 12m³及以上饲料全混合日粮制备机 | 泰安意美特机械有限公司 | 全混合日粮制备机 | 9JQL-18 |  | 型号名称 9JQL-18型全混合日粮制备机;形式牵引立式;称重系统最大称重20000kg；搅拌仓容积18立方；搅拌仓仓体外形尺寸（长×宽×高）5187mm×2208mm×2150mm;配套动力形式拖拉机；配套动力功率范围89KW-104KW;主搅龙数量2个 | 型号名称 9JQL-18型全混合日粮制备机;形式牵引立式;称重系统最大称重20000kg；搅拌仓容积18立方；搅拌仓仓体外形尺寸（长×宽×高）5187mm×2208mm×2150mm;配套动力形式拖拉机；配套动力功率范围89KW-104KW;主搅龙数量2个；轮胎规格28×9-15；轮距1500mm | 89 | 购机补贴(非通用类) | 2025-12-30 | 山东省 | 评阅通过 | 通过
5200 | 畜牧机械 | 饲料（草）加工机械设备 | 饲料制备（搅拌）机 | 12m³及以上饲料全混合日粮制备机 | 泰安意美特机械有限公司 | 全混合日粮制备机 | 9JQL-20 |  | 型号名称 9JQL-20型全混合日粮制备机;形式牵引立式;称重系统最大称重20000kg,搅拌仓容积20立方；搅拌仓仓体外形尺寸（长×宽×高）5501mm×2396mm×2000mm;配套动力形式拖拉机；配套动力功率范围96KW-111KW；主搅龙数量2个 | 型号名称 9JQL-20型全混合日粮制备机;形式牵引立式;称重系统最大称重20000kg,搅拌仓容积20立方；搅拌仓仓体外形尺寸（长×宽×高）5501mm×2396mm×2000mm;配套动力形式拖拉机；配套动力功率范围96KW-111KW；主搅龙数量2个；轮胎规格28×9-15；轮距1740mm | 96 | 购机补贴(非通用类) | 2025-12-30 | 山东省 | 评阅通过 | 通过
5201 | 畜牧机械 | 饲料（草）加工机械设备 | 饲料制备（搅拌）机 | 12m³及以上饲料全混合日粮制备机 | 泰安意美特机械有限公司 | 全混合日粮制备机 | 9JQL-24 |  | 型号名称 9JQL-24型全混合日粮制备机;形式,牵引立式;称重系统最大称重20000kg,搅拌仓容积24立方；搅拌仓仓体外形尺寸（长×宽×高）5702mm×2432mm×2350mm;配套动力形式拖拉机；配套动力功率范围96KW-111KW;主搅龙数量2个 | 型号名称 9JQL-24型全混合日粮制备机;形式,牵引立式;称重系统最大称重20000kg,搅拌仓容积24立方；搅拌仓仓体外形尺寸（长×宽×高）5702mm×2432mm×2350mm;配套动力形式拖拉机；配套动力功率范围96KW-111KW;主搅龙数量2个；轮胎规格28×9-15；轮距1740mm | 96 | 购机补贴(非通用类) | 2025-12-30 | 山东省 | 评阅通过 | 通过
5202 | 畜牧机械 | 饲料（草）加工机械设备 | 饲料制备（搅拌）机 | 12m³及以上饲料全混合日粮制备机 | 泰安意美特机械有限公司 | 全混合日粮制备机 | 9JQL-30 |  | 型号名称9JQL-30型全混合日粮制备机；形式牵引立式；称重系统最大称重30000kg；配套动力型式拖拉机；配套动力功率范围≥117kw；搅拌仓容积30立方；搅拌仓仓体外形尺寸（长×宽×高）6159mm×2640mm×2450mm；主搅龙数量2个 | 型号名称9JQL-30型全混合日粮制备机；形式牵引立式；称重系统最大称重30000kg；配套动力型式拖拉机；配套动力功率范围≥117kw；搅拌仓容积30立方；搅拌仓仓体外形尺寸（长×宽×高）6159mm×2640mm×2450mm；主搅龙数量2个；配套动力转速540r/min；轮胎规格28×9-15；轮距1850mm | 117 | 购机补贴(非通用类) | 2025-12-30 | 山东省 | 评阅通过 | 通过
5203 | 畜牧机械 | 饲料（草）加工机械设备 | 饲料制备（搅拌）机 | 12m³及以上饲料全混合日粮制备机 | 泰安意美特机械有限公司 | 全混合日粮制备机 | 9JQL-30S |  | 型号名称9JQL-30S型全混合日粮制备机；形式牵引立式，称重系统最大称重30000kg；配套动力型式拖拉机，配套动力功率范围≥117kw；搅拌仓容积30立方；搅拌仓仓体外形尺寸（长×宽×高）7741mm×2394mm×2000mm；主搅龙数量3个 | 型号名称9JQL-30S型全混合日粮制备机；形式牵引立式，称重系统最大称重30000kg；配套动力型式拖拉机，配套动力功率范围≥117kw；搅拌仓容积30立方；搅拌仓仓体外形尺寸（长×宽×高）7741mm×2394mm×2000mm；主搅龙数量3个；配套动力转速540r/min；轮胎规格28×9-15；轮距1740mm | 117 | 购机补贴(非通用类) | 2025-12-30 | 山东省 | 评阅通过 | 通过
5204 | 畜牧机械 | 饲料（草）加工机械设备 | 饲料制备（搅拌）机 | 12m³及以上饲料全混合日粮制备机 | 泰安意美特机械有限公司 | 全混合日粮制备机 | 9JQL-36 |  | 型号名称9JQL-36型；型式牵引立式；称重系统最大称重30000kg；配套动力型式拖拉机；配套动力功率范围≥117kw；搅拌仓容积36立方；搅拌仓仓体外形尺寸（长×宽×高）6245mm×2656mm×2850mm；主搅龙数量2个 | 型号名称9JQL-36型；型式牵引立式；称重系统最大称重30000kg；配套动力型式拖拉机；配套动力功率范围≥117kw；搅拌仓容积36立方；搅拌仓仓体外形尺寸（长×宽×高）6245mm×2656mm×2850mm；主搅龙数量2个；配套动力转速540r/min；轮胎规格28×9-15；轮距1850mm | 117 | 购机补贴(非通用类) | 2025-12-30 | 山东省 | 评阅通过 | 通过
5205 | 畜牧机械 | 饲料（草）加工机械设备 | 饲料制备（搅拌）机 | 12m³及以上饲料全混合日粮制备机 | 泰安意美特机械有限公司 | 全混合日粮制备机 | 9JQL-36S |  | 型号名称9JQL-36S型；型式牵引立式；称重系统最大称重30000kg；搅拌仓仓体外形尺寸（长×宽×高）7970mm×2436mm×2400mm；主搅龙数量3个 | 型号名称9JQL-36S型；型式牵引立式；称重系统最大称重30000kg；搅拌仓仓体外形尺寸（长×宽×高）7970mm×2436mm×2400mm；主搅龙数量3个；配套动力功率范围≥117KW；配套动力转速540r/min；轮胎规格28×9-15；轮距1740 | 117 | 购机补贴(非通用类) | 2025-12-30 | 山东省 | 评阅通过 | 通过
5206 | 畜牧机械 | 饲料（草）加工机械设备 | 饲料制备（搅拌）机 | 12m³及以上饲料全混合日粮制备机 | 天津祥义农业机械有限公司 | 全混日粮搅拌机 | 9JGW-12 |  | 搅拌仓容积：12m³ | 型式：卧式；称重系统最大称量kg ：8000；搅拌仓容积m³：12；搅拌仓仓体外形尺寸（长×宽×高）：2800×2200×2320；配套动力型式： 电动机；配套动力功率范围kw：22；配套动力转速r/min：1470； | 22 | 购机补贴(非通用类) | 2025-05-19 | 天津市 | 评阅通过 | 通过
5207 | 畜牧机械 | 饲料（草）加工机械设备 | 饲料制备（搅拌）机 | 12m³及以上饲料全混合日粮制备机 | 威海宝捷农业机械有限公司 | 全混日粮搅拌机 | 9JGW-12 |  | 尺寸（mm)：3000×2200×2320；搅龙数量：1个；搅拌仓容积：12m³；型式：卧式 | 尺寸（mm)：3000×2200×2320；搅龙数量：1个；搅拌仓容积：12m³；型式：卧式 | 22 | 购机补贴(非通用类) | 2022-12-31 | 山东省 | 评阅通过 | 通过
5208 | 畜牧机械 | 饲料（草）加工机械设备 | 饲料制备（搅拌）机 | 12m³及以上饲料全混合日粮制备机 | 威海市佳盛机械科技有限公司 | 全混日粮搅拌机 | 9JGW-12 |  | 搅拌仓容积：12m3； | 规格型号：9JGW-12/；型式：卧式/；配套动力型式：电动机/；配套动力功率范围：22kW；配套动力转速：1470r/min；搅拌仓容积：12m3；搅拌仓仓体外形尺寸（长×宽×高）：3000×2200×2320mm；搅龙数量：1个； | 0 | 购机补贴(非通用类) | 2022-12-31 | 山东省 | 评阅通过 | 通过
5209 | 畜牧机械 | 饲料（草）加工机械设备 | 饲料制备（搅拌）机 | 12m³及以上饲料全混合日粮制备机 | 行唐县九牧机械设备有限公司 | 全混合日粮制备机 | 9JGL-12 |  | 型号名称：9JGL-12全混合日粮制备机， 型式：固定立式,搅拌仓容积：12 | 型号名称：9JGL-12全混合日粮制备机， 型式：固定立式 ， 称重系统最大称量：8000kg， 搅拌仓容积：12， 搅拌仓仓体外形尺寸（长*宽*高）：3300*2300*2100， 配套动力型式：电动机， 配套动力功率：37kw， 配套动力转速：1470， 主搅龙数量：1 | 37 | 购机补贴(非通用类) | 2026-05-23 | 河北省 | 评阅通过 | 通过
5210 | 畜牧机械 | 饲料（草）加工机械设备 | 饲料制备（搅拌）机 | 12m³及以上饲料全混合日粮制备机 | 行唐县辽东机械制造有限公司 | 全日粮饲料制备机 | 9TMRL-13 |  | 型式：固定式（立式）。配套动力功率范围：45kW 搅拌仓容积：13m3。搅拌仓仓体外形尺寸 （长×宽×高）mm：3300×2400×2300 | 型式：固定式（立式）。配套动力功率范围：45kW 搅拌仓容积：13m3。搅拌仓仓体外形尺寸 （长×宽×高）mm：3300×2400×2300 | 45 | 购机补贴(非通用类) | 2024-12-08 | 河北省 | 评阅通过 | 通过
5211 | 畜牧机械 | 饲料（草）加工机械设备 | 饲料制备（搅拌）机 | 12m³及以上饲料全混合日粮制备机 | 行唐县炫宇农牧机械设备有限公司 | 全混合日粮制备机 | 9JGL-12 |  | 型式：固定立式。配套动力功率：37kw。搅拌仓容积：12M3。搅拌仓仓体外形尺寸（长x宽x高）mm：3350×2300×2150 | 型式：固定立式。配套动力型式：电机。配套动力功率：37kw。搅拌仓容积：12M3。搅拌仓仓体外形尺寸（长x宽x高）mm：3350×2300×2150 | 37 | 购机补贴(非通用类) | 2026-02-28 | 河北省 | 评阅通过 | 通过
5212 | 畜牧机械 | 饲料（草）加工机械设备 | 饲料制备（搅拌）机 | 12m³及以上饲料全混合日粮制备机 | 郑州嵩威机械制造有限公司 | 饲料制备（搅拌）机 | 9JGW-12 |  | 搅拌仓容积：12m³ | 1、结构型式：固定式、卧式；2、搅拌仓容积：12m³；3、配套动力：38.5kw。 | 38.5 | 购机补贴(非通用类) | 2024-12-30 | 河南省 | 评阅通过 | 通过
5213 | 畜牧机械 | 饲料（草）加工机械设备 | 饲料制备（搅拌）机 | 12m³及以上饲料全混合日粮制备机 | 淄博翔宇机械有限公司 | 全混合日粮制备机 | 9JGL-24 |  | 搅拌仓容积：24m³； | 形式：固定立式；称重系统最大称量：30000kg；搅拌仓仓体外形尺寸（长×宽×高）：5790×2575×2235；配套动力形式：电动机；配套动力功率范围：75kw；配套动力转速：1480r/min；主搅龙数量：2个 | 75 | 购机补贴(非通用类) | 2025-09-29 | 山东省 | 评阅通过 | 通过
5214 | 畜牧机械 | 饲料（草）加工机械设备 | 饲料制备（搅拌）机 | 12m³及以上饲料全混合日粮制备机 | 淄博翔宇机械有限公司 | 全混合日粮制备机 | 9JGL-30 |  | 搅拌仓容积：30m³； | 形式：固定立式；称重系统最大称量：30000kg；搅拌仓仓体外形尺寸（长×宽×高）：6220×2650×2580；配套动力形式：电动机；配套动力功率范围：110kw；配套动力转速：1480r/min；主搅龙数量：2个 | 110 | 购机补贴(非通用类) | 2025-09-29 | 山东省 | 评阅通过 | 通过
5215 | 畜牧机械 | 饲料（草）加工机械设备 | 饲料制备（搅拌）机 | 12m³及以上饲料全混合日粮制备机 | 淄博翔宇机械有限公司 | 全混合日粮制备机 | 9JQL-30 |  | 搅拌仓容积：30m³ | 形式：立式；拖拉机形式：拖拉机；拖拉机功率范围：132.4～161.8kW；拖拉机转速：540r/min；搅拌仓仓体外形尺寸（长×宽×高）：6220×2650×2580mm；搅龙数量：2个；轮胎规格：275/70 R22.5；轮距：2200mm | 0 | 购机补贴(非通用类) | 2023-12-31 | 山东省 | 评阅通过 | 通过
5216 | 畜牧机械 | 饲养机械 | 孵化机 | 10000-50000枚孵化机 | 安徽瑞格电子科技有限公司 | 箱体式孵化机 | 9CXT（Y）-23040 |  | 容蛋量：23040枚 | 结构型式：箱体式 加热机构型式：PID控制型普通电热管 蛋盘总数：192个 |  | 购机补贴(非通用类) | 2023-12-31 | 安徽省 | 评阅通过 | 通过
5217 | 畜牧机械 | 饲养机械 | 孵化机 | 10000-50000枚孵化机 | 安徽瑞格电子科技有限公司 | 箱体式孵化机 | 9CXT-15120 |  | 容蛋量：15120枚 | 结构型式：箱体式 加热机构型式：PID控制型普通电热管 蛋盘总数：90个 |  | 购机补贴(非通用类) | 2023-12-31 | 安徽省 | 评阅通过 | 通过
5218 | 畜牧机械 | 饲养机械 | 孵化机 | 10000-50000枚孵化机 | 安徽瑞格电子科技有限公司 | 箱体式孵化机 | 9CXT-30240 |  | 容蛋量：30240枚 | 结构型式：箱体式 加热机构型式：PID控制型普通电热管 蛋盘总数：180个 |  | 购机补贴(非通用类) | 2023-12-31 | 安徽省 | 评阅通过 | 通过
5219 | 畜牧机械 | 饲养机械 | 孵化机 | 10000-50000枚孵化机 | 安徽瑞格电子科技有限公司 | 孵化机 | RGCXT-19200 |  | 容蛋量：19200枚 | 结构型式：箱体式 送风机构型式：混流式 加热机构形式：普通电热管 蛋盘总数：128个 |  | 购机补贴(非通用类) | 2025-11-30 | 安徽省 | 评阅通过 | 通过
5220 | 畜牧机械 | 饲养机械 | 孵化机 | 10000-50000枚孵化机 | 安徽瑞格电子科技有限公司 | 孵化机 | RGFXT-19200 |  | 容蛋量：19200枚 | 结构型式：箱体式 送风机构型式：混流式 加热机构形式：普通电热管 蛋盘总数：128个 |  | 购机补贴(非通用类) | 2025-11-30 | 安徽省 | 评阅通过 | 通过
5221 | 畜牧机械 | 饲养机械 | 孵化机 | 10000-50000枚孵化机 | 蚌埠爱多孵化设备有限公司 | 孵化机 | 9ADF22528 |  | 容蛋量22528/枚 | 配置参数：容蛋量22528/枚；蛋车形式：蛋车式；箱体外形尺寸：3370×2475×2620（mm);翻蛋角度：鸡：430±20；鸭、鹅：500±20；温度范围：30.00℃～39.00℃；控温精度：±0.1%；控湿范围：40%RH—80%RH；湿度分辨率：1%RH；总功率：5.8KW | 5.8 | 购机补贴(非通用类) | 2021-12-31 | 安徽省 | 评阅通过 | 通过
5222 | 畜牧机械 | 饲养机械 | 孵化机 | 10000-50000枚孵化机 | 蚌埠三缘孵化设备有限公司 | 孵化机（水禽专用） | 9FU-12000 |  | 容蛋量/12000枚（鸭蛋） 蛋盘总数/120个 型号名称/9FU-12000型孵化机(水禽专用) 结构型式/箱体式 工作形态外形尺寸（长×宽×高）/2570mm×2660mm×2550mm 装机容量/4.76kW 排风机构额定转速/800r/min 加热机构型式/电加热管 翻蛋机构型式/涡轮蜗杆式 容蛋量/12000枚（鸭蛋） 蛋盘总数/120个 | 型号名称：9FU-12000型孵化机（水禽专用） 结构型式：箱体式 工作形态外形尺寸（长*宽*高）：2570mm*2660mm*2550mm 装机容量：4.76KW 排风机构额定转数：800r/min 加热机构型式：电加热管 翻蛋机构型式：涡轮蜗杆式 容蛋量：12000枚（鸭蛋） 蛋盘总数：120个 | 4.76 | 购机补贴(非通用类) | 2023-12-31 | 安徽省 | 评阅通过 | 通过
5223 | 畜牧机械 | 饲养机械 | 孵化机 | 10000-50000枚孵化机 | 蚌埠市大江电子有限责任公司 | 孵化机 | 9DJF-13680 |  | 容蛋量:13680枚；总功率:4.00KW；翻蛋机构形式:机械翻蛋；加热机构形式:电加热. | 容蛋量:13680枚；总功率:4.00KW；翻蛋机构形式:机械翻蛋；加热机构形式:电加热. | 4.0 | 购机补贴(非通用类) | 2022-12-31 | 安徽省 | 评阅通过 | 通过
5224 | 畜牧机械 | 饲养机械 | 孵化机 | 10000-50000枚孵化机 | 蚌埠市大江电子有限责任公司 | 孵化机 | 9DJF-19200 |  | 容蛋量:19200枚；总功率:5.78kW；翻蛋机构形式:机械翻蛋；加热机构形式:电加热. | 容蛋量:19200枚；总功率:5.78kW；翻蛋机构形式:机械翻蛋；加热机构形式:电加热. | 5.78 | 购机补贴(非通用类) | 2022-12-31 | 安徽省 | 评阅通过 | 通过
5225 | 畜牧机械 | 饲养机械 | 孵化机 | 10000-50000枚孵化机 | 蚌埠市益联电子设备有限公司 | 孵化机 | 9LYF-13800 |  | 容蛋量13800枚 | 规格型号：9LYF-13800 结构型式：箱体式 工作状态外形尺寸mm（上*宽*高）:2510*2535*2560 装机容量：4.512kw 送风机构型式：混流式 加热机构型式：普通电热管 加湿机构型式：加湿片 翻蛋机构型式：蜗轮蜗杆式 容蛋量：13800枚 蛋盘总数：138个 |  | 购机补贴(非通用类) | 2025-11-30 | 安徽省 | 评阅通过 | 通过
5226 | 畜牧机械 | 饲养机械 | 孵化机 | 10000-50000枚孵化机 | 蚌埠市益联电子设备有限公司 | 孵化机 | 9LYF-19200 |  | 容蛋量19200枚 | 规格型号：9LYF-19200 结构型式：箱体式 工作状态外形尺寸mm（上*宽*高）:3350*2400*2600 装机容量：5.97kw 送风机构型式：混流式 加热机构型式：普通电热管 加湿机构型式：加湿片 翻蛋机构型式：蜗轮蜗杆式 容蛋量：19200枚 蛋盘总数：128个 |  | 购机补贴(非通用类) | 2025-11-30 | 安徽省 | 评阅通过 | 通过
5227 | 畜牧机械 | 饲养机械 | 孵化机 | 10000-50000枚孵化机 | 蚌埠天球电子科技有限公司 | 孵化机 | 9ADF17600 |  | 容蛋量17600/枚 | 配置参数：容蛋量17600/枚；蛋车形式：蛋架式；箱体外形尺寸：2735×2513×2610（mm);翻蛋角度：450～650；温度范围：30.00℃～39.00℃；控温精度：±0.1%；控湿范围：40%RH—80%RH；湿度分辨率：1%RH；总功率：5.3KW | 5.3 | 购机补贴(非通用类) | 2021-12-31 | 安徽省 | 评阅通过 | 通过
5228 | 畜牧机械 | 饲养机械 | 孵化机 | 10000-50000枚孵化机 | 蚌埠天球电子科技有限公司 | 孵化机 | 9ADF19448 |  | 容蛋量19448/枚 | 配置参数：容蛋量19448/枚；蛋车形式：蛋架式；箱体外形尺寸：2735×2513×2610（mm);翻蛋角度：450～650；温度范围：30.00℃～39.00℃；控温精度：±0.1%；控湿范围：40%RH—80%RH；湿度分辨率：1%RH；总功率：5.3KW | 5.3 | 购机补贴(非通用类) | 2021-12-31 | 安徽省 | 评阅通过 | 通过
5229 | 畜牧机械 | 饲养机械 | 孵化机 | 10000-50000枚孵化机 | 青岛兴仪电子设备有限责任公司 | 孵化机 | EICTPC-Y23040 |  | 容蛋量：23040枚（鸭蛋） | 1、型号名称：EICTPC-Y23040型孵化机； 2、结构型式：箱体式； 3、工作形态外形尺寸（长×宽×高）：5100mm×2770mm×2420mm（箱体）； 4、装机容量：6.3kW； 5、排风机构额定转速：/； 6、加热机构型式：电加热管； 7、翻蛋机构型式：/； 8、容蛋量：23040枚（鸭蛋）； 9、蛋盘总数：192个。 | 6.3 | 购机补贴(非通用类) | 2022-12-31 | 山东省 | 评阅通过 | 通过
5230 | 畜牧机械 | 饲养机械 | 孵化机 | 10000-50000枚孵化机 | 青岛兴仪电子设备有限责任公司 | 孵化机 | EICXDH-15120 |  | 容蛋量：15120枚（鸡蛋） | 1、型号名称：EICXDH-15120型孵化机； 2、结构型式：箱体式； 3、工作形态外形尺寸（长×宽×高）：3360mm×2000mm×1990mm； 4、装机容量：4.62kW； 5、排风机构额定转速（r/min）：/； 6、加热机构型式：电加热管； 7、翻蛋机构型式：/； 8、容蛋量：15120枚（鸡蛋）； 9、蛋盘总数：90个。 | 4.62 | 购机补贴(非通用类) | 2021-12-31 | 山东省 | 评阅通过 | 通过
5231 | 畜牧机械 | 饲养机械 | 孵化机 | 10000-50000枚孵化机 | 青岛兴仪电子设备有限责任公司 | 孵化机 | EIF(C)DMHI-19200 |  | 容蛋量：19200枚（鸡蛋） | 1、型号名称：EIF(C)DMHI-19200型孵化机； 2、结构型式：箱体式； 3、工作形态外形尺寸（长×宽×高）：3360mm×2460mm×2630mm； 4、装机容量：5.84kW； 5、排风机构额定转速：1440 r/min； 6、加热机构型式：电加热管； 7、翻蛋机构型式：涡轮蜗杆式； 8、容蛋量：19200枚（鸡蛋）； 9、蛋盘总数：128个。 | 5.84 | 购机补贴(非通用类) | 2022-12-31 | 山东省 | 评阅通过 | 通过
5232 | 畜牧机械 | 饲养机械 | 孵化机 | 10000-50000枚孵化机 | 青岛兴仪电子设备有限责任公司 | 孵化机 | EIF(C)DMHI-Y12096 |  | 容蛋量：12096枚（鸭蛋） | 1、型号名称：EIF(C)DMHI-Y12096型孵化机； 2、结构型式：箱体式； 3、工作形态外形尺寸（长×宽×高）：3360mm×2460mm×2630mm； 4、装机容量：5.84kW； 5、排风机构额定转速：1440 r/min； 6、加热机构型式：电加热管； 7、翻蛋机构型式：涡轮蜗杆式； 8、容蛋量：12096枚（鸭蛋）； 9、蛋盘总数：192个。 | 5.84 | 购机补贴(非通用类) | 2022-12-31 | 山东省 | 评阅通过 | 通过
5233 | 畜牧机械 | 饲养机械 | 孵化机 | 10000-50000枚孵化机 | 青岛兴仪电子设备有限责任公司 | 箱体式孵化机 | EIF（C）DMS-12096 |  | 容蛋量：12096枚 | 1、结构型式：箱体式； 2、规格型号：EIF(C)DMS-12096； 3、装机容量：5.84kW； 4、外形尺寸（长×宽×高）：3360mm×2460mm×2630mm； 5、容蛋量：12096枚； 6、蛋盘总数：192个（换证时蛋盘总数由原来的128个变更为192个，详见检验报告）。 | 5.84 | 购机补贴(非通用类) | 2021-12-31 | 山东省 | 评阅通过 | 通过
5234 | 畜牧机械 | 饲养机械 | 孵化机 | 10000-50000枚孵化机 | 青岛兴仪电子设备有限责任公司 | 箱体式孵化机 | EIF（C）DMS-19200 |  | 容蛋量：19200枚 | 1、结构型式：箱体式； 2、规格型号：EIF(C)DMS-19200； 3、装机容量：5.84kW； 4、外形尺寸（长×宽×高）：3360mm×2460mm×2630mm； 5、容蛋量：19200枚； 6、蛋盘总数：128个。 | 5.84 | 购机补贴(非通用类) | 2021-12-31 | 山东省 | 评阅通过 | 通过
5235 | 畜牧机械 | 饲养机械 | 孵化机 | 10000-50000枚孵化机 | 青岛兴仪电子设备有限责任公司 | 孵化机 | EIF(C)DMS-22528 |  | 容蛋量：22528枚（鸡蛋） | 1、型号名称：EIF(C)DMS-22528型孵化机； 2、结构型式：箱体式； 3、工作形态外形尺寸（长×宽×高）：3360mm×2235mm×2375mm； 4、装机容量：5.84kW； 5、排风机构额定转速：1400 r/min； 6、加热机构型式：电加热管； 7、翻蛋机构型式：蜗轮蜗杆式； 8、容蛋量：22528枚（鸡蛋）； 9、蛋盘总数：256个。 | 5.84 | 购机补贴(非通用类) | 2021-12-31 | 山东省 | 评阅通过 | 通过
5236 | 畜牧机械 | 饲养机械 | 孵化机 | 10000-50000枚孵化机 | 青岛兴仪电子设备有限责任公司 | 孵化机 | EIF(C)TPC-40320 |  | 容蛋量：40320枚（鸡蛋） | 1、型号名称：EIF(C)TPC-40320型孵化机； 2、结构型式：箱体式； 3、工作形态外形尺寸（长×宽×高）：5100mm×2770mm×2740mm； 4、装机容量：9.9kW； 5、排风机构额定转速：/； 6、加热机构型式：电加热管； 7、翻蛋机构型式：气动式； 8、容蛋量：40320枚（鸡蛋）； 9、蛋盘总数：960个。 | 9.9 | 购机补贴(非通用类) | 2021-12-31 | 山东省 | 评阅通过 | 通过
5237 | 畜牧机械 | 饲养机械 | 孵化机 | 10000-50000枚孵化机 | 青岛兴仪电子设备有限责任公司 | 孵化机 | EIFTPC-Y34560 |  | 容蛋量：34560枚（鸭蛋） | 1、规格型号：EIFTPC-Y34560； 2、结构型式：整批入孵式； 3、工作状态外形尺寸（长×宽×高）：6280mm×2820mm×2670mm； 4、装机容量：13.8kW； 5、送风机构型式：层流式； 6、加热机构型式：普通电热管； 7、加湿机构型式：喷雾式； 8、翻蛋机构型式：气动式； 9、容蛋量：34560枚（鸭蛋）； 10、蛋盘总数：1152个。 | 13.8 | 购机补贴(非通用类) | 2025-06-28 | 山东省 | 评阅通过 | 通过
5238 | 畜牧机械 | 饲养机械 | 孵化机 | 10000-50000枚孵化机 | 青岛兴仪电子设备有限责任公司 | 孵化机 | EIFXDT-Y43200 |  | 容蛋量：43200枚（鸭蛋） | 1、规格型号：EIFXDT-Y43200； 2、结构型式：分批入孵式； 3、工作状态外形尺寸（长×宽×高）：7440mm×3122mm×2710mm； 4、装机容量：9.7kW； 5、送风机构型式：层流式； 6、加热机构型式：普通电热管； 7、加湿机构型式：喷雾式； 8、翻蛋机构型式：气动式； 9、容蛋量：43200枚（鸭蛋）； 10、蛋盘总数：1440个。 | 9.7 | 购机补贴(非通用类) | 2025-06-28 | 山东省 | 评阅通过 | 通过
5239 | 畜牧机械 | 饲养机械 | 孵化机 | 10000-50000枚孵化机 | 上海石井畜牧设备有限公司 | 箱式孵化机 | 9FU-15120 |  | 型号名称：9FU-15120 箱式孵化机 结构型式：箱体式 工作状态外形尺寸（长×宽×高）mm： 2719×2680×2363 装机容量 ： 3.4kW 排风机构额定转速：1410 r/min 加热机构型式 ：电加热 翻蛋机构型式：气动 容蛋量：15120 枚 蛋盘总数 ： 360个 | 型号名称：9FU-15120 箱式孵化机 结构型式：箱体式 工作状态外形尺寸（长×宽×高）mm： 2719×2680×2363 装机容量 ： 3.4kW 排风机构额定转速：1410 r/min 加热机构型式 ：电加热 翻蛋机构型式：气动 容蛋量：15120 枚 蛋盘总数 ： 360个 | 3.4 | 购机补贴(非通用类) | 2022-12-31 | 上海市 | 评阅通过 | 通过
5240 | 畜牧机械 | 饲养机械 | 孵化机 | 10000-50000枚孵化机 | 上海石井畜牧设备有限公司 | 箱式孵化机(出雏机） | 9FU-15120B |  | 结构形式 ：箱体式 产品型号：9FU-15120B 装机容量 ：3.4kW 箱体外形尺寸（长×宽×高）mm： 2719×2900×2393 容蛋量：15120 枚 蛋盘总数：90 盘 蛋车规格（容量/层数/数量）：2520枚/15层/6辆 蛋盘规格 ：168型 控温元件规格、名称：PT-100 温度范围 ：36-39℃ 排风机构额定转速 ：1410r/min 加热机构型式 ：电加热 翻蛋机构型式：无 控温精度 ：±0.1℃ 孵化率：≥92 ％ 整机重量 ：1260 kg | 结构形式 ：箱体式 产品型号：9FU-15120B 装机容量 ：3.4kW 箱体外形尺寸（长×宽×高）mm： 2719×2900×2393 容蛋量：15120 枚 蛋盘总数：90 盘 蛋车规格（容量/层数/数量）：2520枚/15层/6辆 蛋盘规格 ：168型 控温元件规格、名称：PT-100 温度范围 ：36-39℃ 排风机构额定转速 ：1410r/min 加热机构型式 ：电加热 翻蛋机构型式：无 控温精度 ：±0.1℃ 孵化率：≥92 ％ 整机重量 ：1260 kg | 3.4 | 购机补贴(非通用类) | 2023-12-31 | 上海市 | 评阅通过 | 通过
5241 | 畜牧机械 | 饲养机械 | 孵化机 | 10000-50000枚孵化机 | 上海石井畜牧设备有限公司 | 智能全进全出孵化机 | IPS45360 |  | 型号名称： IPS45360 智能全进全出孵化机 结构型式 ：全进全出式 工作状态外形尺寸（长×宽×高） mm ：4100×3916×2524 装机容量： 9.9kW 排风机构额定转速 ：1410r/min 加热机构型式：电加热 翻蛋机构型式：气动 容蛋量：45360 枚 蛋盘总数 ：1080个 | 型号名称： IPS45360 智能全进全出孵化机 结构型式 ：全进全出式 工作状态外形尺寸（长×宽×高） mm ：4100×3916×2524 装机容量： 9.9kW 排风机构额定转速 ：1410r/min 加热机构型式：电加热 翻蛋机构型式：气动 容蛋量：45360 枚 蛋盘总数 ：1080个 | 9.9 | 购机补贴(非通用类) | 2021-12-31 | 上海市 | 评阅通过 | 通过
5242 | 畜牧机械 | 饲养机械 | 孵化机 | 50000枚及以上孵化机 | 安徽瑞格电子科技有限公司 | 箱体式孵化机 | 9FXT-90720 |  | 容蛋量：90720枚 | 结构型式：箱体式 加热机构型式：电加热管 蛋盘总数：2160个 |  | 购机补贴(非通用类) | 2021-12-31 | 安徽省 | 评阅通过 | 通过
5243 | 畜牧机械 | 饲养机械 | 孵化机 | 50000枚及以上孵化机 | 蚌埠爱多孵化设备有限公司 | 孵化机 | 9ADF60480 |  | 容蛋量60480/枚 | 配置参数：容蛋量60480/枚；蛋车形式：蛋车式；箱体外形尺寸：6580×3135×2625(mm);翻蛋角度：鸡：430±20；鸭、鹅：500±20；温度范围：30.00℃～39.00℃；控温精度：±0.1%；控湿范围：40%RH—80%RH；湿度分辨率：1%RH；总功率：7.2KW | 7.2 | 购机补贴(非通用类) | 2021-12-31 | 安徽省 | 评阅通过 | 通过
5244 | 畜牧机械 | 饲养机械 | 孵化机 | 50000枚及以上孵化机 | 蚌埠市大江电子有限责任公司 | 孵化机 | 9DJF-90720 |  | 容蛋量:90720枚；总功率:9.70kW；翻蛋机构形式:气动翻蛋；加热机构形式:电加热. | 容蛋量:90720枚；总功率:9.70kW；翻蛋机构形式:气动翻蛋；加热机构形式:电加热. | 9.7 | 购机补贴(非通用类) | 2022-12-31 | 安徽省 | 评阅通过 | 通过
5245 | 畜牧机械 | 饲养机械 | 孵化机 | 50000枚及以上孵化机 | 青岛兴仪电子设备有限责任公司 | 孵化机 | EICTPC-60480 |  | 容蛋量：60480枚（鸡蛋） | 1、型号名称：EICTPC-60480型孵化机； 2、结构型式：箱体式； 3、工作形态外形尺寸（长×宽×高）：5100mm×4090mm×2420mm； 4、装机容量：11.4kW； 5、排风机构额定转速：/； 6、加热机构型式：电加热管； 7、翻蛋机构型式：/； 8、容蛋量：60480枚（鸡蛋）； 9、蛋盘总数：360个。 | 11.4 | 购机补贴(非通用类) | 2022-12-31 | 山东省 | 评阅通过 | 通过
5246 | 畜牧机械 | 饲养机械 | 孵化机 | 50000枚及以上孵化机 | 青岛兴仪电子设备有限责任公司 | 孵化机 | EIFTPC-120960 |  | 容蛋量：120960枚（鸡蛋） | 1、型号名称：EIFTPC-120960型孵化机； 2、结构型式：箱体式； 3、工作形态外形尺寸（长×宽×高）：6980mm×5460mm×2740mm； 4、装机容量：27.6kW； 5、排风机构额定转速：/； 6、加热机构型式：电加热管； 7、翻蛋机构型式：气动式； 8、容蛋量：120960枚（鸡蛋）； 9、蛋盘总数：2880个。 | 27.6 | 购机补贴(非通用类) | 2021-12-31 | 山东省 | 评阅通过 | 通过
5247 | 畜牧机械 | 饲养机械 | 孵化机 | 50000枚及以上孵化机 | 青岛兴仪电子设备有限责任公司 | 孵化机 | EIFTPC-60480 |  | 容蛋量：60480枚（鸡蛋） | 1、型号名称：EIFTPC-60480型孵化机； 2、结构型式：箱体式； 3、工作形态外形尺寸（长×宽×高）：6980mm×2770mm×2740mm； 4、装机容量：13.8kW； 5、排风机构额定转速：/； 6、加热机构型式：电加热管； 7、翻蛋机构型式：气动式； 8、容蛋量：60480枚（鸡蛋）； 9、蛋盘总数：1440个。 | 13.8 | 购机补贴(非通用类) | 2021-12-31 | 山东省 | 评阅通过 | 通过
5248 | 畜牧机械 | 饲养机械 | 孵化机 | 50000枚及以上孵化机 | 青岛兴仪电子设备有限责任公司 | 孵化机 | EIFTPC-Y69120 |  | 容蛋量：69120枚（鸭蛋） | 1、型号名称：EIFTPC-Y69120型孵化机； 2、结构型式：箱体式； 3、工作形态外形尺寸（长×宽×高）：6280mm×5460mm×2670mm（箱体）； 4、装机容量：26.7kW； 5、排风机构额定转速：/； 6、加热机构型式：电加热管； 7、翻蛋机构型式：气动式； 8、容蛋量：69120枚（鸭蛋）； 9、蛋盘总数：2304个。 | 26.7 | 购机补贴(非通用类) | 2022-12-31 | 山东省 | 评阅通过 | 通过
5249 | 畜牧机械 | 饲养机械 | 孵化机 | 50000枚及以上孵化机 | 青岛兴仪电子设备有限责任公司 | 孵化机 | EIFXDT-90720 |  | 容蛋量：90720枚（鸡蛋） | 1、规格型号：EIFXDT-90720； 2、结构型式：分批入孵式； 3、工作状态外形尺寸（长×宽×高）：8440mm×3122mm×2600mm； 4、装机容量：9.7kW； 5、送风机构型式：层流式； 6、加热机构型式：普通电热管； 7、加湿机构型式：喷雾式； 8、翻蛋机构型式：气动式； 9、容蛋量：90720枚（鸡蛋）； 10、蛋盘总数：2160个。 | 9.7 | 购机补贴(非通用类) | 2025-06-28 | 山东省 | 评阅通过 | 通过
5250 | 畜牧机械 | 饲养机械 | 孵化机 | 50000枚及以上孵化机 | 上海石井畜牧设备有限公司 | 箱式孵化机 | 9FU-90720 |  | 型号名称 ：9FU-90720箱式孵化机 结 构 形 式 ：箱体式 工作状态外形尺寸（长×宽×高）mm ：6276×3916×2514 装机容量 ：7kW 排风机构额定转速：1410 r/min 加热机构形式：电加热 翻蛋结构形式 ：气动 容蛋量：90720 枚 蛋盘总数 ：2160 个 | 型号名称 ：9FU-90720箱式孵化机 结 构 形 式 ：箱体式 工作状态外形尺寸（长×宽×高）mm ：6276×3916×2514 装机容量 ：7kW 排风机构额定转速：1410 r/min 加热机构形式：电加热 翻蛋结构形式 ：气动 容蛋量：90720 枚 蛋盘总数 ：2160 个 | 7 | 购机补贴(非通用类) | 2022-12-31 | 上海市 | 评阅通过 | 通过
5251 | 畜牧机械 | 饲养机械 | 孵化机 | 50000枚及以上孵化机 | 上海石井畜牧设备有限公司 | 巷道式孵化机 | IPS90720 |  | 型号名称：IPS90720 巷道式孵化机 结构型式 ：巷道式 工作状态外形尺寸（长×宽×高） mm： 8184×3047×2524 装机容量 ：7.33kW 排风机构额定转速 ： 1410r/min 加热机构型式：电加热 翻蛋机构型式：气动 容蛋量 ： 90720 枚 蛋盘总数 ：2160 个 | 型号名称：IPS90720 巷道式孵化机 结构型式 ：巷道式 工作状态外形尺寸（长×宽×高） mm： 8184×3047×2524 装机容量 ：7.33kW 排风机构额定转速 ： 1410r/min 加热机构型式：电加热 翻蛋机构型式：气动 容蛋量 ： 90720 枚 蛋盘总数 ：2160 个 | 7.33 | 购机补贴(非通用类) | 2021-12-31 | 上海市 | 评阅通过 | 通过
5252 | 水产机械 | 水产养殖机械 | 增氧机 | 微孔曝气式增氧机 | 宝应县兴昌增氧器具有限公司 | 微孔曝气增氧装置 | GPE15×10-ZG4.3 |  | 漩涡风机,配套功率4.3kw,电源电压380v,风机转速2800r/min,最大风量5.3m3/min,最大风压38kPa,出风口径50mm,适宜水深≤1.5m,可配置曝气管长度≥580m,风机尺寸440×436×470,风机重量54kg,可配水面2.4hm2 | 漩涡风机,配套功率4.3kw,电源电压380v,风机转速2800r/min,最大风量5.3m3/min,最大风压38kPa,出风口径50mm,适宜水深≤1.5m,可配置曝气管长度≥580m,风机尺寸440×436×470,风机重量54kg,可配水面2.4hm2 | 4.3 | 购机补贴(非通用类) | 2021-12-31 | 江苏省 | 评阅通过 | 通过
5253 | 水产机械 | 水产养殖机械 | 增氧机 | 微孔曝气式增氧机 | 宝应县兴昌增氧器具有限公司 | 微孔曝气增氧装置 | GPE15×10-ZZ2.2 |  | 套功率2.2KW,电源电压380V,风机转速1230R/MIN,最大风量1.33M3/MIN,最大风压24.5KPA,出风口径50MM,适宜水深≤1.5M,可配置曝气管长度≥250M,风机尺寸810×550×500,风机重量69KG,可配水面0.67HM2 | 套功率2.2KW,电源电压380V,风机转速1230R/MIN,最大风量1.33M3/MIN,最大风压24.5KPA,出风口径50MM,适宜水深≤1.5M,可配置曝气管长度≥250M,风机尺寸810×550×500,风机重量69KG,可配水面0.67HM2 | 2.2 | 购机补贴(非通用类) | 2025-12-30 | 江苏省 | 评阅通过 | 通过
5254 | 水产机械 | 水产养殖机械 | 增氧机 | 微孔曝气式增氧机 | 宝应县兴昌增氧器具有限公司 | 微孔曝气增氧装置 | GPE15×10-ZZ7.5 |  | 配套功率7.5KW,电源电压380V,风机转速2300R/MIN,最大风量6.5M3/MINN,最大风压49KPA,出风口径80MM,适宜水深≤2.5M,可配置曝气管长度≥750M,风机尺寸1270×670×660,风机重量120KG,可配水面6.67HM2 | 配套功率7.5KW,电源电压380V,风机转速2300R/MIN,最大风量6.5M3/MINN,最大风压49KPA,出风口径80MM,适宜水深≤2.5M,可配置曝气管长度≥750M,风机尺寸1270×670×660,风机重量120KG,可配水面6.67HM2 | 7.5 | 购机补贴(非通用类) | 2025-12-30 | 江苏省 | 评阅通过 | 通过
5255 | 水产机械 | 水产养殖机械 | 增氧机 | 微孔曝气式增氧机 | 丰疆智能科技研究院（常州）有限公司 | 微孔曝气增氧装置 | FJBQ-1.1 |  | 曝气式增氧机;功率≥1kW;气泵和配套电机1套,通气总管(PVC)+微孔增氧管≥200m | 微孔曝气式增氧机，配套动力标定功率（KW):1.1;电机型式：单相异步电机；风机型式：漩涡风机；配套风机额定风压（kpa):24;额定风量（m3/h）:210；曝气盘规格（mm)：上圈Ф700×下圈Ф800×高度160;曝气管内径(mm):10;曝气管外径（mm):16;曝气管长度(m): 200 。 | 1.1 | 购机补贴(非通用类) | 2025-06-30 | 江苏省 | 评阅通过 | 通过
5256 | 水产机械 | 水产养殖机械 | 增氧机 | 微孔曝气式增氧机 | 丰疆智能科技研究院（常州）有限公司 | 微孔曝气增氧装置 | FJBQ-1.3 |  | 曝气式增氧机;功率≥1kW;气泵和配套电机1套,通气总管(PVC)+微孔增氧管≥200m | 微孔曝气式增氧机，配套动力标定功率（KW):1.3;电机型式：单相异步电机；风机型式：漩涡风机；配套风机额定风压（kpa):20;额定风量（m3/h）:145；曝气盘规格（mm)：上圈Ф700×下圈Ф800×高度160;曝气管内径(mm):10;曝气管外径（mm):16;曝气管长度(m): 200 。 | 1.3 | 购机补贴(非通用类) | 2025-06-30 | 江苏省 | 评阅通过 | 通过
5257 | 水产机械 | 水产养殖机械 | 增氧机 | 微孔曝气式增氧机 | 丰疆智能科技研究院（常州）有限公司 | 微孔曝气增氧装置 | FJBQ-1.5 |  | 曝气式增氧机;功率≥1kW;气泵和配套电机1套,通气总管(PVC)+微孔增氧管≥200m | 微孔曝气式增氧机，配套动力标定功率（KW):1.5;电机型式：单相异步电机；风机型式：漩涡风机；配套风机额定风压（kpa):27;额定风量（m3/h）:210；曝气盘规格（mm)：上圈Ф700×下圈Ф800×高度160;曝气管内径(mm):10;曝气管外径（mm):16;曝气管长度(m): 200 。 | 1.5 | 购机补贴(非通用类) | 2025-06-30 | 江苏省 | 评阅通过 | 通过
5258 | 水产机械 | 水产养殖机械 | 增氧机 | 微孔曝气式增氧机 | 江阴市庞达橡塑有限公司 | 微孔曝气增氧设备 | ZWK-10/1.5 |  | 型号名称：ZWK-10/1.5型微孔曝气增氧设备；整机质量（风机）：50kg；配套动力型式：罗茨风机；标定功率：1.5kW；曝气管长度：400m。 | 型号名称：ZWK-10/1.5型微孔曝气增氧设备；整机质量（风机）：50kg；配套动力型式：罗茨风机；标定功率：1.5kW；额定转速：1280r/min；额定风压：30kPa；额定风量:140m3/h; 曝气管内径:Φ10mm;曝气管外径:Φ16mm;曝气管长度：400m。 |  | 购机补贴(非通用类) | 2021-12-31 | 江苏省 | 评阅通过 | 通过
5259 | 水产机械 | 水产养殖机械 | 增氧机 | 微孔曝气式增氧机 | 江阴市庞达橡塑有限公司 | 微孔曝气增氧设备 | ZWK-10/2.2 |  | 型号名称：ZWK-10/1.5型微孔曝气增氧设备；整机质量（风机）：63kg；配套动力型式：罗茨风机；标定功率：2.2kW；曝气管长度：500m。 | 型号名称：ZWK-10/2.2型微孔曝气增氧设备；整机质量（风机）：63kg；配套动力型式：罗茨风机；标定功率：2.2kW；额定转速：1280r/min；额定风压：30kPa；额定风量:144m3/h; 曝气管内径:Φ10mm;曝气管外径:Φ16mm;曝气管长度：500m。 |  | 购机补贴(非通用类) | 2021-12-31 | 江苏省 | 评阅通过 | 通过
5260 | 水产机械 | 水产养殖机械 | 增氧机 | 微孔曝气式增氧机 | 江阴市庞达橡塑有限公司 | 微孔曝气增氧设备 | ZWK-10/3.0 |  | 型号名称：ZWK-10/3.0型微孔曝气增氧设备；整机质量（风机）：95kg；配套动力型式：罗茨风机；标定功率：3.0kW；曝气管长度：300~800m。 | 型号名称：ZWK-10/3.0型微孔曝气增氧设备；整机质量（风机）：95kg；配套动力型式：罗茨风机；标定功率：3.0kW；额定转速：1280r/min；额定风压：30kPa；额定风量:140m3/h; 曝气管内径:Φ10mm;曝气管外径:Φ15mm;曝气管长度：300~800m。 |  | 购机补贴(非通用类) | 2021-12-31 | 江苏省 | 评阅通过 | 通过
5261 | 水产机械 | 水产养殖机械 | 增氧机 | 微孔曝气式增氧机 | 金湖县杰达机械制造有限公司 | 微孔曝气增氧装置 | L2.2-10 |  | 风机形式：罗茨风机，电机功率2.2KW，曝气管长度300米，额定风压49kPa，额定风量144m³/h，曝气管规格800mm，曝气管内径10mm，曝气管外径16mm。 | 主要配置：2.2KW电机+罗茨风机一套，储气罐一只，充气管路总成一个，机架一个，曝气管300米。 电机功率2.2KW，曝气管长度300米，额定风压49kPa，额定风量144m³/h，曝气管规格800mm，曝气管内径10mm，曝气管外径16mm。增氧能力（百米）≥1.0kgO₂/h，动力效率≥1.0kgO₂/（kW•h）. | 2.2 | 购机补贴(非通用类) | 2025-12-30 | 江苏省 | 评阅通过 | 通过
5262 | 水产机械 | 水产养殖机械 | 增氧机 | 微孔曝气式增氧机 | 台州市元晟水产养殖机械有限公司 | 曝气式增氧机 | YSL-2.2 |  | 型号：YSL-2.2 风机型式：罗茨风机 配套动力：2.2kW 额定风压：38kpa 额定风量：185m³/h 曝气盘规格：600-800mm 曝气管内径：10mm 曝气管外径：16mm 曝气管长度：200m 整机质量：95kg 配套动力型式：三相异步电动机 转速：2800r/min | 型号：YSL-2.2 风机型式：罗茨风机 配套动力：2.2kW 额定风压：38kpa 额定风量：185m³/h 曝气盘规格：600-800mm 曝气管内径：10mm 曝气管外径：16mm 曝气管长度：200m 配套动力型式：三相异步电动机 转速：2800r/min 整机质量：95kg | 2.2 | 购机补贴(非通用类) | 2026-04-01 | 浙江省 | 评阅通过 | 通过
5263 | 水产机械 | 水产养殖机械 | 增氧机 | 微孔曝气式增氧机 | 台州市元晟水产养殖机械有限公司 | 曝气式增氧机 | YSL-5.5 |  | 型号：YSL-5.5,风机型式：罗茨风机,配套动力：5.5kW,额定风压：60kpa,额定风量：260m³/h,曝气盘规格：600-800mm,曝气管内径：10mm,曝气管外径：16mm,曝气管长度：240m,配套动力型式：三相异步电动机,转速：2800r/min,整机质量：175kg。 | 型号：YSL-5.5,风机型式：罗茨风机,配套动力：5.5kW,额定风压：60kpa,额定风量：260m³/h,曝气盘规格：600-800mm,曝气管内径：10mm,曝气管外径：16mm,曝气管长度：240m,配套动力型式：三相异步电动机,转速：2800r/min,整机质量：175kg。 | 5.5 | 购机补贴(非通用类) | 2026-04-01 | 浙江省 | 评阅通过 | 通过
5264 | 水产机械 | 水产养殖机械 | 增氧机 | 微孔曝气式增氧机 | 台州市元晟水产养殖机械有限公司 | 曝气式增氧机 | YSW-2.2 |  | 型号：YSW-2.2,风机型式：螺旋风机,配套动力：2.2kW,额定风压：38kpa,额定风量：185m³/h,曝气盘规格：600-800mm,曝气管内径：10mm,曝气管外径：16mm,曝气管长度：200m,配套动力型式：三相异步电动机,转速：2800r/min,整机质量：41.9kg | 型号：YSW-2.2,风机型式：螺旋风机,配套动力：2.2kW,额定风压：38kpa,额定风量：185m³/h,曝气盘规格：600-800mm,曝气管内径：10mm,曝气管外径：16mm,曝气管长度：200m,配套动力型式：三相异步电动机,转速：2800r/min,整机质量：41.9kg | 2.2 | 购机补贴(非通用类) | 2026-04-01 | 浙江省 | 评阅通过 | 通过
5265 | 水产机械 | 水产养殖机械 | 增氧机 | 微孔曝气式增氧机 | 台州市元晟水产养殖机械有限公司 | 曝气式增氧机 | YSW-5.5 |  | 型号：YSW-5.5,风机型式：螺旋风机,配套动力：5.5kW,额定风压：60kpa,额定风量：260m³/h,曝气盘规格：600-800mm,曝气管内径：10mm,曝气管外径：16mm,曝气管长度：240m,配套动力型式：三相异步电动机,转速：2800r/min,整机质量：75kg | 型号：YSW-5.5,风机型式：螺旋风机,配套动力：5.5kW,额定风压：60kpa,额定风量：260m³/h,曝气盘规格：600-800mm,曝气管内径：10mm,曝气管外径：16mm,曝气管长度：240m,配套动力型式：三相异步电动机,转速：2800r/min,整机质量：75kg | 5.5 | 购机补贴(非通用类) | 2026-04-01 | 浙江省 | 评阅通过 | 通过
5266 | 水产机械 | 水产养殖机械 | 增氧机 | 微孔曝气式增氧机 | 天津宏益盛机械有限公司 | 深层高效曝气增氧机 | HYS-1.1 |  | 曝气式增氧机;标定功率:1.1kW;配套曝气管长度:205m | 整机质量（风机）kg：13.0；配套动力型式：单相异步电机；标定功率kW：1.1；额定转速r/min：2850；配套风机额定风压kpa：9.8；额定风量m³/h：6.6；配套曝气管规格内径mm：5；外径mm：8；长度m：205；增氧能力kg/h：0.95；动力效率kg/kw.h:0.72;风机型式：空气压缩式；曝气盘规格mm：800； | 1.1 | 购机补贴(非通用类) | 2022-12-31 | 天津市 | 评阅通过 | 通过
5267 | 水产机械 | 水产养殖机械 | 增氧机 | 微孔曝气式增氧机 | 天津宏益盛机械有限公司 | 深层高效曝气增氧机 | HYS-1.5 |  | 曝气式增氧机;功率:1.5kW;配套曝气管长度:210m | 整机质量（风机）kg：34；配套动力型式：三相异步电机；标定功率kW：1.5；额定转速r/min：1450；配套风机额定风压kpa：13；额定风量m³/h：52；配套曝气管规格内径mm：8；外径mm：12；长度m：210；增氧能力kg/h：0.79；动力效率kg/kw.h:0.55;风机型式：压缩式；曝气盘规格mm：800； | 1.5 | 购机补贴(非通用类) | 2022-12-31 | 天津市 | 评阅通过 | 通过
5268 | 水产机械 | 水产养殖机械 | 增氧机 | 微孔曝气式增氧机 | 天津宏益盛机械有限公司 | 深层高效曝气增氧机 | HYS-G1.5 |  | 曝气式增氧机;标定功率:1.5kW;配套曝气管长度:210m | 整机质量（风机）kg：23.0；配套动力型式：单相异步电机；标定功率kW：1.5；额定转速r/min：2800；配套风机额定风压kpa：26；额定风量m³/h：250；配套曝气管规格内径mm：8；外径mm：12；长度m：210；增氧能力kg/h：0.71；动力效率kg/kw.h:0.33;风机型式：涡轮式；曝气盘规格mm：800； | 1.5 | 购机补贴(非通用类) | 2022-12-31 | 天津市 | 评阅通过 | 通过
5269 | 水产机械 | 水产养殖机械 | 增氧机 | 微孔曝气式增氧机 | 天津市富雷机电设备有限公司 | 深层高效曝气增氧机 | JH-1.5 |  | 曝气式增氧机;功率:1.5kW;曝气管长度:200m | 风机型式：罗茨鼓风机；配套动力(kW)：1.5；额定风压（kPa）：30 ；额定风量（m3/h）：180；曝气盘规格（mm）：1000；曝气管内径（mm）：8； 曝气管外径（mm）：15 ；曝气管长度（m）：200； | 1.5 | 购机补贴(非通用类) | 2026-01-14 | 天津市 | 评阅通过 | 通过
5270 | 水产机械 | 水产养殖机械 | 增氧机 | 微孔曝气式增氧机 | 浙江富地机械有限公司 | 曝气式增氧机 | BQ-1.5 |  | 曝气式增氧机，功率1.5KW，气泵和配套电机1套，通气总PVC+微孔增氧管200m | 型号：BQ-1.5；配套动力：1.5kW；额定风压30kPa；额定风量72m³/h；曝气管内径8mm；曝气管外径15mm；曝气管长度200m；增氧能力3.45kg（O₂）/h；动力效率2.42kg（O₂）/kW.h； | 1.5 | 购机补贴(非通用类) | 2023-12-31 | 浙江省 | 评阅通过 | 通过
5271 | 水产机械 | 水产养殖机械 | 增氧机 | 微孔曝气式增氧机 | 浙江富地机械有限公司 | 曝气式增氧机 | BQ-2.2 |  | 曝气式增氧机，功率2.2KW，气泵和配套电机1套，通气总PVC+微孔增氧管220m | 型号：BQ-2.2；配套动力：2.2kW；额定风压30kPa；额定风量108m³/h；曝气管内径8mm；曝气管外径15mm；曝气管长度220m；增氧能力4.03kg（O₂）/h；动力效率2.42kg（O₂）/kW.h； | 2.2 | 购机补贴(非通用类) | 2023-12-31 | 浙江省 | 评阅通过 | 通过
5272 | 水产机械 | 水产养殖机械 | 增氧机 | 微孔曝气式增氧机 | 浙江富地机械有限公司 | 曝气式增氧机 | BQ-3.0 |  | 曝气式增氧机，功率3.0KW，气泵和配套电机1套，通气总管PVC+微孔增氧管500m | 型号：BQ-3.0 风机型式：罗茨风；机配套动力：3.0kW；额定风压30kPa；额定风量2.42m³/min；曝气盘规格800mm；曝气管内径8mm；曝气管外径15mm；曝气管长度500m | 3.0 | 购机补贴(非通用类) | 2021-12-31 | 浙江省 | 评阅通过 | 通过
5273 | 水产机械 | 水产养殖机械 | 增氧机 | 微孔曝气式增氧机 | 浙江富地机械有限公司 | 曝气式增氧机 | BQ-5.5 |  | 曝气式增氧机，功率5.5KW，气泵和配套电机1套，通气总管PVC+微孔增氧管900m | 型号：BQ-5.5； 风机型式：罗茨风；机配套动力：5.5kW；额定风压30kPa；额定风量5.95m³/min；曝气盘规格800mm；曝气管内径8mm；曝气管外径15mm；曝气管长度900m； | 5.5 | 购机补贴(非通用类) | 2021-12-31 | 浙江省 | 评阅通过 | 通过
5274 | 水产机械 | 水产养殖机械 | 增氧机 | 微孔曝气式增氧机 | 浙江富地机械有限公司 | 曝气式增氧机 | BQ-7.5 |  | 曝气式增氧机，功率7.5KW，气泵和配套电机1套，通气总管PVC+微孔增氧管1200m | 型号：BQ-7.5； 风机型式：罗茨风；机配套动力：7.5kW；额定风压30kPa；额定风量7.7m³/min；曝气盘规格800mm；曝气管内径8mm；曝气管外径15mm；曝气管长度1200m； | 7.5 | 购机补贴(非通用类) | 2021-12-31 | 浙江省 | 评阅通过 | 通过
5275 | 水产机械 | 水产养殖机械 | 增氧机 | 其他增氧机 | 金湖县华能机电有限公司 | 水车式增氧机 | YC-1.5G |  | 型号：YC-1.5G；外形尺寸：1995*1610*895mm；整机重量：80Kg；浮体材料：塑料；浮体体积：0.058*3m3；配套动力1.5KW；水车转速101r/min；叶轮直径：780mm；叶轮片数：4片 | 型号：YC-1.5G；外形尺寸：1995*1610*895mm；整机重量：80Kg；浮体材料：塑料；浮体体积：0.058*3m3；配套动力1.5KW；水车转速101r/min；叶轮直径：780mm；叶轮片数：4片 | 1.5 | 购机补贴(非通用类) | 2024-09-28 | 江苏省 | 评阅通过 | 通过
5276 | 水产机械 | 水产养殖机械 | 增氧机 | 其他增氧机 | 金湖县华能机电有限公司 | 叶轮式增氧机 | ZY3G |  | 型号：ZY3G；外形尺寸：2485*968mm；整机重量：87Kg；浮体材料：塑料；浮体体积：0.0615*3m3；配套动力3KW；叶轮转速125r/min；叶轮直径：780mm；叶轮片数：12片；叶轮锥角：55° | 型号：ZY3G；外形尺寸：2485*968mm；整机重量：87Kg；浮体材料：塑料；浮体体积：0.0615*3m3；配套动力3KW；叶轮转速125r/min；叶轮直径：780mm；叶轮片数：12片；叶轮锥角：55° | 3 | 购机补贴(非通用类) | 2024-09-28 | 江苏省 | 评阅通过 | 通过
5277 | 水产机械 | 水产养殖机械 | 增氧机 | 其他增氧机 | 金湖小青青机电设备有限公司 | 水车式增氧机 | YC-0.75 |  | 型号名称 / YC-0.75型水车式增氧机 外形尺寸（长×宽×高） mm 1440×1670×860 整机质量 kg 60 浮体材料 / 塑料 浮体体积 m3 0.065×2 配套动力 kW 0.75 水车转速 r/min 101 叶轮数 个 2 叶轮直径 mm 640 叶片数 个 8×2 | 型号名称 / YC-0.75型水车式增氧机 外形尺寸（长×宽×高） mm 1440×1670×860 整机质量 kg 60 浮体材料 / 塑料 浮体体积 m3 0.065×2 配套动力 kW 0.75 水车转速 r/min 101 叶轮数 个 2 叶轮直径 mm 640 叶片数 个 8×2 | 0.75 | 购机补贴(非通用类) | 2023-12-31 | 江苏省 | 评阅通过 | 通过
5278 | 水产机械 | 水产养殖机械 | 增氧机 | 其他增氧机 | 金湖小青青机电设备有限公司 | 叶轮增氧机 | ZY3G |  | 1.型号名称 / ZY3G型叶轮增氧机 2.配套电机功率 kW 3 3.整机重量 kg 76 4.叶轮转速 r/min 125 5.外形尺寸（直径×高） mm φ2520×920 6.叶轮材料 / 塑料 7.叶轮直径 mm 780 8.叶片数 片 12 9.浮球材料 / 塑料 10.浮体体积 m3 0.0461×3 11.叶轮锥角 ° 60 | 1.型号名称 / ZY3G型叶轮增氧机 2.配套电机功率 kW 3 3.整机重量 kg 76 4.叶轮转速 r/min 125 5.外形尺寸（直径×高） mm φ2520×920 6.叶轮材料 / 塑料 7.叶轮直径 mm 780 8.叶片数 片 12 9.浮球材料 / 塑料 10.浮体体积 m3 0.0461×3 11.叶轮锥角 ° 60 | 3 | 购机补贴(非通用类) | 2022-12-31 | 江苏省 | 评阅通过 | 通过
5279 | 水产机械 | 水产养殖机械 | 增氧机 | 其他增氧机 | 上海义民电机有限公司 | 水车式增氧机 | YC5-1.5 |  | 电压:380V,频率:50HZ,额定功率:1.5KW增氧能力:2.4KG/H,动力效率:1.55KG/KW.H,净浮率:125%,质量:62KG,外形尺寸:1650X1520X440(MM)。 | 电压:380V,频率:50HZ,额定功率:1.5KW增氧能力:2.4KG/H,动力效率:1.55KG/KW.H,净浮率:125%,质量:62KG,外形尺寸:1650X1520X440(MM)。 | 1.5 | 购机补贴(非通用类) | 2022-12-31 | 上海市 | 评阅通过 | 通过
5280 | 水产机械 | 水产养殖机械 | 增氧机 | 其他增氧机 | 上海义民电机有限公司 | 叶轮式增氧机 | YL-3.0 |  | 外形尺寸（直径×高）：2500×600(mm)，整机质量：62kg，配套动力功率：3.0kW，额定转速：1450r/min | 外形尺寸（直径×高）：2500×600(mm)，整机质量：62kg，配套动力功率：3.0kW，额定转速：1450r/min | 3.0 | 购机补贴(非通用类) | 2025-03-19 | 上海市 | 评阅通过 | 通过
5281 | 水产机械 | 水产养殖机械 | 增氧机 | 其他增氧机 | 台州金湖机电有限公司 | 永磁变频水车式增氧机 | DSC-0.75 |  | 型号：DSC-0.75，外型尺寸（长×宽×高）：1650×1480×690mm，整机质量：50.9kg，浮体材料：PE，浮体体积：0.14㎥，配套动力：0.75kw，水车转速：105r/min，叶轮数：2，叶轮直径;680mm，叶片数：16 | 型号：DSC-0.75，外型尺寸（长×宽×高）：1650×1480×690mm，整机质量：50.9kg，浮体材料：PE，浮体体积：0.14㎥，配套动力：0.75kw，水车转速：105r/min，叶轮数：2，叶轮直径;680mm，叶片数：16 | 0.75 | 购机补贴(非通用类) | 2026-04-01 | 浙江省 | 评阅通过 | 通过
5282 | 水产机械 | 水产养殖机械 | 增氧机 | 其他增氧机 | 台州金湖机电有限公司 | 永磁变频水车式增氧机 | DSC-1.5 |  | 型号：DSC-1.5，外型尺寸（长×宽×高）：2130×1760×710mm，整机质量：69kg，浮体材料：PE，浮体体积：0.14㎥，配套动力：1.5kw，水车转速：105r/min，叶轮数：4，叶轮直径;680mm，叶片数：32 | 型号：DSC-1.5，外型尺寸（长×宽×高）：2130×1760×710mm，整机质量：69kg，浮体材料：PE，浮体体积：0.14㎥，配套动力：1.5kw，水车转速：105r/min，叶轮数：4，叶轮直径;680mm，叶片数：32 | 1.5 | 购机补贴(非通用类) | 2026-04-01 | 浙江省 | 评阅通过 | 通过
5283 | 水产机械 | 水产养殖机械 | 增氧机 | 其他增氧机 | 台州金湖机电有限公司 | 叶轮式增氧机 | GXYL-1.5 |  | 型号：GXYL-1.5，外型尺寸（直径×高）：2250×690mm,整机质量：53.5kg，浮体材料：PE，浮体体积：0.12㎥，配套动力：1.5kw，叶轮转速：138r/min，叶轮直径：740mm，叶片数：8，叶轮锥角：180° | 型号：GXYL-1.5，外型尺寸（直径×高）：2250×690mm,整机质量：53.5kg，浮体材料：PE，浮体体积：0.12㎥，配套动力：1.5kw，叶轮转速：138r/min，叶轮直径：740mm，叶片数：8，叶轮锥角：180° | 1.5 | 购机补贴(非通用类) | 2025-12-30 | 浙江省 | 评阅通过 | 通过
5284 | 水产机械 | 水产养殖机械 | 增氧机 | 其他增氧机 | 台州金湖机电有限公司 | 叶轮式增氧机 | GXYL-3.0 |  | 型号：GXYL-3.0，外型尺寸（直径×高）：2250×750mm,整机质量：65kg，浮体材料：PE，浮体体积：0.12㎥，配套动力：3.0kw，叶轮转速：140r/min，叶轮直径：750mm，叶片数：12，叶轮锥角：110° | 型号：GXYL-3.0，外型尺寸（直径×高）：2250×750mm,整机质量：65kg，浮体材料：PE，浮体体积：0.12㎥，配套动力：3.0kw，叶轮转速：140r/min，叶轮直径：750mm，叶片数：12，叶轮锥角：110° | 3.0 | 购机补贴(非通用类) | 2025-12-30 | 浙江省 | 评阅通过 | 通过
5285 | 水产机械 | 水产养殖机械 | 增氧机 | 其他增氧机 | 台州金湖机电有限公司 | 高效水冷水车式增氧机 | YC-0.75A |  | 型号：YC-0.75A，外型尺寸（长×宽×高）：1650×1570×850mm，整机质量：60kg，浮体材料：PE，浮体体积：0.14㎥，配套动力：0.75kw，水车转速：106r/min，叶轮数：2，叶轮直径;670mm，叶片数：16 | 型号：YC-0.75A，外型尺寸（长×宽×高）：1650×1570×850mm，整机质量：60kg，浮体材料：PE，浮体体积：0.14㎥，配套动力：0.75kw，水车转速：106r/min，叶轮数：2，叶轮直径;670mm，叶片数：16 | 0.75 | 购机补贴(非通用类) | 2025-12-30 | 浙江省 | 评阅通过 | 通过
5286 | 水产机械 | 水产养殖机械 | 增氧机 | 其他增氧机 | 台州金湖机电有限公司 | 高效水冷水车式增氧机 | YC-1.5A |  | 型号：YC-1.5A，外型尺寸（长×宽×高）：2060×1640×850mm，整机质量：78kg，浮体材料：PE，浮体体积：0.21㎥，配套动力：1.5kw，水车转速：106r/min，叶轮数：4，叶轮直径;670mm，叶片数：32 | 型号：YC-1.5A，外型尺寸（长×宽×高）：2060×1640×850mm，整机质量：78kg，浮体材料：PE，浮体体积：0.21㎥，配套动力：1.5kw，水车转速：106r/min，叶轮数：4，叶轮直径;670mm，叶片数：32 | 1.5 | 购机补贴(非通用类) | 2025-12-30 | 浙江省 | 评阅通过 | 通过
5287 | 水产机械 | 水产养殖机械 | 增氧机 | 其他增氧机 | 台州金湖机电有限公司 | 高效水冷水车式增氧机 | YCS-0.75 |  | 型号：YCS-0.75，外型尺寸（长×宽×高）：1650×1570×850mm，整机质量：63kg，浮体材料：PE，浮体体积：0.14㎥，配套动力：0.75kw，水车转速：106r/min，叶轮数：2，叶轮直径;670mm，叶片数：36 | 型号：YCS-0.75，外型尺寸（长×宽×高）：1650×1570×850mm，整机质量：63kg，浮体材料：PE，浮体体积：0.14㎥，配套动力：0.75kw，水车转速：106r/min，叶轮数：2，叶轮直径;670mm，叶片数：36 | 0.75 | 购机补贴(非通用类) | 2025-12-30 | 浙江省 | 评阅通过 | 通过
5288 | 水产机械 | 水产养殖机械 | 增氧机 | 其他增氧机 | 台州金湖机电有限公司 | 高效水冷水车式增氧机 | YCS-1.5 |  | 型号：YCS-1.5，外型尺寸（长×宽×高）：2100×1650×850mm，整机质量：83kg，浮体材料：PE，浮体体积：0.21㎥，配套动力：1.5kw，水车转速：106r/min，叶轮数：4，叶轮直径;670mm，叶片数：72 | 型号：YCS-1.5，外型尺寸（长×宽×高）：2100×1650×850mm，整机质量：83kg，浮体材料：PE，浮体体积：0.21㎥，配套动力：1.5kw，水车转速：106r/min，叶轮数：4，叶轮直径;670mm，叶片数：72 | 1.5 | 购机补贴(非通用类) | 2025-12-30 | 浙江省 | 评阅通过 | 通过
5289 | 水产机械 | 水产养殖机械 | 增氧机 | 其他增氧机 | 台州金湖机电有限公司 | 高效水冷水车式增氧机 | YCS-2.2 |  | 型号：YCS-2.2，外型尺寸（长×宽×高）：2800×1650×850mm，整机质量：100kg，浮体材料：PE，浮体体积：0.21㎥，配套动力：2.2kw，水车转速：104r/min，叶轮数：6，叶轮直径：670mm，叶片数：108 | 型号：YCS-2.2，外型尺寸（长×宽×高）：2800×1650×850mm，整机质量：100kg，浮体材料：PE，浮体体积：0.21㎥，配套动力：2.2kw，水车转速：104r/min，叶轮数：6，叶轮直径：670mm，叶片数：108 | 2.2 | 购机补贴(非通用类) | 2025-12-30 | 浙江省 | 评阅通过 | 通过
5290 | 水产机械 | 水产养殖机械 | 增氧机 | 其他增氧机 | 台州金湖机电有限公司 | 高效水冷水车式增氧机 | YCSX-0.75 |  | 型号：YCSX-0.75，外型尺寸（长×宽×高）：1650×1640×690mm，整机质量：55kg，浮体材料：PE，浮体体积：0.14㎥，配套动力：0.75kw，水车转速：110r/min，叶轮数：2，叶轮直径;680mm，叶片数：16 | 型号：YCSX-0.75，外型尺寸（长×宽×高）：1650×1640×690mm，整机质量：55kg，浮体材料：PE，浮体体积：0.14㎥，配套动力：0.75kw，水车转速：110r/min，叶轮数：2，叶轮直径;680mm，叶片数：16 | 0.75 | 购机补贴(非通用类) | 2025-12-30 | 浙江省 | 评阅通过 | 通过
5291 | 水产机械 | 水产养殖机械 | 增氧机 | 其他增氧机 | 台州金湖机电有限公司 | 高效水冷水车式增氧机 | YCSX-1.5 |  | 型号：YCSX-1.5，外型尺寸（长×宽×高）：2140×1760×710mm，整机质量：68.4kg，浮体材料：PE，浮体体积：0.17㎥，配套动力：1.5kw，水车转速：110r/min，叶轮数：4，叶轮直径;680mm，叶片数：32 | 型号：YCSX-1.5，外型尺寸（长×宽×高）：2140×1760×710mm，整机质量：68.4kg，浮体材料：PE，浮体体积：0.17㎥，配套动力：1.5kw，水车转速：110r/min，叶轮数：4，叶轮直径;680mm，叶片数：32 | 1.5 | 购机补贴(非通用类) | 2025-12-30 | 浙江省 | 评阅通过 | 通过
5292 | 水产机械 | 水产养殖机械 | 增氧机 | 其他增氧机 | 台州金湖机电有限公司 | 叶轮式增氧机 | YL-1.5A |  | 型号：YL-1.5A，外型尺寸（直径×高）：2180×800mm,整机质量：51kg，浮体材料：PE，浮体体积：0.1㎥，配套动力：1.5kw，叶轮转速：146r/min，叶轮直径：670mm，叶片数：12，叶轮锥角：120° | 型号：YL-1.5A，外型尺寸（直径×高）：2180×800mm,整机质量：51kg，浮体材料：PE，浮体体积：0.1㎥，配套动力：1.5kw，叶轮转速：146r/min，叶轮直径：670mm，叶片数：12，叶轮锥角：120° | 1.5 | 购机补贴(非通用类) | 2025-12-30 | 浙江省 | 评阅通过 | 通过
5293 | 水产机械 | 水产养殖机械 | 增氧机 | 其他增氧机 | 台州金湖机电有限公司 | 叶轮式增氧机 | YL-3.0A |  | 型号：YL-3.0A，外型尺寸（直径×高）：2800×880mm,整机质量：80kg，浮体材料：PE，浮体体积：0.14㎥，配套动力：3.0kw，叶轮转速：126r/min，叶轮直径：790mm，叶片数：12，叶轮锥角：110° | 型号：YL-3.0A，外型尺寸（直径×高）：2800×880mm,整机质量：80kg，浮体材料：PE，浮体体积：0.14㎥，配套动力：3.0kw，叶轮转速：126r/min，叶轮直径：790mm，叶片数：12，叶轮锥角：110° | 3.0 | 购机补贴(非通用类) | 2025-12-30 | 浙江省 | 评阅通过 | 通过
5294 | 水产机械 | 水产养殖机械 | 增氧机 | 其他增氧机 | 台州金湖机电有限公司 | 叶轮式增氧机 | YLF-1.5 |  | 型号：YLF-1.5，外型尺寸（直径×高）：2100×750mm,整机质量：48.5kg，浮体材料：PE，浮体体积：0.12㎥，配套动力：1.5kw，叶轮转速：126r/min，叶轮直径：740mm，叶片数：8，叶轮锥角：180° | 型号：YLF-1.5，外型尺寸（直径×高）：2100×750mm,整机质量：48.5kg，浮体材料：PE，浮体体积：0.12㎥，配套动力：1.5kw，叶轮转速：126r/min，叶轮直径：740mm，叶片数：8，叶轮锥角：180° | 1.5 | 购机补贴(非通用类) | 2025-12-30 | 浙江省 | 评阅通过 | 通过
5295 | 水产机械 | 水产养殖机械 | 增氧机 | 其他增氧机 | 台州金湖机电有限公司 | 叶轮式增氧机 | YLS-1.5 |  | 型号：YLS-1.5，外型尺寸（直径×高）：2150×750mm,整机质量：47kg，浮体材料：PE，浮体体积：0.12㎥，配套动力：1.5kw，叶轮转速：126r/min，叶轮直径：740mm，叶片数：8，叶轮锥角：180° | 型号：YLS-1.5，外型尺寸（直径×高）：2150×750mm,整机质量：47kg，浮体材料：PE，浮体体积：0.12㎥，配套动力：1.5kw，叶轮转速：126r/min，叶轮直径：740mm，叶片数：8，叶轮锥角：180° | 1.5 | 购机补贴(非通用类) | 2025-12-30 | 浙江省 | 评阅通过 | 通过
5296 | 水产机械 | 水产养殖机械 | 增氧机 | 其他增氧机 | 台州金湖机电有限公司 | 变频叶轮式增氧机 | YLY-1.5 |  | 型号：YLY-1.5，外型尺寸（直径×高）：1920×410mm,整机质量：26kg，浮体材料：PE，浮体体积：0.09㎥，配套动力：1.5kw，叶轮转速：140r/min，叶轮直径：640mm，叶片数：8，叶轮锥角：180° | 型号：YLY-1.5，外型尺寸（直径×高）：1920×410mm,整机质量：26kg，浮体材料：PE，浮体体积：0.09㎥，配套动力：1.5kw，叶轮转速：140r/min，叶轮直径：640mm，叶片数：8，叶轮锥角：180° | 1.5 | 购机补贴(非通用类) | 2026-04-01 | 浙江省 | 评阅通过 | 通过
5297 | 水产机械 | 水产养殖机械 | 增氧机 | 其他增氧机 | 台州市黄岩三民农业科技有限公司 | 水车式增氧机 | YC-0.75 |  | 水车式增氧机，配套动力：0.75kw，叶轮数：2只;叶片数:16个。 | 外形尺寸：1650×1570×900mm，整机质量：60kg，配套动力：0.75kw，浮体材料：聚乙烯PE，浮体体积：0.23 m3，水车转速：100r/min,叶轮直径：640mm，叶轮数:2只，叶片数:16个; | 0.75 | 购机补贴(非通用类) | 2023-12-31 | 浙江省 | 评阅通过 | 通过
5298 | 水产机械 | 水产养殖机械 | 增氧机 | 其他增氧机 | 台州市黄岩三民农业科技有限公司 | 水车式增氧机 | YC-1.5 |  | 水车式增氧机，配套动力：1.5kw,水车转速：100r/min, 叶轮数:4个。 | 外形尺寸：2100×1650×900mm，整机质量：80kg,配套动力：1.5kw,浮体材料：聚乙烯PE。浮体体积：0.31m3 ，水车转速：100r/min, 叶轮数:4个;叶轮直径：640mm,叶片数:32个 | 1.5 | 购机补贴(非通用类) | 2023-12-31 | 浙江省 | 评阅通过 | 通过
5299 | 水产机械 | 水产养殖机械 | 增氧机 | 其他增氧机 | 台州市黄岩三民农业科技有限公司 | 涌浪式增氧机 | YYL-1.5 |  | 涌浪式增氧机，配套动力：1.5kw,叶轮转速：495r/min，叶轮直径：350mm,叶片数：6 | 外形尺寸：1040×1040×600mm，整机质量：40kg,配套动力：1.5kw,浮体材料：PE，叶轮转速：495r/min，叶轮直径：350mm，叶片数：6个。 | 1.5 | 购机补贴(非通用类) | 2023-12-31 | 浙江省 | 评阅通过 | 通过
5300 | 水产机械 | 水产养殖机械 | 增氧机 | 其他增氧机 | 台州市元晟水产养殖机械有限公司 | 超级叶轮式增氧机 | YSD-1.5 |  | 型号：YSD-1.5，外形尺寸（直径×高）：2100×680mm，整机质量：39kg，配套动力型式：三相异步电机，配套动力标定功率：1.5kW，叶轮转速：155r/min，叶轮直径：550mm，叶片数：8，叶轮锥角：180°，浮体材料：PE，浮体体积：0.1m³等 | 型号：YSD-1.5 外形尺寸（直径×高）：2100×680mm 整机质量：39kg 配套动力型式：三相异步电机 配套动力标定功率：1.5kW 叶轮转速：155r/min 叶轮直径：550mm 叶片数：8 叶轮锥角：180° 浮体材料：PE 浮体体积：0.1m³ | 1.5 | 购机补贴(非通用类) | 2026-04-01 | 浙江省 | 评阅通过 | 通过
5301 | 水产机械 | 水产养殖机械 | 增氧机 | 其他增氧机 | 台州市元晟水产养殖机械有限公司 | 涌浪曝气式增氧机 | YSYB-1.5 |  | 型号：YSYB-1.5，外形尺寸（直径×高）：980×620mm，整机质量：38kg，配套动力型式：三相异步电机，配套动力标定功率：1.5kW，叶轮转速：375r/min，叶轮直径：350mm，叶片数：6，浮体材料：PE，浮体体积：0.12m³等 | 型号：YSYB-1.5 外形尺寸（直径×高）：980×620mm 整机质量：38kg 配套动力型式：三相异步电机 配套动力标定功率：1.5kW 叶轮转速：375r/min 叶轮直径：350mm 叶片数：6 浮体材料：PE 浮体体积：0.12m³ | 1.5 | 购机补贴(非通用类) | 2026-04-01 | 浙江省 | 评阅通过 | 通过
5302 | 水产机械 | 水产养殖机械 | 增氧机 | 其他增氧机 | 台州天泉泵业有限公司 | 水车式增氧机 | YC-1.5 |  | 普通型水车式增氧机，配套功率1.5kw | 普通型水车式增氧机，配套功率1.5kw | 1.5 | 购机补贴(非通用类) | 2023-12-31 | 浙江省 | 评阅通过 | 通过
5303 | 水产机械 | 水产养殖机械 | 增氧机 | 其他增氧机 | 台州天泉泵业有限公司 | 叶轮式增氧机 | YL-1.5 |  | 普通叶轮式增氧机，配套功率1.5kw | 普通叶轮式增氧机，配套功率1.5kw | 1.5 | 购机补贴(非通用类) | 2023-12-31 | 浙江省 | 评阅通过 | 通过
5304 | 水产机械 | 水产养殖机械 | 增氧机 | 其他增氧机 | 台州天泉泵业有限公司 | 叶轮式增氧机 | YL-3 |  | 普通型叶轮式增氧机，配套功率3kw | 普通型叶轮式增氧机，配套功率3kw | 3 | 购机补贴(非通用类) | 2023-12-31 | 浙江省 | 评阅通过 | 通过
5305 | 水产机械 | 水产养殖机械 | 增氧机 | 其他增氧机 | 天津宏益盛机械有限公司 | 叶轮式增氧机 | YL-1.5 |  | 叶轮式增氧机 | 外形尺寸（直径×高）mm：2500×865；整机质量kg：52；配套动力型式：三相异步电机；标定功率kW：1.5；额定转速r/min:1400；叶轮转速r/min：128；叶轮直径mm:670；叶轮片数：8；叶轮锥角°：120；浮体材料：聚乙烯PE；浮体体积m³：0.12；增氧能力kg/h：2.38；动力效率kg/kW.h:1.51 | 1.5 | 购机补贴(非通用类) | 2022-12-31 | 天津市 | 评阅通过 | 通过
5306 | 水产机械 | 水产养殖机械 | 增氧机 | 其他增氧机 | 天津市富雷机电设备有限公司 | 水车式增氧机 | YC-0.75 |  | 水车式增氧机 | 外形尺寸（长×宽×高）mm：1480×1280×980整机质量（kg):70浮体材料：聚乙烯PE；浮体体积（m³）：0.15；配套动力(kW)：0.75；水车转速（r/min):100；叶轮数：2；叶轮直径（mm）：540叶片数：16 | 0.75 | 购机补贴(非通用类) | 2021-12-31 | 天津市 | 评阅通过 | 通过
5307 | 水产机械 | 水产养殖机械 | 增氧机 | 其他增氧机 | 天津市富雷机电设备有限公司 | 水车式增氧机 | YC-1.5 |  | 水车式增氧机 | 外形尺寸（长×宽×高）mm：1780×1280×980；整机质量（kg):93；浮体材料：聚乙烯PE；浮体体积（m³）：0.23；配套动力(kW)：1.5；水车转速（r/min):100；叶轮数：4；叶轮直径（mm）：540叶片数：32； | 1.5 | 购机补贴(非通用类) | 2021-12-31 | 天津市 | 评阅通过 | 通过
5308 | 水产机械 | 水产养殖机械 | 增氧机 | 其他增氧机 | 天津市富雷机电设备有限公司 | 叶轮式增氧机 | YL-1.5 |  | 叶轮式增氧机 | 外形尺寸（直径×高)mm：2200×1020；整机质量（kg):80；浮体材料：聚乙烯PE；浮体体积（m³）：0.13；配套动力(kW)：1.5；叶轮转速（r/min):128；叶轮直径（mm）：460；叶片数：11；叶轮锥角(°)：120； | 1.5 | 购机补贴(非通用类) | 2021-12-31 | 天津市 | 评阅通过 | 通过
5309 | 水产机械 | 水产养殖机械 | 增氧机 | 其他增氧机 | 天津市富雷机电设备有限公司 | 叶轮式增氧机 | YL-3.0 |  | 叶轮式增氧机 | 外形尺寸（直径×高)mm：2200×1020；整机质量（kg):95；浮体材料：聚乙烯PE；浮体体积（m³）：0.13；配套动力(kW)：3.0；叶轮转速（r/min):128；叶轮直径（mm）：780；叶片数：11；叶轮锥角(°)：120； | 3.0 | 购机补贴(非通用类) | 2021-12-31 | 天津市 | 评阅通过 | 通过
5310 | 水产机械 | 水产养殖机械 | 增氧机 | 其他增氧机 | 天津沃能达实业有限公司 | 叶轮式增氧机 | BYL-1.5 |  | 叶轮式增氧机 | 外形尺寸（直径×高）mm：1750×430；整机质量（kg）：25；配套动力型式：永磁同步电机；标定功率KW：1.5；额定转速r/min：130-250；叶轮转速（r/min）：130-250；叶轮直径（mm）：530；叶片数：8个；叶轮锥角°：120；浮体材料：聚乙烯PE；浮体体积m³：0.11； | 1.5 | 购机补贴(非通用类) | 2025-05-19 | 天津市 | 评阅通过 | 通过
5311 | 水产机械 | 水产养殖机械 | 增氧机 | 其他增氧机 | 天津沃能达实业有限公司 | 叶轮式增氧机 | YL-3.0 |  | 叶轮式增氧机 | 外形尺寸（直径×高）mm：2200×1020；结构质量（kg）：95；浮体材料：聚乙烯PE；浮体体积m³：0.13；配套动力（kw)：3.0；叶轮转速（r/m）：128；叶轮直径（mm）：780；叶片数：11；叶轮锥角°：120； | 3.0 | 购机补贴(非通用类) | 2022-12-31 | 天津市 | 评阅通过 | 通过
5312 | 水产机械 | 水产养殖机械 | 增氧机 | 其他增氧机 | 天津沃能达实业有限公司 | 涌浪式增氧机 | YYL-1.5 |  | 涌浪式增氧机 | 外形尺寸（直径×高）mm：2170×650；整机质量（kg）：57；配套动力型式：三相异步电机；标定功率KW：1.5；额定转速r/min：1400；叶轮转速（r/min）：32；叶轮直径（mm）：1480；叶片数：4个；叶轮锥角°：120；浮体材料：聚乙烯PE；浮体体积m³：0.15； | 1.5 | 购机补贴(非通用类) | 2025-05-19 | 天津市 | 评阅通过 | 通过
5313 | 水产机械 | 水产养殖机械 | 增氧机 | 其他增氧机 | 天津沃能达实业有限公司 | 曝气涌浪式增氧机 | YYL-1.5B |  | 涌浪式增氧机 | 外形尺寸（直径×高）mm：940×600；整机质量（kg）：35；配套动力型式：三相异步电机；标定功率KW：1.5；额定转速r/min：1400；叶轮转速（r/min）：420；叶轮直径（mm）：335；叶片数：6个；叶轮锥角°：140；浮体材料：聚乙烯PE；浮体体积m³：0.09； | 1.5 | 购机补贴(非通用类) | 2025-05-19 | 天津市 | 评阅通过 | 通过
5314 | 水产机械 | 水产养殖机械 | 增氧机 | 其他增氧机 | 无锡洛康智能科技有限公司 | 叶轮式增氧机 | YL-1.1 |  | 叶轮转速 r/min：245； 叶轮直径 mm：φ445； | 外型尺寸（直径×高）mm：φ1700×450； 整机质量 kg：21.5； 浮体材料 ：PE塑料； 浮体体积 m3：0.028×3； 配套动力 kW：1.1； 叶轮转速 r/min：245； 叶轮直径 mm：φ445； 叶片数：7； 叶轮锥角 °：44 | 1.1 | 购机补贴(非通用类) | 2026-06-29 | 江苏省 | 评阅通过 | 通过
5315 | 水产机械 | 水产养殖机械 | 增氧机 | 其他增氧机 | 无锡洛康智能科技有限公司 | 叶轮式增氧机 | YL-1.1-TY |  | 叶轮式增氧机：功率：1.1kW | 外形尺寸（直径×高） mm ：1700×460 ； 整机质量 kg： 24 ； 浮体材料 ： HDPE（塑料）； 浮体体积 m³ ：0.028×3 ； 配套动力 kW ：1.1（220V） ； 叶轮转速 r/min ：165 ； 叶轮直径 mm： 530； 叶片数 ： 6 ； | 1.1 | 购机补贴(非通用类) | 2023-12-31 | 江苏省 | 评阅通过 | 通过
5316 | 水产机械 | 水产养殖机械 | 增氧机 | 其他增氧机 | 无锡洛康智能科技有限公司 | 叶轮式增氧机 | YL-1.5-TY |  | 叶轮式增氧机：功率：1.5kW | 外形尺寸（直径×高） mm ：1920×490 ； 整机质量 kg ：26 ； 浮体材料 ： HDPE（塑料） ； 浮体体积 m³ ：0.034×3 ； 配套动力 kW ：1.5（380V）； 叶轮转速 r/min ：155 ； 叶轮直径 mm： 650 ； 叶片数 ： 8 ； | 1.5 | 购机补贴(非通用类) | 2023-12-31 | 江苏省 | 评阅通过 | 通过
5317 | 水产机械 | 水产养殖机械 | 增氧机 | 其他增氧机 | 无锡双能达科技有限公司 | 高效能永磁变频增氧机 | SLY-1.5-1 |  | 型号：SLY-1.5-1;外形尺寸（直径x高）：1700×500mm;整机质量：29kg;浮体材料：塑料;浮体体积：0.037x3m³；配套动力：1.5kw；叶轮转速：130-250r/min；叶轮直径：550mm；叶片数：8；叶轮锥角：/ | 型号：SLY-1.5-1;外形尺寸（直径x高）：1700×500mm;整机质量：29kg;浮体材料：塑料;浮体体积：0.037x3m³；配套动力：1.5kw；叶轮转速：130-250r/min；叶轮直径：550mm；叶片数：8；叶轮锥角：/ | 1.5 | 购机补贴(非通用类) | 2022-12-31 | 江苏省 | 评阅通过 | 通过
5318 | 水产机械 | 水产养殖机械 | 增氧机 | 其他增氧机 | 现：台州旺发机电股份有限公司（原：台州旺发机电有限公司） | 水车式增氧机 | YC-0.75 |  | 型号名称：YC-0.75型水车式增氧机 配套动力：0.75kW | 外型尺寸（长×宽×高） mm ：1600×1480×800 ； 整机质量 kg： 55 ； 浮体材料 ： PE塑料 ； 浮体体积 m³： 0.2 ； 配套动力 kW： 0.75 ； 水车转速 r/min ：106 ； 叶轮数 ： 2 ； 叶轮直径 mm ：640 ； 叶片数 ： 16 ； | 0.75 | 购机补贴(非通用类) | 2021-12-31 | 浙江省 | 评阅通过 | 通过
5319 | 水产机械 | 水产养殖机械 | 增氧机 | 其他增氧机 | 浙江富地机械有限公司 | 高效率水车式增氧机 | GSC-0.75 |  | 水车式增氧机，功率 0.75KW | 型号：GSC-0.75 外形尺寸（长X宽X高）1840*1840*860mm；整机质量54kg；浮体材料：PE塑料；浮体体积0.101m³；配套动力0.75kW；叶轮转速100r/min；叶轮直径660mm；叶片数36;叶轮数 6 | 0.75 | 购机补贴(非通用类) | 2021-12-31 | 浙江省 | 评阅通过 | 通过
5320 | 水产机械 | 水产养殖机械 | 增氧机 | 其他增氧机 | 浙江富地机械有限公司 | 高效率水车式增氧机 | GSC-1.5 |  | 水车式增氧机，功率1.5KW | 外形尺寸（长X宽X高）1980X1980X860；整机质量54.1kg；浮体材料：PE；浮体体积0.149m³；配套动力1.5kW；水车转速100r/min；叶轮数12个；叶轮直径660mm；叶片数72个；增氧能力2.43kg（O₂）/h；动力效率1.81kg（O₂）/kW.h；噪声（声功率级）70.9dB（A）；净浮率3.00 | 1.5 | 购机补贴(非通用类) | 2024-12-30 | 浙江省 | 评阅通过 | 通过
5321 | 水产机械 | 水产养殖机械 | 增氧机 | 其他增氧机 | 浙江富地机械有限公司 | 涌浪叶轮式增氧机 | GYL-0.75 |  | 叶轮式增氧机，功率0.75KW | 型号：GYL-0.75 外形尺寸（直径X高）2020*630mm；整机质量45kg；浮体材料：PE塑料；浮体体积0.236m³；配套动力0.75kW；叶轮转速26r/min；叶轮直径1770mm；叶片数4 | 0.75 | 购机补贴(非通用类) | 2021-12-31 | 浙江省 | 评阅通过 | 通过
5322 | 水产机械 | 水产养殖机械 | 增氧机 | 其他增氧机 | 浙江富地机械有限公司 | 水车式增氧机 | MSC-0.75 |  | 水车式增氧机，功率0.75KW | 型号：MSC-0.75 外形尺寸（长X宽X高）1840*1840*860mm；整机质量44kg；浮体材料：PE塑料；浮体体积0.101m³；配套动力0.75kW；叶轮转速100r/min；叶轮直径550mm；叶片数10;叶轮数 6 | 0.75 | 购机补贴(非通用类) | 2021-12-31 | 浙江省 | 评阅通过 | 通过
5323 | 水产机械 | 水产养殖机械 | 增氧机 | 其他增氧机 | 浙江富地机械有限公司 | 水车式增氧机 | MSC-1.5 |  | 水车式增氧机，功率1.5KW | 型号：MSC-1.5 外形尺寸（长X宽X高）1600*2000*860mm；整机质量65kg；浮体材料：PE塑料；浮体体积0.169m³；配套动力1.5kW；叶轮转速100r/min；叶轮直径550mm；叶片数20个 | 1.5 | 购机补贴(非通用类) | 2021-12-31 | 浙江省 | 评阅通过 | 通过
5324 | 水产机械 | 水产养殖机械 | 增氧机 | 其他增氧机 | 浙江富地机械有限公司 | 水车式增氧机 | SC-0.75 |  | 水车式增氧机，功率0.75KW | 外形尺寸（长X宽X高）1640X1410X860mm；整机质量49kg；浮体材料：PE；浮体体积0.13m³；配套动力0.75kW；水车转速100r/min；叶轮数2个；叶轮直径660mm；叶片数16个；增氧能力1.18kg（O₂）/h；动力效率1.51kg（O₂）/kW.h；噪声（声功率级）73.5dB（A）；净浮率2.10 | 0.75 | 购机补贴(非通用类) | 2025-09-29 | 浙江省 | 评阅通过 | 通过
5325 | 水产机械 | 水产养殖机械 | 增氧机 | 其他增氧机 | 浙江富地机械有限公司 | 水车式增氧机 | SC-1.5 |  | 水车式增氧机，功率1.5KW | 外形尺寸（长X宽X高）1600X2000X860mm；整机质量67kg；浮体材料：PE；浮体体积0.186m³；配套动力1.5kW；水车转速100r/min；叶轮数4个；叶轮直径660mm；叶片数32个；增氧能力2.07kg（O₂）/h；动力效率1.47kg（O₂）/kW.h；噪声（声功率级）76.8dB（A）；净浮率2.47 | 1.5 | 购机补贴(非通用类) | 2025-09-29 | 浙江省 | 评阅通过 | 通过
5326 | 水产机械 | 水产养殖机械 | 增氧机 | 其他增氧机 | 浙江富地机械有限公司 | 水车式增氧机 | SC-2.2 |  | 水车式增氧机，功率2.2KW | 型号:SC-2.2外形尺寸(长X宽X高)2500*1620*890MM；整机质量65KG；浮体材料:PE塑料；浮体体积0.186M3；配套动力2.2KW；叶轮转速100R/MIN；叶轮直径660MM；叶片数48个 | 2.2 | 购机补贴(非通用类) | 2021-12-31 | 浙江省 | 评阅通过 | 通过
5327 | 水产机械 | 水产养殖机械 | 增氧机 | 其他增氧机 | 浙江富地机械有限公司 | 涌浪式增氧机 | SW-0.28 |  | 涌浪式增氧机，功率0.28KW | 型号：SW-0.28外形尺寸（直径X高）1940X630mm；整机质量38kg；浮体材料：PE塑料；浮体体积0.13m³；配套动力0.28kW；叶轮转速32r/min；叶轮直径1350mm；叶片数4个；叶片高度1552mm，叶轮锥角：140°； | 0.28 | 购机补贴(非通用类) | 2021-12-31 | 浙江省 | 评阅通过 | 通过
5328 | 水产机械 | 水产养殖机械 | 增氧机 | 其他增氧机 | 浙江富地机械有限公司 | 涌浪式增氧机 | SW-0.49 |  | 涌浪式增氧机，功率0.49KW | 型号：SW-0.49外形尺寸（直径X高）1940X630mm；整机质量40kg；浮体材料：PE塑料；浮体体积0.128m³；配套动力0.49kW；叶轮转速32r/min；叶轮直径1350mm；叶片数4个；叶片高度162mm，叶轮锥角：140°；增氧能力1.06kg（O₂）/h；动力效率2.1kg（O₂）/kW.h；噪声（声功率级）72dB（A）；净浮率3.19 | 0.49 | 购机补贴(非通用类) | 2021-12-31 | 浙江省 | 评阅通过 | 通过
5329 | 水产机械 | 水产养殖机械 | 增氧机 | 其他增氧机 | 浙江富地机械有限公司 | 涌浪式增氧机 | SW-0.9 |  | 涌浪式增氧机，功率0.9KW | 型号：SW-0.9外形尺寸（直径X高）1940X630mm；整机质量45kg；浮体材料：PE塑料；浮体体积0.128m³；配套动力0.9kW；叶轮转速32r/min；叶轮直径1350mm；叶片数4个；叶片高度210mm，叶轮锥角：140°；增氧能力1.66kg（O₂）/h；动力效率1.8kg（O₂）/kW.h；噪声（声功率级）77dB（A）；净浮率2.84 | 0.9 | 购机补贴(非通用类) | 2021-12-31 | 浙江省 | 评阅通过 | 通过
5330 | 水产机械 | 水产养殖机械 | 增氧机 | 其他增氧机 | 浙江富地机械有限公司 | 涌浪式增氧机 | SW-1.5 |  | 涌浪式增氧机，功率1.5KW | 型号：SW-1.5 外形尺寸（直径X高）1940X650mm；整机质量50kg；浮体材料：PE塑料；浮体体积0.128m³；配套动力1.5kW；叶轮转速32r/min；叶轮直径1350mm；叶片数4个；叶片高度210mm，叶轮锥角：140°；增氧能力2.19kg（O₂）/h；动力效率1.7kg（O₂）/kW.h；噪声（声功率级）80dB（A）；净浮率2.55 | 1.5 | 购机补贴(非通用类) | 2021-12-31 | 浙江省 | 评阅通过 | 通过
5331 | 水产机械 | 水产养殖机械 | 增氧机 | 其他增氧机 | 浙江富地机械有限公司 | 叶轮式增氧机 | YL-1.5 |  | 叶轮式增氧机，功率1.5KW | 外形尺寸（直径X高）2160X770mm；整机质量46kg；浮体材料：PE；浮体体积0.13m³；配套动力1.5kW；叶轮转速120r/min；叶轮直径695mm；叶片数12个；叶轮锥角：106°；增氧能力2.59kg（O₂）/h；动力效率1.59kg（O₂）/kW.h；噪声（声功率级）90.5dB（A）；净浮率2.79 | 1.5 | 购机补贴(非通用类) | 2025-09-29 | 浙江省 | 评阅通过 | 通过
5332 | 水产机械 | 水产养殖机械 | 增氧机 | 其他增氧机 | 浙江富地机械有限公司 | 叶轮式增氧机 | YL-3.0 |  | 叶轮式增氧机，功率3.0KW | 外形尺寸（直径X高）2280X790mm；整机质量65kg；浮体材料：PE；浮体体积0.13m³；配套动力3.0kW；叶轮转速128r/min；叶轮直径780mm；叶片数12个；叶轮锥角：106°；增氧能力4.66kg（O₂）/h；动力效率1.52kg（O₂）/kW.h；噪声（声功率级）96.2dB（A）；净浮率1.96 | 3.0 | 购机补贴(非通用类) | 2025-09-29 | 浙江省 | 评阅通过 | 通过
5333 | 水产机械 | 水产养殖机械 | 增氧机 | 其他增氧机 | 浙江仪源科技股份有限公司 | 水车式增氧机 | YC-0.35 |  | 水车式增氧机；功率：0.35kW | 外形尺寸（直径×高） ㎜ ：1650×1205×685 ； 整机质量 ㎏ ：27 ； 配套动力型式 电动机 ：三相异步电动机 ； 配套动力标定功率 kW ：0.35 ； 配套动力额定转速 rpm ：1440 ； 叶轮转速 r/min ：60，80，100，130 ； 叶轮直径 ㎜ ：670 ； 叶片数 ： 6 ； 浮体材料：HDPE ； 浮体体积 m³ ：0.060+0.052 ； | 0.35 | 购机补贴(非通用类) | 2023-12-31 | 浙江省 | 评阅通过 | 通过
5334 | 水产机械 | 水产养殖机械 | 增氧机 | 其他增氧机 | 浙江仪源科技股份有限公司 | 水车式增氧机 | YC-0.75 |  | 水车式增氧机；功率：0.75kW | 外形尺寸（直径×高） ㎜ ：1650×1500×850 ； 整机质量 ㎏ ：47 ； 配套动力型式 电动机： 三相异步电动机 ； 配套动力标定功率 kW： 0.75 ； 配套动力额定转速 rpm ：1440 ； 叶轮转速 r/min ：105 ； 叶轮直径 ㎜ ：660 ； 叶片数 ： 8 ； 浮体材料 ： HDPE ； 浮体体积 m³ 0.052×2 | 0.75 | 购机补贴(非通用类) | 2023-12-31 | 浙江省 | 评阅通过 | 通过
5335 | 水产机械 | 水产养殖机械 | 增氧机 | 其他增氧机 | 浙江仪源科技股份有限公司 | 水车式增氧机 | YC-1.5 |  | 水车式增氧机；功率：1.5kW | 外形尺寸（直径×高） ㎜ ：2080×1650×835 ； 整机质量 ㎏ ：61 ； 配套动力型式 电动机 ：三相异步电动机 ； 配套动力标定功率 kW ：1.5 ； 配套动力额定转速 rpm ：1440 ； 叶轮转速 r/min ：105 ； 叶轮直径 ㎜ ：663 ； 叶片数 ： 8 ； 浮体材料 ： HDPE ； 浮体体积 m³ ：0.052×3 ； | 1.5 | 购机补贴(非通用类) | 2023-12-31 | 浙江省 | 评阅通过 | 通过
5336 | 水产机械 | 水产养殖机械 | 增氧机 | 其他增氧机 | 浙江仪源科技股份有限公司 | 叶轮式增氧机 | YL-1.5 |  | 叶轮式增氧机；功率：1.5kW | 外形尺寸（直径×高） ㎜ ：1750×650 ； 整机质量 ㎏： 39 ； 配套动力型式 电动机 ：三相异步电动机 ； 配套动力标定功率 kW： 1.5 ； 配套动力额定转速 rpm ：1440 ； 叶轮转速 r/min ：145 ； 叶轮直径 ㎜ ：663 ； 叶片数 ：8 ； 叶轮锥角 °： 90 ； 浮体材料 ： HDPE ； 浮体体积 m³ ：0.035×3 ； | 1.5 | 购机补贴(非通用类) | 2023-12-31 | 浙江省 | 评阅通过 | 通过
5337 | 水产机械 | 水产养殖机械 | 投饲机（含投饲无人船） | 投饲机 | 金湖金龙祥渔业设备有限公司 | 自动投饲机 | STLZ-120W |  | 型号STLZ-120W，尺寸700*610*1000，抛料电机功率120W | 抛料电机功率120W，振动电机功率 | 0.12 | 购机补贴(非通用类) | 2025-09-29 | 江苏省 | 评阅通过 | 通过
5338 | 水产机械 | 水产养殖机械 | 投饲机（含投饲无人船） | 投饲机 | 金湖县华能机电有限公司 | 振动式渔塘投饲机 | STLZ-120W |  | 结构型式：离心式；外形尺寸：725×615×1000；下料装置结构型式：振动式；抛料电机功率：120W；下料电机功率：16W；最大投饲距离：≥20m;最大投饲能力：≥160kg/h. | 结构型式：离心式；外形尺寸：725×615×1000；下料装置结构型式：振动式；抛料电机功率：120W；下料电机功率：16W；最大投饲距离：≥20m;最大投饲能力：≥160kg/h. |  | 购机补贴(非通用类) | 2026-01-28 | 江苏省 | 评阅通过 | 通过
5339 | 水产机械 | 水产养殖机械 | 投饲机（含投饲无人船） | 投饲机 | 金湖县杰达机械制造有限公司 | 渔塘投饲机 | STLZ-120W |  | 结构形式：离心式，外形尺寸（长*宽*高）500*500*1000mm，下料装置结构形式：振动式，抛料电机功率120W，振动电机功率16W。 | 电源220V， 结构形式：离心式，外形尺寸（长*宽*高）500*500*1000mm，下料装置结构形式：振动式，抛料电机功率120W，振动电机功率16W，料箱容积65KG，整机重量36kg,最大投饲距离16米，适用水面10-20亩，最大投饲能力200公斤/小时，工作噪声≤80 dB(A)，投铒角度≥110°，投饲破碎率≤5％。 |  | 购机补贴(非通用类) | 2025-12-30 | 江苏省 | 评阅通过 | 通过
5340 | 水产机械 | 水产养殖机械 | 投饲机（含投饲无人船） | 投饲机 | 金湖小青青机电设备有限公司 | 振动式渔塘投饲机 | STLZ-120W |  | 产品型号名称 / STLZ-120W型振动式渔塘投饲机 结构型式 / 离心式 工作状态外形尺寸（长×宽×高） mm 725×615×1000 下料装置结构型式 / 振动式 抛料电机功率 W 120 振动电机功率（下料电机功率） W 16 | 产品型号名称 / STLZ-120W型振动式渔塘投饲机 结构型式 / 离心式 工作状态外形尺寸（长×宽×高） mm 725×615×1000 下料装置结构型式 / 振动式 抛料电机功率 W 120 振动电机功率（下料电机功率） W 16 |  | 购机补贴(非通用类) | 2026-01-28 | 江苏省 | 评阅通过 | 通过
5341 | 水产机械 | 水产养殖机械 | 投饲机（含投饲无人船） | 投饲机 | 台州金湖机电有限公司 | 全自动投饲机 | STLZ-120 |  | 型号：STLZ-120,结构型式：离心式，外形尺寸（长×宽×高）：570*570*820mm,下料结构型式：振动式，抛送电机功率：120W，振动电机功率：18W | 型号：STLZ-120,结构型式：离心式，外形尺寸（长×宽×高）：570*570*820mm,下料结构型式：振动式，抛送电机功率：120W，振动电机功率：18W | 0.12 | 购机补贴(非通用类) | 2026-07-29 | 浙江省 | 评阅通过 | 通过
5342 | 农业废弃物利用处理设备 | 废弃物处理设备 | 秸秆压块（粒、棒）机 | 生产率1-2T/H | 安徽环态生物能源科技开发有限公司 | 生物质环模颗粒机 | LS-HM-500 |  | 型号名称：LS-HM-500型生物质环模颗粒机； 模具类型：环模； 模孔直径（mm）：φ8； 模孔数量（个）：540； 配套功率（kw）：主电机90； 外型尺寸（mm）：2620×1280×1950（长×宽×高）； 成品密度（g/cm³）：0.9-1.5； 环模直径（mm）：φ500； 生产率（kg/h）：≥1400。 | 型号名称：LS-HM-500型生物质环模颗粒机； 模具类型：环模； 模孔直径（mm）：φ8； 模孔数量（个）：540； 配套功率（kw）：主电机90； 外型尺寸（mm）：2620×1280×1950（长×宽×高）； 成品密度（g/cm³）：0.9-1.5； 环模直径（mm）：φ500； 生产率（kg/h）：≥1400。 |  | 购机补贴(非通用类) | 2022-12-31 | 安徽省 | 评阅通过 | 通过
5343 | 农业废弃物利用处理设备 | 废弃物处理设备 | 秸秆压块（粒、棒）机 | 生产率1-2T/H | 湖南鑫田农业机械有限公司 | 秸秆压棒机 | 11JP-300A |  | 纯工作小时生产率：1000kg/h | 型号名称：11JP-300A型秸秆压棒机；立式结构型式：平模；主电动机额定功率：22KW;外形尺寸（长×宽×高）:1550×660×1340mm;压模直径:Ø300mm;压模有效宽度:80mm;压辊数量:4个；压模孔截面尺寸：Ø8.4mm;压模孔数量:656个；纯工作小时生产率：1000kg/h。 | 22 | 购机补贴(非通用类) | 2025-08-06 | 湖南省 | 评阅通过 | 通过
5344 | 农业废弃物利用处理设备 | 废弃物处理设备 | 秸秆压块（粒、棒）机 | 生产率2T/H及以上 | 安徽环态生物能源科技开发有限公司 | 生物质燃料颗粒成型机 | LS-HM-500Ⅱ |  | 型号名称：LS-HM-500Ⅱ型生物质燃料颗粒成型机； 模具类型：环模； 模孔直径（mm）：φ8； 模孔数量（个）：540； 配套功率（kw）：132； 外型尺寸（mm）：2740×1290×1890（长×宽×高）； 成品密度（g/cm³）：0.9-1.5； 环模直径（mm）：φ500； 生产率（kg/h）：≥2100。 | 型号名称：LS-HM-500Ⅱ型生物质燃料颗粒成型机； 模具类型：环模； 模孔直径（mm）：φ8； 模孔数量（个）：540； 配套功率（kw）：132； 外型尺寸（mm）：2740×1290×1890（长×宽×高）； 成品密度（g/cm³）：0.9-1.5； 环模直径（mm）：φ500； 生产率（kg/h）：≥2100。 |  | 购机补贴(非通用类) | 2023-12-31 | 安徽省 | 评阅通过 | 通过
5345 | 农业废弃物利用处理设备 | 废弃物处理设备 | 秸秆压块（粒、棒）机 | 生产率2T/H及以上 | 湖南鑫田农业机械有限公司 | 秸秆压棒机 | 11JP-350A |  | 纯工作小时生产率：2000kg/h | 型号名称：11JP-350A型秸秆压棒机；主电动机额定功率：30KW;纯工作小时生产率：2000kg/h；立式结构型式：平模；外形尺寸（长×宽×高）：1970×620×1410mm;压模直径：Ø350mm；压模有效宽度：95mm；压辊数量：4个；压模孔截面尺寸：Ø8.4mm;压模孔数量：744个。 | 30 | 购机补贴(非通用类) | 2025-08-06 | 湖南省 | 评阅通过 | 通过
5346 | 农业废弃物利用处理设备 | 废弃物处理设备 | 有机废弃物干式厌氧发酵装置 | 容积4-8m³制肥机 | 湖南新耘农业科技有限公司 | 秸秆制肥机 | 11JF-6A |  | 型号名称：11JF-6A，外形尺寸（长×宽×高）mm:6430×5380×2870,发酵箱容积：6m³,加热罐和发酵箱一体结构，批式作业，配进料装置，出料装置，发酵箱，搅拌轴，温控设备，电气控制设备等 | 发酵箱容积：6m³;配加热装置、搅拌装置、进料和出料设备 |  | 购机补贴(非通用类) | 2023-12-31 | 湖南省 | 评阅通过 | 通过
5347 | 农业废弃物利用处理设备 | 废弃物处理设备 | 有机废弃物干式厌氧发酵装置 | 容积4-8m³制肥机 | 莱州铭锋农机有限公司 | 秸秆发酵处理机 | 11JF-5A |  | 结构型式：一体式；有效容积：5.1立方米；杀菌箱和发酵箱电机功率：11KW，进料结构型式：搅笼，出料结构型式：传送带；配套热源种类：电加热蒸汽 | 形式：采用杀菌箱和发酵箱一体式结构，批次作业；由加热装置（电加热蒸汽发生器，额定电压380V，电热功率18kw）、进料装置、杀菌箱（发酵箱）、搅拌装置（卧式搅拌轴），温控设备、电气控制设备、机座等组成，搅拌轴由电机驱动，电机功率11kw；进、出料装置型式分别为搅龙和传送带；发酵罐有效容积：5.1立方米 |  | 购机补贴(非通用类) | 2025-12-30 | 山东省 | 评阅通过 | 通过
5348 | 农业废弃物利用处理设备 | 废弃物处理设备 | 有机废弃物干式厌氧发酵装置 | 容积8m³以上制肥机 | 湖南新耘农业科技有限公司 | 秸秆制肥机 | 11JF-10A |  | 型号名称：11JF-10A，外形尺寸（长×宽×高）mm:10450×6000×3620,发酵箱容积：10m³,加热罐和发酵箱一体结构，批式作业，配进料装置，出料装置，发酵箱，搅拌轴，温控设备，电气控制设备等 | 容积≥10m³(容积指发酵罐有效容积);配加热装置、搅拌装置、进料和出料设备 |  | 购机补贴(非通用类) | 2023-12-31 | 湖南省 | 评阅通过 | 通过
5349 | 农田基本建设机械 | 平地机械 | 平地机 | 幅宽2-3m激光平地机 | 北京天宝伟业科技有限公司 | 卫星平地机 | 12PS-2000 |  | 最大工作幅宽2000mm，平地铲外形尺寸(长×宽×高)3450×2095×1300mm，配套拖拉机功率：≥36.8kW，控制方式：卫星控制 | 1、控制方式：卫星控制，配套拖拉机功率：≥36.8kW 2、卫星接收机接收信号源:北斗、GPS、GLONASS 3、移动基站频率410.125-493.125MHz 4、移动基站0.001kW 5、平地铲外形尺寸(长×宽×高)3450×2095×1300mm 6、最大工作幅宽2000mm 7、平地铲最大提升高度240mm 8、平地铲高度680mm |  | 购机补贴(非通用类) | 2024-12-31 | 北京市 | 评阅通过 | 通过
5350 | 农田基本建设机械 | 平地机械 | 平地机 | 幅宽2-3m激光平地机 | 北京天宝伟业科技有限公司 | 卫星平地机 | 12PS-2500 |  | 最大工作幅宽2500mm ，平地铲外形尺寸(长×宽×高)3450×2595×1300mm，配套拖拉机功率：≥52.22kW，控制方式：卫星控制 | 1、控制方式：卫星控制，配套拖拉机功率：≥52.22kW 2、卫星接收机接收信号源:北斗、GPS、GLONASS 3、移动基站频率410.125-493.125MHz 4、移动基站0.001kW 5、平地铲外形尺寸(长×宽×高)3450×2595×1300mm 6、最大工作幅宽2500mm 7、平地铲最大提升高度240mm 8、平地铲高度680mm |  | 购机补贴(非通用类) | 2024-12-31 | 北京市 | 评阅通过 | 通过
5351 | 农田基本建设机械 | 平地机械 | 平地机 | 幅宽2-3m激光平地机 | 哈尔滨星途导航科技有限公司 | 北斗卫星平地机 | 12PBW-250 |  | 工作幅宽：2.5米，结构型式：牵引式，平地铲型式：直顺铲。 | 工作幅宽：2.5米，结构型式：牵引式，平地铲型式：直顺铲。 | 58 | 购机补贴(非通用类) | 2023-12-31 | 黑龙江 | 评阅通过 | 通过
5352 | 农田基本建设机械 | 平地机械 | 平地机 | 幅宽2-3m激光平地机 | 哈尔滨星途导航科技有限公司 | 北斗卫星平地机 | 12PBW-250A |  | 工作幅宽：2.5米，结构型式：直顺铲，连接方式：牵引式。 | 工作幅宽：2.5米，结构型式：直顺铲，连接方式：牵引式。 | 70 | 购机补贴(非通用类) | 2025-09-14 | 黑龙江 | 评阅通过 | 通过
5353 | 农田基本建设机械 | 平地机械 | 平地机 | 幅宽2-3m激光平地机 | 河北超平农机制造有限公司 | 激光平地机 | 1JP-2500 |  | 激光控制，工作宽幅:2.5M,,配套动力:≥70KW,工作外形尺寸:4000*2500*3400MM. | 工作宽幅:2.5M,链接方式:牵引式,激光发射器发射半径:400M,接收器接收高度范围:19CM,配套动力:≥70KW,平整度:±3CM,工作外形尺寸:4000*2500*3400MM. |  | 购机补贴(非通用类) | 2021-12-31 | 河北省 | 评阅通过 | 通过
5354 | 农田基本建设机械 | 平地机械 | 平地机 | 幅宽2-3m激光平地机 | 河北硕传农业科技有限公司 | 激光平地机 | 12PJ-250 |  | 工作状态外形尺寸(长×宽×高)：3700×2600×3700mm；结构型式：牵引式；最大工作幅宽：2500mm；配套拖拉机功率：≥80kW；配套拖拉机动力输出轴转速：540/720r/min;控制方式：激光控制；平地铲型式：直顺铲；平地铲铲刃长度：2500mm；平地铲高度：700mm;平地铲最大提升高度：300mm; | 工作状态外形尺寸(长×宽×高)：3700×2600×3700mm；结构型式：牵引式；最大工作幅宽：2500mm；配套拖拉机功率：≥80kW；配套拖拉机动力输出轴转速：540/720r/min;控制方式：激光控制；平地铲型式：直顺铲；平地铲铲刃长度：2500mm；平地铲高度：700mm;平地铲最大提升高度：300mm;激光发射器型号：KF-508；激光发射器有效发射半径：300m; 激光接收器型号：LS-808；激光接收器数量：1个；桅杆数量：1个；控制器型号：CB-808；液压泵型号：CBG2063；分配器型号：ZDB10V-2-40B/200；油缸型号规格：HSG80×50；运输间隙：≥300mm；轮胎型号规格：10.0/75-15.3；轮胎数量：2个； | 0 | 购机补贴(非通用类) | 2025-08-23 | 河北省 | 评阅通过 | 通过
5355 | 农田基本建设机械 | 平地机械 | 平地机 | 幅宽2-3m激光平地机 | 陕西科丰农业机械有限公司 | 激光平地机 | 12PJ-2.5(KF) |  | 最大工作幅宽（mm） ：2500； 配套拖拉机功率 （kw）： 58.8～66.2 ； 控制方式：激光控制 平地铲铲刃长度（mm）:2500 平地铲高度（mm）：710 激光发射器有效发射半径 （m）： 400 ； | 工作状态外形尺寸（长×宽×高） mm ：3750×2500×2900 ； 结构型式/ 牵引式 ； 最大工作幅宽（mm） ：2500； 配套拖拉机功率 （kw）： 58.8～66.2 ； 控制方式：激光控制 平地铲铲刃长度（mm）:2500 平地铲高度（mm）：710 激光发射器有效发射半径 （m）： 400 ； 激光发射器型号/ KF508 ； 激光接收器型号 / KF608 ； 控制器型号 / KF908 ； |  | 购机补贴(非通用类) | 2025-01-20 | 陕西省 | 评阅通过 | 通过
5356 | 农田基本建设机械 | 平地机械 | 平地机 | 幅宽2-3m激光平地机 | 上海联适导航技术股份有限公司 | 北斗卫星平地机 | 12PW-200B |  | 车载计算机型号：T100，控制器型号：W20，卫星接收机：内置，控制方式：卫星控制，卫星天线数量：1个，卫星接收机信号源：北斗/GPS/GLONASS，基站类型：电台/网络，工作幅宽：2000mm，结构形式：牵引式，配套拖拉机功率(kw)：51-74KW，外形尺寸（长×宽×高）：3750×2060×1350mm，整机质量：850kg，轮距：1500mm，轮胎型号：10.5/65-16。 | 车载计算机型号：T100，控制器型号：W20，卫星接收机：内置，控制方式：卫星控制，卫星天线数量：1个，卫星接收机信号源：北斗/GPS/GLONASS，基站类型：电台/网络，工作幅宽：2000mm，结构形式：牵引式，配套拖拉机功率(kw)：51-74KW，外形尺寸（长×宽×高）：3750×2060×1350mm，整机质量：850kg，轮距：1500mm，轮胎型号：10.5/65-16。 |  | 购机补贴(非通用类) | 2024-12-31 | 上海市 | 评阅通过 | 通过
5357 | 农田基本建设机械 | 平地机械 | 平地机 | 幅宽2-3m激光平地机 | 上海联适导航技术股份有限公司 | 北斗卫星平地机 | 12PW-250B |  | 车载计算机型号：T100，控制器型号：W20,卫星接收机：内置，控制方式：卫星控制，卫星天线数量：1个，卫星接收机信号源：北斗/GPS/GLONASS，基站类型：电台/网络，作业幅宽：2500mm，结构形式：牵引式，配套拖拉机功率(kw)：51-74KW，外形尺寸（长×宽×高）：3750×2560×1350mm，整机质量：950kg，轮距：1900mm，轮胎型号：10.5/65-16。 | 车载计算机型号：T100，控制器型号：W20,卫星接收机：内置，控制方式：卫星控制，卫星天线数量：1个，卫星接收机信号源：北斗/GPS/GLONASS，基站类型：电台/网络，作业幅宽：2500mm，结构形式：牵引式，配套拖拉机功率(kw)：51-74KW，外形尺寸（长×宽×高）：3750×2560×1350mm，整机质量：950kg，轮距：1900mm，轮胎型号：10.5/65-16。 |  | 购机补贴(非通用类) | 2024-12-31 | 上海市 | 评阅通过 | 通过
5358 | 农田基本建设机械 | 平地机械 | 平地机 | 幅宽2-3m激光平地机 | 天宸北斗卫星导航技术（天津）有限公司 | 激光平地机 | 12PJ-250A |  | 1、平地铲外形尺寸（长×宽×高）3600×2600×3700mm | 1、配套拖拉机标定功率90～120kW 2、激光发射器外形尺寸（长×宽×高）200×200×160 mm 3、激光发射器发射半径300m 4、激光发射器激光精度100000±5 mm 5、激光发射器自调平范围±5 º 6、车载接收器外形尺寸（长×宽×高）330×210×140 mm 7、平地铲外形尺寸（长×宽×高）3600×2600×3700mm 8、平地铲整机质量1000 kg 9、平地铲作业幅宽2500mm 10、平地铲平地铲容积0.65 m³ | 0 | 购机补贴(非通用类) | 2022-12-31 | 天津市 | 评阅通过 | 通过
5359 | 农田基本建设机械 | 平地机械 | 平地机 | 幅宽2-3m激光平地机 | 徐州蚂蚁智慧农业装备机械有限公司 | 激光平地机 | 12PJ-250 |  | 最大工作幅宽:2500mm，工作状态外形尺寸：2715×2550×2600 mm，结构型式：牵引式，配套拖拉机功率：60-65 kW，控制方式：激光控制，平地铲型式：刀刃式，平地铲铲刃长度：2500mm，平地铲高度：700mm，平地铲最大提升高度：185mm，激光发射器有效发射半径：400m，轮胎型号规格：235/75R15 | 最大工作幅宽:2500mm，工作状态外形尺寸：2715×2550×2600 mm，结构型式：牵引式，配套拖拉机功率：60-65 kW，控制方式：激光控制，平地铲型式：刀刃式，平地铲铲刃长度：2500mm，平地铲高度：700mm，平地铲最大提升高度：185mm，激光发射器有效发射半径：400m，轮胎型号规格：235/75R15 | 0 | 购机补贴(非通用类) | 2026-01-28 | 江苏省 | 评阅通过 | 通过
5360 | 农田基本建设机械 | 平地机械 | 平地机 | 幅宽2-3m激光平地机 | 徐州蚂蚁智慧农业装备机械有限公司 | 卫星平地机 | 12PW-250 |  | 最大工作幅宽:2500mm，工作状态外形尺寸：2715×2550×1500 mm，结构型式：牵引式，配套拖拉机功率：60-65 kW，控制方式：卫星控制，平地铲型式：刀刃式，平地铲铲刃长度：2500mm，平地铲高度：700mm，平地铲最大提升高度：185mm，卫星接收机接收信号源：北斗（BDS），轮胎型号规格：235/75R15 | 最大工作幅宽:2500mm，工作状态外形尺寸：2715×2550×1500 mm，结构型式：牵引式，配套拖拉机功率：60-65 kW，控制方式：卫星控制，平地铲型式：刀刃式，平地铲铲刃长度：2500mm，平地铲高度：700mm，平地铲最大提升高度：185mm，卫星接收机接收信号源：北斗（BDS），轮胎型号规格：235/75R15 | 0 | 购机补贴(非通用类) | 2026-01-28 | 江苏省 | 评阅通过 | 通过
5361 | 农田基本建设机械 | 平地机械 | 平地机 | 幅宽3m及以上激光平地机 | 哈尔滨星途导航科技有限公司 | 北斗卫星平地机 | 12PBW-300 |  | 工作幅宽：3米，平地铲型式：直顺铲，结构型式：牵引式； | 工作幅宽：3米，平地铲型式：直顺铲，结构型式：牵引式； | 73 | 购机补贴(非通用类) | 2023-12-31 | 黑龙江 | 评阅通过 | 通过
5362 | 农田基本建设机械 | 平地机械 | 平地机 | 幅宽3m及以上激光平地机 | 哈尔滨星途导航科技有限公司 | 北斗卫星平地机 | 12PBW-300A |  | 工作幅宽：3米，结构型式：牵引式，平地铲型式：直顺铲。 | 工作幅宽：3米，结构型式：牵引式，平地铲型式：直顺铲。 | 90 | 购机补贴(非通用类) | 2025-09-14 | 黑龙江 | 评阅通过 | 通过
5363 | 农田基本建设机械 | 平地机械 | 平地机 | 幅宽3m及以上激光平地机 | 哈尔滨星途导航科技有限公司 | 北斗卫星平地机 | 12PBW-350 |  | 工作幅宽：3.5米，平地铲型式：直顺铲，结构型式：牵引式； | 工作幅宽：3.5米，平地铲型式：直顺铲，结构型式：牵引式； | 88 | 购机补贴(非通用类) | 2023-12-31 | 黑龙江 | 评阅通过 | 通过
5364 | 农田基本建设机械 | 平地机械 | 平地机 | 幅宽3m及以上激光平地机 | 哈尔滨星途导航科技有限公司 | 北斗卫星平地机 | 12PBW-350A |  | 工作幅宽：3.5米，平地铲型式：直顺铲，结构型式：牵引式； | 工作幅宽：3.5米，平地铲型式：直顺铲，结构型式：牵引式； | 100 | 购机补贴(非通用类) | 2025-09-14 | 黑龙江 | 评阅通过 | 通过
5365 | 农田基本建设机械 | 平地机械 | 平地机 | 幅宽3m及以上激光平地机 | 哈尔滨星途导航科技有限公司 | 北斗卫星平地机 | 12PBW-400A |  | 工作幅宽：4米，结构型式：牵引式，平地铲型式：直顺铲。 | 工作幅宽：4米，结构型式：牵引式，平地铲型式：直顺铲。 | 100 | 购机补贴(非通用类) | 2025-09-14 | 黑龙江 | 评阅通过 | 通过
5366 | 农田基本建设机械 | 平地机械 | 平地机 | 幅宽3m及以上激光平地机 | 河北硕传农业科技有限公司 | 激光平地机 | 12PJ-300 |  | 工作状态外形尺寸(长×宽×高)：3700×3100×3700mm；结构型式：牵引式；最大工作幅宽：3000mm；配套拖拉机功率：≥88kW；配套拖拉机动力输出轴转速：540/720r/min;控制方式：激光控制；平地铲型式：直顺铲；平地铲铲刃长度：3000mm；平地铲高度：700mm;平地铲最大提升高度：300mm; | 工作状态外形尺寸(长×宽×高)：3670×3110×3695mm；结构型式：牵引式；最大工作幅宽：3000mm；配套拖拉机功率：≥88kW；配套拖拉机动力输出轴转速：540/720r/min;控制方式：激光控制；平地铲型式：直顺铲；平地铲铲刃长度：3000mm；平地铲高度：700mm;平地铲最大提升高度：300mm;激光发射器型号：KF-508；激光发射器有效发射半径：300m; 激光接收器型号：LS-808；激光接收器数量：1个；桅杆数量：1个；控制器型号：CB-808；液压泵型号：CBG2063；分配器型号：ZDB10V-2-40B/200；油缸型号规格：HSG80×50；运输间隙：≥300mm；轮胎型号规格：10.0/75-15.3；轮胎数量：2个； | 0 | 购机补贴(非通用类) | 2025-08-23 | 河北省 | 评阅通过 | 通过
5367 | 农田基本建设机械 | 平地机械 | 平地机 | 幅宽3m及以上激光平地机 | 河北硕传农业科技有限公司 | 激光平地机 | 12PJ-350 |  | 工作状态外形尺寸(长×宽×高)：3700×3600×3700mm；结构型式：牵引式；最大工作幅宽：3500mm；配套拖拉机功率≥100kW；配套拖拉机动力输出轴转速：540/720r/min;控制方式：激光控制；平地铲型式：直顺铲；平地铲铲刃长度：3500mm；平地铲高度：700mm;平地铲最大提升高度：300mm; | 工作状态外形尺寸(长×宽×高)：3700×3600×3700mm；结构型式：牵引式；最大工作幅宽：3500mm；配套拖拉机功率≥100kW；配套拖拉机动力输出轴转速：540/720r/min;控制方式：激光控制；平地铲型式：直顺铲；平地铲铲刃长度：3500mm；平地铲高度：700mm;平地铲最大提升高度：300mm;激光发射器型号：KF-508；激光发射器有效发射半径：300m；激光接收器型号：LS-808；激光接收器数量：1个；桅杆数量：1个；控制器型号：CB-808；液压泵型号：CBG2063；分配器型号：ZDB10V-2-40B/200；油缸型号规格：HSG80×50；运输间隙：≥300mm；轮胎型号规格：6.50-16；轮胎数量：4个； | 0 | 购机补贴(非通用类) | 2025-08-23 | 河北省 | 评阅通过 | 通过
5368 | 农田基本建设机械 | 平地机械 | 平地机 | 幅宽3m及以上激光平地机 | 河北益瑞农业机械制造有限公司 | 激光平地机 | 12PJ-300 |  | 激光发射器：有效发射半径410m，激光源的波长及级数635nm/2级，激光水平精度48mm，自动调节范围±5°，旋转速度600r/min 控制器：适宜温度范围—-10~+50°c 激光接收器：接受角度范围360°， 接受高度范围±10cm 作业幅宽：3000mm 连接方式：牵引式 | 激光发射器：有效发射半径410m，激光源的波长及级数635nm/2级，激光水平精度48mm，自动调节范围±5°，旋转速度600r/min 控制器：适宜温度范围—-10~+50°c 激光接收器：接受角度范围360°， 接受高度范围±10cm 作业幅宽：3000mm 连接方式：牵引式 |  | 购机补贴(非通用类) | 2022-12-31 | 河北省 | 评阅通过 | 通过
5369 | 农田基本建设机械 | 平地机械 | 平地机 | 幅宽3m及以上激光平地机 | 黑龙江惠达科技发展有限公司 | 北斗卫星平地机 | 12PW-3501 |  | 工作状态外形尺寸(长×宽×高)：3770×3580×1460mm；结构型式：牵引式；最大工作幅宽：3500mm；控制方式：卫星控制；平地铲型式：直顺铲；平地铲铲刃长度：3500mm； | 工作状态外形尺寸(长×宽×高)：3770×3580×1460mm；结构型式：牵引式；最大工作幅宽：3500mm；配套拖拉机功率：≥110.3kW；配套拖拉机动力输出轴转速：≥720r/min;控制方式：卫星控制；平地铲型式：直顺铲；平地铲铲刃长度：3500mm；平地铲高度：710mm;卫星接收机接收信号源:北斗、GPS、GLONASS ；移动基站频率：223.025-235MHz ；移动基站功率：1W。 | 0 | 购机补贴(非通用类) | 2026-02-28 | 黑龙江 | 评阅通过 | 通过
5370 | 农田基本建设机械 | 平地机械 | 平地机 | 幅宽3m及以上激光平地机 | 黑龙江惠达科技发展有限公司 | 北斗卫星平地机 | 12PW-3502 |  | 工作状态外形尺寸(长×宽×高)：3770×3580×1460mm；结构型式：牵引式；最大工作幅宽：3500mm；控制方式：卫星控制；平地铲型式：直顺铲； | 工作状态外形尺寸(长×宽×高)：3770×3580×1460mm；结构型式：牵引式；最大工作幅宽：3500mm；配套拖拉机功率：≥110.3kW；配套拖拉机动力输出轴转速：≥720r/min;控制方式：卫星控制；平地铲型式：直顺铲；平地铲铲刃长度：3500mm；平地铲高度：710mm;卫星接收机接收信号源:北斗、GPS、GLONASS ；移动基站频率：223.025-235MHz ；移动基站功率：1W。 | 0 | 购机补贴(非通用类) | 2026-02-28 | 黑龙江 | 评阅通过 | 通过
5371 | 农田基本建设机械 | 平地机械 | 平地机 | 幅宽3m及以上激光平地机 | 青岛智慧北斗农业科技有限公司 | 卫星平地机 | 12PW-350 |  | 工作状态外形尺寸（长×宽×高） mm 3770×3580×1460 结构型式 / 牵引式 最大工作幅宽 mm 3500 配套拖拉机功率 kW 88.2～132.4 配套拖拉机动力输出轴转速 r/min 540/720 控制方式 / 卫星控制 | 产品规格确认表 项目 单位 设计值 默认标准 型号名称 / 12PW-350 卫星平地机 工作状态外形尺寸（长×宽×高） mm 3770×3580×1460 结构型式 / 牵引式 最大工作幅宽 mm 3500 配套拖拉机功率 kW 88.2～132.4 配套拖拉机动力输出轴转速 r/min 540/720 控制方式 / 卫星控制 平地铲型式 / 直顺铲 平地铲铲刃长度 mm 3500 平地铲高度 mm 710 平地铲最大提升高度 / 300 松土器型式 / / 松土器数量 个 / 激光发射器型号 / / 激光发射器有效发射半径 m / 激光接收器型号 / / 激光接收器数量 个 / 桅杆数量 个 / 车载计算机型号 / ArmCortexA9 卫星接收机型号 / M100 卫星接收机接收信号源 / 北斗、GPS、GLONASS 移动基站频率 MHz 223.05～235 移动基站功率 kW 0.001 控制器型号 / AC-200 液压泵型号 / CBG2063 分配器型号 / ZDB10V-2-40B/200 油缸型号规格 / 80-50-350 运输间隙（悬挂式不测） mm 300 轮胎型号规格 / 10.0/80-12 轮胎数量 个 2 |  | 购机补贴(非通用类) | 2026-05-11 | 山东青岛 | 评阅通过 | 通过
5372 | 农田基本建设机械 | 平地机械 | 平地机 | 幅宽3m及以上激光平地机 | 陕西科丰农业机械有限公司 | 卫星平地机 | 12PJ(WX)-3.0(KF) |  | 最大工作幅宽（mm） ：3000； 工作状态外形尺寸（长×宽×高） mm ：3750×3000×2900 ； 配套拖拉机功率 （kw）： 66～78 ； 控制方式：卫星控制； 平地铲铲刃长度（mm）:3000； 平地铲高度（mm）：710； 卫星接收机接收信号源/GNSS； | 工作状态外形尺寸（长×宽×高） mm ：3750×3000×2900 ； 结构型式/ 牵引式 ； 平地铲型式/固定式 最大工作幅宽（mm） ：3000； 配套拖拉机功率 （kw）： 66～78 ； 控制方式：卫星控制； 平地铲铲刃长度（mm）:3000； 平地铲高度（mm）：710； 卫星接收机接收信号源/GNSS； |  | 购机补贴(非通用类) | 2025-01-20 | 陕西省 | 评阅通过 | 通过
5373 | 农田基本建设机械 | 平地机械 | 平地机 | 幅宽3m及以上激光平地机 | 陕西科丰农业机械有限公司 | 激光平地机 | 12PJ-3.0(KF) |  | 最大工作幅宽（mm） ：3000； 配套拖拉机功率 （kw）： 66～78 ； 控制方式：激光控制； 平地铲铲刃长度（mm）:3000； 平地铲高度（mm）：710 激光发射器有效发射半径 （m）： 400 ； | 工作状态外形尺寸（长×宽×高） mm ：3750×3000×2900 ； 结构型式/ 牵引式 ； 最大工作幅宽（mm） ：3000； 配套拖拉机功率 （kw）： 66～78 ； 控制方式：激光控制； 平地铲铲刃长度（mm）:3000； 平地铲高度（mm）：710 激光发射器有效发射半径 （m）： 400 ； 激光发射器型号/ KF508 ； 激光接收器型号 / KF608 ；； 控制器型号 / KF908 ； |  | 购机补贴(非通用类) | 2025-01-20 | 陕西省 | 评阅通过 | 通过
5374 | 农田基本建设机械 | 平地机械 | 平地机 | 幅宽3m及以上激光平地机 | 陕西科丰农业机械有限公司 | 激光平地机 | 12PJ-3.5(KF) |  | 最大工作幅宽（mm） ：3500； 配套拖拉机功率 （kw）： 90～120 ； 控制方式：激光控制； 平地铲铲刃长度（mm）:3500； 平地铲高度（mm）：710 激光发射器有效发射半径 （m）： 400 ； | 工作状态外形尺寸（长×宽×高） mm ：3750×3500×2900 ； 结构型式/ 牵引式 ； 最大工作幅宽（mm） ：3500； 配套拖拉机功率 （kw）： 90～120 ； 控制方式：激光控制； 平地铲铲刃长度（mm）:3500； 平地铲高度（mm）：710 激光发射器有效发射半径 （m）： 400 ； 激光发射器型号/ KF508 ； 激光接收器型号 / KF608 ； 控制器型号 / KF908 ； |  | 购机补贴(非通用类) | 2025-01-20 | 陕西省 | 评阅通过 | 通过
5375 | 农田基本建设机械 | 平地机械 | 平地机 | 幅宽3m及以上激光平地机 | 陕西科丰农业机械有限公司 | 激光平地机 | 12PJ-4.0(KF) |  | 最大工作幅宽（mm） ：4000； 工作状态外形尺寸（长×宽×高） mm ：3750×4000×2900 ； 配套拖拉机功率 （kw）： 120～135 ； 控制方式：激光控制； 平地铲铲刃长度（mm）:4000； 平地铲高度（mm）：710； 激光发射器有效发射半径 （m）： 400 ； | 工作状态外形尺寸（长×宽×高） mm ：3750×4000×2900 ； 结构型式/ 牵引式 ； 最大工作幅宽（mm） ：4000； 配套拖拉机功率 （kw）： 120～135 ； 控制方式：激光控制； 平地铲铲刃长度（mm）:4000； 平地铲高度（mm）：710； 激光发射器有效发射半径 （m）： 400 ； 激光发射器型号/ KF508 ； 激光接收器型号 / KF608 ； 控制器型号 / KF908 ； |  | 购机补贴(非通用类) | 2025-01-20 | 陕西省 | 评阅通过 | 通过
5376 | 农田基本建设机械 | 平地机械 | 平地机 | 幅宽3m及以上激光平地机 | 陕西科丰农业机械有限公司 | 激光平地机 | 12PJ-4.5(KF) |  | 最大工作幅宽（mm） ：4500； 配套拖拉机功率 （kw）： 135～165 ； 工作状态外形尺寸（长×宽×高） mm ：4000×4500×2900 ； 控制方式：激光控制； 平地铲铲刃长度（mm）:4500； 平地铲高度（mm）：710； 激光发射器有效发射半径 （m）： 400 ； | 工作状态外形尺寸（长×宽×高） mm ：4000×4500×2900 ； 结构型式/ 牵引式 ； 最大工作幅宽（mm） ：4500； 配套拖拉机功率 （kw）： 135～165 ； 控制方式：激光控制； 平地铲铲刃长度（mm）:4500； 平地铲高度（mm）：710； 激光发射器有效发射半径 （m）： 400 ； 激光发射器型号/ KF508 ； 激光接收器型号 / KF608 ； 控制器型号 / KF908 ； |  | 购机补贴(非通用类) | 2025-01-20 | 陕西省 | 评阅通过 | 通过
5377 | 农田基本建设机械 | 平地机械 | 平地机 | 幅宽3m及以上激光平地机 | 上海联适导航技术股份有限公司 | 北斗卫星平地机 | 12PW-300B |  | 车载计算机型号：T100，控制器型号：W20，卫星接收机：内置，控制方式：卫星控制 ，卫星天线数量：1个，卫星接收机信号源：北斗/GPS/GLONASS，基站类型：电台/网络，作业幅宽：3000mm，结构形式：牵引式，配套拖拉机功率(kw)：66-103KW，外形尺寸（长×宽×高）：3750×3060×1350mm，整机质量：1100kg，轮距：1900mm，轮胎型号：10.5/65-16。 | 车载计算机型号：T100，控制器型号：W20，卫星接收机：内置，控制方式：卫星控制 ，卫星天线数量：1个，卫星接收机信号源：北斗/GPS/GLONASS，基站类型：电台/网络，作业幅宽：3000mm，结构形式：牵引式，配套拖拉机功率(kw)：66-103KW，外形尺寸（长×宽×高）：3750×3060×1350mm，整机质量：1100kg，轮距：1900mm，轮胎型号：10.5/65-16。 |  | 购机补贴(非通用类) | 2024-12-31 | 上海市 | 评阅通过 | 通过
5378 | 农田基本建设机械 | 平地机械 | 平地机 | 幅宽3m及以上激光平地机 | 上海联适导航技术股份有限公司 | 北斗卫星平地机 | 12PW-350B |  | 车载计算机型号：T100，控制器型号：W20，卫星接收机：内置，控制方式：卫星控制，卫星天线数量：1个，卫星接收机信号源：北斗/GPS/GLONASS，基站类型：电台/网络，作业幅宽：3500mm，结构形式：牵引式，配套拖拉机功率(kw)：66-103KW，外形尺寸（长×宽×高）：3750×3560×1350mm，整机质量：1200kg，轮距：1900mm，轮胎型号：10.5/65-16。 | 车载计算机型号：T100，控制器型号：W20，卫星接收机：内置，控制方式：卫星控制，卫星天线数量：1个，卫星接收机信号源：北斗/GPS/GLONASS，基站类型：电台/网络，作业幅宽：3500mm，结构形式：牵引式，配套拖拉机功率(kw)：66-103KW，外形尺寸（长×宽×高）：3750×3560×1350mm，整机质量：1200kg，轮距：1900mm，轮胎型号：10.5/65-16。 |  | 购机补贴(非通用类) | 2024-12-31 | 上海市 | 评阅通过 | 通过
5379 | 农田基本建设机械 | 平地机械 | 平地机 | 幅宽3m及以上激光平地机 | 上海适星导航技术有限公司 | 北斗卫星平地机 | 12PW-400B |  | 车载计算机型号：W10Pro，控制器型号：W10Pro，卫星接收机：内置，控制方式：卫星控制 卫星天线数量：1个，卫星接收机信号源：北斗/GPS/GLONASS，基站类型：电台/网络，作业幅宽：4000mm，结构形式：牵引式，配套拖拉机功率(kw)：95-118KW，外形尺寸（长×宽×高）：3750×4060×1350mm，整机质量：1350kg，轮距：3200mm，轮胎型号：10.5/65-16 | 车载计算机型号：W10Pro，控制器型号：W10Pro，卫星接收机：内置，控制方式：卫星控制 卫星天线数量：1个，卫星接收机信号源：北斗/GPS/GLONASS，基站类型：电台/网络，作业幅宽：4000mm，结构形式：牵引式，配套拖拉机功率(kw)：95-118KW，外形尺寸（长×宽×高）：3750×4060×1350mm，整机质量：1350kg，轮距：3200mm，轮胎型号：10.5/65-16。 |  | 购机补贴(非通用类) | 2024-12-31 | 上海市 | 评阅通过 | 通过
5380 | 农田基本建设机械 | 平地机械 | 平地机 | 幅宽3m及以上激光平地机 | 上海适星导航技术有限公司 | 北斗卫星平地机 | 12PW-450B |  | 车载计算机型号：W10Pro，控制器型号：W10Pro，卫星接收机：内置，控制方式：卫星控制 卫星天线数量：1个，卫星接收机信号源：北斗/GPS/GLONASS，基站类型：电台/网络，作业幅宽：4500mm，结构形式：牵引式，配套拖拉机功率(kw)：103-133KW，外形尺寸（长×宽×高）：3900×4560×1350mm，整机质量：1450kg，轮距：3200mm，轮胎型号：10.5/65-1 | 车载计算机型号：W10Pro，控制器型号：W10Pro，卫星接收机：内置，控制方式：卫星控制 卫星天线数量：1个，卫星接收机信号源：北斗/GPS/GLONASS，基站类型：电台/网络，作业幅宽：4500mm，结构形式：牵引式，配套拖拉机功率(kw)：103-133KW，外形尺寸（长×宽×高）：3900×4560×1350mm，整机质量：1450kg，轮距：3200mm，轮胎型号：10.5/65-16。 |  | 购机补贴(非通用类) | 2024-12-31 | 上海市 | 评阅通过 | 通过
5381 | 农田基本建设机械 | 平地机械 | 平地机 | 幅宽3m及以上激光平地机 | 深圳冰河导航科技有限公司 | 北斗卫星平地机 | 12PW-300 |  | 1.型号名称：12PW-300 型北斗卫星平地机 2.最大工作幅宽： 3000mm 3.平地铲型式：直顺铲 4.平地铲铲刃长度： 3000mm 5.平地铲高度:580mm 6.平地铲最大提升高度:300mm | 1.控制方式：卫星控制 2.卫星天线数量：1个 3.卫星接收机信号源：北斗、GPS、GLONASS 4.移动基站功率：1W; 有效发射半径≥2km 5.移动基站频率：223.025MHz～235MHz 6.车载计算机型号：YJPPC-101 7.卫星接收机/基站型号：PB110-1/PB110-1 8.作业幅宽：3000mm 9.连接方式：牵引式 |  | 购机补贴(非通用类) | 2023-12-31 | 广东省 | 评阅通过 | 通过
5382 | 农田基本建设机械 | 平地机械 | 平地机 | 幅宽3m及以上激光平地机 | 深圳冰河导航科技有限公司 | 北斗卫星平地机 | 12PW-350 |  | 1.型号名称：12PW-350 型北斗卫星平地机 2.最大工作幅宽： 3500mm 3.平地铲型式：直顺铲 4.平地铲铲刃长度： 3500mm 5.平地铲高度:710mm 6.平地铲最大提升高度:300mm | 1.控制方式：卫星控制 2.卫星天线数量：1个 3.卫星接收机信号源：北斗、GPS 、GLONASS、Galileo 4.移动基站功率：≥0.001kW 5.移动基站频率：223.025MHz～235MHz 6.车载计算机型号：AL10-B1 7.卫星接收机/基站型号：PB110-1/PB110-1 8.作业幅宽：3500mm 9.连接方式：牵引式 |  | 购机补贴(非通用类) | 2025-09-14 | 广东省 | 评阅通过 | 通过
5383 | 农田基本建设机械 | 平地机械 | 平地机 | 幅宽3m及以上激光平地机 | 深圳冰河导航科技有限公司 | 卫星平地机 | 12PW-400A |  | 1.型号名称：12PW-400A 型卫星平地机 2.最大工作幅宽： 4000mm 3.平地铲型式：直顺铲 4.平地铲铲刃长度： 4000mm 5.平地铲高度: 710mm 6.平地铲最大提升高度: 300mm | 1.控制方式：卫星控制 2.卫星天线数量：1个 3.卫星接收机信号源：BDS/GPS/GLONASS/Galileo 4.移动基站功率： 0.001kW 5.移动基站频率：410Hz～470Hz 6.车载计算机型号： AL10-B1 7.卫星接收机型号：K726/UB482 8.作业幅宽：4000mm 9.连接方式：牵引式 |  | 购机补贴(非通用类) | 2025-12-06 | 广东省 | 评阅通过 | 通过
5384 | 农田基本建设机械 | 平地机械 | 平地机 | 幅宽3m及以上激光平地机 | 天宸北斗卫星导航技术（天津）有限公司 | 激光平地机 | 12PJ-300A |  | 1、平地铲外形尺寸（长×宽×高）3600×3100×3700mm | 1、配套拖拉机标定功率90～120kW 2、激光发射器外形尺寸（长×宽×高）200×200×160 mm 3、激光发射器发射半径300m 4、激光发射器激光精度100000±5 mm 5、激光发射器自调平范围±5 º 6、车载接收器外形尺寸（长×宽×高）330×210×140 mm 7、平地铲外形尺寸（长×宽×高）3600×3100×3700mm 8、平地铲整机质量1140 kg 9、平地铲作业幅宽3000mm 10、平地铲平地铲容积0.75 m³ | 0 | 购机补贴(非通用类) | 2022-12-31 | 天津市 | 评阅通过 | 通过
5385 | 农田基本建设机械 | 平地机械 | 平地机 | 幅宽3m及以上激光平地机 | 天津麦格天农农业科技发展有限公司 | 激光平地机 | 1PJ-3.5（MG） |  | 幅宽：3.5m | 外形尺寸（长×宽×高）（单位mm）：3950×3530×3300；结构质量：2000kg；配套动力：≥220kw；激光接收器高度范围：25cm～33cm；工作幅宽：3500mm；作业半径：400m；作业速度：≥5km/h；作业效率：≥0.6h㎡/h；激光系统工作环境温度：5℃～50℃；扫平仪型号:3；激光接收器型号:LR40；控制器型号:CB40；轮距:1800mm；轮胎型号:6.50-15；连接方式:牵引式 |  | 购机补贴(非通用类) | 2021-12-31 | 天津市 | 评阅通过 | 通过
5386 | 农田基本建设机械 | 平地机械 | 平地机 | 幅宽3m及以上激光平地机 | 徐州蚂蚁智慧农业装备机械有限公司 | 激光平地机 | 12PJ-300 |  | 最大工作幅宽:3000mm，工作状态外形尺寸：3150×3050×2600 mm，结构型式：牵引式，配套拖拉机功率：80-110kW，控制方式：激光控制，平地铲型式：刀刃式，平地铲铲刃长度：3000mm，平地铲高度：700mm，平地铲最大提升高度：185mm，激光发射器有效发射半径：400m，轮胎型号规格：235/75R15 | 最大工作幅宽:3000mm，工作状态外形尺寸：3150×3050×2600 mm，结构型式：牵引式，配套拖拉机功率：80-110kW，控制方式：激光控制，平地铲型式：刀刃式，平地铲铲刃长度：3000mm，平地铲高度：700mm，平地铲最大提升高度：185mm，激光发射器有效发射半径：400m，轮胎型号规格：235/75R15 | 0 | 购机补贴(非通用类) | 2026-01-28 | 江苏省 | 评阅通过 | 通过
5387 | 农田基本建设机械 | 平地机械 | 平地机 | 幅宽3m及以上激光平地机 | 徐州蚂蚁智慧农业装备机械有限公司 | 激光平地机 | 12PJ-350 |  | 最大工作幅宽:3500mm，工作状态外形尺寸：3150×3550×2600mm，结构型式：牵引式，配套拖拉机功率：110-140kW，控制方式：激光控制，平地铲型式：刀刃式，平地铲铲刃长度：3500mm，平地铲高度：700mm，平地铲最大提升高度：185mm，激光发射器有效发射半径：400m，轮胎型号规格：235/85R15 | 最大工作幅宽:3500mm，工作状态外形尺寸：3150×3550×2600mm，结构型式：牵引式，配套拖拉机功率：110-140kW，控制方式：激光控制，平地铲型式：刀刃式，平地铲铲刃长度：3500mm，平地铲高度：700mm，平地铲最大提升高度：185mm，激光发射器有效发射半径：400m，轮胎型号规格：235/85R15 | 0 | 购机补贴(非通用类) | 2026-01-28 | 江苏省 | 评阅通过 | 通过
5388 | 农田基本建设机械 | 平地机械 | 平地机 | 幅宽3m及以上激光平地机 | 徐州蚂蚁智慧农业装备机械有限公司 | 卫星平地机 | 12PW-300 |  | 最大工作幅宽:3000mm，工作状态外形尺寸：3150×3050×1500m，结构型式：牵引式，配套拖拉机功率：80-110kW，控制方式：卫星控制，平地铲型式：刀刃式，平地铲铲刃长度：3000mm，平地铲高度：700mm，平地铲最大提升高度：185mm，卫星接收机接收信号源：北斗（BDS），轮胎型号规格：235/75R15 | 最大工作幅宽:3000mm，工作状态外形尺寸：3150×3050×1500m，结构型式：牵引式，配套拖拉机功率：80-110kW，控制方式：卫星控制，平地铲型式：刀刃式，平地铲铲刃长度：3000mm，平地铲高度：700mm，平地铲最大提升高度：185mm，卫星接收机接收信号源：北斗（BDS），轮胎型号规格：235/75R15 | 0 | 购机补贴(非通用类) | 2026-01-28 | 江苏省 | 评阅通过 | 通过
5389 | 农田基本建设机械 | 平地机械 | 平地机 | 幅宽3m及以上激光平地机 | 徐州蚂蚁智慧农业装备机械有限公司 | 卫星平地机 | 12PW-400 |  | 最大工作幅宽:4000mm，工作状态外形尺寸：3500×4050×1500mm，结构型式：牵引式，配套拖拉机功率：140-160kW，控制方式：卫星控制，平地铲型式：刀刃式，平地铲铲刃长度：3500mm，平地铲高度：700mm，平地铲最大提升高度：185mm，卫星接收机接收信号源：北斗（BDS），轮胎型号规格：235/80R16 | 最大工作幅宽:4000mm，工作状态外形尺寸：3500×4050×1500mm，结构型式：牵引式，配套拖拉机功率：140-160kW，控制方式：卫星控制，平地铲型式：刀刃式，平地铲铲刃长度：3500mm，平地铲高度：700mm，平地铲最大提升高度：185mm，卫星接收机接收信号源：北斗（BDS），轮胎型号规格：235/80R16 | 0 | 购机补贴(非通用类) | 2026-01-28 | 江苏省 | 评阅通过 | 通过
5390 | 设施农业设备 | 温室大棚设备 | 热风炉 | 0.174-0.349MW(150000-300000kcal/h)、换热效率80%及以上生物质热风炉;配备送料和温控装置 | 台州市一鸣机械股份有限公司 | 生物质颗粒热风炉 | 5LS-235 |  | 结构型式:整体式；热风炉炉体外形尺寸（长×宽×高）:1110×1200×1760mm；燃料种类:生物质颗粒燃料；燃烧方式:机烧；进料方式:自动进料；点火方式:手动点火；热功率:0.235MW；热效率:81%；配套总功率:5.67kW； | 结构型式:整体式；热风炉炉体外形尺寸（长×宽×高）:1110×1200×1760mm；燃料种类:生物质颗粒燃料；燃烧方式:机烧；进料方式:自动进料；点火方式:手动点火；热功率:0.235MW；热效率:81%；输出热风温度:60-150℃；热风机风量:6677-13353m3/h；热风机功率:4kW；引烟风机风量:1450m3/h；引烟风机功率:0.75kW；配套总功率:5.67kW； | 5.67 | 购机补贴(非通用类) | 2024-07-04 | 浙江省 | 评阅通过 | 通过
5391 | 设施农业设备 | 温室大棚设备 | 热风炉 | 0.349-0.523MW(300000-450000kcal/h)、换热效率80%及以上生物质热风炉;配备送料和温控装置 | 安徽三喜农机有限公司 | 热风炉 | 5LHS-30 |  | 1.热功率：≥0.35MW；2.热效率：≥80% | 1.结构形式：整体式；2.外形尺寸：1650mm*1650mm*3780mm；3.燃料种类：生物颗粒；4.热功率：≥0.35MW；5.热效率：≥80%；6.配套总功率：1.22KW | 1.22 | 购机补贴(非通用类) | 2025-12-28 | 安徽省 | 评阅通过 | 通过
5392 | 设施农业设备 | 温室大棚设备 | 热风炉 | 0.349-0.523MW(300000-450000kcal/h)、换热效率80%及以上生物质热风炉;配备送料和温控装置 | 常州市热谷智能装备有限公司 | 生物质热风炉 | 5LS-30 |  | 5LS-30生物质热风炉，换热效率≥80%,配备送料和温控装置，热功率≥0.349MW,机器重量2800kg，外形尺寸2920mm*1323mm*2645mm,燃烧室容积800L,炉灰室容积140L，燃料方式为机烧,进料方式是自动进料,换热效率≥80%.输出热风温度50~135℃，配套总功率为4.4KW. | 5LS-30生物质热风炉，换热效率≥80%,配备送料和温控装置，热功率≥0.349MW,机器重量2800kg，外形尺寸2920mm*1323mm*2645mm,燃烧室容积800L,炉灰室容积140L，燃料方式为机烧,进料方式是自动进料,换热效率≥80%.输出热风温度50~135℃，配套总功率为4.4KW.最大的特点:1、节能高效:炉体与冷风实行多层、多回合交换,烟气逆流换热,换热面积达,热能利用率高,温度提升快,能够快速达到设定温度2、操作简单:微电脑控制、自动点火、自动进料、一键启动;自动排烟、自动控温、大小火自动控制.连续供热稳定性高,自动化运行.3、环保卫生:使用生物质材质为燃料,取材方便,节约资源.4、安全可靠:热风与尾气排烟各行其道,热风无火星,使用更安全;炉膛采用不锈钢材料,更耐高温,经久耐温.5、成本低廉:燃烧生物质颗粒,不仅取材方便,而且热效率比燃煤炉提高20%以上,比用电、油节省成本50%-70%,使用成本更加低廉.6、电柜控制系统选用台湾维纶触摸屏,日本三菱PLC控制器、日本欧姆龙液晶温度控制器、瑞士ABB继电器套件. | 4.4 | 购机补贴(非通用类) | 2022-12-31 | 江苏省 | 评阅通过 | 通过
5393 | 设施农业设备 | 温室大棚设备 | 热风炉 | 0.523-0.872MW(450000-750000kcal/h)、换热效率80%及以上生物质热风炉;配备送料和温控装置 | 安徽辰宇机械科技有限公司 | 生物质热风炉 | CY5L-50 |  | 尺寸：4040*2440*3850mm 总功率：3.2KW 频率：50HZ | 热风炉型号：CY5L-50 形式：整体热换式 燃料品种：生物质颗粒 |  | 购机补贴(非通用类) | 2022-12-31 | 安徽省 | 评阅通过 | 通过
5394 | 设施农业设备 | 温室大棚设备 | 热风炉 | 0.523-0.872MW(450000-750000kcal/h)、换热效率80%及以上生物质热风炉;配备送料和温控装置 | 常州市热谷智能装备有限公司 | 生物质热风炉 | 5LS-45 |  | 5LS-45生物质热风炉，换热效率≥80%,配备送料和温控装置，热功率≥0.523MW，机器重量3500kg，外形尺寸3710mm*1610mm*3300mm,燃烧室容积950L,炉灰室容积140L，燃料方式为机烧,进料方式是自动进料,换热效率≥80%.输出热风温度50~135℃,配套总功率为4.4KW. | 5LS-45生物质热风炉，换热效率≥80%,配备送料和温控装置，热功率≥0.523MW，机器重量3500kg，外形尺寸3710mm*1610mm*3300mm,燃烧室容积950L,炉灰室容积140L，燃料方式为机烧,进料方式是自动进料,换热效率≥80%.输出热风温度50~135℃,配套总功率为4.4KW.最大的特点:1、节能高效:炉体与冷风实行多层、多回合交换,烟气逆流换热,换热面积达,热能利用率高,温度提升快,能够快速达到设定温度2、操作简单:微电脑控制、自动点火、自动进料、一键启动;自动排烟、自动控温、大小火自动控制.连续供热稳定性高,自动化运行.3、环保卫生:使用生物质材质为燃料,取材方便,节约资源.4、安全可靠:热风与尾气排烟各行其道,热风无火星,使用更安全;炉膛采用不锈钢材料,更耐高温,经久耐温.5、成本低廉:燃烧生物质颗粒,不仅取材方便,而且热效率比燃煤炉提高20%以上,比用电、油节省成本50%-70%,使用成本更加低廉.6、电柜控制系统选用台湾维纶触摸屏,日本三菱PLC控制器、日本欧姆龙液晶温度控制器、瑞士ABB继电器套件. | 4.4 | 购机补贴(非通用类) | 2022-12-31 | 江苏省 | 评阅通过 | 通过
5395 | 设施农业设备 | 温室大棚设备 | 热风炉 | 0.523-0.872MW(450000-750000kcal/h)、换热效率80%及以上生物质热风炉;配备送料和温控装置 | 常州市热谷智能装备有限公司 | 生物质热风炉 | 5LS-60 |  | 5LS-60生物质热风炉，换热效率≥80%,配备送料和温控装置，热功率≥0.697MW,机器重量5000kg，外形尺寸4170mm*2075mm*3300mm,燃烧室容积1420L,炉灰室容积140L，燃料方式为机烧,进料方式是自动进料,换热效率≥80%.输出热风温度50~135℃，配套总功率为4.4KW. | 5LS-60生物质热风炉，换热效率≥80%,配备送料和温控装置，热功率≥0.697MW,机器重量5000kg，外形尺寸4170mm*2075mm*3300mm,燃烧室容积1420L,炉灰室容积140L，燃料方式为机烧,进料方式是自动进料,换热效率≥80%.输出热风温度50~135℃，配套总功率为4.4KW.最大的特点:1、节能高效:炉体与冷风实行多层、多回合交换,烟气逆流换热,换热面积达,热能利用率高,温度提升快,能够快速达到设定温度2、操作简单:微电脑控制、自动点火、自动进料、一键启动;自动排烟、自动控温、大小火自动控制.连续供热稳定性高,自动化运行.3、环保卫生:使用生物质材质为燃料,取材方便,节约资源.4、安全可靠:热风与尾气排烟各行其道,热风无火星,使用更安全;炉膛采用不锈钢材料,更耐高温,经久耐温.5、成本低廉:燃烧生物质颗粒,不仅取材方便,而且热效率比燃煤炉提高20%以上,比用电、油节省成本50%-70%,使用成本更加低廉.6、电柜控制系统选用台湾维纶触摸屏,日本三菱PLC控制器、日本欧姆龙液晶温度控制器、瑞士ABB继电器套件. | 4.4 | 购机补贴(非通用类) | 2022-12-31 | 江苏省 | 评阅通过 | 通过
5396 | 设施农业设备 | 温室大棚设备 | 热风炉 | 0.523-0.872MW(450000-750000kcal/h)、换热效率80%及以上生物质热风炉;配备送料和温控装置 | 合肥科鑫机械有限公司 | 热风炉 | 5LS-60 |  | 热风机功率：16kW，引烟风机功率：3kW，配套总功率：20.9kW；配备送料和温控装置 热功率为0.7MW=600000kcal/h=2510400kJ/h=2510.4MJ/h。 | 型号名称：5LS-60型热风炉；结构型式：整体式；热风炉炉体外形尺寸（长×宽×高）：4400×1550×2550mm；燃料种类：生物质颗粒；燃烧方式：沸腾燃烧；进料方式：自动进料；点火方式：手动点火；热功率：0.70MW；热效率：80%；输出热风温度：60～120℃；热风机风量：40000～56000m³/h；热风机功率：16kW；引烟风机风量：2664～5268m³/h；引烟风机功率：3kW；配套总功率：20.9kW 备注： 1.炉体外形尺寸不含所有风机和外接管道。 2.热功率为0.7MW=600000kcal/h=2510400kJ/h=2510.4MJ/h。 | 20.9 | 购机补贴(非通用类) | 2025-09-27 | 安徽省 | 评阅通过 | 通过
5397 | 设施农业设备 | 温室大棚设备 | 热风炉 | 0.523-0.872MW(450000-750000kcal/h)、换热效率80%及以上生物质热风炉;配备送料和温控装置 | 台州市一鸣机械股份有限公司 | 生物质颗粒热风炉 | 5LS-60 |  | 外形尺寸（含引风机）：4950×2610×3690mm；配套动力：14.37 kW；燃烧方式：机烧；进料方式：自动进料；热功率：600000 kcal/h | 外形尺寸（含引风机）：4950×2610×3690mm；配套动力：14.37 kW；燃烧方式：机烧；进料方式：自动进料；热功率：600000 kcal/h；输出热风温度：60～150℃；除尘方式：重力沉降法；热效率：81%； | 14.37 | 购机补贴(非通用类) | 2022-12-31 | 浙江省 | 评阅通过 | 通过
5398 | 设施农业设备 | 温室大棚设备 | 热风炉 | 0.523-0.872MW(450000-750000kcal/h)、换热效率80%及以上生物质热风炉;配备送料和温控装置 | 天长市罗益农业机械有限公司 | 生物质热风炉 | 5LS-60 |  | 结构型式：整体式，炉体外形尺寸(长×宽×高)：（5200×1800×2400）mm，燃料种类：生物质颗粒，燃烧方式：沸腾燃烧，热功率：≥0.70MW，热效率：≥80%，输出热风温度：≤90℃，热风机风量：30000～35000m3/h，热风机功率：4.0kW，引烟风机风量：1268～3665m3/h，引烟风机功率：3.0kW，配套总功率：7.0kW，配备送料和温控装置。 | 结构型式：整体式，炉体外形尺寸(长×宽×高)：（5200×1800×2400）mm，燃料种类：生物质颗粒，燃烧方式：沸腾燃烧，点火方式：人工点火，热功率：≥0.70MW，热效率：≥80%，输出热风温度：≤90℃，热风机风量：30000～35000m3/h，热风机功率：4.0kW，引烟风机风量：1268～3665m3/h，引烟风机功率：3.0kW，配套总功率：7.0kW，配备送料和温控装置。 |  | 购机补贴(非通用类) | 2025-11-30 | 安徽省 | 评阅通过 | 通过
5399 | 设施农业设备 | 温室大棚设备 | 热风炉 | 0.523-0.872MW(450000-750000kcal/h)、换热效率80%及以上生物质热风炉;配备送料和温控装置 | 天长市罗益农业机械有限公司 | 生物质热风炉 | 5LS-75 |  | 结构型式：整体式，炉体外形尺寸(长×宽×高)：（5400×1800×2400）mm，燃料种类：生物质颗粒，燃烧方式：沸腾燃烧，进料方式：自动进料，热功率：≥0.87MW，热效率：≥80%，输出热风温度：≤90℃，热风机风量35000～45000m3/h，热风机功率：5.5kW，引烟风机风量1268～3665m3/h，引烟风机功率：3.0kW，配套总功率：8.5kW，配备送料和温控装置 | 结构型式：整体式，炉体外形尺寸(长×宽×高)：（5400×1800×2400）mm，燃料种类：生物质颗粒，燃烧方式：沸腾燃烧，进料方式：自动进料，点火方式：人工点火，热功率：≥0.87MW，热效率：≥80%，输出热风温度：≤90℃，热风机风量35000～45000m3/h，热风机功率：5.5kW，引烟风机风量1268～3665m3/h，引烟风机功率：3.0kW，配套总功率：8.5kW，配备送料和温控装置。 |  | 购机补贴(非通用类) | 2025-11-30 | 安徽省 | 评阅通过 | 通过
5400 | 设施农业设备 | 温室大棚设备 | 热风炉 | 0.523-0.872MW(450000-750000kcal/h)、换热效率80%及以上生物质热风炉;配备送料和温控装置 | 天长市万寿机械有限公司 | 生物质热风炉 | 5LS-45 |  | 1、热风炉型号:5LS-45; 2、热功率:≥0.53MW(≥450000kcal/h),; 3、换热效率：81%；4、 结构:整体换热式, 5、燃料品种:生物质颗粒；6、配备送料和温控装置 | 热风炉型号:5LS-45,热效率：81%，型式:整体换热式,燃料品种:生物质颗粒,换热管外径×长度×厚度:Φ60×1100×3.0mm,换热管数量:114根,热功率:≥0.53MW(≥450000kcal/h),热风机电机功率:3kW,抽烟风机功率:2.2kW,炉体外形尺寸(长×宽×高):4100×1500×2600mm,配备送料和温控装置（配置参数证明材料上传在“备注”栏，请专家和领导审阅谢谢） | 5.2 | 购机补贴(非通用类) | 2022-12-31 | 安徽省 | 评阅通过 | 通过
5401 | 设施农业设备 | 温室大棚设备 | 热风炉 | 0.523-0.872MW(450000-750000kcal/h)、换热效率80%及以上生物质热风炉;配备送料和温控装置 | 天长市万寿机械有限公司 | 生物质热风炉 | 5LS-60 |  | 1、热风炉型号：5LS-60；2、热效率：81%；3、热功率：≥0.70MW（≥600000kcal/h)；4、型式：整体换热式；5、燃料品种：生物质颗粒；6、配备送料和温控装置 | 热风炉型号：5LS-60，热效率：81%，型式：整体换热式，燃料品种：生物质颗粒，换热管外径×长度×厚度：Φ60×1100×3.0mm，换热管数量：152根，热功率：≥0.70MW（≥600000kcal/h)，热风机电机功率：4.0kW，抽烟风机功率：3.0kW，炉体外形尺寸(长×宽×高）：4700×1500×2600mm，配备送料和温控装置(配置参数证明材料上传在“备注”栏,请专家和领导审阅) | 7 | 购机补贴(非通用类) | 2022-12-31 | 安徽省 | 评阅通过 | 通过
5402 | 设施农业设备 | 温室大棚设备 | 热风炉 | 0.872MW(750000kcal/h)及以上、换热效率80%及以上生物质热风炉;配备送料和温控装置 | 安徽和粮机械有限公司 | 生物质热风炉 | 5LS-180 |  | 结构型式：整体式，燃料种类：生物质颗粒，燃烧方式：沸腾燃烧，进料方式：自动进料，点火方式：自动点火，热功率：2.09MW，热效率：≥80% | 结构型式：整体式，燃料种类：生物质颗粒，燃烧方式：沸腾燃烧，进料方式：自动进料，点火方式：自动点火，热功率：2.09MW，热效率：≥80% |  | 购机补贴(非通用类) | 2026-03-30 | 安徽省 | 评阅通过 | 通过
5403 | 设施农业设备 | 温室大棚设备 | 热风炉 | 0.872MW(750000kcal/h)及以上、换热效率80%及以上生物质热风炉;配备送料和温控装置 | 安徽金明机械科技有限公司 | 生物质热风炉 | 5LS-100 |  | 热功率：1.16MW；换热效率：81%；配备送料和温控装置； | 热功率：1.16MW；换热效率：81%；配备送料和温控装置；燃料种类：生物质颗粒；热风炉炉体外形尺寸（长×宽×高）：4800×2000×2900mm |  | 购机补贴(非通用类) | 2025-11-30 | 安徽省 | 评阅通过 | 通过
5404 | 设施农业设备 | 温室大棚设备 | 热风炉 | 0.872MW(750000kcal/h)及以上、换热效率80%及以上生物质热风炉;配备送料和温控装置 | 常州市热谷智能装备有限公司 | 生物质热风炉 | 5LS-75 |  | 5LS-75生物质热风炉，换热效率≥80%,配备送料和温控装置，热功率≥0.872MW,机器重量6000kg，外形尺寸4370mm*2075mm*3300mm,燃烧室容积1650L,炉灰室容积140L，燃料方式为机烧,进料方式是自动进料,换热效率≥80%.输出热风温度50~135℃，配套总功率为4.4KW. | 5LS-75生物质热风炉，换热效率≥80%,配备送料和温控装置，热功率≥0.872MW,机器重量6000kg，外形尺寸4370mm*2075mm*3300mm,燃烧室容积1650L,炉灰室容积140L，燃料方式为机烧,进料方式是自动进料,换热效率≥80%.输出热风温度50~135℃，配套总功率为4.4KW.最大的特点:1、节能高效:炉体与冷风实行多层、多回合交换,烟气逆流换热,换热面积达,热能利用率高,温度提升快,能够快速达到设定温度2、操作简单:微电脑控制、自动点火、自动进料、一键启动;自动排烟、自动控温、大小火自动控制.连续供热稳定性高,自动化运行.3、环保卫生:使用生物质材质为燃料,取材方便,节约资源.4、安全可靠:热风与尾气排烟各行其道,热风无火星,使用更安全;炉膛采用不锈钢材料,更耐高温,经久耐温.5、成本低廉:燃烧生物质颗粒,不仅取材方便,而且热效率比燃煤炉提高20%以上,比用电、油节省成本50%-70%,使用成本更加低廉.6、电柜控制系统选用台湾维纶触摸屏,日本三菱PLC控制器、日本欧姆龙液晶温度控制器、瑞士ABB继电器套件. | 4.4 | 购机补贴(非通用类) | 2022-12-31 | 江苏省 | 评阅通过 | 通过
5405 | 设施农业设备 | 温室大棚设备 | 热风炉 | 0.872MW(750000kcal/h)及以上、换热效率80%及以上生物质热风炉;配备送料和温控装置 | 合肥科鑫机械有限公司 | 热风炉 | 5LS-100 |  | 热功率：1.16MW；热效率：80%；输出热风温度：60～120℃；热风机风量：60000～84000m³/h；热风机功率：24kW；引烟风机风量：5328～10536m³/h；引烟风机功率：6kW；配套总功率：32.2kW；配备送料和温控装置 | 型号名称：5LS-100型热风炉；结构型式：整体式；热风炉炉体外形尺寸（长×宽×高）：5400×1850×2850mm；燃料种类：生物质颗粒；燃烧方式：沸腾燃烧；进料方式：自动进料；点火方式：手动点火；热功率：1.16MW；热效率：80%；输出热风温度：60～120℃；热风机风量：60000～84000m³/h；热风机功率：24kW；引烟风机风量：5328～10536m³/h；引烟风机功率：6kW；配套总功率：32.2kW；备注：1.炉体外形尺寸不含所有风机和外接管道 2.热功率为1.16MW=1000000kcal/h=4184000kJ/h=4184MJ/h。 | 32.2 | 购机补贴(非通用类) | 2025-09-27 | 安徽省 | 评阅通过 | 通过
5406 | 设施农业设备 | 温室大棚设备 | 热风炉 | 0.872MW(750000kcal/h)及以上、换热效率80%及以上生物质热风炉;配备送料和温控装置 | 合肥科鑫机械有限公司 | 热风炉 | 5LS-130 |  | 热功率：1.51MW；热效率：80%；输出热风温度：60～120℃；热风机风量：80000～112000m³/h；热风机功率：32kW；引烟风机风量：5200～10400m³/h；引烟风机功率：8kW；配套总功率：42.2kW；配备送料和温控装置 热功率为1.51MW=1300000kcal/h=5439200kJ/h=5439.2MJ/h。 | 型号名称：5LS-130型热风炉；结构型式：整体式；热风炉炉体外形尺寸（长×宽×高）：5800×1850×3600mm；燃料种类：生物质颗粒；燃烧方式：沸腾燃烧；进料方式：自动进料；点火方式：手动点火；热功率：1.51MW；热效率：80%；输出热风温度：60～120℃；热风机风量：80000～112000m³/h；热风机功率：32kW；引烟风机风量：5200～10400m³/h；引烟风机功率：8kW；配套总功率：42.2kW； 备注：1.炉体外形尺寸不含所有风机和外接管道；2.热功率为1.51MW=1300000kcal/h=5439200kJ/h=5439.2MJ/h。 | 42.2 | 购机补贴(非通用类) | 2025-09-27 | 安徽省 | 评阅通过 | 通过
5407 | 设施农业设备 | 温室大棚设备 | 热风炉 | 0.872MW(750000kcal/h)及以上、换热效率80%及以上生物质热风炉;配备送料和温控装置 | 台州市一鸣机械股份有限公司 | 生物质颗粒热风炉 | 5LS-90 |  | 外形尺寸(含引风机)：6570×2760×3690mm；配套动力：23.27kw；燃烧方式：机烧；进料方式：自动进料；热功率：900000 kcal/h；输出热风温度：60～180；除尘方式：重力沉降法；热效率：81%； | 外形尺寸(含引风机)：6570×2760×3690mm；配套动力：23.27kw；燃烧方式：机烧；进料方式：自动进料；热功率：900000 kcal/h；输出热风温度：60～180；除尘方式：重力沉降法；热效率：81%； | 23.27 | 购机补贴(非通用类) | 2022-12-31 | 浙江省 | 评阅通过 | 通过
5408 | 设施农业设备 | 温室大棚设备 | 热风炉 | 0.872MW(750000kcal/h)及以上、换热效率80%及以上生物质热风炉;配备送料和温控装置 | 天长市罗益农业机械有限公司 | 生物质热风炉 | 5LS-90 |  | 结构型式：整体式，炉体外形尺寸（长×宽×高)：（6200×1800×2400）mm，燃料种类：生物质颗粒，燃烧方式：沸腾燃烧，进料方式：自动进料，热功率：≥1.05MW，热效率：≥80%，输出热风温度：≤90℃，热风机风量：40000～55000m3/h，热风机功率：7.5kW，引烟风机风量：1680～4300m3/h，引烟风机功率：4.0kW，配套总功率11.5kW，配备送料和温控装置。 | 结构型式：整体式，炉体外形尺寸（长×宽×高)：（6200×1800×2400）mm，燃料种类：生物质颗粒，燃烧方式：沸腾燃烧，进料方式：自动进料，点火方式：人工点火，热功率：≥1.05MW，热效率：≥80%，输出热风温度：≤90℃，热风机风量：40000～55000m3/h，热风机功率：7.5kW，引烟风机风量：1680～4300m3/h，引烟风机功率：4.0kW，配套总功率11.5kW，配备送料和温控装置。 |  | 购机补贴(非通用类) | 2025-11-30 | 安徽省 | 评阅通过 | 通过
5409 | 设施农业设备 | 温室大棚设备 | 热风炉 | 0.872MW(750000kcal/h)及以上、换热效率80%及以上生物质热风炉;配备送料和温控装置 | 天长市万寿机械有限公司 | 生物质热风炉 | 5LS-75 |  | 1、热风炉型号：5LS-75；2、热效率：82%，3、热功率：0.89MW（≥750000kcal/h)；4、型式：整体换热式；5、燃料品种：生物质颗粒；6、配备送料和温控装置 | 热风炉型号：5LS-75，热效率：82%，型式：整体换热式，燃料品种：生物质颗粒，换热管外径×长度×厚度：Φ60×1100×3.0mm，换热管数量：184根，热功率：0.89MW（≥750000kcal/h)，热风机电机功率：5.5kW，抽烟风机功率：3kW，炉体外形尺寸(长×宽×高)：5300×1500×2600mm，配备送料和温控装置（配置参数证明材料上传在“备注”栏内，请专家和领导审阅谢谢） | 8.5 | 购机补贴(非通用类) | 2022-12-31 | 安徽省 | 评阅通过 | 通过
5410 | 设施农业设备 | 温室大棚设备 | 热风炉 | 0.872MW(750000kcal/h)及以上、换热效率80%及以上生物质热风炉;配备送料和温控装置 | 扬州天扬粮油机械制造有限公司 | 生物质热风炉 | 5LSW-75 |  | 热功率750000kcal/h，换热效率≥80%，配备送料和温控装置 | 热功率750000kcal/h，换热效率≥80%，配备送料和温控装置，外形尺寸：4150×1800×2600，配套动力：9.05KW，进料方式：自动进料，除尘方式：布袋除尘 |  | 购机补贴(非通用类) | 2022-12-31 | 江苏省 | 评阅通过 | 通过
5411 | 动力机械 | 拖拉机 | 轮式拖拉机 | 20-30马力两轮驱动拖拉机 | 潍柴雷沃重工股份有限公司 | 轮式拖拉机 | 现：TC250（原：HT250） |  | 驱动方式：两轮驱动；功率（kw）：18.8 | 驱动方式：两轮驱动；功率（kw）：18.8 | 18.8 | 购机补贴(通用类) | 2022-12-31 | 山东省 | 评阅通过 | 通过 |  | W201603018 | 山东省农业机械产品质量监督检验站 | W201401160-Ⅱ | 山东省农业机械产品质量监督检验站
5412 | 动力机械 | 拖拉机 | 轮式拖拉机 | 30-40马力两轮驱动拖拉机 | 第一拖拉机股份有限公司 | 轮式拖拉机 | ME300 |  | 功率：22.1kW/30马力；驱动形式：两轮驱动；最小使用质量：1515kg（安全架）、1690kg（驾驶室） | 功率：22.1kW/30马力；驱动形式：两轮驱动；最小使用质量：1515kg（安全架）、1690kg（驾驶室） | 22.1 | 购机补贴(通用类) | 2021-12-31 | 河南省 | 评阅通过 | 通过 |  | FH20GW0151、 FH19GW0841 | 国家拖拉机质量监督检验中心 | 2009KSS014 | 河南省农业机械试验鉴定站
5413 | 动力机械 | 拖拉机 | 轮式拖拉机 | 30-40马力两轮驱动拖拉机 | 第一拖拉机股份有限公司 | 轮式拖拉机 | ME350 |  | 功率：25.8（选装25.74、25.8）kW/35马力；驱动形式：两轮驱动；最小使用质量：1630kg（安全架）、1730kg（驾驶室） | 功率：25.8（选装25.74、25.8）kW/35马力；驱动形式：两轮驱动；最小使用质量：1630kg（安全架）、1730kg（驾驶室） | 25.8 | 购机补贴(通用类) | 2021-12-31 | 河南省 | 评阅通过 | 通过 |  | FH20GW0151、 FH19GW0841 | 国家拖拉机质量监督检验中心 | 2009KSS016 | 河南省农业机械试验鉴定站
5414 | 动力机械 | 拖拉机 | 轮式拖拉机 | 30-40马力两轮驱动拖拉机 | 第一拖拉机股份有限公司 | 轮式拖拉机 | SK300 |  | 功率：22.06（选装22.1）kW/30马力；驱动形式：两轮驱动 | 功率：22.06（选装22.1）kW/30马力；驱动形式：两轮驱动 | 22.1 | 购机补贴(通用类) | 2021-12-31 | 河南省 | 评阅通过 | 通过 |  | FH19GW0851 | 国家拖拉机质量监督检验中心 | LT11GK0061 | 国家拖拉机质量监督检验中心
5415 | 动力机械 | 拖拉机 | 轮式拖拉机 | 30-40马力两轮驱动拖拉机 | 第一拖拉机股份有限公司 | 轮式拖拉机 | SK350 |  | 功率：25.8kW/35马力；驱动形式：两轮驱动 | 功率：25.8kW/35马力；驱动形式：两轮驱动 | 25.8 | 购机补贴(通用类) | 2024-12-30 | 河南省 | 评阅通过 | 通过 |  | FH19GW0851 | 国家拖拉机质量监督检验中心 | LT12GK0161 | 国家拖拉机质量监督检验中心
5416 | 动力机械 | 拖拉机 | 轮式拖拉机 | 30-40马力两轮驱动拖拉机 | 江苏悦达智能农业装备有限公司 | 轮式拖拉机 | YB300 |  | 发动机功率22.1千瓦(30马力）；国三排放；两轮驱动；前进8个挡倒退2个挡；直联式干式单作用；动力输出轴后置非独立式；整机外廓尺寸(长×宽×高)mm3350×1280（1280-1740）×2200；整机轴距或履带接地长mm1695；整机常用轮距(前轮/后轮)或轨距mm1050/1040；整机最小离地间隙mm340；整机标准配重(前/后)kg48/140 | 发动机功率22.1千瓦；国三排放；两轮驱动；前进8个挡倒退2个挡；直联式干式单作用；液压转向(或机械转向）；动力输出轴后置非独立式；整机外廓尺寸(长×宽×高)mm3350×1280（1280-1740）×2200；整机轴距或履带接地长mm1695；整机常用轮距(前轮/后轮)或轨距mm1050/1040；整机最小离地间隙mm340；整机标准配重(前/后)kg48/140；最小使用质量kg1300。 | 22.1 | 购机补贴(通用类) | 2022-12-31 | 江苏省 | 评阅通过 | 通过 |  | YH11GW0471/1 | 国家拖拉机质量监督检验中心 | （2010）委字01类第102号 | 江苏省农业机械试验鉴定站
5417 | 动力机械 | 拖拉机 | 轮式拖拉机 | 30-40马力两轮驱动拖拉机 | 宁波兴野拖拉机制造有限公司 | 轮式拖拉机 | 350-2 |  | 标定功率：35马力（25.74kW），驱动方式：两轮驱动。配套国3排放柴油机，最小使用比质量52.64。 | 标定功率：35马力（25.74kW），驱动方式：两轮驱动。配套国3排放柴油机。 | 25.74 | 购机补贴(通用类) | 2024-12-30 | 浙江宁波 | 评阅通过 | 通过 |  | FH19GW0101 | 国家拖拉机质量监督检验中心 | WC-3(2008)056 | 黑龙江省农业机械试验鉴定站
5418 | 动力机械 | 拖拉机 | 轮式拖拉机 | 30-40马力两轮驱动拖拉机 | 山东联诚农业装备有限公司 | 轮式拖拉机 | LC350-A |  | 功率:25.8KW；驱动方式:两轮驱动 | 两轮驱动；外廓尺寸：3180×1490×2360；轴距1900mm；常用轮距（前轮/后轮）：1135/1200；轮距（前轮/后轮）调整方式：伸缩套管/辐板或轮辋；最小使用质量：1490kg；标准配重（前/后）：30/160；档位数（前进/倒退/爬行）：8/2/0；主变速档位数*副变速档位数：（4+1）*2；发动机与离合器联接方式：直联；起动方式：电启动；翻倾防护装置（驾驶室或安全框架）：安全框架；转向系型式：全液压；传动系变速箱型式：机械平面组成式；主变速箱换挡型式：机械有级档；副变速箱换挡型式：机械有级档；轮胎型号（前轮/后轮）：6.00-16/11.2-28，选配5.00-15/11.2-24、6.50-16/11.2-28 | 25.8 | 购机补贴(通用类) | 2025-04-09 | 山东省 | 评阅通过 | 通过 |  | NW201912021 | 山东省农业机械科学研究院产品质量检测中心 | W201606118 | 机械工业农业机械产品质量检测中心（济南）
5419 | 动力机械 | 拖拉机 | 轮式拖拉机 | 30-40马力两轮驱动拖拉机 | 山东山拖凯泰农业装备有限公司 | 轮式拖拉机 | 山拖300 |  | 外廓尺寸(长×宽×高)：3230×1480×2270mm；驱动型式：两轮驱动；功率:30马力；轴距:1740mm；最小离地间隙及部位：430mm（牵引板底部）；轮距（前轮/后轮）：1140、1240、1340、1440/1350、1450mm；最小使用质量:1370kg；最小使用比质量（kg/kw）：62.9；标准配重(前/后)50/140kg；档位数(前进/倒退):8/2；主变速档位数：4+1； | 外廓尺寸(长×宽×高)：3230×1480×2270mm；驱动型式：两轮驱动；功率:30马力；轴距:1740mm；最小离地间隙及部位：430mm（牵引板底部）；轮距（前轮/后轮）：1140、1240、1340、1440/1350、1450mm；最小使用质量:1370kg；最小使用比质量（kg/kw）：62.9；标准配重(前/后)50/140kg；档位数(前进/倒退):8/2；主变速档位数：4+1；副变速档位数：2；翻倾防护装置（驾驶室或安全框架）:型号554-46-010,两柱式 ；发动机标定功率：22.1kw；轮胎型号（前轮/后轮）：5.00-15/11.2-24；发动机型号:JD2E6N6 ; 功率:22.1KW ； 生产厂家:江苏农华智慧农业科技股份有限公司 ；发动机排放标准：国Ⅲ | 22.1 | 购机补贴(通用类) | 2024-12-30 | 山东省 | 评阅通过 | 通过 |  | W201211006 | 山东省农业机械产品质量监督检验站 | 鲁T2008200 | 山东省农业机械试验鉴定站
5420 | 动力机械 | 拖拉机 | 轮式拖拉机 | 30-40马力两轮驱动拖拉机 | 山东山拖凯泰农业装备有限公司 | 轮式拖拉机 | 山拖350 |  | 外廓尺寸(长×宽×高):3360X1480X2270mm；驱动型式:两轮驱动；功率:35马力；轴距:1890mm；最小离地间隙及部位：430mm（牵引板底部）；轮距（前轮/后轮）：1140、1240、1340、1440/1350、1450；最小使用质量:1450kg；标准配重(前/后)50/140kg；最小使用比质量（kg/kw）：56.4；档位数(前进/倒退):8/2；主变速档位数：4+1； | 外廓尺寸(长×宽×高):3360X1480X2270mm；驱动型式:两轮驱动；功率:35马力；轴距:1890mm；最小离地间隙及部位：430mm（牵引板底部）；轮距（前轮/后轮）：1140、1240、1340、1440/1350、1450；最小使用质量:1450kg；标准配重(前/后)50/140kg；最小使用比质量（kg/kw）：56.4；档位数(前进/倒退):8/2；主变速档位数：4+1；副变速档位数：2；翻倾防护装置（驾驶室或安全框架）:型号554-46-010,两柱式 ；轮胎型号（前轮/后轮）：5.00-15/11.2-24；发动机型号:SL3100DKT-2；生产厂家:福建力佳股份有限公司 功率:25.7KW； 发动机排放标准：国Ⅲ | 25.7 | 购机补贴(通用类) | 2024-12-30 | 山东省 | 评阅通过 | 通过 |  | W201211006 | 山东省农业机械产品质量监督检验站 | B2014TJ37023 | 山东省农业机械试验鉴定站
5421 | 动力机械 | 拖拉机 | 轮式拖拉机 | 30-40马力两轮驱动拖拉机 | 山东时风（集团）有限责任公司 | 轮式拖拉机 | SF300-C |  | 扬动股份国三发动机，功率22.1kw，转速2400r/min。 | 扬动485国Ⅲ、风云机罩、前轮500-15后轮9.5-24、机械转向、单速输出, 便携前配重、单层后配重、安全架 | 22.1 | 购机补贴(通用类) | 2025-07-06 | 山东省 | 评阅通过 | 通过 |  | NW201909030-X01 | 山东省农业机械科学研究院产品质量检测中心 | W201401134 Ⅱ | 山东省农业机械产品质量监督检验站
5422 | 动力机械 | 拖拉机 | 轮式拖拉机 | 30-40马力两轮驱动拖拉机 | 山东五征集团有限公司 | 轮式拖拉机 | TA300 |  | 功率：30马力；驱动方式：两轮驱动 | 功率：30马力；驱动型式：两驱；外廓尺寸（长×宽×高及部位）：3200×1450×2150mm（安全架顶）；离合器壳体前端面至后驱动轴轴心线的水平距离：1027mm；最小使用质量：1260kg；翻倾防护装置型式：安全框架；转向系型式：全液压；变速箱（器）型式：机械平面组成式；主变速换挡方式：机械有级档；副变速换挡方式：机械有级档；悬挂装置型式：后置三点悬挂 | 22.1 | 购机补贴(通用类) | 2024-12-30 | 山东省 | 评阅通过 | 通过 |  | NW201707033 | 山东省农业机械科学研究院产品质量检测中心 | 鲁TK2010047 | 山东省农业机械试验鉴定站
5423 | 动力机械 | 拖拉机 | 轮式拖拉机 | 30-40马力两轮驱动拖拉机 | 山拖农机装备有限公司 | 轮式拖拉机 | TS300-H |  | 功率：30马力；驱动方式：两轮驱动 | 外型尺寸（mm）：3250×1510×2395(到安全架顶端)；3250×1510×2020(到消音器顶端)； 驱动方式：两轮驱动 功率（KW）:22.06或选装22.1（国三） 轴距（mm）:1787 最小使用质量（kg）:1438； 轮距(前轮/后轮)mm：1100、1200、1300、1400/1170、1270、1370、1470; 轮距(前轮/后轮)调整方式:伸缩套管/翻转辐板和轮辋; 标准配重(前/后)kg:0/160; 挡位数(前进/倒退/爬行):10/2/0; 最大牵引力kN≥6.37; 主变速箱换档方式:啮合套换档; 轮胎型号(前轮/后轮):5.00-15/11.2-24 | 22.1 | 购机补贴(通用类) | 2021-12-31 | 山东省 | 评阅通过 | 通过 |  | FH12GW0121 | 国家拖拉机质量监督检验中心 | 鲁T2012180 | 山东省农业机械试验鉴定站
5424 | 动力机械 | 拖拉机 | 轮式拖拉机 | 30-40马力两轮驱动拖拉机 | 山拖农机装备有限公司 | 轮式拖拉机 | TS350 |  | 功率：35马力；驱动方式：两轮驱动 | 外型尺寸（mm）：3195×1750×2350； 驱动方式：两轮驱动; 功率（KW）:25.73（国三）; 轴距（mm）:1840; 最小使用质量（kg）:1440; 轮距(前轮/后轮)mm：1125、1260、1360、1420/1460、1560; 标准配重(前/后)kg:0/150; 挡位数(前进/倒退):8/2; 转向系型式：全液压; 转向操纵机构：方向盘; 转向机构型式：前轮转向; 最小使用比质量kg/kW:55.81; 主变速箱换档方式:机械有级挡; 轮胎型号(前轮/后轮):5.00-15/11.2-24 | 25.73 | 购机补贴(通用类) | 2024-12-30 | 山东省 | 评阅通过 | 通过 |  | FH12GW0121 | 国家拖拉机质量监督检验中心 | 鲁TK2010068 | 山东省农业机械试验鉴定站
5425 | 动力机械 | 拖拉机 | 轮式拖拉机 | 30-40马力两轮驱动拖拉机 | 山拖农机装备有限公司 | 轮式拖拉机 | TS350-H |  | 功率：35马力；驱动方式：两轮驱动 | 外型尺寸（mm）：3350×1500×2395(到安全架顶端)；3350×1500×2090(到消音器顶端)； 驱动方式：两轮驱动 功率（KW）:25.8（国三） 轴距（mm）:1905 最小使用质量（kg）:1512; 轮距(前轮/后轮)mm：1120、1220、1320、1420/1170、1270、1370、1470; 轮距(前轮/后轮)调整方式:伸缩套管/翻转幅板和轮辋; 标准配重(前/后)kg:0/160; 挡位数(前进/倒退/爬行):10/2/0; 最大牵引力kN≥7.5; 主变速箱换档方式:啮合套换档; 轮胎型号(前轮/后轮):5.00-15/11.2-24 | 25.8 | 购机补贴(通用类) | 2021-12-31 | 山东省 | 评阅通过 | 通过 |  | FH12GW0121 | 国家拖拉机质量监督检验中心 | 鲁T2012182 | 山东省农业机械试验鉴定站
5426 | 动力机械 | 拖拉机 | 轮式拖拉机 | 30-40马力两轮驱动拖拉机 | 泰安泰山国泰拖拉机制造有限公司 | 轮式拖拉机 | 泰山350-B |  | 功率：35马力（26KW），驱动方式：两轮驱动 | 外廓尺寸（长*宽*高及部位mm）：3250×1570×2250(安全框架顶)，驱动型式：两驱 ，标定功率（kw)：26，发动机 商标或品牌： 四达 发动机型号： SD4AW3D，轴距（mm）：1825，最小使用质量（kg）：1480，标准配重（kg）(前/后)：54/192，档位数（前进/倒退）：8/2，变速箱（器）型式：机械平面组成式，机架型式： 无架 | 26 | 购机补贴(通用类) | 2024-12-30 | 山东省 | 评阅通过 | 通过 |  | W201506086 | 山东省农业机械产品质量监督检验站 | W201503069 | 山东省农业机械产品质量监督检验站
5427 | 动力机械 | 拖拉机 | 轮式拖拉机 | 30-40马力两轮驱动拖拉机 | 潍柴雷沃重工股份有限公司 | 轮式拖拉机 | M300-E |  | 驱动方式：两轮驱动；功率（kw）：22.1KW | 驱动方式：两轮驱动；功率（kw）：22.1KW | 22.1 | 购机补贴(通用类) | 2025-09-29 | 山东省 | 评阅通过 | 通过 |  | JW201701009 | 机械工业农业机械产品质量检测中心（济南） | W20109019-Ⅰ | 山东省农业机械产品质量监督检验站
5428 | 动力机械 | 拖拉机 | 轮式拖拉机 | 30-40马力两轮驱动拖拉机 | 潍柴雷沃重工股份有限公司 | 轮式拖拉机 | M350-E |  | 驱动方式：两轮驱动；功率（kw）：25.8KW | 驱动方式：两轮驱动；功率（kw）：25.8KW | 25.8 | 购机补贴(通用类) | 2024-12-30 | 山东省 | 评阅通过 | 通过 |  | JW201701009 | 机械工业农业机械产品质量检测中心（济南） | W201109018-Ⅱ | 山东省农业机械产品质量监督检验站
5429 | 动力机械 | 拖拉机 | 轮式拖拉机 | 30-40马力两轮驱动拖拉机 | 潍柴雷沃重工股份有限公司 | 轮式拖拉机 | 现：TC300（原：HT300） |  | 驱动方式：两轮驱动；功率（kw）：22.1 | 驱动方式：两轮驱动；功率（kw）：22.1 | 22.1 | 购机补贴(通用类) | 2022-12-31 | 山东省 | 评阅通过 | 通过 |  | W201603018 | 山东省农业机械产品质量监督检验站 | W201109028-Ⅱ | 山东省农业机械产品质量监督检验站
5430 | 动力机械 | 拖拉机 | 轮式拖拉机 | 30-40马力两轮驱动拖拉机 | 潍柴雷沃重工股份有限公司 | 轮式拖拉机 | 现：TC350（原：HT350） |  | 驱动方式：两轮驱动；功率（kw）：25.8 | 驱动方式：两轮驱动；功率（kw）：25.8 | 25.8 | 购机补贴(通用类) | 2022-12-31 | 山东省 | 评阅通过 | 通过 |  | W201603018 | 山东省农业机械产品质量监督检验站 | W201109030-Ⅱ | 山东省农业机械产品质量监督检验站
5431 | 动力机械 | 拖拉机 | 轮式拖拉机 | 30-40马力两轮驱动拖拉机 | 潍坊百利拖拉机有限公司 | 轮式拖拉机 | 悍沃300 |  | 功率：30马力；驱动方式：两轮驱动 | 整机外廓尺寸（长×宽×高）：3350×1410×2100mm（安全架）；轴距：1720mm；整机型式：4×2两轮驱动；标准配重：前70kg/后50kg；发动机标定功率：22.1kW；轮胎型号：前轮6.00-16/后轮11.2-24；最小使用质量：1184kg。 | 22.1 | 购机补贴(通用类) | 2024-12-30 | 山东省 | 评阅通过 | 通过 |  | W201205007 | 山东省农业机械产品质量监督检验站 | 鲁TK2010060 | 山东省农业机械试验鉴定站
5432 | 动力机械 | 拖拉机 | 轮式拖拉机 | 30-40马力两轮驱动拖拉机 | 潍坊百利拖拉机有限公司 | 轮式拖拉机 | 悍沃350 |  | 功率：35马力；驱动方式：两轮驱动 | 整机外廓尺寸（长×宽×高）：3350×1610×2100mm（安全架）；轴距：1750mm；整机型式：4×2两轮驱动；标准配重：前70kg/后50kg；发动机标定功率：25.8kW；轮胎型号：前轮6.00-16/后轮11.2-24；最小使用质量：1214kg。 | 25.8 | 购机补贴(通用类) | 2024-12-30 | 山东省 | 评阅通过 | 通过 |  | W201205007 | 山东省农业机械产品质量监督检验站 | 鲁TK2010062 | 山东省农业机械试验鉴定站
5433 | 动力机械 | 拖拉机 | 轮式拖拉机 | 30-40马力两轮驱动拖拉机 | 潍坊力王农业装备有限公司 | 轮式拖拉机 | LW300 |  | 功率：22.1kW（30马力）；驱动型式：两轮驱动 | 功率：22.1kW（30马力）；驱动型式：两轮驱动 | 22.1 | 购机补贴(通用类) | 2026-06-29 | 山东省 | 评阅通过 | 通过 |  | NW202004015-X01 | 山东省农业机械科学研究院产品质量检测中心 | YH2020WJ01068 | 江苏沿海农业机械检测有限公司
5434 | 动力机械 | 拖拉机 | 轮式拖拉机 | 40-50马力两轮驱动拖拉机 | 常力工贸有限公司 | 轮式拖拉机 | CL400 |  | 配套动力（kW）:30；型式:两轮驱动；外廓尺寸（长×宽×高mm）:3600×1500×2100(安全框架)、3600×1500×2300(驾驶室)；最小使用质量:1370(安全框架)、1500(驾驶室)kg；轴距（mm）:1850； 轮距（前轮/后轮）（mm）:1100、1200、1300/1060-1200； 最小离地间隙（mm）:360； 标准配重（kg）:42/70； 档位数（前进/倒退/ | 外廓尺寸（长×宽×高mm）:3600×1500×2100(安全框架)、3600×1500×2300(驾驶室)；最小使用质量:1370(安全框架)、1500(驾驶室)kg；配套动力（kW）:30；型式:两轮驱动；轴距（mm）:1850； 轮距（前轮/后轮）（mm）:1100、1200、1300/1060-1200； 最小离地间隙（mm）:360； 标准配重（kg）:42/70； 档位数（前进/倒退/爬行）: 8/2；变速箱型式:（4+1）×2组成式；轮胎型号（前轮/后轮）:6.00-16/11.2-24。 | 30 | 购机补贴(通用类) | 2024-09-29 | 山东省 | 评阅通过 | 通过 |  | WJ2019IFH018/WJ2019IFH019 | 河南省拖拉机柴油机产品质量监督检验中心 | （2019）2240012 | 潍坊市产品质量检验所
5435 | 动力机械 | 拖拉机 | 轮式拖拉机 | 40-50马力两轮驱动拖拉机 | 常力工贸有限公司 | 轮式拖拉机 | CL400-D |  | 配套动力（kW）:30；型式:两轮驱动；整机外廓尺寸（长×宽×高mm）:3120×1380×1850（安全框架顶部）；最小使用质量:1265 kg；轴距（mm）:1560 ； 轮距（前轮/后轮）（mm）:960/910-1050 ； 最小离地间隙（mm）:240；变速箱前端面至后驱动轴轴心线的水平距离：891； 标准配重（kg）:0/240 ； 档位数（前进/倒退/爬行）: 8/2；变速箱型式:（ | 整机外廓尺寸（长×宽×高mm）:3120×1380×1850（安全框架顶部）；最小使用质量:1265 kg；配套动力（kW）:30；型式:两轮驱动；轴距（mm）:1560 ； 轮距（前轮/后轮）（mm）:960/910-1050 ； 最小离地间隙（mm）:240；变速箱前端面至后驱动轴轴心线的水平距离：891； 标准配重（kg）:0/240 ； 档位数（前进/倒退/爬行）: 8/2；变速箱型式:（4+1）×2组成式；轮胎型号（前轮/后轮）:5.00-12/9.50-16。 | 30 | 购机补贴(通用类) | 2025-03-24 | 山东省 | 评阅通过 | 通过 |  | WJ2020CFH030 | 河南省拖拉机柴油机产品质量监督检验中心 | (2019)2040110 | 潍坊市产品质量检验所
5436 | 动力机械 | 拖拉机 | 轮式拖拉机 | 40-50马力两轮驱动拖拉机 | 常力工贸有限公司 | 轮式拖拉机 | CL450 |  | 配套动力（kW）:33.1；型式:两轮驱动；外廓尺寸（长×宽×高mm）:3600×1500×2100(安全框架)、3600×1500×2300(驾驶室)；最小使用质量:1380(安全框架)、1520(驾驶室)kg；轴距（mm）:1850； 轮距（前轮/后轮）（mm）:1100、1200、1300/1060-1200； 最小离地间隙（mm）:360； 标准配重（kg）:42/70； 档位数（前进/倒 | 外廓尺寸（长×宽×高mm）:3600×1500×2100(安全框架)、3600×1500×2300(驾驶室)；最小使用质量:1380(安全框架)、1520(驾驶室)kg；配套动力（kW）:33.1；型式:两轮驱动；轴距（mm）:1850； 轮距（前轮/后轮）（mm）:1100、1200、1300/1060-1200； 最小离地间隙（mm）:360； 标准配重（kg）:42/70； 档位数（前进/倒退/爬行）: 8/2；变速箱型式:（4+1）×2组成式；轮胎型号（前轮/后轮）:6.00-16/11.2-24。 | 33.1 | 购机补贴(通用类) | 2024-09-29 | 山东省 | 评阅通过 | 通过 |  | WJ2019IFH018/WJ2019IFH019 | 河南省拖拉机柴油机产品质量监督检验中心 | （2019）2240012 | 潍坊市产品质量检验所
5437 | 动力机械 | 拖拉机 | 轮式拖拉机 | 40-50马力两轮驱动拖拉机 | 常力工贸有限公司 | 轮式拖拉机 | CL450-D |  | 配套动力（kW）:33.1；型式:两轮驱动；整机外廓尺寸（长×宽×高mm）:3120×1380×1850（安全框架顶部） ；最小使用质量:1275 ；轴距（mm）:1560 ； 轮距（前轮/后轮）（mm）:960/910-1050； 最小离地间隙（mm）:230；变速箱前端面至后驱动轴轴心线的水平距离：891 ； 标准配重（kg）:0/240 ； 档位数（前进/倒退/爬行）: 8/2；变速箱型式: | 整机外廓尺寸（长×宽×高mm）:3120×1380×1850（安全框架顶部） ；最小使用质量:1275 ；配套动力（kW）:33.1；型式:两轮驱动；轴距（mm）:1560 ； 轮距（前轮/后轮）（mm）:960/910-1050； 最小离地间隙（mm）:230；变速箱前端面至后驱动轴轴心线的水平距离：891 ； 标准配重（kg）:0/240 ； 档位数（前进/倒退/爬行）: 8/2；变速箱型式:（4+1）×2组成式；轮胎型号（前轮/后轮）:5.00-12/9.50-16。 | 33.1 | 购机补贴(通用类) | 2025-03-24 | 山东省 | 评阅通过 | 通过 |  | WJ2020CFH030 | 河南省拖拉机柴油机产品质量监督检验中心 | (2019)2040110 | 潍坊市产品质量检验所
5438 | 动力机械 | 拖拉机 | 轮式拖拉机 | 40-50马力两轮驱动拖拉机 | 常州东风农机集团有限公司 | 轮式拖拉机 | DF400-16 |  | 该拖拉机为40马力轮式拖拉机; 驱动方式: 两轮驱动; 标定功率：29.4KW; | 整机型号：DF400-16；4×2两轮驱动；整机外廓尺寸(长×宽×高)：3460×1490×2375mm；整机最小使用质量：1495kg；翻倾防护装置（驾驶室或安全框架）型式:安全架; 最小使用比质量50.85kg/kW；整机发动机与离合器联接方式:直联式;排放标准：国三； | 29.4 | 购机补贴(通用类) | 2023-12-31 | 江苏省 | 评阅通过 | 通过 |  | FH19GW1761 | 国家拖拉机质量监督检验中心 | （2018）委检字整机类第0065号 | 盐城市农业机械实验鉴定站
5439 | 动力机械 | 拖拉机 | 轮式拖拉机 | 40-50马力两轮驱动拖拉机 | 第一拖拉机股份有限公司 | 轮式拖拉机 | ME400 |  | 功率：29.4(选装29.42/29.5)kW/40马力；驱动形式：两轮驱动；最小使用质量：1650kg（安全架），1800kg（驾驶室） | 功率：29.4(选装29.42/29.5)kW/40马力；驱动形式：两轮驱动；最小使用质量：1650kg（安全架），1800kg（驾驶室） | 29.5 | 购机补贴(通用类) | 2024-12-30 | 河南省 | 评阅通过 | 通过 |  | FH19GW0841、FH20GW0151 | 国家拖拉机质量监督检验中心 | W2009-22 | 河南省拖拉机柴油机产品质量监督检验站
5440 | 动力机械 | 拖拉机 | 轮式拖拉机 | 40-50马力两轮驱动拖拉机 | 第一拖拉机股份有限公司 | 轮式拖拉机 | ME450 |  | 功率：33.1kW/45马力；驱动形式：两轮驱动；最小使用质量：1720kg | 功率：33.1kW/45马力；驱动形式：两轮驱动；最小使用质量：1720kg | 33.1 | 购机补贴(通用类) | 2025-12-30 | 河南省 | 评阅通过 | 通过 |  | FH20GW0151 | 国家拖拉机质量监督检验中心 | LT13GK0251 | 国家拖拉机质量监督检验中心
5441 | 动力机械 | 拖拉机 | 轮式拖拉机 | 40-50马力两轮驱动拖拉机 | 第一拖拉机股份有限公司 | 轮式拖拉机 | ME450-1 |  | 功率：33.1kW/45马力；驱动形式：两轮驱动；最小使用质量：1820kg | 功率：33.1kW/45马力；驱动形式：两轮驱动；最小使用质量：1820kg | 33.1 | 购机补贴(通用类) | 2025-12-30 | 河南省 | 评阅通过 | 通过 |  | FH19GW0841 | 国家拖拉机质量监督检验中心 | LT13GK0251 | 国家拖拉机质量监督检验中心
5442 | 动力机械 | 拖拉机 | 轮式拖拉机 | 40-50马力两轮驱动拖拉机 | 第一拖拉机股份有限公司 | 轮式拖拉机 | MF400 |  | 功率：29.4（选装29.5）kW/40马力；驱动形式：两轮驱动；最小使用质量：1905kg（安全架）、2080kg（驾驶室） | 功率：29.4（选装29.5）kW/40马力；驱动形式：两轮驱动；最小使用质量：1905kg（安全架）、2080kg（驾驶室） | 29.5 | 购机补贴(通用类) | 2021-12-31 | 河南省 | 评阅通过 | 通过 |  | FH17GW0281、FH17GW0271 | 国家拖拉机质量监督检验中心 | 2009KSS037 | 河南省农业机械试验鉴定站
5443 | 动力机械 | 拖拉机 | 轮式拖拉机 | 40-50马力两轮驱动拖拉机 | 第一拖拉机股份有限公司 | 轮式拖拉机 | MF450 |  | 功率：33.1kW/45马力；驱动方式：两轮驱动；最小使用质量：1905kg（安全架）、2080kg（驾驶室） | 功率：33.1kW/45马力；驱动方式：两轮驱动；最小使用质量：1905kg（安全架）、2080kg（驾驶室） | 33.1 | 购机补贴(通用类) | 2021-12-31 | 河南省 | 评阅通过 | 通过 |  | FH17GW0281 、FH17GW0271 | 国家拖拉机质量监督检验中心 | 2009KSS039 | 河南省农业机械试验鉴定站
5444 | 动力机械 | 拖拉机 | 轮式拖拉机 | 40-50马力两轮驱动拖拉机 | 第一拖拉机股份有限公司 | 100马力以下轮式拖拉机 | SE400轮式拖拉机 |  | 功率：29.4（选装29.5）kW/40马力；驱动方式：两轮驱动；最小使用质量：1400kg | 功率：29.4（选装29.5）kW/40马力；驱动方式：两轮驱动；最小使用质量：1400kg | 29.5 | 购机补贴(通用类) | 2025-12-19 | 河南省 | 评阅通过 | 通过 |  | FH20GW0971 | 国家拖拉机质量监督检验中心(洛阳西苑车辆与动力检验所有限公司) | LT20GK0581 | 国家拖拉机质量监督检验中心(洛阳西苑车辆与动力检验所有限公司)
5445 | 动力机械 | 拖拉机 | 轮式拖拉机 | 40-50马力两轮驱动拖拉机 | 第一拖拉机股份有限公司 | 轮式拖拉机 | SK400 |  | 功率：29.4(选装29.42、29.5)kW/40马力；驱动方式：两轮驱动；最小使用质量：1500kg | 功率：29.4(选装29.42、29.5)kW/40马力；驱动方式：两轮驱动；最小使用质量：1500kg | 29.5 | 购机补贴(通用类) | 2025-12-30 | 河南省 | 评阅通过 | 通过 |  | FH19GW0851 | 国家拖拉机质量监督检验中心 | LT13GK0121 | 国家拖拉机质量监督检验中心
5446 | 动力机械 | 拖拉机 | 轮式拖拉机 | 40-50马力两轮驱动拖拉机 | 第一拖拉机股份有限公司 | 100马力以下轮式拖拉机 | SK400-2轮式拖拉机 |  | 功率：29.4（选装29.42、29.5、29.5）kW/40马力；驱动方式：两轮驱动；最小使用质量：1560kg（安全架）、1710kg（驾驶室） | 功率：29.4（选装29.42、29.5、29.5）kW/40马力；驱动方式：两轮驱动；最小使用质量：1560kg（安全架）、1710kg（驾驶室） | 29.5 | 购机补贴(通用类) | 2025-12-19 | 河南省 | 评阅通过 | 通过 |  | FH19GW0851、FH19GW0841 | 国家拖拉机质量监督检验中心 | LT19GK0071 | 国家拖拉机质量监督检验中心
5447 | 动力机械 | 拖拉机 | 轮式拖拉机 | 40-50马力两轮驱动拖拉机 | 第一拖拉机股份有限公司 | 轮式拖拉机 | SK450 |  | 功率：33.1kW/45马力，驱动方式：两轮驱动 | 功率：33.1kW/45马力，驱动方式：两轮驱动 | 33.1 | 购机补贴(通用类) | 2022-12-31 | 河南省 | 评阅通过 | 通过 |  | FH18GW0061 | 国家拖拉机质量监督检验中心 | WJ2017CKKX009 | 河南省拖拉机柴油机产品质量监督检验中心
5448 | 动力机械 | 拖拉机 | 轮式拖拉机 | 40-50马力两轮驱动拖拉机 | 第一拖拉机股份有限公司 | 100马力以下轮式拖拉机 | SK450-2轮式拖拉机 |  | 功率：33.1kW/45马力；驱动形式：两轮驱动；最小使用质量：1600kg（安全架）、1740kg（驾驶室） | 功率：33.1kW/45马力；驱动形式：两轮驱动；最小使用质量：1600kg（安全架）、1740kg（驾驶室） | 33.1 | 购机补贴(通用类) | 2025-12-19 | 河南省 | 评阅通过 | 通过 |  | FH19GW0851、FH19GW0841 | 国家拖拉机质量监督检验中心 | LT19GK0071 | 国家拖拉机质量监督检验中心
5449 | 动力机械 | 拖拉机 | 轮式拖拉机 | 40-50马力两轮驱动拖拉机 | 湖北超能农业装备有限公司 | 轮式拖拉机 | SH450-Y |  | 型式：两轮驱动；外廓尺寸（长×宽×高）：3200mm×1330mm×2210mm、轴距：1550mm、轮距：900mm-1100mm/1000mm-1200mm、最小使用质量：1745kg、最小离地间隙：270mm、动力输出轴功率：≥28.2kW、发动机标定功率：33.1kW、发动机标定转速：2400r/min、档位数（前进/倒退/爬行）8/2/0、框架上最大提升力：≥7.5kN、排放阶段：国三 | 型式：两轮驱动；外廓尺寸（长×宽×高）：3200mm×1330mm×2210mm、轴距：1550mm、轮距：900mm-1100mm/1000mm-1200mm、最小使用质量：1745kg、最小离地间隙：270mm、动力输出轴功率：≥28.2kW、发动机标定功率：33.1kW、发动机标定转速：2400r/min、档位数（前进/倒退/爬行）8/2/0、框架上最大提升力：≥7.5kN、排放阶段：国三 | 33.1 | 购机补贴(通用类) | 2023-12-31 | 湖北省 | 评阅通过 | 通过 |  | WJ2018IFH035 | 河南省拖拉机柴油机产品质量监督检验中心 | WJ2018FKKX030 | 河南省拖拉机柴油机产品质量监督检验中心
5450 | 动力机械 | 拖拉机 | 轮式拖拉机 | 40-50马力两轮驱动拖拉机 | 济宁新瑞安泰农机装备有限公司 | 轮式拖拉机 | YT450 |  | 标定功率：33.1kw（45马力），驱动方式：两轮驱动； | 标定功率：33.1kw（45马力），驱动方式：两轮驱动； | 33.1 | 购机补贴(通用类) | 2024-04-18 | 山东省 | 评阅通过 | 通过 |  | NW201708146 | 山东省农业机械科学研究院产品质量检测中心 | （2016）委字整机类第0110092号 | 盐城市农业机械试验鉴定站
5451 | 动力机械 | 拖拉机 | 轮式拖拉机 | 40-50马力两轮驱动拖拉机 | 江苏常发农业装备股份有限公司 | 轮式拖拉机 | CFC400-A |  | 功率：40马力，29.5kw；驱动方式：两轮驱动；排放标准：国三 | 整机型式：轮式；整机机架型式：无架；整机驱动型式：两驱；外廓尺寸（长×宽×高）mm：3564×1515×2465；轴距mm：1808；轮距（前轮/后轮）mm：前轮1250、1350、1450、1550，后轮1200、1300、1400，选装后轮1200-1640；最小使用质量kg：1600；最大配重（前/后）kg：80/180；最小使用比质量kg/kw：54.2；档位数(前进/倒退)：16/16；主变速箱档位数：4；副变速档位数：2×（1+1）×2；发动机与主离合器联结方式：直联式；翻倾防护装置：安全框架；转向系型式：全液压转向；转向系转向操纵机构：方向盘；转向系转向机构型式：前轮转向；变速箱型式：机械平面组成式；主变速箱换挡方式：机械有级挡；副变速箱换挡方式：机械有级挡；轮胎型号：前轮6.00-16、5.50-16、5.00-15/后轮11.2-28、12.4-24、11.2-24；轮胎数量：前轮2个/后轮2个；配套动力型号：CF4B40T,制造商：江苏常发农业装备股份有限公司，气缸数：4缸，标定功率：29.5kw，标定转速：2400r/min，排放标准：第三阶段 | 29.5 | 购机补贴(通用类) | 2024-12-30 | 江苏省 | 评阅通过 | 通过 |  | 2011QT2068 | 农业部农业机械试验鉴定总站 | （2008）委字01类第047号 | 江苏省农业机械试验鉴定站
5452 | 动力机械 | 拖拉机 | 轮式拖拉机 | 40-50马力两轮驱动拖拉机 | 江苏悦达智能农业装备有限公司 | 轮式拖拉机 | YB400 |  | 发动机功率29.4千瓦（40马力）；国三排放；两轮驱动；前进8个挡倒退2个挡；直联式干式单作用,动力输出轴后置非独立式；外廓尺寸(长×宽×高)mm3430×1280(1280～1740)×2200；整机轴距或履带接地长mm1820；整机常用轮距(前轮/后轮)或轨距mm前轮1050/后轮1040；整机最小离地间隙mm340；整机最小使用质量kg1310；整机标准配重(前/后)kg48/140 | 发动机功率29.4千瓦；国三排放；两轮驱动；前进8个挡倒退2个挡；直联式干式单作用,动力输出轴后置非独立式；整机外廓尺寸(长×宽×高)mm3430×1280(1280～1740)×2200,整机轴距或履带接地长mm1820；整机常用轮距(前轮/后轮)或轨距mm前轮1050/后轮1040；整机最小离地间隙mm340；整机最小使用质量kg1310；整机标准配重(前/后)kg48/140 | 29.5 | 购机补贴(通用类) | 2022-12-31 | 江苏省 | 评阅通过 | 通过 |  | YH11GW0471/1 | 国家拖拉机质量监督检验中心 | (2013)委字01类第086号 | 江苏省农业机械试验鉴定站
5453 | 动力机械 | 拖拉机 | 轮式拖拉机 | 40-50马力两轮驱动拖拉机 | 江苏悦达智能农业装备有限公司 | 轮式拖拉机 | YB400D |  | 发动机功率29.4千瓦(40马力）；国三排放；两轮驱动；前进8个挡倒退2个挡；直联式干式单作用,动力输出轴后置非独立式；整机外廓尺寸(长×宽×高)mm3170×1265(1265～1450)×2075,整机轴距或履带接地长mm1790；整机常用轮距(前轮/后轮)或轨距mm前轮1000/后轮1010；整机最小离地间隙mm240 | 发动机功率29.4千瓦；国三排放；两轮驱动；前进8个挡倒退2个挡；直联式干式单作用,动力输出轴后置非独立式；整机外廓尺寸(长×宽×高)mm3170×1265(1265～1450)×2075,整机轴距或履带接地长mm1790；整机常用轮距(前轮/后轮)或轨距mm前轮1000/后轮1010；整机最小离地间隙mm240；整机标准配重(前/后)kg无/80 | 29.5 | 购机补贴(通用类) | 2022-12-31 | 江苏省 | 评阅通过 | 通过 |  | YH11GW0471/1 | 国家拖拉机质量监督检验中心 | (2013)委字01类第086号 | 江苏省农业机械试验鉴定站
5454 | 动力机械 | 拖拉机 | 轮式拖拉机 | 40-50马力两轮驱动拖拉机 | 洛阳泰红农业机械有限公司 | 轮式拖拉机 | 400 |  | 整机型号、名称:400、轮式拖拉机;整机驱动型式:两驱;整机外廓尺寸(长×宽×高及部位):3400×1430×2300、安全架顶mm | 整机外廓尺寸(长×宽×高及部位):3400×1430×2300、安全架顶mm;轴距或履带接地长:1850mm;常用轮距(前轮/后轮)或轨距:1100/1100mm;轮距(前轮/后轮)或轨距:1000-1200/1100-1200mm;最小离地间隙及部位:390至前桥底部mm;离合器壳体前端面至后驱动轴轴心线的水平距离:1027mm;变速箱齿轮副轴孔中心距:80.5mm;最小使用质量:1215kg;挡位数（前进/倒退）:8/2;主变速挡位数:4+1;副变速挡位数:2;最高设计理论速度:28.1km/h;发动机与主离合器联接方式:直联. | 29.4 | 购机补贴(通用类) | 2025-12-30 | 河南省 | 评阅通过 | 通过 |  | FH16GW0662 | 国家拖拉机质量监督检验中心 | 2015KKX030 | 河南省拖拉机柴油机产品质量监督检验中心
5455 | 动力机械 | 拖拉机 | 轮式拖拉机 | 40-50马力两轮驱动拖拉机 | 洛阳泰红农业机械有限公司 | 轮式拖拉机 | 400D |  | 整机型号、名称：400D、轮式拖拉机；整机驱动型式：两驱；整机外廓尺寸(长×宽×高及部位）：2950×1290×1960、安全架顶mm | 整机外廓尺寸(长×宽×高及部位):2950×1290×1960、安全架顶mm;轴距或履带接地长:1600mm;常用轮距(前轮/后轮)或轨距:970/1000mm;轮距(前轮/后轮)或轨距:970/1000mm;最小离地间隙及部位:280至前桥底部mm;离合器壳体前端面至后驱动轴轴心线的水平距离:927mm;变速箱齿轮副轴孔中心距:82.5mm;最小使用质量:1100kg;挡位数（前进/倒退）:8/2;主变速挡位数:4+1;副变速挡位数:2;最高设计理论速度:21.87km/h;发动机与主离合器联接方式:直联 | 29.4 | 购机补贴(通用类) | 2025-12-30 | 河南省 | 评阅通过 | 通过 |  | FH18GW0351 | 国家拖拉机质量监督检验中心 | 2015KKX024 | 河南省拖拉机柴油机产品质量监督检验中心
5456 | 动力机械 | 拖拉机 | 轮式拖拉机 | 40-50马力两轮驱动拖拉机 | 洛阳泰红农业机械有限公司 | 轮式拖拉机 | 450(原：泰红450) |  | 整机型号:450;整机型式：两轮驱动. | 整机外廓尺寸(长×宽×高):3480×1450×2350（至安全架顶）mm;整机轴距:1900mm;整机轮距(前轮/后轮):1100、1200、1300/1100-1200mm;整机常用轮距(前轮/后轮):1100/1100mm;整机轮距(前轮/后轮)调整方式:多级可调/无级可调;整机最小离地间隙:410mm;整机最小使用质量:1390kg;整机挡位数(前进/倒退/爬行):前进8/倒退2;整机挡位数(主变速/副变速/其他):主变速5/副变速2;整机各挡理论速度:前进： 低1档：2.07、低2档：3.05、 低3档：4.83、低4档：6.55、 高1档：9.25、高2档：13.66、 高3档：21.64、高4档：29.35 倒退： 低档：2.70、高档：12.15km/h;整机发动机与离合器联接方式:直联式 | 33.1 | 购机补贴(通用类) | 2021-12-31 | 河南省 | 评阅通过 | 通过 |  | FH16GW0662 | 国家拖拉机质量监督检验中心 | 2016KKX058T | 河南省拖拉机柴油机产品质量监督检验中心
5457 | 动力机械 | 拖拉机 | 轮式拖拉机 | 40-50马力两轮驱动拖拉机 | 宁波兴野拖拉机制造有限公司 | 轮式拖拉机 | 450 |  | 标定功率：45马力（33.09kW），驱动方式：两轮驱动。配套国3排放柴油机，最小使用比质量：45.03。 | 标定功率：45马力（33.09kW），驱动方式：两轮驱动。配套国3排放柴油机，最小使用比质量：45.03。 | 33.09 | 购机补贴(通用类) | 2024-12-30 | 浙江宁波 | 评阅通过 | 通过 |  | FH19GW0101 | 国家拖拉机质量监督检验中心 | WC-3(2008)054 | 黑龙江省农业机械试验鉴定站
5458 | 动力机械 | 拖拉机 | 轮式拖拉机 | 40-50马力两轮驱动拖拉机 | 山东华翔农业装备有限公司 | 轮式拖拉机 | 中兖-400 |  | 标定功率：29.42kw（40马力），驱动方式：两轮驱动； | 标定功率：29.42kw（40马力），驱动方式：两轮驱动； | 29.5 | 购机补贴(通用类) | 2021-12-31 | 山东省 | 评阅通过 | 通过 |  | W201610115 | 机械工业农业机械产品质量检测中心（济南） | (2017)委检字整机类第116号 | 盐城市农业机械试验鉴定站
5459 | 动力机械 | 拖拉机 | 轮式拖拉机 | 40-50马力两轮驱动拖拉机 | 山东联诚农业装备有限公司 | 轮式拖拉机 | LC400-A |  | 功率:29.5KW；驱动方式:两轮驱动 | 两轮驱动；外廓尺寸：3180×1490×2360；轴距1900mm；常用轮距（前轮/后轮）：1135/1200；轮距（前轮/后轮）调整方式：伸缩套管/辐板或轮辋；最小使用质量：1490kg；标准配重（前/后）：30/160；档位数（前进/倒退/爬行）：8/2/0；主变速档位数*副变速档位数：（4+1）*2；发动机与离合器联接方式：直联；起动方式：电启动；翻倾防护装置（驾驶室或安全框架）：安全框架；转向系型式：全液压；传动系变速箱型式：机械平面组成式；主变速箱换挡型式：机械有级档；副变速箱换挡型式：机械有级档；轮胎型号（前轮/后轮）：6.00-16/11.2-28，选配5.00-15/11.2-24、6.50-16/11.2-28 | 29.5 | 购机补贴(通用类) | 2025-04-09 | 山东省 | 评阅通过 | 通过 |  | NW201912021 | 山东省农业机械科学研究院产品质量检测中心 | W201606118 | 机械工业农业机械产品质量检测中心（济南）
5460 | 动力机械 | 拖拉机 | 轮式拖拉机 | 40-50马力两轮驱动拖拉机 | 山东萨丁重工有限公司 | 轮式拖拉机 | SD400 |  | 功率：40马力；驱动方式：两轮驱动。 | 整机型式：轮式；整机机架型式：无架；整机驱动型式：两轮驱动；整机用途：一般用途；外廓尺寸(长×宽×高)：3450x1300x2230mm；轴距或履带接地长：1720mm；常用轮距(前轮/后轮)或轨距：960/1020mm；整机最小离地间隙：320mm；最小使用质量：1446kg；整机标准配重(前/后)：48/46kg ；整机最小使用比质量：49.02kg/kW；档位数(前进/倒退)：8+8；整机发动机与主离合器联接方式：直联。 | 29.5 | 购机补贴(通用类) | 2024-11-15 | 山东省 | 评阅通过 | 通过 |  | HB2019FHZ011 | 湖北三智农业机械检测有限公司 | HBNJ201909035 | 湖北三智农业机械检测有限公司
5461 | 动力机械 | 拖拉机 | 轮式拖拉机 | 40-50马力两轮驱动拖拉机 | 山东山拖凯泰农业装备有限公司 | 轮式拖拉机 | 400-B |  | 型式：轮式；机架型式：无架；用途：一般用途；外廓尺寸(长×宽×高):3560×1600×2510（安全架顶部) MM；驱动型式:两驱；功率:40马力；轴距: 1955MM；最小离地间隙及部位：405 mm（牵引板底部）；轮距（前轮/后轮）：1235、1335/1210、1300；最小使用质量: 1460KG；标准配重质量(前/后)：80/120 KG；最小使用比质量（kg/kw）：49.5； | 型式：轮式；机架型式：无架；用途：一般用途；外廓尺寸(长×宽×高):3560×1600×2510（安全架顶部) MM；驱动型式:两驱；功率:40马力；轴距: 1955MM；最小离地间隙及部位：405 mm（牵引板底部）；轮距（前轮/后轮）：1235、1335/1210、1300；最小使用质量: 1460KG；标准配重质量(前/后)：80/120 KG；最小使用比质量（kg/kw）：49.5；档位数(前进/倒退):10/2；变速箱型式: 机械平面组成式；主变速档位数：5+1；副变速档位数：2 ；翻倾防护装置（驾驶室或安全框架）:型号KT1204A.46B.010,安全框架；轮胎型号（前轮/后轮）：6.00-16/11.2-24， 选装件轮胎型号（前轮/后轮）5.50-16、5.00-15/9.5-24、11.2-20；发动机型号:4TE40 ；生产厂家:山东华源莱动内燃机有限公司;功率:29.5 KW； 发动机排放标准：国Ⅲ | 29.5 | 购机补贴(通用类) | 2025-07-06 | 山东省 | 评阅通过 | 通过 |  | NW202003026 | 山东省农业机械科学研究院产品质量检测中心 | W201502025-Ⅱ | 山东省农业机械产品质量监督检验站
5462 | 动力机械 | 拖拉机 | 轮式拖拉机 | 40-50马力两轮驱动拖拉机 | 山东山拖凯泰农业装备有限公司 | 轮式拖拉机 | 450-A |  | 型式：轮式；机架型式：无架；用途：一般用途；外廓尺寸(长×宽×高):3610×1530×2400（安全架顶部）MM；驱动型式:两驱；功率:45马力；轴距:1930 MM；最小离地间隙及部位：380mm（后桥放油口）；轮距（前轮/后轮）：1160、1245、1345/1200～1430mm；最小使用质量:1435KG；标准配重质量(前/后)：48/66KG；最小使用比质量（kg/kw）：43.4； | 型式：轮式；机架型式：无架；用途：一般用途；外廓尺寸(长×宽×高):3610×1530×2400（安全架顶部）MM；驱动型式:两驱；功率:45马力；轴距:1930 MM；最小离地间隙及部位：380mm（后桥放油口）；轮距（前轮/后轮）：1160、1245、1345/1200～1430mm；最小使用质量:1435KG；标准配重质量(前/后)：48/66KG；最小使用比质量（kg/kw）：43.4；档位数(前进/倒退):8/2；变速箱型式:机械平面组成式；主变速档位数：4+1；副变速档位数：2；翻倾防护装置（驾驶室或安全框架）:型号KT1204A.46B.010 安全框架；轮胎型号（前轮/后轮）：5.00-15/11.2-24， 选装件轮胎型号（前轮/后轮）5.00-12/11.2-20、9.5-24、9.5-20、13.8-20；发动机型号:4TE45；生产厂家:山东华源莱动内燃机有限公司;功率:33.1KW； 发动机排放标准：国Ⅲ | 33.1 | 购机补贴(通用类) | 2025-07-06 | 山东省 | 评阅通过 | 通过 |  | NW202003026 | 山东省农业机械科学研究院产品质量检测中心 | W201502023-Ⅱ | 山东省农业机械产品质量监督检验站
5463 | 动力机械 | 拖拉机 | 轮式拖拉机 | 40-50马力两轮驱动拖拉机 | 山东山拖凯泰农业装备有限公司 | 轮式拖拉机 | 山拖450-B |  | 外廓尺寸(长×宽×高):3430X1530X2285mm；驱动型式:两轮驱动；功率:45马力；轴距:1970mm；最小离地间隙及部位：440mm（牵引板下部）；轮距（前轮/后轮）：1160、1260、1360、1460、1500/1244、1260、1360、1460；最小使用质量:1299kg；标准配重(前/后)35/118kg；最小使用比质量（kg/kw）：43.2；档位数(前进/倒退):10/2 | 外廓尺寸(长×宽×高):3430X1530X2285mm；驱动型式:两轮驱动；功率:45马力；轴距:1970mm；最小离地间隙及部位：440mm（牵引板下部）；轮距（前轮/后轮）：1160、1260、1360、1460、1500/1244、1260、1360、1460；最小使用质量:1299kg；标准配重(前/后)35/118kg；最小使用比质量（kg/kw）：43.2；档位数(前进/倒退):10/2；主变速档位数：5+1；副变速档位数：2；翻倾防护装置（驾驶室或安全框架）:型号554-46-010,两柱式；轮胎型号（前轮/后轮）：5.00-15/11.2-24；发动机型号:YD4J45V2，生产厂家:扬动股份有限公司，功率:33.1KW，型式核准证书号:CN FC G3 0716 02 0001；发动机排放标准：国Ⅲ | 33.1 | 购机补贴(通用类) | 2024-12-30 | 山东省 | 评阅通过 | 通过 |  | NW201805022 | 山东省农业机械科学研究院产品质量检测中心 | W201502025-Ⅱ | 山东省农业机械产品质量监督检验站
5464 | 动力机械 | 拖拉机 | 轮式拖拉机 | 40-50马力两轮驱动拖拉机 | 山东时风（集团）有限责任公司 | 轮式拖拉机 | SF400-C |  | 江苏四达国三发动机，功率30kw，转速2400r/min。 | 驱动方式：两轮驱动，SD4BW3D1, 功率：30kW，江苏四达动力机械集团有限公司，第三阶段。 | 30 | 购机补贴(通用类) | 2025-07-06 | 山东省 | 评阅通过 | 通过 |  | NW201909030-X01 | 山东省农业机械科学研究院产品质量检测中心 | W201401134 Ⅱ | 山东省农业机械产品质量监督检验站
5465 | 动力机械 | 拖拉机 | 轮式拖拉机 | 40-50马力两轮驱动拖拉机 | 山东潍坊鲁中拖拉机有限公司 | 轮式拖拉机 | LZ400-B |  | 发动机标定功率：40马力，驱动方式：两轮驱动，最小使用质量：1540kg，最小使用比质量(kg/kw)：52.20，排放阶段：国三 | 外廓尺寸(长×宽×高)：3570*1260*2430/3570*1500*2350；轴距或履带接地长：1820； 常用轮距(前轮/后轮)或轨距：960/960(选装：1200/1200)；标准配重(前/后)：70/80；档位数(前进/倒退/爬行)：8/2/0；（选装一：8/8/0） 主变速档位数*副变速档位数/其他档位数：（4+1）*2/0；（选装一：4*2*（1+1）/0）；发动机与离合器联接方式：直联式； 起动方式：电启动；翻倾防护装置（驾驶室或安全框架）：安全框架；转向系型式：全液压；传动系变速箱型式：机械平面组成式；主变速箱换档方式：机械有级挡；副变速箱换档方式：机械有级挡；轮胎型号(前轮/后轮)：6.00-16/11.2-28；（选装：（5.00-16）/（12.4-24、11.2-24、9.5-28、9.5-24））； | 29.5 | 购机补贴(通用类) | 2026-06-29 | 山东省 | 评阅通过 | 通过 |  | NW202004022-X01/NW202009049-X01 | 山东省农业机械科学研究院产品质量检测中心 | （2021）2240015 | 潍坊市产品质量检验所
5466 | 动力机械 | 拖拉机 | 轮式拖拉机 | 40-50马力两轮驱动拖拉机 | 山东潍坊鲁中拖拉机有限公司 | 轮式拖拉机 | LZ450-B |  | 发动机标定功率：45马力，驱动方式：两轮驱动，最小使用质量：1540kg，最小使用比质量(kg/kw)：46.53，排放阶段：国三 | 外廓尺寸(长×宽×高)：3570*1260*2430/3570*1500*2350；轴距或履带接地长：1820； 常用轮距(前轮/后轮)或轨距：960/960(选装：1200/1200)；标准配重(前/后)：70/80；档位数(前进/倒退/爬行)：8/2/0；（选装一：8/8/0） 主变速档位数*副变速档位数/其他档位数：（4+1）*2/0；（选装一：4*2*（1+1）/0）；发动机与离合器联接方式：直联式； 起动方式：电启动；翻倾防护装置（驾驶室或安全框架）：安全框架；转向系型式：全液压；传动系变速箱型式：机械平面组成式；主变速箱换档方式：机械有级挡；副变速箱换档方式：机械有级挡；轮胎型号(前轮/后轮)：6.00-16/11.2-28；（选装：（5.00-16）/（12.4-24、11.2-24、9.5-28、9.5-24）） | 33.1 | 购机补贴(通用类) | 2026-06-29 | 山东省 | 评阅通过 | 通过 |  | NW202004022-X01/NW202009049-X01 | 山东省农业机械科学研究院产品质量检测中心 | （2021）2240015 | 潍坊市产品质量检验所
5467 | 动力机械 | 拖拉机 | 轮式拖拉机 | 40-50马力两轮驱动拖拉机 | 山东五征集团有限公司 | 轮式拖拉机 | NA450 |  | 功率：45马力；驱动方式：两轮驱动 | 功率：45马力；驱动方式：两轮驱动；外廓尺寸（长×宽×高）：3230×1425×2067（安全架）mm；最小使用质量：1290kg；转向器型式：摆线转阀式全液压转向器；行车制动系型式：机械蹄式制动；离合器型式：干式、单片、单作用、常啮合式；变速箱型式：(4+1)×2组成式；变速箱换挡方式：滑移齿轮结合啮合套；悬挂装置型式：后置三点悬挂；调节方式：位调节；动力输出轴型式：后置非独立式 | 33.1 | 购机补贴(通用类) | 2021-12-31 | 山东省 | 评阅通过 | 通过 |  | NW201707033 | 山东省农业机械科学研究院产品质量检测中心 | NW201708036 | 山东省农业机械科学研究院产品质量检测中心
5468 | 动力机械 | 拖拉机 | 轮式拖拉机 | 40-50马力两轮驱动拖拉机 | 山东五征集团有限公司 | 轮式拖拉机 | TA400 |  | 功率：40马力；驱动方式：两轮驱动 | 功率：40马力；驱动型式：两驱；外廓尺寸（长×宽×高及部位）：3470×1386×2200mm（安全架顶）；变速箱前端面至后驱动轴轴心线的水平距离：564.9mm；最小使用质量：1370kg；翻倾防护装置型式：安全框架；转向系型式：全液压；变速箱（器）型式：机械平面组成式；主变速换挡方式：机械有级档；副变速换挡方式：机械有级档；悬挂装置型式：后置三点悬挂 | 29.5 | 购机补贴(通用类) | 2024-12-30 | 山东省 | 评阅通过 | 通过 |  | NW201707034 | 山东省农业机械科学研究院产品质量检测中心 | W201308052-Ⅱ | 山东省农业机械产品质量监督检验站
5469 | 动力机械 | 拖拉机 | 轮式拖拉机 | 40-50马力两轮驱动拖拉机 | 山东五征集团有限公司 | 轮式拖拉机 | TA400E |  | 功率：40马力；驱动方式：两轮驱动 | 功率：40马力；驱动方式：两轮驱动；外廓尺寸（长×宽×高）：3380×1460×2125（安全架）mm；最小使用质量：1310kg；转向器型式：摆线转阀式全液压转向器；行车制动系型式：机械蹄式制动；离合器型式：干式、单片、单作用、常啮合式；变速箱型式：(4+1)×2组成式；变速箱换挡方式：滑移齿轮结合啮合套；悬挂装置型式：后置三点悬挂；调节方式：位调节；动力输出轴型式：后置非独立式 | 29.5 | 购机补贴(通用类) | 2021-12-31 | 山东省 | 评阅通过 | 通过 |  | NW201707033；NW202002031 | 山东省农业机械科学研究院产品质量检测中心；山东省农业机械科学研究院产品质量检测中心 | B2017TJ22036J | 吉林省农业机械试验鉴定站
5470 | 动力机械 | 拖拉机 | 轮式拖拉机 | 40-50马力两轮驱动拖拉机 | 山东鑫华拖拉机制造有限公司 | 轮式拖拉机 | 鑫华泰山400A |  | 标定功率：29.42kw（40马力），驱动方式：两轮驱动； | 标定功率：29.42kw（40马力），驱动方式：两轮驱动； | 29.5 | 购机补贴(通用类) | 2021-12-31 | 山东省 | 评阅通过 | 通过 |  | NW201702078 | 山东省农业机械科学研究院产品质量检测中心 | (2016)委检字整机类第1041号 | 盐城市农业机械试验鉴定站
5471 | 动力机械 | 拖拉机 | 轮式拖拉机 | 40-50马力两轮驱动拖拉机 | 山东鑫华拖拉机制造有限公司 | 轮式拖拉机 | 鑫华泰山400B |  | 标定功率：29.42kw（40马力），驱动方式：两轮驱动； | 标定功率：29.42kw（40马力），驱动方式：两轮驱动； | 29.5 | 购机补贴(通用类) | 2021-12-31 | 山东省 | 评阅通过 | 通过 |  | NW201702078 | 山东省农业机械科学研究院产品质量检测中心 | (2016)委检字整机类第1055号 | 盐城市农业机械试验鉴定站
5472 | 动力机械 | 拖拉机 | 轮式拖拉机 | 40-50马力两轮驱动拖拉机 | 山东兖泰拖拉机制造有限公司 | 轮式拖拉机 | 兖泰400E |  | 40马力≤29.5kW/40马力＜50马力；驱动方式：两轮驱动 | 40马力≤29.5kW/40马力＜50马力；驱动方式：两轮驱动 | 29.5 | 购机补贴(通用类) | 2023-12-31 | 山东省 | 评阅通过 | 通过 |  | WJ2018KFH012 | 河南省拖拉机柴油机产品质量检验中心 | （2017）委字 整机 类第0171101042号 | 盐城市农业机械试验鉴定站
5473 | 动力机械 | 拖拉机 | 轮式拖拉机 | 40-50马力两轮驱动拖拉机 | 山东兖泰拖拉机制造有限公司 | 轮式拖拉机 | 兖泰450E |  | 40马力≤33.1kW/45马力＜50马力；驱动方式：两轮驱动 | 40马力≤33.1kW/45马力＜50马力；驱动方式：两轮驱动 | 33.1 | 购机补贴(通用类) | 2023-12-31 | 山东省 | 评阅通过 | 通过 |  | WJ2018KFH012 | 河南省拖拉机柴油机产品质量检验中心 | （2017）委字 整机 类第0171101042号 | 盐城市农业机械试验鉴定站
5474 | 动力机械 | 拖拉机 | 轮式拖拉机 | 40-50马力两轮驱动拖拉机 | 山东英胜机械有限公司 | 轮式拖拉机 | TT450 |  | 型式：4×2 两轮驱动；45马力 | 型式：4×2 两轮驱动；外廊尺寸（长x宽x高）(mm）： 3550×1550×2270；最小使用质量（kg）：1331；;配套动力（kW）：33.1；PTO转速(r/min)：540/720； | 33.1 | 购机补贴(通用类) | 2021-12-31 | 山东省 | 评阅通过 | 通过 |  | W201609087 | 机械工业农业机械产品质量检测中心（济南） | 2016KKX127 | 河南省拖拉机柴油机产品质量监督检验中心
5475 | 动力机械 | 拖拉机 | 轮式拖拉机 | 40-50马力两轮驱动拖拉机 | 山东英胜机械有限公司 | 轮式拖拉机 | TT450-D |  | 型式：4×2 两轮驱动；45马力 | 型式：4×2 两轮驱动；外廊尺寸（长x宽x高）(mm）： 3225×1400×2165；最小使用质量（kg）：1200；配套动力（kW）：33.1；PTO转速(r/min)：540/720； | 33.1 | 购机补贴(通用类) | 2021-12-31 | 山东省 | 评阅通过 | 通过 |  | W201609087 | 机械工业农业机械产品质量检测中心（济南） | 2016KKX127 | 河南省拖拉机柴油机产品质量监督检验中心
5476 | 动力机械 | 拖拉机 | 轮式拖拉机 | 40-50马力两轮驱动拖拉机 | 山东渊博农业装备有限公司 | 轮式拖拉机 | YB400 |  | 配套动力（kW）:30；型式:两轮驱动；最小使用质量kg: 安全架1370 /驾驶室1520；外廓尺寸（长×宽×高mm）: 3640×1450×2100 安全框架顶部/3640×1450×2300 驾驶室顶部；轴距（mm）: 1835；轮距（前轮/后轮）（mm）: 1200、1300/1160-1200；最小离地间隙（mm）:360后桥底部；标准配重（kg）: 42/70；档位数（前进/倒退/爬行 | 外廓尺寸（长×宽×高mm）: 3640×1450×2100 安全框架顶部/3640×1450×2300 驾驶室顶部；最小使用质量kg: 安全架1370 /驾驶室1520；配套动力（kW）:30；型式:两轮驱动；轴距（mm）: 1835；轮距（前轮/后轮）（mm）: 1200、1300/1160-1200；最小离地间隙（mm）:360后桥底部；标准配重（kg）: 42/70；档位数（前进/倒退/爬行）: 8/2/0；变速箱型式:（4+1）x2组成式 ；轮胎型号（前轮/后轮）: 6.00-16/11.2-24。液压悬挂系统型式:分置式。液压油泵型号：CBN-F316 | 30 | 购机补贴(通用类) | 2025-08-06 | 山东省 | 评阅通过 | 通过 |  | WJ2019HFH023/WJ2019 HFH026 | 河南省拖拉机柴油机产品质量监督检验中心 | （2020）2240016 | 潍坊市产品质量检验所
5477 | 动力机械 | 拖拉机 | 轮式拖拉机 | 40-50马力两轮驱动拖拉机 | 山东渊博农业装备有限公司 | 轮式拖拉机 | YB400D |  | 配套动力（kW）:30；型式:两轮驱动；最小使用质量: 1230 ；外廓尺寸（长×宽×高mm）: 3060×1285×1895 （安全框架顶部）；轴距（mm）: 1390；轮距（前轮/后轮）（mm）: 960、1060/910-1050；最小离地间隙（mm）: 240（后桥底部）；标准配重（kg）:0/60；档位数（前进/倒退/爬行）: 8/2/0；变速箱型式:（4+1）x2组成式 ；轮胎型号（前 | 外廓尺寸（长×宽×高mm）: 3060×1285×1895 （安全框架顶部）；最小使用质量: 1230 ；配套动力（kW）:30；型式:两轮驱动；轴距（mm）: 1390；轮距（前轮/后轮）（mm）: 960、1060/910-1050；最小离地间隙（mm）: 240（后桥底部）；标准配重（kg）:0/60；档位数（前进/倒退/爬行）: 8/2/0；变速箱型式:（4+1）x2组成式 ；轮胎型号（前轮/后轮）: 5.00-12/9.50-16。液压悬挂系统型式:分置式。液压油泵型号：CBN-F316 | 30 | 购机补贴(通用类) | 2025-08-06 | 山东省 | 评阅通过 | 通过 |  | WJ2020FFH010 | 河南省拖拉机柴油机产品质量监督检验中心 | （2020）2240017 | 潍坊市产品质量检验所
5478 | 动力机械 | 拖拉机 | 轮式拖拉机 | 40-50马力两轮驱动拖拉机 | 山东渊博农业装备有限公司 | 轮式拖拉机 | YB450 |  | 配套动力（kW）:33.1；型式:两轮驱动；最小使用质量:kg:安全架1380/驾驶室1500 ；外廓尺寸（长×宽×高mm）: 3640×1450×2100 安全框架顶部/3640×1450×2300 驾驶室顶部；轴距（mm）: 1835；轮距（前轮/后轮）（mm）: 1200、1300/1160-1200；最小离地间隙（mm）:360后桥底部；标准配重（kg）: 42/70；档位数（前进/倒退/ | 外廓尺寸（长×宽×高mm）: 3640×1450×2100 安全框架顶部/3640×1450×2300 驾驶室顶部；最小使用质量:kg:安全架1380/驾驶室1500 ；配套动力（kW）:33.1；型式:两轮驱动；轴距（mm）: 1835；轮距（前轮/后轮）（mm）: 1200、1300/1160-1200；最小离地间隙（mm）:360后桥底部；标准配重（kg）: 42/70；档位数（前进/倒退/爬行）: 8/2/0；变速箱型式:（4+1）x2组成式 ；轮胎型号（前轮/后轮）: 6.00-16/11.2-24。液压悬挂系统型式:分置式。液压油泵型号：CBN-F316 | 33.1 | 购机补贴(通用类) | 2025-08-06 | 山东省 | 评阅通过 | 通过 |  | WJ2019HFH023/WJ2019 HFH026 | 河南省拖拉机柴油机产品质量监督检验中心 | （2020）2240016 | 潍坊市产品质量检验所
5479 | 动力机械 | 拖拉机 | 轮式拖拉机 | 40-50马力两轮驱动拖拉机 | 山东渊博农业装备有限公司 | 轮式拖拉机 | YB450D |  | 配套动力（kW）:33.1；型式:两轮驱动；最小使用质量: 1265 ；外廓尺寸（长×宽×高mm）: 3060×1285×1895 （安全框架顶部）；轴距（mm）: 1390；轮距（前轮/后轮）（mm）: 960、1060/910-1050；最小离地间隙（mm）: 240（后桥底部）；标准配重（kg）:0/60；档位数（前进/倒退/爬行）: 8/2/0；变速箱型式:（4+1）x2组成式 ；轮胎型号 | 外廓尺寸（长×宽×高mm）: 3060×1285×1895 （安全框架顶部）；最小使用质量: 1265 ；配套动力（kW）:33.1；型式:两轮驱动；轴距（mm）: 1390；轮距（前轮/后轮）（mm）: 960、1060/910-1050；最小离地间隙（mm）: 240（后桥底部）；标准配重（kg）:0/60；档位数（前进/倒退/爬行）: 8/2/0；变速箱型式:（4+1）x2组成式 ；轮胎型号（前轮/后轮）: 5.00-12/9.50-16。液压悬挂系统型式:分置式。液压油泵型号：CBN-F316 | 33.1 | 购机补贴(通用类) | 2025-08-06 | 山东省 | 评阅通过 | 通过 |  | WJ2020FFH010 | 河南省拖拉机柴油机产品质量监督检验中心 | （2020）2240017 | 潍坊市产品质量检验所
5480 | 动力机械 | 拖拉机 | 轮式拖拉机 | 40-50马力两轮驱动拖拉机 | 山拖农机装备有限公司 | 轮式拖拉机 | TS400 |  | 功率：40马力；驱动方式：两轮驱动 | 外型尺寸（mm）：3315×1700×2400； 驱动方式：两轮驱动; 功率（KW）:29.4或选装29.5（国三）; 轴距（mm）:1960; 最小使用质量（kg）:1560 轮距(前轮/后轮)mm：1175、1275、1375、1475/1405、1505； 标准配重(前/后)kg:0/180; 挡位数(前进/倒退):8/2; 转向系型式：全液压； 转向操纵机构：方向盘; 转向机构型式：前轮转向; 最小使用比质量kg/kW:52.88; 主变速箱换档方式:机械有级挡; 轮胎型号(前轮/后轮):6.00-16/11.2-28 | 29.5 | 购机补贴(通用类) | 2024-12-30 | 山东省 | 评阅通过 | 通过 |  | FH12GW0121 | 国家拖拉机质量监督检验中心 | 鲁TK2010070 | 山东省农业机械试验鉴定站
5481 | 动力机械 | 拖拉机 | 轮式拖拉机 | 40-50马力两轮驱动拖拉机 | 山拖农机装备有限公司 | 轮式拖拉机 | TS400-H |  | 功率：40马力；驱动方式：两轮驱动 | 外型尺寸（mm）：3350×1500×2443(到安全架顶端)；3350×1500×2100(到消音器顶端)； 驱动方式：两轮驱动 功率（KW）:29.5或选装29.4（国三）; 轴距（mm）:1905 最小使用质量（kg）:1595； 轮距(前轮/后轮)mm：1160、1260、1360、1460/1200、1300、1400、1500； 轮距(前轮/后轮)调整方式:伸缩套管/翻转辐板和轮辋； 标准配重(前/后)kg:0/180； 挡位数(前进/倒退/爬行):10/2/0； 最大牵引力kN≥7.8； 主变速箱换档方式:啮合套换档； 轮胎型号(前轮/后轮):6.00-16/11.2-28 | 29.5 | 购机补贴(通用类) | 2021-12-31 | 山东省 | 评阅通过 | 通过 |  | FH12GW0121 | 国家拖拉机质量监督检验中心 | 鲁T2012182 | 山东省农业机械试验鉴定站
5482 | 动力机械 | 拖拉机 | 轮式拖拉机 | 40-50马力两轮驱动拖拉机 | 泰安泰山国泰拖拉机制造有限公司 | 轮式拖拉机 | 泰山-400A |  | 功率：40马力（29.4KW），驱动方式：两轮驱动 | 外廓尺寸（长*宽*高mm）：3500×1580×2380，驱动型式：4×2轮式，配套功率（kw）：29.4，发动机商标或品牌：扬动、四达、莱动、锡柴、全柴、新柴，发动机型号： YD4R40V1、SD4BW3D1、4TE40、4TE40A、4DW91-40GG3U、4B2-40V32、4D27T31/404，轴距（mm）：1800，最小使用质量（kg）：1600，配重（kg）(前/后)：80/172，档位数（前进/倒退/爬行）：8/8，变速箱型式：4×2×（1+1）组成式 | 30 | 购机补贴(通用类) | 2021-12-31 | 山东省 | 评阅通过 | 通过 |  | NW201908014 | 山东省农业机械科学研究院产品质量检测中心 | (2016)委检字整机类第026号 | 盐城市农业机械试验鉴定站
5483 | 动力机械 | 拖拉机 | 轮式拖拉机 | 40-50马力两轮驱动拖拉机 | 泰安泰山国泰拖拉机制造有限公司 | 轮式拖拉机 | 泰山-400B |  | 功率：40马力（29.4KW），驱动方式：两轮驱动 | 外廓尺寸（长*宽*高mm）：3450×1550×2250，驱动型式：4×2轮式，配套功率（kw）：29.4，发动机商标或品牌：扬动、四达、莱动、锡柴、全柴、新柴，发动机型号： YD4R40V1、SD4BW3D1、4TE40、4TE40A、4DW91-40GG3U、4B2-40V32、4D27T31/404，轴距（mm）：1780，最小使用质量（kg）：1420，配重（kg）(前/后)：54/135，档位数（前进/倒退/爬行）：8/2，变速箱型式：（4+1）×2组成式 | 30 | 购机补贴(通用类) | 2021-12-31 | 山东省 | 评阅通过 | 通过 |  | NW201908014 | 山东省农业机械科学研究院产品质量检测中心 | (2016)委检字整机类第024号 | 盐城市农业机械试验鉴定站
5484 | 动力机械 | 拖拉机 | 轮式拖拉机 | 40-50马力两轮驱动拖拉机 | 泰安泰山国泰拖拉机制造有限公司 | 轮式拖拉机 | 泰山-400C |  | 功率：40马力（29.4KW），驱动方式：两轮驱动 | 外廓尺寸（长*宽*高mm）：3500×1560×2340，驱动型式：4×2轮式，配套功率（kw）：29.4，发动机商标或品牌：扬动、四达、莱动、锡柴、全柴、新柴，发动机型号： YD4R40V1、SD4BW3D1、4TE40、4TE40A、4DW91-40GG3U、4B2-40V32、4D27T31/404，轴距（mm）：1800，最小使用质量（kg）：1590，配重（kg）(前/后)：95/172，档位数（前进/倒退/爬行）：8/2，变速箱型式：（4+1）×2组成式 | 30 | 购机补贴(通用类) | 2021-12-31 | 山东省 | 评阅通过 | 通过 |  | NW201908014 | 山东省农业机械科学研究院产品质量检测中心 | W201503067-Ⅱ | 山东省农业机械产品质量监督检验站
5485 | 动力机械 | 拖拉机 | 轮式拖拉机 | 40-50马力两轮驱动拖拉机 | 泰安泰山国泰拖拉机制造有限公司 | 轮式拖拉机 | 泰山-400D |  | 功率：40马力（29.4KW），驱动方式：两轮驱动 | 结构尺寸（长*宽*高）：3000×1320×2150（mm），最小使用质量：1230（kg），标定功率：29.4（KW），驱动型式：两轮驱动，轴距：1750（mm），轮距(前/后)：950、1000、1050/910-1060(mm)，最大配重（前/后）：32/34（kg），档位数（前进/倒退/爬行）： 8/2/-，发动机与离合器联接方式：直联，发动机商标或品牌：扬动、四达、莱动、锡柴、全柴、新柴、常柴，发动机型号：YD4R40V1、SD4BW3D1、4TE40、4TE40A、4DW91-40GG3U、4DW91-40GG33、4B2-40V32、4D27T31/404、ZN490BT（国三），转向系型式：液压转向，离合器型式：单片、干式、单作用，变速箱型式：直齿（4+1）×2平面组成式，变速箱换挡方式：啮合套换挡，机架型式：无架式，轮胎型号（前轮/后轮）：4.50-12/9.5-16，液压悬挂系统型式：半分置式，悬挂装置型式：后置三点悬挂，调节方式：综合调节，液压输出装置：/，动力输出轴型式：后置非独立式，动力输出轴转速：540/760（r/min） | 30 | 购机补贴(通用类) | 2021-12-31 | 山东省 | 评阅通过 | 通过 |  | W201608216 | 机械工业农业机械产品质量检测中心（济南） | （2016）委检字整机类第084号 | 盐城市农业机械试验鉴定站
5486 | 动力机械 | 拖拉机 | 轮式拖拉机 | 40-50马力两轮驱动拖拉机 | 泰安泰山国泰拖拉机制造有限公司 | 轮式拖拉机 | 泰山-400S |  | 功率：40马力（30KW），驱动方式：两轮驱动 | 外廓尺寸（长*宽*高mm）：3410×1600×2510，驱动型式：两轮驱动，配套功率（kw）：30，发动机商标或品牌：四达，发动机型号：SD4BW3D1，轴距（mm）：1935，最小使用质量（kg）：1580，配重（kg）(前/后)：24/160，档位数（前进/倒退/爬行）：8/2/无，变速箱型式：（4+1）×2组成式，机架型式：无架式 | 30 | 购机补贴(通用类) | 2023-12-31 | 山东省 | 评阅通过 | 通过 |  | NW201908014 | 山东省农业机械科学研究院产品质量检测中心 | №201801265 | 江苏省农业机械试验鉴定站
5487 | 动力机械 | 拖拉机 | 轮式拖拉机 | 40-50马力两轮驱动拖拉机 | 泰安泰山国泰拖拉机制造有限公司 | 轮式拖拉机 | 泰山-400SA |  | 功率：40马力（30KW），驱动方式：两轮驱动 | 外廓尺寸（长*宽*高mm）：3410×1600×2510，驱动型式：两轮驱动，配套功率（kw）：30，发动机商标或品牌：四达，发动机型号：SD4BW3D1，轴距（mm）：1935，最小使用质量（kg）：1580，配重（kg）(前/后)：24/160，档位数（前进/倒退/爬行）：10/2/无，变速箱型式：（5+1）×2组成式，机架型式：无架式 | 30 | 购机补贴(通用类) | 2023-12-31 | 山东省 | 评阅通过 | 通过 |  | NW201908014 | 山东省农业机械科学研究院产品质量检测中心 | №201801273 | 江苏省农业机械试验鉴定站
5488 | 动力机械 | 拖拉机 | 轮式拖拉机 | 40-50马力两轮驱动拖拉机 | 泰安泰山国泰拖拉机制造有限公司 | 轮式拖拉机 | 泰山-450A |  | 功率：45马力（33.1KW），驱动方式：两轮驱动 | 外廓尺寸（长*宽*高mm）：3500×1580×2380，驱动型式：4×2轮式，配套功率（kw）：33.1，发动机商标或品牌：扬动、四达、莱动、锡柴、全柴、新柴，发动机型号：YD4J45V2、SD4DW3D2、4TE45、4TE45A、4DW91-45GG3U、4B2-45V32、4D30T31/454，轴距（mm）：1800，最小使用质量（kg）：1600，配重（kg）(前/后)：80/172，档位数（前进/倒退/爬行）：8/8，变速箱型式：4×2×（1+1）组成式 | 34 | 购机补贴(通用类) | 2021-12-31 | 山东省 | 评阅通过 | 通过 |  | NW201908014 | 山东省农业机械科学研究院产品质量检测中心 | (2016)委检字整机类第026号 | 盐城市农业机械试验鉴定站
5489 | 动力机械 | 拖拉机 | 轮式拖拉机 | 40-50马力两轮驱动拖拉机 | 泰安泰山国泰拖拉机制造有限公司 | 轮式拖拉机 | 泰山-450B |  | 功率：45马力（33.1KW），驱动方式：两轮驱动 | 外廓尺寸（长*宽*高mm）：3450×1550×2250，驱动型式：4×2轮式，配套功率（kw）：33.1，发动机商标或品牌：扬动、四达、莱动、锡柴、全柴、新柴，发动机型号：YD4J45V2、SD4DW3D2、4TE45、4TE45A、4DW91-45GG3U、4B2-45V32、4D30T31/454，轴距（mm）：1780，最小使用质量（kg）：1420，配重（kg）(前/后)：54/135，档位数（前进/倒退/爬行）：8/2，变速箱型式：（4+1）×2组成式 | 34 | 购机补贴(通用类) | 2021-12-31 | 山东省 | 评阅通过 | 通过 |  | NW201908014 | 山东省农业机械科学研究院产品质量检测中心 | (2016)委检字整机类第024号 | 盐城市农业机械试验鉴定站
5490 | 动力机械 | 拖拉机 | 轮式拖拉机 | 40-50马力两轮驱动拖拉机 | 泰安泰山国泰拖拉机制造有限公司 | 轮式拖拉机 | 泰山-450C |  | 功率：45马力（33.1KW），驱动方式：两轮驱动 | 外廓尺寸（长*宽*高mm）：3500×1560×2340，驱动型式：4×2轮式，配套功率（kw）：33.1，发动机商标或品牌：扬动、四达、莱动、锡柴、全柴、新柴，发动机型号：YD4J45V2、SD4DW3D2、4TE45、4TE45A、4DW91-45GG3U、4B2-45V32、4D30T31/454，轴距（mm）：1800，最小使用质量（kg）：1590，配重（kg）(前/后)：95/172，档位数（前进/倒退/爬行）：8/2，变速箱型式：（4+1）×2组成式 | 34 | 购机补贴(通用类) | 2021-12-31 | 山东省 | 评阅通过 | 通过 |  | NW201908014 | 山东省农业机械科学研究院产品质量检测中心 | W201503067-Ⅱ | 山东省农业机械产品质量监督检验站
5491 | 动力机械 | 拖拉机 | 轮式拖拉机 | 40-50马力两轮驱动拖拉机 | 泰安泰山国泰拖拉机制造有限公司 | 轮式拖拉机 | 泰山-450D |  | 功率：45马力（33.1KW），驱动方式：两轮驱动 | 结构尺寸（长*宽*高）：3000×1320×2150（mm），最小使用质量：1230（kg），标定功率：33.1（KW），驱动型式：两轮驱动，轴距：1750（mm），轮距(前/后)：950、1000、1050/910-1060(mm)，最大配重（前/后）：32/34（kg），档位数（前进/倒退/爬行）：8/2/-，发动机与离合器联接方式：直联，发动机商标或品牌：扬动、莱动、锡柴、全柴、新柴、四达、扬动、常柴，发动机型号：YD4J45V2、4TE45、4TE45A、4DW91-45GG3U、4DW91-45GG33、4B2-45V32、4D30T31/454、SD4DW3D2、SD4DW3D1、YD4C45V3、4L68，转向系型式：液压转向，离合器型式：单片、干式、单作用，变速箱型式：直齿（4+1）×2平面组合式，变速箱换挡方式：啮合套换挡，机架型式：无架式，轮胎型号（前轮/后轮）： 4.50-12/9.5-16，液压悬挂系统型式：半分置式，悬挂装置型式：后置三点悬挂，调节方式：综合调节，液压输出装置：/，动力输出轴型式：后置非独立式，动力输出轴转速：540/760（r/min） | 34 | 购机补贴(通用类) | 2021-12-31 | 山东省 | 评阅通过 | 通过 |  | W201608216 | 机械工业农业机械产品质量检测中心（济南） | （2016）委检字整机类第084号 | 盐城市农业机械试验鉴定站
5492 | 动力机械 | 拖拉机 | 轮式拖拉机 | 40-50马力两轮驱动拖拉机 | 泰安泰山国泰拖拉机制造有限公司 | 轮式拖拉机 | 泰山-450S |  | 功率：45马力（33.1KW），驱动方式：两轮驱动 | 外廓尺寸（长*宽*高mm）：3410×1600×2510，驱动型式：两轮驱动，配套功率（kw）：33.1，发动机商标或品牌：四达，发动机型号：SD4DW3D2，轴距（mm）：1935，最小使用质量（kg）：1580，配重（kg）(前/后)：24/160，档位数（前进/倒退/爬行）：8/2/无，变速箱型式：（4+1）×2组成式，机架型式：无架式 | 33.1 | 购机补贴(通用类) | 2023-12-31 | 山东省 | 评阅通过 | 通过 |  | NW201908014 | 山东省农业机械科学研究院产品质量检测中心 | №201801265 | 江苏省农业机械试验鉴定站
5493 | 动力机械 | 拖拉机 | 轮式拖拉机 | 40-50马力两轮驱动拖拉机 | 泰安泰山国泰拖拉机制造有限公司 | 轮式拖拉机 | 泰山-450SA |  | 功率：45马力（33.1KW），驱动方式：两轮驱动 | 外廓尺寸（长*宽*高mm）：3410×1600×2510，驱动型式：两轮驱动，配套功率（kw）：33.1，发动机商标或品牌：四达，发动机型号：SD4DW3D2，轴距（mm）：1935，最小使用质量（kg）：1580，配重（kg）(前/后)：24/160，档位数（前进/倒退/爬行）：10/2/无，变速箱型式：（5+1）×2组成式，机架型式：无架式 | 33.1 | 购机补贴(通用类) | 2023-12-31 | 山东省 | 评阅通过 | 通过 |  | NW201908014 | 山东省农业机械科学研究院产品质量检测中心 | №201801273 | 江苏省农业机械试验鉴定站
5494 | 动力机械 | 拖拉机 | 轮式拖拉机 | 40-50马力两轮驱动拖拉机 | 潍柴雷沃重工股份有限公司 | 轮式拖拉机 | M400-E |  | 驱动方式：两轮驱动；功率（kw）：29.4 | 驱动方式：两轮驱动；功率（kw）：29.4 | 29.4 | 购机补贴(通用类) | 2022-12-31 | 山东省 | 评阅通过 | 通过 |  | W201603018 NW201710012 | 山东省农业机械产品质量监督检验站 山东省农业机械科学研究院产品质量检测中心 | W201109018-Ⅱ | 山东省农业机械产品质量监督检验站
5495 | 动力机械 | 拖拉机 | 轮式拖拉机 | 40-50马力两轮驱动拖拉机 | 潍柴雷沃重工股份有限公司 | 轮式拖拉机 | M400-E1 |  | 驱动方式：两轮驱动；功率（kw）：29.4KW | 驱动方式：两轮驱动；功率（kw）：29.4KW | 29.4 | 购机补贴(通用类) | 2026-03-29 | 山东省 | 评阅通过 | 通过 |  | NW202003003 NW202004004-X01 | 山东省农业机械科学研究院产品质量检测中心 | W201401162-Ⅱ | 山东省农业机械产品质量监督检验站
5496 | 动力机械 | 拖拉机 | 轮式拖拉机 | 40-50马力两轮驱动拖拉机 | 潍柴雷沃重工股份有限公司 | 轮式拖拉机 | M400L-E |  | 驱动方式：两轮驱动；功率（kw）：29.4KW | 驱动方式：两轮驱动；功率（kw）：29.4KW | 29.4 | 购机补贴(通用类) | 2021-12-31 | 山东省 | 评阅通过 | 通过 |  | JW201701008 | 机械工业农业机械产品质量检测中心（济南） | W2010-290-Ⅱ | 山东省农业机械产品质量监督检验站
5497 | 动力机械 | 拖拉机 | 轮式拖拉机 | 40-50马力两轮驱动拖拉机 | 潍柴雷沃重工股份有限公司 | 轮式拖拉机 | M450-E |  | 驱动方式：两轮驱动；功率（kw）：33.1KW | 驱动方式：两轮驱动；功率（kw）：33.1KW | 33.1 | 购机补贴(通用类) | 2026-03-29 | 山东省 | 评阅通过 | 通过 |  | NW202003003 NW202004004-X01 | 山东省农业机械科学研究院产品质量检测中心 | W201401162-Ⅱ | 山东省农业机械产品质量监督检验站
5498 | 动力机械 | 拖拉机 | 轮式拖拉机 | 40-50马力两轮驱动拖拉机 | 潍柴雷沃重工股份有限公司 | 轮式拖拉机 | 现：TC400（原：HT400） |  | 驱动方式：两轮驱动；功率（kw）：29.4 | 驱动方式：两轮驱动；功率（kw）：29.4 | 29.4 | 购机补贴(通用类) | 2022-12-31 | 山东省 | 评阅通过 | 通过 |  | W201603018 | 山东省农业机械产品质量监督检验站 | W201109032-Ⅱ | 山东省农业机械产品质量监督检验站
5499 | 动力机械 | 拖拉机 | 轮式拖拉机 | 40-50马力两轮驱动拖拉机 | 潍坊百利拖拉机有限公司 | 轮式拖拉机 | 400-B |  | 功率：40马力；驱动方式：两轮驱动 | 整机外廓尺寸（长×宽×高）：3350×1510×2200mm（安全架顶）；轴距：1750mm；整机型式：4×2两轮驱动；标准配重：前100kg/后400kg；发动机标定功率：29.5kW；轮胎型号：前轮6.50-16/后轮11.2-24；最小使用质量：1300kg。 | 29.5 | 购机补贴(通用类) | 2024-12-30 | 山东省 | 评阅通过 | 通过 |  | W201205007 | 山东省农业机械产品质量监督检验站 | W201303050-Ⅱ | 山东省农业机械产品质量监督检验站
5500 | 动力机械 | 拖拉机 | 轮式拖拉机 | 40-50马力两轮驱动拖拉机 | 潍坊百利拖拉机有限公司 | 轮式拖拉机 | 400-D |  | 功率：40马力；驱动方式：两轮驱动 | 整机外廓尺寸（长×宽×高）：3020×1450×2100mm（安全架顶）；轴距：1600mm；整机型式：4×2两轮驱动；标准配重：前100kg/后400kg；发动机标定功率：29.5kW；轮胎型号：前轮18.0/7.50-12/后轮13.8-20（后轮选装13.6-16）；最小使用质量：1300kg；。 | 29.5 | 购机补贴(通用类) | 2024-12-30 | 山东省 | 评阅通过 | 通过 |  | W201205007 | 山东省农业机械产品质量监督检验站 | W201303050-Ⅱ | 山东省农业机械产品质量监督检验站
5501 | 动力机械 | 拖拉机 | 轮式拖拉机 | 40-50马力两轮驱动拖拉机 | 潍坊百利拖拉机有限公司 | 轮式拖拉机 | 悍沃-450 |  | 功率：45马力；驱动方式：两轮驱动 | 整机外廓尺寸（长×宽×高）：3500×1600×2200mm（安全架顶部）；轴距：1800mm；整机型式：4×2两轮驱动；配重（最大）：前100kg/后400kg；发动机标定功率：33.1kW；轮胎型号：前轮6.50-16/后轮11.2-28；最小使用质量：1430kg。 | 33.1 | 购机补贴(通用类) | 2025-12-28 | 山东省 | 评阅通过 | 通过 |  | WJ2020GFH022 | 河南省拖拉机柴油机产品质量监督检验中心 | W201505120-Ⅱ | 山东省农业机械产品质量监督检验站
5502 | 动力机械 | 拖拉机 | 轮式拖拉机 | 40-50马力两轮驱动拖拉机 | 潍坊昊鹏农业装备有限公司 | 轮式拖拉机 | HP400 |  | 功率：40马力，驱动方式：两轮驱动 | 功率：40马力，驱动方式：两轮驱动，最小使用质量：1400kg；外廓尺寸(长×宽×高及部位mm):3400×1570×2170（防翻架顶部）;轴距：1840mm；常用轮距（前轮/后轮mm）：1300/1300， | 29.5 | 购机补贴(通用类) | 2024-12-30 | 山东省 | 评阅通过 | 通过 |  | NW201905030 | 山东省农业机械科学研究院产品质量检测中心 | W201401076-Ⅱ | 山东省农业机械产品质量监督检验站
5503 | 动力机械 | 拖拉机 | 轮式拖拉机 | 40-50马力两轮驱动拖拉机 | 潍坊昊田农业装备有限公司 | 轮式拖拉机 | TY400 |  | 驱动方式：两轮驱动，功率：29.5kW | 驱动型式：两驱，外廓尺寸（mm）：3230×1500×1965，轴距（mm）：1750,常用轮距（mm）：1170/1200，最小使用质量（kg）:1225,标准配重（前/后）（kg）：42/144，档位数（前进/倒退）：8/2，主变速档位数：4+1，副变速档位数：2，发动机与离合器联接方式：直联，翻倾防护装置（安全架）：HT404.46.011，动力输出轴转速（r/min）:720，离合器壳体前端面至后驱动轴轴心线的水平距离（mm）：1054，变速箱齿轮副轴孔中心距（mm）:80.5，最小使用比质量（kg/kW）:41.5 | 29.5 | 购机补贴(通用类) | 2025-09-29 | 山东省 | 评阅通过 | 通过 |  | NW202007008 | 山东省农业机械科学研究院产品质量检测中心 | 鲁TK2012019 | 山东省农业机械试验鉴定站
5504 | 动力机械 | 拖拉机 | 轮式拖拉机 | 40-50马力两轮驱动拖拉机 | 潍坊昊田农业装备有限公司 | 轮式拖拉机 | TY450 |  | 驱动方式：两轮驱动，功率：33.1kW | 驱动型式：两驱，外廓尺寸（mm）：3600×1540×2110，轴距（mm）：1850,常用轮距（mm）：1200/1200，最小使用质量（kg）:1380,标准配重（前/后）（kg）：42/180，档位数（前进/倒退）：8/2，主变速档位数：4+1，副变速档位数：2，发动机与离合器联接方式：直联，翻倾防护装置（安全架）：404.46.001，动力输出轴转速（r/min）:540/720,离合器壳体前端面至后驱动轴轴心线的水平距离（mm）：1054，变速箱齿轮副轴孔中心距（mm）:80.5，最小使用比质量（kg/kW）:41.7 | 33.1 | 购机补贴(通用类) | 2024-12-30 | 山东省 | 评阅通过 | 通过 |  | NW202007008 | 山东省农业机械科学研究院产品质量检测中心 | W201401116-Ⅱ | 山东省农业机械产品质量监督检验站
5505 | 动力机械 | 拖拉机 | 轮式拖拉机 | 40-50马力两轮驱动拖拉机 | 潍坊昊田农业装备有限公司 | 轮式拖拉机 | TY450G |  | 驱动方式：两轮驱动，功率：33.1kW | 驱动型式：两驱，外廓尺寸（mm）：3320×1380×1365（防翻架2040），轴距（mm）：1650,常用轮距（mm）：960/1000，轮距（前轮/后轮）调整方式：不可调/有级可调，最小使用质量（kg）:1350,标准配重（前/后）（kg）：48/60，档位数（前进/倒退）：8/2，主变速档位数：4+1，副变速档位数：2，发动机与离合器联接方式：直联，启动方式：电启动，翻倾防护装置（安全架）：TE604G.46.001，传动系变速箱型式：（4+1）×2组成式，动力输出轴转速（r/min）:540/720, | 33.1 | 购机补贴(通用类) | 2023-12-31 | 山东省 | 评阅通过 | 通过 |  | W201606028 | 机械工业农业机械产品质量检测中心（济南） | （2017）委检字整机类第2110号 | 盐城市农业机械试验鉴定站
5506 | 动力机械 | 拖拉机 | 轮式拖拉机 | 40-50马力两轮驱动拖拉机 | 潍坊红柳机械开发有限公司 | 轮式拖拉机 | FBT400 |  | 功率：40马力；驱动型式：两轮驱动； | 外廓尺寸：3000×1300×1950； 最小使用质量：1350kg 驱动型式：两轮驱动； 功率：29.5kw（40马力）； 排放标准：国三。 | 29.5 | 购机补贴(通用类) | 2024-12-30 | 山东省 | 评阅通过 | 通过 |  | NW201907018-X02 | 山东省农业机械科学研究院产品质量检测中心 | W2010-225 | 山东省农业机械产品质量监督检验站
5507 | 动力机械 | 拖拉机 | 轮式拖拉机 | 40-50马力两轮驱动拖拉机 | 潍坊红柳机械开发有限公司 | 轮式拖拉机 | FBT450D |  | 功率：45马力；驱动型式：两轮驱动； | 外廓尺寸：3070×1250×2080； 最小使用质量：1400kg 驱动型式：两轮驱动； 功率：33.1kw（45马力）； 排放标准：国三。 | 33.1 | 购机补贴(通用类) | 2024-12-23 | 山东省 | 评阅通过 | 通过 |  | NW201907018 | 山东省农业机械科学研究院产品质量检测中心 | W201501016-II | 山东省农业机械产品质量监督检验站
5508 | 动力机械 | 拖拉机 | 轮式拖拉机 | 40-50马力两轮驱动拖拉机 | 潍坊华特拖拉机有限公司 | 轮式拖拉机 | HT-400 |  | 功率：29.5kW（40马力）；驱动型式：两轮驱动 | 功率：29.5kW（40马力）；驱动型式：两轮驱动 | 29.5 | 购机补贴(通用类) | 2025-12-30 | 山东省 | 评阅通过 | 通过 |  | FH20GW1891 | 国家拖拉机质量监督检验中心（洛阳西苑车辆与动力检验所有限公司） | （2016）委检字整机类第01600152号 | 江苏省盐城市农业机械试验鉴定站
5509 | 动力机械 | 拖拉机 | 轮式拖拉机 | 40-50马力两轮驱动拖拉机 | 潍坊力王农业装备有限公司 | 轮式拖拉机 | LW400 |  | 功率：29.5kW（40马力）；驱动型式：两轮驱动 | 功率：29.5kW（40马力）；驱动型式：两轮驱动 | 29.5 | 购机补贴(通用类) | 2026-06-29 | 山东省 | 评阅通过 | 通过 |  | NW202004015-X01 | 山东省农业机械科学研究院产品质量检测中心 | YH2020WJ01068 | 江苏沿海农业机械检测有限公司
5510 | 动力机械 | 拖拉机 | 轮式拖拉机 | 40-50马力两轮驱动拖拉机 | 潍坊力王农业装备有限公司 | 轮式拖拉机 | 力王-450 |  | 功率：33.1kW（45马力）；驱动型式：两轮驱动 | 功率：33.1kW（45马力）；驱动型式：两轮驱动 | 33.1 | 购机补贴(通用类) | 2021-12-31 | 山东省 | 评阅通过 | 通过 |  | NW201704006 | 山东省农业机械科学研究院产品质量检测中心 | WJ2017CKKX001 | 河南省拖拉机柴油机产品质量监督检验中心
5511 | 动力机械 | 拖拉机 | 轮式拖拉机 | 40-50马力两轮驱动拖拉机 | 潍坊市鑫升机械制造有限公司 | 轮式拖拉机 | XSY400 |  | 标定功率：29.5kW；驱动方式：两轮驱动 | 标定功率：29.5kW；驱动方式：两轮驱动；整机外廓尺寸(长×宽×高)（mm）: 3320×1300×1800；轴距（mm）:1780；轮距(前轮/后轮)（mm）:960-1300/960-1300；轮距(前轮/后轮)调整方式：有级可调/有级可调；最小离地间隙（mm）：370；整机最小使用质量（kg）：1177；最大配重(前/后)（kg）：48/90 ；整机挡位数（前进/倒退/爬行）：8F/2R；发动机与主离合器联接方式：直联；起动方式：电启动；翻倾防护装置型号：鑫升604；翻倾防护装置型式：拖拉机防翻架；转向系型式：液压转向；变速箱型式：（4+1）×2组成式；变速箱换挡方式：啮合套换挡；轮胎型号(前轮/后轮)：6.00-16/9.5-24；悬挂装置类别：1类；动力输出轴转速（ r/min）：720 。 | 29.5 | 购机补贴(通用类) | 2021-12-31 | 山东省 | 评阅通过 | 通过 |  | NW201908036 | 山东省农业机械科学研究院产品质量检测中心 | W201503080-Ⅱ | 山东省农业机械产品质量监督检验站
5512 | 动力机械 | 拖拉机 | 轮式拖拉机 | 40-50马力两轮驱动拖拉机 | 潍坊泰鸿拖拉机有限公司 | 轮式拖拉机 | TY450 |  | 发动机标定功率（kw）：33.1kw；驱动型式：两轮驱动； | 驱动型式：两轮驱动；外廓尺寸(长×宽×高)：3550×1500×2160（至安全架顶）；轴距：1820；轮距(前轮/后轮)或轨距：1130、1230、1330/960-1300；变速箱前端面至后驱动轴轴心线的水平距离（mm）：1055；变速箱齿轮副轴孔中心距（mm）：81；最小使用质量：1425；标准配重(前/后)：42/40；档位数(前进/倒退)：8/2；翻倾防护装置（驾驶室或安全框架）型号：TH1004.46.003BZ;型式：安全框架；变速箱（器）型式：机械平面组成式；主变速箱换挡方式：机械有级；副变速箱换挡方式：机械有级；动力输出轴转速（r/min）：720；轮胎型号(前轮/后轮)：5.50-16/9.50-24 | 33.1 | 购机补贴(通用类) | 2024-12-23 | 山东省 | 评阅通过 | 通过 |  | NW202001031 | 山东省农业机械科学研究院产品质量检测中心 | W201502006-Ⅱ | 山东省农业机械产品质量监督检验站
5513 | 动力机械 | 拖拉机 | 轮式拖拉机 | 40-50马力两轮驱动拖拉机 | 潍坊天富拖拉机有限公司 | 轮式拖拉机 | TF-400 |  | 功率：29.5kW（40马力）；驱动方式：两轮驱动；最小使用质量：1331kg； | 功率：29.5kW（40马力）；驱动方式：两轮驱动；最小使用质量：1331kg； | 29.5 | 购机补贴(通用类) | 2024-12-30 | 山东省 | 评阅通过 | 通过 |  | WJ2018FFH021 | 河南省拖拉机柴油机产品质量监督检验中心 | W201401063-Ⅱ | 山东省农业机械产品质量监督检验站
5514 | 动力机械 | 拖拉机 | 轮式拖拉机 | 40-50马力两轮驱动拖拉机 | 约翰迪尔（宁波）农业机械有限公司 | 轮式拖拉机 | 3B-400 |  | 40马力，驱动轮数：两轮驱动；发动机标定功率（kW）：29.5 | 驱动轮数：两轮驱动；发动机标定功率（kW）：29.5 | 29.5 | 购机补贴(通用类) | 2025-12-30 | 浙江宁波 | 评阅通过 | 通过 |  | 4/1 789；4/1 788 | 国家拖拉机质量监督检验中心 | TJ-2014K-10 | 天津市农业机械实验鉴定站
5515 | 动力机械 | 拖拉机 | 轮式拖拉机 | 50-60马力两轮驱动拖拉机 | 北京弗雷森拖拉机有限公司 | 轮式拖拉机 | FS-550 |  | 驱动方式：两轮驱动，标定功率40.5kW | 外廓尺寸(mm)：4050*1620*2570；驱动形式：两轮驱动；标定功率：40.5kW；发动机型号YCD4R23T8-55；档位数：前进12/倒退12；前后轮胎：6.0-16/12.4-28,轴距：2026mm,轮距（前轮/后轮）或轨距：1300/1300（mm），最小离地间隙：400mm,最小使用质量kg：2120 | 40.5 | 购机补贴(通用类) | 2021-12-31 | 北京市 | 评阅通过 | 通过 |  | 2011QT2075 | 农业部农业机械试验鉴定总站 | 2009KSS030 | 河南省农业机械试验鉴定站
5516 | 动力机械 | 拖拉机 | 轮式拖拉机 | 50-60马力两轮驱动拖拉机 | 常力工贸有限公司 | 轮式拖拉机 | CL500 |  | 配套动力（kW）:36.8；型式:两轮驱动；整机外廓尺寸（长×宽×高mm）:3600×1500×2100(安全框架)、3600×1500×2300(驾驶室)；最小使用质量:1460(安全框架)、1580((驾驶室)kg；轴距（mm）:1835； 轮距（前轮/后轮）（mm）:1100、1200、1300/1060-1200； 最小离地间隙（mm）:360；变速箱前端面至后驱动轴轴心线的水平距离：10 | 整机外廓尺寸（长×宽×高mm）:3600×1500×2100(安全框架)、3600×1500×2300(驾驶室)；最小使用质量:1460(安全框架)、1580((驾驶室)kg；配套动力（kW）:36.8；型式:两轮驱动；轴距（mm）:1835； 轮距（前轮/后轮）（mm）:1100、1200、1300/1060-1200； 最小离地间隙（mm）:360；变速箱前端面至后驱动轴轴心线的水平距离：1010； 标准配重（kg）:42/70； 档位数（前进/倒退/爬行）: 8/2；变速箱型式:（4+1）×2组成式；轮胎型号（前轮/后轮）:6.00-16/11.2-24。 | 36.8 | 购机补贴(通用类) | 2024-10-22 | 山东省 | 评阅通过 | 通过 |  | WJ2019IFH018/WJ2019IFH019 | 河南省拖拉机柴油机产品质量监督检验中心 | （2019）2040108 | 潍坊市产品质量检验所
5517 | 动力机械 | 拖拉机 | 轮式拖拉机 | 50-60马力两轮驱动拖拉机 | 常力工贸有限公司 | 轮式拖拉机 | CL500-D |  | 配套动力（kW）:36.8；型式:两轮驱动；整机外廓尺寸（长×宽×高mm）:3240×1380×1880（安全框架顶部）；最小使用质量:1400 kg；轴距（mm）:1560 ； 轮距（前轮/后轮）（mm）:960/910-1050； 最小离地间隙（mm）:230；变速箱前端面至后驱动轴轴心线的水平距离：891 ； 标准配重（kg）:0/240 ； 档位数（前进/倒退/爬行）:8/2；变速箱型式: | 整机外廓尺寸（长×宽×高mm）:3240×1380×1880（安全框架顶部）；最小使用质量:1400 kg；配套动力（kW）:36.8；型式:两轮驱动；轴距（mm）:1560 ； 轮距（前轮/后轮）（mm）:960/910-1050； 最小离地间隙（mm）:230；变速箱前端面至后驱动轴轴心线的水平距离：891 ； 标准配重（kg）:0/240 ； 档位数（前进/倒退/爬行）:8/2；变速箱型式:（4+1）×2组成式；轮胎型号（前轮/后轮）:5.00-12/9.50-16 | 36.8 | 购机补贴(通用类) | 2025-03-24 | 山东省 | 评阅通过 | 通过 |  | WJ2020CFH030 | 河南省拖拉机柴油机产品质量监督检验中心 | (2019)2040110 | 潍坊市产品质量检验所
5518 | 动力机械 | 拖拉机 | 轮式拖拉机 | 50-60马力两轮驱动拖拉机 | 常州东风农机集团有限公司 | 轮式拖拉机 | DF500-15G |  | 该拖拉机为50马力轮式拖拉机; 驱动方式: 两轮驱动; 标定功率：36.8KW; | 整机型号：DF500-15G；4×2两轮驱动；整机外廓尺寸(长×宽×高) ：3350×1440×2475mm；整机最小使用质量：1435kg；最小使用比质量38.99kg/kW；翻倾防护装置（驾驶室或安全框架）型式 ：安全架；整机发动机与离合器联接方式:直联式;排放标准：国三； | 36.8 | 购机补贴(通用类) | 2023-12-31 | 江苏省 | 评阅通过 | 通过 |  | FH19GW1771 FH19GW1781 | 国家拖拉机质量监督检验中心 | （2018）委检字整机类第0064号 | 盐城市农业机械实验鉴定站
5519 | 动力机械 | 拖拉机 | 轮式拖拉机 | 50-60马力两轮驱动拖拉机 | 常州东风农机集团有限公司 | 轮式拖拉机 | DF500-16 |  | 该拖拉机为50马力轮式拖拉机; 驱动方式: 两轮驱动; 标定功率：36.8KW; | 整机型号、名称：DF500-16、轮式拖拉机；两驱；整机外廓尺寸(长×宽×高及部位)：3460×1580×2510mm（安全架顶部）；最小使用质量：1665kg； 最小使用比质量45.24kg/kW；翻倾防护装置（驾驶室或安全框架）型式：安全框架；整机发动机与离合器联接方式:直联式;排放标准：国三； | 36.8 | 购机补贴(通用类) | 2026-02-07 | 江苏省 | 评阅通过 | 通过 |  | FH21GW0041 | 国家拖拉机质量监督检验中心 | HBNJ20200642 | 湖北三智农业机械检测有限公司
5520 | 动力机械 | 拖拉机 | 轮式拖拉机 | 50-60马力两轮驱动拖拉机 | 常州东风农机集团有限公司 | 轮式拖拉机 | DF500M |  | 该拖拉机为50马力轮式拖拉机; 驱动方式: 两轮驱动; 标定功率：36.8KW; | 整机型号 ：DF500M；4×2两轮驱动；整机外廓尺寸(长×宽×高)：3515×1520×2675mm；翻倾防护装置（驾驶室或安全框架）型式：安全架；整机最小使用质量：1765kg；最小使用比质量47.96kg/kW；整机发动机与离合器联接方式:直联式;排放标准：国三； | 36.8 | 购机补贴(通用类) | 2023-12-31 | 江苏省 | 评阅通过 | 通过 |  | FH19GW1741 FH21GW0151 | 国家拖拉机质量监督检验中心 | （2017）委检字整机类第127号 | 盐城市农业机械实验鉴定站
5521 | 动力机械 | 拖拉机 | 轮式拖拉机 | 50-60马力两轮驱动拖拉机 | 第一拖拉机股份有限公司 | 轮式拖拉机 | ME500 |  | 功率：36.8kW/50马力；驱动形式：两轮驱动；最小使用质量：1720kg | 功率：36.8kW/50马力；驱动形式：两轮驱动；最小使用质量：1720kg | 36.8 | 购机补贴(通用类) | 2025-12-30 | 河南省 | 评阅通过 | 通过 |  | FH20GW0151 | 国家拖拉机质量监督检验中心 | LT13GK0251 | 国家拖拉机质量监督检验中心
5522 | 动力机械 | 拖拉机 | 轮式拖拉机 | 50-60马力两轮驱动拖拉机 | 第一拖拉机股份有限公司 | 轮式拖拉机 | ME500-1 |  | 功率：36.8kW/50马力；驱动形式：两轮驱动；最小使用质量：1820kg | 功率：36.8kW/50马力；驱动形式：两轮驱动；最小使用质量：1820kg | 36.8 | 购机补贴(通用类) | 2025-12-30 | 河南省 | 评阅通过 | 通过 |  | FH19GW0841 | 国家拖拉机质量监督检验中心 | LT13GK0251 | 国家拖拉机质量监督检验中心
5523 | 动力机械 | 拖拉机 | 轮式拖拉机 | 50-60马力两轮驱动拖拉机 | 第一拖拉机股份有限公司 | 轮式拖拉机 | ME550 |  | 功率：40.5kW/55马力；驱动方式：两轮驱动；最小使用质量：1810kg | 功率：40.5kW/55马力；驱动方式：两轮驱动；最小使用质量：1810kg | 40.5 | 购机补贴(通用类) | 2021-12-31 | 河南省 | 评阅通过 | 通过 |  | FH20GW0151 | 国家拖拉机质量监督检验中心 | WJ2017CKKX008 | 河南省拖拉机柴油机产品质量监督检验中心
5524 | 动力机械 | 拖拉机 | 轮式拖拉机 | 50-60马力两轮驱动拖拉机 | 第一拖拉机股份有限公司 | 轮式拖拉机 | ME550-1 |  | 功率：40.5kW/55马力；驱动方式：；两轮驱动；最小使用质量：1890kg | 功率：40.5kW/55马力；驱动方式：；两轮驱动；最小使用质量：1890kg | 40.5 | 购机补贴(通用类) | 2021-12-31 | 河南省 | 评阅通过 | 通过 |  | FH19GW0841 | 国家拖拉机质量监督检验中心 | WJ2017CKKX008 | 河南省拖拉机柴油机产品质量监督检验中心
5525 | 动力机械 | 拖拉机 | 轮式拖拉机 | 50-60马力两轮驱动拖拉机 | 第一拖拉机股份有限公司 | 轮式拖拉机 | MF500 |  | 功率：36.8kW/50马力；驱动形式：两轮驱动；最小使用质量：2052kg（安全架），2110kg（驾驶室） | 功率：36.8kW/50马力；驱动形式：两轮驱动；最小使用质量：2052kg（安全架），2110kg（驾驶室） | 36.8 | 购机补贴(通用类) | 2021-12-31 | 河南省 | 评阅通过 | 通过 |  | FH19GW0241、FH19GW0251 | 国家拖拉机质量监督检验中心 | 2009KSS041 | 河南省农业机械试验鉴定站
5526 | 动力机械 | 拖拉机 | 轮式拖拉机 | 50-60马力两轮驱动拖拉机 | 第一拖拉机股份有限公司 | 轮式拖拉机 | MF550 |  | 功率：40.5kW/55马力；驱动形式：两轮驱动；最小使用质量：2289kg（安全架），2560kg（驾驶室） | 功率：40.5kW/55马力；驱动形式：两轮驱动；最小使用质量：2289kg（安全架），2560kg（驾驶室） | 40.5 | 购机补贴(通用类) | 2021-12-31 | 河南省 | 评阅通过 | 通过 |  | FH19GW0241、FH19GW0251 | 国家拖拉机质量监督检验中心 | 2009KSS042 | 河南省农业机械试验鉴定站
5527 | 动力机械 | 拖拉机 | 轮式拖拉机 | 50-60马力两轮驱动拖拉机 | 第一拖拉机股份有限公司 | 100马力以下轮式拖拉机 | MF550-6轮式拖拉机 |  | 功率：40.5kW/55马力；驱动形式：两轮驱动；最小使用质量：2170kg（安全架）、2330kg（驾驶室） | 功率：40.5kW/55马力；驱动形式：两轮驱动；最小使用质量：2170kg（安全架）、2330kg（驾驶室） | 40.5 | 购机补贴(通用类) | 2025-12-19 | 河南省 | 评阅通过 | 通过 |  | FH21GW0321、 FH21GW0231 | 国家拖拉机质量监督检验中心(洛阳西苑车辆与动力检验所有限公司) | LT20GK0521 | 国家拖拉机质量监督检验中心(洛阳西苑车辆与动力检验所有限公司)
5528 | 动力机械 | 拖拉机 | 轮式拖拉机 | 50-60马力两轮驱动拖拉机 | 第一拖拉机股份有限公司 | 轮式拖拉机 | SK500 |  | 功率：36.8kW/50马力；驱动形式：两轮驱动 | 功率：36.8kW/50马力；驱动形式：两轮驱动 | 36.8 | 购机补贴(通用类) | 2022-12-31 | 河南省 | 评阅通过 | 通过 |  | FH18GW0061 | 国家拖拉机质量监督检验中心 | WJ2017CKKX009 | 河南省拖拉机柴油机产品质量监督检验中心
5529 | 动力机械 | 拖拉机 | 轮式拖拉机 | 50-60马力两轮驱动拖拉机 | 第一拖拉机股份有限公司 | 轮式拖拉机 | SK500-2 |  | 功率：36.8kW/50马力；驱动形式：两轮驱动；最小使用质量：1600kg（安全架），1810kg（驾驶室） | 功率：36.8kW/50马力；驱动形式：两轮驱动；最小使用质量：1600kg（安全架），1810kg（驾驶室） | 36.8 | 购机补贴(通用类) | 2025-07-05 | 河南省 | 评阅通过 | 通过 |  | FH19GW0851/FH19GW0841 | 国家拖拉机质量监督检验中心 | LT19GK0081 | 国家拖拉机质量监督检验中心
5530 | 动力机械 | 拖拉机 | 轮式拖拉机 | 50-60马力两轮驱动拖拉机 | 河北华戎装备制造有限公司 | 轮式拖拉机 | HR500 |  | 整机机架型式：无架；整机驱动型式：两驱；整机马力：50马力；整机外廓尺寸(长×宽×高及部位)：3550×1280×2150 (至安全架顶)mm；最小使用质量：1380kg；最小使用比质量：37.5kg/Kw；发动机型号：4DW91-50GAG3U；发动机标定功率：36.8kW；变速位置：在第2箱体中；主变速换挡方式：机械有级挡. | 整机型式：轮式；整机驱动型式：两驱；整机外廓尺寸(长×宽×高及部位)：3550×1280×2150 (至安全架顶)mm；轴距或履带接地长：1860mm；常用轮距(前轮/后轮)或轨距：1000/1000mm；轮距(前轮/后轮)或轨距：1000、1050、1200/960～1300mm；最小离地间隙及部位：350（后桥底部）mm；离合器壳体前端面至后驱动轴轴心线的水平距离：1028mm；变速箱齿轮副轴孔中心距：80.5±0.044mm；最小使用质量：1380kg；标准配重(前/后)：66/40kg；最小使用比质量：37.5kg/Kw；挡位数（前进/倒退）：8/2；主变速挡位数：4＋1；副变速挡位数：2；发动机与主离合器联接方式：直联；翻倾防护装置（驾驶室或安全框架）型号：HR704-A.46.002；翻倾防护装置（驾驶室或安全框架）型式：安全框架；发动机型号：4DW91-50GAG3U；发动机生产厂：一汽解放汽车有限公司无锡柴油机厂；发动机标定功率：36.8kW；发动机额定净功率：36.8kW；发动机标定转速：2500r/min；驾驶员座椅型号：SMT-CS05-1；安全带型号：FS2001；转向系型式：全液压转向；转向系转向操纵机构：方向盘；转向系转向机构型式：前轮转向；传动系箱体数量：2个；变速箱（器）型式：机械平面组成式；主变速位置：在第2箱体中；主变速换挡方式：机械有级挡；副变速换挡方式：机械有级挡；轮胎型号(前轮/后轮)：6.00-16/11.2-24；轮胎数量(前轮/后轮)：2/2个；液压悬挂系统型式：分置式；悬挂装置型式：后置三点悬挂；悬挂装置类别：1类；工作装置液压油泵型号：CBAd1014YW；液压输出组数：1组；工作装置安全阀全开压力：16±0.5MPa；动力输出轴花键数目：6；动力输出轴标准转速：720r/min。 | 36.8 | 购机补贴(通用类) | 2026-04-01 | 河北省 | 评阅通过 | 通过 |  | WJ2020KFH08G | 河南省拖拉机柴油机产品质量监督检验中心 | LT20GK0091 | 国家拖拉机质量监督检验中心
5531 | 动力机械 | 拖拉机 | 轮式拖拉机 | 50-60马力两轮驱动拖拉机 | 湖北超能农业装备有限公司 | 轮式拖拉机 | SH500-Y |  | 型式：两轮驱动；外廓尺寸（长×宽×高）：3200mm×1330mm×2210mm、轴距：1550mm、轮距：900mm-1100mm/1000mm-1200mm、最小使用质量：1825kg、最小离地间隙：270mm、动力输出轴功率：≥31.3kW、发动机标定功率：36.8kW、发动机标定转速：2400r/min、档位数（前进/倒退/爬行）8/2/0、框架上最大提升力：≥8.3kN、排放阶段：国三 | 型式：两轮驱动；外廓尺寸（长×宽×高）：3200mm×1330mm×2210mm、轴距：1550mm、轮距：900mm-1100mm/1000mm-1200mm、最小使用质量：1825kg、最小离地间隙：270mm、动力输出轴功率：≥31.3kW、发动机标定功率：36.8kW、发动机标定转速：2400r/min、档位数（前进/倒退/爬行）8/2/0、框架上最大提升力：≥8.3kN、排放阶段：国三 | 36.8 | 购机补贴(通用类) | 2023-12-31 | 湖北省 | 评阅通过 | 通过 |  | WJ2018IFH035 | 河南省拖拉机柴油机产品质量监督检验中心 | WJ2018FKKX030 | 河南省拖拉机柴油机产品质量监督检验中心
5532 | 动力机械 | 拖拉机 | 轮式拖拉机 | 50-60马力两轮驱动拖拉机 | 湖北超能农业装备有限公司 | 轮式拖拉机 | SH550-B1 |  | 型式：两轮驱动；外廓尺寸（长×宽×高）：3900mm×1750mm×2650mm、轴距：1950mm、轮距：1275mm、1310mm、1400mm/1285mm-1375mm、最小使用质量：2900kg、最小离地间隙：410mm、动力输出轴功率：≥43.8kW、发动机标定功率：51.5kW、发动机标定转速：2400r/min、档位数（前进/倒退/爬行）12/12/0、框架上最大提升力：≥12.5 | 型式：两轮驱动；外廓尺寸（长×宽×高）：3900mm×1750mm×2650mm、轴距：1950mm、轮距：1275mm、1310mm、1400mm/1285mm-1375mm、最小使用质量：2900kg、最小离地间隙：410mm、动力输出轴功率：≥43.8kW、发动机标定功率：51.5kW、发动机标定转速：2400r/min、档位数（前进/倒退/爬行）12/12/0、框架上最大提升力：≥12.5kN、排放阶段：国三 | 40.5 | 购机补贴(通用类) | 2023-12-31 | 湖北省 | 评阅通过 | 通过 |  | WJ2018JFH012 | 河南省拖拉机柴油机产品质量监督检验中心 | WJ2018GKKX028 | 河南省拖拉机柴油机产品质量监督检验中心
5533 | 动力机械 | 拖拉机 | 轮式拖拉机 | 50-60马力两轮驱动拖拉机 | 济宁市兖州区华鑫机械有限公司 | 轮式拖拉机 | 金星泰山550 |  | 功率:40.5KW；驱动方式:两轮驱动 | 两轮驱动；外廓尺寸：3940×1730×2490；轴距：2090mm；常用轮距（前轮/后轮）：1200、1300、1400、1500/1200、1300、1400、1500；轮距（前轮/后轮）调整方式：伸缩套管/翻转辐板或轮辋；最小使用质量：2260kg；标准配重（前/后）：136/288；档位数（前进/倒退）：12/12；主变速档位数*副变速档位数：4*3×（1+1）；发动机与离合器联接方式：直联；起动方式：电启动；翻倾防护装置（驾驶室或安全框架）：简易驾驶室；转向系型式：全液压；传动系变速箱型式：机械平面组成式；主变速换挡型式：机械有级挡；副变速换挡型式：机械有级挡；轮胎型号（前轮/后轮）：6.00-16/13.6-28 | 40.5 | 购机补贴(通用类) | 2024-12-30 | 山东省 | 评阅通过 | 通过 |  | W201505036 | 山东省农业机械产品质量监督检验站 | W201402014-Ⅱ | 山东省农业机械产品质量监督检验站
5534 | 动力机械 | 拖拉机 | 轮式拖拉机 | 50-60马力两轮驱动拖拉机 | 济宁新瑞安泰农机装备有限公司 | 轮式拖拉机 | YT500 |  | 标定功率：36.8kw（50马力），驱动方式：两轮驱动； | 标定功率：36.8kw（50马力），驱动方式：两轮驱动； | 36.8 | 购机补贴(通用类) | 2024-04-18 | 山东省 | 评阅通过 | 通过 |  | NW201708146 | 山东省农业机械科学研究院产品质量检测中心 | （2016）委字整机类第0110082号 | 盐城市农业机械试验鉴定站
5535 | 动力机械 | 拖拉机 | 轮式拖拉机 | 50-60马力两轮驱动拖拉机 | 江苏常发农业装备股份有限公司 | 轮式拖拉机 | CFA500 |  | 功率：50马力，36.8kw；驱动方式：两轮驱动；排放标准：国三 | 型式：两轮驱动；外廓尺寸（长×宽×高）：3580mm×1491mm×2070mm（至排气管顶）×2500mm（至安全架顶）；轴距：1815mm；轮距（前轮/后轮）：前轮1250-1550mm，后轮1206-1406mm，选装后轮1214-1542mm或1000-1506mm；常用轮距（前轮/后轮）：前轮1250mm/后轮1206mm，选装后轮1214mm或1024mm；轮距（前轮/后轮）调整方式：前轮有级调节、后轮有级调节，选装后轮普通轮距无极调节或窄轮距无极可调；最小使用质量：1500kg；标准配重（前/后）：120kg/180kg；档位数(前进/倒退/爬行)：9/3/0；主变速档位数/副变速档位数/其他档位数：3/3/0；发动机与离合器联结方式：直联式；起动方式：电启动；翻倾防护装置：安全架；前照灯型号：CF450.48.121/CF450.48.122或SH-CF002；转向系型式：全液压转向；行车制动系型式：干式、蹄式；驻车制动系型式：锁定踏板式、机械操作；离合器型式：干式、单片、经常接合、单作用；传动系变速箱型式：3×（3+1）组成式；主、副变速箱换挡方式：滑动齿轮换挡；轮胎型号：前轮5.00-15/后轮9.5-24，选装后轮：9.5-24或9.5-24PR或11.2-24；配套动力型号：CF4B50T,制造商：江苏常发农业装备股份有限公司，气缸数：4缸，标定功率：36.8kw，标定转速：2500r/min,排放标准：第三阶段。 | 36.8 | 购机补贴(通用类) | 2022-12-31 | 江苏省 | 评阅通过 | 通过 |  | 2014QT2001 | 农业部农业机械试验鉴定总站 | （2017）委检字整机类第2048号 | 盐城市农业机械试验鉴定站
5536 | 动力机械 | 拖拉机 | 轮式拖拉机 | 50-60马力两轮驱动拖拉机 | 江苏常发农业装备股份有限公司 | 轮式拖拉机 | CFC500-A |  | 功率：50马力，36.8kw；驱动方式：两轮驱动；排放标准：国三 | 整机型式：轮式；整机机架型式：无架；整机驱动型式：两驱；外廓尺寸（长×宽×高）mm：3564×1495×2490；轴距mm：1808；轮距（前轮/后轮）mm：前轮1250、1350、1450、1550，后轮1210、1310、1426，选装后轮1210-1660；最小使用质量kg：1680；最大配重（前/后）kg：120/360；最小使用比质量kg/kw：45.7；档位数(前进/倒退)：16/16；主变速箱档位数：4；副变速档位数：2×（1+1）×2；发动机与主离合器联结方式：直联式；翻倾防护装置：安全框架；转向系型式：全液压转向；转向系转向操纵机构：方向盘；转向系转向机构型式：前轮转向；变速箱型式：机械平面组成式；主变速箱换挡方式：机械有级挡；副变速箱换挡方式：机械有级挡；轮胎型号：前轮6.00-16、5.50-16、5.00-15后轮11.2-28、12.4-24、11.2-24；轮胎数量：前轮2个/后轮2个；配套动力型号：CF4B50T-Z,制造商：江苏常发农业装备股份有限公司，气缸数：4缸，标定功率：36.8kw，标定转速：2400r/min排放标准：第三阶段；选配：CF4B50T,制造商：江苏常发农业装备股份有限公司，气缸数：4缸，标定功率：36.8kw，标定转速：2500r/min排放标准：第三阶段。 | 36.8 | 购机补贴(通用类) | 2024-12-30 | 江苏省 | 评阅通过 | 通过 |  | 2011QT2068 | 农业部农业机械试验鉴定总站 | （2005）委字01类第093号 | 江苏省农业机械试验鉴定站
5537 | 动力机械 | 拖拉机 | 轮式拖拉机 | 50-60马力两轮驱动拖拉机 | 江苏常发农业装备股份有限公司 | 轮式拖拉机 | CFC500B |  | 功率：50马力，36.8kw；驱动方式：两轮驱动；排放标准：国三 | 整机型式：轮式；整机机架型式：无架；整机驱动型式：两驱；外廓尺寸（长×宽×高）mm：3723×1515×2640或3723×1365×2640，选装宽1515-1770或1365-1515；轴距mm：1808；轮距（前轮/后轮）mm：前轮1210、1310、1410、1510或1000、1100、1200，后轮1200或1050，选装后轮1200-1456（无极调节）或1050-1200（无极调节）；最小使用质量kg：1915；标准配重kg：后配重180；最小使用比质量kg/kw：52；档位数（前进/倒退）：8/8；主变速档位数：4；副变速档位数：2×（1+1）；发动机与离合器联结方式：直联式；翻倾防护装置：安全框架；转向系型式：全液压转向；转向系转向操纵机构：方向盘；转向系转向机构型式：前轮转向；变速箱型式：机械平面组成式；主变速换挡方式：机械有级档；副变速换挡方式：机械有级档；轮胎型号：前轮5.50-16或6.00-16，后轮12.4-28或11.2-28；轮胎数量：前轮2个/后轮2个；配套动力型号：CF4B50T-Z,制造商：江苏常发农业装备股份有限公司，气缸数：4缸，标定功率：36.8kw，标定转速：2400r/min排放标准：第三阶段 | 36.8 | 购机补贴(通用类) | 2024-12-30 | 江苏省 | 评阅通过 | 通过 |  | FH20GW0401/FH20GW0411 | 国家拖拉机质量监督检验中心（洛阳西苑车辆与动力检验所有限公司） | （2017）委检字整机类第2050号 | 盐城市农业机械试验鉴定站
5538 | 动力机械 | 拖拉机 | 轮式拖拉机 | 50-60马力两轮驱动拖拉机 | 江苏清拖装备制造有限公司 | 轮式拖拉机 | 江苏-550 |  | 两轮驱动，功率40.5KW | 轴距2015，常用轮距1300/1450，最小使用质量2320Kg,档位数8/2/0 | 40.5 | 购机补贴(通用类) | 2022-12-31 | 江苏省 | 评阅通过 | 通过 |  | FH09GW0151 | 国家拖拉机质量监督检验中心 | （2006）委字01类第294号 | 江苏省农业机械试验鉴定站
5539 | 动力机械 | 拖拉机 | 轮式拖拉机 | 50-60马力两轮驱动拖拉机 | 江苏清拖装备制造有限公司 | 轮式拖拉机 | 江苏-550-B |  | 两轮驱动，功率40.5KW | 轴距2015，常用轮距1300/1450，最小使用质量2320Kg,档位数8/2/0 | 40.5 | 购机补贴(通用类) | 2022-12-31 | 江苏省 | 评阅通过 | 通过 |  | FH10GW0221 | 国家拖拉机质量监督检验中心 | （2006）委字01类第294号 | 江苏省农业机械试验鉴定站
5540 | 动力机械 | 拖拉机 | 轮式拖拉机 | 50-60马力两轮驱动拖拉机 | 江苏清拖装备制造有限公司 | 轮式拖拉机 | 江苏-550P |  | 两轮驱动，功率40.5KW | 两轮驱动，功率40.5KW，轴距2015，常用轮距1300/1350，最小使用质量2250Kg,档位数8/2/0 | 40.5 | 购机补贴(通用类) | 2022-12-31 | 江苏省 | 评阅通过 | 通过 |  | FH09GW0151 | 国家拖拉机质量监督检验中心 | （2008）委字01类第103号 | 江苏省农业机械试验鉴定站
5541 | 动力机械 | 拖拉机 | 轮式拖拉机 | 50-60马力两轮驱动拖拉机 | 江苏清拖装备制造有限公司 | 轮式拖拉机 | 江苏-550P-B |  | 两轮驱动，功率40.5KW | 两轮驱动，功率40.5KW，轴距2015，常用轮距1300/1350，最小使用质量2375Kg,档位数8/2/0 | 40.5 | 购机补贴(通用类) | 2022-12-31 | 江苏省 | 评阅通过 | 通过 |  | FH10GW0221 | 国家拖拉机质量监督检验中心 | （2008）委字01类第103号 | 江苏省农业机械试验鉴定站
5542 | 动力机械 | 拖拉机 | 轮式拖拉机 | 50-60马力两轮驱动拖拉机 | 江苏悦达智能农业装备有限公司 | 轮式拖拉机 | YBX500 |  | 发动机功率36.8千瓦(50马力），国三排放，两轮驱动，前进/倒退：8/2,主变速档位:4+1，副变速档位：2；整机外廓尺寸(长×宽×高) mm3360×1235×2220 ；整机轴距或履带接地长 mm 1790 ；整机常用轮距(前轮/后轮)或轨距 mm 1000/1050 ；整机最小离地间隙 mm300 ；整机最小使用质量 kg 1420；整机标准配重(前/后) kg 48/70 | 发动机功率36.8千瓦，国三排放，两轮驱动，前进/倒退：8/2,主变速档位:4+1，副变速档位：2；整机外廓尺寸(长×宽×高) mm3360×1235×2220 ；整机轴距或履带接地长 mm 1790 ；整机常用轮距(前轮/后轮)或轨距 mm 1000/1050 ；整机最小离地间隙 mm300 ；整机最小使用质量 kg 1420；整机标准配重(前/后) kg 48/70 | 36.8 | 购机补贴(通用类) | 2025-06-30 | 江苏省 | 评阅通过 | 通过 |  | FH19GW1551 | 国家拖拉机质量监督检验中心 | YH2020WJ01134 | 江苏沿海农业机械检测有限公司
5543 | 动力机械 | 拖拉机 | 轮式拖拉机 | 50-60马力两轮驱动拖拉机 | 江苏悦达智能农业装备有限公司 | 轮式拖拉机 | YD500 |  | 发动机功率36.8千瓦（50马力）；国三排放；两轮驱动；前进8个挡倒退2个挡；直联式干式单作用；动力输出轴后置非独立式 | 发动机功率36.8千瓦；两轮驱动；国三排放；前进/倒退/爬行8/2/0，主变速/副变速/其他4/2/0；直联式干式单作用；动力输出轴后置非独立式；整机外廓尺寸(长×宽×高)mm3410×1485（1296-1735）×2450；整机轴距或履带接地长mm1839/1897；,整机常用轮距(前轮/后轮)或轨距mm1150/1200；整机最小离地间隙mm 370 ；整机标准配重(前/后)kg48/180, | 36.8 | 购机补贴(通用类) | 2022-12-31 | 江苏省 | 评阅通过 | 通过 |  | FH11GW0461/1 或 FH19GW0411 | 国家拖拉机质量监督检验中心 | (2012)委字01类第120号 | 江苏省农业机械试验鉴定站
5544 | 动力机械 | 拖拉机 | 轮式拖拉机 | 50-60马力两轮驱动拖拉机 | 洛阳世英机械制造有限公司 | 轮式拖拉机 | SJH550 |  | 55马力轮式拖拉机，驱动型式为两轮驱动，发动机功率40.5kW，排放阶段：国三，最小使用质量2400kg。 | 55马力轮式拖拉机，驱动型式为两轮驱动，发动机功率40.5kW，排放阶段：国三，最小使用质量2400kg。 | 40.5 | 购机补贴(通用类) | 2021-12-31 | 河南省 | 评阅通过 | 通过 |  | FH12GW0571 | 国家拖拉机质量监督检验中心 | 2012KSS007 | 河南省拖拉机柴油机产品质量监督检验中心
5545 | 动力机械 | 拖拉机 | 轮式拖拉机 | 50-60马力两轮驱动拖拉机 | 洛阳泰红农业机械有限公司 | 轮式拖拉机 | 500(原：泰红500) |  | 整机型号：500；整机型式：两轮驱动。 | 整机外廓尺寸(长×宽×高):3480×1450×2350（至安全架顶）mm;整机轴距:1900mm;整机轮距(前轮/后轮):1100、1200、1300/1100-1200mm;整机常用轮距(前轮/后轮):1100/1100mm;整机轮距(前轮/后轮)调整方式:多级可调/无级可调;整机最小离地间隙:410mm;整机最小使用质量:1390kg;整机挡位数(前进/倒退/爬行):前进8/倒退2;整机挡位数(主变速/副变速/其他):主变速5/副变速2;整机各挡理论速度:前进： 低1档：2.07、低2档：3.05、 低3档：4.83、低4档：6.55、 高1档：9.25、高2档：13.66、 高3档：21.64、高4档：29.35 倒退： 低档：2.70、高档：12.15km/h;整机发动机与离合器联接方式:直联式 | 36.8 | 购机补贴(通用类) | 2021-12-31 | 河南省 | 评阅通过 | 通过 |  | FH16GW0662 | 国家拖拉机质量监督检验中心 | 2016KKX059T | 河南省拖拉机柴油机产品质量监督检验中心
5546 | 动力机械 | 拖拉机 | 轮式拖拉机 | 50-60马力两轮驱动拖拉机 | 洛阳泰红农业机械有限公司 | 轮式拖拉机 | 500D |  | 整机型号：500D；整机型式：两轮驱动 | 整机外廓尺寸(长×宽×高)：3350×1350×2150（至安全架顶）mm；整机轴距：1700mm；整机轮距(前轮/后轮)：960/1070-1170mm；整机常用轮距(前轮/后轮)：960/1090mm；整机轮距(前轮/后轮)调整方式:不可调/无级可调;整机最小离地间隙:255mm;整机最小使用质量:1355kg;整机前进/倒退/爬行档位数:8/2/0;整机主变速/副变速/其他档位数:5/2/0;整机各档理论速度:前进：1.42；2.17；3.40；4.68；6.57；10.01；15.71；21.66倒退：1.65；7.61km/h;整机发动机与离合器联接方式：直联式 | 36.8 | 购机补贴(通用类) | 2022-12-31 | 河南省 | 评阅通过 | 通过 |  | FH18GW0351 | 国家拖拉机质量监督检验中心 | WJ2017KKKX025 | 河南省拖拉机柴油机产品质量监督检验中心
5547 | 动力机械 | 拖拉机 | 轮式拖拉机 | 50-60马力两轮驱动拖拉机 | 洛阳天宇机械制造有限公司 | 轮式拖拉机 | 格朗斯-550 |  | 功率：55马力；驱动方式：两轮驱动；最小使用比质量：55.8（kg/kW） | 驱动型式: 两轮驱动；发动机标定功率：40.5（kW）；整机外廓尺寸(长×宽×高及部位)（mm）：3860×1635×2130(至消音器)2715（至安全架）；轴距：2035（㎜）；最小离地间隙及部位（mm）:360(至下拉杆支座底部）；最小使用质量：2260（㎏）；最小使用比质量：55.8（kg/kW）;排放阶段：第三阶段 | 40.5 | 购机补贴(通用类) | 2025-12-30 | 河南省 | 评阅通过 | 通过 |  | FH14GW0201 | 国家拖拉机质量监督检验中心 | LT15GK0081 | 国家拖拉机质量监督检验中心
5548 | 动力机械 | 拖拉机 | 轮式拖拉机 | 50-60马力两轮驱动拖拉机 | 洛阳映山红拖拉机有限公司 | 轮式拖拉机 | 新东方500-E |  | 整机型式：轮式、4×2两轮驱动；发动机标定功率kW：36.8；外廓尺寸mm（长×宽×高）：3600×1520×2240；轴距mm：1880；常用轮距mm（前轮/后轮）：1180/1220;轮距mm（前轮/后轮）：1180、1280、1380/1220-1420（前轮/后轮）;轮距（前轮/后轮）调整方式：有级可调/无级可调；最小使用质量kg：1450；标准配重kg(前/后)：50/110；最小使用比质量kg/kW：39.4；挡位数(前进/倒退/爬行)：8/2/0；主变速挡位数/副变速挡位数/其他挡位数：（4＋1）/2/0；发动机与离合器联接方式：直联式；起动方式：电起动；翻倾防护装置（驾驶室或安全框架）型式：两柱式；前照灯型号：SZ550.48.030A/031A；转向系型式：全液压前轮转向；行车制动系型式：蹄式；驻车制动系型式：蹄式；离合器型式：干式、单作用；传动系变速箱型式：（4＋1）×2机械组成式；主变速箱换档方式：啮合套；副变速箱换档方式：/；轮胎型号(前轮/后轮)：4.50-12/13.6-16 | 整机型式：轮式、4×2两轮驱动；发动机标定功率kW：36.8；外廓尺寸mm（长×宽×高）：3600×1520×2240；轴距mm：1880；常用轮距mm（前轮/后轮）：1180/1220;轮距mm（前轮/后轮）：1180、1280、1380/1220-1420（前轮/后轮）;轮距（前轮/后轮）调整方式：有级可调/无级可调；最小使用质量kg：1450；标准配重kg(前/后)：50/110；最小使用比质量kg/kW：39.4；挡位数(前进/倒退/爬行)：8/2/0；主变速挡位数/副变速挡位数/其他挡位数：（4＋1）/2/0；发动机与离合器联接方式：直联式；起动方式：电起动；翻倾防护装置（驾驶室或安全框架）型式：两柱式；前照灯型号：SZ550.48.030A/031A；转向系型式：全液压前轮转向；行车制动系型式：蹄式；驻车制动系型式：蹄式；离合器型式：干式、单作用；传动系变速箱型式：（4＋1）×2机械组成式；主变速箱换档方式：啮合套；副变速箱换档方式：/；轮胎型号(前轮/后轮)：4.50-12/13.6-16 | 36.8 | 购机补贴(通用类) | 2026-03-15 | 河南省 | 评阅通过 | 通过 |  | FH18GW0161 | 国家拖拉机质量监督检验中心 | WJ2018AKKX010 | 河南拖拉机柴油机产品质量监督检验中心
5549 | 动力机械 | 拖拉机 | 轮式拖拉机 | 50-60马力两轮驱动拖拉机 | 洛阳映山红拖拉机有限公司 | 轮式拖拉机 | 新东方550-E |  | 整机型式：轮式、4×2两轮驱动；发动机标定功率kW：40.5；外廓尺寸mm（长×宽×高）：3600×1520×2240；轴距mm：1880；常用轮距mm（前轮/后轮）：1180/1220;轮距mm（前轮/后轮）：1180、1280、1380/1220-1420（前轮/后轮）;轮距（前轮/后轮）调整方式：有级可调/无级可调；最小使用质量kg：1530；标准配重kg(前/后)：50/110；最小使用比质量kg/kW：37.8；挡位数(前进/倒退/爬行)：8/2/0；主变速挡位数/副变速挡位数/其他挡位数：（4＋1）/2/0；发动机与离合器联接方式：直联式；起动方式：电起动；翻倾防护装置（驾驶室或安全框架）型式：两柱式；前照灯型号：SZ550.48.030A/031A；转向系型式：全液压前轮转向；行车制动系型式：蹄式；驻车制动系型式：蹄式；离合器型式：干式、单作用；传动系变速箱型式：（4＋1）×2机械组成式；主变速箱换档方式：啮合套；副变速箱换档方式：/；轮胎型号(前轮/后轮)：5.50-16/11.2-24 | 整机型式：轮式、4×2两轮驱动；发动机标定功率kW：40.5；外廓尺寸mm（长×宽×高）：3600×1520×2240；轴距mm：1880；常用轮距mm（前轮/后轮）：1180/1220;轮距mm（前轮/后轮）：1180、1280、1380/1220-1420（前轮/后轮）;轮距（前轮/后轮）调整方式：有级可调/无级可调；最小使用质量kg：1530；标准配重kg(前/后)：50/110；最小使用比质量kg/kW：37.8；挡位数(前进/倒退/爬行)：8/2/0；主变速挡位数/副变速挡位数/其他挡位数：（4＋1）/2/0；发动机与离合器联接方式：直联式；起动方式：电起动；翻倾防护装置（驾驶室或安全框架）型式：两柱式；前照灯型号：SZ550.48.030A/031A；转向系型式：全液压前轮转向；行车制动系型式：蹄式；驻车制动系型式：蹄式；离合器型式：干式、单作用；传动系变速箱型式：（4＋1）×2机械组成式；主变速箱换档方式：啮合套；副变速箱换档方式：/；轮胎型号(前轮/后轮)：5.50-16/11.2-24 | 40.5 | 购机补贴(通用类) | 2026-03-15 | 河南省 | 评阅通过 | 通过 |  | FH18GW0161 | 国家拖拉机质量监督检验中心 | WJ2018AKKX010 | 河南省拖拉机柴油机产品质量监督检验中心
5550 | 动力机械 | 拖拉机 | 轮式拖拉机 | 50-60马力两轮驱动拖拉机 | 山东华翔农业装备有限公司 | 轮式拖拉机 | 中兖-500 |  | 标定功率：36.8kw（50马力），驱动方式：两轮驱动； | 标定功率：36.8kw（50马力），驱动方式：两轮驱动； | 36.8 | 购机补贴(通用类) | 2021-12-31 | 山东省 | 评阅通过 | 通过 |  | W201610115 | 机械工业农业机械产品质量检测中心（济南） | (2017)委检字整机类第117号 | 盐城市农业机械试验鉴定站
5551 | 动力机械 | 拖拉机 | 轮式拖拉机 | 50-60马力两轮驱动拖拉机 | 山东联诚农业装备有限公司 | 轮式拖拉机 | LC500A |  | 功率:36.8KW；驱动方式:两轮驱动 | 两轮驱动；外廓尺寸：3325×1495×2360；轴距1970mm；轮距（前轮/后轮）： 1200、1300、1400、1500/1105、1200、1300、1400；轮距（前轮/后轮）调整方式：有级可调/有级可调；最小使用质量：1580kg；最大配重（前/后）：30kg/160kg；档位数（前进/倒退/爬行）：8/2/0；主变速档位数*副变速档位数：（4+1）*2;发动机与离合器联接方式：直联；起动方式：电启动；翻倾防护装置（驾驶室或安全框架）：两柱式 安全架；转向系型式：前轮液压转向；传动系变速箱型式：直齿（4+1）×2平面组合式；主变速箱换挡型式：滑移齿轮式换挡；副变速箱换档方式：滑移齿轮换档；轮胎型号（前轮/后轮）：6.0-16/11.2-28 | 36.8 | 购机补贴(通用类) | 2021-12-31 | 山东省 | 评阅通过 | 通过 |  | W201606061 | 机械工业农业机械产品质量检测中心（济南） | W2016060118 | 机械工业农业机械产品质量检测中心（济南）
5552 | 动力机械 | 拖拉机 | 轮式拖拉机 | 50-60马力两轮驱动拖拉机 | 山东联诚农业装备有限公司 | 轮式拖拉机 | LC500D |  | 功率:36.8KW；驱动方式:两轮驱动 | 两轮驱动；外廓尺寸：3350×1530×2060；轴距1930mm；轮距（前轮/后轮）： 950/1100-1205；轮距（前轮/后轮）调整方式：不可调/无级可调；最小使用质量：1490kg；最大配重（前/后）：45kg/55kg；档位数（前进/倒退/爬行）：8/2/0；主变速档位数*副变速档位数：（4+1）*2;发动机与离合器联接方式：直联；起动方式：电启动；翻倾防护装置（驾驶室或安全框架）：两柱式 安全架；转向系型式：前轮液压转向；传动系变速箱型式：（4+1）×2组成式；主变速箱换挡型式：啮合套换挡；副变速箱换档方式：滑移齿轮换档；轮胎型号（前轮/后轮）：5.0-12/13.6-16 | 36.8 | 购机补贴(通用类) | 2021-12-31 | 山东省 | 评阅通过 | 通过 |  | W201606061 | 机械工业农业机械产品质量检测中心（济南） | W2016060120 | 机械工业农业机械产品质量检测中心（济南）
5553 | 动力机械 | 拖拉机 | 轮式拖拉机 | 50-60马力两轮驱动拖拉机 | 山东联诚农业装备有限公司 | 轮式拖拉机 | LC500T |  | 功率:36.8KW；驱动方式:两轮驱动 | 两轮驱动；外廓尺寸：3500×1530×2100；轴距1930mm；轮距（前轮/后轮）： 1190、1290、1390、1490/1200-1400；轮距（前轮/后轮）调整方式：可调/无级可调；最小使用质量：1520kg；最大配重（前/后）：45kg/120kg；档位数（前进/倒退/爬行）：8/2/0；主变速档位数*副变速档位数：（4+1）*2;发动机与离合器联接方式：直联；起动方式：电启动；翻倾防护装置（驾驶室或安全框架）：两柱式 安全架；转向系型式：前轮液压转向；传动系变速箱型式：（4+1）×2组成式；主变速箱换挡型式：啮合套换挡；副变速箱换档方式：滑移齿轮换档；轮胎型号（前轮/后轮）：6.0-16/11.2-24 | 36.8 | 购机补贴(通用类) | 2021-12-31 | 山东省 | 评阅通过 | 通过 |  | W201606061 | 机械工业农业机械产品质量检测中心（济南） | W2016060114 | 机械工业农业机械产品质量检测中心（济南）
5554 | 动力机械 | 拖拉机 | 轮式拖拉机 | 50-60马力两轮驱动拖拉机 | 山东联诚农业装备有限公司 | 轮式拖拉机 | LC550T |  | 功率:41KW；驱动方式:两轮驱动 | 两轮驱动；外廓尺寸：3480×1530×2350；轴距1850mm；常用轮距（前轮/后轮）：1130/1200；轮距（前轮/后轮）调整方式：有级可调/无级调节；最小使用质量：1635kg；标准配重（前/后）：64 kg /100 kg；档位数（前进/倒退/爬行）：8/8/0；主变速档位数*副变速档位数：（4+4）×2；发动机与离合器联接方式：直联；起动方式：电起动；翻倾防护装置（驾驶室或安全框架）：两柱式 安全架；转向系型式：前轮全液压转向；传动系变速箱型式：（4+4）×2组成式；主变速箱换挡型式：啮合套换挡式；副变速箱换挡型式：滑移齿轮换挡式；轮胎型号（前轮/后轮）：6.00-16/11.2-28 | 41 | 购机补贴(通用类) | 2022-12-31 | 山东省 | 评阅通过 | 通过 |  | W201606061 | 机械工业农业机械产品质量检测中心（济南） | （2017）委检字整机类第144号 | 盐城市农业机械试验鉴定站
5555 | 动力机械 | 拖拉机 | 轮式拖拉机 | 50-60马力两轮驱动拖拉机 | 山东瑞泽重工有限公司 | 轮式拖拉机 | RC500 |  | 功率：36.75kW；驱动方式：两轮驱动； | 功率：36.75kW；驱动方式：两轮驱动； | 36.75 | 购机补贴(通用类) | 2025-05-13 | 山东省 | 评阅通过 | 通过 |  | HB2020FHZ108 | 湖北三智农业机械检测有限公司 | NW201909015 | 山东省农业机械科学研究院产品质量检测中心
5556 | 动力机械 | 拖拉机 | 轮式拖拉机 | 50-60马力两轮驱动拖拉机 | 山东萨丁重工有限公司 | 轮式拖拉机 | SD500G |  | 功率：50马力；驱动方式：两轮驱动。 | 整机型式：轮式；整机机架型式：无架；整机驱动型式：两轮驱动；整机用途：一般用途；外廓尺寸(长×宽×高)：2780x1260x2050mm；轴距或履带接地长：1400mm；常用轮距(前轮/后轮)或轨距：960/1000mm；整机最小离地间隙：230mm；最小使用质量：1365kg；整机标准配重(前/后)：8/30kg ；整机最小使用比质量：37.09kg/kW；档位数(前进/倒退)：8+2；整机发动机与主离合器联接方式：直联。 | 36.8 | 购机补贴(通用类) | 2024-11-15 | 山东省 | 评阅通过 | 通过 |  | HB2019FHZ011 | 湖北三智农业机械检测有限公司 | HBNJ201909034 | 湖北三智农业机械检测有限公司
5557 | 动力机械 | 拖拉机 | 轮式拖拉机 | 50-60马力两轮驱动拖拉机 | 山东山拖凯泰农业装备有限公司 | 轮式拖拉机 | 500-E |  | 型式：轮式；机架型式：无架；用途：一般用途；外廓尺寸(长×宽×高): 3640×1635×2430（安全架顶部）mm，3600×1800×2450（变更后选装驾驶室顶部）mm；驱动型式:两驱；功率:50马力；轴距:1930MM；最小离地间隙及部位：420 mm（后桥底部）；轮距（前轮/后轮）：1240、1340/1200～1430mm；最小使用质量: 1768kg，1843kg（变更后选装驾驶室） | 型式：轮式；机架型式：无架；用途：一般用途；外廓尺寸(长×宽×高): 3640×1635×2430（安全架顶部）mm，3600×1800×2450（变更后选装驾驶室顶部）mm；驱动型式:两驱；功率:50马力；轴距:1930MM；最小离地间隙及部位：420 mm（后桥底部）；轮距（前轮/后轮）：1240、1340/1200～1430mm；最小使用质量: 1768kg，1843kg（变更后选装驾驶室）；标准配重质量(前/后) ：64/92KG；最小使用比质量（kg/kw）：48.0，50.1（变更后选装驾驶室）；档位数(前进/倒退): 8/2；变速箱型式:机械平面组成式；主变速档位数：4+1；副变速档位数：2；翻倾防护装置（驾驶室或安全框架）: KT1204A.46B.010 安全框架，型号KT1004A.45N.010,简易驾驶室；轮胎型号（前轮/后轮）：6.00-16/12.4-28， 选装件轮胎型号（前轮/后轮）：5.50-16、5.00-15/12.4-24、11.2-24、11.2-20；发动机型号: 4TE50 ；生产厂家: 山东华源莱动内燃机有限公司 ;功率: 36.8 KW； 发动机排放标准：国Ⅲ；变更后选装发动机1：发动机型号: SD4DW3D；生产厂家:江苏四达动力机械集团有限公司;标定功率:36.8KW；标定转速（r/min）：2400； 发动机排放标准：国Ⅲ；选装发动机2：发动机型号:YD4R50V1，生产厂家:扬动股份有限公司，气缸数：4；标定功率36.75KW，标定转速（r/min）：2400；排放标准：第三阶段 | 36.8 | 购机补贴(通用类) | 2025-07-05 | 山东省 | 评阅通过 | 通过 |  | NW201909060-X01/NW201909058-X02 | 山东省农业机械科学研究院产品质量检测中心 | W201502027-Ⅱ | 山东省农业机械产品质量监督检验站
5558 | 动力机械 | 拖拉机 | 轮式拖拉机 | 50-60马力两轮驱动拖拉机 | 山东山拖凯泰农业装备有限公司 | 轮式拖拉机 | 550-E |  | 型式：轮式；机架型式：无架；用途：一般用途；外廓尺寸(长×宽×高及部位):3575×1620×2420（安全架顶部）mm，3600×1800×2450（变更后选装驾驶室顶部）mm；驱动型式:两驱；功率: 55马力；轴距:1870 MM；最小离地间隙及部位：420 mm（后桥底部）；轮距（前轮/后轮）：1240、1340/1200～1430mm；最小使用质量: 1768kg，1843kg（变更驾驶室 | 型式：轮式；机架型式：无架；用途：一般用途；外廓尺寸(长×宽×高及部位):3575×1620×2420（安全架顶部）mm，3600×1800×2450（变更后选装驾驶室顶部）mm；驱动型式:两驱；功率: 55马力；轴距:1870 MM；最小离地间隙及部位：420 mm（后桥底部）；轮距（前轮/后轮）：1240、1340/1200～1430mm；最小使用质量: 1768kg，1843kg（变更后选装驾驶室）；标准配重质量(前/后)：64/92 KG；最小使用比质量（kg/kw）：43.7，45.5（变更后选装驾驶室）；档位数(前进/倒退): 8/2；变速箱型式:机械平面组成式；主变速档位数：4+1；副变速档位数：2；翻倾防护装置（驾驶室或安全框架）:型号 KT1204A.46B.010，安全框架，型号KT1004A.45N.010,简易驾驶室；轮胎型号（前轮/后轮）：6.00-16/12.4-28 ，选装件轮胎型号（前轮/后轮）：5.50-16、5.00-15/12.4-24、11.2-24、11.2-20；发动机型号: YD4JZ55C1 ；生产厂家: 扬动股份有限公司 ;功率:40.5 KW； 发动机排放标准：国Ⅲ | 40.5 | 购机补贴(通用类) | 2025-07-05 | 山东省 | 评阅通过 | 通过 |  | NW201909060-X01/NW201909058-X02 | 山东省农业机械科学研究院产品质量检测中心 | W201502027-Ⅱ | 山东省农业机械产品质量监督检验站
5559 | 动力机械 | 拖拉机 | 轮式拖拉机 | 50-60马力两轮驱动拖拉机 | 山东山拖凯泰农业装备有限公司 | 轮式拖拉机 | 山拖500 |  | 外廓尺寸（长×宽×高mm）:3875×1625×2630；驱动方式：两轮驱动；发动机标定功率：36.8kw；轴距:1980mm；常用轮距(前轮/后轮mm):1315/1310；轮距（前轮/后轮）调整方式：有级可调/有级可调；最小使用质量：2070kg；标准配重（前/后）:80/200kg；挡位数（前进/倒退/爬行）:12/12/0；主变速/副变速/其他：4/3/2； | 外廓尺寸（长×宽×高mm）:3875×1625×2630；驱动方式：两轮驱动；发动机标定功率：36.8kw；轴距:1980mm；常用轮距(前轮/后轮mm):1315/1310；轮距（前轮/后轮）调整方式：有级可调/有级可调；最小使用质量：2070kg；标准配重（前/后）:80/200kg；挡位数（前进/倒退/爬行）:12/12/0；主变速/副变速/其他：4/3/2；发动机与离合器联接方式:直联式；起动方式:电起动；翻倾保护装置（驾驶室/或安全架）：型号：904.46.001，型式：两柱式安全架，生产厂：洛阳同欣工贸有限公司；前照灯型号：FT400/554;转向系型式:全液压转向；行车制动系型式:双片、油浴、盘式；驻车制动系形式：双片、油浴、盘式；前驱动桥型式：无；离合器型式：干式、单片、单作用、常结合；动力输出轴离合器型式：无；变速箱型式：4X3X(1+1)组成式；主变速箱换挡方式：啮合套换挡；副变速箱换挡方式：啮合套换挡；轮胎型号（前轮/后轮）：7.50-16/12.4-28；发动机型号:YD4C50V1，生产厂家:扬动股份有限公司，气缸数：4；标定功率36.8KW，标定转速（r/min）：2400；型式核准证书号:CN FC G3 0716 03 0006；排放标准：第三阶段；选配一：发动机型号：4D32T31/504,生产厂家：浙江新柴股份有限公司，气缸数：4；标定功率36.8KW，标定转速（r/min）：2400；型式核准证书号：CN FC G3 0430 01 0008, 排放标准：第三阶段；选配二：发动机型号：4B5-50V32,生产厂家：安徽全柴动力股份有限公司，气缸数：4；标定功率36.8KW，标定转速（r/min）：2400；；型式核准证书号:CN FC G3 0602 01 0004； 排放标准：第三阶段 | 36.8 | 购机补贴(通用类) | 2021-12-31 | 山东省 | 评阅通过 | 通过 |  | NW201707059 | 山东省农业机械科学研究院产品质量检测中心 | 鲁TK2013002 | 山东省农业机械试验鉴定站
5560 | 动力机械 | 拖拉机 | 轮式拖拉机 | 50-60马力两轮驱动拖拉机 | 山东山拖凯泰农业装备有限公司 | 轮式拖拉机 | 山拖500A |  | 外廓尺寸（长×宽×高mm）:3580*1670*2550；驱动方式：两轮驱动；发动机标定功率：36.8kw；轴距：1900mm；常用轮距(前轮/后轮mm):1240/1285；轮距（前轮/后轮）调整方式：有级可调/有级可调；最小使用质量：1885kg；标准配重（前/后）:64/188kg；挡位数（前进/倒退/爬行）:8/2/0；主变速档位数：5；副变速档位数/其他档位数：2/0； | 外廓尺寸（长×宽×高mm）:3580*1670*2550；驱动方式：两轮驱动；发动机标定功率：36.8kw；轴距：1900mm；常用轮距(前轮/后轮mm):1240/1285；轮距（前轮/后轮）调整方式：有级可调/有级可调；最小使用质量：1885kg；标准配重（前/后）:64/188kg；挡位数（前进/倒退/爬行）:8/2/0；主变速档位数：5；副变速档位数/其他档位数：2/0；发动机与离合器联接方式:直联式；起动方式:电起动；翻倾保护装置（驾驶室/或安全架）：型号：554-46-010，型式：两柱式安全架，生产厂：山东山拖凯泰农业装备有限公司；前照灯型号：D-1DDzhL ; 转向系型式：前轮液压转向 ；行车制动系型式：蹄式、机械操纵 ；驻车制动系形式：手动、机械制动 ；前驱动桥型式：/ ；离合器型式：单片、干式、双作用 ；动力输出轴离合器型式：干式摩擦式 ；变速箱型式：2×(4+1)组成式 ；主变速箱换挡方式：滑移齿轮换挡 ；副变速箱换挡方式：啮合套换挡 ；轮胎型号（前轮/后轮）：7.50-16/12.4-28；发动机型号：4D32T31/504,生产厂家：浙江新柴股份有限公司，气缸数：4；标定功率36.8KW，标定转速（r/min）：2400；型式核准证书号：CN FC G3 0430 01 0008, 排放标准：第三阶段 | 36.8 | 购机补贴(通用类) | 2022-12-31 | 山东省 | 评阅通过 | 通过 |  | NW201805022 | 山东省农业机械科学研究院产品质量检测中心 | （2017）委检字整机类第2122号 | 盐城市农业机械试验鉴定站
5561 | 动力机械 | 拖拉机 | 轮式拖拉机 | 50-60马力两轮驱动拖拉机 | 山东山拖凯泰农业装备有限公司 | 轮式拖拉机 | 山拖550 |  | 外廓尺寸（长×宽×高mm）:3845×*1615×2630；驱动方式：两轮驱动；发动机标定功率：40.5kw；轴距：1980mm；常用轮距(前轮/后轮mm):1315/1310；轮距（前轮/后轮）调整方式：伸缩“U型管”/翻辐板调节；最小使用质量：2070kg；标准配重（前/后）:80/200kg；挡位数（前进/倒退/爬行）:12/12/0；主变速/副变速/其他：4/3/2； | 外廓尺寸（长×宽×高mm）:3845×*1615×2630；驱动方式：两轮驱动；发动机标定功率：40.5kw；轴距：1980mm；常用轮距(前轮/后轮mm):1315/1310；轮距（前轮/后轮）调整方式：伸缩“U型管”/翻辐板调节；最小使用质量：2070kg；标准配重（前/后）:80/200kg；挡位数（前进/倒退/爬行）:12/12/0；主变速/副变速/其他：4/3/2；发动机与离合器联接方式:直联式；起动方式: 电起动；翻倾保护装置（驾驶室/或安全架）：型号：904.46.001，型式：两柱式安全架，生产厂：洛阳同欣工贸有限公司；前照灯型号：FT400/554;转向系型式:全液压转向；行车制动系型式:双片、油浴、盘式；驻车制动系形式：双片、油浴、盘式；前驱动桥型式：无；离合器型式：干式、单片、单作用、常结合；动力输出轴离合器型式：无；变速箱型式：4X3X(1+1)组成式；主变速箱换挡方式：啮合套换挡；副变速箱换挡方式：啮合套换挡；轮胎型号（前轮/后轮）：7.5-16/12.4-28；发动机型号:YD4JZ55C1；生产厂家:扬动股份有限公司；气缸数：4；标定功率:40.5KW；标定转速（r/min）：2400；型式核准证书号:CN FC G3 0716 06 0015；发动机排放标准：第三阶段；选配一：发动机型号:4D32ZT32/554；生产厂家:浙江新柴股份有限公司；气缸数：4；标定功率:40.5KW；标定转速（r/min）：2400；型式核准证书号:CN FC G3 0430 04 0011；发动机排放标准：第三阶段；选配二：发动机型号：4C5-55U32，生产厂家：安徽全柴动力股份有限公司，标定功率:40.5KW；标定转速（r/min）：2400；型式核准证书号:CN FC G30602 04 0026，发动机排放标准：第三阶段 | 40.5 | 购机补贴(通用类) | 2021-12-31 | 山东省 | 评阅通过 | 通过 |  | NW201707059 | 山东省农业机械科学研究院产品质量检测中心 | 鲁TK2013002 | 山东省农业机械试验鉴定站
5562 | 动力机械 | 拖拉机 | 轮式拖拉机 | 50-60马力两轮驱动拖拉机 | 山东山拖凯泰农业装备有限公司 | 轮式拖拉机 | 山拖550A |  | 外廓尺寸（长×宽×高mm）:3580*1670*2550；驱动方式：两轮驱动；发动机标定功率：40.5kw；轴距：1900mm；常用轮距(前轮/后轮mm):1240/1285；轮距（前轮/后轮）调整方式：有级调/有级可调；最小使用质量：1885kg；标准配重（前/后）:64/188kg；挡位数（前进/倒退/爬行）:8/2/0；主变速档位数：5；副变速档位数/其他档位数：2/0； | 外廓尺寸（长×宽×高mm）:3580*1670*2550；驱动方式：两轮驱动；发动机标定功率：40.5kw；轴距：1900mm；常用轮距(前轮/后轮mm):1240/1285；轮距（前轮/后轮）调整方式：有级调/有级可调；最小使用质量：1885kg；标准配重（前/后）:64/188kg；挡位数（前进/倒退/爬行）:8/2/0；主变速档位数：5；副变速档位数/其他档位数：2/0；发动机与离合器联接方式:直联式；起动方式: 电起动；翻倾保护装置（驾驶室/或安全架）：型号：554-46-010，型式：两柱式安全架，生产厂：山东山拖凯泰农业装备有限公司；前照灯型号：D-1DDzhL ; 转向系型式: 前轮液压转向；行车制动系型式: 蹄式、机械操纵 ；驻车制动系形式：手动、机械制动 ；前驱动桥型式：/ ；离合器型式：单片、干式、双作用 ；动力输出轴离合器型式：干式摩擦式 ；变速箱型式：2×(4+1)组成式 ；主变速箱换挡方式：滑移齿轮换挡 ；副变速箱换挡方式：啮合套换挡 ；轮胎型号（前轮/后轮）：7.50-16/12.4-28；发动机型号:4D27ZT32/554；生产厂家:浙江新柴股份有限公司；气缸数：4；标定功率:40.5KW；标定转速（r/min）：2400；型式核准证书号:CN FC G3 0430 06 0011；发动机排放标准：第三阶段 | 40.5 | 购机补贴(通用类) | 2022-12-31 | 山东省 | 评阅通过 | 通过 |  | NW201805022 | 山东省农业机械科学研究院产品质量检测中心 | （2017）委检字整机类第2122号 | 盐城市农业机械试验鉴定站
5563 | 动力机械 | 拖拉机 | 轮式拖拉机 | 50-60马力两轮驱动拖拉机 | 山东山拖凯泰农业装备有限公司 | 轮式拖拉机 | 山拖550D |  | 外廓尺寸(长×宽×高):3140X1440X2200MM；驱动型式:两驱；功率:55马力；轴距:1908MM；最小离地间隙及部位：270mm（牵引板底部）；轮距（前轮/后轮）：1040、1140、1240、1340/1110-1350；最小使用质量:1425KG；标准配重质量(前/后)45/190KG；最小使用比质量（kg/kw）：35.2；档位数(前进/倒退):8/2；主变速档位数：4+1； | 外廓尺寸(长×宽×高):3140X1440X2200MM；驱动型式:两驱；功率:55马力；轴距:1908MM；最小离地间隙及部位：270mm（牵引板底部）；轮距（前轮/后轮）：1040、1140、1240、1340/1110-1350；最小使用质量:1425KG；标准配重质量(前/后)45/190KG；最小使用比质量（kg/kw）：35.2；档位数(前进/倒退):8/2；主变速档位数：4+1；副变速档位数：2；翻倾防护装置（驾驶室或安全框架）:型号554-46-010,两柱式；轮胎型号（前轮/后轮）：4.50-12/13.6-16；发动机型号:YD4JZ55C1，生产厂家:扬动股份有限公司，功率:40.5KW；型式核准证书号:CN FC G3 0716 06 0015，发动机排放标准：国Ⅲ | 40.5 | 购机补贴(通用类) | 2024-12-23 | 山东省 | 评阅通过 | 通过 |  | W201211006 | 山东省农业机械产品质量监督检验站 | W201502029-Ⅱ | 山东省农业机械产品质量监督检验站
5564 | 动力机械 | 拖拉机 | 轮式拖拉机 | 50-60马力两轮驱动拖拉机 | 山东时风（集团）有限责任公司 | 轮式拖拉机 | SF500-B |  | 江苏农华国三发动机，功率36.77kw，转速2300r/min。 | 江动JD4E6N6国Ⅲ、风云机罩、力位调节提升器、前轮5.00-15后轮9.5-24、8+2档、机械转向、双速动力输出(540/1000)、强化锁档 差速锁 气刹装置、便携前配重、双层后配重、安全架 | 36.77 | 购机补贴(通用类) | 2025-12-30 | 山东省 | 评阅通过 | 通过 |  | NW201910026 | 山东省农业机械科学研究院产品质量检测中心 | W201401142 Ⅱ | 山东省农业机械产品质量监督检验站
5565 | 动力机械 | 拖拉机 | 轮式拖拉机 | 50-60马力两轮驱动拖拉机 | 山东潍坊鲁中拖拉机有限公司 | 轮式拖拉机 | 500-F |  | 发动机标定功率：50马力，驱动方式：两轮驱动，最小使用质量：1670kg，最小使用比质量(kg/kw)：45.38，排放阶段：国三 | 外廓尺寸(长×宽×高)：3500*1520*2480；轴距或履带接地长：1780；常用轮距(前轮/后轮)或轨距：1200/1200；标准配重(前/后)：72/80；档位数(前进/倒退/爬行)：8/2/0；（选装一：8/8/0）；主变速档位数*副变速档位数/其他档位数：(4+1)*2/0；（选装一：4*2*（1+1）/0）；发动机与离合器联接方式：直联式；翻倾防护装置（驾驶室或安全框架）：安全框架；转向系型式：全液压；传动系变速箱型式：机械平面组成式；主变速箱换档方式：机械有级挡；副变速箱换档方式：机械有级挡；轮胎型号(前轮/后轮)：6.00-16/12.4-28； （选装：（6.00-16、6.00-14、5.00-16、5.00-14）/（13.6-24、11.2-28、12.4-24、11.2-24、9.5-28、9.5-24）） | 36.8 | 购机补贴(通用类) | 2025-07-05 | 山东省 | 评阅通过 | 通过 |  | NW201909035 | 山东省农业机械科学研究院产品质量检测中心 | （2019）2240041 | 潍坊市产品质量检验所
5566 | 动力机械 | 拖拉机 | 轮式拖拉机 | 50-60马力两轮驱动拖拉机 | 山东潍坊鲁中拖拉机有限公司 | 轮式拖拉机 | LZ500-B |  | 发动机标定功率：50马力，驱动方式：两轮驱动，最小使用质量：1580kg，最小使用比质量(kg/kw)：42.93，排放阶段：国三 | 外廓尺寸(长×宽×高)：3530*1515*2370/3530*1275*2450；轴距或履带接地长：1820； 常用轮距(前轮/后轮)或轨距：1200/1200；选装（960/960）；标准配重(前/后)：144/160；档位数(前进/倒退/爬行)：8/2/0；（选装：8/8/0） 主变速档位数*副变速档位数/其他档位数：4+1*2/0；（选装：4*2*（1+1）/0）；发动机与离合器联接方式：直联式； 起动方式：电启动；翻倾防护装置（驾驶室或安全框架）：安全框架；转向系型式：全液压；传动系变速箱型式：机械平面组成式；主变速箱换档方式：机械有级挡；副变速箱换档方式：机械有级挡；轮胎型号(前轮/后轮)：6.00-16/12.4-28；（选装：（5.00-16）/（13.6-24、11.2-28、12.4-24、11.2-24、9.5-32、9.5-28、9.5-24））； | 36.8 | 购机补贴(通用类) | 2025-09-29 | 山东省 | 评阅通过 | 通过 |  | NW202004023/NW202004022 | 山东省农业机械科学研究院产品质量检测中心 | （2019）2240041 | 潍坊市产品质量检验所
5567 | 动力机械 | 拖拉机 | 轮式拖拉机 | 50-60马力两轮驱动拖拉机 | 山东潍坊鲁中拖拉机有限公司 | 轮式拖拉机 | LZ500-C |  | 发动机标定功率：50马力，驱动方式：两轮驱动，最小使用质量：1420kg，最小使用比质量(kg/kw)：38.59，排放阶段：国三 | 外廓尺寸(长×宽×高)：3320*1260*2350；轴距或履带接地长：1580； 常用轮距(前轮/后轮)或轨距：960/960；标准配重(前/后)：144/112；档位数(前进/倒退/爬行)：8/2/0；（选装：16/4/0） 主变速档位数*副变速档位数/其他档位数：4+1*2/0；（选装：4+1*2*2/0）；发动机与离合器联接方式：直联式； 起动方式：电启动；翻倾防护装置（驾驶室或安全框架）：安全框架；转向系型式：全液压；传动系变速箱型式：机械平面组成式；主变速箱换档方式：机械有级挡；副变速箱换档方式：机械有级挡；轮胎型号(前轮/后轮)：6.00-16/11.2-24；（选装：（4.50-12、5.00-14、5.00-16、70/80-12）/（9.5-24、9.5-28、8.3-24、13.6-16、13.2-16、9.5-20、13.8/70-20、8.3-20、9.5-16））； | 36.8 | 购机补贴(通用类) | 2025-09-29 | 山东省 | 评阅通过 | 通过 |  | NW202004022 | 山东省农业机械科学研究院产品质量检测中心 | （2020）2240154 | 潍坊市产品质量检验所
5568 | 动力机械 | 拖拉机 | 轮式拖拉机 | 50-60马力两轮驱动拖拉机 | 山东潍坊鲁中拖拉机有限公司 | 轮式拖拉机 | LZ500-D |  | 发动机标定功率：50马力，驱动方式：两轮驱动，最小使用质量：1420kg，最小使用比质量(kg/kw)：38.59，排放阶段：国三 | 外廓尺寸(长×宽×高)：3140*1380*2300；轴距或履带接地长：1420；常用轮距(前轮/后轮)或轨距：960/1020；标准配重(前/后)：144/112；档位数(前进/倒退/爬行)：8/2/0；主变速档位数*副变速档位数/其他档位数：(4+1)*2/0；发动机与离合器联接方式：直联式；起动方式：电启动；翻倾防护装置（驾驶室或安全框架）：安全框架;转向系型式：全液压；传动系变速箱型式：机械平面组成式；主变速箱换档方式：机械有级挡；副变速箱换档方式：机械有级挡；轮胎型号(前轮/后轮)：5.00-16/13.6-16；（选装：（70/80-12、5.00-14、4.50-12）/（8.3-24、9.5-20、8.3-20、13.2-16、13.8/70-20、9.5-16）)； | 36.8 | 购机补贴(通用类) | 2025-09-29 | 山东省 | 评阅通过 | 通过 |  | NW202004022 | 山东省农业机械科学研究院产品质量检测中心 | （2020）2240155 | 潍坊市产品质量检验所
5569 | 动力机械 | 拖拉机 | 轮式拖拉机 | 50-60马力两轮驱动拖拉机 | 山东五征集团有限公司 | 轮式拖拉机 | MD550 |  | 功率：55马力；驱动方式：两轮驱动 | 功率：55马力；驱动方式：两轮驱动；外廓尺寸（长×宽×高）：3865×1905×2570mm；最小使用质量：2480kg；转向器型式：摆线转阀式全液压转向器；制动系型式：机械操纵、湿式、盘式；离合器型式：干式、独立操纵双作用；变速箱型式：4×2×（2+1）组成式或4×3×（2+1）组成式（选装爬行档）；变速箱换挡方式：同步器换挡；悬挂装置型式：后置三点悬挂；调节方式：综合调节；动力输出轴型式：独立式 | 40.5 | 购机补贴(通用类) | 2021-12-31 | 山东省 | 评阅通过 | 通过 |  | NW201712019 | 山东省农业机械科学研究院产品质量检测中心 | 鲁TK2012001 | 山东省农业机械试验鉴定站
5570 | 动力机械 | 拖拉机 | 轮式拖拉机 | 50-60马力两轮驱动拖拉机 | 山东五征集团有限公司 | 轮式拖拉机 | NA500-E |  | 功率：50马力；驱动方式：两轮驱动 | 功率：50马力；整机驱动型式：两驱；外廓尺寸（长×宽×高及部位）：3070×1240×2315(安全架顶部)；离合器壳体前端面至后驱动轴轴心线的水平距离：702mm；最小使用质量：1410kg；翻倾防护装置：安全框架；转向系型式：全液压；变速箱（器）型式：机械平面组成式；主变速换挡方式：机械有级档；副变速换挡方式：机械有级档；悬挂装置型式：后置三点悬挂 | 36.8 | 购机补贴(通用类) | 2025-09-29 | 山东省 | 评阅通过 | 通过 |  | NW202002031 | 山东省农业机械科学研究院产品质量检测中心 | NW201912014 | 山东省农业机械科学研究院产品质量检测中心
5571 | 动力机械 | 拖拉机 | 轮式拖拉机 | 50-60马力两轮驱动拖拉机 | 山东五征集团有限公司 | 轮式拖拉机 | NS500 |  | 功率：50马力；驱动方式：两轮驱动 | 功率：50马力；整机驱动型式：两驱；外廓尺寸（长×宽×高及部位）：3665×1540×2560（安全架顶部）；离合器壳体前端面至后驱动轴轴心线的水平距离：1130mm；最小使用质量：1630kg；最小使用比质量：44.3kg/kW；翻倾防护装置：安全框架；转向系型式：全液压；变速箱（器）型式：机械平面组成式；主变速换挡方式：机械有级档；副变速换挡方式：机械有级档；悬挂装置型式：后置三点悬挂 | 36.8 | 购机补贴(通用类) | 2026-04-01 | 山东省 | 评阅通过 | 通过 |  | NW202012104 | 山东省农业机械科学研究院产品质量检测中心 | NO201701064 | 江苏省农业机械试验鉴定站
5572 | 动力机械 | 拖拉机 | 轮式拖拉机 | 50-60马力两轮驱动拖拉机 | 山东五征集团有限公司 | 轮式拖拉机 | TA500 |  | 功率：50马力；驱动方式：两轮驱动 | 功率：50马力；驱动方式：两轮驱动；外廓尺寸（长×宽×高）：3400×1525×2210（安全架）mm；最小使用质量：1500kg；转向器型式：摆线转阀式全液压转向器；行车制动系型式：机械蹄式制动；离合器型式：干式、双片、双作用、常啮合式；变速箱型式：4×（1+1）×2组成式；变速箱换挡方式：滑移齿轮结合啮合套；悬挂装置型式：后置三点悬挂；调节方式：位调节；动力输出轴型式：后置半独立式 | 36.8 | 购机补贴(通用类) | 2021-12-31 | 山东省 | 评阅通过 | 通过 |  | NW201707034；NW202002032 | 山东省农业机械科学研究院产品质量检测中心；山东省农业机械科学研究院产品质量检测中心 | NW201708034 | 山东省农业机械科学研究院产品质量检测中心
5573 | 动力机械 | 拖拉机 | 轮式拖拉机 | 50-60马力两轮驱动拖拉机 | 山东鑫华拖拉机制造有限公司 | 轮式拖拉机 | 鑫华泰山500D |  | 标定功率：36.8kw（50马力），驱动方式：两轮驱动； | 标定功率：36.8kw（50马力），驱动方式：两轮驱动； | 36.799999999999997 | 购机补贴(通用类) | 2021-12-31 | 山东省 | 评阅通过 | 通过 |  | NW201702079 | 山东省农业机械科学研究院产品质量检测中心 | (2016)委检字整机类第1049号 | 盐城市农业机械试验鉴定站
5574 | 动力机械 | 拖拉机 | 轮式拖拉机 | 50-60马力两轮驱动拖拉机 | 山东兖泰拖拉机制造有限公司 | 轮式拖拉机 | 兖泰500 |  | 50马力≤36.8kW/50马力＜60马力；驱动方式：两轮驱动 | 50马力≤36.8kW/50马力＜60马力；驱动方式：两轮驱动 | 36.8 | 购机补贴(通用类) | 2024-12-30 | 山东省 | 评阅通过 | 通过 |  | W201510022 | 山东省农业机械产品质量监督检验站 | W201401111-Ⅱ | 山东省农业机械产品质量监督检验站
5575 | 动力机械 | 拖拉机 | 轮式拖拉机 | 50-60马力两轮驱动拖拉机 | 山东兖泰拖拉机制造有限公司 | 轮式拖拉机 | 兖泰500-D |  | 50马力≤36.8kW/50马力＜60马力；驱动方式：两轮驱动 | 50马力≤36.8kW/50马力＜60马力；驱动方式：两轮驱动 | 36.8 | 购机补贴(通用类) | 2024-12-30 | 山东省 | 评阅通过 | 通过 |  | WJ2019JFH015 | 河南省拖拉机柴油机产品质量检验中心 | W201401118-Ⅱ | 山东省农业机械产品质量监督检验站
5576 | 动力机械 | 拖拉机 | 轮式拖拉机 | 50-60马力两轮驱动拖拉机 | 山东兖泰拖拉机制造有限公司 | 轮式拖拉机 | 兖泰500E |  | 50马力≤36.8kW/50马力＜60马力；驱动方式：两轮驱动 | 50马力≤36.8kW/50马力＜60马力；驱动方式：两轮驱动 | 36.8 | 购机补贴(通用类) | 2023-12-31 | 山东省 | 评阅通过 | 通过 |  | WJ2019JFH015 | 河南省拖拉机柴油机产品质量检验中心 | （2017）委字 整机 类第0171101042号 | 盐城市农业机械试验鉴定站
5577 | 动力机械 | 拖拉机 | 轮式拖拉机 | 50-60马力两轮驱动拖拉机 | 山东英胜机械有限公司 | 轮式拖拉机 | TT500 |  | 型式：4×2 两轮驱动；50马力 | 型式：4×2 两轮驱动；外廊尺寸（长x宽x高）(mm）： 3500×1500×2300；最小使用质量（kg）：1420；配套动力（kW）：36.8；PTO转速(r/min)：720； | 36.8 | 购机补贴(通用类) | 2022-12-31 | 山东省 | 评阅通过 | 通过 |  | NW201805012 | 山东省农业机械科学研究院产品质量检测中心 | （2017）委检字整机类第2107号 | 盐城市农业机械试验鉴定站
5578 | 动力机械 | 拖拉机 | 轮式拖拉机 | 50-60马力两轮驱动拖拉机 | 山东渊博农业装备有限公司 | 轮式拖拉机 | YB500 |  | 配套动力（kW）:36.8；型式:两轮驱动；最小使用质量kg: 安全架1460/驾驶室1580 ；外廓尺寸（长×宽×高mm）: 3640×1450×2100 安全框架顶部/3640×1450×2300 驾驶室顶部；轴距（mm）: 1835；轮距（前轮/后轮）（mm）: 1200、1300/1200；最小离地间隙（mm）: 360后桥壳体底部；标准配重（kg）: 42/70；档位数（前进/倒退/爬行 | 外廓尺寸（长×宽×高mm）: 3640×1450×2100 安全框架顶部/3640×1450×2300 驾驶室顶部；最小使用质量kg: 安全架1460/驾驶室1580 ；配套动力（kW）:36.8；型式:两轮驱动；轴距（mm）: 1835；轮距（前轮/后轮）（mm）: 1200、1300/1200；最小离地间隙（mm）: 360后桥壳体底部；标准配重（kg）: 42/70；档位数（前进/倒退/爬行）: 8/2/0；变速箱型式:（4+1）x2组成式 ；轮胎型号（前轮/后轮）: 6.00-16/11.2-24。液压悬挂系统型式:分置式。液压油泵型号：CBN-F316 | 36.799999999999997 | 购机补贴(通用类) | 2025-08-06 | 山东省 | 评阅通过 | 通过 |  | WJ2019HFH023/WJ2019 HFH026 | 河南省拖拉机柴油机产品质量监督检验中心 | （2020）2240016 | 潍坊市产品质量检验所
5579 | 动力机械 | 拖拉机 | 轮式拖拉机 | 50-60马力两轮驱动拖拉机 | 山东渊博农业装备有限公司 | 轮式拖拉机 | YB500D |  | 配套动力（kW）:36.8；型式:两轮驱动；最小使用质量: 1410 ；外廓尺寸（长×宽×高mm）: 3060×1285×1895 （安全框架顶部）；轴距（mm）: 1390；轮距（前轮/后轮）（mm）: 960、1060/910-1050；最小离地间隙（mm）: 240（后桥底部）；标准配重（kg）:0/60；档位数（前进/倒退/爬行）: 8/2/0；变速箱型式:（4+1）x2组成式 ；轮胎型号 | 外廓尺寸（长×宽×高mm）: 3060×1285×1895 （安全框架顶部）；最小使用质量: 1410 ；配套动力（kW）:36.8；型式:两轮驱动；轴距（mm）: 1390；轮距（前轮/后轮）（mm）: 960、1060/910-1050；最小离地间隙（mm）: 240（后桥底部）；标准配重（kg）:0/60；档位数（前进/倒退/爬行）: 8/2/0；变速箱型式:（4+1）x2组成式 ；轮胎型号（前轮/后轮）: 5.00-12/9.50-16。液压悬挂系统型式:分置式。液压油泵型号：CBN-F316 | 36.8 | 购机补贴(通用类) | 2025-08-06 | 山东省 | 评阅通过 | 通过 |  | WJ2020FFH010 | 河南省拖拉机柴油机产品质量监督检验中心 | （2020）2240017 | 潍坊市产品质量检验所
5580 | 动力机械 | 拖拉机 | 轮式拖拉机 | 50-60马力两轮驱动拖拉机 | 山东渊博农业装备有限公司 | 轮式拖拉机 | YB550 |  | 配套动力（kW）:41；型式:两轮驱动；最小使用质量: 1615（安全架）、1730（驾驶室） ；外廓尺寸（长×宽×高mm）: 3680×1550×2270(安全架)3680×1550×2400(驾驶室)；轴距（mm）: 1850；轮距（前轮/后轮）（mm）1160、1260/1160-1250；最小离地间隙（mm）:375（前桥底部）；标准配重（kg）:90/80；档位数（前进/倒退/爬行）: | 外廓尺寸（长×宽×高mm）: 3680×1550×2270(安全架)3680×1550×2400(驾驶室)；最小使用质量: 1615（安全架）、1730（驾驶室） ；配套动力（kW）:41；型式:两轮驱动；轴距（mm）: 1850；轮距（前轮/后轮）（mm）1160、1260/1160-1250；最小离地间隙（mm）:375（前桥底部）；标准配重（kg）:90/80；档位数（前进/倒退/爬行）: 8/2/0；变速箱型式:（4+1）x2组成式 ；轮胎型号（前轮/后轮）:6.00-16/11.2-28。液压悬挂系统型式:分置式。液压油泵型号：CBN-F316 | 41 | 购机补贴(通用类) | 2025-12-30 | 山东省 | 评阅通过 | 通过 |  | WJ2020FFH011/WJ2020FFH012 | 河南省拖拉机柴油机产品质量监督检验中心/河南省拖拉机柴油机产品质量监督检验中心 | (2020)2240020 | 潍坊市产品质量检验所
5581 | 动力机械 | 拖拉机 | 轮式拖拉机 | 50-60马力两轮驱动拖拉机 | 山拖农机装备有限公司 | 轮式拖拉机 | MC550 |  | 功率：55马力；驱动方式：两轮驱动 | 外型尺寸（mm）：3850×1670×2510； 驱动方式：两轮驱动; 功率（KW）:40.5（国三）; 轴距（mm）:2040; 最小使用质量（kg）:2380（驾驶室）；2220（安全架）； 轮距(前轮/后轮)mm：1200、1320、1420、1520、1620、1720/1220、1320、1420、1520、1620; 轮距(前轮/后轮)调整方式:有级可调/有级可调; 标准配重(前/后)kg:132/186; 挡位数(前进/倒退/爬行):8/8/0; 动力输出轴功率kW:32.8; 最大牵引力kN≥8.8; 主变速箱换档方式:啮合套换挡; 轮胎型号(前轮/后轮):6.00-16、6.5-16/12.4-28、13.6-28 | 40.5 | 购机补贴(通用类) | 2021-12-31 | 山东省 | 评阅通过 | 通过 |  | W201608033、W201608030 | 机械工业农业机械产品质量检测中心（济南）、机械工业农业机械产品质量检测中心（济南） | W201610059 | 机械工业农业机械产品质量检测中心（济南）
5582 | 动力机械 | 拖拉机 | 轮式拖拉机 | 50-60马力两轮驱动拖拉机 | 山拖农机装备有限公司 | 轮式拖拉机 | NA500 |  | 功率：50马力；驱动方式：两轮驱动 | 外型尺寸（mm）：3387×1300×2050； 驱动方式：两轮驱动; 功率（KW）:36.8（国三）; 轴距（mm）:1786; 最小使用质量（kg）:1370； 轮距(前轮/后轮)mm：970/980～1222; 轮距(前轮/后轮)调整方式:不可调/无级可调; 标准配重(前/后)kg:56/72; 挡位数(前进/倒退/爬行):8/2/0; 动力输出轴功率kW≥31.3; 最大牵引力kN≥8.6; 主变速箱换档方式:滑移齿轮＋啮合套; 轮胎型号(前轮/后轮):6.00-16/9.5-24 | 36.8 | 购机补贴(通用类) | 2023-12-31 | 山东省 | 评阅通过 | 通过 |  | NW201707033 | 山东省农业机械科学研究院产品质量检测中心 | NW201803035 | 山东省农业机械科学研究院产品质量检测中心
5583 | 动力机械 | 拖拉机 | 轮式拖拉机 | 50-60马力两轮驱动拖拉机 | 山拖农机装备有限公司 | 轮式拖拉机 | TS500A |  | 功率：50马力；驱动方式：两轮驱动 | 外型尺寸（mm）：3510×1510×2310； 驱动方式：两轮驱动 功率（KW）:36.77或选装36.8（国三） 轴距（mm）:1935 最小使用质量（kg）:1667； 轮距(前轮/后轮)mm：1150、1250、1350、1450/1130、1230、1330、1430； 轮距(前轮/后轮)调整方式:不可调/有级可调； 配重(前/后)kg:55/58； 挡位数(前进/倒退/爬行):10/10/0； 动力输出轴功率kW：31.3； 最大牵引力kN：10； 主变速箱换档方式:啮合套换挡； 轮胎型号(前轮/后轮):6.0-16/11.2-28 | 36.8 | 购机补贴(通用类) | 2021-12-31 | 山东省 | 评阅通过 | 通过 |  | W201608031 | 机械工业农业机械产品质量检测中心（济南） | NO201601215 | 江苏省农业机械试验鉴定站
5584 | 动力机械 | 拖拉机 | 轮式拖拉机 | 50-60马力两轮驱动拖拉机 | 山拖农机装备有限公司 | 轮式拖拉机 | TS550A |  | 功率：55马力；驱动方式：两轮驱动 | 外型尺寸（mm）：3480×1510×2445； 驱动方式：两轮驱动 功率（KW）:40.5（国三） 轴距（mm）:1850 最小使用质量（kg）:1675; 轮距(前轮/后轮)mm：1040、1140、1240/1130、1230、1330、1430; 轮距(前轮/后轮)调整方式:有级可调/有级可调; 配重(前/后)kg:55/58; 挡位数(前进/倒退/爬行):10/10/0; 动力输出轴功率kW:34.5; 最大牵引力kN:11; 主变速箱换档方式:啮合套换挡; 轮胎型号(前轮/后轮):6.0-16/11.2-28 | 40.5 | 购机补贴(通用类) | 2021-12-31 | 山东省 | 评阅通过 | 通过 |  | W201608256 | 机械工业农业机械产品质量检测中心（济南） | NO201601215 | 江苏省农业机械试验鉴定站
5585 | 动力机械 | 拖拉机 | 轮式拖拉机 | 50-60马力两轮驱动拖拉机 | 上海向明农业机械有限公司 | 轮式拖拉机 | SH500S |  | 型式：两轮驱动；外廓尺寸（长×宽×高）：3350×1850×2345（防翻架） 3350×1850×2345（驾驶室）、轴距：1908mm、轮距：1333mm、1433mm、1533mm/1350mm、1392mm、1502mm、最小使用质量：2060kg、最小离地间隙：400mm、动力输出轴功率：≥32kW、发动机标定功率：37kW、发动机标定转速：2000r/min、档位数（前进/倒退/爬行） | 型式：两轮驱动；外廓尺寸（长×宽×高）：3350×1850×2345（防翻架） 3350×1850×2345（驾驶室）、轴距：1908mm、轮距：1333mm、1433mm、1533mm/1350mm、1392mm、1502mm、最小使用质量：2060kg、最小离地间隙：400mm、动力输出轴功率：≥32kW、发动机标定功率：37kW、发动机标定转速：2000r/min、档位数（前进/倒退/爬行）8/2/0、框架上最大提升力：≥8.4kN、排放阶段：国三 | 37 | 购机补贴(通用类) | 2023-12-31 | 上海市 | 评阅通过 | 通过 |  | W201608098、WJ2018IFH034 | 机械工业农业机械产品质量检测中心（济南)、河南省拖拉机柴油机产品质量 | WJ2018GKKX009 | 河南省拖拉机柴油机产品质量监督检验中心
5586 | 动力机械 | 拖拉机 | 轮式拖拉机 | 50-60马力两轮驱动拖拉机 | 泰安泰山国泰拖拉机制造有限公司 | 轮式拖拉机 | GT500-2 |  | 功率：50马力（36.8KW），驱动方式：两轮驱动 | 结构尺寸（长*宽*高及部位mm）：3550×1820×2380（安全架顶），驱动型式：两驱 ，标定功率（kw)：36.8，发动机商标或品牌：锡柴，发动机型号：4DW91-50GG32,轴距（mm）：1750，最小使用质量（kg）：1530，配重（kg）(前/后)：64/90，档位数（前进/倒退）：8/2，变速箱（器）型式：机械平面组成式，机架型式：无架，选装简易驾驶室：结构尺寸（长*宽*高mm）：3550×1820×2380（驾驶室顶），最小使用质量（kg）：1580，标准配重（kg）(前/后)：64/90； | 36.8 | 购机补贴(通用类) | 2026-04-01 | 山东省 | 评阅通过 | 通过 |  | NW202010002（安全架）NW202010003（驾驶室） | 山东省农业机械科学研究院产品质量检测中心 | NJJC20200317-AK | 山东宝鼎农业机械检测有限公司
5587 | 动力机械 | 拖拉机 | 轮式拖拉机 | 50-60马力两轮驱动拖拉机 | 泰安泰山国泰拖拉机制造有限公司 | 轮式拖拉机 | 泰山-500A |  | 功率：50马力（36.8KW），驱动方式：两轮驱动 | 外廓尺寸（长*宽*高mm）：3500×1580×2380，驱动型式：4×2轮式，配套功率（kw）：36.8，发动机商标或品牌：常柴、四达、莱动、锡柴、扬动、全柴、新柴，发动机型号：4G33T、SD4BW3Z1、SD4DW3D、4TE50、4TE50A、4DW93-50GG3U、YD4C50V1、4B5-50V32、4D32T31/504；选装发动机商标或品牌：新柴，发动机型号：4N28T31/504;轴距（mm）：1800，最小使用质量（kg）：1600，配重（kg）(前/后)：80/172，档位数（前进/倒退/爬行）：8/8，变速箱型式：4×2×（1+1）组成式 | 37 | 购机补贴(通用类) | 2021-12-31 | 山东省 | 评阅通过 | 通过 |  | NW201908014 | 山东省农业机械科学研究院产品质量检测中心 | (2016)委检字整机类第026号 | 盐城市农业机械试验鉴定站
5588 | 动力机械 | 拖拉机 | 轮式拖拉机 | 50-60马力两轮驱动拖拉机 | 泰安泰山国泰拖拉机制造有限公司 | 轮式拖拉机 | 泰山-500C |  | 功率：50马力（36.8KW），驱动方式：两轮驱动 | 外廓尺寸（长*宽*高mm）：3500×1560×2340，驱动型式：4×2轮式，配套功率（kw）：36.8，发动机商标或品牌：常柴、扬动、四达、莱动、锡柴、全柴、新柴，发动机型号：4G33T、YD4C50V1、SD4DW3D、SD4BW3Z1、4TE50、4TE50A、4DW93-50GG3U、4B5-50V32、4D32T31/504，轴距（mm）：1800，最小使用质量（kg）：1590，配重（kg）(前/后)：95/172，档位数（前进/倒退/爬行）：8/2，变速箱型式：（4+1）×2组成式 | 37 | 购机补贴(通用类) | 2021-12-31 | 山东省 | 评阅通过 | 通过 |  | NW201908014 | 山东省农业机械科学研究院产品质量检测中心 | W201503067-Ⅱ | 山东省农业机械产品质量监督检验站
5589 | 动力机械 | 拖拉机 | 轮式拖拉机 | 50-60马力两轮驱动拖拉机 | 泰安泰山国泰拖拉机制造有限公司 | 轮式拖拉机 | 泰山-500D |  | 功率：50马力（36.8KW），驱动方式：两轮驱动 | 结构尺寸（长*宽*高）：3250×1350×2230（mm），最小使用质量： 1400（kg），标定功率：36.8（kw），驱动型式：两轮轮式，轴距：1750（mm），轮距(前/后)：950、1050、1150/1050(mm)，最大配重（前/后）：32/40（kg），档位数（前进/倒退）：8/2/-，发动机与离合器联接方式：直联，发动机商标或品牌：常柴、扬动、四达、莱动、新柴、全柴、锡柴，发动机型号：4G33T、YD4C50V1、SD4DW3D、4TE50、4TE50A、4D32T31/504、4B5-50V32、SD4BW3Z1、4DW93-50GG3U，变速箱型式：直齿（4+1）×2平面组合式，变速箱换挡方式：啮合套换挡 机架型式：无架式 | 37 | 购机补贴(通用类) | 2021-12-31 | 山东省 | 评阅通过 | 通过 |  | W201608216 | 机械工业农业机械产品质量检测中心（济南） | (2016)委检字整机类第086号 | 盐城市农业机械试验鉴定站
5590 | 动力机械 | 拖拉机 | 轮式拖拉机 | 50-60马力两轮驱动拖拉机 | 泰安泰山国泰拖拉机制造有限公司 | 轮式拖拉机 | 泰山500D-1 |  | 功率：50马力（36.8KW），驱动方式：两轮驱动 | 外廓尺寸（长*宽*高mm）：2900×1640×2200（安全架），驱动型式：两驱，配套功率（kw）：36.8，发动机商标或品牌：四达，发动机型号：SD4DW3D，轴距（mm）：1370，最小使用质量（kg）：1450，配重（kg）(前/后)：0/240，档位数（前进/倒退/爬行）：8/2，变速箱型式：机械平面组成式 | 36.8 | 购机补贴(通用类) | 2024-10-22 | 山东省 | 评阅通过 | 通过 |  | NW201908012 | 山东省农业机械科学研究院产品质量检测中心 | NJJC20180708-AK | 山东宝鼎农业机械检测有限公司
5591 | 动力机械 | 拖拉机 | 轮式拖拉机 | 50-60马力两轮驱动拖拉机 | 泰安泰山国泰拖拉机制造有限公司 | 轮式拖拉机 | 泰山-500S |  | 功率：50马力（36.8KW），驱动方式：两轮驱动 | 外廓尺寸（长*宽*高mm）：3410×1600×2510，驱动型式：两轮驱动，配套功率（kw）：36.8，发动机商标或品牌：四达，发动机型号：SD4DW3D，轴距（mm）：1935，最小使用质量（kg）：1580，配重（kg）(前/后)：24/160，档位数（前进/倒退/爬行）：8/2/无，变速箱型式：（4+1）×2组成式，机架型式：无架式 | 36.8 | 购机补贴(通用类) | 2023-12-31 | 山东省 | 评阅通过 | 通过 |  | NW201908014 | 山东省农业机械科学研究院产品质量检测中心 | №201801265 | 江苏省农业机械试验鉴定站
5592 | 动力机械 | 拖拉机 | 轮式拖拉机 | 50-60马力两轮驱动拖拉机 | 泰安泰山国泰拖拉机制造有限公司 | 轮式拖拉机 | 泰山-500SA |  | 功率：50马力（36.8KW），驱动方式：两轮驱动 | 外廓尺寸（长*宽*高mm）：3410×1600×2510，驱动型式：两轮驱动，配套功率（kw）：36.8，发动机商标或品牌：四达，发动机型号：SD4DW3D，轴距（mm）：1935，最小使用质量（kg）：1580，配重（kg）(前/后)：24/160，档位数（前进/倒退/爬行）：10/2/无，变速箱型式：（5+1）×2组成式，机架型式：无架式 | 36.8 | 购机补贴(通用类) | 2023-12-31 | 山东省 | 评阅通过 | 通过 |  | NW201908014 | 山东省农业机械科学研究院产品质量检测中心 | №201801273 | 江苏省农业机械试验鉴定站
5593 | 动力机械 | 拖拉机 | 轮式拖拉机 | 50-60马力两轮驱动拖拉机 | 泰安泰山国泰拖拉机制造有限公司 | 轮式拖拉机 | 泰山-550C |  | 功率：55马力（40.5KW），驱动方式：两轮驱动 | 外廓尺寸（长*宽*高mm）：3500×1560×2340，驱动型式：4×2轮式，配套功率（kw）：40.5，发动机商标或品牌：扬动、四达、莱动、锡柴，发动机型号：YD4JZ55C1、SD4BW3Z、4TD55、4DW93-55GG3U，轴距（mm）：1850，最小使用质量（kg）：1590，配重（kg）(前/后)：95/172，档位数（前进/倒退/爬行）：8/2，变速箱型式：（4+1）×2组成式 | 41 | 购机补贴(通用类) | 2021-12-31 | 山东省 | 评阅通过 | 通过 |  | NW201908014 | 山东省农业机械科学研究院产品质量检测中心 | (2016)委检字整机类第028号 | 盐城市农业机械试验鉴定站
5594 | 动力机械 | 拖拉机 | 轮式拖拉机 | 50-60马力两轮驱动拖拉机 | 泰安泰山国泰拖拉机制造有限公司 | 轮式拖拉机 | 泰山-550E |  | 功率：55马力（40.5KW），驱动方式：两轮驱动 | 结构尺寸（长*宽*高）：3250×1350×2230（mm），最小使用质量：1400（kg），标定功率：40.5（kw），驱动型式：两轮驱动，轴距：1750（mm），轮距(前/后)：950、1050、1150/1050(mm)，最大配重（前/后）：32/40（kg），档位数（前进/倒退/爬行）：8/2/-，发动机与离合器联接方式：直联，发动机商标或品牌：常柴、四达、莱动、锡柴、扬动、新柴，发动机型号：4G33TC、SD4BW3Z、4TD55A、4DW93-55GG3U、YD4JZ55C1、4D32ZT31/554,变速箱型式：直齿（4+1）×2平面组合式，变速箱换挡方式：啮合套换挡，机架型式：无架式 | 41 | 购机补贴(通用类) | 2021-12-31 | 山东省 | 评阅通过 | 通过 |  | W201608216 | 机械工业农业机械产品质量检测中心（济南） | (2016)委检字整机类第088号 | 盐城市农业机械试验鉴定站
5595 | 动力机械 | 拖拉机 | 轮式拖拉机 | 50-60马力两轮驱动拖拉机 | 潍柴雷沃重工股份有限公司 | 轮式拖拉机 | M500-B |  | 驱动方式：两轮驱动；功率（kw）：36.8KW | 驱动方式：两轮驱动；功率（kw）：36.8KW | 36.8 | 购机补贴(通用类) | 2025-09-29 | 山东省 | 评阅通过 | 通过 |  | NW202003005、NW202003006 | 山东省农业机械科学研究院产品质量检测中心 | W201401163-Ⅱ | 山东省农业机械产品质量监督检验站
5596 | 动力机械 | 拖拉机 | 轮式拖拉机 | 50-60马力两轮驱动拖拉机 | 潍柴雷沃重工股份有限公司 | 轮式拖拉机 | M500-E |  | 驱动方式：两轮驱动；功率（kw）：36.8KW | 驱动方式：两轮驱动；功率（kw）：36.8KW | 36.8 | 购机补贴(通用类) | 2025-12-30 | 山东省 | 评阅通过 | 通过 |  | NW202003003、NW202004004、NW201909085 | 山东省农业机械科学研究院产品质量检测中心、山东省农业机械科学研究院产品质量检测中心、山东省农业机械科学研究院产品质量检测中心 | W201401162-Ⅱ | 山东省农业机械产品质量监督检验站
5597 | 动力机械 | 拖拉机 | 轮式拖拉机 | 50-60马力两轮驱动拖拉机 | 潍柴雷沃重工股份有限公司 | 轮式拖拉机 | M500L-E |  | 驱动方式：两轮驱动；功率（kw）：36.8KW | 驱动方式：两轮驱动；功率（kw）：36.8KW | 36.8 | 购机补贴(通用类) | 2024-12-30 | 山东省 | 评阅通过 | 通过 |  | JW201701008 | 机械工业农业机械产品质量检测中心（济南） | W2012-12020-Ⅱ | 山东省农业机械产品质量监督检验站
5598 | 动力机械 | 拖拉机 | 轮式拖拉机 | 50-60马力两轮驱动拖拉机 | 潍柴雷沃重工股份有限公司 | 轮式拖拉机 | M550-B1 |  | 驱动方式：两轮驱动；功率（kw）：40.5KW | 驱动方式：两轮驱动；功率（kw）：40.5KW | 40.5 | 购机补贴(通用类) | 2025-09-29 | 山东省 | 评阅通过 | 通过 |  | NW202003005 NW202003006 | 山东省农业机械科学研究院产品质量检测中心 | W201401163-Ⅱ | 山东省农业机械产品质量监督检验站
5599 | 动力机械 | 拖拉机 | 轮式拖拉机 | 50-60马力两轮驱动拖拉机 | 潍坊百利拖拉机有限公司 | 轮式拖拉机 | 500-E |  | 功率：50马力；驱动方式：两轮驱动 | 整机外廓尺寸（长×宽×高）：2850×1230×2100mm（安全架顶部）；轴距：1400mm；整机型式：4×2两轮驱动；标准配重：前0kg/后30kg；发动机标定功率：36.8kW；轮胎型号：前轮4.50-14/后轮9.5-20；最小使用质量：1400kg；。 | 36.8 | 购机补贴(通用类) | 2025-02-27 | 山东省 | 评阅通过 | 通过 |  | NW201910018 | 山东省农业机械科学研究院产品质量检测中心 | 2016KKX061 | 河南省拖拉机柴油机产品质量监督检验中心
5600 | 动力机械 | 拖拉机 | 轮式拖拉机 | 50-60马力两轮驱动拖拉机 | 潍坊百利拖拉机有限公司 | 轮式拖拉机 | 悍沃500-A |  | 功率：50马力；驱动方式：两轮驱动 | 整机外廓尺寸（长×宽×高）：3700×1600×2300mm（安全架）；轴距：1835mm；整机型式：4×2两轮驱动；配重（最大）：前140kg/后60kg；发动机标定功率：36.8kW；轮胎型号：前轮6.50-16/后轮11.2-28；最小使用质量：1740kg。 | 36.8 | 购机补贴(通用类) | 2025-12-30 | 山东省 | 评阅通过 | 通过 |  | W201205007 | 山东省农业机械产品质量监督检验站 | 2016KKX061 | 河南省拖拉机柴油机产品质量监督检验中心
5601 | 动力机械 | 拖拉机 | 轮式拖拉机 | 50-60马力两轮驱动拖拉机 | 潍坊百利拖拉机有限公司 | 轮式拖拉机 | 悍沃500B |  | 功率：50马力；驱动方式：两轮驱动 | 整机外廓尺寸（长×宽×高）：3500×1500（1400-1780）×2200mm；轴距：1850mm；整机型式：4×2两轮驱动；配重（最大）：前100kg/后100kg；发动机标定功率：36.8kW；轮胎型号：前轮6.00-16/后轮12.4-28；最小使用质量：1530kg。 | 36.8 | 购机补贴(通用类) | 2023-12-31 | 山东省 | 评阅通过 | 通过 |  | NW201910018 | 山东省农业机械科学研究院产品质量检测中心 | 2016KKX061 | 河南省拖拉机柴油机产品质量监督检验中心
5602 | 动力机械 | 拖拉机 | 轮式拖拉机 | 50-60马力两轮驱动拖拉机 | 潍坊百利拖拉机有限公司 | 轮式拖拉机 | 悍沃500D |  | 功率：50马力；驱动方式：两轮驱动 | 整机外廓尺寸（长×宽×高）：3300×1400（1300-1680）×1350mm方向盘（安全架2100mm）；轴距：1730mm；整机型式：4×2两轮驱动；配重（最大）：前100kg/后300kg；发动机标定功率：36.8kW；轮胎型号：前轮6.00-16/后轮13.8-20；最小使用质量：1550kg。 | 36.8 | 购机补贴(通用类) | 2021-12-31 | 山东省 | 评阅通过 | 通过 |  | NW201712065 | 山东省农业机械科学研究院产品质量检测中心 | 2016KKX061 | 河南省拖拉机柴油机产品质量监督检验中心
5603 | 动力机械 | 拖拉机 | 轮式拖拉机 | 50-60马力两轮驱动拖拉机 | 潍坊百利拖拉机有限公司 | 轮式拖拉机 | 悍沃550D |  | 功率：55马力；驱动方式：两轮驱动 | 整机外廓尺寸（长×宽×高）：3300×1400（1300-1680）×1350mm方向盘（安全架2100mm）；轴距：1730mm；整机型式：4×2两轮驱动；配重（最大）：前100kg/后300kg；发动机标定功率：40.5kW；轮胎型号：前轮6.00-16/后轮13.8-20；最小使用质量：1550kg。 | 40.5 | 购机补贴(通用类) | 2021-12-31 | 山东省 | 评阅通过 | 通过 |  | NW201712065 | 山东省农业机械科学研究院产品质量检测中心 | 2016KKX061 | 河南省拖拉机柴油机产品质量监督检验中心
5604 | 动力机械 | 拖拉机 | 轮式拖拉机 | 50-60马力两轮驱动拖拉机 | 潍坊昊田农业装备有限公司 | 轮式拖拉机 | 昊田500 |  | 驱动方式：两轮驱动，功率：36.8kW | 驱动型式：两驱，外廓尺寸（mm）：3800×1614×2080，轴距（mm）：1995,常用轮距（mm）：1250/1300，最小使用质量（kg）:1980,标准配重（前/后）（kg）：84/180，档位数（前进/倒退）：8/8，主变速档位数：4，副变速档位数：2×（1+1），发动机与离合器联接方式：直联，翻倾防护装置（安全架）：800.46.001，动力输出轴转速（r/min）:540/720,离合器壳体前端面至后驱动轴轴心线的水平距离（mm）：1152，变速箱齿轮副轴孔中心距（mm）:92，最小使用比质量（kg/kW）:53.8 | 36.8 | 购机补贴(通用类) | 2024-12-30 | 山东省 | 评阅通过 | 通过 |  | W201404023 | 山东省农业机械产品质量监督检验站 | 鲁TK2010007 | 山东省农业机械试验鉴定站
5605 | 动力机械 | 拖拉机 | 轮式拖拉机 | 50-60马力两轮驱动拖拉机 | 潍坊昊田农业装备有限公司 | 轮式拖拉机 | 昊田500G |  | 驱动方式：两轮驱动，功率：36.8kW | 驱动型式：两轮驱动，外廓尺寸（mm）：3465×1385×1395，轴距（mm）：1800,常用轮距（mm）：960/1050，轮距（前轮/后轮）调整方式：不可调/有级可调，最小使用质量（kg）:1480,标准配重（前/后）（kg）：48/100，档位数（前进/倒退）：8/2，主变速档位数：4+1，副变速档位数：2，发动机与离合器联接方式：直联，启动方式：电启动，翻倾防护装置（安全架）：TE604G.46.001，传动系变速箱型式：（4+1）×2组成式，动力输出轴转速（r/min）:540/720, | 36.8 | 购机补贴(通用类) | 2024-04-18 | 山东省 | 评阅通过 | 通过 |  | W201606028 | 机械工业农业机械产品质量检测中心（济南） | （2017）委检字整机类第2110号 | 盐城市农业机械试验鉴定站
5606 | 动力机械 | 拖拉机 | 轮式拖拉机 | 50-60马力两轮驱动拖拉机 | 潍坊红柳机械开发有限公司 | 轮式拖拉机 | 500A |  | 功率：50马力；驱动型式：两轮驱动 | 外廓尺寸：3670×1510（1100-1800）×2250（安全架），3670×1510（1100-1800）×2500（驾驶室）； 最小使用质量：1550kg（安全架），1790kg（驾驶室） 驱动型式：两轮驱动； 功率：36.8kw（50马力）； 排放标准：国三。 | 36.8 | 购机补贴(通用类) | 2022-12-31 | 山东省 | 评阅通过 | 通过 |  | NW201910003/NW201911051 | 山东省农业机械科学研究院产品质量检测中心 | W201401030-II | 山东省农业机械产品质量监督检验站
5607 | 动力机械 | 拖拉机 | 轮式拖拉机 | 50-60马力两轮驱动拖拉机 | 潍坊红柳机械开发有限公司 | 轮式拖拉机 | 500D |  | 功率：50马力；驱动型式：两轮驱动； | 外廓尺寸：2800×1310×1960； 最小使用质量：1340kg 驱动型式：两轮驱动； 功率：36.8kw（50马力）； 排放标准：国三。 | 36.8 | 购机补贴(通用类) | 2021-12-31 | 山东省 | 评阅通过 | 通过 |  | NW201907018 | 山东省农业机械科学研究院产品质量检测中心 | W201401030-II | 山东省农业机械产品质量监督检验站
5608 | 动力机械 | 拖拉机 | 轮式拖拉机 | 50-60马力两轮驱动拖拉机 | 潍坊红柳机械开发有限公司 | 轮式拖拉机 | FBT500 |  | 功率：50马力；驱动型式：两轮驱动； | 外廓尺寸：3140×1290×2295； 最小使用质量：1475kg 驱动型式：两轮驱动； 功率：36.8kw（50马力）； 排放标准：国三。 | 36.8 | 购机补贴(通用类) | 2024-12-30 | 山东省 | 评阅通过 | 通过 |  | NW201907018-X02 | 山东省农业机械科学研究院产品质量检测中心 | W201401030-II | 山东省农业机械产品质量监督检验站
5609 | 动力机械 | 拖拉机 | 轮式拖拉机 | 50-60马力两轮驱动拖拉机 | 潍坊华特拖拉机有限公司 | 轮式拖拉机 | HT-500 |  | 功率：36.8kW（50马力）；驱动型式：两轮驱动 | 功率：36.8kW（50马力）；驱动型式：两轮驱动 | 36.8 | 购机补贴(通用类) | 2025-12-30 | 山东省 | 评阅通过 | 通过 |  | FH20GW1891 | 国家拖拉机质量监督检验中心 | （2016）委检字整机类第01600152号 | 江苏省盐城市农业机械试验鉴定站
5610 | 动力机械 | 拖拉机 | 轮式拖拉机 | 50-60马力两轮驱动拖拉机 | 潍坊力王农业装备有限公司 | 轮式拖拉机 | LW500Y |  | 功率：36.8kW（50马力）；驱动型式：两轮驱动 | 功率：36.8kW（50马力）；驱动型式：两轮驱动 | 36.8 | 购机补贴(通用类) | 2025-09-29 | 山东省 | 评阅通过 | 通过 |  | NW202004015-X01 | 山东省农业机械科学研究院产品质量检测中心 | YH2020WJ01070 | 江苏沿海农业机械检测有限公司
5611 | 动力机械 | 拖拉机 | 轮式拖拉机 | 50-60马力两轮驱动拖拉机 | 潍坊力王农业装备有限公司 | 轮式拖拉机 | 力王-500 |  | 功率：36.8kW（50马力）；驱动型式：两轮驱动 | 功率：36.8kW（50马力）；驱动型式：两轮驱动 | 36.8 | 购机补贴(通用类) | 2021-12-31 | 山东省 | 评阅通过 | 通过 |  | NW201704006 | 山东省农业机械科学研究院产品质量检测中心 | WJ2017CKKX001 | 河南省拖拉机柴油机产品质量监督检验中心
5612 | 动力机械 | 拖拉机 | 轮式拖拉机 | 50-60马力两轮驱动拖拉机 | 潍坊市潍星拖拉机有限公司 | 轮式拖拉机 | WX500-C |  | 标定功率：36.8kW；驱动方式：两轮驱动 | 标定功率：36.8kW；驱动方式：两轮驱动；最小使用比质量：39.54kg/kW；整机型式：轮式；整机外廓尺寸(长×宽×高及部位)（mm）: 3560×1510×2250安全框架顶部；轴距（mm）:1750；常用轮距(前轮/后轮) （mm）:1200/1200；轮距(前轮/后轮) （mm）:960、1100、1200、1300/960、1100、1200、1300；最小离地间隙及部位（mm）：370后桥底部；离合器壳体前端面至后驱动轴轴心线的水平距离（mm）：1040；变速箱齿轮副轴孔中心距（mm）：83；整机最小使用质量（kg）：1455；标准配重(前/后)（kg）：45/60 ；整机档位数（前进/倒退）：8/2；发动机与主离合器联接方式：直联；翻倾防护装置型号：WX804.46.1；翻倾防护装置型式：安全框架；转向系型式：全液压；变速箱（器）型式：机械平面组成式；主变速换挡方式：机械有级挡；副变速换挡方式：机械有级挡；轮胎型号(前轮/后轮)：6.00-16/11.2-24；悬挂装置类别：1类；动力输出轴标准转速（ r/min）： 540/720 。 | 36.8 | 购机补贴(通用类) | 2025-12-30 | 山东省 | 评阅通过 | 通过 |  | WJ2020GFH034 | 河南省拖拉机柴油机产品质量监督检验中心 | （2020）2240078 | 潍坊市产品质量检验所
5613 | 动力机械 | 拖拉机 | 轮式拖拉机 | 50-60马力两轮驱动拖拉机 | 潍坊泰鸿拖拉机有限公司 | 轮式拖拉机 | TH500 |  | 发动机标定功率（kw）：36.8kw；驱动型式：两轮驱动； | 驱动型式：两轮驱动；外廓尺寸(长×宽×高)：3100×1450×1970（至安全架顶）；轴距：1820；常用轮距(前轮/后轮)或轨距：960/1155；变速箱前端面至后驱动轴轴心线的水平距离（mm）：970；变速箱齿轮副轴孔中心距（mm）：81；最小使用质量：1450；标准配重(前/后)：15/60；档位数(前进/倒退)：8/2；主变速档位数*副变速档位数/其他档位数：4+1/2/0；发动机与离合器联接方式：直联式；翻倾防护装置（驾驶室或安全框架）型号：TH550.46.001AZ；型式：安全框架；转向系型式：全液压；传动系变速箱型式：机械平面组成式；主变速箱换档方式：机械有级挡；副变速箱换档方式：机械有级挡；动力输出轴转速（r/min）：720；轮胎型号(前轮/后轮)：6.00-12/9.50-20 | 36.8 | 购机补贴(通用类) | 2024-12-30 | 山东省 | 评阅通过 | 通过 |  | W201205003 | 山东省农业机械产品质量监督检验站 | B2010TJ65004 | 新疆维吾尔族自治区农牧业机械试验鉴定站
5614 | 动力机械 | 拖拉机 | 轮式拖拉机 | 50-60马力两轮驱动拖拉机 | 潍坊泰鸿拖拉机有限公司 | 轮式拖拉机 | TH500-3 |  | 发动机标定功率（kw）：36.8kw；驱动型式：两轮驱动 | 驱动型式：两轮驱动；外廓尺寸(长×宽×高):3510×1510×2280;轴距:1800mm;常用轮距(前轮/后轮):1055/1100;最小使用质量:1580；标准配重(前/后):60/60;档位数(前进/倒退/爬行):8/2/0;翻倾防护装置(驾驶室或安全框架):TH1004.46.003BZ;型式:双柱式;动力输出轴标准转速（r/min）：540/720；轮胎型号(前轮/后轮):6.50-16/11.2-28； | 36.799999999999997 | 购机补贴(通用类) | 2023-12-31 | 山东省 | 评阅通过 | 通过 |  | NW202001031 | 山东省农业机械科学研究院产品质量检测中心 | （2018）委字 整机 类第0180600209号 | 盐城市农业机械试验鉴定站
5615 | 动力机械 | 拖拉机 | 轮式拖拉机 | 50-60马力两轮驱动拖拉机 | 潍坊泰鸿拖拉机有限公司 | 轮式拖拉机 | TH550 |  | 发动机标定功率（kw）：40.5kw；驱动型式：两轮驱动； | 驱动型式：两轮驱动；外廓尺寸(长×宽×高)：3550×1610×2310（安全架顶部）；轴距：1920；轮距(前轮/后轮)：1280、1380、1480/1310-1510；离合器壳体前端面至后驱动轴轴心线的水平距离（mm）：1066；变速箱齿轮副轴孔中心距（mm）：80.5；最小使用质量：1780；标准配重(前/后)：58/56；档位数(前进/倒退)：8/2；翻倾防护装置（驾驶室或安全框架）型号：TH550.46.001AZ；型式：安全框架；变速箱（器）型式：机械平面组成式；主变速箱换挡方式：机械有级；副变速箱换挡方式：机械有级；动力输出轴转速（r/min）：540/720；轮胎型号(前轮/后轮)：6.50-16/11.2-28 | 41 | 购机补贴(通用类) | 2025-09-29 | 山东省 | 评阅通过 | 通过 |  | W201205003 | 山东省农业机械产品质量监督检验站 | 鲁TK2012032 | 山东省农业机械试验鉴定站
5616 | 动力机械 | 拖拉机 | 轮式拖拉机 | 50-60马力两轮驱动拖拉机 | 潍坊泰鸿拖拉机有限公司 | 轮式拖拉机 | TH550-D |  | 发动机标定功率（kw）：40.4kw；驱动型式：两轮驱动 | 驱动型式：两轮驱动；外廓尺寸(长×宽×高):3510×1340×2110(至安全架);轴距:1830mm;轮距(前轮/后轮):1000/1000-1300（1000出厂）；最小使用质量:1590kg;最大配重(前/后):42/60;档位数(前进/倒退/爬行):8/2/0;发动机与离合器连接方式:直联式；翻倾防护装置(驾驶室或安全架):(型号:TH804.46.001;型式:两柱式);转向系型式:前轮液压转向;传动系变速箱型式:(4+1)×2组成式;变速箱换挡方式:滑移齿轮换挡;动力输出轴转速（r/min）：540/760；轮胎型号(前轮/后轮):636×176-12/13.6-20 | 40.4 | 购机补贴(通用类) | 2021-12-31 | 山东省 | 评阅通过 | 通过 |  | NW201705038 | 山东省农业机械科学研究院产品质量检测中心 | 2016KKX025 | 河南省拖拉机柴油机产品质量监督检验中心
5617 | 动力机械 | 拖拉机 | 轮式拖拉机 | 50-60马力两轮驱动拖拉机 | 潍坊天富拖拉机有限公司 | 轮式拖拉机 | TF-500 |  | 功率：36.8kW（50马力）；驱动方式：两轮驱动；最小使用质量：1721kg； | 功率：36.8kW（50马力）；驱动方式：两轮驱动；最小使用质量：1721kg； | 36.8 | 购机补贴(通用类) | 2024-12-30 | 山东省 | 评阅通过 | 通过 |  | W201506074 | 山东省农业机械产品质量监督检验站 | W201401061-Ⅱ | 山东省农业机械产品质量监督检验站
5618 | 动力机械 | 拖拉机 | 轮式拖拉机 | 50-60马力两轮驱动拖拉机 | 潍坊天富拖拉机有限公司 | 轮式拖拉机 | TF-550 |  | 功率：40.5kW（55马力）；驱动方式：两轮驱动；最小使用质量：1797kg； | 功率：40.5kW（55马力）；驱动方式：两轮驱动；最小使用质量：1797kg； | 40.5 | 购机补贴(通用类) | 2024-12-30 | 山东省 | 评阅通过 | 通过 |  | W201506074 | 山东省农业机械产品质量监督检验站 | W201401059-Ⅱ | 山东省农业机械产品质量监督检验站
5619 | 动力机械 | 拖拉机 | 轮式拖拉机 | 50-60马力两轮驱动拖拉机 | 中联农业机械股份有限公司 | 轮式拖拉机 | RD550-A |  | 功率：55马力；型式：两轮驱动； | 功率：55马力；型式：两轮驱动； | 40.5 | 购机补贴(通用类) | 2022-12-31 | 安徽省 | 评阅通过 | 通过 |  | WJ2018IFH019 | 河南省拖拉机柴油机产品质量监督检验中心 | WJ2018CKKX022 | 河南省拖拉机柴油机产品质量监督检验中心
5620 | 动力机械 | 拖拉机 | 轮式拖拉机 | 60-70马力两轮驱动拖拉机 | 常州东风农机集团有限公司 | 轮式拖拉机 | DF600-15G |  | 该拖拉机为60马力轮式拖拉机; 驱动方式: 两轮驱动; 标定功率：44.1KW; | 整机型号 ：DF600-15G；4×2两轮驱动；整机外廓尺寸(长×宽×高)：3350×1440×2475mm；整机最小使用质量：1435kg；最小使用比质量32.54kg/kW；翻倾防护装置（驾驶室或安全框架）型式：安全架；整机发动机与离合器联接方式:直联式;排放标准：国三； | 44.1 | 购机补贴(通用类) | 2023-12-31 | 江苏省 | 评阅通过 | 通过 |  | FH19GW1771 FH19GW1781 | 国家拖拉机质量监督检验中心 | （2018）委检字整机类第0064号 | 盐城市农业机械实验鉴定站
5621 | 动力机械 | 拖拉机 | 轮式拖拉机 | 60-70马力两轮驱动拖拉机 | 常州东风农机集团有限公司 | 轮式拖拉机 | DF600-16 |  | 该拖拉机为60马力轮式拖拉机; 驱动方式: 两轮驱动; 标定功率：44.1KW; | 整机型号：DF600-16；4×2两轮驱动；整机外廓尺寸(长×宽×高)：3525×1500×2475mm；整机最小使用质量：1645kg；翻倾防护装置（驾驶室或安全框架）型式：安全架；最小使用比质量37.30kg/kW；整机发动机与离合器联接方式:直联式;排放标准：国三； | 44.1 | 购机补贴(通用类) | 2023-12-31 | 江苏省 | 评阅通过 | 通过 |  | FH19GW1761 | 国家拖拉机质量监督检验中心 | （2018）委检字整机类第0065号 | 盐城市农业机械实验鉴定站
5622 | 动力机械 | 拖拉机 | 轮式拖拉机 | 60-70马力两轮驱动拖拉机 | 常州东风农机集团有限公司 | 轮式拖拉机 | DF600M |  | 该拖拉机为60马力轮式拖拉机; 驱动方式: 四轮驱动; 标定功率：44.1KW; | 整机型号：DF600M；4×2两轮驱动；整机外廓尺寸(长×宽×高)：3515×1520×2675mm；整机最小使用质量：1800kg；最小使用比质量40.82kg/kW；翻倾防护装置（驾驶室或安全框架）型式：安全架；整机发动机与离合器联接方式:直联式;排放标准：国三； | 44.1 | 购机补贴(通用类) | 2023-12-31 | 江苏省 | 评阅通过 | 通过 |  | FH19GW1741 FH21GW0151 | 国家拖拉机质量监督检验中心 | （2018）委检字整机类第0066号 | 盐城市农业机械实验鉴定站
5623 | 动力机械 | 拖拉机 | 轮式拖拉机 | 60-70马力两轮驱动拖拉机 | 第一拖拉机股份有限公司 | 轮式拖拉机 | ME600 |  | 功率：44.1kW/60马力；驱动形式：两轮驱动；最小使用质量：1810kg | 功率：44.1kW/60马力；驱动形式：两轮驱动；最小使用质量：1810kg | 44.1 | 购机补贴(通用类) | 2021-12-31 | 河南省 | 评阅通过 | 通过 |  | FH20GW0151 | 国家拖拉机质量监督检验中心 | WJ2017CKKX008 | 河南省拖拉机柴油机产品质量监督检验中心
5624 | 动力机械 | 拖拉机 | 轮式拖拉机 | 60-70马力两轮驱动拖拉机 | 第一拖拉机股份有限公司 | 轮式拖拉机 | ME600-1 |  | 功率：44.1kW/60马力；驱动形式：两轮驱动；最小使用质量：1890kg | 功率：44.1kW/60马力；驱动形式：两轮驱动；最小使用质量：1890kg | 44.1 | 购机补贴(通用类) | 2021-12-31 | 河南省 | 评阅通过 | 通过 |  | FH19GW0841 | 国家拖拉机质量监督检验中心 | WJ2017CKKX008 | 河南省拖拉机柴油机产品质量监督检验中心
5625 | 动力机械 | 拖拉机 | 轮式拖拉机 | 60-70马力两轮驱动拖拉机 | 第一拖拉机股份有限公司 | 轮式拖拉机 | MF600 |  | 功率：44.1kW/60马力；驱动形式：两轮驱动；最小使用质量：2295kg（安全架），2560kg（驾驶室） | 功率：44.1kW/60马力；驱动形式：两轮驱动；最小使用质量：2295kg（安全架），2560kg（驾驶室） | 44.1 | 购机补贴(通用类) | 2021-12-31 | 河南省 | 评阅通过 | 通过 |  | FH19GW0241、FH19GW0251 | 国家拖拉机质量监督检验中心 | 2009KSS043 | 河南省农业机械试验鉴定站
5626 | 动力机械 | 拖拉机 | 轮式拖拉机 | 60-70马力两轮驱动拖拉机 | 第一拖拉机股份有限公司 | 100马力以下轮式拖拉机 | MF600-6轮式拖拉机 |  | 功率：44.1kW/60马力；驱动形式：两轮驱动；最小使用质量：2170kg（安全架）、2330kg（驾驶室） | 功率：44.1kW/60马力；驱动形式：两轮驱动；最小使用质量：2170kg（安全架）、2330kg（驾驶室） | 44.1 | 购机补贴(通用类) | 2025-12-19 | 河南省 | 评阅通过 | 通过 |  | FH21GW0321、 FH21GW0231 | 国家拖拉机质量监督检验中心(洛阳西苑车辆与动力检验所有限公司) | LT20GK0521 | 国家拖拉机质量监督检验中心(洛阳西苑车辆与动力检验所有限公司)
5627 | 动力机械 | 拖拉机 | 轮式拖拉机 | 60-70马力两轮驱动拖拉机 | 第一拖拉机股份有限公司 | 轮式拖拉机 | SK600 |  | 功率：44.1kW/60马力；驱动形式：两轮驱动；最小使用质量：1690kg（安全架），1890kg（驾驶室） | 功率：44.1kW/60马力；驱动形式：两轮驱动；最小使用质量：1690kg（安全架），1890kg（驾驶室） | 44.1 | 购机补贴(通用类) | 2025-07-05 | 河南省 | 评阅通过 | 通过 |  | FH19GW0851/FH19GW0841 | 国家拖拉机质量监督检验中心 | LT19GK0081 | 国家拖拉机质量监督检验中心
5628 | 动力机械 | 拖拉机 | 轮式拖拉机 | 60-70马力两轮驱动拖拉机 | 湖北超能农业装备有限公司 | 轮式拖拉机 | SH600-E |  | 型式：两轮驱动；外廓尺寸（长×宽×高）：3350mm×1300mm×2240mm、轴距：1670mm、轮距：900mm-1100mm/1000mm-1200mm、最小使用质量：1950kg、最小离地间隙：275mm、动力输出轴功率：≥37.6kW、发动机标定功率：44.2kW、发动机标定转速：2400r/min、档位数（前进/倒退/爬行）8/2/0、框架上最大提升力：≥10kN、排放阶段：国三 | 型式：两轮驱动；外廓尺寸（长×宽×高）：3350mm×1300mm×2240mm、轴距：1670mm、轮距：900mm-1100mm/1000mm-1200mm、最小使用质量：1950kg、最小离地间隙：275mm、动力输出轴功率：≥37.6kW、发动机标定功率：44.2kW、发动机标定转速：2400r/min、档位数（前进/倒退/爬行）8/2/0、框架上最大提升力：≥10kN、排放阶段：国三 | 44.2 | 购机补贴(通用类) | 2023-12-31 | 湖北省 | 评阅通过 | 通过 |  | WJ2018IFH035 | 河南省拖拉机柴油机产品质量监督检验中心 | WJ2018FKKX032 | 河南省拖拉机柴油机产品质量监督检验中心
5629 | 动力机械 | 拖拉机 | 轮式拖拉机 | 60-70马力两轮驱动拖拉机 | 湖北超能农业装备有限公司 | 轮式拖拉机 | SH600-E1 |  | 型式：两轮驱动；外廓尺寸（长×宽×高）：3350mm×1560mm×2500mm、轴距：1750mm、轮距：900mm-1200mm/1000mm-1200mm、最小使用质量：1950kg、最小离地间隙：350mm、动力输出轴功率：≥37.6kW、发动机标定功率：44.2kW、发动机标定转速：2400r/min、档位数（前进/倒退/爬行）8/2/0、框架上最大提升力：≥10kN、排放阶段：国三 | 型式：两轮驱动；外廓尺寸（长×宽×高）：3350mm×1560mm×2500mm、轴距：1750mm、轮距：900mm-1200mm/1000mm-1200mm、最小使用质量：1950kg、最小离地间隙：350mm、动力输出轴功率：≥37.6kW、发动机标定功率：44.2kW、发动机标定转速：2400r/min、档位数（前进/倒退/爬行）8/2/0、框架上最大提升力：≥10kN、排放阶段：国三 | 44.2 | 购机补贴(通用类) | 2023-12-31 | 湖北省 | 评阅通过 | 通过 |  | WJ2018IFH036 | 河南省拖拉机柴油机产品质量监督检验中心 | WJ2018FKKX032 | 河南省拖拉机柴油机产品质量监督检验中心
5630 | 动力机械 | 拖拉机 | 轮式拖拉机 | 60-70马力两轮驱动拖拉机 | 江苏常发农业装备股份有限公司 | 轮式拖拉机 | CFC600B |  | 功率：60马力，44.1kw；驱动方式：两轮驱动；排放标准：国三 | 整机型式：轮式；整机机架型式：无架；整机驱动型式：两驱；外廓尺寸（长×宽×高）mm：3723×1515×2640或3723×1365×2640，选装宽1515-1770或1365-1515；轴距mm：1808；轮距（前轮/后轮）mm：前轮1210、1310、1410、1510或1000、1100、1200，后轮1200或1050，选装后轮1200-1456（无极调节）或1050-1200（无极调节）；最小使用质量kg：1990；标准配重kg：后配重180；最小使用比质量kg/kw：45.1；档位数（前进/倒退）：8/8；主变速档位数：4；副变速档位数：2×（1+1）；发动机与离合器联结方式：直联式；翻倾防护装置：安全架；转向系型式：全液压转向；转向系转向操纵机构：方向盘；转向系转向机构型式：前轮转向；变速箱型式：机械平面组成式；主变速换挡方式：机械有级档；副变速换挡方式：机械有级档；轮胎型号：前轮5.50-16或6.00-16，后轮12.4-28或11.2-28；轮胎数量：前轮2个/后轮2个；配套动力型号：CF4B60T-Z,制造商：江苏常发农业装备股份有限公司，气缸数：4缸，标定功率：44.1kw，标定转速：2400r/min，排放标准：第三阶段 | 44.1 | 购机补贴(通用类) | 2024-12-30 | 江苏省 | 评阅通过 | 通过 |  | FH20GW0401/FH20GW0411 | 国家拖拉机质量监督检验中心（洛阳西苑车辆与动力检验所有限公司） | （2017）委检字整机类第2050号 | 盐城市农业机械试验鉴定站
5631 | 动力机械 | 拖拉机 | 轮式拖拉机 | 60-70马力两轮驱动拖拉机 | 江苏沃得高新农业装备有限公司(原:江苏沃得植保机械有限公司、沃得重工(中国)有限公司) | 轮式拖拉机 | WE600 |  | 标定功率：60马力（44.1kW）；驱动方式：两轮驱动。 | 标定功率：60马力（44.1kW）；驱动方式：两轮驱动；最小使用比质量（kg/kW）：38.55（带安全架）/42.86（带驾驶室）；配套发动机型号：常柴4G33T-60G31E（国Ⅲ排放标准）；标定转速(r/min)：2400；外廓尺寸（长×宽×高）（mm）：3650×1572×2400（至安全架顶）/2460（至驾驶室顶）；轴距或履带接地长（mm）：1835；最小使用质量(kg)：1700（带安全架）/1890（带驾驶室）；发动机与主离合器联接方式：直联；变速箱（器）型式：机械平面组成式；轮胎型号（前轮/后轮）：6.5-16/13.6-28。 | 44.1 | 购机补贴(通用类) | 2025-06-30 | 江苏省 | 评阅通过 | 通过 |  | SAM2020019、SAM2020020 | 南京赛姆认证科技发展有限公司、南京赛姆认证科技发展有限公司 | （2018）委字整机类第01801206557号 | 盐城市农业机械试验鉴定站
5632 | 动力机械 | 拖拉机 | 轮式拖拉机 | 60-70马力两轮驱动拖拉机 | 洛阳千年丰农业机械有限公司 | 轮式拖拉机 | 千年丰-600 |  | 功率：60马力；驱动方式：两轮驱动 | 驱动型式: 两轮驱动；发动机标定功率：44.1（kW）；整机外廓尺寸(长×宽×高及部位)（mm）：3860×1635×2130(至消音器)2670（至安全框架）；轴距：1950（㎜）；最小离地间隙及部位（mm）:375(至下拉杆底部）；最小使用质量：2300（㎏）；最小使用比质量：52.15（kg/kW）;排放阶段：第三阶段 | 44.1 | 购机补贴(通用类) | 2024-12-30 | 河南省 | 评阅通过 | 通过 |  | FH14GW0201 | 国家拖拉机质量监督检验中心 | LT12GK0041 | 国家拖拉机质量监督检验中心
5633 | 动力机械 | 拖拉机 | 轮式拖拉机 | 60-70马力两轮驱动拖拉机 | 洛阳泰红农业机械有限公司 | 轮式拖拉机 | 600 |  | 整机型号：600；整机型式：两轮驱动。 | 整机外廓尺寸(长×宽×高):3550×1500×2480（至安全架顶）;整机轴距:1880mm;整机轮距(前轮/后轮):1000、1100、1200/1200-1300mm;整机常用轮距(前轮/后轮):1100/1240mm;整机轮距(前轮/后轮)调整方式:多级可调/无级可调;整机最小离地间隙:400mm;整机最小使用质量:1610kg;整机前进/倒退/爬行档位数:8/8/0;整机主变速/副变速/其他档位数:4/2/（1+1）;整机各档理论速度:前进：2.12；3.20；5.03；6.80；9.82；14.80；23.26；32.05倒退：1.98；2.98；4.68；6.46；9.14；13.78；21.66；29.85km/h;整机发动机与离合器联接方式:直联式 | 44.2 | 购机补贴(通用类) | 2022-12-31 | 河南省 | 评阅通过 | 通过 |  | FH18GW0641 | 国家拖拉机质量监督检验中心 | WJ2017KKKX027 | 河南省拖拉机柴油机产品质量监督检验中心
5634 | 动力机械 | 拖拉机 | 轮式拖拉机 | 60-70马力两轮驱动拖拉机 | 洛阳天宇机械制造有限公司 | 轮式拖拉机 | 格朗斯-600 |  | 功率：60马力；驱动方式：两轮驱动；最小使用比质量：52.15（kg/kW） | 驱动型式: 两轮驱动；发动机标定功率：44.1（kW）；整机外廓尺寸(长×宽×高及部位)（mm）：3860×1635×2130(至消音器)2750（至安全架）；轴距：2040（㎜）；最小离地间隙及部位（mm）:390(至下拉杆支座底部）；最小使用质量：2300（㎏）；最小使用比质量：52.15（kg/kW）;排放阶段：第三阶段 | 44.1 | 购机补贴(通用类) | 2025-12-30 | 河南省 | 评阅通过 | 通过 |  | FH14GW0201 | 国家拖拉机质量监督检验中心 | LT15GK0081 | 国家拖拉机质量监督检验中心
5635 | 动力机械 | 拖拉机 | 轮式拖拉机 | 60-70马力两轮驱动拖拉机 | 洛阳映山红拖拉机有限公司 | 轮式拖拉机 | 新东方600C |  | 整机型式：轮式、4×2两轮驱动；发动机标定功率kW：44.1；外廓尺寸mm（长×宽×高）：3570×1700×2300；轴距mm：1970；常用轮距mm（前轮/后轮）：1200/1320;轮距mm（前轮/后轮）：1200/1320;轮距（前轮/后轮）调整方式：有级可调/有级可调；最小使用质量kg：1750；标准配重kg(前/后)：50/180；最小使用比质量kg/kW：39.68；挡位数(前进/倒退/爬行)：8/2/0；主变速挡位数/副变速挡位数/其他挡位数：（4＋1）/2/0；发动机与离合器联接方式：直联式；起动方式：电起动；翻倾防护装置（驾驶室或安全框架）型式：两柱式；前照灯型号：SZ550.48.030A/031A；转向系型式：全液压前轮转向；行车制动系型式：蹄式；驻车制动系型式：蹄式；离合器型式：干式、单作用；传动系变速箱型式：（4＋1）×2机械组成式；主变速箱换档方式：啮合套；副变速箱换档方式：啮合套；轮胎型号(前轮/后轮)：6.50-16/11.2-24 | 整机型式：轮式、4×2两轮驱动；发动机标定功率kW：44.1；外廓尺寸mm（长×宽×高）：3570×1700×2300；轴距mm：1970；常用轮距mm（前轮/后轮）：1200/1320;轮距mm（前轮/后轮）：1200/1320;轮距（前轮/后轮）调整方式：有级可调/有级可调；最小使用质量kg：1750；标准配重kg(前/后)：50/180；最小使用比质量kg/kW：39.68；挡位数(前进/倒退/爬行)：8/2/0；主变速挡位数/副变速挡位数/其他挡位数：（4＋1）/2/0；发动机与离合器联接方式：直联式；起动方式：电起动；翻倾防护装置（驾驶室或安全框架）型式：两柱式；前照灯型号：SZ550.48.030A/031A；转向系型式：全液压前轮转向；行车制动系型式：蹄式；驻车制动系型式：蹄式；离合器型式：干式、单作用；传动系变速箱型式：（4＋1）×2机械组成式；主变速箱换档方式：啮合套；副变速箱换档方式：啮合套；轮胎型号(前轮/后轮)：6.50-16/11.2-24 | 44.1 | 购机补贴(通用类) | 2023-12-31 | 河南省 | 评阅通过 | 通过 |  | FH18GW0171 | 国家拖拉机质量监督检验中心 | WJ2018AKKX010 | 河南省拖拉机柴油机产品质量监督检验中心
5636 | 动力机械 | 拖拉机 | 轮式拖拉机 | 60-70马力两轮驱动拖拉机 | 洛阳映山红拖拉机有限公司 | 轮式拖拉机 | 新东方600-E |  | 整机型式：轮式、4×2两轮驱动；发动机标定功率kW：44.2；外廓尺寸mm（长×宽×高）：3600×1520×2240；轴距mm：1880；常用轮距mm（前轮/后轮）：1180/1220;轮距mm（前轮/后轮）：1180、1280、1380/1220-1420;轮距（前轮/后轮）调整方式：有级可调/无级可调；最小使用质量kg：1640；标准配重kg(前/后)：50/55；最小使用比质量kg/kW：37.1；挡位数(前进/倒退/爬行)：8/2/0；主变速挡位数/副变速挡位数/其他挡位数：（4＋1）/2/0；发动机与离合器联接方式：直联式；起动方式：电起动；翻倾防护装置（驾驶室或安全框架）型式：两柱式；前照灯型号：SZ550.48.030A/031A；转向系型式：全液压前轮转向；行车制动系型式：蹄式；驻车制动系型式：蹄式；离合器型式：干式、单作用；传动系变速箱型式：（4＋1）×2机械组成式；主变速箱换档方式：啮合套；副变速箱换档方式：/；轮胎型号(前轮/后轮)：5.50-16/11.2-24 | 整机型式：轮式、4×2两轮驱动；发动机标定功率kW：44.2；外廓尺寸mm（长×宽×高）：3600×1520×2240；轴距mm：1880；常用轮距mm（前轮/后轮）：1180/1220;轮距mm（前轮/后轮）：1180、1280、1380/1220-1420;轮距（前轮/后轮）调整方式：有级可调/无级可调；最小使用质量kg：1640；标准配重kg(前/后)：50/55；最小使用比质量kg/kW：37.1；挡位数(前进/倒退/爬行)：8/2/0；主变速挡位数/副变速挡位数/其他挡位数：（4＋1）/2/0；发动机与离合器联接方式：直联式；起动方式：电起动；翻倾防护装置（驾驶室或安全框架）型式：两柱式；前照灯型号：SZ550.48.030A/031A；转向系型式：全液压前轮转向；行车制动系型式：蹄式；驻车制动系型式：蹄式；离合器型式：干式、单作用；传动系变速箱型式：（4＋1）×2机械组成式；主变速箱换档方式：啮合套；副变速箱换档方式：/；轮胎型号(前轮/后轮)：5.50-16/11.2-24 | 44.2 | 购机补贴(通用类) | 2026-03-15 | 河南省 | 评阅通过 | 通过 |  | FH18GW0161 | 国家拖拉机质量监督检验中心 | WJ2018AKKX010 | 河南拖拉机柴油机产品质量监督检验中心
5637 | 动力机械 | 拖拉机 | 轮式拖拉机 | 60-70马力两轮驱动拖拉机 | 山东联诚农业装备有限公司 | 轮式拖拉机 | LC600-1 |  | 功率:44.1KW；驱动方式:两轮驱动 | （备注：LC600-1为LC700-T涵盖型号，变更报告由系统根据证书编号自动抓取，无法删除）。两轮驱动；外廓尺寸：3600×1530×2615 mm；轴距1910mm；常用轮距（前轮/后轮）：1130/1200mm；轮距（前轮/后轮）调整方式：有级可调/无级调节；最小使用质量：1675kg；标准配重（前/后）：64 kg /80 kg；档位数（前进/倒退/爬行）：8/8/0；主变速档位数*副变速挡位数：4*（1+1）×2；发动机与离合器联接方式：直联；起动方式：电启动；翻倾防护装置（驾驶室或安全框架）：安全框架；转向系型式：前轮全液压转向；传动系变速箱型式：机械平面组成式；主变速箱换挡型式：机械有级挡；副变速箱换档方式：机械有级挡；轮胎型号（前轮/后轮）：6.00-16/11.2-28 | 44.1 | 购机补贴(通用类) | 2025-12-30 | 山东省 | 评阅通过 | 通过 |  | WJ2020FFH034 | 河南省拖拉机柴油机产品质量监督检验中心 | （2017）委检字整机类第144号 | 盐城市农业机械试验鉴定站
5638 | 动力机械 | 拖拉机 | 轮式拖拉机 | 60-70马力两轮驱动拖拉机 | 山东瑞泽重工有限公司 | 轮式拖拉机 | RC600 |  | 功率：44.1kW；驱动方式：两轮驱动； | 功率：44.1kW；驱动方式：两轮驱动； | 44.1 | 购机补贴(通用类) | 2025-05-13 | 山东省 | 评阅通过 | 通过 |  | HB2020FHZ108 | 湖北三智农业机械检测有限公司 | NW201909015 | 山东省农业机械科学研究院产品质量检测中心
5639 | 动力机械 | 拖拉机 | 轮式拖拉机 | 60-70马力两轮驱动拖拉机 | 山东山拖凯泰农业装备有限公司 | 轮式拖拉机 | 山拖600 |  | 外廓尺寸（长×宽×高mm）:3995*1715*2550；驱动方式：两轮驱动；发动机标定功率：44kw；轴距：2090mm；常用轮距(前轮/后轮mm):1340/1365；轮距（前轮/后轮）调整方式：有级可调/有级可调；最小使用质量：2445kg；标准配重（前/后）:128/188kg；挡位数（前进/倒退/爬行）:12/12/0；主变速档位数：4；副变速档位数/其他档位数：3×（1+1）/0； | 外廓尺寸（长×宽×高mm）:3995*1715*2550；驱动方式：两轮驱动；发动机标定功率：44kw；轴距：2090mm；常用轮距(前轮/后轮mm):1340/1365；轮距（前轮/后轮）调整方式：有级可调/有级可调；最小使用质量：2445kg；标准配重（前/后）:128/188kg；挡位数（前进/倒退/爬行）:12/12/0；主变速档位数：4；副变速档位数/其他档位数：3×（1+1）/0；发动机与离合器联接方式:直联式；起动方式: 电起动；翻倾保护装置（驾驶室/或安全架）：型号：904.46.001，型式：两柱式安全架，生产厂：洛阳同欣工贸有限公司；前照灯型号：TE大灯 ; 转向系型式：前轮液压转向 ；行车制动系型式：双片盘式制动器、机械操纵 ；驻车制动系形式：手动、机械制动 ；前驱动桥型式：/ ；离合器型式：单片、干式、双作用 ；动力输出轴离合器型式：干式摩擦式 ；变速箱型式：4×3×(1+1)组成式 ；主变速箱换挡方式：啮合套换挡 ；副变速箱换挡方式：啮合套换挡 ；轮胎型号（前轮/后轮）：7.50-16/11-32；发动机型号:4K41ZT31/602；生产厂家:浙江新柴股份有限公司；气缸数：4；标定功率:44KW；标定转速（r/min）：2200；型式核准证书号:CN FC G3 0430 07 0022；发动机排放标准：第三阶段 | 44 | 购机补贴(通用类) | 2022-12-31 | 山东省 | 评阅通过 | 通过 |  | NW201805023 | 山东省农业机械科学研究院产品质量检测中心 | （2017）委检字整机类第2123号 | 盐城市农业机械试验鉴定站
5640 | 动力机械 | 拖拉机 | 轮式拖拉机 | 60-70马力两轮驱动拖拉机 | 山东潍坊鲁中拖拉机有限公司 | 轮式拖拉机 | 600-F |  | 发动机标定功率：60马力，驱动方式：两轮驱动，最小使用质量：1775kg，最小使用比质量(kg/kw)：40.25，排放阶段：国三 | 外廓尺寸(长×宽×高)：3520*1520*2480；轴距或履带接地长：1820；常用轮距(前轮/后轮)或轨距：1200/1200；标准配重(前/后)：72/80；档位数(前进/倒退/爬行)：8/2/0；（选装一：8/8/0；）主变速档位数*副变速档位数/其他档位数：(4+1)*2/0； （选装一：4*2*（1+1）/0）；发动机与离合器联接方式：直联式；起动方式：电启动；翻倾防护装置（驾驶室或安全框架）：安全框架；转向系型式：全液压；传动系变速箱型式：机械平面组成式；主变速箱换档方式：机械有级挡；副变速箱换档方式：机械有级挡； 轮胎型号(前轮/后轮)：6.00-16/12.4-28；（选装：（6.00-16、6.00-14、5.00-16、5.00-14）/（13.6-24、11.2-28、12.4-24、11.2-24、9.5-28、9.5-24）） | 44.1 | 购机补贴(通用类) | 2025-07-05 | 山东省 | 评阅通过 | 通过 |  | NW201909035 | 山东省农业机械科学研究院产品质量检测中心 | （2019）2240041 | 潍坊市产品质量检验所
5641 | 动力机械 | 拖拉机 | 轮式拖拉机 | 60-70马力两轮驱动拖拉机 | 山东潍坊鲁中拖拉机有限公司 | 轮式拖拉机 | LZ600-B |  | 发动机标定功率：60马力，驱动方式：两轮驱动，最小使用质量：1700kg，最小使用比质量(kg/kw)：38.55，排放阶段：国三 | 外廓尺寸(长×宽×高)：3530*1515*2370/3530*1275*2450；轴距或履带接地长：1820； 常用轮距(前轮/后轮)或轨距：1200/1200；选装（960/960）；标准配重(前/后)：144/160；档位数(前进/倒退/爬行)：8/2/0；（选装：8/8/0） 主变速档位数*副变速档位数/其他档位数：4+1*2/0；（选装：4*2*（1+1）/0）；发动机与离合器联接方式：直联式； 起动方式：电启动；翻倾防护装置（驾驶室或安全框架）：安全框架；转向系型式：全液压；传动系变速箱型式：机械平面组成式；主变速箱换档方式：机械有级挡；副变速箱换档方式：机械有级挡；轮胎型号(前轮/后轮)：6.00-16/12.4-28；（选装：（5.00-16）/（13.6-24、11.2-28、12.4-24、11.2-24、9.5-32、9.5-28、9.5-24））； | 44.1 | 购机补贴(通用类) | 2025-09-29 | 山东省 | 评阅通过 | 通过 |  | NW202004023/NW202004022 | 山东省农业机械科学研究院产品质量检测中心 | （2019）2240041 | 潍坊市产品质量检验所
5642 | 动力机械 | 拖拉机 | 轮式拖拉机 | 60-70马力两轮驱动拖拉机 | 山东潍坊鲁中拖拉机有限公司 | 轮式拖拉机 | LZ600-C |  | 发动机标定功率：60马力，驱动方式：两轮驱动，最小使用质量：1710kg，最小使用比质量(kg/kw)：38.78，排放阶段：国三 | 外廓尺寸(长×宽×高)：3510*1260*2350；轴距或履带接地长：1690； 常用轮距(前轮/后轮)或轨距：960/960；标准配重(前/后)：144/112；档位数(前进/倒退/爬行)：8/2/0；（选装：16/4/0） 主变速档位数*副变速档位数/其他档位数：4+1*2/0；（选装：4+1*2*2/0）；发动机与离合器联接方式：直联式； 起动方式：电启动；翻倾防护装置（驾驶室或安全框架）：安全框架；转向系型式：全液压；传动系变速箱型式：机械平面组成式；主变速箱换档方式：机械有级挡；副变速箱换档方式：机械有级挡；轮胎型号(前轮/后轮)：6.00-16/11.2-24；（选装：（4.50-12、5.00-14、5.00-16、70/80-12）/（9.5-24、9.5-28、8.3-24、13.6-16、13.2-16、9.5-20、13.8/70-20、8.3-20、9.5-16））； | 44.1 | 购机补贴(通用类) | 2025-09-29 | 山东省 | 评阅通过 | 通过 |  | NW202004022 | 山东省农业机械科学研究院产品质量检测中心 | （2020）2240154 | 潍坊市产品质量检验所
5643 | 动力机械 | 拖拉机 | 轮式拖拉机 | 60-70马力两轮驱动拖拉机 | 山东潍坊鲁中拖拉机有限公司 | 轮式拖拉机 | LZ600-D |  | 发动机标定功率：60马力，驱动方式：两轮驱动，最小使用质量：1690kg，最小使用比质量(kg/kw)：38.32，排放阶段：国三 | 外廓尺寸(长×宽×高)：3200*1380*2300；轴距或履带接地长：1460；常用轮距(前轮/后轮)或轨距：960/1020；标准配重(前/后)：144/112；档位数(前进/倒退/爬行)：8/2/0；主变速档位数*副变速档位数/其他档位数：(4+1)*2/0；发动机与离合器联接方式：直联式；起动方式：电启动；翻倾防护装置（驾驶室或安全框架）：安全框架；转向系型式：全液压；传动系变速箱型式：机械平面组成式；主变速箱换档方式：机械有级挡；副变速箱换档方式：机械有级挡；轮胎型号(前轮/后轮)：5.00-16/13.6-16；（选装：（70/80-12、5.00-14、4.50-12）/（8.3-24、9.5-20、8.3-20、13.2-16、13.8/70-20、9.5-16）)； | 44.1 | 购机补贴(通用类) | 2025-09-29 | 山东省 | 评阅通过 | 通过 |  | NW202004022 | 山东省农业机械科学研究院产品质量检测中心 | （2020）2240155 | 潍坊市产品质量检验所
5644 | 动力机械 | 拖拉机 | 轮式拖拉机 | 60-70马力两轮驱动拖拉机 | 山东五征集团有限公司 | 轮式拖拉机 | MD600 |  | 功率：60马力；驱动方式：两轮驱动 | 功率：60马力；驱动型式：两驱；外廓尺寸（长×宽×高及部位）：3960×1800×2700（空滤器顶部）、3960×1800×2700（消音器顶部）；变速箱前端面至后驱动轴轴心线的水平距离：1091mm；最小使用质量：2620（驾驶室）、2620（安全架）；翻倾防护装置型式：简易驾驶室或安全框架；转向系型式：全液压；变速箱（器）型式：机械空间组成式；主变速换挡方式：机械有级档；副变速换挡方式：机械有级档；悬挂装置型式：后置三点悬挂 | 44.1 | 购机补贴(通用类) | 2025-09-29 | 山东省 | 评阅通过 | 通过 |  | NW201803042;NW201712019 | 山东省农业机械科学研究院产品质量检测中心；山东省农业机械科学研究院产品质量检测中心 | W201308060-Ⅱ | 山东省农业机械产品质量监督检验站
5645 | 动力机械 | 拖拉机 | 轮式拖拉机 | 60-70马力两轮驱动拖拉机 | 山东五征集团有限公司 | 轮式拖拉机 | NA600-E |  | 功率：60马力；驱动方式：两轮驱动 | 功率：60马力；驱动型式：两驱；外廓尺寸（长×宽×高及部位）：3005×1240×2315(安全架顶部)；离合器壳体前端面至后驱动轴轴心线的水平距离：702mm；最小使用质量：1443kg；翻倾防护装置型式：安全框架；转向系型式：全液压；变速箱（器）型式：机械平面组成式；主变速换挡方式：机械有级档；副变速换挡方式：机械有级档；悬挂装置型式：后置三点悬挂 | 44.1 | 购机补贴(通用类) | 2025-09-29 | 山东省 | 评阅通过 | 通过 |  | NW202002031 | 山东省农业机械科学研究院产品质量检测中心 | NW201912014 | 山东省农业机械科学研究院产品质量检测中心
5646 | 动力机械 | 拖拉机 | 轮式拖拉机 | 60-70马力两轮驱动拖拉机 | 山东五征集团有限公司 | 轮式拖拉机 | NS600 |  | 功率：60马力；驱动方式：两轮驱动 | 功率：60马力；整机驱动型式：两驱；外廓尺寸（长×宽×高及部位）：3665×1540×2560（安全架顶部）；离合器壳体前端面至后驱动轴轴心线的水平距离：1130mm；最小使用质量：1720kg；最小使用比质量：39.0kg/kW；翻倾防护装置：安全框架；转向系型式：全液压；变速箱（器）型式：机械平面组成式；主变速换挡方式：机械有级档；副变速换挡方式：机械有级档；悬挂装置型式：后置三点悬挂 | 44.1 | 购机补贴(通用类) | 2026-04-01 | 山东省 | 评阅通过 | 通过 |  | NW202012104 | 山东省农业机械科学研究院产品质量检测中心 | NO201701064 | 江苏省农业机械试验鉴定站
5647 | 动力机械 | 拖拉机 | 轮式拖拉机 | 60-70马力两轮驱动拖拉机 | 山东兖泰拖拉机制造有限公司 | 轮式拖拉机 | 600A |  | 60马力≤（44.1KW/60马力）＜70马力；驱动方式：两轮驱动 | 60马力≤（44.1KW/60马力）＜70马力；驱动方式：两轮驱动 | 44.1 | 购机补贴(通用类) | 2025-07-05 | 山东省 | 评阅通过 | 通过 |  | WJ2019JFH016 | 河南省拖拉机柴油机产品质量检验中心 | WJ2018KKKX30//WJ2018KKKX30G | 河南省拖拉机柴油机产品质量检验中心
5648 | 动力机械 | 拖拉机 | 轮式拖拉机 | 60-70马力两轮驱动拖拉机 | 山东兖泰拖拉机制造有限公司 | 轮式拖拉机 | 兖泰泰山600 |  | 60马力≤（44.1KW/60马力）＜70马力；驱动方式：两轮驱动 | 60马力≤（44.1KW/60马力）＜70马力；驱动方式：两轮驱动 | 44.1 | 购机补贴(通用类) | 2023-12-31 | 山东省 | 评阅通过 | 通过 |  | WJ2018KFH012 | 河南省拖拉机柴油机产品质量检验中心 | （2017）委字 整机 类第0171101042号 | 盐城市农业机械试验鉴定站
5649 | 动力机械 | 拖拉机 | 轮式拖拉机 | 60-70马力两轮驱动拖拉机 | 山东英胜机械有限公司 | 轮式拖拉机 | TT600 |  | 型式：4×2 两轮驱动；60马力 | 型式：4×2 两轮驱动；外廊尺寸（长x宽x高）(mm）： 3500×1500×2380；最小使用质量（kg）：1575；配套动力（kW）：44.2；PTO转速(r/min)：540/720； | 44.5 | 购机补贴(通用类) | 2021-12-31 | 山东省 | 评阅通过 | 通过 |  | W201609087 | 机械工业农业机械产品质量检测中心（济南） | 2016KKX128 | 河南省拖拉机柴油机产品质量监督检验中心
5650 | 动力机械 | 拖拉机 | 轮式拖拉机 | 60-70马力两轮驱动拖拉机 | 山东英胜机械有限公司 | 轮式拖拉机 | TT600-D |  | 型式：4×2两轮驱动；60马力 | 型式：4×2两轮驱动；外廊尺寸（长x宽x高）(mm）：3300×1390×2200；最小使用质量（kg）：1420；配套动力（kW）：44.2；PTO转速(r/min)：540/720； | 44.2 | 购机补贴(通用类) | 2021-12-31 | 山东省 | 评阅通过 | 通过 |  | W201609087 | 机械工业农业机械产品质量检测中心（济南） | 2016KKX128 | 河南省拖拉机柴油机产品质量监督检验中心
5651 | 动力机械 | 拖拉机 | 轮式拖拉机 | 60-70马力两轮驱动拖拉机 | 山东渊博农业装备有限公司 | 轮式拖拉机 | YB600 |  | 配套动力（kW）: 44.1；型式: 两轮驱动；最小使用质量: 1700（安全架）、1785（驾驶室）；外廓尺寸（长×宽×高mm）: 3680×1550×2270(安全架）、3680×1550×2400（驾驶室） ；轴距（mm）: 1850；轮距（前轮/后轮）（mm）: 1170、1260/1160-1250；最小离地间隙（mm）: 375（前桥底部）；标准配重（kg）: 96/80；档位数（前 | 外廓尺寸（长×宽×高mm）: 3680×1550×2270(安全架）、3680×1550×2400（驾驶室） ；最小使用质量: 1700（安全架）、1785（驾驶室）；配套动力（kW）: 44.1；型式: 两轮驱动；轴距（mm）: 1850；轮距（前轮/后轮）（mm）: 1170、1260/1160-1250；最小离地间隙（mm）: 375（前桥底部）；标准配重（kg）: 96/80；档位数（前进/倒退/爬行）: 8/2/0；变速箱型式:（4+1）x2组成式 ；轮胎型号（前轮/后轮）: 6.00-16/11.2-28。液压悬挂系统型式:分置式。 | 44.1 | 购机补贴(通用类) | 2025-07-05 | 山东省 | 评阅通过 | 通过 |  | WJ2019HFH023/WJ2019HFH026 | 河南省拖拉机柴油机产品质量监督检验中心/河南省拖拉机柴油机产品质量监督检验中心 | （2020）2240020 | 潍坊市产品质量检验所
5652 | 动力机械 | 拖拉机 | 轮式拖拉机 | 60-70马力两轮驱动拖拉机 | 山拖农机装备有限公司 | 轮式拖拉机 | NA600 |  | 功率：60马力；驱动方式：两轮驱动 | 外型尺寸（mm）：3410×1360×2100； 驱动方式：两轮驱动; 功率（KW）:44.2（国三）; 轴距（mm）:1790; 最小使用质量（kg）:1410； 轮距(前轮/后轮)mm：970/980～1222; 轮距(前轮/后轮)调整方式:不可调/无级可调; 标准配重(前/后)kg:56/144; 挡位数(前进/倒退/爬行):8/2/0; 动力输出轴功率kW≥37.6; 最大牵引力kN≥8.6; 主变速箱换档方式:滑移齿轮＋啮合套; 轮胎型号(前轮/后轮):6.00-16/9.5-24 | 44.2 | 购机补贴(通用类) | 2023-12-31 | 山东省 | 评阅通过 | 通过 |  | NW201707034 | 山东省农业机械科学研究院产品质量检测中心 | NW201803035 | 山东省农业机械科学研究院产品质量检测中心
5653 | 动力机械 | 拖拉机 | 轮式拖拉机 | 60-70马力两轮驱动拖拉机 | 山拖农机装备有限公司 | 轮式拖拉机 | NS600C |  | 功率：60马力；驱动方式：两轮驱动 | 外型尺寸（mm）：3470×1390×2420； 驱动方式：两轮驱动 功率（KW）:44.1（国三）轴距（mm）:1850 最小使用质量（kg）:1670; 轮距(前轮/后轮)mm：1040、1140、1240/1050; 轮距(前轮/后轮)调整方式:有级可调/不可调; 配重(前/后)kg:54/72; 挡位数(前进/倒退/爬行):10/10/0; 动力输出轴功率kW:37.5; 最大牵引力kN≥9; 主变速箱换档方式:啮合套换挡; 轮胎型号(前轮/后轮):6.0-16/13.8-20 | 44.1 | 购机补贴(通用类) | 2021-12-31 | 山东省 | 评阅通过 | 通过 |  | W201608256 | 机械工业农业机械产品质量检测中心（济南） | NO201701064 | 江苏省农业机械试验鉴定站
5654 | 动力机械 | 拖拉机 | 轮式拖拉机 | 60-70马力两轮驱动拖拉机 | 山拖农机装备有限公司 | 轮式拖拉机 | TS600 |  | 功率：60马力；驱动方式：两轮驱动 | 外型尺寸（mm）：3850×2010×2600； 驱动方式：两轮驱动; 功率（KW）:44.1（国三）; 轴距（mm）:2044; 最小使用质量（kg）:2380; 轮距(前轮/后轮)mm：1250、1350、1450/1515、1607; 标准配重(前/后)kg:144/176; 挡位数(前进/倒退/爬行):8/8/0; 转向系型式：全液压; 转向操纵机构：方向盘; 转向机构型式：前轮转向; 主变速箱换档方式:机械有级挡; 轮胎型号(前轮/后轮):6.50-16/13.6-28 | 44.1 | 购机补贴(通用类) | 2024-12-30 | 山东省 | 评阅通过 | 通过 |  | NW201705028 | 山东省农业机械科学研究院产品质量检测中心 | 鲁TK2010072 | 山东省农业机械试验鉴定站
5655 | 动力机械 | 拖拉机 | 轮式拖拉机 | 60-70马力两轮驱动拖拉机 | 山拖农机装备有限公司 | 轮式拖拉机 | TS650 |  | 功率：65马力；驱动方式：两轮驱动 | 外型尺寸（mm）：3850×2010×2600； 驱动方式：两轮驱动; 功率（KW）:47.8（国三）; 轴距（mm）:2044; 最小使用质量（kg）:2380； 轮距(前轮/后轮)mm：1250、1350、1450/1515、1607； 标准配重(前/后)kg:144/176; 挡位数(前进/倒退/爬行):8/8/0; 转向系型式：全液压； 转向操纵机构：方向盘; 转向机构型式：前轮转向; 主变速箱换档方式:机械有级挡; 轮胎型号(前轮/后轮):6.50-16/13.6-28 | 47.8 | 购机补贴(通用类) | 2024-12-30 | 山东省 | 评阅通过 | 通过 |  | NW201705028 | 山东省农业机械科学研究院产品质量检测中心 | 鲁TK2010074 | 山东省农业机械试验鉴定站
5656 | 动力机械 | 拖拉机 | 轮式拖拉机 | 60-70马力两轮驱动拖拉机 | 泰安泰山国泰拖拉机制造有限公司 | 轮式拖拉机 | 泰山-600A |  | 功率：60马力（44.1KW），驱动方式：两轮驱动 | 外廓尺寸（长*宽*高mm）：3500×1580×2380，驱动型式：两轮驱动，配套功率（kw）：44.1，发动机商标或品牌：四达，发动机型号：SD4DW3Z2；选装发动机商标或品牌：新柴;发动机型号：4D29ZT32/604;轴距（mm）：1800，最小使用质量（kg）：1600，配重（kg）(前/后)：80/172，档位数（前进/倒退/爬行）：8/8/无，变速箱型式：4×2×（1+1）组成式，机架型式：无架式 | 44.1 | 购机补贴(通用类) | 2023-12-31 | 山东省 | 评阅通过 | 通过 |  | NW201908014 | 山东省农业机械科学研究院产品质量检测中心 | №201801257 | 江苏省农业机械试验鉴定站
5657 | 动力机械 | 拖拉机 | 轮式拖拉机 | 60-70马力两轮驱动拖拉机 | 泰安泰山国泰拖拉机制造有限公司 | 轮式拖拉机 | 泰山-600E |  | 功率：60马力（44.1KW），驱动方式：两轮驱动 | 结构尺寸（长*宽*高）：3250×1350×2230（mm），最小使用质量：1400（kg），标定功率：44.1（kw），驱动型式：两轮驱动，轴距：1750（mm），轮距(前/后)：950、1050、1150/1050(mm)，最大配重（前/后）：32/40（kg），档位数（前进/倒退/爬行）：8/2/-，发动机与离合器联接方式：直联，发动机商标或品牌：常柴、四达、莱动、锡柴、扬动、新柴，发动机型号：4G33TC-32、SD4DW3Z2、4TD60、4DW93-60GG3U、YD4JZ60C1、YD4JZ60C2、4D32ZT31/604，变速箱型式：直齿（4+1）×2平面组合式，变速箱换挡方式：啮合套换挡，机架型式：无架式 | 45 | 购机补贴(通用类) | 2021-12-31 | 山东省 | 评阅通过 | 通过 |  | W201608216 | 机械工业农业机械产品质量检测中心（济南） | (2016)委检字整机类第088号 | 盐城市农业机械试验鉴定站
5658 | 动力机械 | 拖拉机 | 轮式拖拉机 | 60-70马力两轮驱动拖拉机 | 泰安泰山国泰拖拉机制造有限公司 | 轮式拖拉机 | 泰山-600FA |  | 功率：60马力（44.1KW），驱动方式：两轮驱动 | 外廓尺寸（长*宽*高mm）：3540×1560×2340，驱动型式：两轮驱动，配套功率（kw）：44.1，发动机商标或品牌：四达，发动机型号：SD4DW3Z2，轴距（mm）：1850，最小使用质量（kg）：1660，配重（kg）(前/后)：95/172，档位数（前进/倒退/爬行）：8/2/无，变速箱型式：直齿（4+1）×2组成式，机架型式：无架式 | 44.1 | 购机补贴(通用类) | 2023-12-31 | 山东省 | 评阅通过 | 通过 |  | NW201908014 | 山东省农业机械科学研究院产品质量检测中心 | №201801251 | 江苏省农业机械试验鉴定站
5659 | 动力机械 | 拖拉机 | 轮式拖拉机 | 60-70马力两轮驱动拖拉机 | 潍柴雷沃重工股份有限公司 | 轮式拖拉机 | M600-B |  | 驱动方式：两轮驱动；功率（kw）：44.2KW | 驱动方式：两轮驱动；功率（kw）：44.2KW | 44.2 | 购机补贴(通用类) | 2024-12-30 | 山东省 | 评阅通过 | 通过 |  | e13 79/622 2006/96 0149 00 | TÜVRheinland | W201401163-Ⅱ | 山东省农业机械产品质量监督检验站
5660 | 动力机械 | 拖拉机 | 轮式拖拉机 | 60-70马力两轮驱动拖拉机 | 潍柴雷沃重工股份有限公司 | 轮式拖拉机 | M600-B1 |  | 驱动方式：两轮驱动；功率（kw）：44.2KW | 驱动方式：两轮驱动；功率（kw）：44.2KW | 44.2 | 购机补贴(通用类) | 2025-09-29 | 山东省 | 评阅通过 | 通过 |  | NW202003005、NW202003006 | 山东省农业机械科学研究院产品质量检测中心 | W201401163-Ⅱ | 山东省农业机械产品质量监督检验站
5661 | 动力机械 | 拖拉机 | 轮式拖拉机 | 60-70马力两轮驱动拖拉机 | 潍柴雷沃重工股份有限公司 | 轮式拖拉机 | M600L-E |  | 驱动方式：两轮驱动；功率（kw）：44.2KW | 驱动方式：两轮驱动；功率（kw）：44.2KW | 44.2 | 购机补贴(通用类) | 2024-12-30 | 山东省 | 评阅通过 | 通过 |  | JW201701008 | 机械工业农业机械产品质量检测中心（济南） | W201208063-Ⅱ | 山东省农业机械产品质量监督检验站
5662 | 动力机械 | 拖拉机 | 轮式拖拉机 | 60-70马力两轮驱动拖拉机 | 潍坊百利拖拉机有限公司 | 轮式拖拉机 | 悍沃600 |  | 功率：60马力；驱动方式：两轮驱动 | 整机外廓尺寸（长×宽×高）：3500×1600（1400-1780）×2200mm；轴距：1800mm；整机型式：4×2两轮驱动；配重（最大）：前100kg/后400kg；发动机标定功率：44.0kW；轮胎型号：前轮6.00-16/后轮11.2-28；最小使用质量：1570kg。 | 44 | 购机补贴(通用类) | 2021-12-31 | 山东省 | 评阅通过 | 通过 |  | NW201712065 | 山东省农业机械科学研究院产品质量检测中心 | 2016KKX061 | 河南省拖拉机柴油机产品质量监督检验中心
5663 | 动力机械 | 拖拉机 | 轮式拖拉机 | 60-70马力两轮驱动拖拉机 | 潍坊百利拖拉机有限公司 | 轮式拖拉机 | 悍沃600A |  | 功率：60马力；驱动方式：两轮驱动 | 整机外廓尺寸（长×宽×高）：3500×1500（1400-1780）×2200mm；轴距：1900mm；整机型式：4×2两轮驱动；配重（最大）：前100kg/后100kg；发动机标定功率：44.1kW；轮胎型号：前轮700-16/后轮12.4-28；最小使用质量：1630kg。 | 44.1 | 购机补贴(通用类) | 2022-12-31 | 山东省 | 评阅通过 | 通过 |  | NW201712065 | 山东省农业机械科学研究院产品质量检测中心 | 2016KKX061 | 河南省拖拉机柴油机产品质量监督检验中心
5664 | 动力机械 | 拖拉机 | 轮式拖拉机 | 60-70马力两轮驱动拖拉机 | 潍坊百利拖拉机有限公司 | 轮式拖拉机 | 悍沃600D |  | 功率：60马力；驱动方式：两轮驱动 | 整机外廓尺寸（长×宽×高）：3300×1400（1300-1680）×1350mm方向盘（安全架2100mm）；轴距：1730mm；整机型式：4×2两轮驱动；配重（最大）：前100kg/后300kg；发动机标定功率：44.0kW；轮胎型号：前轮6.00-16/后轮13.8-20；最小使用质量：1550kg。 | 44 | 购机补贴(通用类) | 2021-12-31 | 山东省 | 评阅通过 | 通过 |  | NW201712065 | 山东省农业机械科学研究院产品质量检测中心 | 2016KKX061 | 河南省拖拉机柴油机产品质量监督检验中心
5665 | 动力机械 | 拖拉机 | 轮式拖拉机 | 60-70马力两轮驱动拖拉机 | 潍坊百利拖拉机有限公司 | 轮式拖拉机 | 悍沃600D-1 |  | 功率：60马力；驱动方式：两轮驱动 | 整机外廓尺寸（长×宽×高）：3400×1400（1300-1680）×1350方向盘（2100安全架）mm；轴距：1650mm；整机型式：4×2两轮驱动；配重（最大）：前100kg/后100kg；发动机标定功率：44.1kW；轮胎型号：前轮600-16/后轮13.8-20；最小使用质量：1550kg。 | 44.1 | 购机补贴(通用类) | 2022-12-31 | 山东省 | 评阅通过 | 通过 |  | NW201712065 | 山东省农业机械科学研究院产品质量检测中心 | 2016KKX061 | 河南省拖拉机柴油机产品质量监督检验中心
5666 | 动力机械 | 拖拉机 | 轮式拖拉机 | 60-70马力两轮驱动拖拉机 | 潍坊昊田农业装备有限公司 | 轮式拖拉机 | 昊田600 |  | 驱动方式：两轮驱动，功率：44.1kW | 驱动型式：两驱，外廓尺寸（mm）：3850×1650×2300，轴距（mm）：2020,常用轮距（mm）：1250/1300，最小使用质量（kg）:2120,标准配重（前/后）（kg）：84/180，档位数（前进/倒退）：8/8，主变速档位数：4，副变速档位数：2×（1+1），发动机与离合器联接方式：直联，翻倾防护装置（安全架）：800.46.001，动力输出轴转速（r/min）:540/720,离合器壳体前端面至后驱动轴轴心线的水平距离（mm）：1152，变速箱齿轮副轴孔中心距（mm）:92，最小使用比质量（kg/kW）:48.1 | 44.1 | 购机补贴(通用类) | 2024-12-30 | 山东省 | 评阅通过 | 通过 |  | W201404023 | 山东省农业机械产品质量监督检验站 | W201212029-Ⅱ | 山东省农业机械产品质量监督检验站
5667 | 动力机械 | 拖拉机 | 轮式拖拉机 | 60-70马力两轮驱动拖拉机 | 潍坊昊田农业装备有限公司 | 轮式拖拉机 | 昊田600G |  | 驱动方式：两轮驱动，功率：45KW | 驱动型式：两轮驱动，外廓尺寸（mm）：3525×1380×2127，轴距（mm）：1640,常用轮距（mm）：960/1050，轮距（前轮/后轮）调整方式：不可调/有级可调，最小使用质量（kg）:1400,标准配重（前/后）（kg）：48/100，档位数（前进/倒退）：8/2，主变速档位数：4+1，副变速档位数：2，发动机与离合器联接方式：直联，启动方式：电启动，翻倾防护装置（安全架）：TE604G.46.001，传动系变速箱型式：（4+1）×2组成式，动力输出轴转速（r/min）:540/720, | 45 | 购机补贴(通用类) | 2023-12-31 | 山东省 | 评阅通过 | 通过 |  | W201606028 | 机械工业农业机械产品质量检测中心（济南） | （2017）委检字整机类第2110号 | 盐城市农业机械试验鉴定站
5668 | 动力机械 | 拖拉机 | 轮式拖拉机 | 60-70马力两轮驱动拖拉机 | 潍坊红柳机械开发有限公司 | 轮式拖拉机 | 600A |  | 功率：60马力；驱动型式：两轮驱动； | 外廓尺寸：3610×1510（1100-1800）×2250（安全架），3610×1510（1100-1800）×2500（驾驶室）； 最小使用质量：1685kg（安全架），1800kg（驾驶室） 驱动型式：两轮驱动； 功率：44.2kw（60马力）； 排放标准：国三。 | 44.2 | 购机补贴(通用类) | 2022-12-31 | 山东省 | 评阅通过 | 通过 |  | NW201910003/NW201911051 | 山东省农业机械科学研究院产品质量检测中心 | W201401034-II | 山东省农业机械产品质量监督检验站
5669 | 动力机械 | 拖拉机 | 轮式拖拉机 | 60-70马力两轮驱动拖拉机 | 潍坊红柳机械开发有限公司 | 轮式拖拉机 | 600D |  | 功率：60马力；驱动型式：两轮驱动； | 外廓尺寸：2800×1310×1960； 最小使用质量：1360kg 驱动型式：两轮驱动； 功率：44.1kw（60马力）； 排放标准：国三。 | 44.1 | 购机补贴(通用类) | 2021-12-31 | 山东省 | 评阅通过 | 通过 |  | NW201907018 | 山东省农业机械科学研究院产品质量检测中心 | W201401034-II | 山东省农业机械产品质量监督检验站
5670 | 动力机械 | 拖拉机 | 轮式拖拉机 | 60-70马力两轮驱动拖拉机 | 潍坊红柳机械开发有限公司 | 轮式拖拉机 | FBT600 |  | 功率：60马力；驱动型式：两轮驱动； | 外廓尺寸：3140×1290×2290； 最小使用质量：1627kg 驱动型式：两轮驱动； 功率：44.2kw（60马力）； 排放标准：国三。 | 44.2 | 购机补贴(通用类) | 2024-12-30 | 山东省 | 评阅通过 | 通过 |  | NW201907018-X02 | 山东省农业机械科学研究院产品质量检测中心 | W201401034-II | 山东省农业机械产品质量监督检验站
5671 | 动力机械 | 拖拉机 | 轮式拖拉机 | 60-70马力两轮驱动拖拉机 | 潍坊力王农业装备有限公司 | 轮式拖拉机 | LW600 |  | 功率：44.5kW（60马力）；驱动型式：两轮驱动 | 功率：44.5kW（60马力）；驱动型式：两轮驱动 | 44.5 | 购机补贴(通用类) | 2025-09-29 | 山东省 | 评阅通过 | 通过 |  | NW202004015-X01 | 山东省农业机械科学研究院产品质量检测中心 | WJ2018GKKX006 | 河南省拖拉机柴油机产品质量监督检验中心
5672 | 动力机械 | 拖拉机 | 轮式拖拉机 | 60-70马力两轮驱动拖拉机 | 潍坊力王农业装备有限公司 | 轮式拖拉机 | 力王-600A |  | 功率：44.1kW（60马力）；驱动型式：两轮驱动 | 功率：44.1kW（60马力）；驱动型式：两轮驱动 | 44.1 | 购机补贴(通用类) | 2023-12-31 | 山东省 | 评阅通过 | 通过 |  | NW201809004 | 山东省农业机械科学研究院产品质量检测中心 | WJ2018GKKX006 | 河南省拖拉机柴油机产品质量监督检验中心
5673 | 动力机械 | 拖拉机 | 轮式拖拉机 | 60-70马力两轮驱动拖拉机 | 潍坊市鑫升机械制造有限公司 | 轮式拖拉机 | XSE600 |  | 标定功率：44.2kW；驱动方式：两轮驱动 | 标定功率：44.2kW；驱动方式：两轮驱动；整机外廓尺寸(长×宽×高)（mm）: 3500×1550×2250；轴距（mm）:1800；常用轮距(前轮/后轮)（mm）:1200/1200；轮距(前轮/后轮)调整方式：不可调/无级可调；最小离地间隙（mm）：400；整机最小使用质量（kg）：1560；最大配重(前/后)（kg）：60/60 ；整机挡位数（前进/倒退/爬行）：8/2/0；发动机与主离合器联接方式：直联；起动方式：电启动；翻倾防护装置型号：鑫升604；翻倾防护装置型式：拖拉机防翻架；转向系型式：液压转向；变速箱型式：（4+1）×2机械组成式；变速箱换挡方式：啮合套换挡；轮胎型号(前轮/后轮)：7.50-16/12.4-28；悬挂装置类别：1类；动力输出轴转速（ r/min）：540/720 。 | 44.2 | 购机补贴(通用类) | 2021-12-31 | 山东省 | 评阅通过 | 通过 |  | NW201708008 | 山东省农业机械科学研究院产品质量检测中心 | WJ2017FKKX029 | 河南省拖拉机柴油机产品质量监督检验中心
5674 | 动力机械 | 拖拉机 | 轮式拖拉机 | 60-70马力两轮驱动拖拉机 | 潍坊泰鸿拖拉机有限公司 | 轮式拖拉机 | TH600 |  | 发动机标定功率（kw）：44.1kw；驱动型式：两轮驱动； | 驱动型式：两轮驱动；外廓尺寸(长×宽×高)：4130×1830×2370（至安全架顶）；轴距：2025；轮距(前轮/后轮)或轨距：1205、1305、1405/960-1500；变速箱前端面至后驱动轴轴心线的水平距离（mm）：1152；变速箱齿轮副轴孔中心距（mm）：92；最小使用质量：2145；标准配重(前/后)：150/180；档位数(前进/倒退)：12/12；主变速档位数*副变速档位数/其他档位数：4/3/0；发动机与离合器联接方式：直联式；翻倾防护装置（驾驶室或安全框架）型号：TH804.46.001：型式：安全框架；转向系型式：全液压；传动系变速箱型式：机械平面组成式；主变速箱换档方式：机械有级；副变速箱换档方式：机械有级；动力输出轴转速（r/min）：540/760； 轮胎型号(前轮/后轮)：7.50-16/12.4-28 | 44.1 | 购机补贴(通用类) | 2024-12-23 | 山东省 | 评阅通过 | 通过 |  | NW201705038 | 山东省农业机械科学研究院产品质量检测中心 | W201502012-Ⅱ | 山东省农业机械产品质量监督检验站
5675 | 动力机械 | 拖拉机 | 轮式拖拉机 | 70-80马力两轮驱动拖拉机 | 常州东风农机集团有限公司 | 轮式拖拉机 | DF700-15 |  | 该拖拉机为70马力轮式拖拉机; 驱动方式: 两轮驱动; 标定功率：51.5KW; | 整机型号：DF700-15；4×2两轮驱动；整机外廓尺寸(长×宽×高)：3475×1400×2400mm；整机最小使用质量：1500kg；最小使用比质量29.13kg/kW；翻倾防护装置（驾驶室或安全框架）型式：安全架；整机发动机与离合器联接方式:直联式;排放标准：国三； | 51.5 | 购机补贴(通用类) | 2023-12-31 | 江苏省 | 评阅通过 | 通过 |  | FH19GW1771 FH19GW1781 | 国家拖拉机质量监督检验中心 | （2018）委检字整机类第0070号 | 盐城市农业机械实验鉴定站
5676 | 动力机械 | 拖拉机 | 轮式拖拉机 | 70-80马力两轮驱动拖拉机 | 第一拖拉机股份有限公司 | 100马力以下轮式拖拉机 | MF700-6轮式拖拉机 |  | 功率：51.5kW（选装52kW、51.5kW）/70马力；驱动形式：两轮驱动；最小使用质量：2170kg（安全架）、2330kg（驾驶室） | 功率：51.5kW（选装52kW、51.5kW）/70马力；驱动形式：两轮驱动；最小使用质量：2170kg（安全架）、2330kg（驾驶室） | 52 | 购机补贴(通用类) | 2025-12-19 | 河南省 | 评阅通过 | 通过 |  | FH21GW0321、 FH21GW0231 | 国家拖拉机质量监督检验中心(洛阳西苑车辆与动力检验所有限公司) | LT20GK0521 | 国家拖拉机质量监督检验中心(洛阳西苑车辆与动力检验所有限公司)
5677 | 动力机械 | 拖拉机 | 轮式拖拉机 | 70-80马力两轮驱动拖拉机 | 第一拖拉机股份有限公司 | 100马力以下轮式拖拉机 | SK700轮式拖拉机 |  | 功率：51.5kW（选装52kW）/70马力；驱动形式：两轮驱动；最小使用质量：1965kg（安全架）、1995kg（驾驶室） | 功率：51.5kW（选装52kW）/70马力；驱动形式：两轮驱动；最小使用质量：1965kg（安全架）、1995kg（驾驶室） | 52 | 购机补贴(通用类) | 2025-12-19 | 河南省 | 评阅通过 | 通过 |  | FH20GW1011、 FH20GW1021 | 国家拖拉机质量监督检验中心(洛阳西苑车辆与动力检验所有限公司) | LT20GK0541 | 国家拖拉机质量监督检验中心(洛阳西苑车辆与动力检验所有限公司)
5678 | 动力机械 | 拖拉机 | 轮式拖拉机 | 70-80马力两轮驱动拖拉机 | 湖北超能农业装备有限公司 | 轮式拖拉机 | SH700-B1 |  | 型式：两轮驱动；外廓尺寸（长×宽×高）：3900mm×1750mm×2650mm、轴距：1950mm、轮距：1275mm、1310mm/1285mm-1375mm、最小使用质量：2900kg、最小离地间隙：410mm、动力输出轴功率：≥43.8kW、发动机标定功率：51.5kW、发动机标定转速：2400r/min、档位数（前进/倒退/爬行）12/12/0、框架上最大提升力：≥12.5kN、排放阶段 | 型式：两轮驱动；外廓尺寸（长×宽×高）：3900mm×1750mm×2650mm、轴距：1950mm、轮距：1275mm、1310mm/1285mm-1375mm、最小使用质量：2900kg、最小离地间隙：410mm、动力输出轴功率：≥43.8kW、发动机标定功率：51.5kW、发动机标定转速：2400r/min、档位数（前进/倒退/爬行）12/12/0、框架上最大提升力：≥12.5kN、排放阶段：国三 | 51.5 | 购机补贴(通用类) | 2023-12-31 | 湖北省 | 评阅通过 | 通过 |  | WJ2018JFH012 | 河南省拖拉机柴油机产品质量监督检验中心 | WJ2018GKKX028 | 河南省拖拉机柴油机产品质量监督检验中心
5679 | 动力机械 | 拖拉机 | 轮式拖拉机 | 70-80马力两轮驱动拖拉机 | 湖北超能农业装备有限公司 | 轮式拖拉机 | SH700-B2 |  | 型式：两轮驱动；外廓尺寸（长×宽×高）：3550mm×1300mm×2400mm、轴距：1850mm、轮距：950mm-1310mm/1000mm-1375mm、最小使用质量：2300kg、最小离地间隙：310mm、动力输出轴功率：≥43.8kW、发动机标定功率：51.5kW、发动机标定转速：2400r/min、档位数（前进/倒退/爬行）12/12/0、框架上最大提升力：≥12.5kN、排放阶段： | 型式：两轮驱动；外廓尺寸（长×宽×高）：3550mm×1300mm×2400mm、轴距：1850mm、轮距：950mm-1310mm/1000mm-1375mm、最小使用质量：2500kg、最小离地间隙：310mm、动力输出轴功率：≥43.8kW、发动机标定功率：51.5kW、发动机标定转速：2400r/min、档位数（前进/倒退/爬行）12/12/0、框架上最大提升力：≥12.5kN、排放阶段：国三 | 51.5 | 购机补贴(通用类) | 2023-12-31 | 湖北省 | 评阅通过 | 通过 |  | WJ2018IFH035 | 河南省拖拉机柴油机产品质量监督检验中心 | WJ2018GKKX028 | 河南省拖拉机柴油机产品质量监督检验中心
5680 | 动力机械 | 拖拉机 | 轮式拖拉机 | 70-80马力两轮驱动拖拉机 | 江苏常发农业装备股份有限公司 | 轮式拖拉机 | CFC700 |  | 功率：70马力，51.5kw；驱动方式：两轮驱动；排放标准：国三 | 型式：两轮驱动；外廓尺寸（长×宽×高）：3504mm×1495mm×2280mm（消声器顶）×2490mm(至安全架顶），选装2395mm（至驾驶室顶）；轴距：1808mm；轮距（前轮/后轮）：前轮1250-1550mm，后轮1210-1426mm，选装后轮1210-1660mm(无极可调)；常用轮距（前轮/后轮）：1250mm/1210mm，选装1250mm/1210mm(无极可调）；轮距（前轮/后轮）调整方式：前轮有级调节、后轮有级调节，选装后轮无极调节；最小使用质量：1720kg（配安全架），1970kg（配驾驶室）；标准配重（前/后）：120kg/360kg；档位数(前进/倒退/爬行)：8/4/0；主变速档位数/副变速档位数/其他档位数：4/2/0（前进档）；发动机与离合器联结方式：直联式；起动方式：电启动；翻倾防护装置：安全架或安全驾驶室；前照灯型号：CF450.48.121/CF450.48.122或SH-CF002；转向系型式：全液压转向；行车制动系型式：油浴、双片、盘式；驻车制动系型式：锁定踏板式、机械操作；离合器型式：干式、单片、经常接合、双作用；传动系变速箱型式：4×（2+1）组成式；主/副变速箱换挡方式：啮合套换挡；轮胎型号：前轮5.50-16/后轮11.2-28，选装后轮11.2-24或12.4-24或13.6-24或11.2-24PR；配套动力型号：CF4B70T-Z,制造商：江苏常发农业装备股份有限公司，气缸数：4缸，标定功率：51.5kw，标定转速：2400r/min，排放标准：第三阶段。 | 51.5 | 购机补贴(通用类) | 2022-12-31 | 江苏省 | 评阅通过 | 通过 |  | FH19GW0611/FH14GW0451 | 国家拖拉机质量监督检验中心 | （2017）委检字整机类第2050号 | 盐城市农业机械试验鉴定站
5681 | 动力机械 | 拖拉机 | 轮式拖拉机 | 70-80马力两轮驱动拖拉机 | 江苏常发农业装备股份有限公司 | 轮式拖拉机 | CFC700B |  | 功率：70马力，51.5kw；驱动方式：两轮驱动；排放标准：国三 | 整机型式：轮式；整机机架型式：无架；整机驱动型式：两驱；外廓尺寸（长×宽×高）mm：3723×1515×2640或3723×1365×2640，选装宽1515-1770或1365-1515；轴距mm：1808；轮距（前轮/后轮）mm：前轮1210、1310、1410、1510或1000、1100、1200，后轮1200或1050，选装后轮1200-1456（无极调节）或1050-1200（无极调节）；最小使用质量kg：1990；标准配重kg：后配重180；最小使用比质量kg/kw：38.6；档位数（前进/倒退）：8/8；主变速档位数：4；副变速档位数：2×（1+1）；发动机与离合器联结方式：直联式；翻倾防护装置：安全架；转向系型式：全液压转向；转向系转向操纵机构：方向盘；转向系转向机构型式：前轮转向；变速箱型式：机械平面组成式；主变速换挡方式：机械有级档；副变速换挡方式：机械有级档；轮胎型号：前轮5.50-16或6.00-16，后轮12.4-28或11.2-28；轮胎数量：前轮2个/后轮2个；配套动力型号：CF4B70T-Z,制造商：江苏常发农业装备股份有限公司，气缸数：4缸，标定功率：51.5kw，标定转速：2400r/min，排放标准：第三阶段 | 51.5 | 购机补贴(通用类) | 2024-12-30 | 江苏省 | 评阅通过 | 通过 |  | FH20GW0401/FH20GW0411 | 国家拖拉机质量监督检验中心（洛阳西苑车辆与动力检验所有限公司） | （2017）委检字整机类第2050号 | 盐城市农业机械试验鉴定站
5682 | 动力机械 | 拖拉机 | 轮式拖拉机 | 70-80马力两轮驱动拖拉机 | 江苏常发农业装备股份有限公司 | 轮式拖拉机 | CFC700-X |  | 功率：70马力，51.5kw；驱动方式：两轮驱动；排放标准：国三 | 整机型式：轮式；整机机架型式：无架；整机驱动型式：两驱；外廓尺寸（长×宽×高）mm：3530×1525×2570或3530×（1295-1771）×2570（至安全架顶），选装宽1525-1975；轴距mm：1808；轮距（前轮/后轮）mm：前轮1250、1350、1450、1550或1000、1100、1200，后轮1210、1310、1426或980-1456（无极调节），选装后轮1210-1660（无极调节）；最小使用质量kg：2080；标准配重（前/后）kg：120/180；最小使用比质量kg/kw：40.4；档位数（前进/倒退）：8/8，选装档位数（前进/倒退/爬行或运输）：8/8/16；主变速档位数：4；副变速档位数：2×（1+1），选装2×（1+1）×2；发动机与离合器联结方式：直联式；翻倾防护装置：安全框架；转向系型式：全液压转向；转向系转向操纵机构：方向盘；转向系转向机构型式：前轮转向；变速箱型式：机械平面组成式；主变速换挡方式：机械有级档；副变速换挡方式：机械有级档；轮胎型号（前轮/后轮）：5.50-16、5.00-15、6.00-16/12.4-28、11.2-24、12.4-24、11.2-28；轮胎数量（前轮/后轮）：2/2；配套动力型号：CF4B70T-Z,制造商：江苏常发农业装备股份有限公司，气缸数：4缸，标定功率：51.5kw，标定转速：2400r/min，排放标准：第三阶段；选配CF3C70-T，制造商：江苏常发农业装备股份有限公司，气缸数：4缸，标定功率：51.5kw，标定转速：2400r/min，排放标准：第三阶段. | 51.5 | 购机补贴(通用类) | 2025-05-28 | 江苏省 | 评阅通过 | 通过 |  | FH20GW0401/FH20GW0411 | 国家拖拉机质量监督检验中心（洛阳西苑车辆与动力检验所有限公司） | （2017）委检字整机类第2050号 | 盐城市农业机械试验鉴定站
5683 | 动力机械 | 拖拉机 | 轮式拖拉机 | 70-80马力两轮驱动拖拉机 | 江苏沃得高新农业装备有限公司(原:江苏沃得植保机械有限公司、沃得重工(中国)有限公司) | 轮式拖拉机 | WE700 |  | 标定功率：70马力（51.5kW）；驱动方式：两轮驱动。 | 标定功率：70马力（51.5kW）；驱动方式：两轮驱动；最小使用比质量（kg/kW）：38.45（带安全架）/42.14（带驾驶室）；配套发动机型号：常柴4L88-70G31E（国Ⅲ排放标准）；标定转速(r/min)：2400；外廓尺寸（长×宽×高）（mm）：3650×1572×2400（至安全架顶）/2460（至驾驶室顶）；轴距或履带接地长（mm）：1835；最小使用质量(kg)：1980（带安全架）/2170（带驾驶室）；发动机与主离合器联接方式：直联；变速箱（器）型式：机械平面组成式；轮胎型号（前轮/后轮）：6.5-16/13.6-28。 | 51.5 | 购机补贴(通用类) | 2025-06-30 | 江苏省 | 评阅通过 | 通过 |  | SAM2020019、SAM2020020 | 南京赛姆认证科技发展有限公司、南京赛姆认证科技发展有限公司 | （2018）委字整机类第01801206557号 | 盐城市农业机械试验鉴定站
5684 | 动力机械 | 拖拉机 | 轮式拖拉机 | 70-80马力两轮驱动拖拉机 | 洛阳市博马农业工程机械有限公司 | 轮式拖拉机 | 博马-X700 |  | 70马力轮式拖拉机；发动机标定功率：52kW；驱动方式：两轮驱动；排放阶段：国家第三排放阶段；最小使用质量（kg）:2150 | 外廓尺寸（长×宽×高mm）：3850×1750×2750(安全架顶）,驱动型式：两轮驱动，配套功率：52kW/51.5kW；轴距（mm）：1995，轮距(前轮/后轮)（mm）: 1300-1600（出厂1300）/1300～1600（出厂1300）；轮距调整方式(前轮/后轮)：伸缩套管可调/翻转轮辐可调；最小使用质量（kg）:2150，配重（最大）（前/后）kg：160/300，档位数（前进/倒退/爬行）：12/4/-，主变速档位数/副变速档位数/其他档位数：4/（3+1）/0；发动机与离合器的联接方式：直联，起动方式：电起动，翻倾防护装置：两柱式安全架；前照灯型号：BT350.48.028/BT350.48.029；转向系型式：前轮转向；转向器型式:液压转向；行车制动系型式：双片、自增力盘式制动器、机械操纵；驻车制动系型式：机械式；前驱动桥型式：旱地型；离合器型式：干式、双片、常结合、双作用；传动系动力输出轴型式：后置、半独立式；变速箱型式（F+R)：12F+4R；主、副变速箱换档方式：啮合套换档；轮胎型号（前轮/后轮）：7.50-16/11-32 | 52 | 购机补贴(通用类) | 2021-12-31 | 河南省 | 评阅通过 | 通过 |  | FH17GW0071 | 国家拖拉机质量监督检验中心 | 2016KKX008 | 河南省拖拉机柴油机产品质量监督检验中心
5685 | 动力机械 | 拖拉机 | 轮式拖拉机 | 70-80马力两轮驱动拖拉机 | 洛阳泰红农业机械有限公司 | 轮式拖拉机 | 700 |  | 整机型号：700；整机型式：两轮驱动. | 整机外廓尺寸(长×宽×高):3600×1500×2480（至安全架顶）mm;整机轴距:1930mm;整机轮距(前轮/后轮):1000、1100、1200/1200-1300mm;整机常用轮距(前轮/后轮):1100/1240mm;整机轮距(前轮/后轮)调整方式:多级可调/无级可调;整机最小离地间隙:400mm;整机最小使用质量:1650kg;整机前进/倒退/爬行档位数:8/8/0;整机主变速/副变速/其他档位数:4/2/（1+1）;整机各档理论速度:前进：2.04；3.06；4.82；6.56；9.41；14.18；22.28；30.71倒退：1.89；2.85；4.49；6.19；8.76；13.21；20.76；28.61km/h;整机发动机与离合器联接方式:直联式 | 51.5 | 购机补贴(通用类) | 2022-12-31 | 河南省 | 评阅通过 | 通过 |  | FH18GW0341 | 国家拖拉机质量监督检验中心 | WJ2017KKKX027 | 河南省拖拉机柴油机产品质量监督检验中心
5686 | 动力机械 | 拖拉机 | 轮式拖拉机 | 70-80马力两轮驱动拖拉机 | 山东联诚农业装备有限公司 | 轮式拖拉机 | LC700-N |  | 功率:51.5KW；驱动方式:两轮驱动 | （备注：LC700-N为LC800-N涵盖型号，变更报告由系统根据证书编号自动抓取，无法删除）。两轮驱动；外廓尺寸：3950×1620×2820mm；轴距2050mm；常用轮距（前轮/后轮）：1200/1300mm；轮距（前轮/后轮）调整方式：有级可调/有级可调；最小使用质量：2045kg；标准配重（前/后）：144 kg /80 kg；档位数（前进/倒退/爬行）：8/2/0；主变速档位数*副变速档位数：（4+1）*2；发动机与离合器联接方式：直联；起动方式：电启动；翻倾防护装置（驾驶室或安全框架）：安全框架；转向系型式：前轮全液压转向；传动系变速箱型式：机械平面组成式；主变速箱换挡型式：机械有级挡；副变速箱换档方式：机械有级挡；轮胎型号（前轮/后轮）：7.50-16/11-32 | 51.5 | 购机补贴(通用类) | 2025-12-30 | 山东省 | 评阅通过 | 通过 |  | WJ2020FFH033 | 河南省拖拉机柴油机产品质量监督检验中心 | （2020）2240087 | 潍坊市产品质量检验所
5687 | 动力机械 | 拖拉机 | 轮式拖拉机 | 70-80马力两轮驱动拖拉机 | 山东联诚农业装备有限公司 | 轮式拖拉机 | LC700-T |  | 功率:51.5KW；驱动方式:两轮驱动 | （备注：系统抓取的最小使用比质量为自主变更前的数37.6Kg/KW，自主变更后最小使用比质量为38.3Kg/KW，最小使用质量变更前为1935kg；变更后为1970kg，变化范围1.8%；变更部位：托架；变更原因：因产品调整升级，对易损坏部件增加强度，更换强度更高的托架，造成最小使用质量改变)。两轮驱动；外廓尺寸：3600×1530×2615mm；轴距1960mm；常用轮距（前轮/后轮）：1130/1200mm；轮距（前轮/后轮）调整方式：有级可调/无级调节；最小使用质量：1935kg（变更前）；1970kg（变更后）；标准配重（前/后）：64 kg /80 kg；档位数（前进/倒退/爬行）：8/8/0；主变速档位数*副变速挡位数：4*（1+1）×2；发动机与离合器联接方式：直联；起动方式：电启动；翻倾防护装置（驾驶室或安全框架）：安全框架；转向系型式：前轮全液压转向；传动系变速箱型式：机械平面组成式；主变速箱换挡型式：机械有级挡；副变速箱换档方式：机械有级挡；轮胎型号（前轮/后轮）：6.00-16/11.2-28 | 51.5 | 购机补贴(通用类) | 2025-12-30 | 山东省 | 评阅通过 | 通过 |  | WJ2020FFH034 | 河南省拖拉机柴油机产品质量监督检验中心 | （2017）委检字整机类第144号 | 盐城市农业机械试验鉴定站
5688 | 动力机械 | 拖拉机 | 轮式拖拉机 | 70-80马力两轮驱动拖拉机 | 山东潍坊鲁中拖拉机有限公司 | 轮式拖拉机 | 700-F |  | 发动机标定功率：70马力，驱动方式：两轮驱动，最小使用质量：2030kg，最小使用比质量(kg/kw)：39.04，排放阶段：国三 | 外廓尺寸(长×宽×高)：3520*1520*2480；轴距或履带接地长：1820；常用轮距(前轮/后轮)或轨距：1200/1200； 标准配重(前/后)：72/80；档位数(前进/倒退/爬行)：8/2/0；（选装一：8/8/0；）主变速档位数*副变速档位数/其他档位数 ：(4+1)*2/0；（选装一：4*2*（1+1）/0；）；发动机与离合器联接方式：直联式；起动方式：电启动； 翻倾防护装置（驾驶室或安全框架）：安全框架；转向系型式：全液压；传动系变速箱型式：机械平面组成式；主变速箱换档方式：机械有级挡； 副变速箱换档方式：机械有级挡；轮胎型号(前轮/后轮)：6.00-16/12.4-28；（选装：（6.00-16、6.00-14、5.00-16、5.00-14） /（13.6-24、11.2-28、12.4-24、11.2-24、9.5-28、9.5-24）） ； | 52 | 购机补贴(通用类) | 2025-07-05 | 山东省 | 评阅通过 | 通过 |  | NW201909035 | 山东省农业机械科学研究院产品质量检测中心 | （2019）2240041 | 潍坊市产品质量检验所
5689 | 动力机械 | 拖拉机 | 轮式拖拉机 | 70-80马力两轮驱动拖拉机 | 山东潍坊鲁中拖拉机有限公司 | 轮式拖拉机 | LZ700-B |  | 发动机标定功率：70马力，驱动方式：两轮驱动，最小使用质量：1970kg，最小使用比质量(kg/kw)：37.88，排放阶段：国三 | 外廓尺寸(长×宽×高)：3530*1515*2370/3530*1275*2450；轴距或履带接地长：1820； 常用轮距(前轮/后轮)或轨距：1200/1200；(选装960/960）；标准配重(前/后)：144/160；档位数(前进/倒退/爬行)：8/2/0；（选装：8/8/0） 主变速档位数*副变速档位数/其他档位数：4+1*2/0；（选装：4*2*（1+1）/0）；发动机与离合器联接方式：直联式； 起动方式：电启动；翻倾防护装置（驾驶室或安全框架）：安全框架；转向系型式：全液压；动系变速箱型式：机械平面组成式；主变速箱换档方式：机械有级挡；副变速箱换档方式：机械有级挡；轮胎型号(前轮/后轮)：6.00-16/12.4-28；（选装：（5.00-16）/（13.6-24、11.2-28、12.4-24、11.2-24、9.5-32、9.5-28、9.5-24））； | 52 | 购机补贴(通用类) | 2025-09-29 | 山东省 | 评阅通过 | 通过 |  | NW202004023/NW202004022 | 山东省农业机械科学研究院产品质量检测中心 | （2019）2240041 | 潍坊市产品质量检验所
5690 | 动力机械 | 拖拉机 | 轮式拖拉机 | 70-80马力两轮驱动拖拉机 | 山东五征集团有限公司 | 轮式拖拉机 | MD700 |  | 功率：70马力；驱动方式：两轮驱动 | 功率：70马力；整机驱动型式：两驱；外廓尺寸（长×宽×高及部位）：3960×1800×2700（空滤器顶部）、3960×1800×2700（消音器顶部）；变速箱前端面至后驱动轴轴心线的水平距离：1091mm；最小使用质量：2620（驾驶室）、2620（安全架）；翻倾防护装置型式：简易驾驶室或安全框架；转向系型式：全液压；变速箱（器）型式：机械空间组成式；主变速换挡方式：机械有级档；副变速换挡方式：机械有级档；悬挂装置型式：后置三点悬挂 | 51.5 | 购机补贴(通用类) | 2025-09-29 | 山东省 | 评阅通过 | 通过 |  | NW201803042;NW201712019 | 山东省农业机械科学研究院产品质量检测中心；山东省农业机械科学研究院产品质量检测中心 | W201308060-Ⅱ | 山东省农业机械产品质量监督检验站
5691 | 动力机械 | 拖拉机 | 轮式拖拉机 | 70-80马力两轮驱动拖拉机 | 山东五征集团有限公司 | 轮式拖拉机 | NS700 |  | 功率：70马力；驱动方式：两轮驱动 | 功率：70马力；整机驱动型式：两驱；外廓尺寸（长×宽×高及部位）：3665×1540×2560（安全架顶部）；离合器壳体前端面至后驱动轴轴心线的水平距离：1130mm；最小使用质量：1830kg；最小使用比质量：35.2kg/kW；翻倾防护装置：安全框架；转向系型式：全液压；变速箱（器）型式：机械平面组成式；主变速换挡方式：机械有级档；副变速换挡方式：机械有级档；悬挂装置型式：后置三点悬挂 | 52 | 购机补贴(通用类) | 2026-04-01 | 山东省 | 评阅通过 | 通过 |  | NW202012104 | 山东省农业机械科学研究院产品质量检测中心 | NO201701064 | 江苏省农业机械试验鉴定站
5692 | 动力机械 | 拖拉机 | 轮式拖拉机 | 70-80马力两轮驱动拖拉机 | 山东兖泰拖拉机制造有限公司 | 轮式拖拉机 | 700A |  | 70马力≤（51.5KW/70马力）＜80马力；驱动方式：两轮驱动 | 70马力≤（51.5KW/70马力）＜80马力；驱动方式：两轮驱动 | 51.5 | 购机补贴(通用类) | 2025-07-05 | 山东省 | 评阅通过 | 通过 |  | 安全框架：WJ2018KFH013技术扩展WJ2019JFH016（选装安全框架：WJ2019JFH015） | 河南省拖拉机柴油机产品质量检验中心 | WJ2018KKKX30及WJ2018KKKX30G | 河南省拖拉机柴油机产品质量检验中心
5693 | 动力机械 | 拖拉机 | 轮式拖拉机 | 70-80马力两轮驱动拖拉机 | 山东兖泰拖拉机制造有限公司 | 轮式拖拉机 | 兖泰泰山700 |  | 70马力≤（51.5KW/70马力）＜80马力；驱动方式：两轮驱动 | 70马力≤（51.5KW/70马力）＜80马力；驱动方式：两轮驱动 | 51.5 | 购机补贴(通用类) | 2023-12-31 | 山东省 | 评阅通过 | 通过 |  | WJ2018KFH012 | 河南省拖拉机柴油机产品质量检验中心 | （2017）委字 整机 类第0171101042号 | 盐城市农业机械试验鉴定站
5694 | 动力机械 | 拖拉机 | 轮式拖拉机 | 70-80马力两轮驱动拖拉机 | 山东英胜机械有限公司 | 轮式拖拉机 | TT700 |  | 型式：4×2 两轮驱动；70马力 | 型式：4×2 两轮驱动；外廊尺寸（长x宽x高）(mm）：3500×1500×2380；最小使用质量（kg）：1575；配套动力（kW）：51.5；PTO转速(r/min)：540/720； | 51.5 | 购机补贴(通用类) | 2022-12-31 | 山东省 | 评阅通过 | 通过 |  | NW201805012 | 山东省农业机械科学研究院产品质量检测中心 | （2017）委检字整机类第2107号 | 盐城市农业机械试验鉴定站
5695 | 动力机械 | 拖拉机 | 轮式拖拉机 | 70-80马力两轮驱动拖拉机 | 山拖农机装备有限公司 | 轮式拖拉机 | MC700 |  | 功率：70马力；驱动方式：两轮驱动 | 外型尺寸（mm）：3850×2010×2600； 驱动方式：两轮驱动； 功率（KW）:51.5（国三）； 轴距（mm）:2040； 最小使用质量（kg）:2380； 轮距(前轮/后轮)mm：1320、1420、1520、1620、1720/1220、1320、1420、1520、1620； 轮距(前轮/后轮)调整方式:有级可调/有级可调； 配重(前/后)kg:145/270； 挡位数(前进/倒退/爬行):8/8/0； 动力输出轴功率kW：44； 最大牵引力kN≥15.2； 主变速箱换档方式:啮合套换档； 轮胎型号(前轮/后轮):6.5-16/13.6-28 | 51.5 | 购机补贴(通用类) | 2021-12-31 | 山东省 | 评阅通过 | 通过 |  | W201608033 | 机械工业农业机械产品质量检测中心（济南） | W201610059 | 机械工业农业机械产品质量检测中心（济南）
5696 | 动力机械 | 拖拉机 | 轮式拖拉机 | 70-80马力两轮驱动拖拉机 | 山拖农机装备有限公司 | 轮式拖拉机 | MC700-A |  | 功率：70马力；驱动方式：两轮驱动 | 外型尺寸（mm）：3850×1670×2600； 驱动方式：两轮驱动； 功率（KW）:51.5（国三）； 轴距（mm）:2040； 最小使用质量（kg）:2220； 轮距(前轮/后轮)mm：1320、1420、1520、1620、1720/1220、1320、1420、1520、1620； 轮距(前轮/后轮)调整方式:有级可调/有级可调； 配重(前/后)kg:145/270； 挡位数(前进/倒退/爬行):8/8/0； 动力输出轴功率kW:44； 最大牵引力kN≥15.2； 主变速箱换档方式:啮合套换挡； 轮胎型号(前轮/后轮):6.5-16/13.6-28 | 51.5 | 购机补贴(通用类) | 2021-12-31 | 山东省 | 评阅通过 | 通过 |  | W201608030 | 机械工业农业机械产品质量检测中心（济南） | W201610059 | 机械工业农业机械产品质量检测中心（济南）
5697 | 动力机械 | 拖拉机 | 轮式拖拉机 | 70-80马力两轮驱动拖拉机 | 山拖农机装备有限公司 | 轮式拖拉机 | NS700C |  | 功率：70马力；驱动方式：两轮驱动 | 外型尺寸（mm）：3470×1530×2420； 驱动方式：两轮驱动 功率（KW）:51.5（国三） 轴距（mm）:1850 最小使用质量（kg）:1670; 轮距(前轮/后轮)mm：1040、1140、1240/1050; 轮距(前轮/后轮)调整方式:有级可调/不可调; 配重(前/后)kg:54/144; 挡位数(前进/倒退/爬行):10/10/0; 动力输出轴功率kW:43.8; 最大牵引力kN≥9.5; 主变速箱换档方式:啮合套换挡; 轮胎型号(前轮/后轮):6.0-16/11.2-28 | 51.5 | 购机补贴(通用类) | 2021-12-31 | 山东省 | 评阅通过 | 通过 |  | W201608256 | 机械工业农业机械产品质量检测中心（济南） | NO201701064 | 江苏省农业机械试验鉴定站
5698 | 动力机械 | 拖拉机 | 轮式拖拉机 | 70-80马力两轮驱动拖拉机 | 上海向明农业机械有限公司 | 轮式拖拉机 | SH700 |  | 外廓尺寸（长×宽×高）：3943×1930×2394mm；驱动型式:两轮驱动；轴距：2142.5mm;最小使用质量：2400kg;档位数（前进/倒退）：前进8档/倒退2档；发动机标定转速：2400；动力输出轴功率（kw）：41.2；发动机标定功率：51.5kW;框架上最大提升力（kN）：14.1 | 外廓尺寸（长×宽×高）：3943×1930×2394mm；驱动型式:两轮驱动；轴距：2142.5mm;最小使用质量：2400kg;档位数（前进/倒退）：前进8档/倒退2档；发动机标定转速：2400；动力输出轴功率（kw）：41.2；发动机标定功率：51.5kW;框架上最大提升力（kN）：14.1、排放阶段：国三 | 51.5 | 购机补贴(通用类) | 2021-12-31 | 上海市 | 评阅通过 | 通过 |  | W201608098 | 机械工业农业机械产品质量检测中心（济南） | 201701033 | 江苏省农业机械试验鉴定站
5699 | 动力机械 | 拖拉机 | 轮式拖拉机 | 70-80马力两轮驱动拖拉机 | 泰安泰山国泰拖拉机制造有限公司 | 轮式拖拉机 | GT700-1 |  | 功率：70马力（51.5KW），驱动方式：两轮驱动 | 结构尺寸（长*宽*高及部位mm）：3600×1680×2380（安全架顶部），驱动型式：两驱 ，标定功率（kw)：51.5，发动机商标或品牌：扬动，发动机型号：YD4CZ70C1,轴距（mm）：1800，最小使用质量（kg）：1980，配重（kg）(前/后)：68/90，档位数（前进/倒退）：8/2，变速箱（器）型式：机械平面组成式，机架型式：无架，，选装简易驾驶室：结构尺寸（长*宽*高mm）：3600×1600×2380（驾驶室顶部），最小使用质量（kg）：2040，标准配重（kg）(前/后)：68/90； | 51.5 | 购机补贴(通用类) | 2026-04-01 | 山东省 | 评阅通过 | 通过 |  | NW202010002(安全架)NW202010003(驾驶室) | 山东省农业机械科学研究院产品质量检测中心 | NJJC20200317-BK | 山东宝鼎农业机械检测有限公司
5700 | 动力机械 | 拖拉机 | 轮式拖拉机 | 70-80马力两轮驱动拖拉机 | 泰安泰山国泰拖拉机制造有限公司 | 轮式拖拉机 | GT700-3 |  | 功率：70马力（51.5KW），驱动方式：两轮驱动 | 结构尺寸（长*宽*高及部位mm）：3600×1660×2400（安全架顶部），驱动型式：两驱 ，标定功率（kw)：51.5，发动机商标或品牌：扬动，发动机型号：YD4CZ70C1,轴距（mm）：1850，最小使用质量（kg）：2105，配重（kg）(前/后)：96/264，档位数（前进/倒退）：8/2，变速箱（器）型式：机械平面组成式，机架型式：无架，选装驾驶室:结构尺寸（长*宽*高及部位mm）:3700×1660×2450（驾驶室顶部），最小使用质量（kg）：2175，标准配重（kg）(前/后）：96/90； | 51.5 | 购机补贴(通用类) | 2026-04-01 | 山东省 | 评阅通过 | 通过 |  | NW202010002(安全架)NW202010003(驾驶室) | 山东省农业机械科学研究院产品质量检测中心 | NJJC20200317-FK | 山东宝鼎农业机械检测有限公司
5701 | 动力机械 | 拖拉机 | 轮式拖拉机 | 70-80马力两轮驱动拖拉机 | 泰安泰山国泰拖拉机制造有限公司 | 轮式拖拉机 | 泰山-700N |  | 功率：70马力（52KW），驱动方式：两轮驱动 | 外廓尺寸（长*宽*高mm）：3850×1620×2610，驱动型式：两轮驱动，配套功率（kw）：52，发动机商标或品牌：新柴，发动机型号：4D32ZT33/704，轴距（mm）：2000，最小使用质量（kg）：2060，配重（kg）(前/后)：,75/165，档位数（前进/倒退/爬行）：8/2/无，变速箱型式：（4+1）×2组成式，机架型式：无架式 | 52 | 购机补贴(通用类) | 2023-12-31 | 山东省 | 评阅通过 | 通过 |  | NW202001025 | 山东省农业机械科学研究院产品质量检测中心 | №201801248 | 江苏省农业机械试验鉴定站
5702 | 动力机械 | 拖拉机 | 轮式拖拉机 | 70-80马力两轮驱动拖拉机 | 潍柴雷沃重工股份有限公司 | 轮式拖拉机 | M700-B |  | 驱动方式：两轮驱动；功率（kw）：51.5kw | 驱动方式：两轮驱动；功率（kw）：51.5kw | 51.5 | 购机补贴(通用类) | 2021-12-31 | 山东省 | 评阅通过 | 通过 |  | NW202003005 | 山东省农业机械科学研究院产品质量检测中心 | W201401163-Ⅱ | 山东省农业机械产品质量监督检验站
5703 | 动力机械 | 拖拉机 | 轮式拖拉机 | 70-80马力两轮驱动拖拉机 | 潍柴雷沃重工股份有限公司 | 轮式拖拉机 | M700-BA |  | 驱动方式：两轮驱动；功率（kw）：51.5kw | 驱动方式：两轮驱动；功率（kw）：51.5kw | 51.5 | 购机补贴(通用类) | 2021-12-31 | 山东省 | 评阅通过 | 通过 |  | NW202003006 | 山东省农业机械科学研究院产品质量检测中心 | W201401163-Ⅱ | 山东省农业机械产品质量监督检验站
5704 | 动力机械 | 拖拉机 | 轮式拖拉机 | 70-80马力两轮驱动拖拉机 | 潍柴雷沃重工股份有限公司 | 轮式拖拉机 | 现：M700-H（原：M700-E） |  | 驱动方式：两轮驱动；功率（kw）：51.5 | 驱动方式：两轮驱动；功率（kw）：51.5 | 51.5 | 购机补贴(通用类) | 2022-12-31 | 山东省 | 评阅通过 | 通过 |  | W201603018 | 山东省农业机械产品质量监督检验站 | (2018)委检字整机类第0029号 | 盐城市农业机械试验鉴定站
5705 | 动力机械 | 拖拉机 | 轮式拖拉机 | 70-80马力两轮驱动拖拉机 | 潍坊百利拖拉机有限公司 | 轮式拖拉机 | 悍沃700D |  | 功率：70马力；驱动方式：两轮驱动 | 整机外廓尺寸（长×宽×高）：3500×1400（1300-1680）×1350mm方向盘（2100mm安全架）；轴距：1800mm；整机型式：4×2两轮驱动；配重（最大）：前100kg/后100kg；发动机标定功率：51.5kW；轮胎型号：前轮600-16/后轮13.8-20 选装：前轮600-16/后轮11.2-24；最小使用质量：1610kg。 | 51.5 | 购机补贴(通用类) | 2022-12-31 | 山东省 | 评阅通过 | 通过 |  | NW201712065 | 山东省农业机械科学研究院产品质量检测中心 | WJ2017FKKX018 | 河南省拖拉机柴油机产品质量监督检验中心
5706 | 动力机械 | 拖拉机 | 轮式拖拉机 | 70-80马力两轮驱动拖拉机 | 潍坊百利拖拉机有限公司 | 轮式拖拉机 | 悍沃700E |  | 功率：70马力；驱动方式：两轮驱动 | 整机外廓尺寸（长×宽×高）：3500×1500（1400-1780）×2200mm；轴距：1900mm；整机型式：4×2两轮驱动；配重（最大）：前100kg/后100kg；发动机标定功率：51.5kW；轮胎型号：前轮700-16/后轮12.4-28；最小使用质量：1630kg。 | 51.5 | 购机补贴(通用类) | 2022-12-31 | 山东省 | 评阅通过 | 通过 |  | NW201712065 | 山东省农业机械科学研究院产品质量检测中心 | WJ2017FKKX018 | 河南省拖拉机柴油机产品质量监督检验中心
5707 | 动力机械 | 拖拉机 | 轮式拖拉机 | 70-80马力两轮驱动拖拉机 | 潍坊红柳机械开发有限公司 | 轮式拖拉机 | 700A |  | 功率：70马力；驱动型式：两轮驱动； | 外廓尺寸：3580×1510（1100-1800）×2250（安全架），3610×1510（1100-1800）×2500（驾驶室）； 最小使用质量：1625kg（安全架），1825kg（驾驶室） 驱动型式：两轮驱动； 功率：51.5kw（70马力）； 排放标准：国三。 | 51.5 | 购机补贴(通用类) | 2022-12-31 | 山东省 | 评阅通过 | 通过 |  | NW201910003/NW201911051 | 山东省农业机械科学研究院产品质量检测中心 | W201401036-II | 山东省农业机械产品质量监督检验站
5708 | 动力机械 | 拖拉机 | 轮式拖拉机 | 70-80马力两轮驱动拖拉机 | 潍坊红柳机械开发有限公司 | 轮式拖拉机 | 700C |  | 功率：70马力；驱动型式：两轮驱动; | 外廓尺寸：2850×1330（1000-1600）×1980； 最小使用质量：1450kg 驱动型式：两轮驱动； 功率：51.5kw（70马力）； 排放标准：国三。 | 51.5 | 购机补贴(通用类) | 2022-12-31 | 山东省 | 评阅通过 | 通过 |  | NW201907018 | 山东省农业机械科学研究院产品质量检测中心 | W201401036-II | 山东省农业机械产品质量监督检验站
5709 | 动力机械 | 拖拉机 | 轮式拖拉机 | 70-80马力两轮驱动拖拉机 | 潍坊红柳机械开发有限公司 | 轮式拖拉机 | FBT700 |  | 功率：70马力；驱动型式：两轮驱动； | 外廓尺寸：3230×1330×2255； 最小使用质量：1627kg 驱动型式：两轮驱动； 功率：51.5kw（70马力）； 排放标准：国三。 | 51.5 | 购机补贴(通用类) | 2024-12-30 | 山东省 | 评阅通过 | 通过 |  | NW201907018-X02 | 山东省农业机械科学研究院产品质量检测中心 | W201401036-II | 山东省农业机械产品质量监督检验站
5710 | 动力机械 | 拖拉机 | 轮式拖拉机 | 80-90马力两轮驱动拖拉机 | 第一拖拉机股份有限公司 | 轮式拖拉机 | LX804 |  | 功率：58.8kW/80马力；驱动方式：四轮驱动；最小使用质量：3660kg（平地板安全架）/ 3675kg（马鞍型驾驶室、新驾驶室）/ 3830 kg（平地板驾驶室）/ 3525kg（马鞍型安全架、新安全架） | 功率：58.8kW/80马力；驱动方式：四轮驱动；最小使用质量：3660kg（平地板安全架）/ 3675kg（马鞍型驾驶室、新驾驶室）/ 3830 kg（平地板驾驶室）/ 3525kg（马鞍型安全架、新安全架） | 58.8 | 购机补贴(通用类) | 2021-12-31 | 河南省 | 评阅通过 | 通过 |  | FH19GW0861/FH19GW0871/FH19GW1141/FH19GW0881/FH20GW0551/FH20GW0291 | 国家拖拉机质量监督检验中心 | 2009KSS047 | 河南省农业机械试验鉴定站
5711 | 动力机械 | 拖拉机 | 轮式拖拉机 | 80-90马力两轮驱动拖拉机 | 第一拖拉机股份有限公司 | 100马力以下轮式拖拉机 | MF800-6轮式拖拉机 |  | 功率：58.8kW/80马力；驱动形式：两轮驱动；最小使用质量：2410kg（安全架）、2425kg（驾驶室） | 功率：58.8kW/80马力；驱动形式：两轮驱动；最小使用质量：2410kg（安全架）、2425kg（驾驶室） | 58.8 | 购机补贴(通用类) | 2025-12-19 | 河南省 | 评阅通过 | 通过 |  | FH21GW0321、 FH21GW0231 | 国家拖拉机质量监督检验中心(洛阳西苑车辆与动力检验所有限公司) | LT20GK0531 | 国家拖拉机质量监督检验中心(洛阳西苑车辆与动力检验所有限公司)
5712 | 动力机械 | 拖拉机 | 轮式拖拉机 | 80-90马力两轮驱动拖拉机 | 湖北超能农业装备有限公司 | 轮式拖拉机 | SH800-B |  | 型式：两轮驱动；外廓尺寸（长×宽×高）：3950mm×1850mm×2500mm、轴距：1970mm、轮距：1275mm、1310mm/1000mm-1400mm、最小使用质量：2500kg、最小离地间隙：400mm、动力输出轴功率：≥50.15kW、发动机标定功率：59kW、发动机标定转速：2400r/min、档位数（前进/倒退/爬行）12/12/0、框架上最大提升力：≥14.2kN、排放阶段： | 型式：两轮驱动；外廓尺寸（长×宽×高）：3950mm×1850mm×2500mm、轴距：1970mm、轮距：1275mm、1310mm/1000mm-1400mm、最小使用质量：2500kg、最小离地间隙：400mm、动力输出轴功率：≥50.15kW、发动机标定功率：59kW、发动机标定转速：2400r/min、档位数（前进/倒退/爬行）12/12/0、框架上最大提升力：≥14.2kN、排放阶段：国三 | 59 | 购机补贴(通用类) | 2023-12-31 | 湖北省 | 评阅通过 | 通过 |  | WJ2018JFH013、WJ2018JFH012 | 河南省拖拉机柴油机产品质量监督检验中心 | WJ2018GKKX028 | 河南省拖拉机柴油机产品质量监督检验中心
5713 | 动力机械 | 拖拉机 | 轮式拖拉机 | 80-90马力两轮驱动拖拉机 | 湖北超能农业装备有限公司 | 轮式拖拉机 | SH800-B2 |  | 型式：两轮驱动；外廓尺寸（长×宽×高）：3550mm×1300mm×2400mm、轴距：1850mm、轮距：950mm-1310mm/1000mm-1375mm、最小使用质量：2300kg、最小离地间隙：310mm、动力输出轴功率：≥50.15kW、发动机标定功率：59kW、发动机标定转速：2400r/min、档位数（前进/倒退/爬行）12/12/0、框架上最大提升力：≥14.2kN、排放阶段：国 | 型式：两轮驱动；外廓尺寸（长×宽×高）：3550mm×1300mm×2400mm、轴距：1850mm、轮距：950mm-1310mm/1000mm-1375mm、最小使用质量：2300kg、最小离地间隙：310mm、动力输出轴功率：≥50.15kW、发动机标定功率：59kW、发动机标定转速：2400r/min、档位数（前进/倒退/爬行）12/12/0、框架上最大提升力：≥14.2kN、排放阶段：国三 | 59 | 购机补贴(通用类) | 2023-12-31 | 湖北省 | 评阅通过 | 通过 |  | WJ2018IFH035 | 河南省拖拉机柴油机产品质量监督检验中心 | WJ2018GKKX028 | 河南省拖拉机柴油机产品质量监督检验中心
5714 | 动力机械 | 拖拉机 | 轮式拖拉机 | 80-90马力两轮驱动拖拉机 | 江苏常发农业装备股份有限公司 | 轮式拖拉机 | CFF800 |  | 功率：80马力，58.9kw/59kw；驱动方式：两轮驱动；排放标准：国三 | 整机型式：轮式；整机机架型式：无架；整机驱动型式：两驱；外廓尺寸（长×宽×高）mm：4325×1970×2891；轴距mm：2161；轮距（前轮/后轮）mm：前轮1350、1450、1550、1650，后轮1315、1425、1540、1685、1700、1810、1920；最小使用质量kg：2780；标准配重（前/后）kg：300/540；最小使用比质量kg/kw：47.1；档位数（前进/倒退）：12/12；主变速档位数：4；副变速档位数：3×（1+1）；发动机与离合器联结方式：直联式；翻倾防护装置：安全框架；转向系型式：全液压转向；转向系转向操纵机构：方向盘；转向系转向机构型式：前轮转向；变速箱型式：机械平面组成式；主变速换挡方式：机械有级档；副变速换挡方式：机械有级档；轮胎型号：前轮7.50-20，后轮16.9-30；轮胎数量：前轮2个/后轮2个；配套动力型号：CF4C80T-Z,制造商：江苏常发农业装备股份有限公司，气缸数：4缸，标定功率：58.9kw，标定转速：2300r/min，排放标准：第三阶段；选配YC4A95-T310,制造商：广西玉柴机器股份有限公司，气缸数：4缸，标定功率：59kw，标定转速：2300r/min，排放标准：第三阶段 | 59 | 购机补贴(通用类) | 2024-12-30 | 江苏省 | 评阅通过 | 通过 |  | 20190S2005 | 农业农村部农业机械试验鉴定总站 | （2012）委字01类第310号 | 江苏省农业机械试验鉴定站
5715 | 动力机械 | 拖拉机 | 轮式拖拉机 | 80-90马力两轮驱动拖拉机 | 江苏清拖装备制造有限公司 | 轮式拖拉机 | 江苏-800P |  | 两轮驱动，功率58.8KW | 轴距2015，常用轮距1310/14650，最小使用质量2410Kg,档位数12/3/5 | 59 | 购机补贴(通用类) | 2021-12-31 | 江苏省 | 评阅通过 | 通过 |  | FH09GW0151 | 国家拖拉机质量监督检验中心 | （2008）委字01类第104号 | 江苏省农业机械试验鉴定站
5716 | 动力机械 | 拖拉机 | 轮式拖拉机 | 80-90马力两轮驱动拖拉机 | 江苏清拖装备制造有限公司 | 轮式拖拉机 | 江苏-800P-B |  | 两轮驱动，功率58.8KW | 两轮驱动，功率58.8KW轴距2015，常用轮距1310/14650，最小使用质量2410Kg,档位数12/3/5 | 59 | 购机补贴(通用类) | 2021-12-31 | 江苏省 | 评阅通过 | 通过 |  | FH10GW0221 | 国家拖拉机质量监督检验中心 | （2008）委字01类第104号 | 江苏省农业机械试验鉴定站
5717 | 动力机械 | 拖拉机 | 轮式拖拉机 | 80-90马力两轮驱动拖拉机 | 江苏沃得高新农业装备有限公司(原:江苏沃得植保机械有限公司、沃得重工(中国)有限公司) | 轮式拖拉机 | WE800 |  | 标定功率：80马力（58.8kW）；驱动方式：两轮驱动。 | 标定功率：80马力（58.8kW）；驱动方式：两轮驱动；最小使用比质量（kg/kW）：38.44（带安全架）/39.97（带驾驶室）；配套发动机型号：常柴4L88-80G31C（国Ⅲ排放标准）；标定转速(r/min)：2400；外廓尺寸（长×宽×高）（mm）：3650×1572×2400（至安全架顶）/2460（至驾驶室顶）；轴距或履带接地长（mm）：1835；最小使用质量(kg)：2260（带安全架）/2350（带驾驶室）；发动机与主离合器联接方式：直联；变速箱（器）型式：机械平面组成式；轮胎型号（前轮/后轮）：6.5-16/13.6-28。 | 58.8 | 购机补贴(通用类) | 2025-06-30 | 江苏省 | 评阅通过 | 通过 |  | SAM2020019、SAM2020020 | 南京赛姆认证科技发展有限公司、南京赛姆认证科技发展有限公司 | （2018）委字整机类第01801206557号 | 盐城市农业机械试验鉴定站
5718 | 动力机械 | 拖拉机 | 轮式拖拉机 | 80-90马力两轮驱动拖拉机 | 山东联诚农业装备有限公司 | 轮式拖拉机 | LC800-N |  | 功率:58.8KW；驱动方式:两轮驱动 | （备注：系统抓取的最小使用比质量为自主变更前的数37.3Kg/KW，自主变更后最小使用比质量为38.3Kg/KW，最小使用质量变更前为2195kg；变更后为2250kg，变化范围2.5%；变更部位：托架、左半轴套管、右半轴套管；变更原因：因产品调整升级，对易损坏部件增加强度，更换强度更高的托架及半轴套管，造成最小使用质量改变)。两轮驱动；外廓尺寸：3950×1620×2820 mm；轴距2050mm；常用轮距（前轮/后轮）：1200/1300mm；轮距（前轮/后轮）调整方式：有级可调/有级可调；最小使用质量：2195kg（变更前）；2250kg（变更后）；标准配重（前/后）：144 kg /80 kg；档位数（前进/倒退/爬行）：8/2/0；主变速档位数*副变速档位数：（4+1）*2；发动机与离合器联接方式：直联；起动方式：电启动；翻倾防护装置（驾驶室或安全框架）：安全框架；转向系型式：前轮全液压转向；传动系变速箱型式：机械平面组成式；主变速箱换挡型式：机械有级挡；副变速箱换档方式：机械有级挡；轮胎型号（前轮/后轮）：7.50-16/11-32 | 58.8 | 购机补贴(通用类) | 2025-12-30 | 山东省 | 评阅通过 | 通过 |  | WJ2020FFH033 | 河南省拖拉机柴油机产品质量监督检验中心 | （2020）2240087 | 潍坊市产品质量检验所
5719 | 动力机械 | 拖拉机 | 轮式拖拉机 | 80-90马力两轮驱动拖拉机 | 山东山拖凯泰农业装备有限公司 | 轮式拖拉机 | 山拖800 |  | 外廓尺寸（长×宽×高mm）:3990*1715*2645；驱动方式：两轮驱动；发动机标定功率：58.8kw；轴距：2085mm；常用轮距(前轮/后轮mm):1285/1315；轮距（前轮/后轮）调整方式：有级可调/有级可调；最小使用质量：2452kg；标准配重（前/后）:128/188kg；挡位数（前进/倒退/爬行）:12/12/0；主变速档位数：4；副变速档位数/其他档位数：3×（1+1）/0 | 外廓尺寸（长×宽×高mm）:3990*1715*2645；驱动方式：两轮驱动；发动机标定功率：58.8kw；轴距：2085mm；常用轮距(前轮/后轮mm):1285/1315；轮距（前轮/后轮）调整方式：有级可调/有级可调；最小使用质量：2452kg；标准配重（前/后）:128/188kg；挡位数（前进/倒退/爬行）:12/12/0；主变速档位数：4；副变速档位数/其他档位数：3×（1+1）/0；发动机与离合器联接方式:直联式；起动方式: 电起动；翻倾保护装置（驾驶室/或安全架）：型号：904.46.001，型式：两柱式安全架，生产厂：洛阳同欣工贸有限公司；前照灯型号：TE大灯 ; 转向系型式: 前轮液压转向；行车制动系型式：双片盘式制动器、机械操纵 ；驻车制动系形式：手动、机械制动；前驱动桥型式：/ ；离合器型式：单片、干式、双作用 ；动力输出轴离合器型式：干式摩擦式；变速箱型式：4×3×(1+1)组成式 ；主变速箱换挡方式：啮合套换挡 ；副变速箱换挡方式：啮合套换挡 ；轮胎型号（前轮/后轮）：7.50-16/11-32；发动机型号:4K41ZT31/804；生产厂家:浙江新柴股份有限公司；气缸数：4；标定功率:58.8KW；标定转速（r/min）：2400；型式核准证书号:CN FC G3 0430 07 0015；发动机排放标准：第三阶段 | 58.8 | 购机补贴(通用类) | 2022-12-31 | 山东省 | 评阅通过 | 通过 |  | NW201707059 | 山东省农业机械科学研究院产品质量检测中心 | （2017）委检字整机类第2123号 | 盐城市农业机械试验鉴定站
5720 | 动力机械 | 拖拉机 | 轮式拖拉机 | 80-90马力两轮驱动拖拉机 | 山东兖泰拖拉机制造有限公司 | 轮式拖拉机 | 兖泰泰山800 |  | 80马力≤（58.8KW/80马力）＜90马力；驱动方式：两轮驱动 | 80马力≤（58.8KW/80马力）＜90马力；驱动方式：两轮驱动 | 58.8 | 购机补贴(通用类) | 2023-12-31 | 山东省 | 评阅通过 | 通过 |  | WJ2018KFH012 | 河南省拖拉机柴油机产品质量检验中心 | （2017）委字 整机 类第0171101042号 | 盐城市农业机械试验鉴定站
5721 | 动力机械 | 拖拉机 | 轮式拖拉机 | 80-90马力两轮驱动拖拉机 | 泰安泰山国泰拖拉机制造有限公司 | 轮式拖拉机 | GT800-3 |  | 功率：80马力（58.8KW），驱动方式：两轮驱动 | 结构尺寸（长*宽*高及部位mm）：3700×1660×2400（安全架顶部），驱动型式：两驱 ，标定功率（kw)：58.8，发动机商标或品牌：扬动，发动机型号：YD4CZ80C1,轴距（mm）：1850，最小使用质量（kg）：2280，配重（kg）(前/后)：96/264，档位数（前进/倒退）：8/2，变速箱（器）型式：机械平面组成式，机架型式：无架，选装驾驶室:结构尺寸（长*宽*高及部位mm）:3700×1660×2450（驾驶室顶部），最小使用质量（kg）：2420，标准配重（kg）(前/后）：96/90； | 58.8 | 购机补贴(通用类) | 2026-04-01 | 山东省 | 评阅通过 | 通过 |  | NW202010002(安全架)NW202010003(驾驶室) | 山东省农业机械科学研究院产品质量检测中心 | NJJC20200317-FK | 山东宝鼎农业机械检测有限公司
5722 | 动力机械 | 拖拉机 | 轮式拖拉机 | 80-90马力两轮驱动拖拉机 | 泰安泰山国泰拖拉机制造有限公司 | 轮式拖拉机 | 泰山-800B |  | 功率：80马力（58.8KW），驱动方式：两轮驱动 | 外廓尺寸（长*宽*高mm）3940×1740×2755(驾驶室）2650（安全架），驱动型式：两轮驱动，配套功率（kw）：58.8，发动机商标或品牌：新柴，发动机型号：4K41ZT31/803，轴距（mm）：2040，最小使用质量（kg）：2480（安全架）、2635（驾驶室），配重（kg）(前/后)：200/360，档位数（前进/倒退/爬行）：12/12/无，变速箱型式：4×3×（1+1）组成式，机架型式：无架式 | 58.8 | 购机补贴(通用类) | 2023-12-31 | 山东省 | 评阅通过 | 通过 |  | NW202005030(驾驶室)NW201908014(安全架) | 山东省农业机械科学研究院产品质量检测中心 | №201801279 | 江苏省农业机械试验鉴定站
5723 | 动力机械 | 拖拉机 | 轮式拖拉机 | 80-90马力两轮驱动拖拉机 | 泰安泰山国泰拖拉机制造有限公司 | 轮式拖拉机 | 泰山-800FA |  | 功率：80马力（58.8KW），驱动方式：两轮驱动 | 外廓尺寸（长*宽*高mm）：3540×1560×2340，驱动型式：两轮驱动，配套功率（kw）：58.8，发动机商标或品牌：四达，发动机型号：SD4DWU1，轴距（mm）：1850，最小使用质量（kg）：1660，配重（kg）(前/后)：95/172，档位数（前进/倒退/爬行）：8/2/无，变速箱型式：直齿（4+1）×2组成式，机架型式：无架式 | 58.8 | 购机补贴(通用类) | 2023-12-31 | 山东省 | 评阅通过 | 通过 |  | NW201908014 | 山东省农业机械科学研究院产品质量检测中心 | №201801251 | 江苏省农业机械试验鉴定站
5724 | 动力机械 | 拖拉机 | 轮式拖拉机 | 80-90马力两轮驱动拖拉机 | 潍柴雷沃重工股份有限公司 | 轮式拖拉机 | M800-A |  | 驱动方式：两轮驱动；功率（kw）：59KW | 驱动方式：两轮驱动；功率（kw）：59KW | 59 | 购机补贴(通用类) | 2024-12-30 | 山东省 | 评阅通过 | 通过 |  | NW201908028 | 山东省农业机械科学研究院产品质量检测中心 | W201109024-I | 山东省农业机械产品质量监督检验站
5725 | 动力机械 | 拖拉机 | 轮式拖拉机 | 80-90马力两轮驱动拖拉机 | 潍柴雷沃重工股份有限公司 | 轮式拖拉机 | M800-D |  | 驱动方式：两轮驱动；功率（kw）：59KW | 驱动方式：两轮驱动；功率（kw）：59KW | 59 | 购机补贴(通用类) | 2021-12-31 | 山东省 | 评阅通过 | 通过 |  | NW202010025 | 山东省农业机械科学研究院产品质量检测中心 | W201210047-Ⅱ | 山东省农业机械产品质量监督检验站
5726 | 动力机械 | 拖拉机 | 轮式拖拉机 | 80-90马力两轮驱动拖拉机 | 潍柴雷沃重工股份有限公司 | 轮式拖拉机 | M800-DA |  | 驱动方式：两轮驱动；功率（kw）：59KW | 驱动方式：两轮驱动；功率（kw）：59KW | 59 | 购机补贴(通用类) | 2021-12-31 | 山东省 | 评阅通过 | 通过 |  | 4/1 562/2 | 农业部农业机械试验鉴定总站（O.E.C.D.） | W201210047-Ⅱ | 山东省农业机械产品质量监督检验站
5727 | 动力机械 | 拖拉机 | 轮式拖拉机 | 80-90马力两轮驱动拖拉机 | 潍柴雷沃重工股份有限公司 | 轮式拖拉机 | 现：M800-H（原：M800-E） |  | 驱动方式：两轮驱动；功率（kw）：59KW | 驱动方式：两轮驱动；功率（kw）：59KW | 59 | 购机补贴(通用类) | 2022-12-31 | 山东省 | 评阅通过 | 通过 |  | W201603018 | 山东省农业机械产品质量监督检验站 | (2018)委检字整机类第0029号 | 盐城市农业机械试验鉴定站
5728 | 动力机械 | 拖拉机 | 轮式拖拉机 | 80-90马力两轮驱动拖拉机 | 潍坊百利拖拉机有限公司 | 轮式拖拉机 | 悍沃800D |  | 功率：80马力；驱动方式：两轮驱动 | 整机外廓尺寸（长×宽×高）：3500×1400（1300-1680）×1420mm方向盘（2100mm安全架）；轴距：1865mm；整机型式：4×2两轮驱动；配重（最大）：前100kg/后100kg；发动机标定功率：58.8kW；轮胎型号：前轮600-16/后轮11.2-24 选装：前轮600-16/后轮13.8-20；最小使用质量：1610kg。 | 58.8 | 购机补贴(通用类) | 2022-12-31 | 山东省 | 评阅通过 | 通过 |  | NW201712065 | 山东省农业机械科学研究院产品质量检测中心 | WJ2017FKKX018 | 河南省拖拉机柴油机产品质量监督检验中心
5729 | 动力机械 | 拖拉机 | 轮式拖拉机 | 80-90马力两轮驱动拖拉机 | 潍坊百利拖拉机有限公司 | 轮式拖拉机 | 悍沃800E |  | 功率：80马力；驱动方式：两轮驱动 | 整机外廓尺寸（长×宽×高）：3500×1400×1350mm；轴距：1800mm；整机型式：4×2两轮驱动；配重（最大）：前60kg/后60kg；发动机标定功率：58.8kW；轮胎型号：前轮6.00-16/后轮13.8-20；最小使用质量：1610kg。 | 58.8 | 购机补贴(通用类) | 2024-04-10 | 山东省 | 评阅通过 | 通过 |  | NW201712065 | 山东省农业机械科学研究院产品质量检测中心 | WJ2017FKKX018 | 河南省拖拉机柴油机产品质量监督检验中心
5730 | 动力机械 | 拖拉机 | 轮式拖拉机 | 80-90马力两轮驱动拖拉机 | 潍坊红柳机械开发有限公司 | 轮式拖拉机 | 800C |  | 功率：80马力；驱动型式：两轮驱动； | 外廓尺寸：3040×1330（1000-1600）×2010； 最小使用质量：1520kg 驱动型式：两轮驱动； 功率：58.8kw（80马力）； 排放标准：国三。 | 59 | 购机补贴(通用类) | 2022-12-31 | 山东省 | 评阅通过 | 通过 |  | NW201907018 | 山东省农业机械科学研究院产品质量检测中心 | W201501018-II | 山东省农业机械产品质量监督检验站
5731 | 动力机械 | 拖拉机 | 轮式拖拉机 | 80-90马力两轮驱动拖拉机 | 潍坊红柳机械开发有限公司 | 轮式拖拉机 | FBT800D |  | 功率：80马力；驱动型式：两轮驱动； | 外廓尺寸：3290×1340×2070； 最小使用质量：2250kg 驱动型式：两轮驱动； 功率：58.8kw（80马力）； 排放标准：国三。 | 58.8 | 购机补贴(通用类) | 2024-12-23 | 山东省 | 评阅通过 | 通过 |  | NW201907018 | 山东省农业机械科学研究院产品质量检测中心 | W201501018-II | 山东省农业机械产品质量监督检验站
5732 | 动力机械 | 拖拉机 | 轮式拖拉机 | 80-90马力两轮驱动拖拉机 | 中联农业机械股份有限公司 | 轮式拖拉机 | RC800-1 |  | 功率：80马力；型式：两轮驱动； | 功率：80马力；型式：两轮驱动； | 58.8 | 购机补贴(通用类) | 2021-12-31 | 安徽省 | 评阅通过 | 通过 |  | FH17GW0211 | 国家拖拉机质量监督检验中心 | W201301084-Ⅱ、W201301085-Ⅱ | 山东省农业机械产品质量监督检验站
5733 | 动力机械 | 拖拉机 | 轮式拖拉机 | 80-90马力两轮驱动拖拉机 | 中联农业机械股份有限公司 | 轮式拖拉机 | RC800-A1 |  | 功率：80马力；型式：两轮驱动； | 功率：80马力；型式：两轮驱动； | 58.8 | 购机补贴(通用类) | 2021-12-31 | 安徽省 | 评阅通过 | 通过 |  | FH17GW0221 | 国家拖拉机质量监督检验中心 | W201301084-Ⅱ、W201301085-Ⅱ | 山东省农业机械产品质量监督检验站
5734 | 动力机械 | 拖拉机 | 轮式拖拉机 | 90-100马力两轮驱动拖拉机 | 第一拖拉机股份有限公司 | 轮式拖拉机 | LX904 |  | 功率：66.2kW/90马力；驱动方式：四轮驱动；最小使用质量：3750kg（平地板安全架、新驾驶室）/ 3920kg（马鞍型驾驶室、平地板驾驶室）/ 3625kg（马鞍型安全架、新安全架） | 功率：66.2kW/90马力；驱动方式：四轮驱动；最小使用质量：3750kg（平地板安全架、新驾驶室）/ 3920kg（马鞍型驾驶室、平地板驾驶室）/ 3625kg（马鞍型安全架、新安全架） | 66.2 | 购机补贴(通用类) | 2021-12-31 | 河南省 | 评阅通过 | 通过 |  | FH19GW0871/FH19GW1141/FH12GW0351/1/FH19GW0881/FH20GW0551/FH20GW0291 | 国家拖拉机质量监督检验中心 | 2009KSS023 | 河南省农业机械试验鉴定站
5735 | 动力机械 | 拖拉机 | 轮式拖拉机 | 90-100马力两轮驱动拖拉机 | 湖北超能农业装备有限公司 | 轮式拖拉机 | SH900-B |  | 型式：两轮驱动；外廓尺寸（长×宽×高）：3950mm×1770mm×2550mm、轴距：2000mm、轮距：1275mm、1310mm/1000mm-1400mm、最小使用质量：3150kg、最小离地间隙：400mm、动力输出轴功率：≥56.3kW、发动机标定功率：66.2kW、发动机标定转速：2400r/min、档位数（前进/倒退/爬行）12/12/0、框架上最大提升力：≥15.9kN、排放阶段 | 型式：两轮驱动；外廓尺寸（长×宽×高）：3950mm×1770mm×2550mm、轴距：2000mm、轮距：1275mm、1310mm/1000mm-1400mm、最小使用质量：3150kg、最小离地间隙：400mm、动力输出轴功率：≥56.3kW、发动机标定功率：66.2kW、发动机标定转速：2400r/min、档位数（前进/倒退/爬行）12/12/0、框架上最大提升力：≥15.9kN、排放阶段：国三 | 66.2 | 购机补贴(通用类) | 2023-12-31 | 湖北省 | 评阅通过 | 通过 |  | WJ2018JFH013、WJ2018JFH012 | 河南省拖拉机柴油机产品质量监督检验中心 | WJ2018GKKX028 | 河南省拖拉机柴油机产品质量监督检验中心
5736 | 动力机械 | 拖拉机 | 轮式拖拉机 | 90-100马力两轮驱动拖拉机 | 久保田农业机械（苏州）有限公司 | 轮式拖拉机 | KUBOTA-M950KR |  | 功率：95.2马力；驱动方式：两轮驱动轮式拖拉机；最小使用比质量：38.5kg/kW | 功率：70.8 kW 70.0kW；驱动方式：两轮驱动轮式拖拉机 | 70.8 | 购机补贴(通用类) | 2021-12-31 | 江苏省 | 评阅通过 | 通过 |  | O.E.C.D Approval No.：4/1 487 | CAMTC（农业部农业机械试验鉴定总站） | (2012)委字01类第064号 | 江苏省农业机械试验鉴定站
5737 | 动力机械 | 拖拉机 | 轮式拖拉机 | 90-100马力两轮驱动拖拉机 | 洛阳世英机械制造有限公司 | 轮式拖拉机 | SJH900 |  | 90马力轮式拖拉机，驱动型式为两轮驱动，发动机功率66.2kW，排放阶段：国三，最小使用质量3640kg。 | 90马力轮式拖拉机，驱动型式为两轮驱动，发动机功率66.2kW，排放阶段：国三，最小使用质量3640kg。 | 66.2 | 购机补贴(通用类) | 2024-12-30 | 河南省 | 评阅通过 | 通过 |  | FH12GW0581 | 国家拖拉机质量监督检验中心 | 2007KSS004 | 河南省农业机械试验鉴定站
5738 | 动力机械 | 拖拉机 | 轮式拖拉机 | 90-100马力两轮驱动拖拉机 | 山东联诚农业装备有限公司 | 轮式拖拉机 | LC900-1 |  | 功率:66.2KW；驱动方式:两轮驱动 | 两轮驱动；外廓尺寸：4090×1900×2660 mm；轴距2090mm；常用轮距（前轮/后轮）：1360/1500mm；轮距（前轮/后轮）调整方式：有级可调/无级可调；最小使用质量：2720kg；标准配重（前/后）：144 kg /90 kg；档位数（前进/倒退/爬行）：12/12/0；主变速档位数*副变速档位数：4*3×（1+1）；发动机与离合器联接方式：直联；起动方式：电启动；翻倾防护装置（驾驶室或安全框架）：简易驾驶室；转向系型式：前轮全液压转向；传动系变速箱型式：机械平面组成式；主变速箱换挡型式：机械有级挡；副变速箱换档方式：机械有级挡；轮胎型号（前轮/后轮）：7.50-16/14.9-30 | 66.2 | 购机补贴(通用类) | 2026-06-29 | 山东省 | 评阅通过 | 通过 |  | NW202009027 | 山东省农业机械科学研究院产品质量检测中心 | （2017）委检字整机类第146号 | 盐城市农业机械试验鉴定站
5739 | 动力机械 | 拖拉机 | 轮式拖拉机 | 90-100马力两轮驱动拖拉机 | 山东联诚农业装备有限公司 | 轮式拖拉机 | LC900-N |  | 功率:66.2KW；驱动方式:两轮驱动 | （备注：LC900-N型号涵盖LC800-N，变更报告由系统根据证书编号自动抓取，无法删除）。两轮驱动；外廓尺寸：3950×1620×2820 mm；轴距2050mm；常用轮距（前轮/后轮）：1200/1300mm；轮距（前轮/后轮）调整方式：有级可调/有级可调；最小使用质量：2250kg；标准配重（前/后）：144 kg /80 kg；档位数（前进/倒退/爬行）：8/2/0；主变速档位数*副变速档位数：（4+1）*2；发动机与离合器联接方式：直联；起动方式：电启动；翻倾防护装置（驾驶室或安全框架）：安全框架；转向系型式：前轮全液压转向；传动系变速箱型式：机械平面组成式；主变速箱换挡型式：机械有级挡；副变速箱换档方式：机械有级挡；轮胎型号（前轮/后轮）：7.50-16/11-32 | 66.2 | 购机补贴(通用类) | 2025-12-30 | 山东省 | 评阅通过 | 通过 |  | WJ2020FFH033 | 河南省拖拉机柴油机产品质量监督检验中心 | （2020）2240087 | 潍坊市产品质量检验所
5740 | 动力机械 | 拖拉机 | 轮式拖拉机 | 90-100马力两轮驱动拖拉机 | 山东山拖凯泰农业装备有限公司 | 轮式拖拉机 | 山拖900 |  | 外廓尺寸（长×宽×高mm）:4005*1705*2660；驱动方式：两轮驱动；发动机标定功率：66.2kw；轴距：2055mm；常用轮距(前轮/后轮mm):1280/1390；轮距（前轮/后轮）调整方式：有级可调/有级可调；最小使用质量：2424kg；标准配重（前/后）:128/188kg；挡位数（前进/倒退/爬行）:12/12/0；主变速档位数：4；副变速档位数/其他档位数：3×（1+1）/0； | 外廓尺寸（长×宽×高mm）:4005*1705*2660；驱动方式：两轮驱动；发动机标定功率：66.2kw；轴距：2055mm；常用轮距(前轮/后轮mm):1280/1390；轮距（前轮/后轮）调整方式：有级可调/有级可调；最小使用质量：2424kg；标准配重（前/后）:128/188kg；挡位数（前进/倒退/爬行）:12/12/0；主变速档位数：4；副变速档位数/其他档位数：3×（1+1）/0；发动机与离合器联接方式:直联式；起动方式: 电起动；翻倾保护装置（驾驶室/或安全架）：型号：904.46.001，型式：两柱式安全架，生产厂：洛阳同欣工贸有限公司；前照灯型号：TE大灯 ; 转向系型式：前轮液压转向；行车制动系型式：双片盘式制动器、机械操纵；驻车制动系形式：手动、机械制动；前驱动桥型式：/ ；离合器型式：单片、干式、双作用；动力输出轴离合器型式：干式摩擦式；变速箱型式：4×3×(1+1)组成式 ；主变速箱换挡方式：啮合套换挡 ；副变速箱换挡方式：啮合套换挡 ；轮胎型号（前轮/后轮）：7.5-16/11-32；发动机型号:YN4E095-32CR4；生产厂家:昆明云内动力股份有限公司；气缸数：4；标定功率:66.2KW；标定转速（r/min）：2300；型式核准证书号:CN FC G3 0225 09 0013；发动机排放标准：第三阶段 | 66.2 | 购机补贴(通用类) | 2022-12-31 | 山东省 | 评阅通过 | 通过 |  | NW201707059 | 山东省农业机械科学研究院产品质量检测中心 | （2017）委检字整机类第2123号 | 盐城市农业机械试验鉴定站
5741 | 动力机械 | 拖拉机 | 轮式拖拉机 | 90-100马力两轮驱动拖拉机 | 山东时风（集团）有限责任公司 | 轮式拖拉机 | SF900-B |  | 洛阳一拖国三发动机，功率66.2kw，转速2200r/min。 | 洛柴4110国Ⅲ、前轮7.50-16后轮14.9-30、8+2档加强型底盘、侧置变速、液压转向、单速输出、差速锁、双作用离合器、前后配重、安全架。 | 66.2 | 购机补贴(通用类) | 2025-12-30 | 山东省 | 评阅通过 | 通过 |  | NW201909032 | 山东省农业机械科学研究院产品质量检测中心 | W2014011457 Ⅱ | 山东省农业机械产品质量监督检验站
5742 | 动力机械 | 拖拉机 | 轮式拖拉机 | 90-100马力两轮驱动拖拉机 | 泰安泰山国泰拖拉机制造有限公司 | 轮式拖拉机 | 泰山-900B |  | 功率：90马力（66.2KW），驱动方式：两轮驱动 | 外廓尺寸（长*宽*高mm）：3910×1740×2800(驾驶室）2600（安全架），驱动型式：两轮驱动，配套功率（kw）：66.2，发动机商标或品牌：新柴，发动机型号：4K41ZT31/903，轴距（mm）：2040，最小使用质量（kg）：2500（安全架）、2660（驾驶室），配重（kg）(前/后)：200/360，档位数（前进/倒退/爬行）：12/12/无，变速箱型式：4×3×（1+1）组成式，机架型式：无架式 | 66.2 | 购机补贴(通用类) | 2023-12-31 | 山东省 | 评阅通过 | 通过 |  | NW202005030(驾驶室)NW201908014(安全架) | 山东省农业机械科学研究院产品质量检测中心 | №201801279 | 江苏省农业机械试验鉴定站
5743 | 动力机械 | 拖拉机 | 轮式拖拉机 | 90-100马力两轮驱动拖拉机 | 潍柴雷沃重工股份有限公司 | 轮式拖拉机 | M900-D |  | 驱动方式：两轮驱动；功率（kw）：66.2KW | 驱动方式：两轮驱动；功率（kw）：66.2KW | 66.2 | 购机补贴(通用类) | 2024-12-30 | 山东省 | 评阅通过 | 通过 |  | W201606067 | 山东省农业机械产品质量监督检验站 | W201210047-Ⅱ | 山东省农业机械产品质量监督检验站
5744 | 动力机械 | 拖拉机 | 轮式拖拉机 | 90-100马力两轮驱动拖拉机 | 潍柴雷沃重工股份有限公司 | 轮式拖拉机 | M900-DA |  | 驱动方式：两轮驱动；功率（kw）：66.2KW | 驱动方式：两轮驱动；功率（kw）：66.2KW | 66.2 | 购机补贴(通用类) | 2024-12-30 | 山东省 | 评阅通过 | 通过 |  | JW201701007 | 机械工业农业机械产品质量检测中心（济南） | W201210047-Ⅱ | 山东省农业机械产品质量监督检验站
5745 | 动力机械 | 拖拉机 | 轮式拖拉机 | 90-100马力两轮驱动拖拉机 | 潍柴雷沃重工股份有限公司 | 轮式拖拉机 | 现：M900-Y（原：M900-B） |  | 驱动方式：两轮驱动；功率（kw）：66.2KW | 驱动方式：两轮驱动；功率（kw）：66.2KW | 66.2 | 购机补贴(通用类) | 2021-12-31 | 山东省 | 评阅通过 | 通过 |  | W201606070 W201606069 | 山东省农业机械产品质量监督检验站 | (2017)委检字整机类第106号 | 盐城市农业机械试验鉴定站
5746 | 动力机械 | 拖拉机 | 轮式拖拉机 | 90-100马力两轮驱动拖拉机 | 中联农业机械股份有限公司 | 轮式拖拉机 | RC900-1 |  | 功率：90马力；型式：两轮驱动； | 功率：90马力；型式：两轮驱动； | 66.2 | 购机补贴(通用类) | 2021-12-31 | 安徽省 | 评阅通过 | 通过 |  | FH17GW0211 | 国家拖拉机质量监督检验中心 | W201301084-Ⅱ、W201301085-Ⅱ | 山东省农业机械产品质量监督检验站
5747 | 动力机械 | 拖拉机 | 轮式拖拉机 | 90-100马力两轮驱动拖拉机 | 中联农业机械股份有限公司 | 轮式拖拉机 | RC900-A |  | 功率：90马力；型式：4×2两轮驱动； | 功率：90马力；型式：4×2两轮驱动； | 66.2 | 购机补贴(通用类) | 2024-12-30 | 安徽省 | 评阅通过 | 通过 |  | FH12GW0301 | 国家拖拉机质量监督检验中心 | W201401032-Ⅱ | 山东省农业机械产品质量监督检验站
5748 | 动力机械 | 拖拉机 | 轮式拖拉机 | 90-100马力两轮驱动拖拉机 | 中联农业机械股份有限公司 | 轮式拖拉机 | RC900-A1 |  | 功率：90马力；型式：两轮驱动； | 功率：90马力；型式：两轮驱动； | 66.2 | 购机补贴(通用类) | 2021-12-31 | 安徽省 | 评阅通过 | 通过 |  | FH17GW0221 | 国家拖拉机质量监督检验中心 | W201301084-Ⅱ、W201301085-Ⅱ | 山东省农业机械产品质量监督检验站
5749 | 动力机械 | 拖拉机 | 轮式拖拉机 | 100马力及以上两轮驱动拖拉机 | 北京弗雷森拖拉机有限公司 | 轮式拖拉机 | FS-1100 |  | 驱动方式：两轮驱动，标定功率：81kW | 外廓尺寸（mm）：4250*2050*2775；驱动形式：两轮驱动；标定功率：81kW;发动机型号YCD4J33T6-110；档位数：前进16/倒退8；前后轮胎：6.5-20/16.9-34, 轴距：2195mm,轮距（前轮/后轮）或轨距：1580/1600-1650（mm），最小离地间隙：470mm,最小使用质量kg：3890 | 81 | 购机补贴(通用类) | 2024-12-30 | 北京市 | 评阅通过 | 通过 |  | FH13GW0171 | 国家拖拉机质量监督检验中心 | 2013KSS002 | 河南省农业机械试验鉴定站
5750 | 动力机械 | 拖拉机 | 轮式拖拉机 | 100马力及以上两轮驱动拖拉机 | 常力工贸有限公司 | 轮式拖拉机 | CL1400 |  | 配套动力（kW）:103；型式:两轮驱动；最小使用质量:4280；最小使用比质量(kg/kW)K=41.55；4560×2150×2980(安全架顶)；轴距（mm）: 2200；轮距（前轮/后轮）（mm）:1450、1550、1650/1500-1830；最小离地间隙（mm）: 460（提升油缸支架底部）；标准配重（kg）:144/80；档位数（前进/倒退/爬行）:16/8/0；变速箱型式:4×2 | 4560×2150×2980(安全架顶)；最小使用质量:4280；配套动力（kW）:103；型式:两轮驱动；轴距（mm）: 2200；轮距（前轮/后轮）（mm）:1450、1550、1650/1500-1830；最小离地间隙（mm）: 460（提升油缸支架底部）；标准配重（kg）:144/80；档位数（前进/倒退/爬行）:16/8/0；变速箱型式:4×2×（2+1）组成式 ；轮胎型号（前轮/后轮）:7.5-20/16.9-34。液压悬挂系统型式:分置式。液压油泵型号：RM954.58.010 | 103 | 购机补贴(通用类) | 2026-06-29 | 山东省 | 评阅通过 | 通过 |  | HB2020FHZ207 | 湖北三智农业机械检测有限公司 | （2021）2240005 | 潍坊市产品质量检验所
5751 | 动力机械 | 拖拉机 | 轮式拖拉机 | 100马力及以上两轮驱动拖拉机 | 道依茨法尔机械有限公司 | 轮式拖拉机 | CD1200-1 |  | 整机驱动型式：两驱；发动机标定功率（kW）：88.2；最小使用质量（kg）：4000（安全架）、4100（驾驶室）；最小使用质量/配套发动机标定功率（kg/kw）:；排放标准：第三阶段。 | 整机驱动型式：两驱；发动机标定功率（kW）：88.2；最小使用质量（kg）：4000（安全架）、4100（驾驶室）；最小使用质量/配套发动机标定功率（kg/kw）:；排放标准：第三阶段。 | 88.2 | 购机补贴(通用类) | 2025-07-05 | 山东省 | 评阅通过 | 通过 |  | FH20GW0601/FH20GW0611 | 国家拖拉机质量监督检验中心/国家拖拉机质量监督检验中心 | WJ2017CKKX006 | 河南省拖拉机柴油机产品质量监督检验中心
5752 | 动力机械 | 拖拉机 | 轮式拖拉机 | 100马力及以上两轮驱动拖拉机 | 道依茨法尔机械有限公司 | 轮式拖拉机 | SH1200-1 |  | 驱动轮数：两轮驱动；发动机标定功率（kW）：88.2；最小使用质量（kg）：3650；排放标准：第三阶段。 | 驱动轮数：两轮驱动；发动机标定功率（kW）：88.2；最小使用质量（kg）：3650；排放标准：第三阶段。 | 88.2 | 购机补贴(通用类) | 2024-12-30 | 山东省 | 评阅通过 | 通过 |  | W201311002 | 山东省农业机械产品质量监督检验站 | W201401020-II | 山东省农业机械产品质量监督检验站
5753 | 动力机械 | 拖拉机 | 轮式拖拉机 | 100马力及以上两轮驱动拖拉机 | 第一拖拉机股份有限公司 | 轮式拖拉机 | LX1000 |  | 功率：73.5kW/100马力；驱动方式：两轮驱动 | 功率：73.5kW/100马力；驱动方式：两轮驱动 | 73.5 | 购机补贴(通用类) | 2021-12-31 | 河南省 | 评阅通过 | 通过 |  | FH19GW0871/FH20GW0551 | 国家拖拉机质量监督检验中心 | LT09GK0121 | 国家拖拉机质量监督检验中心
5754 | 动力机械 | 拖拉机 | 轮式拖拉机 | 100马力及以上两轮驱动拖拉机 | 第一拖拉机股份有限公司 | 轮式拖拉机 | LX1200 |  | 功率：88.2kW/120马力；驱动方式：两轮驱动；最小使用质量：4050kg（安全架）/4400kg（驾驶室） | 功率：88.2kW/120马力；驱动方式：两轮驱动；最小使用质量：4050kg（安全架）/4400kg（驾驶室） | 88.2 | 购机补贴(通用类) | 2021-12-31 | 河南省 | 评阅通过 | 通过 |  | FH20GW0311/FH18GW0011 | 国家拖拉机质量监督检验中心 | LT11GK0121 | 国家拖拉机质量监督检验中心
5755 | 动力机械 | 拖拉机 | 轮式拖拉机 | 100马力及以上两轮驱动拖拉机 | 第一拖拉机股份有限公司 | 轮式拖拉机 | LX1500 |  | 功率：110.3kW/150马力；驱动方式：两轮驱动 | 功率：110.3kW/150马力；驱动方式：两轮驱动 | 110.3 | 购机补贴(通用类) | 2022-12-31 | 河南省 | 评阅通过 | 通过 |  | FH19GW0861/FH20GW0311/FH18GW0011/FH18GW0662 | 国家拖拉机质量监督检验中心 | LT17GK0191 | 国家拖拉机质量监督检验中心
5756 | 动力机械 | 拖拉机 | 轮式拖拉机 | 100马力及以上两轮驱动拖拉机 | 第一拖拉机股份有限公司 | 轮式拖拉机 | LY1100 |  | 功率：81kW/110马力；驱动方式：两轮驱动 | 功率：81kW/110马力；驱动方式：两轮驱动 | 81 | 购机补贴(通用类) | 2024-12-30 | 河南省 | 评阅通过 | 通过 |  | FH19GW0871/FH20GW0551 | 国家拖拉机质量监督检验中心 | LT10GK0021 | 国家拖拉机质量监督检验中心
5757 | 动力机械 | 拖拉机 | 轮式拖拉机 | 100马力及以上两轮驱动拖拉机 | 第一拖拉机股份有限公司 | 轮式拖拉机 | LY1400 |  | 功率:103kW/140马力;驱动方式:两轮驱动 ;最小使用质量3525kg（四缸发动机防翻架）、3750kg（四缸发动机驾驶室）、3912kg（六缸发动机防翻架）、4162kg（六缸发动机驾驶室） | 功率:103kW/140马力;驱动方式:两轮驱动 ;最小使用质量3525kg（四缸发动机防翻架）、3750kg（四缸发动机驾驶室）、3912kg（六缸发动机防翻架）、4162kg（六缸发动机驾驶室） | 103 | 购机补贴(通用类) | 2023-12-31 | 河南省 | 评阅通过 | 通过 |  | FH19GW0871/FH19GW0881 | 国家拖拉机质量监督检验中心 | LT18GK0091 | 国家拖拉机质量监督检验中心
5758 | 动力机械 | 拖拉机 | 轮式拖拉机 | 100马力及以上两轮驱动拖拉机 | 第一拖拉机股份有限公司 | 轮式拖拉机 | LY1400-L |  | 功率：103kW/140马力；驱动方式：两轮驱动；最小使用质量：4050kg（安全架）/4250kg（驾驶室） | 功率：103kW/140马力；驱动方式：两轮驱动；最小使用质量：4050kg（安全架）/4250kg（驾驶室） | 103 | 购机补贴(通用类) | 2026-06-29 | 河南省 | 评阅通过 | 通过 |  | FH21GW0891/FH21GW0601 | 国家拖拉机质量监督检验中心(洛阳西苑车辆与动力检验所有限公司) | LT18GK0091 | 国家拖拉机质量监督检验中心
5759 | 动力机械 | 拖拉机 | 轮式拖拉机 | 100马力及以上两轮驱动拖拉机 | 河北铠特农业机械有限公司 | 轮式拖拉机 | KT1000 |  | 整机机架型式：无架；整机驱动型式：两驱；整机马力：100；整机外廓尺寸(长×宽×高及部位)::4382×2090×2855（至空滤器顶部）mm；最小使用质量3760kg；最小使用比质量：49.52kg/kW；发动机型号LR4B3ZU23/0735E；发动机标定功率：73.5kW；变速箱换档方式:侧操纵、啮合套换挡; | 整机型式:4×2;整机外廓尺寸(长×宽×高):4382×2090×2855（至空滤器顶）mm;整机轴距:2192mm;整机轮距(前轮/后轮)1550、1650、1750、1850、1950、2050/1616、1703、1818、1901、2016mm;整机最小离地间隙:470mm;整机最小使用质量:3760kg;整机前轴质量后轴质量:1430/2320kg;整机最大配重(前/后):360/480kg;整机档位数（前进/倒退/爬行）:16F+8R;整机各档理论速度:前进慢档：低Ⅰ：1.58、低Ⅱ：2.11、低Ⅲ：2.73、低Ⅳ：5.31、高Ⅰ：2.34、高Ⅱ：3.12、高Ⅲ：4.04、高Ⅳ：7.86、 前进快档：低Ⅰ：6.78、低Ⅱ：9.02、低Ⅲ：11.7、低Ⅳ：22.8、高Ⅰ：10.0、高Ⅱ：13.4、高Ⅲ：17.3、高Ⅳ：33.7、 倒退档:低Ⅰ：2.41、低Ⅱ：3.21、低Ⅲ：4.16、低Ⅳ：8.09、高Ⅰ：10.3、高Ⅱ：13.7、高Ⅲ：17.8、高Ⅳ：34.7.kmh;整机动力输出轴功率:62.6kW;整机最大牵引力: 20 kN;发动机型号:LR4B3ZU23/0735E;发动机气缸数:4缸;发动机缸径×冲程:108×125mm;发动机排量: 4.58 L;发动机压缩比:18;发动机标定功率:73.5kW;发动机标定转速:2300rmin;燃油箱工作压力:10±1.5kPa;燃油箱容积:120/95L;消声器消声腔尺寸（长×宽×厚或直径×长）:Φ130×850mm;消声器消声器重量:13±0.5kg;传动系变速箱型式:4×（2+1)×2组成式，F16+R8;传动系中央传动型式（前/后）:-/螺旋弧齿锥齿轮;传动系差速器型式（前/后）:-/闭式、行星锥齿;传动系最终传动方式（前/后）:-/单级行星减速;行走系机架型式:无架式;行走系轮式轮胎型号(前轮后轮):7.5-20/16.9-34;行走系轮式轮胎气压(前轮/后轮):运输220～250耕作160～190/运输160～190耕作110～140kPa;工作装置动力输出轴花键数目:8、6齿矩形花键轴，21齿渐开线花键轴;工作装置动力输出轴花键外径:Φ38、Φ35、Φ35mm;工作装置动力输出轴转速:760/850、760/1000、540/1000rmin;工作装置框架上最大提升力:≥17.8kN; | 73.5 | 购机补贴(通用类) | 2021-12-31 | 河北省 | 评阅通过 | 通过 |  | FH19GW0011 | 国家拖拉机质量监督检验中心 | 2016KKX085 | 河南省拖拉机柴油机产品质量监督检验中心
5760 | 动力机械 | 拖拉机 | 轮式拖拉机 | 100马力及以上两轮驱动拖拉机 | 河北铠特农业机械有限公司 | 轮式拖拉机 | KT1000-1 |  | 整机机架型式：无架；整机驱动型式：两驱；整机马力：100；整机外廓尺寸(长×宽×高及部位):4190×1995×2885（至安全架）mm；最小使用质量：3640kg；最小使用比质量：:49.52kg/kW；发动机型号LR4B3ZU23/0735E；发动机标定功率：73.5kW；变速箱换档方式:侧操纵、啮合套换挡; | 整机型式:4×2;整机外廓尺寸(长×宽×高):4382×2090×2885（至安全架）mm;整机轴距:2192mm;整机轮距(前轮/后轮):1550、1650、1750、1850、1950、2050/1616、1703、1818、1901、2016mm;整机最小离地间隙:470mm;整机最小使用质量:3640kg;整机前轴质量后轴质量: 1370/2270 kg;整机最大配重(前/后):360/480kg;整机档位数（前进/倒退/爬行）:16F+8R;整机各档理论速度:前进慢档：低Ⅰ：1.58、低Ⅱ：2.11、低Ⅲ：2.73、低Ⅳ：5.31、高Ⅰ：2.34、高Ⅱ：3.12、高Ⅲ：4.04、高Ⅳ：7.86、 前进快档：低Ⅰ：6.78、低Ⅱ：9.02、低Ⅲ：11.7、低Ⅳ：22.8、高Ⅰ：10.0、高Ⅱ：13.4、高Ⅲ：17.3、高Ⅳ：33.7、 倒退档:低Ⅰ：2.41、低Ⅱ：3.21、低Ⅲ：4.16、低Ⅳ：8.09、高Ⅰ：10.3、高Ⅱ：13.7、高Ⅲ：17.8、高Ⅳ：34.7.km/h;整机动力输出轴功率:62.6kW;整机最大牵引力:20kN;发动机型号:LR4B3ZU23/0735E发动机发动机缸径×冲程:108×125mm;发动机排量:4.58L;发动机标定功率:73.5kW;发动机标定转速:2300rmin;燃油箱容积:120/95L;消声器消声腔尺寸（长×宽×厚或直径×长）:Φ130×850mm;消声器消声器重量:13±0.5kg;传动系变速箱型式:4×（2+1)×2组成式，F16+R8;传动系中央传动型式（前/后）:-/螺旋弧齿锥齿轮;传动系差速器型式（前/后）:-/闭式、行星锥齿;传动系最终传动方式（前/后）:-/单级行星减速;行走系机架型式:无架式;行走系轮式轮胎型号(前轮/后轮):7.5-20/16.9-34;行走系轮式轮胎气压(前轮/后轮):运输220～250耕作160～190/运输160～190耕作110～140kPa;工作装置安全阀全开压力:18.0±0.5MPa;工作装置动力输出轴花键数目:8、6齿矩形花键轴，21齿渐开线花键轴;工作装置动力输出轴花键外径:Φ38、Φ35、Φ35mm;工作装置动力输出轴转速:760/850、760/1000、540/1000rmin;工作装置框架上最大提升力:≥17.8kN; | 73.5 | 购机补贴(通用类) | 2021-12-31 | 河北省 | 评阅通过 | 通过 |  | FH19GW0011 | 国家拖拉机质量监督检验中心 | 2016KKX085 | 河南省拖拉机柴油机产品质量监督检验中心
5761 | 动力机械 | 拖拉机 | 轮式拖拉机 | 100马力及以上两轮驱动拖拉机 | 湖北超能农业装备有限公司 | 轮式拖拉机 | SH1000-B |  | 型式：两轮驱动；外廓尺寸（长×宽×高）：3950mm×1770mm×2550mm、轴距：2000mm、轮距：1275mm、1310mm/1000mm-1400mm、最小使用质量：3150kg、最小离地间隙：400mm、动力输出轴功率：≥62.5kW、发动机标定功率：73.5kW、发动机标定转速：2400r/min、档位数（前进/倒退/爬行）12/12/0、框架上最大提升力：≥17.7kN、排放阶段 | 型式：两轮驱动；外廓尺寸（长×宽×高）：3950mm×1770mm×2550mm、轴距：2000mm、轮距：1275mm、1310mm/1000mm-1400mm、最小使用质量：3150kg、最小离地间隙：400mm、动力输出轴功率：≥62.5kW、发动机标定功率：73.5kW、发动机标定转速：2400r/min、档位数（前进/倒退/爬行）12/12/0、框架上最大提升力：≥17.7kN、排放阶段：国三 | 73.5 | 购机补贴(通用类) | 2023-12-31 | 湖北省 | 评阅通过 | 通过 |  | WJ2018JFH013、WJ2018JFH012 | 河南省拖拉机柴油机产品质量监督检验中心 | WJ2018GKKX028 | 河南省拖拉机柴油机产品质量监督检验中心
5762 | 动力机械 | 拖拉机 | 轮式拖拉机 | 100马力及以上两轮驱动拖拉机 | 湖北超能农业装备有限公司 | 现：轮式拖拉机（原：拖拉机） | SH1100 |  | 型式：两轮驱动；外廓尺寸（长×宽×高）：4903mmx2270mmx2900mm、轴距：2620mm、轮距：1500mm/1700mm、最小使用质量：4250kg、最小离地间隙：465mm、动力输出轴功率：≥71.24kW、发动机标定功率：80.85kW、发动机标定转速：2200r/min、档位数（前进/倒退/爬行）16/8/12、框架上最大提升力：≥20kN、排放阶段：国三 | 型式：两轮驱动；外廓尺寸（长×宽×高）：4903mmx2270mmx2900mm、轴距：2620mm、轮距：1500mm/1700mm、最小使用质量：4250kg、最小离地间隙：465mm、动力输出轴功率：≥71.24kW、发动机标定功率：80.85kW、发动机标定转速：2200r/min、档位数（前进/倒退/爬行）16/8/12、框架上最大提升力：≥20kN、排放阶段：国三 | 80.85 | 购机补贴(通用类) | 2021-12-31 | 湖北省 | 评阅通过 | 通过 |  | W201608100 | 河南省拖拉机柴油机产品质量监督检验中心 | HBNJ/WT026-2017 | 湖北省农业机械鉴定站
5763 | 动力机械 | 拖拉机 | 轮式拖拉机 | 100马力及以上两轮驱动拖拉机 | 济宁市兖州区华鑫机械有限公司 | 轮式拖拉机 | 金星泰山1000 |  | 功率:73.5KW；驱动方式:两轮驱动 | 两轮驱动；外廓尺寸：4450×2050×2880；轴距：2230mm；常用轮距（前轮/后轮）：1400、1500、1600、1700/1608、1692、1796、1892、1996；轮距（前轮/后轮）调整方式：前轮伸缩套管/后轮翻转辐板或轮辋；最小使用质量：3600kg；标准配重（前/后）：296/228；档位数（前进/倒退）：16/8；主变速档位数*副变速档位数：4*（2+1）×2；发动机与离合器联接方式：直联；起动方式：电启动；翻倾防护装置（驾驶室或安全框架）：简易驾驶室；转向系型式：全液压；传动系变速箱型式：机械平面组成式；主变速换挡型式：机械有级挡；副变速换挡型式：机械有级挡；轮胎型号（前轮/后轮）：6.50-20/16.9-34 | 73.5 | 购机补贴(通用类) | 2024-12-30 | 山东省 | 评阅通过 | 通过 |  | W201505035 | 山东省农业机械产品质量监督检验站 | W201402016-Ⅱ | 山东省农业机械产品质量监督检验站
5764 | 动力机械 | 拖拉机 | 轮式拖拉机 | 100马力及以上两轮驱动拖拉机 | 江苏常发农业装备股份有限公司 | 轮式拖拉机 | CFG1000-BJ |  | 功率：100马力，73.5kw；驱动方式：两轮驱动；排放标准：国三 | 整机型式：轮式；整机机架型式：无架；整机驱动型式：两驱；外廓尺寸（长×宽×高）mm：4705×2120×2924；轴距mm：2240；轮距（前轮/后轮）mm：前轮1550、1650、1750、1850，后轮1656、1688、1884、2088、；最小使用质量kg：3850；标准配重（前/后）kg：480/540；最小使用比质量kg/kw：52.4；档位数（前进/倒退）：12/12；主变速档位数：4；副变速档位数：3×（1+1）；发动机与离合器联结方式：直联式；翻倾防护装置：简易驾驶室；转向系型式：全液压转向；转向系转向操纵机构：方向盘；转向系转向机构型式：前轮转向；变速箱型式：机械平面组成式；主变速换挡方式：机械有级档；副变速换挡方式：机械有级档；轮胎型号：前轮7.50-20，后轮16.9-34；轮胎数量：前轮2个/后轮2个；配套动力型号：YC4A110-T311,制造商：广西玉柴机器股份有限公司，气缸数：4缸，标定功率：73.5kw，标定转速：2300r/min，排放标准：第三阶段 | 73.5 | 购机补贴(通用类) | 2024-12-30 | 江苏省 | 评阅通过 | 通过 |  | FH20GW0351 | 国家拖拉机质量监督检验中心（洛阳西苑车辆与动力检验所有限公司） | （2011）委字01类第119号 | 江苏省农业机械试验鉴定站
5765 | 动力机械 | 拖拉机 | 轮式拖拉机 | 100马力及以上两轮驱动拖拉机 | 江苏常发农业装备股份有限公司 | 轮式拖拉机 | CFG1100-BJ |  | 功率：110马力，81kw；驱动方式：两轮驱动；排放标准：国三 | 整机型式：轮式；整机机架型式：无架；整机驱动型式：两驱；外廓尺寸（长×宽×高）mm：4705×2120×2924；轴距mm：2240；轮距（前轮/后轮）mm：前轮1550、1650、1750、1850，后轮1656、1688、1884、2088、；最小使用质量kg：3860；标准配重（前/后）kg：480/540；最小使用比质量kg/kw：47.7；档位数（前进/倒退）：12/12；主变速档位数：4；副变速档位数：3×（1+1）；发动机与离合器联结方式：直联式；翻倾防护装置：简易驾驶室；转向系型式：全液压转向；转向系转向操纵机构：方向盘；转向系转向机构型式：前轮转向；变速箱型式：机械平面组成式；主变速换挡方式：机械有级档；副变速换挡方式：机械有级档；轮胎型号：前轮7.50-20，后轮16.9-34；轮胎数量：前轮2个/后轮2个；配套动力型号：YC4A130-T311,制造商：广西玉柴机器股份有限公司，气缸数：4缸，标定功率：81kw，标定转速：2300r/min，排放标准：第三阶段 | 81 | 购机补贴(通用类) | 2024-12-30 | 江苏省 | 评阅通过 | 通过 |  | FH20GW0351 | 国家拖拉机质量监督检验中心（洛阳西苑车辆与动力检验所有限公司） | （2013）委字01类第235号 | 江苏省农业机械试验鉴定站
5766 | 动力机械 | 拖拉机 | 轮式拖拉机 | 100马力及以上两轮驱动拖拉机 | 江苏常发农业装备股份有限公司 | 轮式拖拉机 | CFG1200 |  | 功率：120马力，88.2kw；驱动方式：两轮驱动；排放标准：国三 | 整机型式：轮式；整机机架型式：无架；整机驱动型式：两驱；外廓尺寸（长×宽×高）mm：5044×2120×2995（至驾驶室顶）/5044×2120×2858（至安全架顶）；轴距mm：2681；轮距（前轮/后轮）mm：前轮1550、1650、1750、1850，后轮1656、1688、1860、1884、2088；最小使用质量kg：4370（驾驶室）/4100（安全架）；标准配重（前/后）kg：560/540；最小使用质量比kg/kw：49.5（驾驶室）/46.5（安全架）；档位数(前进/倒退/)：12/12，选装24/24；主变速档位数：4；副变速档位数：3×（1+1），选装3×（1+1）×2；发动机与离合器联结方式：直联式；起动方式：电启动；翻倾防护装置：简易驾驶室/安全架；转向系型式：全液压；转向系转向操作机构：方向盘；传动系箱体数量：2个；变速箱型式：机械平面组成式；主变速位置：第1个箱体中；主变速箱换挡方式：机械有级档；轮胎型号：前轮7.50-20或6.50-20/后轮16.9-34或16.9-30或14.9-30或13.6-38；轮胎数量（前/后）:2/2；配套动力型号：YC6J140-T301,制造商：广西玉柴机器股份有限公司，气缸数：6缸，标定功率：88.2kw，标定转速：2300r/min，排放标准：第三阶段 | 88.2 | 购机补贴(通用类) | 2025-12-30 | 江苏省 | 评阅通过 | 通过 |  | FH20GW0351/FH20GW2151/FH20GW0341/FH20GW2121 | 国家拖拉机质量监督检验中心（洛阳西苑车辆与动力检验所有限公司） | 201601203 | 江苏省农业机械试验鉴定站
5767 | 动力机械 | 拖拉机 | 轮式拖拉机 | 100马力及以上两轮驱动拖拉机 | 江苏常发农业装备股份有限公司 | 轮式拖拉机 | CFG1300 |  | 功率：130马力，95.6kw；驱动方式：两轮驱动；排放标准：国三 | 整机型式：轮式；整机机架型式：无架；整机驱动型式：两驱；外廓尺寸（长×宽×高）mm：5044×2120×2995（至驾驶室顶）/5044×2120×2858（至安全架顶）；轴距mm：2681；轮距（前轮/后轮）mm：前轮1550、1650、1750、1850，后轮1656、1688、1860、1884、2088；最小使用质量kg：4370（驾驶室）/4100（安全架）；标准配重（前/后）kg：480/360；最小使用质量比kg/kw：45.7（驾驶室）/42.9（安全架）；档位数(前进/倒退/)：12/12，选装24/24；主变速档位数：4；副变速档位数：3×（1+1），选装3×（1+1）×2；发动机与离合器联结方式：直联式；起动方式：电启动；翻倾防护装置：简易驾驶室/安全架；转向系型式：全液压；转向系转向操作机构：方向盘；传动系箱体数量：2个；变速箱型式：机械平面组成式；主变速位置：第1个箱体中；主变速箱换挡方式：机械有级档；轮胎型号：前轮7.50-20或6.50-20/后轮16.9-34或16.9-30或14.9-30或13.6-38；轮胎数量（前/后）:2/2；配套动力型号：YC6J155-T301,制造商：广西玉柴机器股份有限公司，气缸数：6缸，标定功率：95.6kw，标定转速：2300r/min，排放标准：第三阶段 | 95.6 | 购机补贴(通用类) | 2025-12-30 | 江苏省 | 评阅通过 | 通过 |  | FH20GW0351 /FH20GW2151/FH20GW0341/FH20GW2121 | 国家拖拉机质量监督检验中心（洛阳西苑车辆与动力检验所有限公司） | 201601205 | 江苏省农业机械试验鉴定站
5768 | 动力机械 | 拖拉机 | 轮式拖拉机 | 100马力及以上两轮驱动拖拉机 | 江苏清拖装备制造有限公司 | 轮式拖拉机 | 江苏-1000 |  | 两轮驱动，功率73.5KW | 轴距2334，常用轮距1530/1650，最小使用质量3250Kg,档位数16/8 | 73.7 | 购机补贴(通用类) | 2024-12-30 | 江苏省 | 评阅通过 | 通过 |  | FH09GW0241 | 国家拖拉机质量监督检验中心 | （2008）委字01类第069号 | 江苏省农业机械试验鉴定站
5769 | 动力机械 | 拖拉机 | 轮式拖拉机 | 100马力及以上两轮驱动拖拉机 | 江苏清拖装备制造有限公司 | 轮式拖拉机 | 江苏-1200A |  | 两轮驱动，功率88.2KW | 轴距2334，常用轮距1530/1730，最小使用质量3330Kg,档位数4*(2+1)*2 | 88.2 | 购机补贴(通用类) | 2021-12-31 | 江苏省 | 评阅通过 | 通过 |  | FH15GW0151 | 国家拖拉机质量监督检验中心 | NO201601017 | 江苏省农业机械试验鉴定站
5770 | 动力机械 | 拖拉机 | 轮式拖拉机 | 100马力及以上两轮驱动拖拉机 | 江苏沃得高新农业装备有限公司(原:江苏沃得植保机械有限公司、沃得重工(中国)有限公司) | 轮式拖拉机 | WD1200-B1 |  | 标定功率：120马力（88.2kW）；驱动方式：两轮驱动。 | 标定功率：120马力（88.2kW）；驱动方式：两轮驱动；最小使用比质量（kg/kW）：42.86（带安全架）/44.90（带驾驶室）；配套发动机型号：一拖LR4A3LR23/0882（国Ⅲ排放标准）；标定转速(r/min)：2300；外廓尺寸（长×宽×高）（mm）：4440×2060×2760（至安全架顶）/2820（至驾驶室顶）；轴距或履带接地长（mm）：2207；最小使用质量(kg)：3780（带安全架）/3960（带驾驶室）；发动机与主离合器联接方式：直联；变速箱（器）型式：机械平面组成式；轮胎型号（前轮/后轮）：7.5-20/16.9-34。 | 88.2 | 购机补贴(通用类) | 2025-06-30 | 江苏省 | 评阅通过 | 通过 |  | SAM2020022、SAM2020023 | 南京赛姆认证科技发展有限公司、南京赛姆认证科技发展有限公司 | （2018）委字整机类第01801206552号 | 盐城市农业机械试验鉴定站
5771 | 动力机械 | 拖拉机 | 轮式拖拉机 | 100马力及以上两轮驱动拖拉机 | 江苏沃得高新农业装备有限公司(原:江苏沃得植保机械有限公司、沃得重工(中国)有限公司) | 轮式拖拉机 | WD1300-B1 |  | 标定功率：130马力（95.6kW）；驱动方式：两轮驱动。 | 标定功率：130马力（95.6kW）；驱动方式：两轮驱动；最小使用比质量（kg/kW）： 39.54（带安全架）/41.42（带驾驶室）；配套发动机型号：一拖LR4M3LR23/0956（国Ⅲ排放标准）；标定转速(r/min)：2300；外廓尺寸（长×宽×高）（mm）：4440×2060×2760（至安全架顶）/2820（至驾驶室顶）；轴距或履带接地长（mm）：2207；最小使用质量(kg)：3780（带安全架）/3960（带驾驶室）；发动机与主离合器联接方式：直联；变速箱（器）型式：机械平面组成式；轮胎型号（前轮/后轮）：7.5-20/16.9-34。 | 95.6 | 购机补贴(通用类) | 2025-06-30 | 江苏省 | 评阅通过 | 通过 |  | SAM2020022、SAM2020023 | 南京赛姆认证科技发展有限公司、南京赛姆认证科技发展有限公司 | （2018）委字整机类第01801206552号 | 盐城市农业机械试验鉴定站
5772 | 动力机械 | 拖拉机 | 轮式拖拉机 | 100马力及以上两轮驱动拖拉机 | 江苏沃得高新农业装备有限公司(原:江苏沃得植保机械有限公司、沃得重工(中国)有限公司) | 轮式拖拉机 | WD1400-B1 |  | 标定功率：140马力（103kW）；驱动方式：两轮驱动。 | 标定功率：140马力（103kW）；驱动方式：两轮驱动；最小使用比质量（kg/kW）：38.25（带安全架）/40.00（带驾驶室）；配套发动机型号：一拖LR4M3LR23/1030（国Ⅲ排放标准）；标定转速(r/min)：2300；外廓尺寸（长×宽×高）（mm）：4440×2060×2760（至安全架顶）/2820（至驾驶室顶）；轴距或履带接地长（mm）：2207；最小使用质量(kg)：3940（带安全架）/4120（带驾驶室）；发动机与主离合器联接方式：直联；变速箱（器）型式：机械平面组成式；轮胎型号（前轮/后轮）：7.5-20/16.9-34。 | 103 | 购机补贴(通用类) | 2025-06-30 | 江苏省 | 评阅通过 | 通过 |  | SAM2020022、SAM2020023 | 南京赛姆认证科技发展有限公司、南京赛姆认证科技发展有限公司 | （2018）委字整机类第01801206552号 | 盐城市农业机械试验鉴定站
5773 | 动力机械 | 拖拉机 | 轮式拖拉机 | 100马力及以上两轮驱动拖拉机 | 洛阳千年丰农业机械有限公司 | 轮式拖拉机 | 千年丰-1100 |  | 功率：110马力；驱动方式：两轮驱动 | 驱动型式: 两轮驱动；发动机标定功率：81（kW）；整机外廓尺寸(长×宽×高及部位)（mm）4515×2100×2820(至安全框架)；轴距：2490（㎜）；最小离地间隙及部位（mm）:450(至油缸支架底部）；最小使用质量：3980（㎏）；最小使用比质量：49.1（kg/kW）;排放阶段：第三阶段 | 81 | 购机补贴(通用类) | 2024-12-30 | 河南省 | 评阅通过 | 通过 |  | FH11GW0141 | 国家拖拉机质量监督检验中心 | LT12GK0061 | 国家拖拉机质量监督检验中心
5774 | 动力机械 | 拖拉机 | 轮式拖拉机 | 100马力及以上两轮驱动拖拉机 | 洛阳世英机械制造有限公司 | 轮式拖拉机 | SJH1000 |  | 100马力轮式拖拉机，驱动型式为两轮驱动，发动机功率73.5kW，排放阶段：国三，最小使用质量3640kg | 100马力轮式拖拉机，驱动型式为两轮驱动，发动机功率73.5kW，排放阶段：国三，最小使用质量3640kg | 73.5 | 购机补贴(通用类) | 2024-12-30 | 河南省 | 评阅通过 | 通过 |  | FH12GW0581 | 国家拖拉机质量监督检验中心 | 2010KSS025 | 河南省农业机械试验鉴定站
5775 | 动力机械 | 拖拉机 | 轮式拖拉机 | 100马力及以上两轮驱动拖拉机 | 洛阳世英机械制造有限公司 | 轮式拖拉机 | SJH1100 |  | 110马力轮式拖拉机，驱动型式为两轮驱动，发动机功率81kW，排放阶段：国三，最小使用质量3640kg。 | 110马力轮式拖拉机，驱动型式为两轮驱动，发动机功率81kW，排放阶段：国三，最小使用质量3640kg。 | 81 | 购机补贴(通用类) | 2024-12-30 | 河南省 | 评阅通过 | 通过 |  | FH12GW0581 | 国家拖拉机质量监督检验中心 | 2010KSS027 | 河南省农业机械试验鉴定站
5776 | 动力机械 | 拖拉机 | 轮式拖拉机 | 100马力及以上两轮驱动拖拉机 | 洛阳世英机械制造有限公司 | 轮式拖拉机 | SJH1200 |  | 120马力轮式拖拉机，驱动型式为两轮驱动，发动机功率88.2kW，排放阶段：国三，最小使用质量3840kg(架）/4000kg(室）。 | 120马力轮式拖拉机，驱动型式为两轮驱动，发动机功率88.2kW，排放阶段：国三，最小使用质量3840kg(架）/4000kg(室）。 | 88.2 | 购机补贴(通用类) | 2021-12-31 | 河南省 | 评阅通过 | 通过 |  | FG12GW0581/FH11GW0031 | 国家拖拉机质量监督检验中心 | 2016KKX053T | 河南省拖拉机柴油机产品质量监督检验中心
5777 | 动力机械 | 拖拉机 | 轮式拖拉机 | 100马力及以上两轮驱动拖拉机 | 洛阳世英机械制造有限公司 | 轮式拖拉机 | SJH1300B |  | 130马力轮式拖拉机，驱动型式为两轮驱动，发动机功率95.6kW，排放阶段：国三，最小使用质量3840kg（架）/4000（室）。 | 130马力轮式拖拉机，驱动型式为两轮驱动，发动机功率95.6kW，排放阶段：国三，最小使用质量3840kg（架）/4000（室）。 | 95.6 | 购机补贴(通用类) | 2021-12-31 | 河南省 | 评阅通过 | 通过 |  | FG12GW0581/FH11GW0031 | 国家拖拉机质量监督检验中心 | 2016KKX053T | 河南省拖拉机柴油机产品质量监督检验中心
5778 | 动力机械 | 拖拉机 | 轮式拖拉机 | 100马力及以上两轮驱动拖拉机 | 洛阳市博马农业工程机械有限公司 | 轮式拖拉机 | 博马-X1200 |  | 120马力轮式拖拉机；发动机标定功率：88.2kW；驱动方式：两轮驱动；排放阶段：国家第三排放阶段；最小使用质量（kg）:3570 | 外廓尺寸（长×宽×高mm）：4950×2170×2850（安全架顶）,驱动型式：两轮驱动，配套功率：88.2kW,轴距（mm）：2700；轮距(前轮/后轮)（mm）: 1400～1900/1500～2100；轮距调整方式(前轮/后轮)：伸缩套管可调/翻转轮辐可调；最小使用质量（kg）:3570，最大配重质量(前/后)kg：500/300；档位数（前进/倒退）：12/4/-，主变速档位数/副变速档位数：4/3；发动机与离合器的联接方式：直联；起动方式：电起动；翻倾防护装置（驾驶室或安全框架）型式：两柱式安全架；前照灯型号：1304.48.027/1304.48.028；转向系型式：前轮转向；转向器型式:液压转向；行车制动系型式：盘式、湿式、液压式； 驻车制动系型式：独立手制动；前驱动桥型式：旱地型；离合器型式：干式、常接合、双作用、独立式；动力输出轴型式：后置式、独立式；变速箱型式：12F+4R；主、副变速箱换档方式：啮合套换挡/啮合套换挡；轮胎型号（前轮/后轮）：7.50-20/16.9-30； | 88.2 | 购机补贴(通用类) | 2021-12-31 | 河南省 | 评阅通过 | 通过 |  | FH16GW0641 | 国家拖拉机质量监督检验中心 | 2016KKX010 | 河南省拖拉机柴油机产品质量监督检验中心
5779 | 动力机械 | 拖拉机 | 轮式拖拉机 | 100马力及以上两轮驱动拖拉机 | 洛阳市博马农业工程机械有限公司 | 轮式拖拉机 | 博马-X1300 |  | 130马力轮式拖拉机；发动机标定功率：95.6kW；驱动方式：两轮驱动；排放阶段：国家第三排放阶段；最小使用质量（kg）:3570. | 外廓尺寸（长×宽×高mm）：4950×2170×2850（安全架顶）,驱动型式：两轮驱动，配套功率：95.6kW,轴距（mm）：2700；轮距(前轮/后轮)（mm）: 1400～1900/1500～2100；轮距调整方式(前轮/后轮)：伸缩套管可调/翻转轮辐可调；最小使用质量（kg）:3570，最大配重质量(前/后)kg：500/300；档位数（前进/倒退）：12/4/-，主变速档位数/副变速档位数：4/3；发动机与离合器的联接方式：直联；起动方式：电起动；翻倾防护装置（驾驶室或安全框架）型式：两柱式安全架；前照灯型号：1304.48.027/1304.48.028；转向系型式：前轮转向；转向器型式:液压转向；行车制动系型式：盘式、湿式、液压式； 驻车制动系型式：独立手制动；前驱动桥型式：旱地型；离合器型式：干式、常接合、双作用、独立式；动力输出轴型式：后置式、独立式；变速箱型式：12F+4R；主、副变速箱换档方式：啮合套换挡/啮合套换挡；轮胎型号（前轮/后轮）：7.50-20/16.9-30； | 95.6 | 购机补贴(通用类) | 2021-12-31 | 河南省 | 评阅通过 | 通过 |  | FH16GW0641 | 国家拖拉机质量监督检验中心 | 2016KKX010 | 河南省拖拉机柴油机产品质量监督检验中心
5780 | 动力机械 | 拖拉机 | 轮式拖拉机 | 100马力及以上两轮驱动拖拉机 | 洛阳天宇机械制造有限公司 | 轮式拖拉机 | 格朗斯-1000 |  | 功率：100马力；驱动方式：两轮驱动；最小使用比质量：51.29（kg/kW） | 驱动型式: 两轮驱动；发动机标定功率：73.5（kW）；整机外廓尺寸(长×宽×高及部位)（mm）4115×2100×2750(至安全架)；轴距：2200（㎜）；最小离地间隙及部位（mm）:470(至油缸支架底部）；最小使用质量：3770（㎏）；最小使用比质量：51.29（kg/kW）;排放阶段：第三阶段 | 73.5 | 购机补贴(通用类) | 2025-12-30 | 河南省 | 评阅通过 | 通过 |  | FH14GW0141 | 国家拖拉机质量监督检验中心 | LT15GK0101 | 国家拖拉机质量监督检验中心
5781 | 动力机械 | 拖拉机 | 轮式拖拉机 | 100马力及以上两轮驱动拖拉机 | 洛阳天宇机械制造有限公司 | 轮式拖拉机 | 格朗斯-1100 |  | 功率：110马力；驱动方式：两轮驱动；最小使用比质量：51.23（kg/kW） | 驱动型式: 两轮驱动；发动机标定功率：81（kW）；整机外廓尺寸(长×宽×高及部位)（mm）：4300×2100×2920(至空滤器顶)；轴距：2185（㎜）；最小离地间隙及部位（mm）:470(至油缸支座底部）；最小使用质量：4150（㎏）；最小使用比质量：51.23（kg/kW）;排放阶段：第三阶段 | 81 | 购机补贴(通用类) | 2025-12-30 | 河南省 | 评阅通过 | 通过 |  | FH16GW0611 | 国家拖拉机质量监督检验中心 | LT15GK0101 | 国家拖拉机质量监督检验中心
5782 | 动力机械 | 拖拉机 | 轮式拖拉机 | 100马力及以上两轮驱动拖拉机 | 山东东汽农业装备有限公司 | 轮式拖拉机 | DQ1200-III |  | 功率:88.2kW；驱动方式：两轮驱动 | 外廓尺寸(长×宽×高)：4590×2090×2950mm；轴距：2220mm；轮距（前轮/后轮）：1385、1485、1585（出厂）、1685/1620（出厂）、1720、1820、1920、2020mm；轮距(前轮/后轮)调整方式：有级调整/有级调整；最小离地间隙：415mm；最小使用质量：3650kg；挡位数(前进/倒退/爬行)：12/12/0；标准配重(前/后)：240/540kg；发动机与离合器联接方式：直联；功率:88.2kW；驱动方式：两轮驱动 | 88.2 | 购机补贴(通用类) | 2025-09-29 | 山东省 | 评阅通过 | 通过 |  | FH20GW0901 | 国家拖拉机质量监督检验中心 | W201505072 | 山东省农业机械产品质量监督检验站
5783 | 动力机械 | 拖拉机 | 轮式拖拉机 | 100马力及以上两轮驱动拖拉机 | 山东联诚农业装备有限公司 | 轮式拖拉机 | LC1200 |  | 功率:88.2KW；驱动方式:两轮驱动 | 两轮驱动；外廓尺寸：4790×2120×2950；轴距2510mm；常用轮距（前轮/后轮）：1500/1608；轮距（前轮/后轮）调整方式：有级可调/无级调节；最小使用质量：4000kg；标准配重（前/后）：308/114；档位数（前进/倒退/爬行）：16/8/0；主变速档位数*副变速档位数：4*（2+1）×2；发动机与离合器联接方式：直联；起动方式：电起动；翻倾防护装置（驾驶室或安全框架）：简易驾驶室；转向系型式：前轮全液压转向；传动系变速箱型式：4×（2+1）×2组成式；主变速箱换挡型式：啮合套换挡式；副变速箱换挡型式：啮合套换挡式；轮胎型号（前轮/后轮）：7.5-20/18.4-34 | 88.2 | 购机补贴(通用类) | 2022-12-31 | 山东省 | 评阅通过 | 通过 |  | W201606060 | 机械工业农业机械产品质量检测中心（济南） | （2017）委检字整机类第148号 | 盐城市农业机械试验鉴定站
5784 | 动力机械 | 拖拉机 | 轮式拖拉机 | 100马力及以上两轮驱动拖拉机 | 山东瑞泽重工有限公司 | 轮式拖拉机 | RY1100-A |  | 功率：81kW；驱动方式：两轮驱动；最小使用质量比：47.9 | 功率：81kW；驱动方式：两轮驱动；最小使用质量比：47.9 | 81 | 购机补贴(通用类) | 2025-09-29 | 山东省 | 评阅通过 | 通过 |  | NW201909016 | 山东省农业机械科学研究院产品质量检测中心 | WJ2018CKKX015 | 河南省拖拉机柴油机产品质量监督检验中心
5785 | 动力机械 | 拖拉机 | 轮式拖拉机 | 100马力及以上两轮驱动拖拉机 | 山东瑞泽重工有限公司 | 轮式拖拉机 | RY1200-A |  | 功率：88.2kW；驱动方式：两轮驱动； | 功率：88.2kW；驱动方式：两轮驱动； | 88.2 | 购机补贴(通用类) | 2025-09-29 | 山东省 | 评阅通过 | 通过 |  | NW201909016 | 山东省农业机械科学研究院产品质量检测中心 | WJ2018CKKX015 | 河南省拖拉机柴油机产品质量监督检验中心
5786 | 动力机械 | 拖拉机 | 轮式拖拉机 | 100马力及以上两轮驱动拖拉机 | 山东瑞泽重工有限公司 | 轮式拖拉机 | RY1350-A |  | 功率：99.3kw 驱动方式：两轮驱动 | 功率：99.3kW；驱动方式：两轮驱动； | 99.3 | 购机补贴(通用类) | 2025-09-29 | 山东省 | 评阅通过 | 通过 |  | NW201909016 | 山东省农业机械科学研究院产品质量检测中心 | WJ2018CKKX015 | 河南省拖拉机柴油机产品质量监督检验中心
5787 | 动力机械 | 拖拉机 | 轮式拖拉机 | 100马力及以上两轮驱动拖拉机 | 山东瑞泽重工有限公司 | 轮式拖拉机 | RZ1350-A |  | 功率：99.3kw 驱动方式：两轮驱动 | 功率： 99.3KW 驱动方式：两轮驱动 | 99.3 | 购机补贴(通用类) | 2022-12-31 | 山东省 | 评阅通过 | 通过 |  | W201506113 | 山东省农业机械产品质量监督检验站 | WJ2018CKKX015 | 河南省拖拉机柴油机产品质量监督检验中心
5788 | 动力机械 | 拖拉机 | 轮式拖拉机 | 100马力及以上两轮驱动拖拉机 | 山东山拖凯泰农业装备有限公司 | 轮式拖拉机 | 1000-A |  | 型式：轮式；机架型式：无架；用途：一般用途；外廓尺寸(长×宽×高): 4070×1825×2640（安全架顶部）MM、4070×1825×2650（驾驶室顶部）mm；驱动型式:两驱；功率：100马力；轴距:2040 MM；最小离地间隙及部位：360 mm（牵引板下部）；轮距（前轮/后轮）：1290、1390/1200～1520mm；最小使用质量:2660KG、2850kg（选装驾驶室） | 型式：轮式；机架型式：无架；用途：一般用途；外廓尺寸(长×宽×高): 4070×1825×2640（安全架顶部）MM、4070×1825×2650（驾驶室顶部）mm；驱动型式:两驱；功率：100马力；轴距:2040 MM；最小离地间隙及部位：360 mm（牵引板下部）；轮距（前轮/后轮）：1290、1390/1200～1520mm；最小使用质量:2660KG、2850kg（选装驾驶室）；标准配重质量(前/后)：140/92 KG；最小使用比质量（kg/kw）：35.9、38.5（选装驾驶室）；档位数(前进/倒退):12/12；变速箱型式:机械平面组成式；主变速档位数：4；副变速档位数：3×（1+1）；翻倾防护装置（驾驶室或安全框架）:型号KT1204A.46B.010,安全框架，KT1204A.45B.010,简易驾驶室 ；轮胎型号（前轮/后轮）：7.50-16/11-32，选装件轮胎型号（前轮/后轮）6.50-16、6.00-16/12.4-32、12.4-28、12.4-24；发动机型号:YN4E106-30CR4 ；生产厂家: 昆明云内动力股份有限公司;功率:74 KW； 发动机排放标准：国Ⅲ | 74 | 购机补贴(通用类) | 2025-07-05 | 山东省 | 评阅通过 | 通过 |  | NW201909060-X01/NW201909057 | 山东省农业机械科学研究院产品质量检测中心 | NJJC20180812 | 山东宝鼎农业机械检测有限公司
5789 | 动力机械 | 拖拉机 | 轮式拖拉机 | 100马力及以上两轮驱动拖拉机 | 山东山拖凯泰农业装备有限公司 | 轮式拖拉机 | 1200-A |  | 型式：轮式；机架型式：无架；用途：一般用途；外廓尺寸(长×宽×高): 4050×1930×2735（安全架顶部）MM、4070×1825×2650（驾驶室顶部）mm；驱动型式:两驱；功率:120马力；轴距:2040 MM；最小离地间隙及部位：350 mm（牵引板下部）；轮距（前轮/后轮）：1190、1290、1390/1200～1480mm；最小使用质量:3200 KG、3350kg（选装驾驶室） | 型式：轮式；机架型式：无架；用途：一般用途；外廓尺寸(长×宽×高): 4050×1930×2735（安全架顶部）MM、4070×1825×2650（驾驶室顶部）mm；驱动型式:两驱；功率:120马力；轴距:2040 MM；最小离地间隙及部位：350 mm（牵引板下部）；轮距（前轮/后轮）：1190、1290、1390/1200～1480mm；最小使用质量:3200 KG、3350kg（选装驾驶室）；标准配重质量(前/后)：140/276KG；最小使用比质量（kg/kw）：36.3、38.0（选装驾驶室）；档位数(前进/倒退): 12/12；变速箱型式:机械平面组成式；主变速档位数：4 ；副变速档位数：3×（1+1）；翻倾防护装置（驾驶室或安全框架）:型号KT1204A.46B.010,安全框架，KT1204A.45B.010,简易驾驶室；轮胎型号（前轮/后轮）：7.50-16/11-32，选装件轮胎型号（前轮/后轮）6.50-16、6.00-16/12.4-32、12.4-28、12.4-24；发动机型号:YD4GL120G1；生产厂家:扬动股份有限公司;功率:88.2KW； 发动机排放标准：国Ⅲ | 88.2 | 购机补贴(通用类) | 2025-07-05 | 山东省 | 评阅通过 | 通过 |  | NW201909060-X01/NW201909057 | 山东省农业机械科学研究院产品质量检测中心 | NJJC20180812 | 山东宝鼎农业机械检测有限公司
5790 | 动力机械 | 拖拉机 | 轮式拖拉机 | 100马力及以上两轮驱动拖拉机 | 山东山拖凯泰农业装备有限公司 | 轮式拖拉机 | 山拖1000 |  | 外廓尺寸(长×宽×高):4510×2380×3054MM；驱动型式:4X2轮式；功率:100马力；轴距:2200MM；轮距（前轮/后轮）：1394、1494、1594、1694/1650～2050mm；轮距（前轮/后轮）调整方式：有级可调/无级可调；最小离地间隙（离地部位）：445mm；最小使用质量:3759KG；前轴质量/后轴质量：1542/2442kg；最大配重(前/后)：440/460KG； | 外廓尺寸(长×宽×高):4510×2380×3054MM；驱动型式:4X2轮式；功率:100马力；轴距:2200MM；轮距（前轮/后轮）：1394、1494、1594、1694/1650～2050mm；轮距（前轮/后轮）调整方式：有级可调/无级可调；最小离地间隙（离地部位）：445mm；最小使用质量:3759KG；前轴质量/后轴质量：1542/2442kg；最大配重(前/后)：440/460KG；档位数(前进/倒退/爬行):8/8/8；最大牵引力：20.6kN;变速箱型式:4×(2+1)×2平面组成式；驾驶室:ST2004.45.001六柱式；发动机标定功率:73.5KW；轮胎型号（前轮/后轮）：6.5-20/16.9-34；发动机型号:WP4.1G100E301，生产厂家:潍柴动力扬州柴油机有限责任公司， 功率:73.5KW，型式核准证书号:CN FC G3 0284 05 0001；发动机排放标准：国Ⅲ；发动机型号:YC4A110-T310，生产厂家:广西玉柴机器股份有限公司， 功率:73.5KW，型式核准证书号:CN FC G3 0158 29 0001 发动机排放标准：国Ⅲ | 73.5 | 购机补贴(通用类) | 2021-12-31 | 山东省 | 评阅通过 | 通过 |  | W201502039 | 山东省农业机械产品质量监督检验站 | W201502035-Ⅱ | 山东省农业机械产品质量监督检验站
5791 | 动力机械 | 拖拉机 | 轮式拖拉机 | 100马力及以上两轮驱动拖拉机 | 山东山拖凯泰农业装备有限公司 | 轮式拖拉机 | 山拖1400 |  | 外廓尺寸（长×宽×高mm）:5090*2110*3040；驱动方式：两轮驱动；发动机标定功率：103kw；轴距：2600mm；常用轮距(前轮/后轮mm):1505/1650；轮距（前轮/后轮）调整方式：有级可调/无级可调；最小使用质量4450kg；标准配重（前/后）:650/330kg；挡位数（前进/倒退/爬行）:16/8/0；主变速档位数：4；副变速档位数/其他档位数：（2+1）×2/0 | 外廓尺寸（长×宽×高mm）:5090*2110*3040；驱动方式：两轮驱动；发动机标定功率：103kw；轴距：2600mm；常用轮距(前轮/后轮mm):1505/1650；轮距（前轮/后轮）调整方式：有级可调/无级可调；最小使用质量4450kg；标准配重（前/后）:650/330kg；挡位数（前进/倒退/爬行）:16/8/0；主变速档位数：4；副变速档位数/其他档位数：（2+1）×2/0；发动机与离合器联接方式:直联式；起动方式: 电起动；翻倾保护装置（驾驶室/或安全架）：型号：ST2004.45.001，型式：六柱式驾驶室，生产厂：山东山拖凯泰农业装备有限公司；前照灯型号：ZJ-2017 ; 转向系型式：前轮液压转向 ；行车制动系型式：双片盘式制动器、液压操纵；驻车制动系形式：手动、机械制动；前驱动桥型式：/ ；离合器型式：单片、干式、双作用；动力输出轴离合器型式：干式摩擦式；变速箱型式：4×(2+1)×2组成式；主变速箱换挡方式：啮合套换挡 ；副变速箱换挡方式：啮合套换挡 ；轮胎型号（前轮/后轮）：12.4-24/16.9-34；发动机型号:WP6G140E331；生产厂家:潍柴（潍坊）中型柴油机有限公司；气缸数：6；标定功率:103KW；标定转速（r/min）：2200；型式核准证书号:CN FC G3 0583 02 0013；发动机排放标准：第三阶段 | 103 | 购机补贴(通用类) | 2022-12-31 | 山东省 | 评阅通过 | 通过 |  | NW201805021 | 山东省农业机械科学研究院产品质量检测中心 | （2017）委检字整机类第2124号 | 盐城市农业机械试验鉴定站
5792 | 动力机械 | 拖拉机 | 轮式拖拉机 | 100马力及以上两轮驱动拖拉机 | 山东山拖凯泰农业装备有限公司 | 轮式拖拉机 | 山拖1500 |  | 外廓尺寸（长×宽×高mm）:5100*2110*3040；驱动方式：两轮驱动；发动机标定功率：110.3kw；轴距：2600mm；常用轮距(前轮/后轮mm):1505/1650；轮距（前轮/后轮）调整方式：有级可调/无级可调；最小使用质量4450kg；标准配重（前/后）:650/330kg；挡位数（前进/倒退/爬行）:16/8/0；主变速档位数：4；副变速档位数/其他档位数：（2+1）×2/0 | 外廓尺寸（长×宽×高mm）:5100*2110*3040；驱动方式：两轮驱动；发动机标定功率：110.3kw；轴距：2600mm；常用轮距(前轮/后轮mm):1505/1650；轮距（前轮/后轮）调整方式：有级可调/无级可调；最小使用质量4450kg；标准配重（前/后）:650/330kg；挡位数（前进/倒退/爬行）:16/8/0；主变速档位数：4；副变速档位数/其他档位数：（2+1）×2/0；发动机与离合器联接方式:直联式；起动方式: 电起动；翻倾保护装置（驾驶室/或安全架）：型号：ST2004.45.001，型式：六柱式驾驶室，生产厂：山东山拖凯泰农业装备有限公司；前照灯型号：ZJ-2017 ; 转向系型式：前轮液压转向 ；行车制动系型式：双片盘式制动器、液压操纵；驻车制动系形式： 手动、机械制动 ；前驱动桥型式：/ ；离合器型式：：单片、干式、双作用 ；动力输出轴离合器型式：干式摩擦式 ；变速箱型式：4×(2+1)×2组成式 ；主变速箱换挡方式：啮合套换挡 ；副变速箱换挡方式：啮合套换挡 ；轮胎型号（前轮/后轮）：7.50-20/16.9-34；发动机型号:WP6G150E330A；生产厂家:潍柴（潍坊）中型柴油机有限公司；气缸数：6；标定功率:110.3KW；标定转速（r/min）：2200；型式核准证书号:CN FC G3 0583 02 0030；发动机排放标准：第三阶段 | 110.3 | 购机补贴(通用类) | 2022-12-31 | 山东省 | 评阅通过 | 通过 |  | NW201805021 | 山东省农业机械科学研究院产品质量检测中心 | （2017）委检字整机类第2124号 | 盐城市农业机械试验鉴定站
5793 | 动力机械 | 拖拉机 | 轮式拖拉机 | 100马力及以上两轮驱动拖拉机 | 山东时风（集团）有限责任公司 | 轮式拖拉机 | SF1000 |  | 驱动方式：两轮驱动，LR4B3ZU23/0735E，功率：73.5kW，一拖（洛阳）柴油机有限公司，第三阶段。 | 洛4115国Ⅲ、前轮7.50-16后轮14.9-30、8+4档侧置变速、液压转向、双速输出（ 760/1000）、差速锁、双强压升降提升器、吊挂式踏板、双作用离合器、不带前后配重、安全架 | 73.5 | 购机补贴(通用类) | 2025-07-05 | 山东省 | 评阅通过 | 通过 |  | NW201909029-X01 | 山东省农业机械科学研究院产品质量检测中心 | W201401151 Ⅱ | 山东省农业机械产品质量监督检验站
5794 | 动力机械 | 拖拉机 | 轮式拖拉机 | 100马力及以上两轮驱动拖拉机 | 山东双力现代农业装备有限公司 | 轮式拖拉机 | SL1200-S |  | 功率：120马力；驱动方式：两轮驱动 | 驱动型式：两轮驱动；配套功率：120马力；外廓尺寸（长×宽×高及部位）mm：4750×2064×2920（安全架顶）；轴距：2195mm；最小使用质量：3670kg；挡位数（前进/倒退）：16/8；主变速挡位数：4；副变速挡位数：（2+1）×2；翻倾防护装置（驾驶室或安全框架）：安全框架；转向系型式：全液压；动力输出轴标准转速：540/1000 r/min。 | 88.2 | 购机补贴(通用类) | 2025-07-05 | 山东省 | 评阅通过 | 通过 |  | NW201905012 | 山东省农业机械科学研究院产品质量检测中心 | 2016KKX075 | 河南省拖拉机柴油机产品质量监督检验中心
5795 | 动力机械 | 拖拉机 | 轮式拖拉机 | 100马力及以上两轮驱动拖拉机 | 山东双力现代农业装备有限公司 | 轮式拖拉机 | SL1300-S |  | 功率：130马力；驱动方式：两轮驱动。 | 驱动型式：两轮轮驱动；配套功率：130马力；外廓尺寸（长×宽×高及部位）mm：4750×2064×2920（安全架顶部）；轴距：2195mm；最小使用质量：3740kg；挡位数（前进/倒退）：16/8；主变速挡位数：4；副变速挡位数：（2+1）×2；翻倾防护装置（驾驶室或安全框架）：安全框架；转向系型式：全液压；动力输出轴标准转速：540/1000 r/min。 | 95.6 | 购机补贴(通用类) | 2025-07-05 | 山东省 | 评阅通过 | 通过 |  | NW201905012 | 山东省农业机械科学研究院产品质量检测中心 | 2016KKX075 | 河南省拖拉机柴油机产品质量监督检验中心
5796 | 动力机械 | 拖拉机 | 轮式拖拉机 | 100马力及以上两轮驱动拖拉机 | 山东兖泰拖拉机制造有限公司 | 轮式拖拉机 | 兖泰泰山1000 |  | （73.6KW/100马力）≥100马力；驱动方式：两轮驱动 | （73.6KW/100马力）≥100马力；驱动方式：两轮驱动 | 73.6 | 购机补贴(通用类) | 2023-12-31 | 山东省 | 评阅通过 | 通过 |  | WJ2018KFH013 | 河南省拖拉机柴油机产品质量检验中心 | （2017）委字 整机 类第0171101043号 | 盐城市农业机械试验鉴定站
5797 | 动力机械 | 拖拉机 | 轮式拖拉机 | 100马力及以上两轮驱动拖拉机 | 山东亿嘉农业机械装备股份有限公司 | 轮式拖拉机 | YJ-1150 |  | 功率:115马力；整机型式：轮式；整机驱动型式：两驱；发动机标定功率 ：85KW；最小使用质量：3600Kg；最小使用比质量：42.35kg/kW。 | 整机型式 / 两轮驱动 ；整机外廓尺寸(长×宽×高) 4350×2050×2760 mm；整机轴距 2195 mm；整机轮距(前轮/后轮) 1385、1485、1585、1685/1608、1692、1796、1892、1996 mm；整机常用轮距(前轮/后轮) 1485/1608 mm ；整机轮距(前轮/后轮)调整方式 / 有级可调/有级可调 ；整机最小离地间隙 380 mm ；整机最小使用质量 3600 kg；整机标准配重(前/后) 220/160 kg；整机最大配重(前/后) 220/320 kg ；整机前进/倒退/爬行档位数 / 16/8/0 ；整机主变速/副变速/其他档位数 / 4/（2+1）×2/0 ；整机发动机与离合器联接方式 / 直联 ；整机起动方式 / 电起动 ；整机动力输出轴功率 ≥72.3 kW ；整机最大牵引力 ≥20 kN；翻倾防护装置（驾驶室或安全框架）型号 / YJ800.46A ；翻倾防护装置（驾驶室或安全框架）型式 / 两柱式安全架 ； 发动机型式 / 直列、立式、四缸、四冲程 ；发动机型号 / WP4.1G115E310 ；发动机生产厂 / 潍柴动力扬州柴油机有限责任公司/排放标准：第三阶段；发动机标定功率 85 kW；传动系变速箱型式 / 4×(2+1)×2组成式 ；行走系轮胎型号(前轮/后轮) / 6.5-20/16.9-34 ；工作装置液压悬挂系统型式 / 分置式 ；工作装置悬挂装置型式 / 后置三点悬挂 ；工作装置悬挂装置类别 / 2类 ；工作装置动力输出轴转速 760/1000 r/min；工作装置框架上最大提升力 ≥20.5 kN ；选装动力输出轴转速 / 760/850 r/min；选装轮胎型号(后轮) / 14.9-30。 | 85 | 购机补贴(通用类) | 2021-12-31 | 山东省 | 评阅通过 | 通过 |  | WJ2020HFH018 | 河南省拖拉机柴油机产品质量监督检验中心 | W201110069-Ⅱ | 山东省农业机械产品质量监督检验站
5798 | 动力机械 | 拖拉机 | 轮式拖拉机 | 100马力及以上两轮驱动拖拉机 | 山东亿嘉农业机械装备股份有限公司 | 轮式拖拉机 | YJ-1400 |  | 功率:140马力；整机型式：轮式；整机驱动型式：两驱；发动机标定功率 ：103KW；最小使用质量：四缸驾驶室机型：4100Kg，六缸驾驶室机型：4300Kg，四缸安全架：3900Kg，六缸安全架机型：4100 Kg；最小使用比质量：四缸驾驶室机型：39.81kg/kW，六缸驾驶室机型：41.75kg/kW，四缸安全架机型：37.86kg/kW，六缸安全架机型：39.81 kg/kW。 | 整机型式 / 两轮驱动 ；整机外廓尺寸(长×宽×高)六缸：4800×2220×3050、四缸：4560×2220×3050 mm ；整机轴距或履带接地长 六缸:2600、四缸：2360 mm；整机常用轮距(前轮/后轮)或轨距 1500/1730 mm；整机轮距(前轮/后轮)调整方式 / 有级可调/无级可调 ；整机最小离地间隙 480 mm；整机最小使用质量 六缸：4300、四缸：4100 kg；整机标准配重(前/后) 220/160 kg ；整机最大配重(前/后) 360/480 kg ；整机档位数 前进/倒退/爬行 / 16/8/0 ；整机主变速档位数 / 4 ；整机副变速档位数/其他档位数 / 3/2 ；整机发动机与离合器联接方式 / 直联 ；整机起动方式 / 电启动 ；翻倾防护装置（驾驶室或安全框架）型号 / YJ1604.451 ；翻倾防护装置（驾驶室或安全框架）型式 / 六柱式安全驾驶室 ；翻倾防护装置（驾驶室或安全框架）生产厂 / 山东亿嘉农业机械装备股份有限公司 ；发动机型号 / WP6G140E331 ；发动机生产厂 / 潍柴（潍坊）中型柴油机有限公司 ；发动机标定功率 103 kW ；传动系变速箱型式 / 4×（2+1）×2 ；行走系轮胎型号(前轮/后轮) / 7.5-20/16.9-34 ；工作装置悬挂装置型式 / 后置三点悬挂 ；工作装置悬挂装置类别 / 2类 ；工作装置动力输出轴转速 760/850 r/min ；选装动力输出轴转速 540/760；540/1000; 760/1000 r/min；选装轮胎型号(前轮/后轮) ／ 6.5-20/16.9-34、16.9-30、14.9-30 ；选装发动机1型号 / LR6M3ZU23/1030E ；选装发动机1生产厂 / 一拖（洛阳）柴油机有限公司 ；选装发动机1标定功率 103 kW；选装发动机2型号 / YCD4J33T6-140B ；选装发动机2生产厂 / 广西玉柴动力机械有限公司 ； 选装发动机2标定功率 103 kW；选装安全架。 | 103 | 购机补贴(通用类) | 2021-12-31 | 山东省 | 评阅通过 | 通过 |  | 驾驶室：WJ2020HFH017；安全架：WJ2020HFH018 | 河南省拖拉机柴油机产品质量监督检验中心 | WJ2017HKKX004 | 河南省拖拉机柴油机产品质量监督检验中心
5799 | 动力机械 | 拖拉机 | 轮式拖拉机 | 100马力及以上两轮驱动拖拉机 | 山拖农机装备有限公司 | 轮式拖拉机 | ME1100-A |  | 功率：110马力；驱动方式：两轮驱动 | 外型尺寸（mm）：4360×2050×2850（驾驶室顶部）； 驱动方式：两轮驱动; 功率（KW）:81（国三）; 轴距（mm）:2240; 最小使用质量（kg）:4000; 轮距(前轮/后轮)mm：1540、1640、1740、1840/1490、1605、1700、1815、1890、2005; 标准配重(前/后)kg:300/220; 挡位数(前进/倒退):16/8; 转向系型式：全液压; 转向操纵机构：方向盘; 转向机构型式：前轮转向; 最小使用比质量kg/kW:49.38; 主变速箱换档方式:机械有级挡; 轮胎型号(前轮/后轮):6.50-20/16.9-34 | 81 | 购机补贴(通用类) | 2025-12-30 | 山东省 | 评阅通过 | 通过 |  | W201508044 | 山东省农业机械产品质量监督检验站 | W201210016-Ⅱ | 山东省农业机械产品质量监督检验站
5800 | 动力机械 | 拖拉机 | 轮式拖拉机 | 100马力及以上两轮驱动拖拉机 | 山拖农机装备有限公司 | 轮式拖拉机 | ME1200-A |  | 功率：120马力；驱动方式：两轮驱动 | 外型尺寸（mm）：4360×2050×2850（空滤器顶部）；4360×2050×2850（安全架顶部） 驱动方式：两轮驱动; 功率（KW）:88.2（国三）; 轴距（mm）:2240; 最小使用质量（kg）:4000(驾驶室)3715（安全架） 轮距(前轮/后轮)mm：1540、1640、1740、1840/1490、1605、1700、1815、1890、2005; 标准配重(前/后)kg:300/220; 挡位数(前进/倒退):16/8; 转向系型式：全液压; 转向操纵机构：方向盘; 转向机构型式：前轮转向; 最小使用比质量kg/kW:42.12; 主变速箱换档方式:机械有级挡; 轮胎型号(前轮/后轮):6.50-20/16.9-34 | 88.2 | 购机补贴(通用类) | 2025-12-30 | 山东省 | 评阅通过 | 通过 |  | W201508044、W201608032 | 山东省农业机械产品质量监督检验站、机械工业农业机械产品质量检测中心（济南） | W201210018-Ⅱ | 山东省农业机械产品质量监督检验站
5801 | 动力机械 | 拖拉机 | 轮式拖拉机 | 100马力及以上两轮驱动拖拉机 | 山拖农机装备有限公司 | 轮式拖拉机 | ME1300 |  | 功率：130马力；驱动方式：两轮驱动 | 外型尺寸（mm）：4730×2100×2970； 驱动方式：两轮驱动 功率（KW）:95.6或选装97.5（国三）; 轴距（mm）:2530 最小使用质量（kg）:4000; 轮距(前轮/后轮)mm：1540、1640、1740/1605、1705、1805、1965; 轮距(前轮/后轮)调整方式:调整套管/调整辐板; 配重(前/后)kg:300/220; 挡位数(前进/倒退/爬行):16F+8R; 动力输出轴功率kW≥81.3; 最大牵引力kN≥25.5; 主变速箱换档方式:啮合套换挡; 轮胎型号(前轮/后轮):7.50-20/18.4-34 | 97.5 | 购机补贴(通用类) | 2021-12-31 | 山东省 | 评阅通过 | 通过 |  | W201608034 | 机械工业农业机械产品质量检测中心（济南） | NO201601217 | 江苏省农业机械试验鉴定站
5802 | 动力机械 | 拖拉机 | 轮式拖拉机 | 100马力及以上两轮驱动拖拉机 | 山拖农机装备有限公司 | 轮式拖拉机 | ME1300-A |  | 功率：130马力；驱动方式：两轮驱动 | 外型尺寸（mm）：4730×2100×2915； 驱动方式：两轮驱动 功率（KW）:95.6或选装97.5（国三）; 轴距（mm）:2530 最小使用质量（kg）:3850; 轮距(前轮/后轮)mm：1540、1640、1740/1605、1705、1805、1965; 轮距(前轮/后轮)调整方式:调整套管/调整辐板; 配重(前/后)kg:300/220; 挡位数(前进/倒退/爬行):16F+8R; 动力输出轴功率kW≥81.3; 最大牵引力kN≥25.5; 主变速箱换档方式:啮合套换挡; 轮胎型号(前轮/后轮):7.50-20/18.4-34 | 97.5 | 购机补贴(通用类) | 2021-12-31 | 山东省 | 评阅通过 | 通过 |  | W201608032 | 机械工业农业机械产品质量检测中心（济南） | NO201601217 | 江苏省农业机械试验鉴定站
5803 | 动力机械 | 拖拉机 | 轮式拖拉机 | 100马力及以上两轮驱动拖拉机 | 山拖农机装备有限公司 | 轮式拖拉机 | ME1400 |  | 功率：140马力；驱动方式：两轮驱动 | 外型尺寸（mm）：4765×2100×2970； 驱动方式：两轮驱动 功率（KW）:102.9或选装103或105（国三） 轴距（mm）:2565 最小使用质量（kg）:4000； 轮距(前轮/后轮)mm：1540、1640、1740/1605、1705、1805、1965； 轮距(前轮/后轮)调整方式:调整套管/调整辐板； 配重(前/后)kg:300/220； 挡位数(前进/倒退/爬行):16F+8R； 动力输出轴功率kW≥87.6； 最大牵引力kN≥27.3； 主变速箱换档方式:啮合套换挡； 轮胎型号(前轮/后轮):7.50-20/18.4-34 | 105 | 购机补贴(通用类) | 2021-12-31 | 山东省 | 评阅通过 | 通过 |  | W201608034 | 机械工业农业机械产品质量检测中心（济南） | NO201601217 | 江苏省农业机械试验鉴定站
5804 | 动力机械 | 拖拉机 | 轮式拖拉机 | 100马力及以上两轮驱动拖拉机 | 泰安泰山国泰拖拉机制造有限公司 | 轮式拖拉机 | 泰山-1100 |  | 功率：110马力（81KW），驱动方式：两轮驱动 | 外廓尺寸（长*宽*高mm）：4550×2300×2940，驱动型式：4×2两轮驱动，配套功率（kw）：81，发动机商标或品牌：东方红，发动机型号：LR6M5U23/0810E，轴距（mm）：2475，最小使用质量（kg）：3720，配重（kg）(前/后)：200/500，档位数（前进/倒退/爬行）：8/8/8，变速箱型式：4×（2+1）×2组成式，机架型式：无架式 | 81 | 购机补贴(通用类) | 2021-12-31 | 山东省 | 评阅通过 | 通过 |  | FH13GW0051/1 | 国家拖拉机质量监督检验中心 | W201201021-Ⅱ | 山东省农业机械产品质量监督检验站
5805 | 动力机械 | 拖拉机 | 轮式拖拉机 | 100马力及以上两轮驱动拖拉机 | 泰安泰山国泰拖拉机制造有限公司 | 轮式拖拉机 | 泰山-1300A |  | 功率：130马力（95.6KW），驱动方式：两轮驱动 | 外廓尺寸（长*宽*高mm）：4900×2150×2960，驱动型式： 两轮驱动，配套功率（kw）：95.6，发动机商标或品牌： 东方红，发动机型号：LR6A3ZU22/0956E，轴距（mm）：2475，最小使用质量（kg）：4040，配重（kg）(前/后)：350/510，档位数（前进/倒退/爬行）：16（含8个爬行档）/8（含4个爬行档）/12，变速箱型式：4×（2+1）×2组成式，机架型式：无架式 | 95.6 | 购机补贴(通用类) | 2021-12-31 | 山东省 | 评阅通过 | 通过 |  | NW201908016 | 山东省农业机械科学研究院产品质量检测中心 | （2016）委检字整机类第1029号 | 盐城市农业机械试验鉴定站
5806 | 动力机械 | 拖拉机 | 轮式拖拉机 | 100马力及以上两轮驱动拖拉机 | 泰安泰山国泰拖拉机制造有限公司 | 轮式拖拉机 | 泰山-1300AP |  | 功率：130马力（95.6KW），驱动方式：两轮驱动 | 外廓尺寸（长*宽*高mm）：4900×2150×3000，驱动型式： 两轮驱动，配套功率（kw）：95.6，发动机商标或品牌 ：东方红，发动机型号：LR6A3ZU22/0956E，轴距（mm）：2475，最小使用质量（kg）：4160，配重（kg）(前/后)：350/510，档位数（前进/倒退/爬行）：16（含8个爬行档）/8（含4个爬行档）/12，变速箱型式：4×（2+1）×2组成式，机架型式：无架式 | 95.6 | 购机补贴(通用类) | 2021-12-31 | 山东省 | 评阅通过 | 通过 |  | NW202012037 | 山东省农业机械科学研究院产品质量检测中心 | （2016）委检字整机类第1029号 | 盐城市农业机械试验鉴定站
5807 | 动力机械 | 拖拉机 | 轮式拖拉机 | 100马力及以上两轮驱动拖拉机 | 泰安泰山国泰拖拉机制造有限公司 | 轮式拖拉机 | 泰山-1300C |  | 功率：130马力（95.6KW），驱动方式：两轮驱动 | 外廓尺寸（长*宽*高mm）：4900×2150×2960，驱动型式： 两轮驱动，配套功率（kw）：95.6，发动机商标或品牌：东方红，发动机型号：LR6A3ZU22/0956E，轴距（mm）：2475，最小使用质量（kg）：4040，配重（kg）(前/后)：350/510，档位数（前进/倒退/爬行）：12/4/无，变速箱型式：4×（3+1）组成式，机架型式：无架式 | 95.6 | 购机补贴(通用类) | 2021-12-31 | 山东省 | 评阅通过 | 通过 |  | NW201908016 | 山东省农业机械科学研究院产品质量检测中心 | (2016)委检字整机类第1032号 | 盐城市农业机械试验鉴定站
5808 | 动力机械 | 拖拉机 | 轮式拖拉机 | 100马力及以上两轮驱动拖拉机 | 泰安泰山国泰拖拉机制造有限公司 | 轮式拖拉机 | 泰山-1300CP |  | 功率：130马力（95.6KW），驱动方式：两轮驱动 | 外廓尺寸（长*宽*高mm）：4900×2150×3000，驱动型式： 两轮驱动，配套功率（kw）：95.6，发动机商标或品牌： 东方红，发动机型号：LR6A3ZU22/0956E，轴距（mm）：2475，最小使用质量（kg）：4160，配重（kg）(前/后)：350/510，档位数（前进/倒退/爬行）：12/4/无，变速箱型式：4×（3+1）组成式，机架型式：无架式 | 95.6 | 购机补贴(通用类) | 2021-12-31 | 山东省 | 评阅通过 | 通过 |  | NW202012037 | 山东省农业机械科学研究院产品质量检测中心 | (2016)委检字整机类第1032号 | 盐城市农业机械试验鉴定站
5809 | 动力机械 | 拖拉机 | 轮式拖拉机 | 100马力及以上两轮驱动拖拉机 | 泰安泰山国泰拖拉机制造有限公司 | 轮式拖拉机 | 泰山-1400A |  | 功率：140马力（103KW），驱动方式：两轮驱动 | 外廓尺寸（长*宽*高mm）：5000×2350×3115，驱动型式： 两轮驱动，配套功率（kw）：103，发动机商标或品牌：东方红，发动机型号：LR6M3ZU22/1030E，轴距（mm）：2550，最小使用质量（kg）：4650，配重（kg）(前/后)：390/450，档位数（前进/倒退/爬行）：16/8/12，变速箱型式：4×（2+1）×2组成式，机架型式：无架式 | 103 | 购机补贴(通用类) | 2021-12-31 | 山东省 | 评阅通过 | 通过 |  | NW201908016 | 山东省农业机械科学研究院产品质量检测中心 | (2016)委检字整机类第1035号 | 盐城市农业机械试验鉴定站
5810 | 动力机械 | 拖拉机 | 轮式拖拉机 | 100马力及以上两轮驱动拖拉机 | 泰安泰山国泰拖拉机制造有限公司 | 轮式拖拉机 | 泰山-1400AP |  | 功率：140马力（103KW），驱动方式：两轮驱动 | 外廓尺寸（长*宽*高mm）：5000×2350×3115，驱动型式： 两轮驱动，配套功率（kw）：103，发动机商标或品牌：东方红，发动机型号：LR6M3ZU22/1030E，轴距（mm）：2550，最小使用质量（kg）：4880，配重（kg）(前/后)：390/450，档位数（前进/倒退/爬行） 16/8/12，变速箱型式：4×（2+1）×2组成式，机架型式：无架式 | 103 | 购机补贴(通用类) | 2021-12-31 | 山东省 | 评阅通过 | 通过 |  | W201305009 | 山东省农业机械产品质量监督检验站 | (2016)委检字整机类第1035号 | 盐城市农业机械试验鉴定站
5811 | 动力机械 | 拖拉机 | 轮式拖拉机 | 100马力及以上两轮驱动拖拉机 | 泰安泰山国泰拖拉机制造有限公司 | 轮式拖拉机 | 泰山-1400C |  | 功率：140马力（103KW），驱动方式：两轮驱动 | 外廓尺寸（长*宽*高mm）：5000×2350×3115，驱动型式： 两轮驱动，配套功率（kw）：103，发动机商标或品牌： 东方红，发动机型号：LR6M3ZU22/1030E，轴距（mm）：2550，最小使用质量（kg）：4650，配重（kg）(前/后)：390/450，档位数（前进/倒退/爬行）：12/4/无，变速箱型式：4×（3+1）组成式，机架型式：无架式 | 103 | 购机补贴(通用类) | 2021-12-31 | 山东省 | 评阅通过 | 通过 |  | NW201908016 | 山东省农业机械科学研究院产品质量检测中心 | (2016)委检字整机类第1037号 | 盐城市农业机械试验鉴定站
5812 | 动力机械 | 拖拉机 | 轮式拖拉机 | 100马力及以上两轮驱动拖拉机 | 泰安泰山国泰拖拉机制造有限公司 | 轮式拖拉机 | 泰山-1400CP |  | 功率：140马力（103KW），驱动方式：两轮驱动 | 外廓尺寸（长*宽*高mm）：5000×2350×3115，驱动型式： 两轮驱动，配套功率（kw）：103，发动机商标或品牌：东方红，发动机型号：LR6M3ZU22/1030E，轴距（mm）：2550，最小使用质量（kg）：4880，配重（kg）(前/后)：390/450，档位数（前进/倒退/爬行）：12/4/无，变速箱型式4×（3+1）组成式，机架型式：无架式 | 103 | 购机补贴(通用类) | 2021-12-31 | 山东省 | 评阅通过 | 通过 |  | W201305009 | 山东省农业机械产品质量监督检验站 | (2016)委检字整机类第1037号 | 盐城市农业机械试验鉴定站
5813 | 动力机械 | 拖拉机 | 轮式拖拉机 | 100马力及以上两轮驱动拖拉机 | 天津拖拉机制造有限公司 | 轮式拖拉机 | TNX1000-4 |  | 标定功率kw：73.5（100马力）；驱动方式：两轮驱动 | 1.整机型式：轮式；2.整机驱动型式：两驱；3.整机外廓尺寸（长×宽×高及部位）mm:4700×2070×2880（消声器顶部）；4.轴距或履带接地长 mm:2376；5.最小使用质量kg:3510；6.标准配重（前/后）kg：160/160；7.最小使用比质量Kg/kw：47.76；8.主变速挡位数:3；9.发动机与主离合器联接方式：直联；10.发动机结构型式：直列、水冷、增压中冷、高压共轨；11.发动机标定功率kw：73.5；12.轮胎型号（前轮/后轮）：7.50-20/16.9-34； | 73.5 | 购机补贴(通用类) | 2025-12-30 | 天津市 | 评阅通过 | 通过 |  | WJ2020HFH08G | 河南省拖拉机柴油机产品质量监督检验中心 | （2020）2240133 | 潍坊市产品质量检验所
5814 | 动力机械 | 拖拉机 | 轮式拖拉机 | 100马力及以上两轮驱动拖拉机 | 天津拖拉机制造有限公司 | 轮式拖拉机 | TNX1200-4 |  | 标定功率kw：88.2（120马力）；驱动方式：两轮驱动 | 1.整机型式：轮式；2.整机驱动型式：两驱；3.整机外廓尺寸（长×宽×高及部位）mm:4700×2070×2880（消声器顶部）；4.轴距或履带接地长 mm:2376；5.最小使用质量kg:3510；6.标准配重（前/后）kg：320/270；7.最小使用比质量Kg/kw：39.80；8.主变速挡位数:3；9.发动机与主离合器联接方式：直联；10.发动机结构型式：直列、水冷、增压中冷、高压共轨；11.发动机标定功率kw：88.2；12.轮胎型号（前轮/后轮）：7.50-20/16.9-34； | 88.2 | 购机补贴(通用类) | 2025-12-30 | 天津市 | 评阅通过 | 通过 |  | WJ2020HFH08G | 河南省拖拉机柴油机产品质量监督检验中心 | （2020）2240133 | 潍坊市产品质量检验所
5815 | 动力机械 | 拖拉机 | 轮式拖拉机 | 100马力及以上两轮驱动拖拉机 | 天津拖拉机制造有限公司 | 轮式拖拉机 | TNX1300-4 |  | 标定功率kw：95.6（130马力）；驱动方式：两轮驱动 | 1.整机型式：轮式；2.整机驱动型式：两驱；3.整机外廓尺寸（长×宽×高及部位）mm:4700×2070×2880（消声器顶部）；4.轴距或履带接地长 mm:2376；5.最小使用质量kg:3640；6.标准配重（前/后）kg：320/380；7.最小使用比质量Kg/kw：38.08；8.主变速挡位数:3；9.发动机与主离合器联接方式：直联；10.发动机结构型式：直列、水冷、增压中冷、高压共轨；11.发动机标定功率kw：95.6；12.轮胎型号（前轮/后轮）：7.50-20/16.9-34； | 95.6 | 购机补贴(通用类) | 2025-12-30 | 天津市 | 评阅通过 | 通过 |  | WJ2020HFH08G | 河南省拖拉机柴油机产品质量监督检验中心 | （2020）2240133 | 潍坊市产品质量检验所
5816 | 动力机械 | 拖拉机 | 轮式拖拉机 | 100马力及以上两轮驱动拖拉机 | 潍柴雷沃重工股份有限公司 | 轮式拖拉机 | M1000-A |  | 驱动方式：两轮驱动；功率（kw）：73.5 | 驱动方式：两轮驱动；功率（kw）：73.5 | 73.5 | 购机补贴(通用类) | 2022-12-31 | 山东省 | 评阅通过 | 通过 |  | W201606067 JW201701007 | 山东省农业机械产品质量监督检验站 机械工业农业机械产品质量检测中心（济南） | (2017)委检字整机类第110号 | 盐城市农业机械试验鉴定站
5817 | 动力机械 | 拖拉机 | 轮式拖拉机 | 100马力及以上两轮驱动拖拉机 | 潍柴雷沃重工股份有限公司 | 轮式拖拉机 | M1000-A1 |  | 驱动方式：两轮驱动；功率（kw）：73.5 | 驱动方式：两轮驱动；功率（kw）：73.5 | 73.5 | 购机补贴(通用类) | 2022-12-31 | 山东省 | 评阅通过 | 通过 |  | W201606067 JW201701007 | 山东省农业机械产品质量监督检验站 机械工业农业机械产品质量检测中心（济南） | (2017)委检字整机类第107号 | 盐城市农业机械试验鉴定站
5818 | 动力机械 | 拖拉机 | 轮式拖拉机 | 100马力及以上两轮驱动拖拉机 | 潍柴雷沃重工股份有限公司 | 轮式拖拉机 | M1000-D |  | 驱动方式：两轮驱动；功率（kw）：73.5 | 驱动方式：两轮驱动；功率（kw）：73.5 | 73.5 | 购机补贴(通用类) | 2021-12-31 | 山东省 | 评阅通过 | 通过 |  | NW202010025 | 山东省农业机械科学研究院产品质量检测中心 | W201210047-Ⅱ | 山东省农业机械产品质量监督检验站
5819 | 动力机械 | 拖拉机 | 轮式拖拉机 | 100马力及以上两轮驱动拖拉机 | 潍柴雷沃重工股份有限公司 | 轮式拖拉机 | M1000-DA |  | 驱动方式：两轮驱动；功率（kw）：73.5 | 驱动方式：两轮驱动；功率（kw）：73.5 | 73.5 | 购机补贴(通用类) | 2021-12-31 | 山东省 | 评阅通过 | 通过 |  | 4/1 562/2 | 农业部农业机械试验鉴定总站（O.E.C.D.） | W201210047-Ⅱ | 山东省农业机械产品质量监督检验站
5820 | 动力机械 | 拖拉机 | 轮式拖拉机 | 100马力及以上两轮驱动拖拉机 | 潍柴雷沃重工股份有限公司 | 轮式拖拉机 | M1000-X |  | 驱动方式：两轮驱动；功率（kw）：73.5KW | 驱动方式：两轮驱动；功率（kw）：73.5KW | 73.5 | 购机补贴(通用类) | 2021-12-31 | 山东省 | 评阅通过 | 通过 |  | NW201705074 | 山东省农业机械科学研究院产品质量检测中心 | 可靠性试验报告 | （2017）委检字整机类第077号
5821 | 动力机械 | 拖拉机 | 轮式拖拉机 | 100马力及以上两轮驱动拖拉机 | 潍柴雷沃重工股份有限公司 | 轮式拖拉机 | M1000-XP |  | 驱动方式：两轮驱动；功率（kw）：73.5KW | 驱动方式：两轮驱动；功率（kw）：73.5KW | 73.5 | 购机补贴(通用类) | 2021-12-31 | 山东省 | 评阅通过 | 通过 |  | NW201705074 | 山东省农业机械科学研究院产品质量检测中心 | （2017）委检字整机类第007号 | 盐城市农业机械试验鉴定站
5822 | 动力机械 | 拖拉机 | 轮式拖拉机 | 100马力及以上两轮驱动拖拉机 | 潍柴雷沃重工股份有限公司 | 轮式拖拉机 | M1100-D1 |  | 驱动方式：两轮驱动；功率（kw）：81KW | 驱动方式：两轮驱动；功率（kw）：81KW | 81 | 购机补贴(通用类) | 2025-12-30 | 山东省 | 评阅通过 | 通过 |  | NW202001004 | 山东省农业机械科学研究院产品质量检测中心 | W201401170-Ⅱ | 山东省农业机械产品质量监督检验站
5823 | 动力机械 | 拖拉机 | 轮式拖拉机 | 100马力及以上两轮驱动拖拉机 | 潍柴雷沃重工股份有限公司 | 轮式拖拉机 | M1100-DA1 |  | 驱动方式：两轮驱动；功率（kw）：81KW | 驱动方式：两轮驱动；功率（kw）：81KW | 81 | 购机补贴(通用类) | 2025-12-30 | 山东省 | 评阅通过 | 通过 |  | JW202001001 | 机械工业农业机械产品质量检测中心（济南） | W201401170-Ⅱ | 山东省农业机械产品质量监督检验站
5824 | 动力机械 | 拖拉机 | 轮式拖拉机 | 100马力及以上两轮驱动拖拉机 | 潍柴雷沃重工股份有限公司 | 轮式拖拉机 | M1100-X |  | 驱动方式：两轮驱动；功率（kw）：81KW | 驱动方式：两轮驱动；功率（kw）：81KW | 81 | 购机补贴(通用类) | 2021-12-31 | 山东省 | 评阅通过 | 通过 |  | NW201705074 | 山东省农业机械科学研究院产品质量检测中心 | （2017）委检字整机类第077号 | 盐城市农业机械试验鉴定站
5825 | 动力机械 | 拖拉机 | 轮式拖拉机 | 100马力及以上两轮驱动拖拉机 | 潍柴雷沃重工股份有限公司 | 轮式拖拉机 | M1100-XP |  | 驱动方式：两轮驱动；功率（kw）：81KW | 驱动方式：两轮驱动；功率（kw）：81KW | 81 | 购机补贴(通用类) | 2021-12-31 | 山东省 | 评阅通过 | 通过 |  | NW201705074 | 山东省农业机械科学研究院产品质量检测中心 | （2017）委检字整机类第007号 | 盐城市农业机械试验鉴定站
5826 | 动力机械 | 拖拉机 | 轮式拖拉机 | 100马力及以上两轮驱动拖拉机 | 潍柴雷沃重工股份有限公司 | 轮式拖拉机 | M1200-D1 |  | 驱动方式：两轮驱动；功率（kw）：88.2KW | 驱动方式：两轮驱动；功率（kw）：88.2KW | 88.2 | 购机补贴(通用类) | 2025-12-30 | 山东省 | 评阅通过 | 通过 |  | NW202001004 | 山东省农业机械科学研究院产品质量检测中心 | W201401170-Ⅱ | 山东省农业机械产品质量监督检验站
5827 | 动力机械 | 拖拉机 | 轮式拖拉机 | 100马力及以上两轮驱动拖拉机 | 潍柴雷沃重工股份有限公司 | 轮式拖拉机 | M1200-DA1 |  | 驱动方式：两轮驱动；功率（kw）：88.2KW | 驱动方式：两轮驱动；功率（kw）：88.2KW | 88.2 | 购机补贴(通用类) | 2025-12-30 | 山东省 | 评阅通过 | 通过 |  | JW202001001 | 机械工业农业机械产品质量检测中心（济南） | W201401170-Ⅱ | 山东省农业机械产品质量监督检验站
5828 | 动力机械 | 拖拉机 | 轮式拖拉机 | 100马力及以上两轮驱动拖拉机 | 潍柴雷沃重工股份有限公司 | 轮式拖拉机 | M1200-DSA |  | 驱动方式：两轮驱动；功率（kw）：88.2KW | 驱动方式：两轮驱动；功率（kw）：88.2KW | 88.2 | 购机补贴(通用类) | 2025-12-30 | 山东省 | 评阅通过 | 通过 |  | JW202001001 | 机械工业农业机械产品质量检测中心（济南） | W201401170-Ⅱ | 山东省农业机械产品质量监督检验站
5829 | 动力机械 | 拖拉机 | 轮式拖拉机 | 100马力及以上两轮驱动拖拉机 | 潍柴雷沃重工股份有限公司 | 轮式拖拉机 | M1200-X |  | 驱动方式：两轮驱动；功率（kw）：88.2KW | 驱动方式：两轮驱动；功率（kw）：88.2KW | 88.2 | 购机补贴(通用类) | 2021-12-31 | 山东省 | 评阅通过 | 通过 |  | NW201705074 | 山东省农业机械科学研究院产品质量检测中心 | （2017）委检字整机类第077号 | 盐城市农业机械试验鉴定站
5830 | 动力机械 | 拖拉机 | 轮式拖拉机 | 100马力及以上两轮驱动拖拉机 | 潍柴雷沃重工股份有限公司 | 轮式拖拉机 | M1200-XP |  | 驱动方式：两轮驱动；功率（kw）：88.2KW | 驱动方式：两轮驱动；功率（kw）：88.2KW | 88.2 | 购机补贴(通用类) | 2021-12-31 | 山东省 | 评阅通过 | 通过 |  | NW201705074 | 山东省农业机械科学研究院产品质量检测中心 | （2017）委检字整机类第007号 | 盐城市农业机械试验鉴定站
5831 | 动力机械 | 拖拉机 | 轮式拖拉机 | 100马力及以上两轮驱动拖拉机 | 潍柴雷沃重工股份有限公司 | 轮式拖拉机 | M1300-D |  | 驱动方式：两轮驱动；功率（kw）：95.6KW | 驱动方式：两轮驱动；功率（kw）：95.6KW | 95.6 | 购机补贴(通用类) | 2025-12-30 | 山东省 | 评阅通过 | 通过 |  | NW202001004 | 山东省农业机械科学研究院产品质量检测中心 | W201401170-Ⅱ | 山东省农业机械产品质量监督检验站
5832 | 动力机械 | 拖拉机 | 轮式拖拉机 | 100马力及以上两轮驱动拖拉机 | 潍柴雷沃重工股份有限公司 | 轮式拖拉机 | M1300-DA |  | 驱动方式：两轮驱动；功率（kw）：95.6KW | 驱动方式：两轮驱动；功率（kw）：95.6KW | 95.6 | 购机补贴(通用类) | 2025-12-30 | 山东省 | 评阅通过 | 通过 |  | JW202001001 | 机械工业农业机械产品质量检测中心（济南） | W201401170-Ⅱ | 山东省农业机械产品质量监督检验站
5833 | 动力机械 | 拖拉机 | 轮式拖拉机 | 100马力及以上两轮驱动拖拉机 | 潍柴雷沃重工股份有限公司 | 轮式拖拉机 | M1300-DF |  | 驱动方式：两轮驱动；功率（kw）：95.6KW | 驱动方式：两轮驱动；功率（kw）：95.6KW | 95.6 | 购机补贴(通用类) | 2025-12-30 | 山东省 | 评阅通过 | 通过 |  | JW202003001、NW202003002 | 机械工业农业机械产品质量检测中心（济南）、山东省农业机械科学研究院产品质量检测中心 | （2017）委检字整机类第107号 | 盐城市农业机械试验鉴定站
5834 | 动力机械 | 拖拉机 | 轮式拖拉机 | 100马力及以上两轮驱动拖拉机 | 潍柴雷沃重工股份有限公司 | 轮式拖拉机 | M1300-X |  | 驱动方式：两轮驱动；功率（kw）：95.6KW | 驱动方式：两轮驱动；功率（kw）：95.6KW | 95.6 | 购机补贴(通用类) | 2021-12-31 | 山东省 | 评阅通过 | 通过 |  | NW201705074 | 山东省农业机械科学研究院产品质量检测中心 | （2017）委检字整机类第077号 | 盐城市农业机械试验鉴定站
5835 | 动力机械 | 拖拉机 | 轮式拖拉机 | 100马力及以上两轮驱动拖拉机 | 潍柴雷沃重工股份有限公司 | 轮式拖拉机 | M1300-XP |  | 驱动方式：两轮驱动；功率（kw）：95.6KW | 驱动方式：两轮驱动；功率（kw）：95.6KW | 95.6 | 购机补贴(通用类) | 2021-12-31 | 山东省 | 评阅通过 | 通过 |  | NW201705074 | 山东省农业机械科学研究院产品质量检测中心 | （2017）委检字整机类第108号 | 盐城市农业机械试验鉴定站
5836 | 动力机械 | 拖拉机 | 轮式拖拉机 | 100马力及以上两轮驱动拖拉机 | 潍柴雷沃重工股份有限公司 | 轮式拖拉机 | M1400-D |  | 驱动方式：两轮驱动；功率（kw）：102.9KW | 驱动方式：两轮驱动；功率（kw）：102.9KW | 102.9 | 购机补贴(通用类) | 2025-12-30 | 山东省 | 评阅通过 | 通过 |  | NW202001004 | 山东省农业机械科学研究院产品质量检测中心 | W201401170-Ⅱ | 山东省农业机械产品质量监督检验站
5837 | 动力机械 | 拖拉机 | 轮式拖拉机 | 100马力及以上两轮驱动拖拉机 | 潍柴雷沃重工股份有限公司 | 轮式拖拉机 | M1400-DA |  | 驱动方式：两轮驱动；功率（kw）：102.9KW | 驱动方式：两轮驱动；功率（kw）：102.9KW | 102.9 | 购机补贴(通用类) | 2025-12-30 | 山东省 | 评阅通过 | 通过 |  | JW202001001 | 机械工业农业机械产品质量检测中心（济南） | W201401170-Ⅱ | 山东省农业机械产品质量监督检验站
5838 | 动力机械 | 拖拉机 | 轮式拖拉机 | 100马力及以上两轮驱动拖拉机 | 潍柴雷沃重工股份有限公司 | 轮式拖拉机 | M1400-X |  | 驱动方式：两轮驱动；功率（kw）：102.9KW | 驱动方式：两轮驱动；功率（kw）：102.9KW | 102.9 | 购机补贴(通用类) | 2025-07-05 | 山东省 | 评阅通过 | 通过 |  | JW202001001 NW202001004 | 机械工业农业机械产品质量检测中心（济南） 山东省农业机械科学研究院产品质量检测中心 | NJJC20190507 | 山东宝鼎农业机械检测有限公司
5839 | 动力机械 | 拖拉机 | 轮式拖拉机 | 100马力及以上两轮驱动拖拉机 | 潍柴雷沃重工股份有限公司 | 轮式拖拉机 | M1400-XS |  | 驱动方式：两轮驱动；功率（kw）：102.9KW | 驱动方式：两轮驱动；功率（kw）：102.9KW | 102.9 | 购机补贴(通用类) | 2025-07-05 | 山东省 | 评阅通过 | 通过 |  | JW202001001 NW202001004 | 机械工业农业机械产品质量检测中心（济南） 山东省农业机械科学研究院产品质量检测中心 | NJJC20190507 | 山东宝鼎农业机械检测有限公司
5840 | 动力机械 | 拖拉机 | 轮式拖拉机 | 100马力及以上两轮驱动拖拉机 | 潍柴雷沃重工股份有限公司 | 轮式拖拉机 | M1500-5X |  | 驱动方式：两轮驱动；功率（kw）：110.3 | 驱动方式：两轮驱动；功率（kw）：110.3 | 110.3 | 购机补贴(通用类) | 2025-12-30 | 山东省 | 评阅通过 | 通过 |  | JW202010006、NW202010025 | 机械工业农业机械产品质量检测中心（济南）、山东省农业机械科学研究院产品质量检测中心 | NJJC20191105-CK | 山东宝鼎农业机械检测有限公司
5841 | 动力机械 | 拖拉机 | 轮式拖拉机 | 100马力及以上两轮驱动拖拉机 | 潍柴雷沃重工股份有限公司 | 轮式拖拉机 | M1500-D |  | 驱动方式：两轮驱动；功率（kw）：110.3 | 驱动方式：两轮驱动；功率（kw）：110.3 | 110.3 | 购机补贴(通用类) | 2022-12-31 | 山东省 | 评阅通过 | 通过 |  | JW201701007 | 机械工业农业机械产品质量检测中心（济南） | （2018）委检字整机类第0031号 | 盐城市农业机械试验鉴定站
5842 | 动力机械 | 拖拉机 | 轮式拖拉机 | 100马力及以上两轮驱动拖拉机 | 潍柴雷沃重工股份有限公司 | 轮式拖拉机 | M1600-5X |  | 驱动方式：两轮驱动；功率（kw）：117.6KW | 驱动方式：两轮驱动；功率（kw）：117.6KW | 117.6 | 购机补贴(通用类) | 2025-12-30 | 山东省 | 评阅通过 | 通过 |  | JW202010006、NW202010025 | 机械工业农业机械产品质量检测中心（济南）、山东省农业机械科学研究院产品质量检测中心 | NJJC20191105-CK | 山东宝鼎农业机械检测有限公司
5843 | 动力机械 | 拖拉机 | 轮式拖拉机 | 100马力及以上两轮驱动拖拉机 | 潍柴雷沃重工股份有限公司 | 轮式拖拉机 | M1600-D |  | 驱动方式：两轮驱动；功率（kw）：117.6KW | 驱动方式：两轮驱动；功率（kw）：117.6KW | 117.6 | 购机补贴(通用类) | 2023-12-31 | 山东省 | 评阅通过 | 通过 |  | W201606067、4/1 562/2 | 山东省农业机械产品质量监督检验站、O.E.C.D. | NJJC20180809 | 山东宝鼎农业机械检测有限公司
5844 | 动力机械 | 拖拉机 | 轮式拖拉机 | 100马力及以上两轮驱动拖拉机 | 潍柴雷沃重工股份有限公司 | 轮式拖拉机 | 现：M1000-Y（原：M1000-B） |  | 驱动方式：两轮驱动；功率（kw）：73.5KW | 驱动方式：两轮驱动；功率（kw）：73.5KW | 73.5 | 购机补贴(通用类) | 2021-12-31 | 山东省 | 评阅通过 | 通过 |  | W201606070 W201606069 | 山东省农业机械产品质量监督检验站 | (2017)委检字整机类第106号 | 盐城市农业机械试验鉴定站
5845 | 动力机械 | 拖拉机 | 轮式拖拉机 | 100马力及以上两轮驱动拖拉机 | 潍柴雷沃重工股份有限公司 | 轮式拖拉机 | 现：M1100-U1（原：M1100-A1） |  | 驱动方式：两轮驱动；功率（kw）：81 | 驱动方式：两轮驱动；功率（kw）：81 | 81 | 购机补贴(通用类) | 2022-12-31 | 山东省 | 评阅通过 | 通过 |  | W201606067 JW201701007 | 山东省农业机械产品质量监督检验站 机械工业农业机械产品质量检测中心（济南） | (2017)委检字整机类第107号 | 盐城市农业机械试验鉴定站
5846 | 动力机械 | 拖拉机 | 轮式拖拉机 | 100马力及以上两轮驱动拖拉机 | 潍柴雷沃重工股份有限公司 | 轮式拖拉机 | 现：M1200-U1（原：M1200-A1） |  | 驱动方式：两轮驱动；功率（kw）：88.2KW | 驱动方式：两轮驱动；功率（kw）：88.2KW | 88.2 | 购机补贴(通用类) | 2021-12-31 | 山东省 | 评阅通过 | 通过 |  | W201606067 JW201701007 | 山东省农业机械产品质量监督检验站 机械工业农业机械产品质量检测中心（济南） | (2017)委检字整机类第107号 | 盐城市农业机械试验鉴定站
5847 | 动力机械 | 拖拉机 | 轮式拖拉机 | 100马力及以上两轮驱动拖拉机 | 潍柴雷沃重工股份有限公司 | 轮式拖拉机 | 现：M1300-U1（原：M1300-A1） |  | 驱动方式：两轮驱动；功率（kw）：95.6KW | 驱动方式：两轮驱动；功率（kw）：95.6KW | 95.6 | 购机补贴(通用类) | 2021-12-31 | 山东省 | 评阅通过 | 通过 |  | NW201705074 JW201701007 | 山东省农业机械科学研究院产品质量检测中心机械工业农业机械产品质量检测中心（济南） | (2017)委检字整机类第107号 | 盐城市农业机械试验鉴定站
5848 | 动力机械 | 拖拉机 | 轮式拖拉机 | 100马力及以上两轮驱动拖拉机 | 潍坊百利拖拉机有限公司 | 轮式拖拉机 | 悍沃1000 |  | 功率：100马力；驱动方式：两轮驱动 | 整机外廓尺寸（长×宽×高）：4160×2000×2900mm；轴距：2273mm；整机型式：4×2两轮驱动；配重（最大）：前310kg/后540kg；发动机标定功率：73.5kW；轮胎型号：前轮7.5-20/后轮16.9-34；最小使用质量：3450kg。 | 73.5 | 购机补贴(通用类) | 2022-12-31 | 山东省 | 评阅通过 | 通过 |  | NW201705024 | 山东省农业机械科学研究院产品质量检测中心 | WJ2017FKKX007 | 河南省拖拉机柴油机产品质量监督检验中心
5849 | 动力机械 | 拖拉机 | 轮式拖拉机 | 100马力及以上两轮驱动拖拉机 | 潍坊百利拖拉机有限公司 | 轮式拖拉机 | 悍沃1000D |  | 功率：100马力；驱动方式：两轮驱动 | 整机外廓尺寸（长×宽×高）：4160×2000×2900mm；轴距：2273mm；整机型式：4×2两轮驱动；配重（最大）：前310kg/后540kg；发动机标定功率：73.5kW；轮胎型号：前轮7.5-20/后轮16.9-34；最小使用质量：3300kg。 | 73.5 | 购机补贴(通用类) | 2022-12-31 | 山东省 | 评阅通过 | 通过 |  | NW201712066 | 山东省农业机械科学研究院产品质量检测中心 | WJ2017FKKX007 | 河南省拖拉机柴油机产品质量监督检验中心
5850 | 动力机械 | 拖拉机 | 轮式拖拉机 | 100马力及以上两轮驱动拖拉机 | 潍坊华夏拖拉机制造有限公司 | 轮式拖拉机 | 华夏1400 |  | 功率：120马力；驱动型式：两轮驱动；最小使用比质量：39.22（安全架）/40.78(驾驶室） | 功率：140马力；驱动型式：两轮驱动；最小使用比质量：39.22（安全架）/40.78(驾驶室） | 103 | 购机补贴(通用类) | 2021-12-31 | 山东省 | 评阅通过 | 通过 |  | NW201704109(因技术扩展，新报告编号为NW201908062)NW201704108(因技术扩展，新报告编号为NW201908065) | 山东省农业机械科学研究院产品质量检测中心 | WJ2017CKKX027 | 河南省拖拉机柴油机产品质量监督检验中心
5851 | 动力机械 | 拖拉机 | 轮式拖拉机 | 100马力及以上两轮驱动拖拉机 | 潍坊力王农业装备有限公司 | 轮式拖拉机 | LWD1200 |  | 功率：88.2kW（120马力）；驱动型式：两轮驱动 | 功率：88.2kW（120马力）；驱动型式：两轮驱动 | 88.2 | 购机补贴(通用类) | 2026-06-29 | 山东省 | 评阅通过 | 通过 |  | WJ2021AFH25G | 河南省拖拉机柴油机产品质量监督检验中心 | YH2020WJ01325 | 江苏沿海农业机械检测有限公司
5852 | 动力机械 | 拖拉机 | 轮式拖拉机 | 100马力及以上两轮驱动拖拉机 | 潍坊力王农业装备有限公司 | 轮式拖拉机 | LWD1300 |  | 功率：95.6kW（130马力）；驱动型式：两轮驱动 | 功率：95.6kW（130马力）；驱动型式：两轮驱动 | 95.6 | 购机补贴(通用类) | 2026-06-29 | 山东省 | 评阅通过 | 通过 |  | WJ2021AFH25G | 河南省拖拉机柴油机产品质量监督检验中心 | YH2020WJ01325 | 江苏沿海农业机械检测有限公司
5853 | 动力机械 | 拖拉机 | 轮式拖拉机 | 100马力及以上两轮驱动拖拉机 | 潍坊力王农业装备有限公司 | 轮式拖拉机 | LWD1400 |  | 功率：102.9kW（140马力）；驱动型式：两轮驱动 | 功率：102.9kW（140马力）；驱动型式：两轮驱动 | 102.9 | 购机补贴(通用类) | 2026-06-29 | 山东省 | 评阅通过 | 通过 |  | WJ2021AFH25G | 河南省拖拉机柴油机产品质量监督检验中心 | YH2020WJ01325 | 江苏沿海农业机械检测有限公司
5854 | 动力机械 | 拖拉机 | 轮式拖拉机 | 100马力及以上两轮驱动拖拉机 | 约翰迪尔（宁波）农业机械有限公司 | 轮式拖拉机 | 5E-1000 |  | 100马力，驱动方式：两轮驱动；发动机标定功率（kW）：73.6 | 驱动方式：两轮驱动；发动机标定功率（kW）：73.6 | 73.6 | 购机补贴(通用类) | 2025-03-31 | 浙江宁波 | 评阅通过 | 通过 |  | 防翻驾:FH19GW0831 驾驶室:4/1 585/3 | 农业部农林机械试验鉴定总站 | LT18GK0031 | 国家拖拉机质量监督检验中心
5855 | 动力机械 | 拖拉机 | 轮式拖拉机 | 100马力及以上两轮驱动拖拉机 | 中联农业机械股份有限公司 | 轮式拖拉机 | RC1000-1 |  | 功率：100马力；型式：两轮驱动； | 功率：100马力；型式：两轮驱动； | 73.5 | 购机补贴(通用类) | 2021-12-31 | 安徽省 | 评阅通过 | 通过 |  | FH17GW0211 | 国家拖拉机质量监督检验中心 | W201301084-Ⅱ、W201301085-Ⅱ | 山东省农业机械产品质量监督检验站
5856 | 动力机械 | 拖拉机 | 轮式拖拉机 | 100马力及以上两轮驱动拖拉机 | 中联农业机械股份有限公司 | 轮式拖拉机 | RC1000-A1 |  | 功率：100马力；型式：两轮驱动； | 功率：100马力；型式：两轮驱动； | 73.5 | 购机补贴(通用类) | 2021-12-31 | 安徽省 | 评阅通过 | 通过 |  | FH17GW0221 | 国家拖拉机质量监督检验中心 | W201301084-Ⅱ、W201301085-Ⅱ | 山东省农业机械产品质量监督检验站
5857 | 动力机械 | 拖拉机 | 轮式拖拉机 | 100马力及以上两轮驱动拖拉机 | 中联农业机械股份有限公司 | 轮式拖拉机 | RC1100-1 |  | 功率：110马力；型式：两轮驱动； | 功率：110马力；型式：两轮驱动； | 81 | 购机补贴(通用类) | 2021-12-31 | 安徽省 | 评阅通过 | 通过 |  | FH17GW0211 | 国家拖拉机质量监督检验中心 | W201301084-Ⅱ、W201301085-Ⅱ | 山东省农业机械产品质量监督检验站
5858 | 动力机械 | 拖拉机 | 轮式拖拉机 | 100马力及以上两轮驱动拖拉机 | 中联农业机械股份有限公司 | 轮式拖拉机 | RC1100-A1 |  | 功率：110马力；型式：两轮驱动； | 功率：110马力；型式：两轮驱动； | 81 | 购机补贴(通用类) | 2021-12-31 | 安徽省 | 评阅通过 | 通过 |  | FH17GW0221 | 国家拖拉机质量监督检验中心 | W201301084-Ⅱ、W201301085-Ⅱ | 山东省农业机械产品质量监督检验站
5859 | 动力机械 | 拖拉机 | 轮式拖拉机 | 100马力及以上两轮驱动拖拉机 | 中联农业机械股份有限公司 | 轮式拖拉机 | RC1100-FA |  | 功率：110马力；型式：4×2两轮驱动； | 功率：110马力；型式：4×2两轮驱动； | 81 | 购机补贴(通用类) | 2024-12-30 | 安徽省 | 评阅通过 | 通过 |  | FH12GW0301 | 国家拖拉机质量监督检验中心 | W201301085-Ⅱ | 山东省农业机械产品质量监督检验站
5860 | 动力机械 | 拖拉机 | 轮式拖拉机 | 100马力及以上两轮驱动拖拉机 | 中联农业机械股份有限公司 | 轮式拖拉机 | RC1200-1 |  | 功率：120马力；型式：两轮驱动； | 功率：120马力；型式：两轮驱动； | 88.2 | 购机补贴(通用类) | 2021-12-31 | 安徽省 | 评阅通过 | 通过 |  | FH17GW0211 | 国家拖拉机质量监督检验中心 | W201301084-Ⅱ、W201301085-Ⅱ | 山东省农业机械产品质量监督检验站
5861 | 动力机械 | 拖拉机 | 轮式拖拉机 | 100马力及以上两轮驱动拖拉机 | 中联农业机械股份有限公司 | 轮式拖拉机 | RC1200-A |  | 功率：120马力；型式：4×2两轮驱动； | 功率：120马力；型式：4×2两轮驱动； | 88.3 | 购机补贴(通用类) | 2024-12-30 | 安徽省 | 评阅通过 | 通过 |  | FH12GW0301 | 国家拖拉机质量监督检验中心 | W201301085-Ⅱ | 山东省农业机械产品质量监督检验站
5862 | 动力机械 | 拖拉机 | 轮式拖拉机 | 100马力及以上两轮驱动拖拉机 | 中联农业机械股份有限公司 | 轮式拖拉机 | RC1200-A1 |  | 功率：120马力；型式：两轮驱动； | 功率：120马力；型式：两轮驱动； | 88.2 | 购机补贴(通用类) | 2021-12-31 | 安徽省 | 评阅通过 | 通过 |  | FH17GW0221 | 国家拖拉机质量监督检验中心 | W201301084-Ⅱ、W201301085-Ⅱ | 山东省农业机械产品质量监督检验站
5863 | 动力机械 | 拖拉机 | 轮式拖拉机 | 100马力及以上两轮驱动拖拉机 | 中联农业机械股份有限公司 | 轮式拖拉机 | RC1200-F1 |  | 功率：120马力；型式：两轮驱动； | 功率：120马力；型式：两轮驱动； | 88.2 | 购机补贴(通用类) | 2021-12-31 | 安徽省 | 评阅通过 | 通过 |  | FH17GW0211 | 国家拖拉机质量监督检验中心 | W201301084-Ⅱ、W201301085-Ⅱ | 山东省农业机械产品质量监督检验站
5864 | 动力机械 | 拖拉机 | 轮式拖拉机 | 100马力及以上两轮驱动拖拉机 | 中联农业机械股份有限公司 | 轮式拖拉机 | RC1200-FA |  | 功率：120马力；型式：4×2两轮驱动； | 功率：120马力；型式：4×2两轮驱动； | 88.2 | 购机补贴(通用类) | 2024-12-30 | 安徽省 | 评阅通过 | 通过 |  | FH12GW0301 | 国家拖拉机质量监督检验中心 | W201301085-Ⅱ | 山东省农业机械产品质量监督检验站
5865 | 动力机械 | 拖拉机 | 轮式拖拉机 | 100马力及以上两轮驱动拖拉机 | 中联农业机械股份有限公司 | 轮式拖拉机 | RC1200-FA1 |  | 功率：120马力；型式：两轮驱动； | 功率：120马力；型式：两轮驱动； | 88.2 | 购机补贴(通用类) | 2021-12-31 | 安徽省 | 评阅通过 | 通过 |  | FH17GW0221 | 国家拖拉机质量监督检验中心 | W201301084-Ⅱ、W201301085-Ⅱ | 山东省农业机械产品质量监督检验站
5866 | 动力机械 | 拖拉机 | 轮式拖拉机 | 100马力及以上两轮驱动拖拉机 | 中联农业机械股份有限公司 | 轮式拖拉机 | RS1200-F |  | 功率：120马力；型式：4×2两轮驱动； | 功率：120马力；型式：4×2两轮驱动； | 88.2 | 购机补贴(通用类) | 2021-12-31 | 安徽省 | 评阅通过 | 通过 |  | FH12GW0281 | 国家拖拉机质量监督检验中心 | 2015KKX069 | 河南省拖拉机柴油机产品质量监督检验中心
5867 | 动力机械 | 拖拉机 | 轮式拖拉机 | 100马力及以上两轮驱动拖拉机 | 中联农业机械股份有限公司 | 轮式拖拉机 | RS1200-FA |  | 功率：120马力；型式：4×2两轮驱动； | 功率：120马力；型式：4×2两轮驱动； | 88.2 | 购机补贴(通用类) | 2021-12-31 | 安徽省 | 评阅通过 | 通过 |  | FH12GW0301 | 国家拖拉机质量监督检验中心 | 2015KKX069 | 河南省拖拉机柴油机产品质量监督检验中心
5868 | 动力机械 | 拖拉机 | 轮式拖拉机 | 100马力及以上两轮驱动拖拉机 | 中联农业机械股份有限公司 | 轮式拖拉机 | RS1300-F |  | 功率：130马力；型式：4×2两轮驱动； | 功率：130马力；型式：4×2两轮驱动； | 95.6 | 购机补贴(通用类) | 2021-12-31 | 安徽省 | 评阅通过 | 通过 |  | FH12GW0281 | 国家拖拉机质量监督检验中心 | 2015KKX069 | 河南省拖拉机柴油机产品质量监督检验中心
5869 | 动力机械 | 拖拉机 | 轮式拖拉机 | 100马力及以上两轮驱动拖拉机 | 中联农业机械股份有限公司 | 轮式拖拉机 | RS1300-FA |  | 功率：130马力；型式：4×2两轮驱动； | 功率：130马力；型式：4×2两轮驱动； | 95.6 | 购机补贴(通用类) | 2021-12-31 | 安徽省 | 评阅通过 | 通过 |  | FH12GW0301 | 国家拖拉机质量监督检验中心 | 2015KKX069 | 河南省拖拉机柴油机产品质量监督检验中心
5870 | 动力机械 | 拖拉机 | 轮式拖拉机 | 100马力及以上两轮驱动拖拉机 | 中联农业机械股份有限公司 | 轮式拖拉机 | RS1400-F |  | 功率：140马力；型式：4×2两轮驱动； | 功率：140马力；型式：4×2两轮驱动； | 103 | 购机补贴(通用类) | 2021-12-31 | 安徽省 | 评阅通过 | 通过 |  | FH17GW0211 | 国家拖拉机质量监督检验中心 | 2015KKX069 | 河南省拖拉机柴油机产品质量监督检验中心
5871 | 动力机械 | 拖拉机 | 轮式拖拉机 | 100马力及以上两轮驱动拖拉机 | 中联农业机械股份有限公司 | 轮式拖拉机 | RS1400-FA |  | 功率：140马力；型式：4×2两轮驱动； | 功率：140马力；型式：4×2两轮驱动； | 103 | 购机补贴(通用类) | 2021-12-31 | 安徽省 | 评阅通过 | 通过 |  | FH17GW0221 | 国家拖拉机质量监督检验中心 | 2015KKX069 | 河南省拖拉机柴油机产品质量监督检验中心
5872 | 动力机械 | 拖拉机 | 轮式拖拉机 | 20-30马力四轮驱动拖拉机 | 山东五征集团有限公司 | 轮式拖拉机 | TA254 |  | 功率：25马力；驱动方式：四轮驱动 | 功率：25马力；整机驱动型式：四驱；外廓尺寸（长×宽×高及部位）：3050×1400×2200mm（安全架顶）；变速箱前端面至后驱动轴轴心线的水平距离：524mm；最小使用质量：1300kg；翻倾防护装置型式：安全框架；转向系型式：全液压；变速箱（器）型式：机械平面组成式；主变速箱换挡方式：机械有级档；副变速换挡方式：机械有级档；悬挂装置型式：后置三点悬挂 | 18.8 | 购机补贴(通用类) | 2024-12-30 | 山东省 | 评阅通过 | 通过 |  | W201507165 | 山东省农业机械产品质量监督检验站 | 鲁TK2010045 | 山东省农业机械试验鉴定站
5873 | 动力机械 | 拖拉机 | 轮式拖拉机 | 20-30马力四轮驱动拖拉机 | 潍柴雷沃重工股份有限公司 | 轮式拖拉机 | 现：TC254（原：HT254） |  | 驱动方式：四轮驱动；功率（kw）：18.8 | 驱动方式：四轮驱动；功率（kw）：18.8 | 18.8 | 购机补贴(通用类) | 2022-12-31 | 山东省 | 评阅通过 | 通过 |  | W201603018 | 山东省农业机械产品质量监督检验站 | W201109027-Ⅱ | 山东省农业机械产品质量监督检验站
5874 | 动力机械 | 拖拉机 | 轮式拖拉机 | 30-40马力四轮驱动拖拉机 | 第一拖拉机股份有限公司 | 轮式拖拉机 | ME304 |  | 功率：22.1kW/30马力；驱动形式：四轮驱动；最小使用质量：1655kg（安全架）、1820kg（驾驶室） | 功率：22.1kW/30马力；驱动形式：四轮驱动；最小使用质量：1655kg（安全架）、1820kg（驾驶室） | 22.1 | 购机补贴(通用类) | 2021-12-31 | 河南省 | 评阅通过 | 通过 |  | FH20GW0151、FH19GW0841 | 国家拖拉机质量监督检验中心 | 2009KSS015 | 河南省农业机械试验鉴定站
5875 | 动力机械 | 拖拉机 | 轮式拖拉机 | 30-40马力四轮驱动拖拉机 | 第一拖拉机股份有限公司 | 轮式拖拉机 | ME354 |  | 功率：25.8（选装25.74）kW/35马力；驱动形式：四轮驱动；最小使用质量：1710kg（安全架）、1890kg（驾驶室） | 功率：25.8（选装25.74）kW/35马力；驱动形式：四轮驱动；最小使用质量：1710kg（安全架）、1890kg（驾驶室） | 25.8 | 购机补贴(通用类) | 2021-12-31 | 河南省 | 评阅通过 | 通过 |  | FH20GW0151、FH19GW0841 | 国家拖拉机质量监督检验中心 | 2009KSS017 | 河南省农业机械试验鉴定站
5876 | 动力机械 | 拖拉机 | 轮式拖拉机 | 30-40马力四轮驱动拖拉机 | 第一拖拉机股份有限公司 | 轮式拖拉机 | SK304 |  | 功率：22.06（选装22.1）kW/30马力；驱动形式：四轮驱动 | 功率：22.06（选装22.1）kW/30马力；驱动形式：四轮驱动 | 22.1 | 购机补贴(通用类) | 2021-12-31 | 河南省 | 评阅通过 | 通过 |  | FH19GW0851 | 国家拖拉机质量监督检验中心 | LT11GK0071 | 国家拖拉机质量监督检验中心
5877 | 动力机械 | 拖拉机 | 轮式拖拉机 | 30-40马力四轮驱动拖拉机 | 第一拖拉机股份有限公司 | 轮式拖拉机 | SK354 |  | 功率：25.8kW/35马力；驱动形式：四轮驱动;最小使用质量:1540kg | 功率：25.8kW/35马力；驱动形式：四轮驱动;最小使用质量:1540kg | 25.8 | 购机补贴(通用类) | 2024-12-30 | 河南省 | 评阅通过 | 通过 |  | FH19GW0851 | 国家拖拉机质量监督检验中心 | LT12GK0171 | 国家拖拉机质量监督检验中心
5878 | 动力机械 | 拖拉机 | 轮式拖拉机 | 30-40马力四轮驱动拖拉机 | 江苏常发农业装备股份有限公司 | 轮式拖拉机 | CFA304 |  | 功率：30马力，22.1kw；驱动方式：四轮驱动；排放标准：国三 | 型式：四轮驱动；外廓尺寸（长×宽×高）：3206mm×1440mm×1980mm；轴距：1595mm；轮距（前轮/后轮）：前轮1150mm，后轮1035-1406mm，选装后轮1000-1400mm；轮距（前轮/后轮）调整方式：前轮定值、后轮有级调节或后轮无极调节；最小使用质量：1270kg；标准配重（前/后）：80kg/180kg；档位数(前进/倒退/爬行)：9/3/0；主变速档位数/副变速档位数/其他档位数：3/3/0；发动机与离合器联结方式：直联式；起动方式：电启动；翻倾防护装置：安全架；前照灯型号：CF450.48.121/CF450.48.122或SH-CF002；转向系型式：全液压转向，选装机械转向；行车制动系型式：干式、蹄式；驻车制动系型式：锁定踏板式、机械操作；离合器型式：干式、单片、经常接合、单作用；传动系变速箱型式：3×（3+1）组成式；主/副变速箱换挡方式：滑动齿轮换挡；轮胎型号：前轮6.00-16/后轮9.5-24；配套动力型号：CF3B30T,制造商：江苏常发农业装备股份有限公司，气缸数：3缸，标定功率：22.1kw，标定转速：2400r/min，排放标准：第三阶段。 | 22.1 | 购机补贴(通用类) | 2022-12-31 | 江苏省 | 评阅通过 | 通过 |  | 2014QT2001 | 农业部农业机械试验鉴定总站 | （2011）委字01类第169号 | 江苏省农业机械试验鉴定站
5879 | 动力机械 | 拖拉机 | 轮式拖拉机 | 30-40马力四轮驱动拖拉机 | 江苏常发农业装备股份有限公司 | 轮式拖拉机 | CFA354 |  | 功率：35马力，25.8kw；驱动方式：四轮驱动；排放标准：国三 | 整机型式：轮式；整机机架型式：无架；整机驱动型式：四驱；外廓尺寸（长×宽×高mm）：3206×1440×2450（至安全架顶）；轴距mm：1595；轮距（前轮/后轮mm）：前轮1150，后轮1035、1100、1135、1200、1235、1300、1335、1406；最小使用质量kg：1270；标准配重（前/后）kg：80/180；最小使用比质量kg/kw：49.2；档位数(前进/倒退)：9/3；主变速档位数：3；副变速档位数：3+1；发动机与离合器联结方式：直联式；起动方式：电启动；翻倾防护装置：安全架；转向系型式：机械；转向系转向操纵机构：方向盘；转向系转向机构型式：前轮转向；传动系箱体数量：2个；变速箱型式：机械平面组成式；主变速位置：在第2个箱体中；主变速箱换挡方式：机械有级档；副变速箱换挡方式：机械有级档；轮胎型号：前轮6.00-16，后轮9.5-24；轮胎数量（前/后）：2/2；配套动力型号：CF3B35T,制造商：江苏常发农业装备股份有限公司，气缸数：3缸，标定功率：25.8kw，标定转速：2400r/min，排放标准：第三阶段。 | 25.8 | 购机补贴(通用类) | 2025-12-30 | 江苏省 | 评阅通过 | 通过 |  | FH20GW0021 | 国家拖拉机质量监督检验中心 | （2011）委字01类第171号 | 江苏省农业机械试验鉴定站
5880 | 动力机械 | 拖拉机 | 轮式拖拉机 | 30-40马力四轮驱动拖拉机 | 江苏常发农业装备股份有限公司 | 轮式拖拉机 | CFC354-A |  | 功率：35马力，25.8kw；驱动方式：四轮驱动；排放标准：国三 | 整机型式：轮式；整机机架型式：无架；整机驱动型式：四驱；外廓尺寸（长×宽×高）mm：3564×1485×2440；轴距mm：1798；轮距（前轮/后轮）mm：前轮1210，后轮1100、1200、1300、1400，选装后轮1100-1640；最小使用质量kg：1730；最大配重（前/后）kg：80/180；最小使用比质量kg/kw：67.1；档位数(前进/倒退)：16/16；主变速箱档位数：4；副变速档位数：2×（2+1）×2；发动机与主离合器联结方式：直联式；翻倾防护装置：安全框架；转向系型式：全液压转向；转向系转向操纵机构：方向盘；转向系转向机构型式：前轮转向；变速箱型式：机械平面组成式；主变速箱换挡方式：机械有级挡；副变速箱换挡方式：机械有级挡；轮胎型号：前轮7.50-16、6.50-16、6.00-16/后轮13.6-24、11.2-28、12.4-24、11.2-24；轮胎数量：前轮2个/后轮2个；配套动力型号：CF4B35T,制造商：江苏常发农业装备股份有限公司，气缸数：4缸，标定功率：25.8kw，标定转速：2400r/min，排放标准：第三阶段。 | 25.8 | 购机补贴(通用类) | 2024-12-30 | 江苏省 | 评阅通过 | 通过 |  | 2011QT2068 | 农业部农业机械试验鉴定总站 | （2008）委字01类第046号 | 江苏省农业机械试验鉴定站
5881 | 动力机械 | 拖拉机 | 轮式拖拉机 | 30-40马力四轮驱动拖拉机 | 江苏骏诚光电科技有限公司 | 轮式拖拉机 | 304 |  | 30马力四轮驱动拖拉机,功率:22.1kW；驱动方式:四轮驱动 | (1)整机型号、名称:304型轮式拖拉机;(2)整机型式:轮式;(3)整机机架型式:无架;(4)整机驱动型式:四驱;(5)整机用途:一般用途;(6)整机外廓尺寸(长×宽×高及部位)mm:3200×1420×2170(至安全架顶);(7)轴距mm:1750;(8)常用轮距(前轮/后轮)mm:1100/1120;(9)轮距(前轮/后轮)mm:1000、1050、1100、1150、1200/1020～1220;(10)最小离地间隙及部位mm:340前桥中间传动壳体下方;(11)最小使用质量kg:1300;(12)标准配重(前/后)kg:50/140;(13)最小使用比质量kg/kW:58.82;(14)挡位数（前进/倒退）:8/2;(15)主变速挡位数:4+1;(16)副变速挡位数:2;(17)最高设计理论速度km/h:26.96;(18)发动机与主离合器联接方式:直联;(19)翻倾防护装置（驾驶室或安全框架）型号:1004D.46.001;(20)翻倾防护装置（驾驶室或安全框架）型式:安全框架;(21)翻倾防护装置（驾驶室或安全框架）生产厂:江苏骏诚光电科技有限公司;(22)发动机型号:4TE30;(23)发动机结构型式:立式、直列、直喷、水冷、四冲程;(24)发动机生产厂:山东华源莱动内燃机有限公司;(25)发动机进气方式:自然吸气;(26)发动机气缸数:4;(27)发动机标定功率kW:22.1;(28)发动机额定净功率kW:22.1;(29)发动机标定转速r/min:2350;(30)发动机冷却方式:水冷;(31)空气滤清器型号:K395;(32)空气滤清器型式:湿式;(33)排气管消声腔外形尺寸（长×宽×高）mm:600×120×130;(34)排气管消声腔质量kg:4.2±0.3;(35)驾驶员座椅型号a:160.44.001A;(36)驾驶员座椅生产厂:盐城波士达机械制造有限公司;(37)安全带型号:AQ-01;(38)安全带生产厂:江苏骏辉安全系统有限公司;(39)转向系型式:全液压;(40)转向系转向操纵机构:方向盘;(41)转向系转向机构型式:前轮转向;(42)变速箱（器）型式:机械空间组成式;(43)主变速换挡方式:机械有级挡;(44)副变速换挡方式:机械有级挡;(45)轮胎型号(前轮/后轮):6.00-16/9.50-24; | 22.1 | 购机补贴(通用类) | 2024-12-01 | 江苏省 | 评阅通过 | 通过 |  | FH19GW1271 | 国家拖拉机质量监督检验中心 | （2014）委检字整机类第077号 | 江苏省盐城市农业机械试验鉴定站
5882 | 动力机械 | 拖拉机 | 轮式拖拉机 | 30-40马力四轮驱动拖拉机 | 江苏悦达智能农业装备有限公司 | 轮式拖拉机 | YB304 |  | 发动机功率22.1千瓦(30马力）；国三排放；四轮驱动；前进8个挡倒退2个挡；直联式干式单作用；动力输出轴后置非独立式；整机外廓尺寸(长×宽×高)mm3350×1280（1280-1740）×2200；整机轴距或履带接地长mm1750；整机常用轮距(前轮/后轮)或轨距mm1050/1040；整机最小离地间隙mm320；整机标准配重(前/后)kg48/140 | 发动机功率22.1千瓦；国三排放；四轮驱动；前进8个挡倒退2个挡；直联式干式单作用；动力输出轴后置非独立式；整机外廓尺寸(长×宽×高)mm3350×1280（1280-1740）×2200；整机轴距或履带接地长mm1750；整机常用轮距(前轮/后轮)或轨距mm1050/1040；整机最小离地间隙mm320；整机标准配重(前/后)kg48/140；最小使用质量kg1410。 | 22.1 | 购机补贴(通用类) | 2022-12-31 | 江苏省 | 评阅通过 | 通过 |  | YH11GW0471/1 | 国家拖拉机质量监督检验中心 | （2010）委字01类第103号 | 江苏省农业机械试验鉴定站
5883 | 动力机械 | 拖拉机 | 轮式拖拉机 | 30-40马力四轮驱动拖拉机 | 宁波兴野拖拉机制造有限公司 | 轮式拖拉机 | 304 |  | 标定功率：30马力（22.06kW），驱动方式：四轮驱动，配套国Ⅲ排放柴油机，最小使用比质量：70.26。 | 外廓尺寸：2870×1400×2050，轴距：1627，常用轮距(前轮/后轮)：1200/1230，轮距(前轮/后轮)调整方式：固定轮距式/辐板可调轮距式，最小使用质量：1500kg，标准配重(前/后)： 0/75kg，档位数(前进/倒退/爬行)：8/2/0，主变速档位数 /副变速档位数/其他档位数 ：4+1/2/0，发动机与离合器联接方式：直联，起动方式：电起动，翻倾防护装置（驾驶室或安全框架）：两柱式安全框架，前照灯型号：ND140×90T-1，转向系型式：全液压转向，行车制动系型式：干式、蹄式制动器，机械操纵，驻车制动系型式：锁定踏板式，前驱动桥型式：水田型（四轮驱动），离合器型式：单作用，单片、干式、常接合式，动力输出轴离合器型式：单作用，单片、干式、常接合式，变速箱型式：（4+1）×2组成式，主变速箱换档方式：滑动齿轮换档，副变速箱换档方式：啮合套换档，轮胎型号(前轮/后轮)：6.00-16/11.2-24，标定功率：30马力（22.06kW），驱动方式：四轮驱动，配套国Ⅲ排放柴油机，最小使用比质量：70.26。 | 22.06 | 购机补贴(通用类) | 2024-12-30 | 浙江宁波 | 评阅通过 | 通过 |  | FH19GW0101 | 国家拖拉机质量监督检验中心 | WC-3(2008)048 | 黑龙江省农业机械试验鉴定站
5884 | 动力机械 | 拖拉机 | 轮式拖拉机 | 30-40马力四轮驱动拖拉机 | 宁波兴野拖拉机制造有限公司 | 轮式拖拉机 | 354 |  | 标定功率：35马力(25.74kW)，配套国Ⅲ排放柴油机，驱动方式：四轮驱动，最小使用比质量：60.22。 | 外廓尺寸：2870×1400×2050，轴距：1627，常用轮距(前轮/后轮)：1300/1230，轮距(前轮/后轮)调整方式：固定轮距式/辐板可调轮距式，最小使用质量：1500kg，标准配重(前/后)： 85/75kg，档位数(前进/倒退/爬行)：8/2/0，主变速档位数 /副变速档位数/其他档位数 ：4+1/2/0，发动机与离合器联接方式：直联，起动方式：电起动，翻倾防护装置（驾驶室或安全框架）：两柱式安全框架，前照灯型号：ND140×90T-1，转向系型式：全液压转向，行车制动系型式：干式、蹄式制动器，机械操纵，驻车制动系型式：锁定踏板式，前驱动桥型式：水田型（四轮驱动），离合器型式：单作用，单片、干式、常接合式，传动系动力输出轴离合器型式：单作用，单片、干式、常接合式，传动系变速箱型式：（4+1）×2组成式，主变速箱换档方式：滑动齿轮换档，副变速箱换档方式：啮合套换档，轮胎型号(前轮/后轮)：6.00-16/11.2-24，标定功率：35马力(25.74kW)，配套国Ⅲ排放柴油机，驱动方式：四轮驱动，最小使用比质量：60.22。 | 25.74 | 购机补贴(通用类) | 2024-12-30 | 浙江宁波 | 评阅通过 | 通过 |  | FH19GW0101 | 国家拖拉机质量监督检验中心 | WC-3(2008)055 | 黑龙江省农业机械试验鉴定站
5885 | 动力机械 | 拖拉机 | 轮式拖拉机 | 30-40马力四轮驱动拖拉机 | 宁波兴野拖拉机制造有限公司 | 轮式拖拉机 | 354-2 |  | 标定功率：35马力，配套国Ⅲ排放柴油机，驱动方式：四轮驱动，最小使用比质量：60.22。 | 外廓尺寸：3090×1400×2050，轴距：1810，常用轮距(前轮/后轮)：1300/1230，轮距(前轮/后轮)调整方式：固定轮距式/辐板可调轮距式，最小使用质量：1500kg，标准配重(前/后)： 85/75kg，档位数(前进/倒退/爬行)：8/2/0，主变速档位数 /副变速档位数/其他档位数 ：4+1/2/0，发动机与离合器联接方式：直联，起动方式：电起动，翻倾防护装置（驾驶室或安全框架）：两柱式安全框架，前照灯型号：ND140×90T-1，转向系型式：全液压转向，行车制动系型式：干式、蹄式制动器，机械操纵，驻车制动系型式：锁定踏板式，前驱动桥型式：水田型（四轮驱动），离合器型式：单作用，单片、干式、常接合式，传动系动力输出轴离合器型式：单作用，单片、干式、常接合式，传动系变速箱型式：（4+1）×2组成式，主变速箱换档方式：滑动齿轮换档，副变速箱换档方式：啮合套换档，轮胎型号(前轮/后轮)：6.00-16/11.2-24，标定功率：35马力，配套国Ⅲ排放柴油机，驱动方式：四轮驱动，最小使用比质量：60.22。 | 25.74 | 购机补贴(通用类) | 2024-12-30 | 浙江宁波 | 评阅通过 | 通过 |  | FH19GW0101 | 国家拖拉机质量监督检验中心 | WC-3(2008)055 | 黑龙江省农业机械试验鉴定站
5886 | 动力机械 | 拖拉机 | 轮式拖拉机 | 30-40马力四轮驱动拖拉机 | 山东联诚农业装备有限公司 | 轮式拖拉机 | LC354-A |  | 功率:25.8KW；驱动方式:四轮驱动 | 四轮驱动；外廓尺寸：3230×1490×2360；轴距1880mm；常用轮距（前轮/后轮）：1230/1200；轮距（前轮/后轮）调整方式：不可调/可调节；最小使用质量：1680kg；标准配重（前/后）：30/160；档位数（前进/倒退/爬行）：8/2/0；主变速档位数*副变速档位数：（4+1）*2；发动机与离合器联接方式：直联；起动方式：电启动；翻倾防护装置（驾驶室或安全框架）：安全框架；转向系型式：全液压；传动系变速箱型式：机械平面组成式；主变速箱换挡型式：机械有级档；副变速箱换挡型式：机械有级档；轮胎型号（前轮/后轮）：7.50-16/11.2-28，选配6.00-16/11.2-24、6.50-16/11.2-24 | 25.8 | 购机补贴(通用类) | 2025-04-09 | 山东省 | 评阅通过 | 通过 |  | NW201912021 | 山东省农业机械科学研究院产品质量检测中心 | W201606119 | 机械工业农业机械产品质量检测中心（济南）
5887 | 动力机械 | 拖拉机 | 轮式拖拉机 | 30-40马力四轮驱动拖拉机 | 山东时风（集团）有限责任公司 | 轮式拖拉机 | SF304-C |  | 扬动股份国三发动机，功率22.1kw ，转速2400r/min。 | 驱动方式：四轮驱动， YD4U30V1, 功率：22.1kW，扬动股份有限公司，第三阶段。 | 22.1 | 购机补贴(通用类) | 2025-07-06 | 山东省 | 评阅通过 | 通过 |  | NW201909030-X01 | 山东省农业机械科学研究院产品质量检测中心 | W2014001135- Ⅱ | 山东省农业机械产品质量监督检验站
5888 | 动力机械 | 拖拉机 | 轮式拖拉机 | 30-40马力四轮驱动拖拉机 | 山东时风（集团）有限责任公司 | 轮式拖拉机 | SF350-C |  | 江苏农华国三发动机，功率25.74kw，转速2300r/min。 | 江动485国Ⅲ、风云机罩、前轮500-15后轮9.5-24、机械转向、单速输出, 便携前配重、单层后配重、安全架。 | 25.74 | 购机补贴(通用类) | 2025-07-06 | 山东省 | 评阅通过 | 通过 |  | W201609124 | 机械工业农业机械产品质量检测中心（济南） | W201401140- Ⅱ | 山东省农业机械产品质量监督检验站
5889 | 动力机械 | 拖拉机 | 轮式拖拉机 | 30-40马力四轮驱动拖拉机 | 山东时风（集团）有限责任公司 | 轮式拖拉机 | SF354-C |  | 江苏农华国三发动机，功率25.74kw，转速2300r/min。 | 驱动方式：四轮驱动，JD4B4M4. 功率：25.74kW，江苏农华智慧农业科技股份有限公司，第三阶段。 | 25.74 | 购机补贴(通用类) | 2025-07-06 | 山东省 | 评阅通过 | 通过 |  | NW201909030-X01 | 山东省农业机械科学研究院产品质量检测中心 | W201401135-Ⅱ | 山东省农业机械产品质量监督检验站
5890 | 动力机械 | 拖拉机 | 轮式拖拉机 | 30-40马力四轮驱动拖拉机 | 山东潍坊鲁中拖拉机有限公司 | 轮式拖拉机 | LZ304 |  | 发动机标定功率：30马力，驱动方式：四轮驱动，最小使用质量：1530kg，最小使用比质量(kg/kw)：69.23，排放阶段：国三 | 外廓尺寸(长×宽×高)：3400*1260*2430/3400*1500*2350；轴距或履带接地长：1720； 常用轮距(前轮/后轮)或轨距：960/960(选装：1200/1200)；标准配重(前/后)：70/80；档位数(前进/倒退/爬行)：8/2/0；（选装一：8/8/0） 主变速档位数*副变速档位数/其他档位数：（4+1）*2/0；（选装一：4*2*（1+1）/0）；发动机与离合器联接方式：直联式； 起动方式：电启动；翻倾防护装置（驾驶室或安全框架）：安全框架；转向系型式：全液压；传动系变速箱型式：机械平面组成式；主变速箱换档方式：机械有级挡；副变速箱换档方式：机械有级挡；轮胎型号(前轮/后轮)：7.50-16/11.2-28；（选装：（6.50-16、6.00-16）/（12.4-24、11.2-24、9.5-28、9.5-24））； | 22.1 | 购机补贴(通用类) | 2026-06-29 | 山东省 | 评阅通过 | 通过 |  | NW202004022-X01/NW202009049-X01 | 山东省农业机械科学研究院产品质量检测中心 | （2021）2240017 | 潍坊市产品质量检验所
5891 | 动力机械 | 拖拉机 | 轮式拖拉机 | 30-40马力四轮驱动拖拉机 | 山东五征集团有限公司 | 轮式拖拉机 | TA304 |  | 功率：30马力；驱动方式：四轮驱动 | 功率：30马力；驱动型式：四驱；外廓尺寸（长×宽×高及部位）：3250×1450×2150mm（安全架顶）；离合器壳体前端面至后驱动轴轴心线的水平距离：1027mm；最小使用质量：1370kg；翻倾防护装置型式：安全框架；转向系型式：全液压；变速箱（器）型式：机械平面组成式；主变速换挡方式：机械有级档；副变速换挡方式：机械有级档；悬挂装置型式：后置三点悬挂 | 22.1 | 购机补贴(通用类) | 2024-12-30 | 山东省 | 评阅通过 | 通过 |  | NW201707033 | 山东省农业机械科学研究院产品质量检测中心 | 鲁TK2010027 | 山东省农业机械试验鉴定站
5892 | 动力机械 | 拖拉机 | 轮式拖拉机 | 30-40马力四轮驱动拖拉机 | 山拖农机装备有限公司 | 轮式拖拉机 | TS304-H |  | 功率：30马力；驱动方式：四轮驱动 | 外型尺寸（mm）：3235×1450×2395(到安全架顶端)；3235×1450×2100(到消音器顶端)； 驱动方式：四轮驱动 功率（KW）:22.06或选装22.1（国三） 轴距（mm）:1840 最小使用质量（kg）:1620; 轮距(前轮/后轮)mm：1175/1170、1270、1370、1470； 轮距(前轮/后轮)调整方式:不可调/翻转辐板和轮辋； 标准配重(前/后)kg:0/80； 挡位数(前进/倒退/爬行):10/2/0； 动力输出轴功率kW≥17.76； 最大牵引力kN≥7.84； 主变速箱换档方式:啮合套换档； 轮胎型号(前轮/后轮):6.50-16/11.2-24 | 22.1 | 购机补贴(通用类) | 2021-12-31 | 山东省 | 评阅通过 | 通过 |  | FH12GW0121 | 国家拖拉机质量监督检验中心 | 鲁T2012180 | 山东省农业机械试验鉴定站
5893 | 动力机械 | 拖拉机 | 轮式拖拉机 | 30-40马力四轮驱动拖拉机 | 山拖农机装备有限公司 | 轮式拖拉机 | TS354 |  | 功率：35马力；驱动方式：四轮驱动 | 外型尺寸（mm）：3235×1700×2395； 驱动方式：四轮驱动; 功率（KW）:25.73（国三）; 轴距（mm）:1860; 最小使用质量（kg）:1630； 轮距(前轮/后轮)mm：1175、1500/1460、1560； 标准配重(前/后)kg:0/150; 挡位数(前进/倒退):8/2; 转向系型式：全液压； 转向操纵机构：方向盘; 转向机构型式：前轮转向; 最小使用比质量kg/kW:63.18; 主变速箱换档方式:机械有级挡; 轮胎型号(前轮/后轮):6.50-16/11.2-24 | 25.73 | 购机补贴(通用类) | 2024-12-30 | 山东省 | 评阅通过 | 通过 |  | FH12GW0121 | 国家拖拉机质量监督检验中心 | 鲁TK2010069 | 山东省农业机械试验鉴定站
5894 | 动力机械 | 拖拉机 | 轮式拖拉机 | 30-40马力四轮驱动拖拉机 | 山拖农机装备有限公司 | 轮式拖拉机 | TS354-H |  | 功率：35马力；驱动方式：四轮驱动 | 外型尺寸（mm）：3340×1450×2395(到安全架顶端)；3340×1450×2090(到消音器顶端)； 驱动方式：四轮驱动 功率（KW）:25.8（国三） 轴距（mm）:1920 最小使用质量（kg）1700； 轮距(前轮/后轮)mm：1175/1170、1270、1370、1470; 轮距(前轮/后轮)调整方式:不可调/翻转辐板和轮辋; 标准配重(前/后)kg:0/80; 挡位数(前进/倒退/爬行):10/2/0; 动力输出轴功率kW≥20.8; 最大牵引力kN≥10.2; 主变速箱换档方式:啮合套换档; 轮胎型号(前轮/后轮):6.50-16/11.2-24 | 25.8 | 购机补贴(通用类) | 2021-12-31 | 山东省 | 评阅通过 | 通过 |  | FH12GW0121 | 国家拖拉机质量监督检验中心 | 鲁T2012182 | 山东省农业机械试验鉴定站
5895 | 动力机械 | 拖拉机 | 轮式拖拉机 | 30-40马力四轮驱动拖拉机 | 泰安泰山国泰拖拉机制造有限公司 | 轮式拖拉机 | 泰山354-B |  | 功率：35马力（26KW），驱动方式：四轮驱动 | 外廓尺寸（长*宽*高及部位mm）：3500×1530×2240(安全框架顶)，驱动型式：四驱 ，标定功率（kw)：26，发动机 商标或品牌： 四达 发动机型号： SD4AW3D，轴距（mm）：1750，最小使用质量（kg）：1520，标准配重（kg）(前/后)：54/192，档位数（前进/倒退）：8/2，变速箱（器）型式：机械平面组成式，机架型式： 无架 | 26 | 购机补贴(通用类) | 2024-12-30 | 山东省 | 评阅通过 | 通过 |  | W201506086 | 山东省农业机械产品质量监督检验站 | W201503070 | 山东省农业机械产品质量监督检验站
5896 | 动力机械 | 拖拉机 | 轮式拖拉机 | 30-40马力四轮驱动拖拉机 | 潍柴雷沃重工股份有限公司 | 轮式拖拉机 | M304-E |  | 驱动方式：四轮驱动；功率（kw）：22.1KW | 驱动方式：四轮驱动；功率（kw）：22.1KW | 22.1 | 购机补贴(通用类) | 2025-09-29 | 山东省 | 评阅通过 | 通过 |  | JW201701009 | 机械工业农业机械产品质量检测中心（济南） | W20109019-Ⅰ | 山东省农业机械产品质量监督检验站
5897 | 动力机械 | 拖拉机 | 轮式拖拉机 | 30-40马力四轮驱动拖拉机 | 潍柴雷沃重工股份有限公司 | 轮式拖拉机 | M354-E |  | 驱动方式：四轮驱动；功率（kw）：25.8KW | 驱动方式：四轮驱动；功率（kw）：25.8KW | 25.8 | 购机补贴(通用类) | 2024-12-30 | 山东省 | 评阅通过 | 通过 |  | W201603018 | 山东省农业机械产品质量监督检验站 | W201109019-Ⅱ | 山东省农业机械产品质量监督检验站
5898 | 动力机械 | 拖拉机 | 轮式拖拉机 | 30-40马力四轮驱动拖拉机 | 潍柴雷沃重工股份有限公司 | 轮式拖拉机 | M354L-E |  | 驱动方式：四轮驱动；功率（kw）：25.8KW | 驱动方式：四轮驱动；功率（kw）：25.8KW | 25.8 | 购机补贴(通用类) | 2021-12-31 | 山东省 | 评阅通过 | 通过 |  | NW201710010 | 山东省农业机械科学研究院产品质量检测中心 | W2010-264-Ⅱ | 山东省农业机械产品质量监督检验站
5899 | 动力机械 | 拖拉机 | 轮式拖拉机 | 30-40马力四轮驱动拖拉机 | 潍柴雷沃重工股份有限公司 | 轮式拖拉机 | 现：TC304（原：HT304） |  | 驱动方式：四轮驱动；功率（kw）：22.1 | 驱动方式：四轮驱动；功率（kw）：22.1 | 22.1 | 购机补贴(通用类) | 2022-12-31 | 山东省 | 评阅通过 | 通过 |  | W201603018 | 山东省农业机械产品质量监督检验站 | W201109029-Ⅱ | 山东省农业机械产品质量监督检验站
5900 | 动力机械 | 拖拉机 | 轮式拖拉机 | 30-40马力四轮驱动拖拉机 | 潍柴雷沃重工股份有限公司 | 轮式拖拉机 | 现：TC354（原：HT354） |  | 驱动方式：四轮驱动；功率（kw）：25.8 | 驱动方式：四轮驱动；功率（kw）：25.8 | 25.8 | 购机补贴(通用类) | 2022-12-31 | 山东省 | 评阅通过 | 通过 |  | W201603018 | 山东省农业机械产品质量监督检验站 | W201109031-Ⅱ | 山东省农业机械产品质量监督检验站
5901 | 动力机械 | 拖拉机 | 轮式拖拉机 | 30-40马力四轮驱动拖拉机 | 潍坊百利拖拉机有限公司 | 轮式拖拉机 | 悍沃304 |  | 功率：30马力；驱动方式：四轮驱动 | 整机外廓尺寸（长×宽×高）：3350×1610×2100mm（安全架）；轴距：1700mm；整机型式：4×4四轮驱动；标准配重：前70kg/后50kg；发动机标定功率：22.1kW；轮胎型号：前轮7.50-16/后轮11.2-24；最小使用质量：1284kg。 | 22.1 | 购机补贴(通用类) | 2024-12-30 | 山东省 | 评阅通过 | 通过 |  | W201205007 | 山东省农业机械产品质量监督检验站 | 鲁TK2010061 | 山东省农业机械试验鉴定站
5902 | 动力机械 | 拖拉机 | 轮式拖拉机 | 30-40马力四轮驱动拖拉机 | 潍坊百利拖拉机有限公司 | 轮式拖拉机 | 悍沃354 |  | 功率：35马力；驱动方式：四轮驱动 | 整机外廓尺寸（长×宽×高）：3350×1610×2100mm（安全架）；轴距：1800mm；整机型式：4×4四轮驱动；标准配重：前70kg/后50kg；发动机标定功率：25.8kW；轮胎型号：前轮7.50-16/后轮11.2-24；最小使用质量：1314kg。 | 25.8 | 购机补贴(通用类) | 2024-12-30 | 山东省 | 评阅通过 | 通过 |  | W201205007 | 山东省农业机械产品质量监督检验站 | 鲁TK2010063 | 山东省农业机械试验鉴定站
5903 | 动力机械 | 拖拉机 | 轮式拖拉机 | 30-40马力四轮驱动拖拉机 | 潍坊大申奔野机械有限公司 | 轮式拖拉机 | M354 |  | 驱动方式：四轮驱动，最小使用质量（kg）:1580 轮胎型号（前轮/后轮）：7.50-16/11.2-24 动力型号：SL2110DKT-3，制造商：福建力佳股份有限公司，标定功率kw：25.8，标定转速r/min：2400，排放标准：第三阶段，气缸数：2 | 驱动方式：四轮驱动，结构尺寸（长×宽×高)mm:3500×1640×2300， 轴距或履带接地长（mm）:1650, 常用轮距（前轮/后轮） 或轨距（mm）:1300/1300，轮距（前轮/后轮）调整方式：有级可调/有级可调，整机最小使用质量（kg）:1580，标准配重（前/后）kg：55/44，档位数（前进/倒退/爬行）:8/2/0，主变速档位数/副变速档位数/其他档位数：5/2/0，发动机与离合器连接方式：直联，起动方式：电起动，翻倾防护装置；安全架，前照灯型号：18.48.016a，转向系型式：前轮液压转向，行车制动系型式：蹄式，驻车制动系型式：锁定踏板式，前驱动桥型式：旱地型，离合器型式：干式、单片、单作用，传动系动力输出轴离合器型式：干式、单片、单作用，传动系变速箱型式：（4+1）×2组成式，主变速箱换挡方式：啮合套，副变速箱换挡方式：啮合套，轮胎型号（前轮/后轮）：7.50-16/11.2-24 | 25.8 | 购机补贴(通用类) | 2022-12-31 | 山东省 | 评阅通过 | 通过 |  | WJ2018FFH023 | 河南省拖拉机柴油机产品质量监督检验中心 | WJ2018EKKX003 | 河南省拖拉机柴油机产品质量监督检验中心
5904 | 动力机械 | 拖拉机 | 轮式拖拉机 | 30-40马力四轮驱动拖拉机 | 潍坊力王农业装备有限公司 | 轮式拖拉机 | LW304 |  | 功率：22.1kW（30马力）；驱动型式：四轮驱动 | 功率：22.1kW（30马力）；驱动型式：四轮驱动 | 22.1 | 购机补贴(通用类) | 2026-06-29 | 山东省 | 评阅通过 | 通过 |  | NW202004015-X01 | 山东省农业机械科学研究院产品质量检测中心 | YH2020WJ01069 | 江苏沿海农业机械检测有限公司
5905 | 动力机械 | 拖拉机 | 轮式拖拉机 | 30-40马力四轮驱动拖拉机 | 浙江奔野拖拉机制造有限公司 | 轮式拖拉机 | ZT354 |  | 发动机功率：35马力；排放阶段：国三；驱动方式：四轮驱动； | 发动机型号：SL2110DKT-3；发动机标定功率/转速：25.8kW/r/min；排放阶段：国三；起动方式：电启动；驱动型式：四轮驱动 最小使用质量：1525kg； | 25.7 | 购机补贴(通用类) | 2024-12-30 | 浙江省 | 评阅通过 | 通过 |  | FH14GW0421 | 国家拖拉机质量监督检验中心 | （2013）委检字整机类第0152号 | 江苏省盐城市农业机械试验鉴定站
5906 | 动力机械 | 拖拉机 | 轮式拖拉机 | 40-50马力四轮驱动拖拉机 | 常力工贸有限公司 | 轮式拖拉机 | CL404 |  | 配套动力（kW）:30；型式:四轮驱动；最小使用质量:1550(安全框架)、1680(驾驶室)kg；外廓尺寸（长×宽×高mm）:3600×1500×2100(安全框架)、3600×1500×2300(驾驶室吊装环)；轴距（mm）:1800； 轮距（前轮/后轮）（mm）:1100、1200、1300/1060-1200； 最小离地间隙（mm）:320； 标准配重（kg）:42/70； 档位数（前进/ | 外廓尺寸（长×宽×高mm）:3600×1500×2100(安全框架)、3600×1500×2300(驾驶室吊装环)；最小使用质量:1550(安全框架)、1680(驾驶室)kg；配套动力（kW）:30；型式:四轮驱动；轴距（mm）:1800； 轮距（前轮/后轮）（mm）:1100、1200、1300/1060-1200； 最小离地间隙（mm）:320； 标准配重（kg）:42/70； 档位数（前进/倒退/爬行）:8/2；变速箱型式:（4+1）×2组成式；轮胎型号（前轮/后轮）:7.50-16/11.2-24。 | 30 | 购机补贴(通用类) | 2024-09-29 | 山东省 | 评阅通过 | 通过 |  | WJ2019IFH018/WJ2019IFH019 | 河南省拖拉机柴油机产品质量监督检验中心 | （2019）2040107 | 潍坊市产品质量检验所
5907 | 动力机械 | 拖拉机 | 轮式拖拉机 | 40-50马力四轮驱动拖拉机 | 常力工贸有限公司 | 轮式拖拉机 | CL404-7 |  | 配套动力（kW）: 30；型式: 四轮驱动；外廓尺寸（长×宽×高mm）: 3600×1200×2300 （安全框架顶部）；最小使用质量: 1360 ；轴距（mm）: 1830；轮距（前轮/后轮）（mm）: 900、1000/900-1000；最小离地间隙（mm）: 320（前桥底部）；标准配重（kg）: 42/80；档位数（前进/倒退/爬行）: 8/2/0；变速箱型式:（4+1）×2组成式 ；轮胎 | 外廓尺寸（长×宽×高mm）: 3600×1200×2300 （安全框架顶部）；最小使用质量: 1360 ；配套动力（kW）: 30；型式: 四轮驱动；轴距（mm）: 1830；轮距（前轮/后轮）（mm）: 900、1000/900-1000；最小离地间隙（mm）: 320（前桥底部）；标准配重（kg）: 42/80；档位数（前进/倒退/爬行）: 8/2/0；变速箱型式:（4+1）×2组成式 ；轮胎型号（前轮/后轮）: 7.50-16/11.2-28。液压悬挂系统型式:分置式。液压油泵型号：CBN-F316 | 30 | 购机补贴(通用类) | 2026-04-05 | 山东省 | 评阅通过 | 通过 |  | WJ2021AFH32G | 河南省拖拉机柴油机产品质量监督检验中心 | 2021（2240002） | 潍坊市产品质量检验所
5908 | 动力机械 | 拖拉机 | 轮式拖拉机 | 40-50马力四轮驱动拖拉机 | 常力工贸有限公司 | 轮式拖拉机 | CL404-A |  | 配套动力（kW）:30；型式:四轮驱动；外廓尺寸（长×宽×高mm）:3300×1300×1900(安全框架)；最小使用质量:1400kg；轴距（mm）:1750； 轮距（前轮/后轮）（mm）:1060、1280/910-1050； 最小离地间隙（mm）:230； 标准配重（kg）:42/60； 档位数（前进/倒退/爬行）:8/2；变速箱型式:（4+1）×2组成式；轮胎型号（前轮/后轮）:6.00- | 外廓尺寸（长×宽×高mm）:3300×1300×1900(安全框架)；最小使用质量:1400kg；配套动力（kW）:30；型式:四轮驱动；轴距（mm）:1750； 轮距（前轮/后轮）（mm）:1060、1280/910-1050； 最小离地间隙（mm）:230； 标准配重（kg）:42/60； 档位数（前进/倒退/爬行）:8/2；变速箱型式:（4+1）×2组成式；轮胎型号（前轮/后轮）:6.00-12/9.50-16。 | 30 | 购机补贴(通用类) | 2024-09-29 | 山东省 | 评阅通过 | 通过 |  | WJ2019IFH018 | 河南省拖拉机柴油机产品质量监督检验中心 | （2019）2040109 | 潍坊市产品质量检验所
5909 | 动力机械 | 拖拉机 | 轮式拖拉机 | 40-50马力四轮驱动拖拉机 | 常力工贸有限公司 | 轮式拖拉机 | CL454 |  | 配套动力（kW）:33.1；型式:四轮驱动；最小使用质量:1525（安全框架)、1675(驾驶室)kg；外廓尺寸（长×宽×高mm）:3600×1500×2100安全框架顶部、3600×1500×2300(驾驶室吊装环)；轴距（mm）:1835； 轮距（前轮/后轮）（mm）:1100、1200、1300/1060-1200； 最小离地间隙（mm）:320； 标准配重（kg）:42/70； 档位数（前 | 外廓尺寸（长×宽×高mm）:3600×1500×2100安全框架顶部、3600×1500×2300(驾驶室吊装环)；最小使用质量:1525（安全框架)、1675(驾驶室)kg；配套动力（kW）:33.1；型式:四轮驱动；轴距（mm）:1835； 轮距（前轮/后轮）（mm）:1100、1200、1300/1060-1200； 最小离地间隙（mm）:320； 标准配重（kg）:42/70； 档位数（前进/倒退/爬行）: 8/2；变速箱型式:（4+1）×2组成式；轮胎型号（前轮/后轮）:7.50-16/11.2-24。 | 33.1 | 购机补贴(通用类) | 2024-09-29 | 山东省 | 评阅通过 | 通过 |  | WJ2019IFH018/WJ2019IFH019 | 河南省拖拉机柴油机产品质量监督检验中心 | （2019）2040107 | 潍坊市产品质量检验所
5910 | 动力机械 | 拖拉机 | 轮式拖拉机 | 40-50马力四轮驱动拖拉机 | 常力工贸有限公司 | 轮式拖拉机 | CL454-7 |  | 配套动力（kW）: 33.1；型式: 四轮驱动；外廓尺寸（长×宽×高mm）: 3600×1200×2300 （安全框架顶部）；最小使用质量: 1400 ；轴距（mm）: 1830；轮距（前轮/后轮）（mm）: 900、1000/900-1000；最小离地间隙（mm）: 320（前桥底部）；标准配重（kg）: 42/80；档位数（前进/倒退/爬行）: 8/2/0；变速箱型式:（4+1）×2组成式 ； | 外廓尺寸（长×宽×高mm）: 3600×1200×2300 （安全框架顶部）；最小使用质量: 1400 ；配套动力（kW）: 33.1；型式: 四轮驱动；轴距（mm）: 1830；轮距（前轮/后轮）（mm）: 900、1000/900-1000；最小离地间隙（mm）: 320（前桥底部）；标准配重（kg）: 42/80；档位数（前进/倒退/爬行）: 8/2/0；变速箱型式:（4+1）×2组成式 ；轮胎型号（前轮/后轮）: 7.50-16/11.2-28。液压悬挂系统型式:分置式。液压油泵型号：CBN-F316 | 33.1 | 购机补贴(通用类) | 2026-04-05 | 山东省 | 评阅通过 | 通过 |  | WJ2021AFH32G | 河南省拖拉机柴油机产品质量监督检验中心 | 2021（2240002） | 潍坊市产品质量检验所
5911 | 动力机械 | 拖拉机 | 轮式拖拉机 | 40-50马力四轮驱动拖拉机 | 常力工贸有限公司 | 轮式拖拉机 | CL454-A |  | 配套动力（kW）:33.1；型式:四轮驱动；外廓尺寸（长×宽×高mm）:3300×1300×1900(安全框架)；最小使用质量:1400(安全框架)kg；轴距（mm）:1750； 轮距（前轮/后轮）（mm）:1060、1280/910-1050； 最小离地间隙（mm）:230； 标准配重（kg）:42/60； 档位数（前进/倒退/爬行）: 8/2；变速箱型式:（4+1）×2组成式；轮胎型号（前轮/ | 外廓尺寸（长×宽×高mm）:3300×1300×1900(安全框架)；最小使用质量:1400(安全框架)kg；配套动力（kW）:33.1；型式:四轮驱动；轴距（mm）:1750； 轮距（前轮/后轮）（mm）:1060、1280/910-1050； 最小离地间隙（mm）:230； 标准配重（kg）:42/60； 档位数（前进/倒退/爬行）: 8/2；变速箱型式:（4+1）×2组成式；轮胎型号（前轮/后轮）:6.00-12/9.50-16。 | 33.1 | 购机补贴(通用类) | 2024-09-29 | 山东省 | 评阅通过 | 通过 |  | WJ2019IFH018 | 河南省拖拉机柴油机产品质量监督检验中心 | （2019）2040109 | 潍坊市产品质量检验所
5912 | 动力机械 | 拖拉机 | 轮式拖拉机 | 40-50马力四轮驱动拖拉机 | 常州东风农机集团有限公司 | 轮式拖拉机 | DF404-16 |  | 该拖拉机为40马力轮式拖拉机; 驱动方式: 四轮驱动; 标定功率：29.4KW; 最小使用比质量55.61kg/kW； | 整机型号：DF404-16；4×4四轮驱动；整机外廓尺寸(长×宽×高)：3460×1490×2375mm；整机最小使用质量：1635KG；最小使用比质量55.61kg/kW； | 29.4 | 购机补贴(通用类) | 2023-12-31 | 江苏省 | 评阅通过 | 通过 |  | FH21GW0041 | 国家拖拉机质量监督检验中心（洛阳西苑车辆与动力检测所有限公司） | （2018）委检字整机类第0068号 | 盐城市农业机械实验鉴定站
5913 | 动力机械 | 拖拉机 | 轮式拖拉机 | 40-50马力四轮驱动拖拉机 | 第一拖拉机股份有限公司 | 轮式拖拉机 | ME404 |  | 功率：29.4（选装29.42、29.5）kW/40马力；驱动形式：四轮驱动；最小使用质量：1800kg（安全架），1960kg（驾驶室） | 功率：29.4（选装29.42、29.5）kW/40马力；驱动形式：四轮驱动；最小使用质量：1800kg（安全架），1960kg（驾驶室） | 29.5 | 购机补贴(通用类) | 2024-12-30 | 河南省 | 评阅通过 | 通过 |  | FH20GW0151、FH19GW0841 | 国家拖拉机质量监督检验中心 | W2009-23 | 河南省拖拉机柴油机产品质量监督检验站
5914 | 动力机械 | 拖拉机 | 轮式拖拉机 | 40-50马力四轮驱动拖拉机 | 第一拖拉机股份有限公司 | 轮式拖拉机 | ME454 |  | 功率：33.1kW/45马力；驱动形式：四轮驱动；最小使用质量：1865kg | 功率：33.1kW/45马力；驱动形式：四轮驱动；最小使用质量：1865kg | 33.1 | 购机补贴(通用类) | 2025-12-30 | 河南省 | 评阅通过 | 通过 |  | FH20GW0151 | 国家拖拉机质量监督检验中心 | LT13GK0211 | 国家拖拉机质量监督检验中心
5915 | 动力机械 | 拖拉机 | 轮式拖拉机 | 40-50马力四轮驱动拖拉机 | 第一拖拉机股份有限公司 | 轮式拖拉机 | ME454-1 |  | 功率：33.1kW/45马力；驱动形式：四轮驱动；最小使用质量：1980kg | 功率：33.1kW/45马力；驱动形式：四轮驱动；最小使用质量：1980kg | 33.1 | 购机补贴(通用类) | 2025-12-30 | 河南省 | 评阅通过 | 通过 |  | FH19GW0841 | 国家拖拉机质量监督检验中心 | LT13GK0211 | 国家拖拉机质量监督检验中心
5916 | 动力机械 | 拖拉机 | 轮式拖拉机 | 40-50马力四轮驱动拖拉机 | 第一拖拉机股份有限公司 | 轮式拖拉机 | MF404 |  | 功率：29.4（选装29.5）kW/40马力；驱动形式：四轮驱动；最小使用质量：2090kg（安全架），2230kg（驾驶室） | 功率：29.4（选装29.5）kW/40马力；驱动形式：四轮驱动；最小使用质量：2090kg（安全架），2230kg（驾驶室） | 29.5 | 购机补贴(通用类) | 2021-12-31 | 河南省 | 评阅通过 | 通过 |  | FH17GW0281、FH17GW0271 | 国家拖拉机质量监督检验中心 | 2009KSS038 | 河南省农业机械试验鉴定站
5917 | 动力机械 | 拖拉机 | 轮式拖拉机 | 40-50马力四轮驱动拖拉机 | 第一拖拉机股份有限公司 | 轮式拖拉机 | MF454 |  | 功率：33.1kW/45马力；驱动形式：四轮驱动；最小使用质量：2150kg（安全架）、2280kg（驾驶室） | 功率：33.1kW/45马力；驱动形式：四轮驱动；最小使用质量：2150kg（安全架）、2280kg（驾驶室） | 33.1 | 购机补贴(通用类) | 2021-12-31 | 河南省 | 评阅通过 | 通过 |  | FH17GW0281、FH17GW0271 | 国家拖拉机质量监督检验中心 | 2009KSS040 | 河南省农业机械试验鉴定站
5918 | 动力机械 | 拖拉机 | 轮式拖拉机 | 40-50马力四轮驱动拖拉机 | 第一拖拉机股份有限公司 | 轮式拖拉机 | SK404 |  | 功率：29.4(选装29.42、29.5)kW/40马力；驱动方式：四轮驱动；最小使用质量：1590kg | 功率：29.4(选装29.42、29.5)kW/40马力；驱动方式：四轮驱动；最小使用质量：1590kg | 29.5 | 购机补贴(通用类) | 2025-12-30 | 河南省 | 评阅通过 | 通过 |  | FH19GW0851 | 国家拖拉机质量监督检验中心 | LT13GK0131 | 国家拖拉机质量监督检验中心
5919 | 动力机械 | 拖拉机 | 轮式拖拉机 | 40-50马力四轮驱动拖拉机 | 第一拖拉机股份有限公司 | 轮式拖拉机 | SK404-1 |  | 功率：29.4kW/40马力；驱动方式：四轮驱动；最小使用质量：1505kg | 功率：29.4kW/40马力；驱动方式：四轮驱动；最小使用质量：1505kg | 29.4 | 购机补贴(通用类) | 2025-12-30 | 河南省 | 评阅通过 | 通过 |  | FH19GW1001 | 国家拖拉机质量监督检验中心 | LT13GK0161 | 国家拖拉机质量监督检验中心
5920 | 动力机械 | 拖拉机 | 轮式拖拉机 | 40-50马力四轮驱动拖拉机 | 第一拖拉机股份有限公司 | 100马力以下轮式拖拉机 | SK404-2轮式拖拉机 |  | 功率;29.4（选装29.42、29.5、29.5）kW/40马力；驱动方式：四轮驱动；最小使用质量：1670kg（安全架）、1810kg（驾驶室） | 功率;29.4（选装29.42、29.5、29.5）kW/40马力；驱动方式：四轮驱动；最小使用质量：1670kg（安全架）、1810kg（驾驶室） | 29.5 | 购机补贴(通用类) | 2025-12-19 | 河南省 | 评阅通过 | 通过 |  | FH19GW0851、FH19GW0841 | 国家拖拉机质量监督检验中心 | LT19GK0071 | 国家拖拉机质量监督检验中心
5921 | 动力机械 | 拖拉机 | 轮式拖拉机 | 40-50马力四轮驱动拖拉机 | 第一拖拉机股份有限公司 | 轮式拖拉机 | SK454 |  | 功率：33.1(选装33.1、33.09)kW/45马力；驱动方式：四轮驱动；最小使用质量：1600kg | 功率：33.1(选装33.1、33.09)kW/45马力；驱动方式：四轮驱动；最小使用质量：1600kg | 33.1 | 购机补贴(通用类) | 2021-12-31 | 河南省 | 评阅通过 | 通过 |  | W201608215 | 机械工业农业机械产品质量检测中心（济南） | W201610050 | 机械工业农业机械产品质量检测中心（济南）
5922 | 动力机械 | 拖拉机 | 轮式拖拉机 | 40-50马力四轮驱动拖拉机 | 第一拖拉机股份有限公司 | 轮式拖拉机 | SK454-1 |  | 功率：33.1kW/45马力；驱动形式：四轮驱动；最小使用质量：1505kg | 功率：33.1kW/45马力；驱动形式：四轮驱动；最小使用质量：1505kg | 33.1 | 购机补贴(通用类) | 2025-12-30 | 河南省 | 评阅通过 | 通过 |  | FH19GW1001 | 国家拖拉机质量监督检验中心 | LT13GK0171 | 国家拖拉机质量监督检验中心
5923 | 动力机械 | 拖拉机 | 轮式拖拉机 | 40-50马力四轮驱动拖拉机 | 第一拖拉机股份有限公司 | 100马力以下轮式拖拉机 | SK454-2轮式拖拉机 |  | 功率：33.1kW/45马力；驱动形式：四轮驱动；最小使用质量：1670kg（安全架）、1810kg（驾驶室） | 功率：33.1kW/45马力；驱动形式：四轮驱动；最小使用质量：1670kg（安全架）、1810kg（驾驶室） | 33.1 | 购机补贴(通用类) | 2025-12-19 | 河南省 | 评阅通过 | 通过 |  | FH19GW0851、FH19GW0841 | 国家拖拉机质量监督检验中心 | W201610050 | 国家拖拉机质量监督检验中心
5924 | 动力机械 | 拖拉机 | 轮式拖拉机 | 40-50马力四轮驱动拖拉机 | 丰疆智能科技研究院（常州）有限公司 | 轮式拖拉机 | FJ404 |  | 40马力≤功率<50马力;驱动方式:四轮驱动.最小使用比质量： 51.5kg/kW | 功率：40马力；整机型式：轮式；驱动方式：四轮驱动；最小使用质量（kg):1520;最小使用比质量( kg/kW): 51.5 ;发动机生产企业：山东华源莱动内燃机有限公司；发动机型号：4TE40；结构型式：直列、水冷、四冲程；气缸数：4；额定净功率（kW）：29.5；标定转速（r/min）：2400；排放标准：国家第三阶段非道路移动机械用柴油机排气污染物排放标准。 | 29.5 | 购机补贴(通用类) | 2025-07-30 | 江苏省 | 评阅通过 | 通过 |  | SAM2020033 | 南京赛姆认证科技发展有限公司 | YH2020WJ01208 | 江苏沿海农业机械检测有限公司
5925 | 动力机械 | 拖拉机 | 轮式拖拉机 | 40-50马力四轮驱动拖拉机 | 宏力重工有限公司 | 轮式拖拉机 | HL404 |  | 3500*1520*2250mm；驱动方式：四轮驱动； 功率：29.4KW； 轴距：1810mm；轮距（前轮/后轮)：1215、1050、1170/960~1460(mm)；最小离地间隙：330mm；最小使用质量：1600kg；发动机与离合器连接方式：直联；启动方式：电启动；动力输出轴功率：25.0KW；最大牵引力：10.5KN | 3500*1520*2250mm；驱动方式：四轮驱动； 功率：29.4KW； 轴距：1810mm；轮距（前轮/后轮)：1215、1050、1170/960~1460(mm)；最小离地间隙：330mm；最小使用质量：1600kg；发动机与离合器连接方式：直联；启动方式：电启动；动力输出轴功率：25.0KW；最大牵引力：10.5KN | 29.5 | 购机补贴(通用类) | 2021-12-31 | 河北省 | 评阅通过 | 通过 |  | FH16GW0621 | 国家拖拉机质量监督检验中心 | LT16GK0071 | 国家拖拉机质量监督检验中心
5926 | 动力机械 | 拖拉机 | 轮式拖拉机 | 40-50马力四轮驱动拖拉机 | 湖北超能农业装备有限公司 | 轮式拖拉机 | SH454-Y |  | 型式：四轮驱动；外廓尺寸（长×宽×高）：3200mm×1330mm×2210mm、轴距：1700mm、轮距：900mm-1100mm/1000mm-1200mm、最小使用质量：1915kg、最小离地间隙：235mm、动力输出轴功率：≥28.2kW、发动机标定功率：33.1kW、发动机标定转速：2400r/min、档位数（前进/倒退/爬行）8/2/0、框架上最大提升力：≥7.5kN、排放阶段：国三 | 型式：四轮驱动；外廓尺寸（长×宽×高）：3200mm×1330mm×2210mm、轴距：1700mm、轮距：900mm-1100mm/1000mm-1200mm、最小使用质量：1915kg、最小离地间隙：235mm、动力输出轴功率：≥28.2kW、发动机标定功率：33.1kW、发动机标定转速：2400r/min、档位数（前进/倒退/爬行）8/2/0、框架上最大提升力：≥7.5kN、排放阶段：国三 | 33.1 | 购机补贴(通用类) | 2023-12-31 | 湖北省 | 评阅通过 | 通过 |  | WJ2018IFH035 | 河南省拖拉机柴油机产品质量监督检验中心 | WJ2018FKKX031 | 河南省拖拉机柴油机产品质量监督检验中心
5927 | 动力机械 | 拖拉机 | 轮式拖拉机 | 40-50马力四轮驱动拖拉机 | 济宁新瑞安泰农机装备有限公司 | 轮式拖拉机 | YT454 |  | 标定功率：33.1kw（45马力），驱动方式：四轮驱动； | 标定功率：33.1kw（45马力），驱动方式：四轮驱动； | 33.1 | 购机补贴(通用类) | 2024-04-18 | 山东省 | 评阅通过 | 通过 |  | NW201708146 | 山东省农业机械科学研究院产品质量检测中心 | （2016）委字整机类第0110092号 | 盐城市农业机械试验鉴定站
5928 | 动力机械 | 拖拉机 | 轮式拖拉机 | 40-50马力四轮驱动拖拉机 | 江苏常发农业装备股份有限公司 | 轮式拖拉机 | CFA404 |  | 功率：40马力，29.5kw；驱动方式：四轮驱动；排放标准：国三 | 型式：四轮驱动；外廓尺寸（长×宽×高）：3352mm×1440mm×1980mm；轴距：1741mm；轮距（前轮/后轮）：前轮1150mm，后轮1035-1406mm，选装前轮1000mm，后轮1000-1400mm；常用轮距（前轮/后轮）：前轮1150mm/后轮1200mm，选装前轮1000mm/后轮1200mm；轮距（前轮/后轮）调整方式：前轮定值、后轮有级调节，选装前轮定值、后轮无极调节；最小使用质量：1600kg；标准配重（前/后）：120kg/180kg；档位数(前进/倒退/爬行)：9/3/0，选装9/9/0；主变速档位数/副变速档位数/其他档位数：3/3/0或3/3/2；发动机与离合器联结方式：直联式；起动方式：电启动；翻倾防护装置：安全架；前照灯型号：CF450.48.121/CF450.48.122或SH-CF002；转向系型式：全液压转向；行车制动系型式：干式、蹄式；驻车制动系型式：锁定踏板式、机械操作；前驱动桥型式：水田型；离合器型式：干式、单片、经常接合、单作用；传动系变速箱型式：3×（3+1）组成式，选装3×3×（1+1）组成式；主/副变速箱换挡方式：滑动齿轮换挡；轮胎型号：前轮6.00-16/后轮9.5-24，选装后轮：9.5-24或9.5-24PR或11.2-24；配套动力型号：CF4B40T,制造商：江苏常发农业装备股份有限公司，气缸数：4缸，标定功率：29.5kw，标定转速：2400r/min，排放标准：第三阶段。 | 29.5 | 购机补贴(通用类) | 2021-12-31 | 江苏省 | 评阅通过 | 通过 |  | 2014QT2001 | 农业部农业机械试验鉴定总站 | 201701141 | 江苏省农业机械试验鉴定站
5929 | 动力机械 | 拖拉机 | 轮式拖拉机 | 40-50马力四轮驱动拖拉机 | 江苏常发农业装备股份有限公司 | 轮式拖拉机 | CFA454 |  | 功率：45马力，33.1kw；驱动方式：四轮驱动；排放标准：国三 | 型式：四轮驱动；外廓尺寸（长×宽×高）：3352mm×1440mm×1980mm；轴距：1741mm；轮距（前轮/后轮）：前轮1150mm，后轮1035-1406mm，选装前轮1000mm，后轮1000-1400mm；常用轮距（前轮/后轮）：前轮1150mm/后轮1200mm，选装前轮1000mm/后轮1200mm；轮距（前轮/后轮）调整方式：前轮定值、后轮有级调节，选装前轮定值、后轮无极调节；最小使用质量：1600kg；标准配重（前/后）：120kg/180kg；档位数(前进/倒退/爬行)：9/3/0，选装9/9/0；主变速档位数/副变速档位数/其他档位数：3/3/0或3/3/2；发动机与离合器联结方式：直联式；起动方式：电启动；翻倾防护装置：安全架；前照灯型号：CF450.48.121/CF450.48.122或SH-CF002；转向系型式：全液压转向；行车制动系型式：干式、蹄式；驻车制动系型式：锁定踏板式、机械操作；前驱动桥型式：水田型；离合器型式：干式、单片、经常接合、单作用；传动系变速箱型式：3×（3+1）组成式，选装3×3×（1+1）组成式；主/副变速箱换挡方式：滑动齿轮换挡；轮胎型号：前轮6.00-16/后轮9.5-24，选装后轮：9.5-24或9.5-24PR或11.2-24；配套动力型号：CF4B45T-Z,制造商：江苏常发农业装备股份有限公司，气缸数：4缸，标定功率：33.1kw，标定转速：2400r/min，排放标准：第三阶段；选配：CF4B45T,制造商：江苏常发农业装备股份有限公司，气缸数：4缸，标定功率：33.1kw，标定转速：2400r/min，排放标准：第三阶段。 | 33.1 | 购机补贴(通用类) | 2021-12-31 | 江苏省 | 评阅通过 | 通过 |  | 2014QT2001 | 农业部农业机械试验鉴定总站 | 201701141 | 江苏省农业机械试验鉴定站
5930 | 动力机械 | 拖拉机 | 轮式拖拉机 | 40-50马力四轮驱动拖拉机 | 江苏常发农业装备股份有限公司 | 轮式拖拉机 | CFC404 |  | 功率：40马力，29.5kw；驱动方式：四轮驱动；排放标准：国三 | 整机型式：轮式；整机机架型式：无架；整机驱动型式：四驱；外廓尺寸（长×宽×高）mm：3564×1515×2465；轴距mm：1798；轮距（前轮/后轮）mm：前轮1210，后轮1200、1300、1400，选装后轮1200-1640；最小使用质量kg：1740；最大配重（前/后）kg：80/180；最小使用比质量kg/kw：59；档位数(前进/倒退/爬行)：8/4/12；主变速箱档位数：4；副变速档位数：（2+1）×2；发动机与主离合器联结方式：直联式；翻倾防护装置：安全框架；转向系型式：全液压转向；转向系转向操纵机构：方向盘；转向系转向机构型式：前轮转向；变速箱型式：机械平面组成式；主变速箱换挡方式：机械有级挡；副变速箱换挡方式：机械有级挡；轮胎型号：前轮7.50-16、6.50-16、6.00-16/后轮13.6-24、11.2-28、12.4-24、11.2-24；轮胎数量：前轮2个/后轮2个；配套动力型号：CF4B40T,制造商：江苏常发农业装备股份有限公司，气缸数：4缸，标定功率：29.5kw，标定转速：2400r/min，排放标准：第三阶段。 | 29.5 | 购机补贴(通用类) | 2024-12-30 | 江苏省 | 评阅通过 | 通过 |  | 2011QT2068 | 农业部农业机械试验鉴定总站 | （2008）委字01类第047号 | 江苏省农业机械试验鉴定站
5931 | 动力机械 | 拖拉机 | 轮式拖拉机 | 40-50马力四轮驱动拖拉机 | 江苏常发农业装备股份有限公司 | 轮式拖拉机 | CFC404-A |  | 功率：40马力，29.5kw；驱动方式：四轮驱动；排放标准：国三 | 整机型式：轮式；整机机架型式：无架；整机驱动型式：四驱；外廓尺寸（长×宽×高）mm：3564×1515×2465；轴距mm：1798；轮距（前轮/后轮）mm：前轮1210，后轮1200、1300、1400，选装后轮1200-1640；最小使用质量kg：1740；最大配重（前/后）kg：80/180；最小使用比质量kg/kw：59；档位数(前进/倒退)：16/8；主变速箱档位数：4；副变速档位数：（2+1）×2；发动机与主离合器联结方式：直联式；翻倾防护装置：安全框架；转向系型式：全液压转向；转向系转向操纵机构：方向盘；转向系转向机构型式：前轮转向；变速箱型式：机械平面组成式；主变速箱换挡方式：机械有级挡；副变速箱换挡方式：机械有级挡；轮胎型号：前轮7.50-16、6.50-16、6.00-16/后轮13.6-24、11.2-28、12.4-24、11.2-24；轮胎数量：前轮2个/后轮2个；配套动力型号：CF4B40T,制造商：江苏常发农业装备股份有限公司，气缸数：4缸，标定功率：29.5kw，标定转速：2400r/min，排放标准：第三阶段。 | 29.5 | 购机补贴(通用类) | 2024-12-30 | 江苏省 | 评阅通过 | 通过 |  | 2011QT2068 | 农业部农业机械试验鉴定总站 | （2008）委字01类第047号 | 江苏省农业机械试验鉴定站
5932 | 动力机械 | 拖拉机 | 轮式拖拉机 | 40-50马力四轮驱动拖拉机 | 江苏常发农业装备股份有限公司 | 轮式拖拉机 | CFC454 |  | 功率：45马力，33.1kw；驱动方式：四轮驱动；排放标准：国三 | 整机型式：轮式；整机机架型式：无架；整机驱动型式：四驱；外廓尺寸（长×宽×高）mm：3564×1526×2490；轴距mm：1798；轮距（前轮/后轮）mm：前轮1270，后轮1210、1310、1426，选装后轮1210-1660；最小使用质量kg：1820；最大配重（前/后）kg：120/360；最小使用比质量kg/kw：55；档位数(前进/倒退/爬行)：8/4/12；主变速箱档位数：4；副变速档位数：（2+1）×2；发动机与主离合器联结方式：直联式；翻倾防护装置：安全框架；转向系型式：全液压转向；转向系转向操纵机构：方向盘；转向系转向机构型式：前轮转向；变速箱型式：机械平面组成式；主变速箱换挡方式：机械有级挡；副变速箱换挡方式：机械有级挡；轮胎型号：前轮7.50-16/后轮11.2-28；轮胎数量：前轮2个/后轮2个；配套动力型号：CF4B45T-Z,制造商：江苏常发农业装备股份有限公司，气缸数：4缸，标定功率：33.1kw，标定转速：2400r/min，排放标准：第三阶段；选配：CF4B45T,制造商：江苏常发农业装备股份有限公司，气缸数：4缸，标定功率：33.1kw，标定转速：2400r/min，排放标准：第三阶段。 | 33.1 | 购机补贴(通用类) | 2024-12-30 | 江苏省 | 评阅通过 | 通过 |  | 2011QT2068 | 农业部农业机械试验鉴定总站 | （2006）委字01类第126号 | 江苏省农业机械试验鉴定站
5933 | 动力机械 | 拖拉机 | 轮式拖拉机 | 40-50马力四轮驱动拖拉机 | 江苏常发农业装备股份有限公司 | 轮式拖拉机 | CFC454-A |  | 功率：45马力，33.1kw；驱动方式：四轮驱动；排放标准：国三 | 整机型式：轮式；整机机架型式：无架；整机驱动型式：四驱；外廓尺寸（长×宽×高）mm：3564×1526×2490；轴距mm：1798；轮距（前轮/后轮）mm：前轮1270，后轮1210、1310、1426，选装后轮1210-1660；最小使用质量kg：1820；最大配重（前/后）kg：120/360；最小使用比质量kg/kw：55；档位数(前进/倒退)：16/8；主变速箱档位数：4；副变速档位数：（2+1）×2；发动机与主离合器联结方式：直联式；翻倾防护装置：安全框架；转向系型式：全液压转向；转向系转向操纵机构：方向盘；转向系转向机构型式：前轮转向；变速箱型式：机械平面组成式；主变速箱换挡方式：机械有级挡；副变速箱换挡方式：机械有级挡；轮胎型号：前轮7.50-16/后轮11.2-28；轮胎数量：前轮2个/后轮2个；配套动力型号：CF4B45T-Z,制造商：江苏常发农业装备股份有限公司，气缸数：4缸，标定功率：33.1kw，标定转速：2400r/min，排放标准：第三阶段；选配：CF4B45T,制造商：江苏常发农业装备股份有限公司，气缸数：4缸，标定功率：33.1kw，标定转速：2400r/min，排放标准：第三阶段。 | 33.1 | 购机补贴(通用类) | 2024-12-30 | 江苏省 | 评阅通过 | 通过 |  | 2011QT2068 | 农业部农业机械试验鉴定总站 | （2006）委字01类第126号 | 江苏省农业机械试验鉴定站
5934 | 动力机械 | 拖拉机 | 轮式拖拉机 | 40-50马力四轮驱动拖拉机 | 江苏骏诚光电科技有限公司 | 轮式拖拉机 | 404 |  | 40马力四轮驱动拖拉机,功率:29.4kW；驱动方式:四轮驱动 | (1)整机型号、名称:404型轮式拖拉机;(2)整机型式:轮式;(3)整机机架型式:无架;(4)整机驱动型式:四驱;(5)整机用途:一般用途;(6)整机外廓尺寸(长×宽×高及部位)mm:3385×1435×2133(至安全架顶);(7)轴距或履带接地长mm:1896;(8)常用轮距(前轮/后轮)或轨距mm:1200/1150;(9)轮距(前轮/后轮)或轨距mm:1100～1300/1050～1550;(10)最小离地间隙及部位mm:342(前桥中间传动壳下端);(11)最小使用质量kg:1825;(12)标准配重(前/后)kg:48/180;(13)最小使用比质量kg/kW:62.1;(14)挡位数（前进/倒退）:8/2;(15)主变速挡位数:4+1;(16)副变速挡位数:2;(17)最高设计理论速度km/h:28.07;(18)发动机与主离合器联接方式:直联;(19)翻倾防护装置（驾驶室或安全框架）型号:1004D.46.001;(20)翻倾防护装置（驾驶室或安全框架）型式:安全框架;(21)翻倾防护装置（驾驶室或安全框架）生产厂:江苏骏诚光电科技有限公司;(22)发动机型号:4TE40;(23)发动机结构型式:立式、直列、直喷、水冷、四冲程;(24)发动机生产厂:山东华源莱动内燃机有限公司;(25)发动机进气方式:自然吸气;(26)发动机气缸数:4;(27)发动机标定功率kW:29.4;(28)发动机额定净功率kW:29.4;(29)发动机标定转速r/min:2400;(30)发动机冷却方式:水冷;(31)空气滤清器型号:K395;(32)空气滤清器型式:湿式;(33)排气管消声腔外形尺寸（长×宽×厚或直径×长）mm:600×120×130;(34)排气管消声腔质量kg:4.2±0.3;(35)驾驶员座椅型号:160.44.001A;(36)驾驶员座椅生产厂:盐城波士达机械制造有限公司;(37)安全带型号:AQ-01;(38)安全带生产厂:江苏骏辉安全系统有限公司;(39)转向系型式:全液压;(40)转向系转向操纵机构:方向盘;(41)转向系转向机构型式:前轮转向;(42)变速箱（器）型式:机械空间组成式;(43)主变速换挡方式:机械有级挡;(44)副变速换挡方式:机械有级挡;(45)轮胎型号(前轮/后轮):7.50-16/11.2-28; | 29.42 | 购机补贴(通用类) | 2024-12-30 | 江苏省 | 评阅通过 | 通过 |  | FH19GW1271 | 国家拖拉机质量监督检验中心 | （2014）委检字整机类第075号 | 江苏省盐城市农业机械试验鉴定站
5935 | 动力机械 | 拖拉机 | 轮式拖拉机 | 40-50马力四轮驱动拖拉机 | 江苏骏诚光电科技有限公司 | 轮式拖拉机 | 404A |  | 40马力四轮驱动拖拉机,功率:29.42kW；驱动方式:四轮驱动 | (1) 整机型号、名称 :404A型轮式拖拉机;(2)整机型式:轮式;(3)整机机架型式:无架;(4)整机驱动型式:四驱;(5)整机用途:一般用途;(6)整机外廓尺寸(长×宽×高及部位)mm:3380×1350×2170(至安全架顶);(7)轴距mm:1830;(8)常用轮距(前轮/后轮)mm:1100/1120;(9)轮距(前轮/后轮)mm:1000、1050、1100、1150、1200/1020～1220;(10)最小离地间隙及部位mm:340前桥中间传动壳体下方;(11)最小使用质量kg:1430;(12)标准配重(前/后)kg:50/140;(13)最小使用比质量kg/kW:48.63;(14)挡位数（前进/倒退）:8/2;(15)主变速挡位数:4+1;(16)副变速挡位数:2;(17)最高设计理论速度km/h:27.19;(18)发动机与主离合器联接方式:直联;(19)翻倾防护装置（驾驶室或安全框架）型号:1004D.46.001;(20)翻倾防护装置（驾驶室或安全框架）型式:安全框架;(21)翻倾防护装置（驾驶室或安全框架）生产厂:江苏骏诚光电科技有限公司;(22)发动机型号:JD4B4M2;(23)发动机结构型式:立式、直列、直喷、水冷、四冲程;(24)发动机生产厂:江苏农华智慧农业科技股份有限公司;(25)发动机进气方式:自然吸气;(26)发动机气缸数:4;(27)发动机标定功率kW:29.42;(28)发动机额定净功率kW:29.42;(29)发动机标定转速r/min:2300;(30)发动机冷却方式:水冷;(31)空气滤清器型号:K395;(32)空气滤清器型式:湿式;(33)排气管消声腔外形尺寸（长×宽×高）mm:600×120×130;(34)排气管消声腔质量kg:4.2±0.3;(35)驾驶员座椅型号a:160.44.001A;(36)驾驶员座椅生产厂:盐城波士达机械制造有限公司;(37)安全带型号:AQ-01;(38)安全带生产厂:江苏骏辉安全系统有限公司;(39)转向系型式:全液压;(40)转向系转向操纵机构:方向盘;(41)转向系转向机构型式:前轮转向;(42)变速箱（器）型式:机械空间组成式;(43)主变速换挡方式:机械有级挡;(44)副变速换挡方式:机械有级挡;(45)轮胎型号(前轮/后轮):6.00-16/9.50-24; | 29.42 | 购机补贴(通用类) | 2024-12-01 | 江苏省 | 评阅通过 | 通过 |  | FH19GW1271 | 国家拖拉机质量监督检验中心 | （2014）委检字整机类第077号 | 江苏省盐城市农业机械试验鉴定站
5936 | 动力机械 | 拖拉机 | 轮式拖拉机 | 40-50马力四轮驱动拖拉机 | 江苏骏诚光电科技有限公司 | 轮式拖拉机 | 404D |  | 40马力四轮驱动拖拉机,功率:29.4kW；驱动方式:四轮驱动 | (1)整机型号、名称:404D型轮式拖拉机;(2)整机型式:轮式;(3)整机机架型式:无架;(4)整机驱动型式:四驱;(5)整机用途:园艺;(6)整机外廓尺寸(长×宽×高及部位)mm:2870×1280×2060(至安全架顶);(7)轴距mm:1840;(8)常用轮距(前轮/后轮)mm:1030/1000;(9)轮距(前轮/后轮)mm:950、1000、1050、1100、1150、1200/960～1220;(10)最小离地间隙及部位mm:250前桥中间传动壳体下方;(11)最小使用质量kg:1300;(12)标准配重(前/后)kg:0/140;(13)最小使用比质量kg/kW:44.21;(14)挡位数（前进/倒退）:8/2;(15)主变速挡位数:4+1;(16)副变速挡位数:2;(17)最高设计理论速度km/h:22.3;(18)发动机与主离合器联接方式:直联;(19)翻倾防护装置（驾驶室或安全框架）型号:1004D.46.001;(20)翻倾防护装置（驾驶室或安全框架）型式:安全框架;(21)翻倾防护装置（驾驶室或安全框架）生产厂:江苏骏诚光电科技有限公司;(22)发动机型号:JD4B4M2;(23)发动机结构型式:立式、直列、直喷、水冷、四冲程;(24)发动机生产厂:江苏农华智慧农业科技股份有限公司;(25)发动机进气方式:自然吸气;(26)发动机气缸数:4;(27)发动机标定功率kW:29.4;(28)发动机额定净功率kW:29.4;(29)发动机标定转速r/min:2400;(30)发动机冷却方式:水冷;(31)空气滤清器型号:K395;(32)空气滤清器型式:湿式;(33)排气管消声腔外形尺寸（长×宽×高）mm:430×115×95;(34)排气管消声腔质量kg:3.0±0.3;(35)驾驶员座椅型号a:160.44.001A;(36)驾驶员座椅生产厂:盐城波士达机械制造有限公司;(37)安全带型号:AQ-01;(38)安全带生产厂:江苏骏辉安全系统有限公司;(39)转向系型式:全液压;(40)转向系转向操纵机构:方向盘;(41)转向系转向机构型式:前轮转向;(42)变速箱（器）型式:机械空间组成式;(43)主变速换挡方式:机械有级挡;(44)副变速换挡方式:机械有级挡;(45)轮胎型号(前轮/后轮):6.00-12/9.50-20; | 29.4 | 购机补贴(通用类) | 2024-12-01 | 江苏省 | 评阅通过 | 通过 |  | FH19GW1271 | 国家拖拉机质量监督检验中心 | （2017）委检字整机类第137号 | 盐城市农业机械试验鉴定站
5937 | 动力机械 | 拖拉机 | 轮式拖拉机 | 40-50马力四轮驱动拖拉机 | 江苏悦达智能农业装备有限公司 | 轮式拖拉机 | YB404 |  | 发动机功率29.4千瓦（40马力）；国三排放；四轮驱动；前进8个挡倒退2个挡；直联式干式单作用；整机外廓尺寸(长×宽×高)mm3430×1280(1280～1740)×2200；整机轴距mm1840；整机常用轮距(前轮/后轮)mm前轮1050/后轮1040；整机最小离地间隙mm340；整机最小使用质量kg1430；整机标准配重(前/后)kg48/140 | 发动机功率29.4千瓦；国三排放；四轮驱动；前进8个挡倒退2个挡；直联式干式单作用；动力输出轴后置非独立式；整机外廓尺寸(长×宽×高)mm3430×1280(1280～1740)×2200；整机轴距mm1840；整机常用轮距(前轮/后轮)或轨距mm前轮1050/后轮1040；整机最小离地间隙mm340；整机最小使用质量kg1430；整机标准配重(前/后)kg48/140 | 29.5 | 购机补贴(通用类) | 2022-12-31 | 江苏省 | 评阅通过 | 通过 |  | YH11GW0471/1 | 国家拖拉机质量监督检验中心 | (2013)委字01类第079号 | 江苏省农业机械试验鉴定站
5938 | 动力机械 | 拖拉机 | 轮式拖拉机 | 40-50马力四轮驱动拖拉机 | 江苏悦达智能农业装备有限公司 | 轮式拖拉机 | YB404D |  | 发动机功率29.4千瓦(40马力）；国三排放；四轮驱动；前进8个挡倒退2个挡；直联式干式单作用,动力输出轴后置非独立式；整机外廓尺寸(长×宽×高)mm3150×1265(1265～1450)×2075；整机轴距或履带接地长mm1855；整机常用轮距(前轮/后轮)或轨距mm1000/1010； | 发动机功率29.4千瓦；国三排放；四轮驱动；前进8个挡倒退2个挡；直联式干式单作用,动力输出轴后置非独立式,大棚用；整机外廓尺寸(长×宽×高)mm3150×1265(1265～1450)×2075；整机轴距或履带接地长mm1855；整机常用轮距(前轮/后轮)或轨距mm1000/1010；整机最小离地间隙mm240；整机最小使用质量kg1315；整机标准配重(前/后)kg无/80 | 29.5 | 购机补贴(通用类) | 2022-12-31 | 江苏省 | 评阅通过 | 通过 |  | YH11GW0471/1 | 国家拖拉机质量监督检验中心 | (2013)委字01类第079号 | 江苏省农业机械试验鉴定站
5939 | 动力机械 | 拖拉机 | 轮式拖拉机 | 40-50马力四轮驱动拖拉机 | 江苏悦达智能农业装备有限公司 | 轮式拖拉机 | YBX404D |  | 发动机功率29.4千瓦（40马力）；国三排放；四轮驱动；前进8个挡倒退2个挡；直联式干式单作用；动力输出轴后置非独立式；外廓尺寸(长×宽×高)mm：3185×1250×2120；常用轮距(前轮/后轮)或轨距：1020mm/1050mm；轴距mm：1840；整机最小离地间隙 mm 230；整机最小使用质量 kg 1460；整机标准配重(前/后) kg 0/100 | 发动机功率29.4千瓦；国三排放； 园艺用途四轮驱动拖拉机；前进8个挡倒退2个挡；直联式干式单作用,液压转向；动力输出轴后置非独立式,；外廓尺寸(长×宽×高)mm：3185×1250×2120；常用轮距(前轮/后轮)或轨距：1020mm/1050mm；轴距mm：1840；整机最小离地间隙 mm 230；整机最小使用质量 kg 1460；整机标准配重(前/后) kg 0/100 | 29.4 | 购机补贴(通用类) | 2024-12-30 | 江苏省 | 评阅通过 | 通过 |  | FH19GW1551 | 国家拖拉机质量监督检验中心 | YH2019WJ01174 | 江苏沿海农业机械检测有限公司
5940 | 动力机械 | 拖拉机 | 轮式拖拉机 | 40-50马力四轮驱动拖拉机 | 江苏悦达智能农业装备有限公司 | 轮式拖拉机 | YBX454D |  | 发动机功率33.1千瓦(45马力）；国三排放；四轮驱动拖拉机；外廓尺寸(长×宽×高)mm：3185×1250×2120；前进8个挡倒退2个挡；直联式干式单作用/双作用,液压转向；动力输出轴后置非独立式,，最小使用质量kg：1460 | 发动机功率33.1千瓦；国三排放；外廓尺寸(长×宽×高)mm：3185×1250×2120；园艺用途四轮驱动拖拉机；前进8个挡倒退2个挡；直联式干式单作用/双作用,液压转向；动力输出轴后置非独立式；最小使用质量kg：1460 |  | 购机补贴(通用类) | 2024-12-30 | 江苏省 | 评阅通过 | 通过 |  | FH19GW1551 | 国家拖拉机质量监督检验中心 | YH2019WJ01174 | 江苏沿海农业机械检测有限公司
5941 | 动力机械 | 拖拉机 | 轮式拖拉机 | 40-50马力四轮驱动拖拉机 | 江苏悦达智能农业装备有限公司 | 轮式拖拉机 | YCX404D |  | 发动机功率29.4千瓦（40马力）；国三排放；四轮驱动；前进8个挡倒退2个挡；直联式干式单作用；动力输出轴后置非独立式,；外廓尺寸(长×宽×高)mm：2880×1250×2120；常用轮距(前轮/后轮)或轨距：1020mm/1020mm；轴距mm：1536；整机最小离地间隙 mm 200；整机最小使用质量 kg 1400；整机标准配重(前/后) kg 0/100； | 发动机功率29.4千瓦；国三排放；四轮驱动；前进8个挡倒退2个挡；直联式干式单作用,液压转向；动力输出轴后置非独立式,；外廓尺寸(长×宽×高)mm：2880×1250×2120；常用轮距(前轮/后轮)或轨距：1020mm/1020mm；轴距mm：1536；整机最小离地间隙 mm 200；整机最小使用质量 kg 1400；整机标准配重(前/后) kg 0/100； | 29.4 | 购机补贴(通用类) | 2024-12-30 | 江苏省 | 评阅通过 | 通过 |  | FH19GW1551 | 国家拖拉机质量监督检验中心 | YH2019WJ01175 | 江苏沿海农业机械检测有限公司
5942 | 动力机械 | 拖拉机 | 轮式拖拉机 | 40-50马力四轮驱动拖拉机 | 江苏悦达智能农业装备有限公司 | 轮式拖拉机 | YD404 |  | 发动机功率29.4千瓦（40马力），国三排放，四轮驱动，前进/倒退/爬行8/2/0,，直联式干式单作用，动力输出轴后置非独立式，外廓尺寸(长×宽×高)mm3385×1485（1430-1735）×2450，轴距或履带接地长mm1896，常用轮距(前轮/后轮)或轨距mm1200/1200，最小离地间隙mm 320 ,最小使用质量kg1825。 | 发动机功率29.4千瓦，国三排放，四轮驱动，前进/倒退/爬行8/2/0，主变速/副变速/其他4/2/0，直联式干式单作用/双作用，动力输出轴后置非独立式，整机外廓尺寸(长×宽×高)mm3385×1485（1430-1735）×2450，整机轴距或履带接地长mm1896，,整机常用轮距(前轮/后轮)或轨距mm1200/1200，整机最小离地间隙mm 320 ，整机标准配重(前/后)kg48/180，整机最小使用质量kg1825。 | 29.42 | 购机补贴(通用类) | 2022-12-31 | 江苏省 | 评阅通过 | 通过 |  | FH11GW0461/1 或 FH13GW0291/1 | 国家拖拉机质量监督检验中心 | （2005）委字01类第093号 | 江苏省农业机械试验鉴定站
5943 | 动力机械 | 拖拉机 | 轮式拖拉机 | 40-50马力四轮驱动拖拉机 | 江苏悦达智能农业装备有限公司 | 轮式拖拉机 | 黄海金马—404D |  | 发动机功率29.4千瓦（40马力）；国三排放；四轮驱动；前进8个挡倒退2个挡；直联式干式单作用；动力输出轴后置非独立式；大棚用；整机外廓尺寸(长×宽×高)mm2920×1240×2075(安全架）；整机轴距或履带接地长mm1825；整机常用轮距(前轮/后轮)或轨距mm前轮：1000/后轮：1010；整机最小离地间隙mm240 | 发动机功率29.4千瓦；国三排放；四轮驱动；前进8个挡倒退2个挡；直联式干式单作用；动力输出轴后置非独立式；大棚用；整机外廓尺寸(长×宽×高)mm2920×1240×2075(安全架）；整机轴距或履带接地长mm1825；整机常用轮距(前轮/后轮)或轨距mm前轮：1000/后轮：1010；整机轮距(前轮/后轮)调整方式/不可调节/不可调节；整机最小离地间隙mm240；整机最小使用质量kg1315；整机标准配重(前/后)kg无/80。 | 29.4 | 购机补贴(通用类) | 2024-12-30 | 江苏省 | 评阅通过 | 通过 |  | FH19GW1062 | 国家拖拉机质量监督检验中心 | (2013)委字01类第079号 | 江苏省农业机械试验鉴定站
5944 | 动力机械 | 拖拉机 | 轮式拖拉机 | 40-50马力四轮驱动拖拉机 | 洛阳丰收农业机械装备有限公司 | 轮式拖拉机 | 芬美得-454 |  | 发动机标定功率：33.1kW；驱动方式:四轮驱动；外廓尺寸（mm）长×宽×高：3800×1640×2220（消声器）2700（安全架）；轴距：1990（mm）；最小使用质量：2220 （kg）；排放阶段：第三阶段 | 发动机标定功率：33.1kW；驱动方式:四轮驱动；外廓尺寸（mm）长×宽×高：3800×1640×2220（消声器）2700（安全架）；轴距：1990（mm）；最小使用质量：2220 （kg）；排放阶段：第三阶段 | 33.1 | 购机补贴(通用类) | 2022-12-31 | 河南省 | 评阅通过 | 通过 |  | FH14GW0391 | 国家拖拉机质量监督检验中心 | 2013KSS011 | 河南省拖拉机柴油机产品质量监督检验中心
5945 | 动力机械 | 拖拉机 | 轮式拖拉机 | 40-50马力四轮驱动拖拉机 | 洛阳丰收农业机械装备有限公司 | 轮式拖拉机 | 芬美得-454E |  | 发动机标定功率：33.1kW；驱动方式:四轮驱动；外廓尺寸（mm）长×宽×高：3660×1485×2670(安全架）；轴距：1830（mm）；最小使用质量：1810（kg）；排放阶段：第三阶段 | 发动机标定功率：33.1kW；驱动方式:四轮驱动；外廓尺寸（mm）长×宽×高：3660×1485×2670(安全架）；轴距：1830（mm）；最小使用质量：1810（kg）；排放阶段：第三阶段 | 33.1 | 购机补贴(通用类) | 2025-12-30 | 河南省 | 评阅通过 | 通过 |  | FH17GW0051 | 国家拖拉机质量监督检验中心 | 2015KKX028 | 河南省拖拉机柴油机产品质量监督检验中心
5946 | 动力机械 | 拖拉机 | 轮式拖拉机 | 40-50马力四轮驱动拖拉机 | 洛阳路通农业装备有限公司 | 轮式拖拉机 | 路通-404E |  | 功率：29.5kW 马力：40马力 驱动方式：四轮驱动 | 功率：29.5kW 马力：40马力 驱动方式：四轮驱动 发动机型号：4D27T31/403 标定功率：29.5kW 制造商：浙江新柴股份有限公司 排放阶段：国三 外观尺寸：3860mm*1580mm*2420mm；轴距：1810mm；轮距（前轮/后轮）：1200mm/1200mm、1300mm、1400mm、1500mm；轮距调整方式（前轮/后轮）：不可调/翻转轮辋；最小离地间隙：290mm；最小使用质量：1960kg | 29.5 | 购机补贴(通用类) | 2023-12-31 | 河南省 | 评阅通过 | 通过 |  | FH19GW1531/FH19GW1821 | 国家拖拉机质量监督检验中心/国家拖拉机质量监督检验中心 | WJ2018DKKX014 | 河南省拖拉机柴油机产品质量监督检验中心
5947 | 动力机械 | 拖拉机 | 轮式拖拉机 | 40-50马力四轮驱动拖拉机 | 洛阳路通农业装备有限公司 | 轮式拖拉机 | 路通-454 |  | 功率：33.1kW 马力：45马力 驱动方式：四轮驱动 | 功率：33.1kW 马力：45马力 驱动方式：四轮驱动 发动机型号：4C3-45V32 发动机功率：33.1kW 生产厂家：安徽全柴动力股份有限公司 排放阶段：国三 发动机型号：4D30T31/454 发动机功率：33.1kW 生产厂家：浙江新柴股份有限公司 排放阶段：国三 外观尺寸：3910mm*1700mm*2130mm；轴距：1940mm；轮距（前轮/后轮）：1200mm、1300mm、1400mm、1500mm/1220mm、1320mm、1420mm、1520mm；轮距调整方式（前轮/后轮）：可调/翻转轮辋；最小离地间隙360mm（转向拉杆下端）；最小使用质量2150kg | 33.1 | 购机补贴(通用类) | 2021-12-31 | 河南省 | 评阅通过 | 通过 |  | FH19GW1531/FH19GW1821 | 国家拖拉机质量监督检验中心/国家拖拉机质量监督检验中心 | 2008KSS015 | 河南省农业机械试验鉴定站
5948 | 动力机械 | 拖拉机 | 轮式拖拉机 | 40-50马力四轮驱动拖拉机 | 洛阳瑞得拖拉机有限公司 | 轮式拖拉机 | RD404A |  | 驱动方式：四轮驱动；发动机标定功率：29.42kw | 驱动方式：四轮驱动；发动机标定功率：29.42kw；最小使用质量：1200kg（安全架）、1540kg（驾驶室） | 29.42 | 购机补贴(通用类) | 2022-12-31 | 河南省 | 评阅通过 | 通过 |  | FH18GW0581/FH14GW0011-BJ3（技术扩展）（安全架）、WJ2019EFH039（驾驶室） | 国家拖拉机质量监督检验中心、河南省拖拉机柴油机产品质量监督检验中心 | 2014KSS030 | 河南省农业机械试验鉴定站
5949 | 动力机械 | 拖拉机 | 轮式拖拉机 | 40-50马力四轮驱动拖拉机 | 洛阳瑞得拖拉机有限公司 | 轮式拖拉机 | RD404B |  | 驱动方式：四轮驱动；发动机标定功率：29.5kw； | 驱动方式：四轮驱动；发动机标定功率：29.5kw；最小使用质量：1360kg | 29.5 | 购机补贴(通用类) | 2025-12-30 | 河南省 | 评阅通过 | 通过 |  | FH18GW0581 | 国家拖拉机质量监督检验中心 | 2014KSS030 | 河南省农业机械试验鉴定站
5950 | 动力机械 | 拖拉机 | 轮式拖拉机 | 40-50马力四轮驱动拖拉机 | 洛阳泰红农业机械有限公司 | 轮式拖拉机 | 404 |  | 整机型号、名称:404、轮式拖拉机;整机驱动型式:四驱;整机外廓尺寸(长×宽×高及部位):3400×1430×2300、安全架顶mm | 整机外廓尺寸(长×宽×高及部位):3400×1430×2300、安全架顶mm;轴距或履带接地长:1800mm;常用轮距(前轮/后轮)或轨距:1100/1100mm;轮距(前轮/后轮)或轨距:1100/1100-1200mm;最小离地间隙及部位:300至前桥底部mm;离合器壳体前端面至后驱动轴轴心线的水平距离:1027mm;变速箱齿轮副轴孔中心距:80.5mm;最小使用质量:1325kg;挡位数（前进/倒退）:8/2;主变速挡位数:4+1;副变速挡位数:2;最高设计理论速度:28.1km/h;发动机与主离合器联接方式:直联 | 29.4 | 购机补贴(通用类) | 2025-12-30 | 河南省 | 评阅通过 | 通过 |  | FH16GW0662 | 国家拖拉机质量监督检验中心 | 2015KKX031 | 河南省拖拉机柴油机产品质量监督检验中心
5951 | 动力机械 | 拖拉机 | 轮式拖拉机 | 40-50马力四轮驱动拖拉机 | 洛阳泰红农业机械有限公司 | 轮式拖拉机 | 404D |  | 整机型号、名称:404D、轮式拖拉机;整机驱动型式:四驱；整机外廓尺寸(长×宽×高及部位)：3050×1290×1960、安全架顶mm | 整机外廓尺寸(长×宽×高及部位):3050×1290×1960、安全架顶mm;轴距或履带接地长:1700mm;常用轮距(前轮/后轮)或轨距:1040/1000mm;轮距(前轮/后轮)或轨距:1040/1000mm;最小离地间隙及部位:220至前桥底部mm;离合器壳体前端面至后驱动轴轴心线的水平距离:927mm;变速箱齿轮副轴孔中心距:80.5mm;最小使用质量:1235kg;挡位数（前进/倒退）:8/2;主变速挡位数:4+1;副变速挡位数:2;最高设计理论速度:21.87km/h;发动机与主离合器联接方式:直联。 | 29.4 | 购机补贴(通用类) | 2025-12-30 | 河南省 | 评阅通过 | 通过 |  | FH18GW0351 | 国家拖拉机质量监督检验中心 | 2015KKX025 | 河南省拖拉机柴油机产品质量监督检验中心
5952 | 动力机械 | 拖拉机 | 轮式拖拉机 | 40-50马力四轮驱动拖拉机 | 洛阳泰红农业机械有限公司 | 轮式拖拉机 | 454(原：泰红454) |  | 整机型号：454；整机型式：四轮驱动 | 整机外廓尺寸(长×宽×高):3480×1450×2350（至安全架顶）mm;整机轴距:1850mm;整机轮距(前轮/后轮):1200/1100-1200;整机常用轮距(前轮/后轮):1200/1100mm;整机轮距(前轮/后轮)调整方式:多级可调/无级可调;整机最小离地间隙:320mm;整机最小使用质量:1500kg;整机挡位数(前进/倒退/爬行):前进8/倒退2;整机挡位数(主变速/副变速/其他):主变速5/副变速2;整机各挡理论速度:前进： 低1档：2.07、低2档：3.05、 低3档：4.83、低4档：6.55、 高1档：9.25、高2档：13.66、 高3档：21.64、高4档：29.35 倒退： 低档：2.70、高档：12.15km/h;整机发动机与离合器联接方式:直联式 | 33.1 | 购机补贴(通用类) | 2021-12-31 | 河南省 | 评阅通过 | 通过 |  | FH16GW0662 | 国家拖拉机质量监督检验中心 | 2016KKX058T | 河南省拖拉机柴油机产品质量监督检验中心
5953 | 动力机械 | 拖拉机 | 轮式拖拉机 | 40-50马力四轮驱动拖拉机 | 洛阳万年红拖拉机有限公司 | 轮式拖拉机 | 万年红404A |  | 驱动方式：四轮驱动；发动机标定功率：29.5kw（40马力） | 驱动方式：四轮驱动；发动机标定功率：29.5kw；最小使用质量：1350kg | 29.5 | 购机补贴(通用类) | 2025-09-26 | 河南省 | 评阅通过 | 通过 |  | FH20GW1061 | 国家拖拉机质量监督检验中心 | 2015KKX050 | 河南省拖拉机柴油机产品质量监督检验中心
5954 | 动力机械 | 拖拉机 | 轮式拖拉机 | 40-50马力四轮驱动拖拉机 | 宁波奔野重工股份有限公司 | 轮式拖拉机 | ZT404-2 |  | 发动机功率：40马力；排放阶段：国三；驱动型式：四轮驱动 ； | 发动机型号：4N23T31/404；发动机标定功率/转速：29.5kW/2400r/min；排放阶段：国三；起动方式：电启动；驱动型式：四轮驱动； 最小使用质量：1525kg； | 29.5 | 购机补贴(通用类) | 2025-09-27 | 浙江宁波 | 评阅通过 | 通过 |  | FH20GW0931 | 国家拖拉机质量监督检验中心 | （2015）委检字整机类第0150057号 | 江苏省盐城市农业机械试验鉴定站
5955 | 动力机械 | 拖拉机 | 轮式拖拉机 | 40-50马力四轮驱动拖拉机 | 宁波奔野重工股份有限公司 | 轮式拖拉机 | ZT454A |  | 发动机功率：45马力；排放阶段：国三；驱动型式：四轮驱动 ； | 发动机型号：4D27T31/454；发动机标定功率/转速：33.1KW/2400r/min；排放阶段：国三；启动方式：电启动；驱动型式：四轮驱动； 最小使用质量：1590kg； | 33.1 | 购机补贴(通用类) | 2025-09-27 | 浙江宁波 | 评阅通过 | 通过 |  | FH20GW0931 | 国家拖拉机质量监督检验中心 | （2015）委检字整机类第0150071号 | 江苏省盐城市农业机械试验鉴定站
5956 | 动力机械 | 拖拉机 | 轮式拖拉机 | 40-50马力四轮驱动拖拉机 | 宁波兴野拖拉机制造有限公司 | 轮式拖拉机 | 404 |  | 标定功率：40马力，配套国Ⅲ排放柴油机，驱动方式：四轮驱动，最小使用比质量：57.31。 | 外廓尺寸：3300×1600×2040，轴距：1810，常用轮距(前轮/后轮)：1300/1250，轮距(前轮/后轮)调整方式：固定轮距式/辐板可调轮距式，最小使用质量：1635kg，标准配重(前/后)： 85/75kg，档位数(前进/倒退/爬行)：8/2/0，主变速档位数 /副变速档位数/其他档位数 ：4+1/2/0，发动机与离合器联接方式：直联，起动方式：电起动，翻倾防护装置（驾驶室或安全框架）：两柱式安全框架，前照灯型号：ND140×90T-1，转向系型式：液压转向，行车制动系型式：干式、蹄式制动器，机械操纵，驻车制动系型式：锁定踏板式，前驱动桥型式：水田型（四轮驱动），离合器型式：单作用，单片、干式、常接合式，传动系动力输出轴离合器型式：单作用，单片、干式、常接合式，传动系变速箱型式：二轴式、直齿（4+1）×2组成式，主变速箱换档方式：滑动齿轮换档，副变速箱换档方式：啮合套换档，轮胎型号(前轮/后轮)：7.50-16/11.2-28，标定功率：40马力，配套国Ⅲ排放柴油机，驱动方式：四轮驱动，最小使用比质量：57.31。 | 29.4 | 购机补贴(通用类) | 2024-12-30 | 浙江宁波 | 评阅通过 | 通过 |  | FH19GW0101 | 国家拖拉机质量监督检验中心 | WC-3(2008)051 | 黑龙江省农业机械试验鉴定站
5957 | 动力机械 | 拖拉机 | 轮式拖拉机 | 40-50马力四轮驱动拖拉机 | 宁波兴野拖拉机制造有限公司 | 轮式拖拉机 | 454 |  | 标定功率：33.09kW(45马力），配套国Ⅲ排放柴油机，驱动方式：四轮驱动，最小使用比质量：50.92。 | 外廓尺寸：3300×1600×2040，轴距：1810，常用轮距(前轮/后轮)：1300/1250，轮距(前轮/后轮)调整方式：固定轮距式/辐板可调轮距式，最小使用质量：1635kg，标准配重(前/后)： 85/75kg，档位数(前进/倒退/爬行)：8/2/0，主变速档位数 /副变速档位数/其他档位数 ：4+1/2/0，发动机与离合器联接方式：直联，起动方式：电起动，翻倾防护装置（驾驶室或安全框架）：两柱式安全框架，前照灯型号：ND140×90T-1，转向系型式：液压转向，行车制动系型式：干式、蹄式制动器，机械操纵，驻车制动系型式：锁定踏板式，前驱动桥型式：水田型（四轮驱动），离合器型式：单作用，单片、干式、常接合式，传动系动力输出轴离合器型式：单作用，单片、干式、常接合式，传动系变速箱型式：二轴式、直齿（4+1）×2组成式，主变速箱换档方式：滑动齿轮换档，副变速箱换档方式：啮合套换档，轮胎型号(前轮/后轮)：7.50-16/11.2-28，标定功率：33.09kW(45马力），配套国Ⅲ排放柴油机，驱动方式：四轮驱动，最小使用比质量：50.92。 | 33.09 | 购机补贴(通用类) | 2024-12-30 | 浙江宁波 | 评阅通过 | 通过 |  | FH19GW0101 | 国家拖拉机质量监督检验中心 | WC-3(2008)053 | 黑龙江省农业机械试验鉴定站
5958 | 动力机械 | 拖拉机 | 轮式拖拉机 | 40-50马力四轮驱动拖拉机 | 山东川国机械制造有限公司 | 轮式拖拉机 | TE454 |  | 发动机功率：33.1kW（45马力），达到国家第三阶段排放标准；驱动方式：四轮驱动；最小使用质量：1625kg；最小使用质量比（kg/kW）：49； | 外廓尺寸(长×宽×高)：3550×1390×2340mm；轴距：1895mm；常用轮距(前轮/后轮)mm：1100/1090；发动机功率：33.1kW（45马力），达到国家第三阶段排放标准；驱动方式：四轮驱动；最小使用质量：1625kg；最小使用质量比（kg/kW）：49； | 33.1 | 购机补贴(通用类) | 2024-09-29 | 山东省 | 评阅通过 | 通过 |  | WJ2019FFH018 | 河南省拖拉机柴油机产品质量监督检验中心 | （2019）2040142 | 潍坊市产品质量检验所
5959 | 动力机械 | 拖拉机 | 轮式拖拉机 | 40-50马力四轮驱动拖拉机 | 山东迪拖农业装备有限公司 | 轮式拖拉机 | 迪拖404 |  | 功率：40马力；驱动形式：四轮驱动；配套动力型号：4TE40；制造商：山东华源莱动内燃机有限公司；气缸数：4；标定功率(kW)29.5；标定转速（r/min）：2400；排放标准：第3阶段。 | 外廓尺寸(长×宽×高)： 3500（至前配重架）×1520（常用轮距）×2350(至安全架顶)；轴距或履带接地长：1900；常用轮距(前轮/后轮)或轨距：前轮：1200后轮：1200；轮距(前轮/后轮)调整方式：前轮不可调节，后轮无极可调；最小使用质量：1615kg（安全架）；最小使用比质量(kg/kW)：54.75； | 29.5 | 购机补贴(通用类) | 2021-12-31 | 山东省 | 评阅通过 | 通过 |  | W201606138 | 机械工业农业机械产品质量检测中心（济南） | 2016KKX122 | 河南省拖拉机柴油机产品质量监督检验中心
5960 | 动力机械 | 拖拉机 | 轮式拖拉机 | 40-50马力四轮驱动拖拉机 | 山东迪拖农业装备有限公司 | 轮式拖拉机 | 迪拖404-2 |  | 功率：40马力；驱动形式：四轮驱动；配套动力型号：4TE40；制造商：山东华源莱动内燃机有限公司；气缸数：4标定功率(kW)：29.5；标定转速（r/min）：2400；排放标准：第3阶段。 | 外廓尺寸(长×宽×高)：3200（至前配重架）×1440（常用轮距）×2060(至安全架顶)；轴距或履带接地长：1840；常用轮距(前轮/后轮)或轨距：前轮：1300后轮：1335；轮距(前轮/后轮)调整方式：前轮不可调节，后轮有极可调；最小使用质量：1590kg（安全架）；最小使用比质量(kg/kW)：53.90； | 29.5 | 购机补贴(通用类) | 2021-12-31 | 山东省 | 评阅通过 | 通过 |  | W201606138 | 机械工业农业机械产品质量检测中心（济南） | 2016KKX121 | 河南省拖拉机柴油机产品质量监督检验中心
5961 | 动力机械 | 拖拉机 | 轮式拖拉机 | 40-50马力四轮驱动拖拉机 | 山东迪拖农业装备有限公司 | 轮式拖拉机 | 迪拖454-2 |  | 功率：45马力；驱动形式：四轮驱动；配套动力型号： 4TE45A；制造商：山东华源莱动内燃机有限公司；气缸数：4标定功率(kW)：33.1；标定转速（r/min）：2400；排放标准：第3阶段。 | 外廓尺寸(长×宽×高)：3270（至前配重）×1525（常用轮距）×2450(至安全架顶)；轴距或履带接地长：1855；常用轮距(前轮/后轮)或轨距：1300/1200；轮距(前轮/后轮)调整方式：前轮有级可调，后轮有级可调；最小使用质量：1620kg；最小使用比质量(kg/kW)：48.94； | 33.1 | 购机补贴(通用类) | 2022-12-31 | 山东省 | 评阅通过 | 通过 |  | NW201709035 | 山东省农业机械科学研究院产品质量检测中心 | WJ2017GKKX014 | 河南省拖拉机柴油机产品质量监督检验中心
5962 | 动力机械 | 拖拉机 | 轮式拖拉机 | 40-50马力四轮驱动拖拉机 | 山东迪拖农业装备有限公司 | 轮式拖拉机 | 迪拖484-2 |  | 功率：48马力；驱动形式：四轮驱动；配套动力型号： 4D32T31/484；制造商： 浙江新柴股份有限公司；气缸数：4标定功率(kW)：35.3；标定转速（r/min）：2400；排放标准：第3阶段。 | 外廓尺寸(长×宽×高)：3500（至前配重架）×1550（常用轮距）×2350(至安全架顶)；轴距或履带接地长：1970；常用轮距(前轮/后轮)或轨距：前轮：1295后轮：1290；轮距(前轮/后轮)调整方式： 前轮不可调节，后轮有极可调；最小使用质量：1825（安全架）；最小使用质量比：51.70kw； | 35.3 | 购机补贴(通用类) | 2021-12-31 | 山东省 | 评阅通过 | 通过 |  | W201606138 | 机械工业农业机械产品质量检测中心（济南） | 2016KKX123 | 河南省拖拉机柴油机产品质量监督检验中心
5963 | 动力机械 | 拖拉机 | 轮式拖拉机 | 40-50马力四轮驱动拖拉机 | 山东福尔沃农业装备股份有限公司 | 轮式拖拉机 | FB404 |  | 功率：29.5 kw ( 40马力）；驱动方式：四轮驱动；最小使用比质量：53.90 kg/kW | 整机型号、名称 / FB404轮式拖拉机 整机型式 / 轮式 整机机架型式 / 无架 整机驱动型式 / 四轮驱动 整机用途 / 一般用途 整机外廓尺寸(长×宽×高及部位) mm 3560×1500×2200（至安全架顶） 轴距或履带接地长 mm 1875 常用轮距(前轮/后轮)或轨距 mm 1200/1200 轮距(前轮/后轮)或轨距 mm 1200/1037～1537 最小离地间隙及部位 mm 300 前桥下沿 变速箱前端面至后驱动轴轴心线的水平距离 mm 1068 变速箱齿轮副轴孔中心距 mm 80.5±0.044 最小使用质量 kg 1590 标准配重(前/后) kg 30/62 最小使用比质量 kg/kW / 挡位数（前进/倒退） / 8/2 主变速挡位数 / 4+1 副变速挡位数 / 2 最高设计理论速度 km/h 27.35 发动机标定功率（kw）:29.5 | 29.5 | 购机补贴(通用类) | 2024-12-23 | 山东省 | 评阅通过 | 通过 |  | WJ2019FFH008 | 河南省拖拉机柴油机产品质量监督检验中心 | W201504008 | 山东省农业机械产品质量监督检验站
5964 | 动力机械 | 拖拉机 | 轮式拖拉机 | 40-50马力四轮驱动拖拉机 | 山东光明重工机械有限公司 | 轮式拖拉机 | GM454 |  | 标定功率:33.8kW(45马力）；驱动方式:四轮驱动 | 标定功率:33.8kW(45马力）；驱动方式:四轮驱动；外廓尺寸(长×宽×高及部位)：3480×1460×2265mm（安全架顶端）；轴距：1840mm；最小使用质量：1460kg；标准配重(前/后)：45kg/40kg；挡位数(前进/倒退)：8/2；轮胎型号(前轮/后轮)：6.50-16/11.2-24。 | 33.8 | 购机补贴(通用类) | 2025-11-01 | 山东省 | 评阅通过 | 通过 |  | WJ2020EFH021 | 河南省拖拉机柴油机产品质量监督检验中心 | HBNJ20200595 | 湖北三智农业机械检测有限公司
5965 | 动力机械 | 拖拉机 | 轮式拖拉机 | 40-50马力四轮驱动拖拉机 | 山东光明重工机械有限公司 | 轮式拖拉机 | GM454-A |  | 标定功率:33.8kW(45马力）；驱动方式:四轮驱动 | 标定功率:33.8kW(45马力）；驱动方式:四轮驱动；外廓尺寸(长×宽×高及部位)：3325 ×1320 ×2140mm（安全架顶端）；轴距：1842mm；最小使用质量：1411kg；标准配重(前/后)：50kg/22kg；挡位数(前进/倒退)：8/2；轮胎型号(前轮/后轮)：5.00-12/13.6-16。 | 33.8 | 购机补贴(通用类) | 2025-11-01 | 山东省 | 评阅通过 | 通过 |  | WJ2020EFH021 | 河南省拖拉机柴油机产品质量监督检验中心 | HBNJ20200595 | 湖北三智农业机械检测有限公司
5966 | 动力机械 | 拖拉机 | 轮式拖拉机 | 40-50马力四轮驱动拖拉机 | 山东华拖农业装备有限公司 | 轮式拖拉机 | HT404-A |  | 驱动形式:四轮驱动；标定功率:30kw； | 驱动形式:四轮驱动；标定功率:30kw；发动机型号:SD4BW3D1；轮距(mm):前轮1200,后轮1170；轴距(mm):1820；轮胎规格(前/后):6.5-16/11.2-24；外廓尺寸(mm):3400×1500×2280；最小使用质量:1350kg. | 30 | 购机补贴(通用类) | 2026-02-07 | 山东省 | 评阅通过 | 通过 |  | HB2020FHZ203 | 湖北三智农业机械检测有限公司 | HBNJ20200660 | 湖北三智农业机械检测有限公司
5967 | 动力机械 | 拖拉机 | 轮式拖拉机 | 40-50马力四轮驱动拖拉机 | 山东联诚农业装备有限公司 | 轮式拖拉机 | LC404-A |  | 功率:29.5KW；驱动方式:四轮驱动 | 四轮驱动；外廓尺寸：3230×1490×2360；轴距1940mm；常用轮距（前轮/后轮）：1230/1200；轮距（前轮/后轮）调整方式：不可调/可调节；最小使用质量：1680kg；标准配重（前/后）：30/160；档位数（前进/倒退/爬行）：8/2/0；主变速档位数*副变速档位数：（4+1）*2；发动机与离合器联接方式：直联；起动方式：电启动；翻倾防护装置（驾驶室或安全框架）：安全框架；转向系型式：全液压；传动系变速箱型式：机械平面组成式；主变速箱换挡型式：机械有级档；副变速箱换挡型式：机械有级档；轮胎型号（前轮/后轮）：7.50-16/11.2-28，选配6.00-16/11.2-24、6.50-16/11.2-24 | 29.5 | 购机补贴(通用类) | 2025-04-09 | 山东省 | 评阅通过 | 通过 |  | NW201912021 | 山东省农业机械科学研究院产品质量检测中心 | W201606119 | 机械工业农业机械产品质量检测中心（济南）
5968 | 动力机械 | 拖拉机 | 轮式拖拉机 | 40-50马力四轮驱动拖拉机 | 山东联发野迪农业装备有限公司 | 轮式拖拉机 | 404 |  | 功率：29.4kw（马力：40）;驱动方式：四轮驱动；最小使用质量：1650kg；最小使用比质量(kg/kW)：56.12 | 标定功率：29.4kw;驱动方式：四轮驱动；外廓尺寸：3300x1600x2300mm；轴距：1860mm；轮距（前轮/后轮）：960、1200、1300/960、1200、1300mm；常用轮距（前轮/后轮）1300/1300mm；轮距（前轮/后轮）调整方式：有级可调/有级可调；最小离地间隙：330mm；最小使用质量：1650kg；标准配重（前/后）：68/58kg；档位数（前进/倒退/爬行）：8/2/0；主变速挡位数：5 副变速档位数：2；发动机与离合器联接方式：直联；起动方式：电启动。 | 29.4 | 购机补贴(通用类) | 2021-12-31 | 山东省 | 评阅通过 | 通过 |  | NW201708013 | 山东省农业机械科学研究院产品质量检测中心 | WJ2018DKKX029 | 河南省拖拉机柴油机产品质量监督检验中心
5969 | 动力机械 | 拖拉机 | 轮式拖拉机 | 40-50马力四轮驱动拖拉机 | 山东联发野迪农业装备有限公司 | 轮式拖拉机 | 454 |  | 功率：33.1kw（马力：45）;驱动方式：四轮驱动；最小使用质量：1650kg； 最小使用比质量(kg/kW)：49.85 | 标定功率：33.1kw;驱动方式：四轮驱动；外廓尺寸：3300x1600x2300mm；轴距：1860mm；轮距（前轮/后轮）：960、1200、1300/960、1200、1300mm；常用轮距（前轮/后轮）1300/1300mm；轮距（前轮/后轮）调整方式：有级可调/有级可调；最小离地间隙：330mm；最小使用质量：1650kg；标准配重（前/后）：54/54kg；档位数（前进/倒退/爬行）：8/2/0；主变速挡位数：5 副变速档位数：2；发动机与离合器联接方式：直联；起动方式：电启动。 | 33.1 | 购机补贴(通用类) | 2021-12-31 | 山东省 | 评阅通过 | 通过 |  | NW201708013 | 山东省农业机械科学研究院产品质量检测中心 | WJ2018DKKX029 | 河南省拖拉机柴油机产品质量监督检验中心
5970 | 动力机械 | 拖拉机 | 轮式拖拉机 | 40-50马力四轮驱动拖拉机 | 山东瑞泽重工有限公司 | 轮式拖拉机 | RD404-A |  | 功率：40马力 驱动方式：四轮驱动 | 功率：29.4kW；驱动方式：四轮驱动； | 29.4 | 购机补贴(通用类) | 2024-12-30 | 山东省 | 评阅通过 | 通过 |  | W201506111 | 山东省农业机械产品质量监督检验站 | W201301075-II | 山东省农业机械产品质量监督检验站
5971 | 动力机械 | 拖拉机 | 轮式拖拉机 | 40-50马力四轮驱动拖拉机 | 山东萨丁重工有限公司 | 轮式拖拉机 | SD404 |  | 功率：40马力；驱动方式：四轮驱动。 | 整机型式：轮式；整机机架型式：无架；整机驱动型式：四轮驱动；整机用途：一般用途；外廓尺寸(长×宽×高)：3300x1460x2330mm；轴距或履带接地长：1880mm；常用轮距(前轮/后轮)或轨距：1030/1200mm；整机最小离地间隙：340mm；最小使用质量：1580kg；整机标准配重(前/后)：50/50kg ；整机最小使用比质量：53.56kg/kW；档位数(前进/倒退)：8+2；整机发动机与主离合器联接方式：直联。 | 29.5 | 购机补贴(通用类) | 2025-12-28 | 山东省 | 评阅通过 | 通过 |  | WJ2018IFH017 | 河南省拖拉机柴油机产品质量监督检验中心 | W201505040-Ⅱ | 山东省农业机械产品质量监督检验站
5972 | 动力机械 | 拖拉机 | 轮式拖拉机 | 40-50马力四轮驱动拖拉机 | 山东山拖凯泰农业装备有限公司 | 轮式拖拉机 | 404-B |  | 型式：轮式；机架型式：无架；用途：一般用途；外廓尺寸(长×宽×高):3438×1640×2430（安全架顶部）MM；驱动型式:四驱；功率: 40马力；轴距:1935 MM；最小离地间隙及部位：340 mm（前驱动桥下部）；轮距（前轮/后轮）：1200/1210、1300mm；最小使用质量: 1670KG；标准配重质量(前/后)：48/66 KG；最小使用比质量（kg/kw）：56.6； | 型式：轮式；机架型式：无架；用途：一般用途；外廓尺寸(长×宽×高):3438×1640×2430（安全架顶部）MM；驱动型式:四驱；功率: 40马力；轴距:1935 MM；最小离地间隙及部位：340 mm（前驱动桥下部）；轮距（前轮/后轮）：1200/1210、1300mm；最小使用质量: 1670KG；标准配重质量(前/后)：48/66 KG；最小使用比质量（kg/kw）：56.6；档位数(前进/倒退): 10/2；变速箱型式: 机械平面组成式；主变速档位数：5+1；副变速档位数：2；翻倾防护装置（驾驶室或安全框架）:型号KT1204A.46B.010,安全框架；轮胎型号（前轮/后轮）：6.50-16/11.2-24，选装件轮胎型号（前轮/后轮）6.00-16/11.2-20、9.5-24；发动机型号:4TE40 ；生产厂家:山东华源莱动内燃机有限公司;功率:29.5 KW； 发动机排放标准：国Ⅲ | 29.5 | 购机补贴(通用类) | 2025-07-06 | 山东省 | 评阅通过 | 通过 |  | NW202003026 | 山东省农业机械科学研究院产品质量检测中心 | W201502026-Ⅱ | 山东省农业机械产品质量监督检验站
5973 | 动力机械 | 拖拉机 | 轮式拖拉机 | 40-50马力四轮驱动拖拉机 | 山东山拖凯泰农业装备有限公司 | 轮式拖拉机 | 454-A |  | 型式：轮式；机架型式：无架；用途：一般用途；外廓尺寸(长×宽×高):3520×1530×2455（安全架顶部）MM；驱动型式:四驱；功率:45马力；轴距:1825MM；最小离地间隙及部位：290 mm（前桥底部）；轮距（前轮/后轮）：1205/1200～1305mm；最小使用质量:1505KG；标准配重质量(前/后)：48/24 KG；最小使用比质量（kg/kw）：45.5； | 型式：轮式；机架型式：无架；用途：一般用途；外廓尺寸(长×宽×高):3520×1530×2455（安全架顶部）MM；驱动型式:四驱；功率:45马力；轴距:1825MM；最小离地间隙及部位：290 mm（前桥底部）；轮距（前轮/后轮）：1205/1200～1305mm；最小使用质量:1505KG；标准配重质量(前/后)：48/24 KG；最小使用比质量（kg/kw）：45.5；档位数(前进/倒退): 8/2；变速箱型式:机械平面组成式；主变速档位数：4+1；副变速档位数：2；翻倾防护装置（驾驶室或安全框架）:型号KT1204A.46B.010 安全框架；轮胎型号（前轮/后轮）：6.00-16/13.8-20， 选装件轮胎型号（前轮/后轮）6.00-12、5.00-15/13.6-16、9.5-24、9.5-20；发动机型号:SD4DW3D2；生产厂家:江苏四达动力机械集团有限公司;功率: 33.1 KW； 发动机排放标准：国Ⅲ | 33.1 | 购机补贴(通用类) | 2025-07-06 | 山东省 | 评阅通过 | 通过 |  | NW202003026 | 山东省农业机械科学研究院产品质量检测中心 | W201502024-Ⅱ | 山东省农业机械产品质量监督检验站
5974 | 动力机械 | 拖拉机 | 轮式拖拉机 | 40-50马力四轮驱动拖拉机 | 山东山拖凯泰农业装备有限公司 | 轮式拖拉机 | 山拖454-B |  | 外廓尺寸(长×宽×高):3350X1530X2285mm；驱动型式:四轮驱动；功率:45马力；轴距:1940mm；最小离地间隙及部位：340mm（前桥底部）；轮距（前轮/后轮）：1350/1244、1260、1360、1460；最小使用质量:1548kg；标准配重质量(前/后)35/118kg；最小使用比质量（kg/kw）：46.8；档位数(前进/倒退):10/2；变速箱型式:(5+1)X2组成式 | 外廓尺寸(长×宽×高):3350X1530X2285mm；驱动型式:四轮驱动；功率:45马力；轴距:1940mm；最小离地间隙及部位：340mm（前桥底部）；轮距（前轮/后轮）：1350/1244、1260、1360、1460；最小使用质量:1548kg；标准配重质量(前/后)35/118kg；最小使用比质量（kg/kw）：46.8；档位数(前进/倒退):10/2；变速箱型式:(5+1)X2组成式；主变速档位数：5+1；副变速档位数：2翻倾防护装置（驾驶室或安全框架）:型号554-46-010,两柱式；轮胎型号（前轮/后轮）：6.50-16/11.2-24；发动机型号:YD4J45V2，生产厂家:扬动股份有限公司，功率:33.1KW，型式核准证书号:CN FC G3 0716 02 0001；发动机排放标准：国Ⅲ | 33.1 | 购机补贴(通用类) | 2024-12-30 | 山东省 | 评阅通过 | 通过 |  | W201211006 | 山东省农业机械产品质量监督检验站 | W201502026-Ⅱ | 山东省农业机械产品质量监督检验站
5975 | 动力机械 | 拖拉机 | 轮式拖拉机 | 40-50马力四轮驱动拖拉机 | 山东时风（集团）有限责任公司 | 轮式拖拉机 | SF404-C |  | 江苏四达国三发动机，功率30kw，转速2400r/min。 | 驱动方式：四轮驱动，SD4BW3D1, 功率：30kW，江苏四达动力机械集团有限公司，第三阶段。 | 30 | 购机补贴(通用类) | 2025-07-06 | 山东省 | 评阅通过 | 通过 |  | NW201909030-X01 | 山东省农业机械科学研究院产品质量检测中心 | W201401135- Ⅱ | 山东省农业机械产品质量监督检验站
5976 | 动力机械 | 拖拉机 | 轮式拖拉机 | 40-50马力四轮驱动拖拉机 | 山东潍坊鲁中拖拉机有限公司 | 轮式拖拉机 | LZ404-B |  | 发动机标定功率：40马力，驱动方式：四轮驱动， 最小使用质量：1650kg，最小使用比质量(kg/kw)：55.93，排放阶段：国三 | 外廓尺寸(长×宽×高)：3600*1260*2430/3600*1500*2350；轴距或履带接地长：1850； 常用轮距(前轮/后轮)或轨距：960/960(选装：1200/1200)；标准配重(前/后)：70/80；档位数(前进/倒退/爬行)：8/2/0；（选装一：8/8/0） 主变速档位数*副变速档位数/其他档位数：（4+1）*2/0；（选装一：4*2*（1+1）/0）；发动机与离合器联接方式：直联式； 起动方式：电启动；翻倾防护装置（驾驶室或安全框架）：安全框架；转向系型式：全液压；传动系变速箱型式：机械平面组成式；主变速箱换档方式：机械有级挡；副变速箱换档方式：机械有级挡；轮胎型号(前轮/后轮)：7.50-16/11.2-28；（选装：（6.50-16、6.00-16）/（12.4-24、11.2-24、9.5-28、9.5-24））； | 29.5 | 购机补贴(通用类) | 2026-06-29 | 山东省 | 评阅通过 | 通过 |  | NW202004022-X01/NW202009049-X01 | 山东省农业机械科学研究院产品质量检测中心 | （2021）2240017 | 潍坊市产品质量检验所
5977 | 动力机械 | 拖拉机 | 轮式拖拉机 | 40-50马力四轮驱动拖拉机 | 山东潍坊鲁中拖拉机有限公司 | 轮式拖拉机 | LZ404-C |  | 发动机标定功率：40马力，驱动方式：四轮驱动，最小使用质量：1490kg，最小使用比质量(kg/kw)：50.51，排放阶段：国三 | 外廓尺寸(长×宽×高)：3380*1260*2350；轴距或履带接地长：1700； 常用轮距(前轮/后轮)或轨距：960/960；标准配重(前/后)：42/56；档位数(前进/倒退/爬行)：8/2/0；（选装一：16/4/0） 主变速档位数*副变速档位数/其他档位数：（4+1）*2/0；（选装一：（4+1）*（2*2）/0）；发动机与离合器联接方式：直联式； 起动方式：电启动；翻倾防护装置（驾驶室或安全框架）：安全框架；转向系型式：全液压；传动系变速箱型式：机械平面组成式；主变速箱换档方式：机械有级挡；副变速箱换档方式：机械有级挡；轮胎型号(前轮/后轮)：6.50-16/11.2-24；（选装：（6.00-12、6.00-14、6.00-16、7.00-12）/（8.30-20、8.3-24、9.5-16、9.5-20、9.5-24、13.6-16、13.2-16、9.5-28、13.8/70-20））； | 29.5 | 购机补贴(通用类) | 2026-06-29 | 山东省 | 评阅通过 | 通过 |  | NW202004022-X01 | 山东省农业机械科学研究院产品质量检测中心 | （2021）2240018 | 潍坊市产品质量检验所
5978 | 动力机械 | 拖拉机 | 轮式拖拉机 | 40-50马力四轮驱动拖拉机 | 山东潍坊鲁中拖拉机有限公司 | 轮式拖拉机 | LZ454-B |  | 发动机标定功率：45马力，驱动方式：四轮驱动，最小使用质量：1650kg，最小使用比质量(kg/kw)：49.85，排放阶段：国三 | 外廓尺寸(长×宽×高)：3600*1260*2430/3600*1500*2350；轴距或履带接地长：1850； 常用轮距(前轮/后轮)或轨距：960/960(选装：1200/1200)；标准配重(前/后)：70/80；档位数(前进/倒退/爬行)：8/2/0；（选装一：8/8/0） 主变速档位数*副变速档位数/其他档位数：（4+1）*2/0；（选装一：4*2*（1+1）/0）；发动机与离合器联接方式：直联式； 起动方式：电启动；翻倾防护装置（驾驶室或安全框架）：安全框架；转向系型式：全液压；传动系变速箱型式：机械平面组成式；主变速箱换档方式：机械有级挡；副变速箱换档方式：机械有级挡；轮胎型号(前轮/后轮)：7.50-16/11.2-28；（选装：（6.50-16、6.00-16）/（12.4-24、11.2-24、9.5-28、9.5-24））； | 33.1 | 购机补贴(通用类) | 2026-06-29 | 山东省 | 评阅通过 | 通过 |  | NW202004022-X01/NW202009049-X01 | 山东省农业机械科学研究院产品质量检测中心 | （2021）2240017 | 潍坊市产品质量检验所
5979 | 动力机械 | 拖拉机 | 轮式拖拉机 | 40-50马力四轮驱动拖拉机 | 山东潍坊鲁中拖拉机有限公司 | 轮式拖拉机 | LZ454-C |  | 发动机标定功率：45马力，驱动方式：四轮驱动，最小使用质量：1490kg，最小使用比质量(kg/kw)：45.02，排放阶段：国三 | 外廓尺寸(长×宽×高)：3380*1260*2350；轴距或履带接地长：1700； 常用轮距(前轮/后轮)或轨距：960/960；标准配重(前/后)：42/56；档位数(前进/倒退/爬行)：8/2/0；（选装一：16/4/0） 主变速档位数*副变速档位数/其他档位数：（4+1）*2/0；（选装一：（4+1）*（2*2）/0）；发动机与离合器联接方式：直联式； 起动方式：电启动；翻倾防护装置（驾驶室或安全框架）：安全框架；转向系型式：全液压；传动系变速箱型式：机械平面组成式；主变速箱换档方式：机械有级挡；副变速箱换档方式：机械有级挡；轮胎型号(前轮/后轮)：6.50-16/11.2-24；（选装：（6.00-12、6.00-14、6.00-16、7.00-12）/（8.30-20、8.3-24、9.5-16、9.5-20、9.5-24、13.6-16、13.2-16、9.5-28、13.8/70-20））； | 33.1 | 购机补贴(通用类) | 2026-06-29 | 山东省 | 评阅通过 | 通过 |  | NW202004022-X01 | 山东省农业机械科学研究院产品质量检测中心 | （2021）2240018 | 潍坊市产品质量检验所
5980 | 动力机械 | 拖拉机 | 轮式拖拉机 | 40-50马力四轮驱动拖拉机 | 山东五征集团有限公司 | 轮式拖拉机 | NA404 |  | 功率：40马力；驱动方式：四轮驱动 | 功率：40马力；驱动型式：四驱；外廓尺寸（长×宽×高及部位）：3095×1440×2050mm（安全架顶）；离合器壳体前端面至后驱动轴轴心线的水平距离：1027mm；最小使用质量：1410kg；翻倾防护装置型式：安全框架；转向系型式：全液压；变速箱（器）型式：机械平面组成式；主变速换挡方式：机械有级档；副变速换挡方式：机械有级档；悬挂装置型式：后置三点悬挂 | 29.5 | 购机补贴(通用类) | 2024-12-23 | 山东省 | 评阅通过 | 通过 |  | NW201907004 | 山东省农业机械科学研究院产品质量检测中心 | NW201708035 | 山东省农业机械科学研究院产品质量检测中心
5981 | 动力机械 | 拖拉机 | 轮式拖拉机 | 40-50马力四轮驱动拖拉机 | 山东五征集团有限公司 | 轮式拖拉机 | NA454 |  | 功率：45马力；驱动方式：四轮驱动 | 功率：45马力；驱动方式：四轮驱动；外廓尺寸（长×宽×高）：3230×1435×2050（安全架）mm；最小使用质量：1440kg；转向器型式：摆线转阀式全液压转向器；行车制动系型式：机械蹄式制动；离合器型式：干式、单片、单作用、常啮合式；变速箱型式：(4+1)×2组成式；变速箱换挡方式：滑移齿轮结合啮合套；悬挂装置型式：后置三点悬挂；调节方式：位调节；动力输出轴型式：后置非独立式 | 33.1 | 购机补贴(通用类) | 2021-12-31 | 山东省 | 评阅通过 | 通过 |  | NW201707033 | 山东省农业机械科学研究院产品质量检测中心 | NW201708035 | 山东省农业机械科学研究院产品质量检测中心
5982 | 动力机械 | 拖拉机 | 轮式拖拉机 | 40-50马力四轮驱动拖拉机 | 山东五征集团有限公司 | 轮式拖拉机 | TA404 |  | 功率：40马力；驱动方式：四轮驱动 | 功率：40马力；驱动型式：四驱；外廓尺寸（长×宽×高及部位）：3340×1400×2200mm（安全架顶）；变速箱前端面至后驱动轴轴心线的水平距离：564.9mm；最小使用质量：1435kg；翻倾防护装置型式：安全框架；转向系型式：全液压；变速箱（器）型式：机械平面组成式；主变速换挡方式：机械有级档；副变速换挡方式：机械有级档；悬挂装置型式：后置三点悬挂 | 29.5 | 购机补贴(通用类) | 2024-12-30 | 山东省 | 评阅通过 | 通过 |  | NW201707034；NW202002032 | 山东省农业机械科学研究院产品质量检测中心；山东省农业机械科学研究院产品质量检测中心 | W201308051-Ⅱ | 山东省农业机械产品质量监督检验站
5983 | 动力机械 | 拖拉机 | 轮式拖拉机 | 40-50马力四轮驱动拖拉机 | 山东五征集团有限公司 | 轮式拖拉机 | TA404E |  | 功率：40马力；驱动方式：四轮驱动 | 功率：40马力；驱动方式：四轮驱动；外廓尺寸（长×宽×高）：3362×1380×2125（安全架）mm；最小使用质量：1440kg；转向器型式：摆线转阀式全液压转向器；行车制动系型式：机械蹄式制动；离合器型式：干式、单片、单作用、常啮合式；变速箱型式：(4+1)×2组成式；变速箱换挡方式：滑移齿轮结合啮合套；悬挂装置型式：后置三点悬挂；调节方式：位调节；动力输出轴型式：后置非独立式 | 29.5 | 购机补贴(通用类) | 2021-12-31 | 山东省 | 评阅通过 | 通过 |  | NW201707033；NW202002031 | 山东省农业机械科学研究院产品质量检测中心；山东省农业机械科学研究院产品质量检测中心 | NW201708035 | 吉林省农业机械试验鉴定站
5984 | 动力机械 | 拖拉机 | 轮式拖拉机 | 40-50马力四轮驱动拖拉机 | 山东五征集团有限公司 | 轮式拖拉机 | TA454 |  | 功率：45马力；驱动方式：四轮驱动 | 功率：45马力；驱动型式：四驱；外廓尺寸（长×宽×高及部位）：3570×1400×2200mm（安全架）；变速箱前端面至后驱动轴轴心线的水平距离：564.9mm；最小使用质量：1450kg；翻倾防护装置型式：安全框架；转向系型式：全液压；变速箱（器）型式：机械平面组成式；主变速换挡方式：机械有级档；副变速换挡方式：机械有级档；悬挂装置型式：后置三点悬挂 | 33.09 | 购机补贴(通用类) | 2024-12-30 | 山东省 | 评阅通过 | 通过 |  | NW201707034 | 山东省农业机械科学研究院产品质量检测中心 | W201308053-Ⅱ | 山东省农业机械产品质量监督检验站
5985 | 动力机械 | 拖拉机 | 轮式拖拉机 | 40-50马力四轮驱动拖拉机 | 山东五征集团有限公司 | 轮式拖拉机 | WZ404-X2 |  | 功率：40马力；驱动方式：四轮驱动 | 功率：40马力；驱动型式：四驱；外廓尺寸（长×宽×高及部位）：3150×1335×2020mm（安全架顶）；离合器壳体前端面至后驱动轴轴心线的水平距离：1027mm；最小使用质量：1376kg；翻倾防护装置型式：安全框架；转向系型式：全液压；变速箱（器）型式：机械平面组成式；主变速换挡方式：机械有级档；副变速换挡方式：机械有级档；悬挂装置型式：后置三点悬挂 | 29.5 | 购机补贴(通用类) | 2024-12-30 | 山东省 | 评阅通过 | 通过 |  | NW201707033 | 山东省农业机械科学研究院产品质量检测中心 | W201210009-Ⅱ | 山东省农业机械产品质量监督检验站
5986 | 动力机械 | 拖拉机 | 轮式拖拉机 | 40-50马力四轮驱动拖拉机 | 山东鑫华拖拉机制造有限公司 | 轮式拖拉机 | 鑫华泰山404A |  | 标定功率：29.42kw（40马力），驱动方式：四轮驱动； | 标定功率：29.42kw（40马力），驱动方式：四轮驱动； | 29.5 | 购机补贴(通用类) | 2021-12-31 | 山东省 | 评阅通过 | 通过 |  | NW201702078 | 山东省农业机械科学研究院产品质量检测中心 | (2016)委检字整机类第1043号 | 盐城市农业机械试验鉴定站
5987 | 动力机械 | 拖拉机 | 轮式拖拉机 | 40-50马力四轮驱动拖拉机 | 山东鑫华拖拉机制造有限公司 | 轮式拖拉机 | 鑫华泰山404B |  | 标定功率：29.42kw（40马力），驱动方式：四轮驱动； | 标定功率：29.42kw（40马力），驱动方式：四轮驱动； | 29.5 | 购机补贴(通用类) | 2021-12-31 | 山东省 | 评阅通过 | 通过 |  | NW201702078 | 山东省农业机械科学研究院产品质量检测中心 | (2016)委检字整机类第1053号 | 盐城市农业机械试验鉴定站
5988 | 动力机械 | 拖拉机 | 轮式拖拉机 | 40-50马力四轮驱动拖拉机 | 山东兖泰拖拉机制造有限公司 | 轮式拖拉机 | 兖泰404E |  | 40马力≤29.5kW/40马力＜50马力；驱动方式：四轮驱动 | 40马力≤29.5kW/40马力＜50马力；驱动方式：四轮驱动 | 29.5 | 购机补贴(通用类) | 2023-12-31 | 山东省 | 评阅通过 | 通过 |  | WJ2018KFH012 | 河南省拖拉机柴油机产品质量检验中心 | （2017）委字 整机 类第01701101023号 | 盐城市农业机械试验鉴定站
5989 | 动力机械 | 拖拉机 | 轮式拖拉机 | 40-50马力四轮驱动拖拉机 | 山东兖泰拖拉机制造有限公司 | 轮式拖拉机 | 兖泰454E |  | 40马力≤33.1kW/45马力＜50马力；驱动方式：四轮驱动 | 40马力≤33.1kW/45马力＜50马力；驱动方式：四轮驱动 | 33.1 | 购机补贴(通用类) | 2023-12-31 | 山东省 | 评阅通过 | 通过 |  | WJ2018KFH012 | 河南省拖拉机柴油机产品质量检验中心 | （2017）委字 整机 类第01701101023号 | 盐城市农业机械试验鉴定站
5990 | 动力机械 | 拖拉机 | 轮式拖拉机 | 40-50马力四轮驱动拖拉机 | 山东英胜机械有限公司 | 轮式拖拉机 | TT454 |  | 型式：4×4 四轮驱动；45马力 | 型式：4×4 四轮驱动；外廊尺寸（长x宽x高）(mm）： 3550×1550×2270；最小使用质量（kg）：1431；配套动力（kW）：33.1；PTO转速(r/min)：540/720； | 33.1 | 购机补贴(通用类) | 2021-12-31 | 山东省 | 评阅通过 | 通过 |  | W201609087 | 机械工业农业机械产品质量检测中心（济南） | 2016KKX126 | 河南省拖拉机柴油机产品质量监督检验中心
5991 | 动力机械 | 拖拉机 | 轮式拖拉机 | 40-50马力四轮驱动拖拉机 | 山东英胜机械有限公司 | 轮式拖拉机 | TT454-D |  | 型式：4×4 四轮驱动；45马力 | 型式：4×4 四轮驱动；外廊尺寸（长x宽x高）(mm）：3215×1400×2165；最小使用质量（kg）：1300；配套动力（kW）：33.1；PTO转速(r/min）：540/720； | 33.1 | 购机补贴(通用类) | 2021-12-31 | 山东省 | 评阅通过 | 通过 |  | W201609087 | 机械工业农业机械产品质量检测中心（济南） | 2016KKX126 | 河南省拖拉机柴油机产品质量监督检验中心
5992 | 动力机械 | 拖拉机 | 轮式拖拉机 | 40-50马力四轮驱动拖拉机 | 山东渊博农业装备有限公司 | 轮式拖拉机 | YB404 |  | 配套动力（kW）:29.4；型式:四轮驱动；最小使用质量kg:安全架1470/驾驶室1645 ；外廓尺寸（长×宽×高mm）:3600×1500×2140 ;安全框架顶部/3600×1500×2300 驾驶室顶部；轴距（mm）: 1800；轮距（前轮/后轮）（mm）:1200、1300/1160-1200进/倒退/爬行）: 8/2/0；变速箱型式:（4+1）x2组成式 ；轮胎型号（前轮/后轮）: 7 | 外廓尺寸（长×宽×高mm）:3600×1500×2140 ;安全框架顶部/3600×1500×2300 驾驶室顶部；最小使用质量kg:安全架1470/驾驶室1645 ；配套动力（kW）:29.4；型式:四轮驱动；轴距（mm）: 1800；轮距（前轮/后轮）（mm）:1200、1300/1160-1200进/倒退/爬行）: 8/2/0；变速箱型式:（4+1）x2组成式 ；轮胎型号（前轮/后轮）: 7.50-16/11.2-24。液压悬挂系统型式:分置式。液压油泵型号：CBN-F316 | 29.4 | 购机补贴(通用类) | 2025-08-06 | 山东省 | 评阅通过 | 通过 |  | WJ2019HFH023/WJ2019 HFH026 | 河南省拖拉机柴油机产品质量监督检验中心 | （2020）2240018 | 潍坊市产品质量检验所
5993 | 动力机械 | 拖拉机 | 轮式拖拉机 | 40-50马力四轮驱动拖拉机 | 山东渊博农业装备有限公司 | 轮式拖拉机 | YB404D |  | 配套动力（kW）:30；型式:四轮驱动；最小使用质量: 1365 ；外廓尺寸（长×宽×高mm）: 3130×1310×1940 （安全框架顶部）；轴距（mm）: 1510；轮距（前轮/后轮）（mm）970、1070/910-1050；最小离地间隙（mm）: 185（分动箱底部）；标准配重（kg）:0/60；档位数（前进/倒退/爬行）: 8/2/0；变速箱型式:（4+1）x2组成式 ；轮胎型号 | 外廓尺寸（长×宽×高mm）: 3130×1310×1940 （安全框架顶部）；最小使用质量: 1365 ；配套动力（kW）:30；型式:四轮驱动；轴距（mm）: 1510；轮距（前轮/后轮）（mm）970、1070/910-1050；最小离地间隙（mm）: 185（分动箱底部）；标准配重（kg）:0/60；档位数（前进/倒退/爬行）: 8/2/0；变速箱型式:（4+1）x2组成式 ；轮胎型号（前轮/后轮）:6.00-12/9.50-20。液压悬挂系统型式:分置式。液压油泵型号：CBN-F316 | 30 | 购机补贴(通用类) | 2025-08-06 | 山东省 | 评阅通过 | 通过 |  | WJ2020FFH010 | 河南省拖拉机柴油机产品质量监督检验中心 | （2020）2240019 | 潍坊市产品质量检验所
5994 | 动力机械 | 拖拉机 | 轮式拖拉机 | 40-50马力四轮驱动拖拉机 | 山东渊博农业装备有限公司 | 轮式拖拉机 | YB454 |  | 配套动力（kW）:33.1；型式:四轮驱动；最小使用质量kg: 安全架1500/驾驶室1670；外廓尺寸（长×宽×高mm）:3600×1450×2150 安全框架顶部/3600×1450×2300 驾驶室顶部；轴距（mm）: 1800；轮距（前轮/后轮）（mm）: 1200、1300/1160-1200进/倒退/爬行）: 8/2/0；变速箱型式:（4+1）x2组成式 ；轮胎型号（前轮/后轮）: 7 | 外廓尺寸（长×宽×高mm）:3600×1450×2150 安全框架顶部/3600×1450×2300 驾驶室顶部；最小使用质量kg: 安全架1500/驾驶室1670；配套动力（kW）:33.1；型式:四轮驱动；轴距（mm）: 1800；轮距（前轮/后轮）（mm）: 1200、1300/1160-1200进/倒退/爬行）: 8/2/0；变速箱型式:（4+1）x2组成式 ；轮胎型号（前轮/后轮）: 7.50-16/11.2-24。液压悬挂系统型式:分置式。液压油泵型号：CBN-F316 | 33.1 | 购机补贴(通用类) | 2025-08-06 | 山东省 | 评阅通过 | 通过 |  | WJ2019HFH023/WJ2019 HFH026 | 河南省拖拉机柴油机产品质量监督检验中心 | （2020）2240018 | 潍坊市产品质量检验所
5995 | 动力机械 | 拖拉机 | 轮式拖拉机 | 40-50马力四轮驱动拖拉机 | 山东渊博农业装备有限公司 | 轮式拖拉机 | YB454D |  | 配套动力（kW）:33.1；型式:四轮驱动；最小使用质量: 1365 ；外廓尺寸（长×宽×高mm）: 3130×1310×1940 （安全框架顶部）；轴距（mm）: 1510；轮距（前轮/后轮）（mm）970、1070/910-1050；最小离地间隙（mm）: 185（分动箱底部）；标准配重（kg）:0/60；档位数（前进/倒退/爬行）: 8/2/0；变速箱型式:（4+1）x2组成式 ；轮胎 | 外廓尺寸（长×宽×高mm）: 3130×1310×1940 （安全框架顶部）；最小使用质量: 1365 ；配套动力（kW）:33.1；型式:四轮驱动；轴距（mm）: 1510；轮距（前轮/后轮）（mm）970、1070/910-1050；最小离地间隙（mm）: 185（分动箱底部）；标准配重（kg）:0/60；档位数（前进/倒退/爬行）: 8/2/0；变速箱型式:（4+1）x2组成式 ；轮胎型号（前轮/后轮）:6.00-12/9.50-20。液压悬挂系统型式:分置式。液压油泵型号：CBN-F316 | 33.1 | 购机补贴(通用类) | 2025-08-06 | 山东省 | 评阅通过 | 通过 |  | WJ2020FFH010 | 河南省拖拉机柴油机产品质量监督检验中心 | （2020）2240019 | 潍坊市产品质量检验所
5996 | 动力机械 | 拖拉机 | 轮式拖拉机 | 40-50马力四轮驱动拖拉机 | 山拖农机装备有限公司 | 轮式拖拉机 | TS404 |  | 功率：40马力；驱动方式：四轮驱动 | 外型尺寸（mm）：3360×1750×2330； 驱动方式：四轮驱动; 功率（KW）:29.5或选装29.4（国三）; 轴距（mm）:1950; 最小使用质量（kg）:1750; 轮距(前轮/后轮)mm：1170、1220、1499/1435、1535; 标准配重(前/后)kg:0/180; 挡位数(前进/倒退):8/2; 转向系型式：全液压; 转向操纵机构：方向盘; 转向机构型式：前轮转向; 最小使用比质量kg/kW:59.32; 主变速箱换档方式:机械有级挡; 轮胎型号(前轮/后轮):7.50-16/11.2-28 | 29.5 | 购机补贴(通用类) | 2024-12-30 | 山东省 | 评阅通过 | 通过 |  | FH12GW0121 | 国家拖拉机质量监督检验中心 | 鲁TK2010071 | 山东省农业机械试验鉴定站
5997 | 动力机械 | 拖拉机 | 轮式拖拉机 | 40-50马力四轮驱动拖拉机 | 山拖农机装备有限公司 | 轮式拖拉机 | TS404-H |  | 功率：40马力；驱动方式：四轮驱动 | 外型尺寸（mm）：3360×1500×2443(到安全架顶端)；3360×1500×2100(到消音器顶端)； 驱动方式：四轮驱动 功率（KW）:29.5或选装29.4（国三）; 轴距（mm）:1970 最小使用质量（kg）:1710； 轮距(前轮/后轮)mm：1220/1200、1300、1400、1500; 轮距(前轮/后轮)调整方式:不可调/翻转幅板和轮辋; 标准配重(前/后)kg:0/90; 挡位数(前进/倒退/爬行):10/2/0; 动力输出轴功率kW≥23.75; 最大牵引力kN≥12; 主变速箱换档方式:啮合套换档; 轮胎型号(前轮/后轮):7.50-16/11.2-28 | 29.5 | 购机补贴(通用类) | 2021-12-31 | 山东省 | 评阅通过 | 通过 |  | FH12GW0121 | 国家拖拉机质量监督检验中心 | 鲁T2012182 | 山东省农业机械试验鉴定站
5998 | 动力机械 | 拖拉机 | 轮式拖拉机 | 40-50马力四轮驱动拖拉机 | 泰安泰山国泰拖拉机制造有限公司 | 轮式拖拉机 | 泰山-404A |  | 功率：40马力（29.4KW），驱动方式：四轮驱动 | 外廓尺寸（长*宽*高mm）：3500×1580×2380，驱动型式：4×4轮式，配套功率（kw）：29.4，发动机商标或品牌：扬动、四达、莱动、锡柴、全柴、新柴，发动机型号： YD4R40V1、SD4BW3D1、4TE40、4TE40A、4DW91-40GG3U、4B2-40V32、4D27T31/404，轴距（mm）：1860，最小使用质量（kg）：1720，配重（kg）(前/后)：80/172，档位数（前进/倒退/爬行）：8/8，变速箱型式：4×2×（1+1）组成式 | 30 | 购机补贴(通用类) | 2021-12-31 | 山东省 | 评阅通过 | 通过 |  | NW201908014 | 山东省农业机械科学研究院产品质量检测中心 | (2016)委检字整机类第027号 | 盐城市农业机械试验鉴定站
5999 | 动力机械 | 拖拉机 | 轮式拖拉机 | 40-50马力四轮驱动拖拉机 | 泰安泰山国泰拖拉机制造有限公司 | 轮式拖拉机 | 泰山-404B |  | 功率：40马力（29.4KW），驱动方式：四轮驱动 | 外廓尺寸（长*宽*高mm）：3500×1550×2250，驱动型式：4×4轮式，配套功率（kw）：29.4，发动机商标或品牌：扬动、四达、莱动、锡柴、全柴、新柴，发动机型号： YD4R40V1、SD4BW3D1、4TE40、4TE40A、4DW91-40GG3U、4B2-40V32、4D27T31/404，轴距（mm）：1780，最小使用质量（kg）：1520，配重（kg）(前/后)：54/135，档位数（前进/倒退/爬行）：8/2，变速箱型式：（4+1）×2组成式 | 30 | 购机补贴(通用类) | 2021-12-31 | 山东省 | 评阅通过 | 通过 |  | NW201908014 | 山东省农业机械科学研究院产品质量检测中心 | (2016)委检字整机类第025号 | 盐城市农业机械试验鉴定站
6000 | 动力机械 | 拖拉机 | 轮式拖拉机 | 40-50马力四轮驱动拖拉机 | 泰安泰山国泰拖拉机制造有限公司 | 轮式拖拉机 | 泰山-404C |  | 功率：40马力（29.4KW），驱动方式：四轮驱动 | 外廓尺寸（长*宽*高mm）：3540×1560×2340，驱动型式：4×4轮式，配套功率（kw）：29.4，发动机商标或品牌：扬动、四达、莱动、锡柴、全柴、新柴，发动机型号： YD4R40V1、SD4BW3D1、4TE40、4TE40A、4DW91-40GG3U、4B2-40V32、4D27T31/404，轴距（mm）：1800，最小使用质量（kg）：1710，配重（kg）(前/后)：95/172，档位数（前进/倒退/爬行）：8/2，变速箱型式：（4+1）×2组成式 | 30 | 购机补贴(通用类) | 2021-12-31 | 山东省 | 评阅通过 | 通过 |  | NW201908014 | 山东省农业机械科学研究院产品质量检测中心 | W201503068-Ⅱ | 山东省农业机械产品质量监督检验站
6001 | 动力机械 | 拖拉机 | 轮式拖拉机 | 40-50马力四轮驱动拖拉机 | 泰安泰山国泰拖拉机制造有限公司 | 轮式拖拉机 | 泰山-404D |  | 功率：40马力（29.4KW），驱动方式：四轮驱动 | 结构尺寸（长*宽*高）：3100×1320×2150（mm），驱动型式：四轮驱动，标定功率：29.4（KW），发动机商标或品牌：扬动、四达、莱动、锡柴、全柴、新柴、常柴，发动机型号：YD4R40V1、SD4BW3D1、4TE40、4TE40A、4DW91-40GG3U、4DW91-40GG33、4B2-40V32、4D27T31/404、ZN490BT（国三）最小使用质量： 1330（kg），轴距：1850（mm），最大配重（前/后）：32/34（kg），档位数（前进/倒退/爬行）： 8/2/-，变速箱型式：直齿（4+1）×2平面组成式 | 30 | 购机补贴(通用类) | 2021-12-31 | 山东省 | 评阅通过 | 通过 |  | W201608216 | 机械工业农业机械产品质量检测中心（济南） | W201503037-Ⅱ | 山东省农业机械产品质量监督检验站
6002 | 动力机械 | 拖拉机 | 轮式拖拉机 | 40-50马力四轮驱动拖拉机 | 泰安泰山国泰拖拉机制造有限公司 | 轮式拖拉机 | 泰山-404S |  | 功率：40马力（30KW），驱动方式：四轮驱动 | 外廓尺寸（长*宽*高mm）：3410×1600×2510，驱动型式：四轮驱动，配套功率（kw）：30，发动机商标或品牌：四达，发动机型号：SD4BW3D1，轴距（mm）：1935，最小使用质量（kg）：1700，配重（kg）(前/后)：24/160，档位数（前进/倒退/爬行）：8/2/无，变速箱型式：（4+1）×2组成式，机架型式：无架式 | 30 | 购机补贴(通用类) | 2023-12-31 | 山东省 | 评阅通过 | 通过 |  | NW201908014 | 山东省农业机械科学研究院产品质量检测中心 | №201801267 | 江苏省农业机械试验鉴定站
6003 | 动力机械 | 拖拉机 | 轮式拖拉机 | 40-50马力四轮驱动拖拉机 | 泰安泰山国泰拖拉机制造有限公司 | 轮式拖拉机 | 泰山-404SA |  | 功率：40马力（30KW），驱动方式：四轮驱动 | 外廓尺寸（长*宽*高mm）：3410×1600×2510，驱动型式：四轮驱动，配套功率（kw）：30，发动机商标或品牌：四达，发动机型号：SD4BW3D1，轴距（mm）：1935，最小使用质量（kg）：1700，配重（kg）(前/后)：24/160，档位数（前进/倒退/爬行）：10/2/无，变速箱型式：（5+1）×2组成式，机架型式：无架式 | 30 | 购机补贴(通用类) | 2023-12-31 | 山东省 | 评阅通过 | 通过 |  | NW201908014 | 山东省农业机械科学研究院产品质量检测中心 | №201801275 | 江苏省农业机械试验鉴定站
6004 | 动力机械 | 拖拉机 | 轮式拖拉机 | 40-50马力四轮驱动拖拉机 | 泰安泰山国泰拖拉机制造有限公司 | 轮式拖拉机 | 泰山-454A |  | 功率：45马力（33.1KW），驱动方式：四轮驱动 | 外廓尺寸（长*宽*高mm）：3500×1580×2380，驱动型式：4×4轮式，配套功率（kw）：33.1，发动机商标或品牌：扬动、四达、莱动、锡柴、全柴、新柴，发动机型号：YD4J45V2、SD4DW3D2、4TE45、4TE45A、4DW91-45GG3U、4B2-45V32、4D30T31/454，轴距（mm）：1860，最小使用质量（kg）：1720，配重（kg）(前/后)：80/172，档位数（前进/倒退/爬行）：8/8，变速箱型式：4×2×（1+1）组成式 | 34 | 购机补贴(通用类) | 2021-12-31 | 山东省 | 评阅通过 | 通过 |  | NW201908014 | 山东省农业机械科学研究院产品质量检测中心 | (2016)委检字整机类第027号 | 盐城市农业机械试验鉴定站
6005 | 动力机械 | 拖拉机 | 轮式拖拉机 | 40-50马力四轮驱动拖拉机 | 泰安泰山国泰拖拉机制造有限公司 | 轮式拖拉机 | 泰山-454B |  | 功率：45马力（33.1KW），驱动方式：四轮驱动 | 外廓尺寸（长*宽*高mm）：3500×1550×2250，驱动型式：4×4轮式，配套功率（kw）：33.1，发动机商标或品牌：扬动、四达、莱动、锡柴、全柴、新柴，发动机型号：YD4J45V2、SD4DW3D2、4TE45、4TE45A、4DW91-45GG3U、4B2-45V32、4D30T31/454，轴距（mm）：1780，最小使用质量（kg）：1520，配重（kg）(前/后)：54/135，档位数（前进/倒退/爬行）：8/2，变速箱型式：（4+1）×2组成式 | 34 | 购机补贴(通用类) | 2021-12-31 | 山东省 | 评阅通过 | 通过 |  | NW201908014 | 山东省农业机械科学研究院产品质量检测中心 | (2016)委检字整机类第025号 | 盐城市农业机械试验鉴定站
6006 | 动力机械 | 拖拉机 | 轮式拖拉机 | 40-50马力四轮驱动拖拉机 | 泰安泰山国泰拖拉机制造有限公司 | 轮式拖拉机 | 泰山-454C |  | 功率：45马力（33.1KW），驱动方式：四轮驱动 | 外廓尺寸（长*宽*高mm）：3540×1560×2340，驱动型式：4×4轮式，配套功率（kw）：33.1，发动机商标或品牌：扬动、四达、莱动、锡柴、全柴、新柴，发动机型号：YD4J45V2、SD4DW3D2、4TE45、4TE45A、4DW91-45GG3U、4B2-45V32、4D30T31/454，轴距（mm）：1800，最小使用质量（kg）：1710，配重（kg）(前/后)：95/172，档位数（前进/倒退/爬行）：8/2，变速箱型式：（4+1）×2组成式 | 34 | 购机补贴(通用类) | 2021-12-31 | 山东省 | 评阅通过 | 通过 |  | NW201908014 | 山东省农业机械科学研究院产品质量检测中心 | W201503068-Ⅱ | 山东省农业机械产品质量监督检验站
6007 | 动力机械 | 拖拉机 | 轮式拖拉机 | 40-50马力四轮驱动拖拉机 | 泰安泰山国泰拖拉机制造有限公司 | 轮式拖拉机 | 泰山-454D |  | 功率：45马力（33.1KW），驱动方式：四轮驱动 | 结构尺寸（长*宽*高）：3100×1320×2150（mm），驱动型式：四轮驱动，最小使用质量：1330（kg），标定功率：33.1（KW），发动机商标或品牌：扬动、莱动、锡柴、全柴、新柴、四达、扬动、常柴，发动机型号：YD4J45V2、4TE45、4TE45A、4DW91-45GG3U、4DW91-45GG33、4B2-45V32、4D30T31/454、SD4DW3D1、SD4DW3D2、YD4C45V3、4L68，轴距：1850（mm），最大配重（前/后）： 32/34（kg），档位数（前进/倒退/爬行）：8/2/-，变速箱型式：直齿（4+1）×2平面组合式 | 34 | 购机补贴(通用类) | 2021-12-31 | 山东省 | 评阅通过 | 通过 |  | W201608216 | 机械工业农业机械产品质量检测中心（济南） | （2016）委检字整机类第085号 | 盐城市农业机械试验鉴定站
6008 | 动力机械 | 拖拉机 | 轮式拖拉机 | 40-50马力四轮驱动拖拉机 | 泰安泰山国泰拖拉机制造有限公司 | 轮式拖拉机 | 泰山-454S |  | 功率：45马力（33.1KW），驱动方式：四轮驱动 | 外廓尺寸（长*宽*高mm）：3410×1600×2510，驱动型式：四轮驱动，配套功率（kw）：33.1，发动机商标或品牌：四达，发动机型号：SD4DW3D2，轴距（mm）：1935，最小使用质量（kg）：1700，配重（kg）(前/后)：24/160，档位数（前进/倒退/爬行）：8/2/无，变速箱型式：（4+1）×2组成式，机架型式：无架式 | 33.1 | 购机补贴(通用类) | 2023-12-31 | 山东省 | 评阅通过 | 通过 |  | NW201908014 | 山东省农业机械科学研究院产品质量检测中心 | №201801267 | 江苏省农业机械试验鉴定站
6009 | 动力机械 | 拖拉机 | 轮式拖拉机 | 40-50马力四轮驱动拖拉机 | 泰安泰山国泰拖拉机制造有限公司 | 轮式拖拉机 | 泰山-454SA |  | 功率：45马力（33.1KW），驱动方式：四轮驱动 | 外廓尺寸（长*宽*高mm）：3410×1600×2510，驱动型式：四轮驱动，配套功率（kw）：33.1，发动机商标或品牌：四达，发动机型号：SD4DW3D2，轴距（mm）：1935，最小使用质量（kg）：1700，配重（kg）(前/后)：24/160，档位数（前进/倒退/爬行）：10/2/无，变速箱型式：（5+1）×2组成式，机架型式：无架式 | 33.1 | 购机补贴(通用类) | 2023-12-31 | 山东省 | 评阅通过 | 通过 |  | NW201908014 | 山东省农业机械科学研究院产品质量检测中心 | №201801275 | 江苏省农业机械试验鉴定站
6010 | 动力机械 | 拖拉机 | 轮式拖拉机 | 40-50马力四轮驱动拖拉机 | 潍柴雷沃重工股份有限公司 | 轮式拖拉机 | M404-E |  | 驱动方式：四轮驱动；功率（kw）：29.4 | 驱动方式：四轮驱动；功率（kw）：29.4 | 29.4 | 购机补贴(通用类) | 2022-12-31 | 山东省 | 评阅通过 | 通过 |  | W201603018 NW201710012 | 山东省农业机械产品质量监督检验站 山东省农业机械科学研究院产品质量检测中心 | W201109019-Ⅱ | 山东省农业机械产品质量监督检验站
6011 | 动力机械 | 拖拉机 | 轮式拖拉机 | 40-50马力四轮驱动拖拉机 | 潍柴雷沃重工股份有限公司 | 轮式拖拉机 | M404-E1 |  | 驱动方式：两轮驱动；功率（kw）：29.4KW | 驱动方式：两轮驱动；功率（kw）：29.4KW | 29.4 | 购机补贴(通用类) | 2026-03-29 | 山东省 | 评阅通过 | 通过 |  | NW202003003 NW202004004-X01 | 山东省农业机械科学研究院产品质量检测中心 | W201401122-Ⅱ | 山东省农业机械产品质量监督检验站
6012 | 动力机械 | 拖拉机 | 轮式拖拉机 | 40-50马力四轮驱动拖拉机 | 潍柴雷沃重工股份有限公司 | 轮式拖拉机 | M404L-E |  | 驱动方式：四轮驱动；功率（kw）：29.4KW | 驱动方式：四轮驱动；功率（kw）：29.4KW | 29.4 | 购机补贴(通用类) | 2021-12-31 | 山东省 | 评阅通过 | 通过 |  | JW201701008 | 机械工业农业机械产品质量检测中心（济南） | W20109020-Ⅰ | 山东省农业机械产品质量监督检验站
6013 | 动力机械 | 拖拉机 | 轮式拖拉机 | 40-50马力四轮驱动拖拉机 | 潍柴雷沃重工股份有限公司 | 轮式拖拉机 | M454-E |  | 驱动方式：四轮驱动；功率（kw）：33.1KW | 驱动方式：四轮驱动；功率（kw）：33.1KW | 33.1 | 购机补贴(通用类) | 2026-03-29 | 山东省 | 评阅通过 | 通过 |  | NW202003003 NW202004004-X01 | 山东省农业机械科学研究院产品质量检测中心 | W201401122-Ⅱ | 山东省农业机械产品质量监督检验站
6014 | 动力机械 | 拖拉机 | 轮式拖拉机 | 40-50马力四轮驱动拖拉机 | 潍柴雷沃重工股份有限公司 | 轮式拖拉机 | TC454 |  | 驱动方式：四轮驱动；功率（kw）：33.1KW | 驱动方式：四轮驱动；功率（kw）：33.1KW | 33.1 | 购机补贴(通用类) | 2025-09-29 | 山东省 | 评阅通过 | 通过 |  | W201603018 | 山东省农业机械产品质量监督检验站 | W201401120-Ⅱ | 山东省农业机械产品质量监督检验站
6015 | 动力机械 | 拖拉机 | 轮式拖拉机 | 40-50马力四轮驱动拖拉机 | 潍柴雷沃重工股份有限公司 | 轮式拖拉机 | 现：TC404（原：HT404） |  | 驱动方式：四轮驱动；功率（kw）：29.4 | 驱动方式：四轮驱动；功率（kw）：29.4 | 29.4 | 购机补贴(通用类) | 2022-12-31 | 山东省 | 评阅通过 | 通过 |  | W201603018 | 山东省农业机械产品质量监督检验站 | W201109033-Ⅱ | 山东省农业机械产品质量监督检验站
6016 | 动力机械 | 拖拉机 | 轮式拖拉机 | 40-50马力四轮驱动拖拉机 | 潍坊百利拖拉机有限公司 | 轮式拖拉机 | 404-B |  | 功率：40马力；驱动方式：四轮驱动 | 整机外廓尺寸（长×宽×高）：3350×1510×2200mm（安全架顶）；轴距：1800mm；整机型式：4×4四轮驱动；标准配重：：前100kg/后400kg；发动机标定功率：29.5kW；轮胎型号：前轮6.50-16/后轮11.2-24；最小使用质量：1400kg。 | 29.5 | 购机补贴(通用类) | 2024-12-30 | 山东省 | 评阅通过 | 通过 |  | W201205007 | 山东省农业机械产品质量监督检验站 | W201303051-Ⅱ | 山东省农业机械产品质量监督检验站
6017 | 动力机械 | 拖拉机 | 轮式拖拉机 | 40-50马力四轮驱动拖拉机 | 潍坊百利拖拉机有限公司 | 轮式拖拉机 | 404-D |  | 功率：40马力；驱动方式：四轮驱动 | 整机外廓尺寸（长×宽×高）：3020×1450×2100mm（安全架顶）；轴距：1730mm；整机型式：4×4四轮驱动；标准配重：前100kg/后400kg；发动机标定功率：29.5kW；轮胎型号：前轮7.50-16/后轮13.8-20（后轮选装13.6-16）；最小使用质量：1400kg。 | 29.5 | 购机补贴(通用类) | 2024-12-30 | 山东省 | 评阅通过 | 通过 |  | W201205007 | 山东省农业机械产品质量监督检验站 | W201303051-Ⅱ | 山东省农业机械产品质量监督检验站
6018 | 动力机械 | 拖拉机 | 轮式拖拉机 | 40-50马力四轮驱动拖拉机 | 潍坊百利拖拉机有限公司 | 轮式拖拉机 | 悍沃-454 |  | 功率：45马力；驱动方式：四轮驱动 | 整机外廓尺寸（长×宽×高）：3500×1600×2200mm（安全架顶部）；轴距：1800mm；整机型式：4×4四轮驱动；配重（最大）：前100kg/后400kg；发动机标定功率：33.1kW；轮胎型号：前轮7.50-16/后轮11.2-28；最小使用质量：1550kg。 | 33.1 | 购机补贴(通用类) | 2025-12-28 | 山东省 | 评阅通过 | 通过 |  | WJ2020GFH022 | 河南省拖拉机柴油机产品质量监督检验中心 | W201505122-Ⅱ | 山东省农业机械产品质量监督检验站
6019 | 动力机械 | 拖拉机 | 轮式拖拉机 | 40-50马力四轮驱动拖拉机 | 潍坊大申奔野机械有限公司 | 轮式拖拉机 | M404 |  | 驱动方式:四轮驱动，最小使用质量（kg）:1550，轮胎型号（前轮/后轮）：6.50-16/11.2-24 配套动力型号： 4DW91-40GG3U制造商：一汽解放汽车有限公司无锡柴油机厂 标定功率kw：29.5，标定转速r/min：2400，排放标准：第三阶段，气缸数：4 | 驱动方式:四轮驱动，结构尺寸（长×宽×高）mm:3500×1590×2030， 轴距或履带接地长（mm）:1990 常用轮距（前轮/后轮） 或轨距（mm）:960,1200,1300/960,1200,1300,1450，轮距（前轮/后轮）调整方式：不可调/有级可调，最小使用质量（kg）:1550，标准配重（前/后）kg：60/120，档位数（前进/倒退/爬行）:8/2/0，发动机与离合器连接方式：直联，起动方式：电起动，防翻架装置：安全架，前照灯型号：NBQDDLZG-A，转向系型式：全液压转向，制动系型式：干式、蹄式，传动系离合器型式：干式、单片、单作用，传动系变速箱型式：（4+1）×2组成式，变速箱换挡方式：啮合套式，轮胎型号（前轮/后轮）：6.50-16/11.2-24 | 29.5 | 购机补贴(通用类) | 2021-12-31 | 山东省 | 评阅通过 | 通过 |  | NW201707035 | 山东省农业机械科学研究院产品质量检测中心 | 2016KKX090 | 河南省拖拉机柴油机产品质量监督检验中心
6020 | 动力机械 | 拖拉机 | 轮式拖拉机 | 40-50马力四轮驱动拖拉机 | 潍坊大申奔野机械有限公司 | 轮式拖拉机 | M454 |  | 驱动方式：四轮驱动，最小使用质量（kg）:1680，轮胎型号（前/后）：7.50-16/11.2-28 动力型号： 4DW91-45GG33 制造商：一汽解放汽车有限公司无锡柴油机厂 标定功率kw：33.1，标定转速r/min：2400，排放标准：第三阶段，气缸数：4 | 驱动方式：四轮驱动，结构尺寸（长×宽×高）mm :(安全架)3500×1640×2350， 轴距或履带接地长（mm）:1850, 常用轮距（前轮/后轮） 或轨距（mm）:1300/1300，轮距（前轮/后轮）调整方式：有级可调/有级可调，整机最小使用质量（kg）:1680，标准配重（前/后）kg：70/60，档位数（前进/倒退/爬行）:8/2/0，主变速档位数/副变速档位数/其他档位数：5/2/0，发动机与离合器连接方式：直联，起动方式：电起动，防翻架装置（驾驶室或安全框架）：安全架， 转向系型式：前轮液压转向，行车制动系型式：蹄式，驻车制动系型式：锁定踏板式，前驱动桥型式：旱田型，离合器型式：干式、单片、单作用，传动系动力输出轴离合器型式：干式、单片、单作用，传动系变速箱型式：（4+1）×2组成式，主变速箱换挡方式：啮合套，副变速箱换挡方式：啮合套，轮胎型号（前轮/后轮）：7.50-16/11.2-28 | 33.1 | 购机补贴(通用类) | 2021-12-31 | 山东省 | 评阅通过 | 通过 |  | NW201707035 | 山东省农业机械科学研究院产品质量检测中心 | WJ2017FKKX011 | 河南省拖拉机柴油机产品质量监督检验中心
6021 | 动力机械 | 拖拉机 | 轮式拖拉机 | 40-50马力四轮驱动拖拉机 | 潍坊昊鹏农业装备有限公司 | 轮式拖拉机 | HP404 |  | 功率：40马力，驱动方式：四轮驱动， | 功率：40马力，驱动方式：四轮驱动，最小使用质量：1500kg；外廓尺寸(长×宽×高及部位mm):3360×1560×2170（防翻架顶部）;轴距：1810mm；常用轮距（前轮/后轮mm）：1300/1300， | 29.5 | 购机补贴(通用类) | 2024-12-30 | 山东省 | 评阅通过 | 通过 |  | NW201905030 | 山东省农业机械科学研究院产品质量检测中心 | W201401077-Ⅱ | 山东省农业机械产品质量监督检验站
6022 | 动力机械 | 拖拉机 | 轮式拖拉机 | 40-50马力四轮驱动拖拉机 | 潍坊昊田农业装备有限公司 | 轮式拖拉机 | TY404 |  | 驱动方式：四轮驱动，功率：29.5kW | 驱动型式：四驱，外廓尺寸（mm）：3320×1500×1965，轴距（mm）：1840,常用轮距（mm）：1200/1200，最小使用质量（kg）:1350,标准配重（前/后）（kg）：42/144，档位数（前进/倒退）：8/2，主变速档位数：4+1，副变速档位数：2，发动机与离合器联接方式：直联，翻倾防护装置（安全架）：HT404.46.011，动力输出轴转速（r/min）:720,离合器壳体前端面至后驱动轴轴心线的水平距离（mm）：1054，变速箱齿轮副轴孔中心距（mm）:80.5，最小使用比质量（kg/kW）:45.8 | 29.5 | 购机补贴(通用类) | 2025-09-29 | 山东省 | 评阅通过 | 通过 |  | NW202007008 | 山东省农业机械科学研究院产品质量检测中心 | 鲁TK2012020 | 山东省农业机械试验鉴定站
6023 | 动力机械 | 拖拉机 | 轮式拖拉机 | 40-50马力四轮驱动拖拉机 | 潍坊昊田农业装备有限公司 | 轮式拖拉机 | TY454 |  | 驱动方式：四轮驱动，功率：33.1kW | 驱动型式：四驱，外廓尺寸（mm）：3500×1630×2130，轴距（mm）：1980,常用轮距（mm）：1250/1300，最小使用质量（kg）:1490,标准配重（前/后）（kg）：42/180，档位数（前进/倒退）：8/2，主变速档位数：4+1，副变速档位数：2，发动机与离合器联接方式：直联，翻倾防护装置（安全架）：404.46.001，动力输出轴转速（r/min）:540/720,离合器壳体前端面至后驱动轴轴心线的水平距离（mm）：1054，变速箱齿轮副轴孔中心距（mm）:80.5，最小使用比质量（kg/kW）:45.0 | 33.1 | 购机补贴(通用类) | 2024-12-30 | 山东省 | 评阅通过 | 通过 |  | NW202007008 | 山东省农业机械科学研究院产品质量检测中心 | W201401117-Ⅱ | 山东省农业机械产品质量监督检验站
6024 | 动力机械 | 拖拉机 | 轮式拖拉机 | 40-50马力四轮驱动拖拉机 | 潍坊昊田农业装备有限公司 | 轮式拖拉机 | TY454G |  | 驱动方式：四轮驱动，功率：34kW | 驱动型式：四轮驱动，外廓尺寸（mm）：3150×1270×1300（方向盘），轴距（mm）：1750,常用轮距（mm）：1000/1000，轮距（前轮/后轮）调整方式：不可调/有级可调，最小使用质量（kg）:1430,标准配重（前/后）（kg）：36/120，档位数（前进/倒退）：8/2，发动机与离合器联接方式：直联，启动方式：电启动，翻倾防护装置（安全架）：TE604G.46.001，传动系变速箱型式：（4+1）×2组成式，动力输出轴转速（r/min）:540/720 | 34 | 购机补贴(通用类) | 2021-12-31 | 山东省 | 评阅通过 | 通过 |  | W201606028 | 机械工业农业机械产品质量检测中心（济南） | 2016KKX113 | 河南省拖拉机柴油机产品质量监督检验中心
6025 | 动力机械 | 拖拉机 | 轮式拖拉机 | 40-50马力四轮驱动拖拉机 | 潍坊恒源拖拉机有限公司 | 轮式拖拉机 | 浙野-404 |  | "功率：40马力 驱动方式：四轮驱动 排放阶段：国3" | "外廓尺寸(长×宽×高)(mm)：3090×1600×2460（至安全框架） 轴距(mm)：1890 轮距(mm)：1260/1300 最小离地间隙(mm)：320 最小使用质量(kg)：1700 轮胎型号：7.5-16/11.2-28" | 29.5 | 购机补贴(通用类) | 2024-12-23 | 山东省 | 评阅通过 | 通过 |  | NW201708029 | 山东省农业机械科学研究院产品质量检测中心 | W201501021-Ⅱ | 山东省农业机械产品质量监督检验站
6026 | 动力机械 | 拖拉机 | 轮式拖拉机 | 40-50马力四轮驱动拖拉机 | 潍坊恒源拖拉机有限公司 | 轮式拖拉机 | 浙野-454 |  | "功率：45马力 驱动方式：四轮驱动 最小使用比质量（kg/kW）: 排放阶段：国3" | "外廓尺寸(长×宽×高)(mm)：3450×1600×2350（至安全架顶） 轴距(mm)：1890 轮距(mm)：1300/1300 最小离地间隙(mm)：380 最小使用质量(kg)：1750 轮胎型号：7.50-16/11.2-28" | 33.1 | 购机补贴(通用类) | 2022-12-31 | 山东省 | 评阅通过 | 通过 |  | NW201708029 | 山东省农业机械科学研究院产品质量检测中心 | WJ2018FKKX013 | 河南省拖拉机柴油机产品质量监督检验中心
6027 | 动力机械 | 拖拉机 | 轮式拖拉机 | 40-50马力四轮驱动拖拉机 | 潍坊恒源拖拉机有限公司 | 轮式拖拉机 | 浙野-484 |  | "功率：48马力 驱动方式：四轮驱动 排放阶段：国3" | "外廓尺寸(长×宽×高)(mm)：3560×1600×2400（至安全架顶） 轴距(mm)：1985 轮距(mm)：1300/1300 最小离地间隙(mm)：320 最小使用质量(kg)：1885 轮胎型号：7.5-16/11.2-28" | 35.299999999999997 | 购机补贴(通用类) | 2024-12-23 | 山东省 | 评阅通过 | 通过 |  | NW201708029 | 山东省农业机械科学研究院产品质量检测中心 | W201501022-Ⅱ | 山东省农业机械产品质量监督检验站
6028 | 动力机械 | 拖拉机 | 轮式拖拉机 | 40-50马力四轮驱动拖拉机 | 潍坊红柳机械开发有限公司 | 轮式拖拉机 | 404 |  | 功率：40马力；驱动型式：四轮驱动； | 外廓尺寸：3650×1460×2240； 最小使用质量：1570kg 驱动型式：四轮驱动； 功率：29.5kw（40马力）； 排放标准：国三。 | 29.5 | 购机补贴(通用类) | 2024-12-30 | 山东省 | 评阅通过 | 通过 |  | NW201910003 | 山东省农业机械科学研究院产品质量检测中心 | W2010-220 | 山东省农业机械产品质量监督检验站
6029 | 动力机械 | 拖拉机 | 轮式拖拉机 | 40-50马力四轮驱动拖拉机 | 潍坊红柳机械开发有限公司 | 轮式拖拉机 | FBT404 |  | 功率：40马力；驱动型式：四轮驱动； | 外廓尺寸：3100×1300×1950； 最小使用质量：1500kg 驱动型式：四轮驱动； 功率：29.5kw（40马力）； 排放标准：国三。 | 29.5 | 购机补贴(通用类) | 2024-12-30 | 山东省 | 评阅通过 | 通过 |  | NW201907018-X02 | 山东省农业机械科学研究院产品质量检测中心 | W2010-226 | 山东省农业机械产品质量监督检验站
6030 | 动力机械 | 拖拉机 | 轮式拖拉机 | 40-50马力四轮驱动拖拉机 | 潍坊红柳机械开发有限公司 | 轮式拖拉机 | FBT454D |  | 功率：45马力；驱动型式：四轮驱动； | 外廓尺寸：3070×1240×2080； 最小使用质量：1420kg 驱动型式：四轮驱动； 功率：33.1kw（45马力）； 排放标准：国三。 | 33.1 | 购机补贴(通用类) | 2024-12-23 | 山东省 | 评阅通过 | 通过 |  | NW201907018 | 山东省农业机械科学研究院产品质量检测中心 | W201501017-II | 山东省农业机械产品质量监督检验站
6031 | 动力机械 | 拖拉机 | 轮式拖拉机 | 40-50马力四轮驱动拖拉机 | 潍坊华特拖拉机有限公司 | 轮式拖拉机 | HT-404 |  | 功率：29.5kW（40马力）；驱动方式：四轮驱动 | 功率：29.5kW（40马力）；驱动方式：四轮驱动 | 29.5 | 购机补贴(通用类) | 2025-12-30 | 山东省 | 评阅通过 | 通过 |  | FH20GW1891 | 国家拖拉机质量监督中心（洛阳西苑车辆与动力检验所有限公司） | No：LT14GK0101 | 国家拖拉机质量监督检验中心
6032 | 动力机械 | 拖拉机 | 轮式拖拉机 | 40-50马力四轮驱动拖拉机 | 潍坊金傲野拖拉机有限公司 | 轮式拖拉机 | 傲野-404 |  | 功率：29.5kw；驱动型式：四轮驱动； | 功率：29.5kw；驱动型式：四轮驱动；外廓尺寸（长×宽×高）：3550×1520×2170,mm；轴距：1850mm；常用轮距（前轮/后轮）：1200/1200,mm； | 29.5 | 购机补贴(通用类) | 2021-12-31 | 山东省 | 评阅通过 | 通过 |  | W201610026 | 机械工业农业机械产品质量检测中心（济南） | 2016KKX052 | 河南省拖拉机柴油机产品质量监督检验中心
6033 | 动力机械 | 拖拉机 | 轮式拖拉机 | 40-50马力四轮驱动拖拉机 | 潍坊力王农业装备有限公司 | 轮式拖拉机 | LW404 |  | 功率：29.5kW（40马力）；驱动型式：四轮驱动 | 功率：29.5kW（40马力）；驱动型式：四轮驱动 | 29.5 | 购机补贴(通用类) | 2026-06-29 | 山东省 | 评阅通过 | 通过 |  | NW202004015-X01 | 山东省农业机械科学研究院产品质量检测中心 | YH2020WJ01069 | 江苏沿海农业机械检测有限公司
6034 | 动力机械 | 拖拉机 | 轮式拖拉机 | 40-50马力四轮驱动拖拉机 | 潍坊力王农业装备有限公司 | 轮式拖拉机 | 力王-454 |  | 功率：33.1kW（45马力）；驱动型式：四轮驱动 | 功率：33.1kW（45马力）；驱动型式：四轮驱动 | 33.1 | 购机补贴(通用类) | 2021-12-31 | 山东省 | 评阅通过 | 通过 |  | NW201704006 | 山东省农业机械科学研究院产品质量检测中心 | WJ2017CKKX002 | 河南省拖拉机柴油机产品质量监督检验中心
6035 | 动力机械 | 拖拉机 | 轮式拖拉机 | 40-50马力四轮驱动拖拉机 | 潍坊米基林农业机械有限公司 | 轮式拖拉机 | 404-H |  | 功率(KW):29.5；40马力；驱动方式:四轮驱动 | 功率(KW):29.5;驱动方式:四轮驱动;结构尺寸（长×宽×高mm）:2950×1220×1960；最小使用质量（kg）:1350；轴距（mm）:1510； 轮距（前轮/后轮）（mm）:960/1100；；选装轮距（前轮/后轮）（mm）:960、1000/960、1100 ； 最小离地间隙（mm）: 245（ 前桥放油螺栓）;最大配重（kg）:100/180； 档位数（前进/倒退/爬行）:8/2 ；变速箱型式:（4+1）×2组成式；轮胎型号（前轮/后轮）:6.00-12/9.5-16 | 29.5 | 购机补贴(通用类) | 2025-04-09 | 山东省 | 评阅通过 | 通过 |  | WJ2019IFH005 | 河南省拖拉机柴油机产品质量监督检验中心 | （2019）2240003 | 潍坊市产品质量检验所
6036 | 动力机械 | 拖拉机 | 轮式拖拉机 | 40-50马力四轮驱动拖拉机 | 潍坊米基林农业机械有限公司 | 轮式拖拉机 | 454 |  | 功率(KW):33.1；45马力；驱动方式:四轮驱动 | 功率(KW):33.1;驱动方式:四轮驱动;结构尺寸（长×宽×高mm）:3300×1210×2130；最小使用质量（kg）:1350；轴距（mm）:1750； 轮距（前轮/后轮）（mm）:810/880；；选装轮距（前轮/后轮）（mm）:810/880-1440 ； 最小离地间隙（mm）: 270;最大配重（kg）:48/60； 档位数（前进/倒退/爬行）: 4/2/0；变速箱型式: （4+1）×2组成式；轮胎型号（前轮/后轮）:6.0-16/9.5-24选装（6.5-16/11.2-24 7.5-16/12.4-24）； | 33.1 | 购机补贴(通用类) | 2023-12-31 | 山东省 | 评阅通过 | 通过 |  | WJ2018HFH105 | 河南省拖拉机柴油机产品质量监督检验中心 | WJ2018GKKX012 | 河南省拖拉机柴油机产品质量监督检验中心
6037 | 动力机械 | 拖拉机 | 轮式拖拉机 | 40-50马力四轮驱动拖拉机 | 潍坊市鑫升机械制造有限公司 | 轮式拖拉机 | XSY404 |  | 标定功率：29.5kW；驱动方式：四轮驱动 | 标定功率：29.5kW；驱动方式：四轮驱动；整机外廓尺寸(长×宽×高及部位)（mm）: 3300×1440×2350至安全架顶；轴距（mm）:1900；常用轮距(前轮/后轮)（mm）:1225/1160；轮距(前轮/后轮)（mm）:1225、1425/1160-1300；最小离地间隙（mm）：290；离合器壳体前端面至后驱动轴轴心线的水平距离（mm）：1030；变速箱齿轮副轴孔中心距（mm）：81；整机最小使用质量（kg）：1410；标准配重(前/后)（kg）：48/120 ；整机挡位数（前进/倒退）：8/2；发动机与主离合器联接方式：直联；起动方式：电启动；翻倾防护装置型号：鑫升504；翻倾防护装置型式：安全框架；转向系型式：液压转向；变速箱型式：机械平面组成式；变速箱换挡方式：机械有级挡；轮胎型号(前轮/后轮)：6.50-16/11.2-24；悬挂装置类别：1类；动力输出轴转速（ r/min）：540/720 。 | 29.5 | 购机补贴(通用类) | 2024-12-23 | 山东省 | 评阅通过 | 通过 |  | NW201904100 | 山东省农业机械科学研究院产品质量检测中心 | W201503017-Ⅱ | 山东省农业机械产品质量监督检验站
6038 | 动力机械 | 拖拉机 | 轮式拖拉机 | 40-50马力四轮驱动拖拉机 | 潍坊泰鸿拖拉机有限公司 | 轮式拖拉机 | TY454 |  | 发动机标定功率（kw）：33.1kw；驱动型式：四轮驱动； | 驱动型式：四轮驱动；外廓尺寸(长×宽×高)：3560×1500×2180（至安全架顶）；轴距：1820；常用轮距(前轮/后轮)或轨距：1140/1100；轮距（前轮/后轮）或轨距：1040、1140、1240/960-1300；变速箱前端面至后驱动轴轴心线的水平距离（mm）：1055；变速箱齿轮副轴孔中心距（mm）：81；最小使用质量：1550；标准配重(前/后)：42/40；档位数(前进/倒退)：8/2；翻倾防护装置（驾驶室或安全框架）型号：TH1004.46.003BZ；型式：安全框架；转向系型式：全液压；传动系变速箱型式：机械平面组成式；主变速箱换档方式：机械有级；副变速箱换档方式：机械有级；动力输出轴转速（r/min）：720；轮胎型号(前轮/后轮)：6.00-16/9.50-24 | 33.1 | 购机补贴(通用类) | 2024-12-23 | 山东省 | 评阅通过 | 通过 |  | NW202001031 | 山东省农业机械科学研究院产品质量检测中心 | W201502007-Ⅱ | 山东省农业机械产品质量监督检验站
6039 | 动力机械 | 拖拉机 | 轮式拖拉机 | 40-50马力四轮驱动拖拉机 | 潍坊天富拖拉机有限公司 | 轮式拖拉机 | TF-404 |  | 功率：29.5kW（40马力）；驱动方式：四轮驱动；最小使用质量：1542kg； | 功率：29.5kW（40马力）；驱动方式：四轮驱动；最小使用质量：1542kg； | 29.5 | 购机补贴(通用类) | 2024-12-30 | 山东省 | 评阅通过 | 通过 |  | WJ2018FFH021 | 河南省拖拉机柴油机产品质量监督检验中心 | W201401062-Ⅱ | 山东省农业机械产品质量监督检验站
6040 | 动力机械 | 拖拉机 | 轮式拖拉机 | 40-50马力四轮驱动拖拉机 | 潍坊中驰奔野农业装备有限公司 | 轮式拖拉机 | 454 |  | 功率：33.1kW（45马力），驱动型式：四轮驱动，最小使用质量kg：1720， 最小使用比质量kg/kW：51.96 | 功率：33.1kW（45马力），驱动型式：四轮驱动，整机外廓尺寸（mm）：3500x1640x2350，轴距mm：1850，常用轮距mm：1300/1300，轮距mm：960、1200、1300/960、1200、1300，最小离地间隙mm： 350，最小使用质量kg：1720，标准配重kg：50/60，档位数（前进/倒退）：8/2，主变速档位数：5，副变速档位数：2，发动机与主离合器联接方式：直联，翻倾防护装置：安全框架，翻倾防护装置型号：ZC604.38.01，空气滤清器型式、型号：油浴式、30-CC，座椅型号：泰山500.44.001，安全带型号：JY-B11，转向系型式：前轮液压转向，变速箱型式：（4＋1）x2组成式，主变速换挡方式：啮合套，副变速换挡方式：啮合套，液压悬挂系统型式：分置式，悬挂装置型式：后置三点悬挂，悬挂装置类别：1类，液压油泵型号： CBN-E310，安全阀全开压力：18±0.5MPa，动力输出轴花键数目：8，动力输出轴转速r/min：540/760。 | 33.1 | 购机补贴(通用类) | 2023-12-31 | 山东省 | 评阅通过 | 通过 |  | WJ2018FFH025 | 河南省拖拉机柴油机产品质量监督检验中心 | WJ2018EKKX005 | 河南省拖拉机柴油机产品质量监督检验中心
6041 | 动力机械 | 拖拉机 | 轮式拖拉机 | 40-50马力四轮驱动拖拉机 | 潍坊中亚重工有限公司 | 轮式拖拉机 | 宁迪454-2 |  | 功率：45马力；驱动形式：四轮驱动；配套动力型号：4TE45A；制造商：山东华源莱动内燃机有限公司；气缸数：4标定功率(kW)：33.1；标定转速（r/min）：2400；排放标准：第3阶段。 | 外廓尺寸(长×宽×高)：3270（至前配重）×1525（常用轮距）×2450(至安全架顶)；轴距或履带接地长：1855；常用轮距(前轮/后轮)或轨距：前轮：1300后轮：1200；轮距(前轮/后轮)调整方式：前轮有极可调/后轮有极可调；最小使用质量：1620kg；最小使用比质量(kg/kW)：48.94； | 33.1 | 购机补贴(通用类) | 2022-12-31 | 山东省 | 评阅通过 | 通过 |  | NW201709035 | 山东省农业机械科学研究院产品质量检测中心 | WJ2017GKKX017 | 河南省拖拉机柴油机产品质量监督检验中心
6042 | 动力机械 | 拖拉机 | 轮式拖拉机 | 40-50马力四轮驱动拖拉机 | 英轩重工有限公司 | 轮式拖拉机 | YX404-B1 |  | 驱动方式：四轮驱动；功率(KW)：29.5KW | 外廓尺寸（mm）：3600mm×1500mm×2400mm；轴距（mm）：1850mm；轮距（前轮/后轮）mm：1200/1200；轮距调整方式：有级可调/不可调；最小离地间隙（mm）：315mm；最小使用质量（kg）：1770kg；标准配重质量（kg）：90kg/120kg；最小使用比质量：60kg/kw；档位数：8/8/0；转向方式：前轮液压转向；制动系型式：盘式、自增力、液压操纵；离合器型式：干式、单片；变速箱换挡方式：机械有级变速；轮胎规格：8.3-20/12.4-28；液压悬挂装置型式：后置、三点悬挂 | 29.5 | 购机补贴(通用类) | 2024-12-01 | 山东省 | 评阅通过 | 通过 |  | WJ2019IFH021 | 河南省拖拉机柴油机产品质量监督检验中心 | (2016)委字整机类第012010223号 | 盐城市农业机械试验鉴定站
6043 | 动力机械 | 拖拉机 | 轮式拖拉机 | 40-50马力四轮驱动拖拉机 | 约翰迪尔（宁波）农业机械有限公司 | 轮式拖拉机 | 3B-404 |  | 40马力，驱动轮数：四轮驱动；发动机标定功率（kW）：29.5 | 驱动轮数：四轮驱动；发动机标定功率（kW）：29.5 | 29.5 | 购机补贴(通用类) | 2025-12-30 | 浙江宁波 | 评阅通过 | 通过 |  | 4/1 789；4/1 788 | 国家拖拉机质量监督检验中心 | TJ-2014K-10 | 天津市农业机械实验鉴定站
6044 | 动力机械 | 拖拉机 | 轮式拖拉机 | 40-50马力四轮驱动拖拉机 | 约翰迪尔（宁波）农业机械有限公司 | 轮式拖拉机 | 3B-454 |  | 45马力，驱动轮数：四轮驱动；发动机标定功率（kW）：33.1 | 驱动轮数：四轮驱动；发动机标定功率（kW）：33.1 | 33.1 | 购机补贴(通用类) | 2025-12-30 | 浙江宁波 | 评阅通过 | 通过 |  | 4/1 789；4/1 788 | 国家拖拉机质量监督检验中心 | TJ-2014K-10 | 天津市农业机械实验鉴定站
6045 | 动力机械 | 拖拉机 | 轮式拖拉机 | 40-50马力四轮驱动拖拉机 | 浙江奔野拖拉机制造有限公司 | 轮式拖拉机 | ZT404A |  | 发动机功率：40马力；排放阶段：国三；驱动方式：四轮驱动； | 发动机型号：4N23T31/404；发动机标定功率/转速：29.5kW/2400r/min；排放阶段：国三；起动方式：电启动；驱动型式：四轮驱动 最小使用质量：1490kg； | 29.5 | 购机补贴(通用类) | 2021-12-31 | 浙江省 | 评阅通过 | 通过 |  | FH14GW0421 | 国家拖拉机质量监督检验中心 | （2017）委字整机类第060047号 | 盐城市农业机械试验鉴定站
6046 | 动力机械 | 拖拉机 | 轮式拖拉机 | 40-50马力四轮驱动拖拉机 | 浙江奔野拖拉机制造有限公司 | 轮式拖拉机 | ZT454A |  | 发动机功率：45马力；排放阶段：国三；驱动方式：四轮驱动； | 发动机型号：4D30T31/454；发动机标定功率/转速：33.1kW/2400r/min；排放阶段：国三；起动方式：电启动；驱动型式：四轮驱动 最小使用质量：1560kg； | 33.1 | 购机补贴(通用类) | 2021-12-31 | 浙江省 | 评阅通过 | 通过 |  | FH14GW0421 | 国家拖拉机质量监督检验中心 | （2017）委字整机类第060048号 | 盐城市农业机械试验鉴定站
6047 | 动力机械 | 拖拉机 | 轮式拖拉机 | 40-50马力四轮驱动拖拉机 | 中联农业机械股份有限公司 | 轮式拖拉机 | RK454-A |  | 功率：45马力；型式：4×4四轮驱动； | 功率：45马力；型式：4×4四轮驱动； ； | 33.1 | 购机补贴(通用类) | 2021-12-31 | 安徽省 | 评阅通过 | 通过 |  | FH12GW0291 | 国家拖拉机质量监督检验中心 | W201201051-Ⅱ | 山东省农业机械产品质量监督检验站
6048 | 动力机械 | 拖拉机 | 轮式拖拉机 | 50-60马力四轮驱动拖拉机 | 安徽泗州拖拉机制造有限公司 | 轮式拖拉机 | HTA504 |  | 驱动方式：四轮驱动；标定功率：36.8KW；发动机制造商：山东云内动力有限责任公司，发动机型号：YN4A055-30CR，发动机进气方式：自然吸气；排放标准：国三排放； | 驱动方式：四轮驱动；标定功率：36.8KW；发动机制造商：山东云内动力有限责任公司，发动机型号：YN4A055-30CR，发动机进气方式：自然吸气；排放标准：国三排放；外廓尺寸(长×宽×高)：3482mm×1550mm×2370mm；最小使用质量：1860kg；常用轮距(前轮/后轮)或轨距：1330/1220mm；标定转速：2400r/min；发动机形式：四缸、直列、水冷、高压共轨；动力输出轴转速：540/720r/min； | 36.799999999999997 | 购机补贴(通用类) | 2026-04-01 | 安徽省 | 评阅通过 | 通过 |  | NW202006012-X01 | 山东省农业机械科学研究院产品质量检测中心 | YH2020WJ01205 | 江苏沿海农业机械检测有限公司
6049 | 动力机械 | 拖拉机 | 轮式拖拉机 | 50-60马力四轮驱动拖拉机 | 北京弗雷森拖拉机有限公司 | 轮式拖拉机 | FS-554 |  | 驱动方式：四轮驱动，标定功率40.5kW | 外廓尺寸：4050*1620*2570(mm)；驱动形式：四轮驱动；标定功率：40.5kW；发动机型号YCD4R23T8-55；档位数：前进12/倒退12；前后轮胎：8.3-20/12.4-28,轴距：2050mm,轮距（前轮/后轮）或轨距：1280/1300（mm），最小离地间隙：310mm,最小使用质量kg：2368 | 40.5 | 购机补贴(通用类) | 2021-12-31 | 北京市 | 评阅通过 | 通过 |  | 2011QT2075 | 农业部农业机械试验鉴定总站 | 2009KSS030 | 河南省农业机械试验鉴定站
6050 | 动力机械 | 拖拉机 | 轮式拖拉机 | 50-60马力四轮驱动拖拉机 | 常力工贸有限公司 | 轮式拖拉机 | CL504 |  | 配套动力（kW）:36.8；型式:四轮驱动；整机外廓尺寸（长×宽×高mm）:3600×1500×2100(安全框架)、3600×1500×2300(驾驶室)；最小使用质量:1560(安全框架)、1700(驾驶室)kg；轴距（mm）:1835； 轮距（前轮/后轮）（mm）:1100、1200、1300/1060-1200； 最小离地间隙（mm）:320；变速箱前端面至后驱动轴轴心线的水平距离：104 | 整机外廓尺寸（长×宽×高mm）:3600×1500×2100(安全框架)、3600×1500×2300(驾驶室)；最小使用质量:1560(安全框架)、1700(驾驶室)kg；配套动力（kW）:36.8；型式:四轮驱动；轴距（mm）:1835； 轮距（前轮/后轮）（mm）:1100、1200、1300/1060-1200； 最小离地间隙（mm）:320；变速箱前端面至后驱动轴轴心线的水平距离：1045； 标准配重（kg）:42/70； 档位数（前进/倒退/爬行）: 8/2；变速箱型式:（4+1）×2组成式；轮胎型号（前轮/后轮）:7.50-16/11.2-24 | 36.8 | 购机补贴(通用类) | 2024-10-22 | 山东省 | 评阅通过 | 通过 |  | WJ2019IFH018/WJ2019IFH019 | 河南省拖拉机柴油机产品质量监督检验中心 | （2019）2040107 | 潍坊市产品质量检验所
6051 | 动力机械 | 拖拉机 | 轮式拖拉机 | 50-60马力四轮驱动拖拉机 | 常力工贸有限公司 | 轮式拖拉机 | CL504-5 |  | 配套动力（kW）:36.8；型式:四轮驱动；整机外廓尺寸（长×宽×高mm）:3860×1500×2540防翻架 ；最小使用质量:1839 kg；轴距（mm）:1840 ； 轮距（前轮/后轮）（mm）:1200、1400/1200、1270、1340； 最小离地间隙（mm）:380；变速箱前端面至后驱动轴轴心线的水平距离：1057 ； 标准配重（kg）:96/160 ； 档位数（前进/倒退/爬行）: | 整机外廓尺寸（长×宽×高mm）:3860×1500×2540防翻架 ；最小使用质量:1839 kg；配套动力（kW）:36.8；型式:四轮驱动；轴距（mm）:1840 ； 轮距（前轮/后轮）（mm）:1200、1400/1200、1270、1340； 最小离地间隙（mm）:380；变速箱前端面至后驱动轴轴心线的水平距离：1057 ； 标准配重（kg）:96/160 ； 档位数（前进/倒退/爬行）: 8/2；变速箱型式:（4+1）×2组成式；轮胎型（前轮/后轮）:7.50-16/11.2-28。 | 36.8 | 购机补贴(通用类) | 2025-03-24 | 山东省 | 评阅通过 | 通过 |  | WJ2019KFH014 | 河南省拖拉机柴油机产品质量监督检验中心 | (2019)2240075 | 潍坊市产品质量检验所
6052 | 动力机械 | 拖拉机 | 轮式拖拉机 | 50-60马力四轮驱动拖拉机 | 常力工贸有限公司 | 轮式拖拉机 | CL504-6 |  | 配套动力（kW）:36.75；型式: 四轮驱动；外廓尺寸（长×宽×高mm）3750×1300×2240(安全架顶部）；最小使用质量:1590；轴距（mm）: 1830；轮距（前轮/后轮）（mm）: 1000、1100/1000-1150；最小离地间隙（mm）: 310（前桥底部）；标准配重（kg）:42/80；档位数（前进/倒退/爬行）:8/2/0；变速箱型式:(4+1)×2组成式 ；轮胎型号（前 | 外廓尺寸（长×宽×高mm）3750×1300×2240(安全架顶部）；最小使用质量:1590；配套动力（kW）:36.75；型式: 四轮驱动；轴距（mm）: 1830；轮距（前轮/后轮）（mm）: 1000、1100/1000-1150；最小离地间隙（mm）: 310（前桥底部）；标准配重（kg）:42/80；档位数（前进/倒退/爬行）:8/2/0；变速箱型式:(4+1)×2组成式 ；轮胎型号（前轮/后轮）: 7.50-16/12.4-28。液压悬挂系统型式:分置式。液压油泵型号：CBN-F316 | 36.75 | 购机补贴(通用类) | 2026-06-29 | 山东省 | 评阅通过 | 通过 |  | WJ2021AFH32G | 河南省拖拉机柴油机产品质量监督检验中心 | （2021）2240003 | 潍坊市产品质量检验所
6053 | 动力机械 | 拖拉机 | 轮式拖拉机 | 50-60马力四轮驱动拖拉机 | 常力工贸有限公司 | 轮式拖拉机 | CL504-7 |  | 配套动力（kW）: 36.8；型式: 四轮驱动；外廓尺寸（长×宽×高mm）: 3600×1200×2300安全框架顶部；最小使用质量: 1520；轴距（mm）: 1830；轮距（前轮/后轮）（mm）: 900、1000/900-1000；最小离地间隙（mm）: 320（前桥底部）；标准配重（kg）: 42/80；档位数（前进/倒退/爬行）: 8/2/0；变速箱型式:（4+1）×2组成式 ；轮胎型 | 外廓尺寸（长×宽×高mm）: 3600×1200×2300安全框架顶部；最小使用质量: 1520；配套动力（kW）: 36.8；型式: 四轮驱动；轴距（mm）: 1830；轮距（前轮/后轮）（mm）: 900、1000/900-1000；最小离地间隙（mm）: 320（前桥底部）；标准配重（kg）: 42/80；档位数（前进/倒退/爬行）: 8/2/0；变速箱型式:（4+1）×2组成式 ；轮胎型号（前轮/后轮）: 7.50-16/11.2-28。液压悬挂系统型式:分置式。液压油泵型号：CBN-F316 | 36.8 | 购机补贴(通用类) | 2026-04-05 | 山东省 | 评阅通过 | 通过 |  | WJ2021AFH32G | 河南省拖拉机柴油机产品质量监督检验中心 | 2021（2240002） | 潍坊市产品质量检验所
6054 | 动力机械 | 拖拉机 | 轮式拖拉机 | 50-60马力四轮驱动拖拉机 | 常力工贸有限公司 | 轮式拖拉机 | CL504-A |  | 配套动力（kW）:36.8；型式:四轮驱动；整机外廓尺寸（长×宽×高mm）:3290×1295×1955(安全框架)；最小使用质量:1435(安全框架)kg；轴距（mm）:1750； 轮距（前轮/后轮）（mm）:1060、1280/910-1050； 最小离地间隙（mm）:230；变速箱前端面至后驱动轴轴心线的水平距离：900； 标准配重（kg）:42/60； 档位数（前进/倒退/爬行）: 8/2 | 整机外廓尺寸（长×宽×高mm）:3290×1295×1955(安全框架)；最小使用质量:1435(安全框架)kg；配套动力（kW）:36.8；型式:四轮驱动；轴距（mm）:1750； 轮距（前轮/后轮）（mm）:1060、1280/910-1050； 最小离地间隙（mm）:230；变速箱前端面至后驱动轴轴心线的水平距离：900； 标准配重（kg）:42/60； 档位数（前进/倒退/爬行）: 8/2；变速箱型式:（4+1）×2组成式；轮胎型号（前轮/后轮）:6.00-12/9.50-16。 | 36.8 | 购机补贴(通用类) | 2024-10-22 | 山东省 | 评阅通过 | 通过 |  | WJ2019IFH018 | 河南省拖拉机柴油机产品质量监督检验中心 | （2019）2040109 | 潍坊市产品质量检验所
6055 | 动力机械 | 拖拉机 | 轮式拖拉机 | 50-60马力四轮驱动拖拉机 | 常力工贸有限公司 | 轮式拖拉机 | CL554-1 |  | 配套动力（kW）:40.5；型式:四轮驱动；整机外廓尺寸3330×1410×2000(安全框架顶部)；最小使用质量:1560kg；轴距（mm）:1750； 轮距（前轮/后轮）（mm）:980、1060/910-1060； 最小离地间隙（mm）:265；变速箱前端面至后驱动轴轴心线的水平距离：965； 标准配重（kg）:0/120； 档位数（前进/倒退/爬行）: 8/2；变速箱型式:（4+1）×2组 | 整机外廓尺寸3330×1410×2000(安全框架顶部)；最小使用质量:1560kg；配套动力（kW）:40.5；型式:四轮驱动；轴距（mm）:1750； 轮距（前轮/后轮）（mm）:980、1060/910-1060； 最小离地间隙（mm）:265；变速箱前端面至后驱动轴轴心线的水平距离：965； 标准配重（kg）:0/120； 档位数（前进/倒退/爬行）: 8/2；变速箱型式:（4+1）×2组成式；轮胎型号（前轮/后轮）:6.00-14/9.50-20。液压油泵型号：CBN-F316；液压悬挂系统型式：分置式 | 40.5 | 购机补贴(通用类) | 2025-03-31 | 山东省 | 评阅通过 | 通过 |  | WJ2020CFH030 | 河南省拖拉机柴油机产品质量监督检验中心 | (2019)2040109 | 潍坊市产品质量检验所
6056 | 动力机械 | 拖拉机 | 轮式拖拉机 | 50-60马力四轮驱动拖拉机 | 常力工贸有限公司 | 轮式拖拉机 | CL554-5 |  | 配套动力（kW）:41；型式:四轮驱动；整机外廓尺寸（长×宽×高mm）:3850×1474×2540防翻架；最小使用质量:1899 kg；轴距（mm）:1840； 轮距（前轮/后轮）（mm）:1210、1410/1200、1270、1340； 最小离地间隙（mm）:380；变速箱前端面至后驱动轴轴心线的水平距离：1057； 标准配重（kg）:96/160 ； 档位数（前进/倒退/爬行）: 8/2； | 整机外廓尺寸（长×宽×高mm）:3850×1474×2540防翻架；最小使用质量:1899 kg；配套动力（kW）:41；型式:四轮驱动；轴距（mm）:1840； 轮距（前轮/后轮）（mm）:1210、1410/1200、1270、1340； 最小离地间隙（mm）:380；变速箱前端面至后驱动轴轴心线的水平距离：1057； 标准配重（kg）:96/160 ； 档位数（前进/倒退/爬行）: 8/2；变速箱型式:（4+1）×2组成式；轮胎型号（前轮/后轮）:7.50-16/11.2-28。 | 41 | 购机补贴(通用类) | 2025-03-24 | 山东省 | 评阅通过 | 通过 |  | WJ2019KFH014 | 河南省拖拉机柴油机产品质量监督检验中心 | (2019)2240075 | 潍坊市产品质量检验所
6057 | 动力机械 | 拖拉机 | 轮式拖拉机 | 50-60马力四轮驱动拖拉机 | 常州东风农机集团有限公司 | 轮式拖拉机 | DF504-10 |  | 该拖拉机为50马力轮式拖拉机; 驱动方式: 四轮驱动; 标定功率：36.8KW; 最小使用比质量41.71kg/kW； | 整机型号：DF504-10；四轮驱动；整机外廓尺寸(长×宽×高)：3420×1510×2310mm；整机最小使用质量：1535KG； 最小使用比质量41.71kg/kW； | 36.8 | 购机补贴(通用类) | 2022-12-31 | 江苏省 | 评阅通过 | 通过 |  | FH19GW1751 FH19GW1791 | 国家拖拉机质量监督检验中心 | （2017）委检字整机类第102号 | 盐城市农业机械实验鉴定站
6058 | 动力机械 | 拖拉机 | 轮式拖拉机 | 50-60马力四轮驱动拖拉机 | 常州东风农机集团有限公司 | 轮式拖拉机 | DF504-15G |  | 该拖拉机为50马力轮式拖拉机; 驱动方式: 四轮驱动; 标定功率：36.8KW; 最小使用比质量42.93kg/kW； | 整机型号：DF504-15G；4×4四轮驱动；整机外廓尺寸(长×宽×高)：3350×1440×2475mm；整机最小使用质量：1580KG； | 36.8 | 购机补贴(通用类) | 2023-12-31 | 江苏省 | 评阅通过 | 通过 |  | FH19GW1771 FH20GW1281 | 国家拖拉机质量监督检验中心 | （2018）委检字整机类第0067号 | 盐城市农业机械实验鉴定站
6059 | 动力机械 | 拖拉机 | 轮式拖拉机 | 50-60马力四轮驱动拖拉机 | 常州东风农机集团有限公司 | 轮式拖拉机 | DF504M |  | 该拖拉机为50马力轮式拖拉机; 驱动方式: 四轮驱动; 标定功率：36.8KW; 最小使用比质量52.99kg/kW； | 整机型号：DF504M；4×4四轮驱动；整机外廓尺寸(长×宽×高)：3515×1520×2675mm；整机最小使用质量：1950KG；翻倾防护装置（驾驶室或安全框架）型式：安全架； | 36.8 | 购机补贴(通用类) | 2023-12-31 | 江苏省 | 评阅通过 | 通过 |  | FH199GW1741 | 国家拖拉机质量监督检验中心 | （2018）委检字整机类第0069号 | 盐城市农业机械实验鉴定站
6060 | 动力机械 | 拖拉机 | 轮式拖拉机 | 50-60马力四轮驱动拖拉机 | 大连吉田拖拉机制造有限公司 | 轮式拖拉机 | 504 |  | 驱动型式：四轮驱动；50马力 | 驱动型式：四轮驱动；外廓尺寸(长x宽x高及部位)(mm）：3620×1620×2400(安全架顶部)；最小使用质量(kg）：1775；功率(kW)：36.8；最小使用比质量(kg/kW)：48.23；PTO转速(r/min)：540/760； | 36.8 | 购机补贴(通用类) | 2026-04-01 | 辽宁省 | 评阅通过 | 通过 |  | WJ2020IFH017 | 河南省拖拉机柴油机产品质量监督检验中心 | （2020）2240171 | 潍坊市产品质量检验所
6061 | 动力机械 | 拖拉机 | 轮式拖拉机 | 50-60马力四轮驱动拖拉机 | 第一拖拉机股份有限公司 | 轮式拖拉机 | ME504 |  | 功率：36.8kW/50马力；驱动形式：四轮驱动；最小使用质量：1865kg | 功率：36.8kW/50马力；驱动形式：四轮驱动；最小使用质量：1865kg | 36.8 | 购机补贴(通用类) | 2025-12-30 | 河南省 | 评阅通过 | 通过 |  | FH20GW0151 | 国家拖拉机质量监督检验中心 | LT13GK0211 | 国家拖拉机质量监督检验中心
6062 | 动力机械 | 拖拉机 | 轮式拖拉机 | 50-60马力四轮驱动拖拉机 | 第一拖拉机股份有限公司 | 轮式拖拉机 | ME504-1 |  | 功率：36.8kW/50马力；驱动形式：四轮驱动；最小使用质量：1980kg | 功率：36.8kW/50马力；驱动形式：四轮驱动；最小使用质量：1980kg | 36.8 | 购机补贴(通用类) | 2025-12-30 | 河南省 | 评阅通过 | 通过 |  | FH19GW0841 | 国家拖拉机质量监督检验中心 | LT13GK0211 | 国家拖拉机质量监督检验中心
6063 | 动力机械 | 拖拉机 | 轮式拖拉机 | 50-60马力四轮驱动拖拉机 | 第一拖拉机股份有限公司 | 轮式拖拉机 | ME504-N |  | 功率：36.8kW/50马力；驱动形式：四轮驱动；最小使用质量：1780kg（安全架），1960kg（驾驶室） | 功率：36.8kW/50马力；驱动形式：四轮驱动；最小使用质量：1780kg（安全架），1960kg（驾驶室） | 36.8 | 购机补贴(通用类) | 2025-07-05 | 河南省 | 评阅通过 | 通过 |  | FH19GW0991/FH19GW0261 | 国家拖拉机质量监督检验中心 | LT19GK0051 | 国家拖拉机质量监督检验中心
6064 | 动力机械 | 拖拉机 | 轮式拖拉机 | 50-60马力四轮驱动拖拉机 | 第一拖拉机股份有限公司 | 轮式拖拉机 | ME554 |  | 功率：40.5kW/55马力；驱动形式：四轮驱动；最小使用质量：1975kg | 功率：40.5kW/55马力；驱动形式：四轮驱动；最小使用质量：1975kg | 40.5 | 购机补贴(通用类) | 2021-12-31 | 河南省 | 评阅通过 | 通过 |  | FH20GW0151 | 国家拖拉机质量监督检验中心 | W201610042 | 机械工业农业机械产品质量检测中心（济南）
6065 | 动力机械 | 拖拉机 | 轮式拖拉机 | 50-60马力四轮驱动拖拉机 | 第一拖拉机股份有限公司 | 轮式拖拉机 | ME554-1 |  | 功率：40.5kW/55马力；驱动形式：四轮驱动；最小使用质量：2075kg | 功率：40.5kW/55马力；驱动形式：四轮驱动；最小使用质量：2075kg | 40.5 | 购机补贴(通用类) | 2021-12-31 | 河南省 | 评阅通过 | 通过 |  | FH19GW0841 | 国家拖拉机质量监督检验中心 | W201610042 | 机械工业农业机械产品质量检测中心（济南）
6066 | 动力机械 | 拖拉机 | 轮式拖拉机 | 50-60马力四轮驱动拖拉机 | 第一拖拉机股份有限公司 | 轮式拖拉机 | MF504 |  | 功率：36.8kW/50马力；驱动形式：四轮驱动；最小使用质量：2337kg（安全架），2380kg（驾驶室） | 功率：36.8kW/50马力；驱动形式：四轮驱动；最小使用质量：2337kg（安全架），2380kg（驾驶室） | 36.8 | 购机补贴(通用类) | 2021-12-31 | 河南省 | 评阅通过 | 通过 |  | FH19GW0241/FH19GW0251 | 国家拖拉机质量监督检验中心 | LT08GK0081 | 国家拖拉机质量监督检验中心
6067 | 动力机械 | 拖拉机 | 轮式拖拉机 | 50-60马力四轮驱动拖拉机 | 第一拖拉机股份有限公司 | 轮式拖拉机 | MF554 |  | 功率：40.5kW/55马力；驱动形式：四轮驱动；最小使用质量：2499kg（安全架）、2760kg（驾驶室） | 功率：40.5kW/55马力；驱动形式：四轮驱动；最小使用质量：2499kg（安全架）、2760kg（驾驶室） | 40.5 | 购机补贴(通用类) | 2021-12-31 | 河南省 | 评阅通过 | 通过 |  | FH19GW0241、FH19GW0251 | 国家拖拉机质量监督检验中心 | LT08GK0061 | 国家拖拉机质量监督检验中心
6068 | 动力机械 | 拖拉机 | 轮式拖拉机 | 50-60马力四轮驱动拖拉机 | 第一拖拉机股份有限公司 | 轮式拖拉机 | MF554-2 |  | 功率：40.5kW/55马力；驱动形式：四轮驱动；最小使用质量：2620kg（安全架），2740kg（驾驶室） | 功率：40.5kW/55马力；驱动形式：四轮驱动；最小使用质量：2620kg（安全架），2740kg（驾驶室） | 40.5 | 购机补贴(通用类) | 2025-07-05 | 河南省 | 评阅通过 | 通过 |  | FH19GW0241/FH19GW0251 | 国家拖拉机质量监督检验中心 | LT19GK0061 | 国家拖拉机质量监督检验中心
6069 | 动力机械 | 拖拉机 | 轮式拖拉机 | 50-60马力四轮驱动拖拉机 | 第一拖拉机股份有限公司 | 100马力以下轮式拖拉机 | MF554-6轮式拖拉机 |  | 功率：40.5kW/55马力；驱动形式：四轮驱动；最小使用质量：2420kg（安全架）、2565kg（驾驶室） | 功率：40.5kW/55马力；驱动形式：四轮驱动；最小使用质量：2420kg（安全架）、2565kg（驾驶室） | 40.5 | 购机补贴(通用类) | 2025-12-19 | 河南省 | 评阅通过 | 通过 |  | FH21GW0321、 FH21GW0231 | 国家拖拉机质量监督检验中心(洛阳西苑车辆与动力检验所有限公司) | LT20GK0521 | 国家拖拉机质量监督检验中心(洛阳西苑车辆与动力检验所有限公司)
6070 | 动力机械 | 拖拉机 | 轮式拖拉机 | 50-60马力四轮驱动拖拉机 | 第一拖拉机股份有限公司 | 轮式拖拉机 | SG504Y |  | 功率：36.8kW/50马力；驱动形式：四轮驱动；最小使用质量：1534kg | 功率：36.8kW/50马力；驱动形式：四轮驱动；最小使用质量：1534kg | 36.8 | 购机补贴(通用类) | 2025-07-05 | 河南省 | 评阅通过 | 通过 |  | FH19GW1001 | 国家拖拉机质量监督检验中心 | LT12GK0181 | 国家拖拉机质量监督检验中心
6071 | 动力机械 | 拖拉机 | 轮式拖拉机 | 50-60马力四轮驱动拖拉机 | 第一拖拉机股份有限公司 | 轮式拖拉机 | SK504 |  | 功率：36.8（选装36.77）kW/50马力；驱动形式：四轮驱动；最小使用质量：1650kg | 功率：36.8（选装36.77）kW/50马力；驱动形式：四轮驱动；最小使用质量：1650kg | 36.8 | 购机补贴(通用类) | 2021-12-31 | 河南省 | 评阅通过 | 通过 |  | W201608215 | 机械工业农业机械产品质量检测中心（济南） | W201610050 | 机械工业农业机械产品质量检测中心（济南）
6072 | 动力机械 | 拖拉机 | 轮式拖拉机 | 50-60马力四轮驱动拖拉机 | 第一拖拉机股份有限公司 | 轮式拖拉机 | SK504-2 |  | 功率：36.8kW/50马力；驱动形式：四轮驱动；最小使用质量：1710kg（安全架），1850kg（驾驶室） | 功率：36.8kW/50马力；驱动形式：四轮驱动；最小使用质量：1710kg（安全架），1850kg（驾驶室） | 36.8 | 购机补贴(通用类) | 2025-07-05 | 河南省 | 评阅通过 | 通过 |  | FH19GW0851/FH19GW0841 | 国家拖拉机质量监督检验中心 | LT19GK0071 | 国家拖拉机质量监督检验中心
6073 | 动力机械 | 拖拉机 | 轮式拖拉机 | 50-60马力四轮驱动拖拉机 | 第一拖拉机股份有限公司 | 轮式拖拉机 | SK504G |  | 功率：36.8（选装36.77、36.8）kW/50马力；驱动形式：四轮驱动；最小使用质量：1450kg（变更前）、1520kg(变更后)。变更内容：变更前①轮胎型号：6.00-12/11.2-16；②、前照灯型号: CX280P.48.030/CX280P.48.030A；③、工作装置液压悬挂系统型式：半分置式；液压油泵型号：CBN-F310；安全阀全开压力：18±0.5MPa；变更后①、轮胎型 | 功率：36.8（选装36.77、36.8）kW/50马力；驱动形式：四轮驱动；最小使用质量：1450kg（变更前）、1520kg(变更后)。变更内容：变更前①轮胎型号：6.00-12/11.2-16；②、前照灯型号: CX280P.48.030/CX280P.48.030A；③、工作装置液压悬挂系统型式：半分置式；液压油泵型号：CBN-F310；安全阀全开压力：18±0.5MPa；变更后①、轮胎型号：6.00-14/13.6-16（选装6.00-12，7.00-12，6.00-12水田/9.5-16，9.5-20，13.2-16，13.6-20，8.3-20水田，8.3-24水田）；②、前照灯型号: CX280P.48.030；③、工作装置液压悬挂系统型式：半分置式、分置式；液压油泵型号：CBN-F310、CBN-F314；安全阀全开压力：18±0.5、16±0.5 MPa；安全阀全开压力：18±0.5、16±0.5 MPa。 | 36.8 | 购机补贴(通用类) | 2021-12-31 | 河南省 | 评阅通过 | 通过 |  | W201608214 | 机械工业农业机械产品质量检测中心（济南） | WJ2017CKKX021 | 河南省拖拉机柴油机产品质量监督检验中心
6074 | 动力机械 | 拖拉机 | 轮式拖拉机 | 50-60马力四轮驱动拖拉机 | 第一拖拉机股份有限公司 | 100马力以下轮式拖拉机 | SN504轮式拖拉机 |  | 功率：36.8kW/50马力；驱动形式：四轮驱动；最小使用质量：1610kg | 功率：36.8kW/50马力；驱动形式：四轮驱动；最小使用质量：1610kg | 36.8 | 购机补贴(通用类) | 2025-12-19 | 河南省 | 评阅通过 | 通过 |  | FH21GW0311 | 国家拖拉机质量监督检验中心(洛阳西苑车辆与动力检验所有限公司) | LT20GK0511 | 国家拖拉机质量监督检验中心(洛阳西苑车辆与动力检验所有限公司)
6075 | 动力机械 | 拖拉机 | 轮式拖拉机 | 50-60马力四轮驱动拖拉机 | 第一拖拉机股份有限公司 | 100马力以下轮式拖拉机 | SY504轮式拖拉机 |  | 功率：36.8kW/50马力；驱动形式：四轮驱动；最小使用质量：1510kg | 功率：36.8kW/50马力；驱动形式：四轮驱动；最小使用质量：1510kg | 36.8 | 购机补贴(通用类) | 2025-12-19 | 河南省 | 评阅通过 | 通过 |  | FH21GW0331 | 国家拖拉机质量监督检验中心(洛阳西苑车辆与动力检验所有限公司) | LT20GK0552 | 国家拖拉机质量监督检验中心(洛阳西苑车辆与动力检验所有限公司)
6076 | 动力机械 | 拖拉机 | 轮式拖拉机 | 50-60马力四轮驱动拖拉机 | 东风井关农业机械有限公司 | 轮式拖拉机 | EN554 |  | 功率：55马力；驱动方式：四轮驱动； | 功率：55马力；驱动方式：四轮驱动；外廓尺寸：3900*1780*2350（mm)；轴距：2020mm；轮距：1300/1400、1500、1600；最小离地间隙：321.5mm；最小使用质量：2430kg；发动机型式：直列、四缸、水冷、直喷、四冲程增压；型号：4D32ZT31/554；生产厂家：浙江新柴股份有限公司；额定功率：40.5KW；额定转速：2400r/min；排放阶段：国家第三阶段 | 40.5 | 购机补贴(通用类) | 2021-12-31 | 湖北省 | 评阅通过 | 通过 |  | FH17GW0151 | 国家拖拉机质量监督检验中心 | HBNJ/WT 035-2017 | 湖北省农业机械鉴定站
6077 | 动力机械 | 拖拉机 | 轮式拖拉机 | 50-60马力四轮驱动拖拉机 | 丰疆智能科技研究院（常州）有限公司 | 轮式拖拉机 | FJ504 |  | 50马力≤功率<60马力;驱动方式:四轮驱动， 最小使用比质量：44.8kg/kW | 整机型式：轮式； 整机驱动型式：四轮驱动； 最小使用质量（kg):1650； 最小使用比质量（kg/kW）：44.8； 发动机型号：4TE50K； 发动机生产企业：山东华源莱动内燃机有限公司； 结构型式：直列、水冷、四冲程； 气缸数：4； 额定净功率（kW）：36.8； 标定转速（r/min）：2400； 排放标准：国三； 选装发动机型号：4N28T31/504； 发动机生产企业：浙江新柴股份有限公司； 结构型式：直列、水冷、四冲程； 气缸数：4； 额定净功率（kW）：36.8； 标定转速（r/min）：2400； 排放标准：国三 | 36.8 | 购机补贴(通用类) | 2025-07-30 | 江苏省 | 评阅通过 | 通过 |  | SAM2020033 | 南京赛姆认证科技发展有限公司 | YH2020WJ01208 | 江苏沿海农业机械检测有限公司
6078 | 动力机械 | 拖拉机 | 轮式拖拉机 | 50-60马力四轮驱动拖拉机 | 河北华戎装备制造有限公司 | 轮式拖拉机 | HRE504 |  | 整机机架型式：无架；整机驱动型式：四驱；整机马力：50马力；整机外廓尺寸(长×宽×高及部位)：3500×1570×2260 (至安全架顶)mm；最小使用质量：1650kg；最小使用比质量：44.84kg/Kw；动机型号：4DW91-50GAG3U；发动机标定功率：36.8kW；主变速位置：在第2箱体中；主变速换挡方式：机械有级挡。 | 整机型式：轮式；整机驱动型式：四驱；整机外廓尺寸(长×宽×高及部位)：3500×1570×2260 (至安全架顶)mm；轴距或履带接地长：1885mm；常用轮距(前轮/后轮)或轨距：1200/1200mm；轮距(前轮/后轮)或轨距：1000、1050、1200、1250、1300/1000～1300mm；最小离地间隙及部位：320（前桥底部）mm；离合器壳体前端面至后驱动轴轴心线的水平距离：1068mm；变速箱齿轮副轴孔中心距：80.5±0.044mm；最小使用质量：1650kg；标准配重(前/后)：70/90kg；最小使用比质量：44.84kg/Kw；挡位数（前进/倒退）：8/2；主变速挡位数：4+1；副变速挡位数：2；发动机与主离合器联接方式：直联；翻倾防护装置（驾驶室或安全框架）型号：HR704-A.46.002；翻倾防护装置（驾驶室或安全框架）型式：安全框架；发动机型号：4DW91-50GAG3U；发动机生产厂：一汽解放汽车有限公司无锡柴油机厂；发动机标定功率：36.8kW；发动机额定净功率：36.8kW；发动机标定转速：2500r/min；驾驶员座椅型号：SMT-CS05-1；安全带型号：FS2001；转向系型式：全液压；转向系转向操纵机构：方向盘；传动系箱体数量：2个；变速箱（器）型式：机械平面组成式；主变速位置：在第2箱体中；主变速换挡方式：机械有级挡；副变速换挡方式：机械有级挡；轮胎型号(前轮/后轮)：7.50-16/11.2-28；轮胎数量(前轮/后轮)：2/2个；液压悬挂系统型式：分置式；悬挂装置型式：后置三点悬挂；悬挂装置类别：1类；工作装置液压油泵型号：CBN-F316；液压输出组数：2组；工作装置安全阀全开压力：18±0.5MPa；动力输出轴花键数目：6；动力输出轴标准转速：540/720r/min。 | 36.8 | 购机补贴(通用类) | 2026-04-01 | 河北省 | 评阅通过 | 通过 |  | WJ2020KFH08G | 河南省拖拉机柴油机产品质量监督检验中心 | LT20GK0121 | 国家拖拉机质量监督检验中心
6079 | 动力机械 | 拖拉机 | 轮式拖拉机 | 50-60马力四轮驱动拖拉机 | 河北华戎装备制造有限公司 | 轮式拖拉机 | HRX504-N |  | 整机机架型式：无架；整机驱动型式:四驱；整机马力：50马力；整机外廓尺寸(长×宽×高及部位):3660×1735×2470 (至安全架顶)mm；最小使用质量:1850kg；最小使用比质量:50.27kg/Kw；发动机型号:4N28T31/504；发动机标定功率:36.8kW；主变速位置:在第2箱体中；主变速换挡方式:机械有级挡。 | 整机型式:轮式；整机驱动型式:四驱；整机外廓尺寸(长×宽×高及部位):3660×1735×2470 (至安全架顶)mm；轴距或履带接地长:1865mm；常用轮距(前轮/后轮)或轨距:1300/1220mm；轮距(前轮/后轮)或轨距:1200、1300、1400/1220、1280、1350、1480mm；最小离地间隙及部位:400（后牵引座底部）mm；离合器壳体前端面至后驱动轴轴心线的水平距离:1052mm；变速箱齿轮副轴孔中心距:92±0.044mm；最小使用质量:1850kg；标准配重(前/后):74/154kg；最小使用比质量:50.27kg/Kw；挡位数（前进/倒退）:8/2；主变速挡位数:4+1；副变速挡位数: 2 ；发动机与主离合器联接方式:直联；翻倾防护装置（驾驶室或安全框架）型号:HR904.46.002；翻倾防护装置（驾驶室或安全框架）型式:安全框架；发动机型号:4N28T31/504；发动机生产厂:浙江新柴股份有限公司；发动机标定功率:36.8kW；发动机额定净功率:36.8kW；发动机标定转速 :2400 r/min；驾驶员座椅型号:SMT-CS06-1；安全带型号:FS2001；转向系型式:全液压；转向系转向操纵机构:方向盘；转向系转向机构型式:前轮转向；传动系箱体数量:2个；变速箱（器）型式:机械平面组成式；主变速位置:在第2箱体中；主变速换挡方式:机械有级挡；副变速换挡方式:机械有级挡；轮胎型号(前轮/后轮):8.3-20/12.4-28；轮胎数量(前轮/后轮):2/2个；液压悬挂系统型式:分置式；悬挂装置型式:后置三点悬挂；悬挂装置类别:2类；工作装置液压油泵型号:CBN-F316ZH；液压输出组数:2组；工作装置安全阀全开压力:17.5±0.5MPa；动力输出轴花键数目:8；动力输出轴标准转速:540/720r/min。 | 36.8 | 购机补贴(通用类) | 2026-04-01 | 河北省 | 评阅通过 | 通过 |  | WJ2020KFH09G/WJ2020KFH07G | 河南省拖拉机柴油机产品质量监督检验中心 | LT20GK0111 | 国家拖拉机质量监督检验中心
6080 | 动力机械 | 拖拉机 | 轮式拖拉机 | 50-60马力四轮驱动拖拉机 | 河北华戎装备制造有限公司 | 轮式拖拉机 | HRY504 |  | 整机机架型式：无架；整机驱动型式：四驱；整机马力：50马力；整机外廓尺寸(长×宽×高及部位)：3550×1280×2150 (至安全架顶)mm；最小使用质量：1500kg；最小使用比质量：40.76kg/Kw；发动机型号：4DW91-50GAG3U；发动机标定功率：36.8kW；主变速位置：在第2箱体中；主变速换挡方式：机械有级挡。 | 整机型式：轮式；整机驱动型式：四驱；整机外廓尺寸(长×宽×高及部位)：3550×1280×2150 (至安全架顶)mm；轴距或履带接地长：1860mm；常用轮距(前轮/后轮)或轨距：1000/1000mm；轮距(前轮/后轮)或轨距：1000、1050、1200、1300/960～1300mm；最小离地间隙及部位：285（前桥底部）mm；离合器壳体前端面至后驱动轴轴心线的水平距离： 1028 mm；变速箱齿轮副轴孔中心距：80.5±0.044mm；最小使用质量：1500kg；标准配重(前/后)： 66/40 kg；最小使用比质量：40.76kg/Kw；挡位数（前进/倒退）：8/2；主变速挡位数：4＋1；副变速挡位数：2；发动机与主离合器联接方式：直联；翻倾防护装置（驾驶室或安全框架）型号：HR704-A.46.002；翻倾防护装置（驾驶室或安全框架）型式：安全框架；发动机型号：4DW91-50GAG3U；发动机生产厂：一汽解放汽车有限公司无锡柴油机厂；发动机标定功率：36.8kW；发动机额定净功率：36.8kW；发动机标定转速：2500r/min；驾驶员座椅型号：SMT-CS05-1；安全带型号：FS2001；转向系型式：全液压转向；转向系转向操纵机构：方向盘；转向系转向机构型式：前轮转向；传动系箱体数量：2个；变速箱（器）型式：机械平面组成式；主变速位置：在第2箱体中；主变速换挡方式：机械有级挡；副变速换挡方式：机械有级挡；轮胎型号(前轮/后轮)：6.50-16/11.2-24；轮胎数量(前轮/后轮)：2/2个；液压悬挂系统型式：分置式；悬挂装置型式：后置三点悬挂；悬挂装置类别：1类；工作装置液压油泵型号：CBAd1014YW；液压输出组数：1；工作装置安全阀全开压力：16±0.5MPa；动力输出轴花键数目：6；动力输出轴标准转速：720r/min。 | 36.8 | 购机补贴(通用类) | 2026-04-01 | 河北省 | 评阅通过 | 通过 |  | WJ2020KFH08G | 河南省拖拉机柴油机产品质量监督检验中心 | LT20GK0101 | 国家拖拉机质量监督检验中心
6081 | 动力机械 | 拖拉机 | 轮式拖拉机 | 50-60马力四轮驱动拖拉机 | 河南千里机械有限公司 | 轮式拖拉机 | 504 |  | 驱动方式：四轮驱动；发动机标定功率（kW）：36.8；最小使用比质量（kg/kw）：40.76 | 驱动方式：四轮驱动；发动机标定功率（kW）：36.8；发动机型号：4B5-50V32；排放阶段：第三阶段；外形尺寸（mm）：3660*1430*2310；轴距（mm）：1919；轮距（mm）：1050/1150；最小使用质量（kg）：1500 | 36.8 | 购机补贴(通用类) | 2026-02-07 | 河南省 | 评阅通过 | 通过 |  | HB2020FHZ192 | 湖北三智农业机械检测有限公司 | HBNJ20200627 | 湖北三智农业机械试验检测有限公司
6082 | 动力机械 | 拖拉机 | 轮式拖拉机 | 50-60马力四轮驱动拖拉机 | 河南向阳红机械制造有限公司 | 轮式拖拉机 | 向阳红-504E |  | 发动机标定功率：36.8kW；驱动方式：四轮驱动；外廓尺寸（mm）长×宽×高：3660×1485×2670；轴距：1830（mm）；最小使用质量：1810 （kg）；排放阶段：第三阶段 | 发动机标定功率：36.8kW；驱动方式：四轮驱动；外廓尺寸（mm）长×宽×高：3660×1485×2670；轴距：1830（mm）；最小使用质量：1810 （kg）；排放阶段：第三阶段 | 36.8 | 购机补贴(通用类) | 2021-12-31 | 河南省 | 评阅通过 | 通过 |  | FH17GW0101 | 国家拖拉机质量监督检验中心 | 2016KKX046T | 河南省拖拉机柴油机产品质量监督检验中心
6083 | 动力机械 | 拖拉机 | 轮式拖拉机 | 50-60马力四轮驱动拖拉机 | 湖北超能农业装备有限公司 | 现：轮式拖拉机（原：拖拉机） | SH504 |  | 型式：四轮驱动；外廓尺寸（长×宽×高）：3520mmx1620mmx2460mm、轴距：1970mm、轮距：1345mm/1300mm、最小使用质量：1935kg、最小离地间隙：330mm、动力输出轴功率：≥32kW、发动机标定功率：36.8kW、发动机标定转速：2400r/min、档位数（前进/倒退/爬行）8/2/0、框架上最大提升力：≥8.28kN、排放阶段：国三 | 型式：四轮驱动；外廓尺寸（长×宽×高）：3520mmx1620mmx2460mm、轴距：1970mm、轮距：1345mm/1300mm、最小使用质量：1935kg、最小离地间隙：330mm、动力输出轴功率：≥32kW、发动机标定功率：36.8kW、发动机标定转速：2400r/min、档位数（前进/倒退/爬行）8/2/0、框架上最大提升力：≥8.28kN、排放阶段：国三 | 36.8 | 购机补贴(通用类) | 2021-12-31 | 湖北省 | 评阅通过 | 通过 |  | W201608103 | 机械工业农业机械产品质量检测中心（济南） | HBNJ/WT023-2017 | 湖北省农业机械鉴定站
6084 | 动力机械 | 拖拉机 | 轮式拖拉机 | 50-60马力四轮驱动拖拉机 | 湖北超能农业装备有限公司 | 轮式拖拉机 | SH504-Y |  | 型式：四轮驱动；外廓尺寸（长×宽×高）：3200mm×1330mm×2210mm、轴距：1700mm、轮距：900mm-1100mm/1000mm-1200mm、最小使用质量：1895kg、最小离地间隙：240mm、动力输出轴功率：≥31.3kW、发动机标定功率：36.8kW、发动机标定转速：2400r/min、档位数（前进/倒退/爬行）8/2/0、框架上最大提升力：≥8.3kN、排放阶段：国三 | 型式：四轮驱动；外廓尺寸（长×宽×高）：3200mm×1330mm×2210mm、轴距：1700mm、轮距：900mm-1100mm/1000mm-1200mm、最小使用质量：1895kg、最小离地间隙：240mm、动力输出轴功率：≥31.3kW、发动机标定功率：36.8kW、发动机标定转速：2400r/min、档位数（前进/倒退/爬行）8/2/0、框架上最大提升力：≥8.3kN、排放阶段：国三 | 36.8 | 购机补贴(通用类) | 2023-12-31 | 湖北省 | 评阅通过 | 通过 |  | WJ2018IFH035 | 河南省拖拉机柴油机产品质量监督检验中心 | WJ2018FKKX031 | 河南省拖拉机柴油机产品质量监督检验中心
6085 | 动力机械 | 拖拉机 | 轮式拖拉机 | 50-60马力四轮驱动拖拉机 | 湖北超能农业装备有限公司 | 现：轮式拖拉机（原：拖拉机） | SH554 |  | 型式：四轮驱动；外廓尺寸（长×宽×高）：3920mmx1650mmx2400mm、轴距：2060mm、轮距：1280mm/1300mm、最小使用质量：2500kg、最小离地间隙：320mm、动力输出轴功率：≥34.4kW、发动机标定功率：40.5kW、发动机标定转速：2300r/min、档位数（前进/倒退/爬行）12/12/0、框架上最大提升力：≥9.1kN、排放阶段：国三 | 型式：四轮驱动；外廓尺寸（长×宽×高）：3920mmx1650mmx2400mm、轴距：2060mm、轮距：1280mm/1300mm、最小使用质量：2500kg、最小离地间隙：320mm、动力输出轴功率：≥34.4kW、发动机标定功率：40.5kW、发动机标定转速：2300r/min、档位数（前进/倒退/爬行）12/12/0、框架上最大提升力：≥9.1kN、排放阶段：国三 | 40.5 | 购机补贴(通用类) | 2021-12-31 | 湖北省 | 评阅通过 | 通过 |  | WJ2018JFH012、W201608102 | 河南省拖拉机柴油机产品质量监督检验中心、机械工业农业机械产品质量 | HBNJ/WT 024-2017 | 湖北省农业机械鉴定站
6086 | 动力机械 | 拖拉机 | 轮式拖拉机 | 50-60马力四轮驱动拖拉机 | 济宁市兖州区华鑫机械有限公司 | 轮式拖拉机 | 金星泰山554 |  | 功率:40.5KW；驱动方式:四轮驱动 | 四轮驱动；外廓尺寸：3940×1730×2490；轴距：2080mm；常用轮距（前轮/后轮）：1200、1300、1400、1500/1200、1300、1400、1500；轮距（前轮/后轮）调整方式：翻转轮辋/翻转辐板或轮辋；最小使用质量：2500kg；标准配重（前/后）：136/288；档位数（前进/倒退）：12/12；主变速档位数*副变速档位数：4*3×（1+1）；发动机与离合器联接方式：直联；起动方式：电启动；翻倾防护装置（驾驶室或安全框架）：简易驾驶室；转向系型式：全液压；传动系变速箱型式：机械平面组成式；主变速换挡型式：机械有级挡；副变速换挡型式：机械有级挡；轮胎型号（前轮/后轮）：8.3-20/13.6-28 | 40.5 | 购机补贴(通用类) | 2024-12-30 | 山东省 | 评阅通过 | 通过 |  | W201505036 | 山东省农业机械产品质量监督检验站 | W201402015-Ⅱ | 山东省农业机械产品质量监督检验站
6087 | 动力机械 | 拖拉机 | 轮式拖拉机 | 50-60马力四轮驱动拖拉机 | 济宁新瑞安泰农机装备有限公司 | 轮式拖拉机 | YT504 |  | 标定功率：36.8kw（50马力），驱动方式：四轮驱动； | 标定功率：36.8kw（50马力），驱动方式：四轮驱动； | 36.8 | 购机补贴(通用类) | 2024-04-18 | 山东省 | 评阅通过 | 通过 |  | NW201708146 | 山东省农业机械科学研究院产品质量检测中心 | （2016）委字整机类第0110082号 | 盐城市农业机械试验鉴定站
6088 | 动力机械 | 拖拉机 | 轮式拖拉机 | 50-60马力四轮驱动拖拉机 | 江苏常发农业装备股份有限公司 | 轮式拖拉机 | CFA504 |  | 功率：50马力，36.8kw；驱动方式：四轮驱动；排放标准：国三 | 型式：四轮驱动；外廓尺寸（长×宽×高）：3565mm×1491mm×2070mm（至排气管顶）×2500mm（至安全架顶）；轴距：1741mm；轮距（前轮/后轮）：前轮1150mm，后轮1035-1406mm，选装前轮1000mm，后轮1214-1542mm或1000-1506mm；常用轮距（前轮/后轮）：前轮1150mm/后轮1206mm，选装前轮1000mm/后轮1214mm或1024mm；轮距（前轮/后轮）调整方式：前轮定值、后轮有级调节，选装前轮定值、后轮无极调节；最小使用质量：1600kg；标准配重（前/后）：120kg/180kg；档位数(前进/倒退/爬行)：9/3/0；主变速档位数/副变速档位数/其他档位数：3/3/0；发动机与离合器联结方式：直联式；起动方式：电启动；翻倾防护装置：安全架；前照灯型号：CF450.48.121/CF450.48.122或SH-CF002；转向系型式：全液压转向；行车制动系型式：干式、蹄式；驻车制动系型式：锁定踏板式、机械操作；前驱动桥型式：水田型；离合器型式：干式、单片、经常接合、单作用；传动系变速箱型式：3×（3+1）组成式，选装3×3×（1+1）组成式；主/副变速箱换挡方式：滑动齿轮换挡；轮胎型号：前轮6.00-16/后轮9.5-24，选装后轮：9.5-24或9.5-24PR或11.2-24；配套动力型号：CF4B50T,制造商：江苏常发农业装备股份有限公司，气缸数：4缸，标定功率：36.8kw，标定转速：2500r/min排放标准：第三阶段。 | 36.8 | 购机补贴(通用类) | 2022-12-31 | 江苏省 | 评阅通过 | 通过 |  | 2014QT2001 | 农业部农业机械试验鉴定总站 | （2017）委检字整机类第2049号 | 盐城市农业机械试验鉴定站
6089 | 动力机械 | 拖拉机 | 轮式拖拉机 | 50-60马力四轮驱动拖拉机 | 江苏常发农业装备股份有限公司 | 轮式拖拉机 | CFB504 |  | 功率：50马力，36.8kw；驱动方式：四轮驱动；排放标准：国三 | 整机型式：轮式；整机机架型式：无架；整机驱动型式：四驱；外廓尺寸（长×宽×高）mm：3614×1632×2619（至安全架顶）；轴距mm：1900；轮距（前轮/后轮）mm：前轮1050、1180或1072、1168、1204、1236、1300、1357、1368、1464，后轮1074-1766或1140-1766；最小使用质量kg：1970；标准配重（前/后）kg：80/90；最小使用比质量kg/kw：53.5；档位数（前进/倒退）：9/3，选装9/9；主变速档位数：3+1；副变速档位数：3，选装主变速档位数：3；副变速档位数：3×（1+1）；发动机与离合器联结方式：直联式；翻倾防护装置：安全架；转向系型式：全液压转向；转向系转向操纵机构：方向盘；转向系转向机构型式：前轮转向；传动系箱体数量：2个；变速箱型式：机械平面组成式；主变速位置：在第2个箱体中；主变速换挡方式：机械有级档；副变速换挡方式：机械有级档；轮胎型号：前轮8.3-20或7.50-16，后轮12.4-28或11.2-28；轮胎数量：前轮2个/后轮2个；配套动力型号：CF3C50T,制造商：江苏常发农业装备股份有限公司，气缸数：4缸，标定功率：36.8kw，标定转速：2400r/min，排放标准：第三阶段 | 36.8 | 购机补贴(通用类) | 2026-02-25 | 江苏省 | 评阅通过 | 通过 |  | FH20GW1211/FH20GW2101/FH20GW1201/FH20GW2091 | 国家拖拉机质量监督检验中心（洛阳西苑车辆与动力检验所有限公司） | 2020-JDNJ-04-003 | 江苏省农用动力机械检测中心有限公司
6090 | 动力机械 | 拖拉机 | 轮式拖拉机 | 50-60马力四轮驱动拖拉机 | 江苏常发农业装备股份有限公司 | 轮式拖拉机 | CFC504 |  | 功率：50马力，36.8kw；驱动方式：四轮驱动；排放标准：国三 | 整机型式：轮式；整机机架型式：无架；整机驱动型式：四驱；外廓尺寸（长×宽×高）mm：3564×1526×2490；轴距mm：1798；轮距（前轮/后轮）mm：前轮1270，后轮1210、1310、1426，选装后轮1210-1660；最小使用质量kg：1820；最大配重（前/后）kg：120/360；最小使用比质量kg/kw：49.5；档位数(前进/倒退/爬行)：8/4/12；主变速箱档位数：4；副变速档位数：（2+1）×2；发动机与主离合器联结方式：直联式；翻倾防护装置：安全框架；转向系型式：全液压转向；转向系转向操纵机构：方向盘；转向系转向机构型式：前轮转向；变速箱型式：机械平面组成式；主变速箱换挡方式：机械有级挡；副变速箱换挡方式：机械有级挡；轮胎型号：7.50-16、6.50-16、6.00-16/后轮13.6-24、11.2-28、12.4-24、11.2-24；轮胎数量：前轮2个/后轮2个；配套动力型号：CF4B50T-Z,制造商：江苏常发农业装备股份有限公司，气缸数：4缸，标定功率：36.8kw，标定转速：2400r/min排放标准：第三阶段；选配：CF4B50T,制造商：江苏常发农业装备股份有限公司，气缸数：4缸，标定功率：36.8kw，标定转速：2500r/min排放标准：第三阶段。 | 36.8 | 购机补贴(通用类) | 2024-12-30 | 江苏省 | 评阅通过 | 通过 |  | 2011QT2068 | 农业部农业机械试验鉴定总站 | （2005）委字01类第093号 | 江苏省农业机械试验鉴定站
6091 | 动力机械 | 拖拉机 | 轮式拖拉机 | 50-60马力四轮驱动拖拉机 | 江苏常发农业装备股份有限公司 | 轮式拖拉机 | CFC504-A |  | 功率：50马力，36.8kw；驱动方式：四轮驱动；排放标准：国三 | 整机型式：轮式；整机机架型式：无架；整机驱动型式：四驱；外廓尺寸（长×宽×高）mm：3564×1526×2490；轴距mm：1798；轮距（前轮/后轮）mm：前轮1270，后轮1210、1310、1426，选装后轮1210-1660；最小使用质量kg：1820；最大配重（前/后）kg：120/360；最小使用比质量kg/kw：49.5；档位数(前进/倒退)：16/8；主变速箱档位数：4；副变速档位数：（2+1）×2；发动机与主离合器联结方式：直联式；翻倾防护装置：安全框架；转向系型式：全液压转向；转向系转向操纵机构：方向盘；转向系转向机构型式：前轮转向；变速箱型式：机械平面组成式；主变速箱换挡方式：机械有级挡；副变速箱换挡方式：机械有级挡；轮胎型号：7.50-16、6.50-16、6.00-16/后轮13.6-24、11.2-28、12.4-24、11.2-24；轮胎数量：前轮2个/后轮2个；配套动力型号：CF4B50T-Z,制造商：江苏常发农业装备股份有限公司，气缸数：4缸，标定功率：36.8kw，标定转速：2400r/min排放标准：第三阶段；选配：CF4B50T,制造商：江苏常发农业装备股份有限公司，气缸数：4缸，标定功率：36.8kw，标定转速：2500r/min排放标准：第三阶段。 | 36.8 | 购机补贴(通用类) | 2024-12-30 | 江苏省 | 评阅通过 | 通过 |  | 2011QT2068 | 农业部农业机械试验鉴定总站 | （2005）委字01类第093号 | 江苏省农业机械试验鉴定站
6092 | 动力机械 | 拖拉机 | 轮式拖拉机 | 50-60马力四轮驱动拖拉机 | 江苏常发农业装备股份有限公司 | 轮式拖拉机 | CFC504B |  | 功率：50马力，36.8kw；驱动方式：四轮驱动；排放标准：国三 | 整机型式：轮式；整机机架型式：无架；整机驱动型式：四驱；外廓尺寸（长×宽×高）mm：3713×1615×2640或3713×1365×2640，选装宽1515-1975或1365-1515；轴距mm：1798；轮距（前轮/后轮）mm：前轮1300或1050、1100、1200，后轮1300或1050，选装后轮1200-1660（无极调节）或1050-1200（无极调节）；最小使用质量kg：2065；标准配重kg：后配重180；最小使用比质量kg/kw：56.1；档位数（前进/倒退）：8/8；主变速档位数：4；副变速档位数：2×（1+1）；发动机与离合器联结方式：直联式；翻倾防护装置：安全架；转向系型式：全液压转向；转向系转向操纵机构：方向盘；转向系转向机构型式：前轮转向；变速箱型式：机械平面组成式；主变速换挡方式：机械有级档；副变速换挡方式：机械有级档；轮胎型号：前轮8.3-20或7.50-16，后轮12.4-28或11.2-28或12.4/11-28；轮胎数量：前轮2个/后轮2个；配套动力型号：CF4B50T-Z,制造商：江苏常发农业装备股份有限公司，气缸数：4缸，标定功率：36.8kw，标定转速：2400r/min排放标准：第三阶段 | 36.8 | 购机补贴(通用类) | 2024-12-30 | 江苏省 | 评阅通过 | 通过 |  | FH20GW0401/FH20GW0411 | 国家拖拉机质量监督检验中心（洛阳西苑车辆与动力检验所有限公司） | （2017）委检字整机类第2051号 | 盐城市农业机械试验鉴定站
6093 | 动力机械 | 拖拉机 | 轮式拖拉机 | 50-60马力四轮驱动拖拉机 | 江苏常发农业装备股份有限公司 | 轮式拖拉机 | CFD554-A |  | 功率：55马力，40.5kw；驱动方式：四轮驱动；排放标准：国三 | 整机型式：轮式；整机机架型式：无架；整机驱动型式：四驱；外廓尺寸（长×宽×高）mm：3642×1820×2610或3642×1820×2520；轴距mm：2100；轮距（前轮/后轮）mm：前轮1410、1510、1610、1710，后轮1300、1400、1500、1600、1700；最小使用质量kg：2420（安全架）/2640（驾驶室）；标准配重（前/后）kg：160/360；最小使用比质量kg/kw：59.8（安全架）/65.2（驾驶室）；档位数（前进/倒退）：12/12；主变速档位数：4；副变速档位数：3×（1+1）；发动机与离合器联结方式：直联式；翻倾防护装置：安全架，选装简易驾驶室；转向系型式：全液压转向；转向系转向操纵机构：方向盘；转向系转向机构型式：前轮转向；变速箱型式：机械平面组成式；主变速换挡方式：机械有级档；副变速换挡方式：机械有级档；轮胎型号：前轮8.3-24，后轮14.9-28；轮胎数量：前轮2个/后轮2个；配套动力型号CF4B55T-Z,制造商：江苏常发农业装备股份有限公司，气缸数：4缸，标定功率：40.5kw，标定转速：2400r/min排放标准：第三阶段 | 40.5 | 购机补贴(通用类) | 2024-12-30 | 江苏省 | 评阅通过 | 通过 |  | 20190S2004/FH14GW0451 | 农业农村部农业机械试验鉴定总站/国家拖拉机质量监督检验中心 | （2007）委字01类第016号 | 江苏省农业机械试验鉴定站
6094 | 动力机械 | 拖拉机 | 轮式拖拉机 | 50-60马力四轮驱动拖拉机 | 江苏骏诚光电科技有限公司 | 轮式拖拉机 | 504D |  | 50马力四轮驱动拖拉机,功率:36.8kW；驱动方式:四轮驱动 | (1)整机型号、名称:504D型轮式拖拉机;(2)整机型式:轮式;(3)整机机架型式:无架;(4)整机驱动型式:四驱;(5)整机用途:园艺;(6)整机外廓尺寸(长×宽×高及部位)mm:3160×1280×2060(至安全架顶);(7)轴距mm:1900;(8)常用轮距(前轮/后轮)mm:1030/1000;(9)轮距(前轮/后轮)mm:950、1000、1050、1100、1150、1200/960～1220;(10)最小离地间隙及部位mm:250前桥中间传动壳体下方;(11)最小使用质量kg:1300;(12)标准配重(前/后)kg:0/140;(13)最小使用比质量kg/kW:35.32;(14)挡位数（前进/倒退）:8/2;(15)主变速挡位数:4+1;(16)副变速挡位数:2;(17)最高设计理论速度km/h:22.3;(18)发动机与主离合器联接方式:直联;(19)翻倾防护装置（驾驶室或安全框架）型号:1004D.46.001;(20)翻倾防护装置（驾驶室或安全框架）型式:安全框架;(21)翻倾防护装置（驾驶室或安全框架）生产厂:江苏骏诚光电科技有限公司;(22)发动机型号:WP3.2G50E346;(23)发动机结构型式:立式、直列、直喷、水冷、四冲程;(24)发动机生产厂:潍柴动力扬州柴油机有限责任公司;(25)发动机进气方式:自然吸气;(26)发动机气缸数:4;(27)发动机标定功率kW:36.8;(28)发动机额定净功率kW:36.8;(29)发动机标定转速r/min:2400;(30)发动机冷却方式:水冷;(31)空气滤清器型号:93沙尘滤;(32)空气滤清器型式:干式;(33)排气管消声腔外形尺寸（长×宽×高）mm:430×115×95;(34)排气管消声腔质量kg:3.0±0.3;(35)驾驶员座椅型号a:160.44.001A;(36)驾驶员座椅生产厂:盐城波士达机械制造有限公司;(37)安全带型号:AQ-01;(38)安全带生产厂:江苏骏辉安全系统有限公司;(39)转向系型式:全液压;(40)转向系转向操纵机构:方向盘;(41)转向系转向机构型式:前轮转向;(42)变速箱（器）型式:机械空间组成式;(43)主变速换挡方式:机械有级挡;(44)副变速换挡方式:机械有级挡;(45)轮胎型号(前轮/后轮):6.00-12/9.50-20; | 36.8 | 购机补贴(通用类) | 2024-12-01 | 江苏省 | 评阅通过 | 通过 |  | FH19GW1271 | 国家拖拉机质量监督检验中心 | （2017）委检字整机类第137号 | 盐城市农业机械试验鉴定站
6095 | 动力机械 | 拖拉机 | 轮式拖拉机 | 50-60马力四轮驱动拖拉机 | 江苏骏诚光电科技有限公司 | 轮式拖拉机 | 554 |  | 55马力四轮驱动拖拉机,功率:40.5kW；驱动方式:四轮驱动 | (1)整机型号、名称:554型轮式拖拉机;(2)整机型式:轮式;(3)整机机架型式:无架;(4)整机驱动型式:四驱;(5)整机用途:一般用途;(6)整机外廓尺寸(长×宽×高及部位)mm:3480×1720×2690(至驾驶室顶)3480×1720×2660(至安全架顶);(7)轴距mm:2030;(8)常用轮距(前轮/后轮)mm:1350/1300;(9)轮距(前轮/后轮)mm:1200、1250、1300、1350、1400、1450/1200～1450;(10)最小离地间隙及部位mm:340，前桥中间传动壳体下方;(11)最小使用质量kg:2060（驾驶室）/1980（安全架）;(12)标准配重(前/后)kg:120/180;(13)最小使用比质量kg/kW:50.86（驾驶室）/48.89（安全架）;(14)挡位数（前进/倒退）:8/2;(15)主变速挡位数:4+1;(16)副变速挡位数:2;(17)最高设计理论速度km/h:32.00;(18)发动机与主离合器联接方式:直联;(19)翻倾防护装置（驾驶室或安全框架）型号:1204.45.001;(20)翻倾防护装置（驾驶室或安全框架）型式:简易驾驶室;(21)翻倾防护装置（驾驶室或安全框架）生产厂:江苏骏诚光电科技有限公司;(22)发动机型号:WP3.2G61E316;(23)发动机结构型式:立式、直列、直喷、水冷、四冲程;(24)发动机生产厂:潍柴动力扬州柴油机有限责任公司;(25)发动机进气方式:共轨;(26)发动机气缸数:4;(27)发动机标定功率kW:40.5;(28)发动机额定净功率kW:40.5;(29)发动机标定转速r/min:2400;(30)发动机冷却方式:水冷;(31)空气滤清器型号:93沙尘滤;(32)空气滤清器型式:干式;(33)排气管消声腔外形尺寸（长×宽×高）mm:630×150×120;(34)排气管消声腔质量kg:8.3±0.3;(35)驾驶员座椅型号a:160.44.001A;(36)驾驶员座椅生产厂:盐城波士达机械制造有限公司;(37)安全带型号:AQ-01;(38)安全带生产厂:江苏骏辉安全系统有限公司;(39)转向系型式:全液压;(40)转向系转向操纵机构:方向盘;(41)转向系转向机构型式:前轮转向;(42)变速箱（器）型式:机械空间组成式; | 40.5 | 购机补贴(通用类) | 2024-12-01 | 江苏省 | 评阅通过 | 通过 |  | FH19GW1431(驾驶室)/FH19GW1261(防翻架) | 国家拖拉机质量监督检验中心 | （2017）委检字整机类第138号 | 盐城市农业机械试验鉴定站
6096 | 动力机械 | 拖拉机 | 轮式拖拉机 | 50-60马力四轮驱动拖拉机 | 江苏骏诚光电科技有限公司 | 轮式拖拉机 | 554-D |  | 55马力四轮驱动拖拉机,功率:40.5kW；驱动方式:四轮驱动 | (1)整机型号、名称:554-D型轮式拖拉机;(2)整机型式:轮式;(3)整机机架型式:无架;(4)整机驱动型式:四驱;(5)整机用途:园艺;(6)整机外廓尺寸(长×宽×高及部位)mm:2860×1230×2060(至安全架);(7)轴距或履带接地长mm:1850;(8)常用轮距(前轮/后轮)或轨距mm:1010/1000;(9)轮距(前轮/后轮)或轨距mm:1010～1040/1040～1500;(10)最小离地间隙及部位mm:200(前桥中间传动壳下端);(11)最小使用质量kg:1310;(12)标准配重(前/后)kg:-/80;(13)最小使用比质量kg/kW:32.35;(14)挡位数（前进/倒退）:8/2;(15)主变速挡位数:4+1;(16)副变速挡位数:2;(17)最高设计理论速度km/h:26.9;(18)发动机与主离合器联接方式:直联;(19)翻倾防护装置（驾驶室或安全框架）型号:1004D.46.001;(20)翻倾防护装置（驾驶室或安全框架）型式:安全框架;(21)翻倾防护装置（驾驶室或安全框架）生产厂:江苏骏诚光电科技有限公司;(22)发动机型号:WP3.2G61E316;(23)发动机结构型式:立式、直列、直喷、水冷、四冲程;(24)发动机生产厂:潍柴动力扬州柴油机有限责任公司;(25)发动机进气方式:自然吸气;(26)发动机气缸数:4;(27)发动机标定功率kW:40.5;(28)发动机额定净功率kW:40.5;(29)发动机标定转速r/min:2400;(30)发动机冷却方式:水冷;(31)空气滤清器型号:93沙尘滤;(32)空气滤清器型式:干式;(33)排气管消声腔外形尺寸（长×宽×厚或直径×长）mm:430×115×95;(34)排气管消声腔质量kg:3.0±0.3;(35)驾驶员座椅型号:160.44.001A;(36)驾驶员座椅生产厂:盐城波士达机械制造有限公司;(37)安全带型号:AQ-01;(38)安全带生产厂:江苏骏辉安全系统有限公司;(39)转向系型式:全液压;(40)转向系转向操纵机构:方向盘;(41)转向系转向机构型式:前轮转向;(42)变速箱（器）型式:机械空间组成式;(43)主变速换挡方式:机械有级挡;(44)副变速换挡方式:机械有级挡;(45)轮胎型号(前轮/后轮):6.00-12/9.5-16; | 40.5 | 购机补贴(通用类) | 2024-12-30 | 江苏省 | 评阅通过 | 通过 |  | FH19GW1271 | 国家拖拉机质量监督检验中心 | （2014）委检字整机类第077号 | 江苏省盐城市农业机械试验鉴定站
6097 | 动力机械 | 拖拉机 | 轮式拖拉机 | 50-60马力四轮驱动拖拉机 | 江苏清拖装备制造有限公司 | 轮式拖拉机 | 江苏-554 |  | 四轮驱动，功率40.5KW | 轴距2115，常用轮距1420/1450，最小使用质量2690Kg,档位数8/2/0 | 40.5 | 购机补贴(通用类) | 2022-12-31 | 江苏省 | 评阅通过 | 通过 |  | FH09GW0151 | 国家拖拉机质量监督检验中心 | （2006）委字01类第294号 | 江苏省农业机械试验鉴定站
6098 | 动力机械 | 拖拉机 | 轮式拖拉机 | 50-60马力四轮驱动拖拉机 | 江苏清拖装备制造有限公司 | 轮式拖拉机 | 江苏-554-B |  | 四轮驱动，功率40.5KW | 轴距2115，常用轮距1420/1450，最小使用质量2815Kg,档位数8/2/0 | 40.5 | 购机补贴(通用类) | 2022-12-31 | 江苏省 | 评阅通过 | 通过 |  | FH10GW0221 | 国家拖拉机质量监督检验中心 | （2006）委字01类第294号 | 江苏省农业机械试验鉴定站
6099 | 动力机械 | 拖拉机 | 轮式拖拉机 | 50-60马力四轮驱动拖拉机 | 江苏清拖装备制造有限公司 | 轮式拖拉机 | 江苏-554P |  | 四轮驱动，功率40.5KW | 四轮驱动，功率40.5KW，轴距2025，常用轮距1420/1450，最小使用质量2500Kg,档位数8/2/0 | 40.5 | 购机补贴(通用类) | 2022-12-31 | 江苏省 | 评阅通过 | 通过 |  | FH09GW0151 | 国家拖拉机质量监督检验中心 | （2008）委字01类第103号 | 江苏省农业机械试验鉴定站
6100 | 动力机械 | 拖拉机 | 轮式拖拉机 | 50-60马力四轮驱动拖拉机 | 江苏清拖装备制造有限公司 | 轮式拖拉机 | 江苏-554P-B |  | 四轮驱动，功率40.5KW | 四轮驱动，功率40.5KW，轴距2025，常用轮距1420/1450，最小使用质量2625Kg,档位数8/2/0 | 40.5 | 购机补贴(通用类) | 2022-12-31 | 江苏省 | 评阅通过 | 通过 |  | FH10GW0221 | 国家拖拉机质量监督检验中心 | （2008）委字01类第103号 | 江苏省农业机械试验鉴定站
6101 | 动力机械 | 拖拉机 | 轮式拖拉机 | 50-60马力四轮驱动拖拉机 | 江苏沃得农业机械股份有限公司（原：江苏沃得农业机械有限公司） | 轮式拖拉机 | WD504K |  | 功率：50马力；驱动方式：四轮驱动。 | 配套动力：50马力（36.8kW）；驱动方式：四轮驱动；最小使用比质量(kg/kW)：52.99（带安全架）/58.15（带驾驶室）；发动机型号：全柴4C4-50V32/常柴4G33T/华源莱动4TE50（国Ⅲ排放标准）；标定转速（r/min）：2400；结构尺寸（mm）：3650×1572×2200（至排气管顶）；最小使用质量(kg)：1950（带安全架）/2140（带驾驶室）；轴距（mm）：1845；发动机与离合器连接方式：直联；起动方式：电启动；轮胎型号：7.5-16/11.2-28。 | 36.8 | 购机补贴(通用类) | 2021-12-31 | 江苏省 | 评阅通过 | 通过 |  | SAM2020003、FH20GW0211 | 南京赛姆认证科技发展有限公司、国家拖拉机质量监督检验中心 | 201601039-1 | 江苏省农业机械试验鉴定站
6102 | 动力机械 | 拖拉机 | 轮式拖拉机 | 50-60马力四轮驱动拖拉机 | 江苏沃得农业机械股份有限公司（原：江苏沃得农业机械有限公司） | 轮式拖拉机 | WD504Z |  | 功率：50马力；驱动方式：四轮驱动。 | 标定功率：50马力（36.8kW）；驱动方式：四轮驱动；最小使用比质量(kg/kW)：47.42；配套发动机型号：常柴4G33T、安徽全柴4C4-50V32、华源莱动4TE50（国Ⅲ排放标准）；标定转速(r/min)：2400；外廓尺寸（长×宽×高）（mm）：3670×1310×2345（至排气管顶）/2375（至安全架顶）；轴距或履带接地长（mm）：1870；最小使用质量(kg)：1745；发动机与离合器联接方式：直联；起动方式：电启动；轮胎型号（前轮/后轮）：7.5-16/11.2-28。 | 36.8 | 购机补贴(通用类) | 2021-12-31 | 江苏省 | 评阅通过 | 通过 |  | SAM2020004 | 南京赛姆认证科技发展有限公司 | 201601039-1 | 江苏省农业机械试验鉴定站
6103 | 动力机械 | 拖拉机 | 轮式拖拉机 | 50-60马力四轮驱动拖拉机 | 江苏悦达智能农业装备有限公司 | 轮式拖拉机 | YBX504 |  | 发动机功率36.8千瓦(50马力），国三排放，四轮驱动，前进/倒退：8/2,主变速档位:4+1，副变速档位：2；整机外廓尺寸(长×宽×高) mm3290×1250×2170 ；整机轴距或履带接地长 mm 1840 ；整机常用轮距(前轮/后轮)或轨距 mm 1050/1050 ；整机最小离地间隙 mm330 ；整机最小使用质量 kg 1485；整机标准配重(前/后) kg 48/140 | 发动机功率36.8千瓦，国三排放，四轮驱动，前进/倒退：8/2,主变速档位:4+1，副变速档位：2；整机外廓尺寸(长×宽×高) mm3290×1250×2170 ；整机轴距或履带接地长 mm 1840 ；整机常用轮距(前轮/后轮)或轨距 mm 1050/1050 ；整机最小离地间隙 mm330 ；整机最小使用质量 kg 1485；整机标准配重(前/后) kg 48/140 | 36.8 | 购机补贴(通用类) | 2024-12-30 | 江苏省 | 评阅通过 | 通过 |  | FH19GW1551 | 国家拖拉机质量监督检验中心 | YH2019WJ01173 | 江苏沿海农业机械检测有限公司
6104 | 动力机械 | 拖拉机 | 轮式拖拉机 | 50-60马力四轮驱动拖拉机 | 江苏悦达智能农业装备有限公司 | 轮式拖拉机 | YBX504D |  | 发动机功率36.8千瓦（50马力）；国三排放；四轮驱动；外廓尺寸(长×宽×高)mm：3185×1250×2120；前进8个挡倒退2个挡；直联式干式单作用,液压转向；动力输出轴后置非独立式,整机轴距 mm 1840；整机轮距(前轮/后轮) mm 前轮：950～1150/后轮：970～1100；整机最小离地间隙 mm 230；整机最小使用质量 kg1460； | 发动机功率36.8千瓦；国三排放；外廓尺寸(长×宽×高)mm：3185×1250×2120；园艺用途四轮驱动拖拉机；前进8个挡倒退2个挡；直联式干式单作用,液压转向；动力输出轴后置非独立式,整机轴距或履带接地长 mm 1840；整机轮距(前轮/后轮)或轨距 mm 前轮：950～1150/后轮：970～1100；整机最小离地间隙 mm 230；整机最小使用质量 kg1460；整机标准配重(前/后) kg 0/100 | 36.8 | 购机补贴(通用类) | 2024-12-30 | 江苏省 | 评阅通过 | 通过 |  | FH19GW1551 | 国家拖拉机质量监督检验中心 | YH2019WJ01174 | 江苏沿海农业机械检测有限公司
6105 | 动力机械 | 拖拉机 | 轮式拖拉机 | 50-60马力四轮驱动拖拉机 | 江苏悦达智能农业装备有限公司 | 轮式拖拉机 | YCX504D |  | 发动机功率36.8千瓦(50马力）；国三排放；四轮驱动；前进8个挡倒退2个挡；直联式干式单作用；动力输出轴后置非独立式；外廓尺寸(长×宽×高)mm：2880×1250×2120；整机轴距或履带接地长 mm 1536；整机轮距(前轮/后轮)或轨距 mm 前轮：950～1150/后轮：850～1050；整机最小离地间隙 mm 200 | 发动机功率36.8千瓦；国三排放；园艺用途四轮驱动拖拉机；前进8个挡倒退2个挡；直联式干式单作用,液压转向；动力输出轴后置非独立式；外廓尺寸(长×宽×高)mm：2880×1250×2120；整机轴距或履带接地长 mm 1536；整机轮距(前轮/后轮)或轨距 mm 前轮：950～1150/后轮：850～1050；整机最小离地间隙 mm 200；整机最小使用质量 kg1400；整机标准配重(前/后) kg 0/100 | 36.8 | 购机补贴(通用类) | 2024-12-30 | 江苏省 | 评阅通过 | 通过 |  | FH19GW1551 | 国家拖拉机质量监督检验中心 | YH2019WJ01175 | 江苏沿海农业机械检测有限公司
6106 | 动力机械 | 拖拉机 | 轮式拖拉机 | 50-60马力四轮驱动拖拉机 | 江苏悦达智能农业装备有限公司 | 轮式拖拉机 | YD504 |  | 发动机功率36.8千瓦(50马力），国三排放，四轮驱动，前进/倒退/爬行8/2/0，直联式干式单作用，动力输出轴后置非独立式，外廓尺寸(长×宽×高)mm3410×1485（1296-1735）×2450，轴距或履带接地长mm1896/1954，,常用轮距(前轮/后轮)或轨距mm1200/1200，最小离地间隙mm 320 ,最小使用质量kg1880。 | 发动机功率36.8千瓦，国三排放，四轮驱动，前进/倒退/爬行8/2/0，主变速/副变速/其他4/2/0，直联式干式单作用/双作用，动力输出轴后置非独立式，整机外廓尺寸(长×宽×高)mm3410×1485（1296-1735）×2450，整机轴距或履带接地长mm1896/1954，,整机常用轮距(前轮/后轮)或轨距mm1200/1200，整机最小离地间隙mm 320 ，整机标准配重(前/后)kg48/180，整机最小使用质量kg1880。 | 36.8 | 购机补贴(通用类) | 2022-12-31 | 江苏省 | 评阅通过 | 通过 |  | FH11GW0461/1 或 FH19GW0411 | 国家拖拉机质量监督检验中心 | (2012)委字01类第121号 | 江苏省农业机械试验鉴定站
6107 | 动力机械 | 拖拉机 | 轮式拖拉机 | 50-60马力四轮驱动拖拉机 | 江苏悦达智能农业装备有限公司 | 轮式拖拉机 | 黄海金马-504Y |  | 发动机功率36.8千瓦（50马力）；国三排放；四轮驱动；前进8个挡倒退2个挡；直联式干式单作用；液压转向；动力输出轴后置非独立式；外廓尺寸(长×宽×高)mm：3090×1490×2120；常用轮距(前轮/后轮)或轨距mm：1200/1250；整机最小离地间隙 mm 250；整机最小使用质量 kg1400 | 发动机功率36.8千瓦；国三排放；四轮驱动；前进8个挡倒退2个挡；直联式干式单作用；液压转向；动力输出轴后置非独立式；外廓尺寸(长×宽×高)mm：3090×1490×2120；常用轮距(前轮/后轮)或轨距mm：1200/1250；整机最小离地间隙 mm 250；整机最小使用质量 kg1400；整机标准配重(前/后) kg 40/100 | 36.8 | 购机补贴(通用类) | 2021-12-31 | 江苏省 | 评阅通过 | 通过 |  | YH11GW0471/1 | 国家拖拉机质量监督检验中心 | (2016)委检字整机类第0150号 | 盐城市农业机械试验鉴定站
6108 | 动力机械 | 拖拉机 | 轮式拖拉机 | 50-60马力四轮驱动拖拉机 | 金世纪（江苏）智能科技有限公司 | 轮式拖拉机 | DMC504 |  | 1、标准配置：型式：轮式;外廓尺寸（长×宽×高）：3740×1550m×2330mm（安全架);轴距：1970mm;常用轮距：1210/1190mm;最小使用质量：1750kg 最小使用比质量：47.5kg/kw；标定功率：36.8kw 2、技术参数：功率：36.8kW; 驱动方式：四轮驱动 | 1、标准配置：型式：轮式;外廓尺寸（长×宽×高）：3740×1550m×2330mm（安全架);轴距：1970mm;常用轮距：1210/1190mm;最小使用质量：1750kg 最小使用比质量：47.5kg/kw；标定功率：36.8kw 2、技术参数：功率：36.8kW; 驱动方式：四轮驱动3、发动机型号：YD4C50V1；标定功率：36.8kw；标定转速：2400r/ min；气缸数：4缸；制造商：扬动股份有限公司，排放阶段：第三阶段，；选装发动机型号：SD4DW3D,标定功率：36.8KW,标定转速：2400r/min,制造商：江苏四达动力机械集团有限公司，排放阶段：第三阶段 | 36.8 | 购机补贴(通用类) | 2025-04-11 | 江苏省 | 评阅通过 | 通过 |  | HB2019FHZ075 | 湖北三智农业机械检测有限公司 | HBNJ201909062 | 湖北三智农业机械检测有限公司
6109 | 动力机械 | 拖拉机 | 轮式拖拉机 | 50-60马力四轮驱动拖拉机 | 京山三雷重工股份有限公司 | 轮式拖拉机 | LMF504 |  | 型式:四轮驱动,外廓尺寸(mm):3450×1645×2550（安全架顶部）,轴距1850mm,最小使用质量：1700kg,标准配重（前/后）：50/60（kg）,变速箱型式:机械平面组成式,箱体数量：2个 换挡方式:机械有级挡 ,发动机型号：4N28T31/504,标定功率：36.8，制造商：浙江新柴股份有限公司，国三排放阶段 | 型式:四轮驱动,外廓尺寸(mm):3450×1645×2550（安全架顶部）,轴距1850mm,最小使用质量：1700kg,标准配重（前/后）：50/60（kg）,变速箱型式:机械平面组成式,箱体数量：2个 换挡方式:机械有级挡 ,发动机型号：4N28T31/504,标定功率：36.8，制造商：浙江新柴股份有限公司，国三排放阶段 | 36.8 | 购机补贴(通用类) | 2026-02-07 | 湖北省 | 评阅通过 | 通过 |  | HB2020FHZ198 | 湖北三智农业机械检测有限公司 | HBNJ20200633 | 湖北三智农业机械检测有限公司
6110 | 动力机械 | 拖拉机 | 轮式拖拉机 | 50-60马力四轮驱动拖拉机 | 京山三雷重工股份有限公司 | 轮式拖拉机 | LMF504-1 |  | 型式:四轮驱动,外廓尺寸(mm):3450×1645×2550（安全架顶部）,轴距1850mm,最小使用质量：1700kg,标准配重（前/后）：50/60（kg）,变速箱型式:机械平面组成式,箱体数量：2个 换挡方式:机械有级挡 ,发动机型号：YN4H055-30VE,标定功率：36.8，制造商：山东云内动力有限责任公司，国三排放阶段 | 型式:四轮驱动,外廓尺寸(mm):3450×1645×2550（安全架顶部）,轴距1850mm,最小使用质量：1700kg,标准配重（前/后）：50/60（kg）,变速箱型式:机械平面组成式,箱体数量：2个 换挡方式:机械有级挡 ,发动机型号：YN4H055-30VE,标定功率：36.8，制造商：山东云内动力有限责任公司，国三排放阶段 | 36.8 | 购机补贴(通用类) | 2026-02-07 | 湖北省 | 评阅通过 | 通过 |  | HB2020FHZ198 | 湖北三智农业机械检测有限公司 | HBNJ20200633 | 湖北三智农业机械检测有限公司
6111 | 动力机械 | 拖拉机 | 轮式拖拉机 | 50-60马力四轮驱动拖拉机 | 京山三雷重工股份有限公司 | 轮式拖拉机 | SLE504 |  | 型式:四轮驱动,外廓尺寸(mm):3640×1435×2430（安全架顶部）,轴距1880mm,最小使用质量：1680kg,标准配重（前/后）：45/60（kg）,变速箱型式:机械平面组成式,箱体数量：2个 换挡方式:机械有级挡 ,发动机型号：4N28T31/504,标定功率：36.8，制造商：浙江新柴股份有限公司，国三排放阶段 | 型式:四轮驱动,外廓尺寸(mm):3640×1435×2430（安全架顶部）,轴距1880mm,最小使用质量：1680kg,标准配重（前/后）：45/60（kg）,变速箱型式:机械平面组成式,箱体数量：2个 换挡方式:机械有级挡 ,发动机型号：4N28T31/504,标定功率：36.8，制造商：浙江新柴股份有限公司，国三排放阶段 | 36.8 | 购机补贴(通用类) | 2026-02-07 | 湖北省 | 评阅通过 | 通过 |  | HB2020FHZ186 | 湖北三智农业机械检测有限公司 | HBNJ20200630 | 湖北三智农业机械检测有限公司
6112 | 动力机械 | 拖拉机 | 轮式拖拉机 | 50-60马力四轮驱动拖拉机 | 京山三雷重工股份有限公司 | 轮式拖拉机 | SLE504-1 |  | 型式:四轮驱动,外廓尺寸(mm):3640×1435×2430（安全架顶部）,轴距1880mm,最小使用质量：1680kg,标准配重（前/后）：45/60（kg）,变速箱型式:机械平面组成式,箱体数量：2个 换挡方式:机械有级挡 ,发动机型号：YN4H055-30VE,标定功率：36.8，制造商：山东云内动力有限责任公司，国三排放阶段 | 型式:四轮驱动,外廓尺寸(mm):3640×1435×2430（安全架顶部）,轴距1880mm,最小使用质量：1680kg,标准配重（前/后）：45/60（kg）,变速箱型式:机械平面组成式,箱体数量：2个 换挡方式:机械有级挡 ,发动机型号：YN4H055-30VE,标定功率：36.8，制造商：山东云内动力有限责任公司，国三排放阶段 | 36.8 | 购机补贴(通用类) | 2026-02-07 | 湖北省 | 评阅通过 | 通过 |  | HB2020FHZ186 | 湖北三智农业机械检测有限公司 | HBNJ20200630 | 湖北三智农业机械检测有限公司
6113 | 动力机械 | 拖拉机 | 轮式拖拉机 | 50-60马力四轮驱动拖拉机 | 克拉斯（山东）农业机械有限公司 | 轮式拖拉机 | KLS504 |  | 驱动方式：四轮驱动，马力：50马力 | 整机外形尺寸：3480*1470*2340mm，轴距：1860mm，轮距：1200-1400/1200-1400mm，最小使用质量：1710kg，最小使用比质量：46.47kg/kw，功率：36.8kw，转向系型式：全液压，转向系转向操纵机构：方向盘，传动系箱体数量：2个，轮胎型号：7.50-16/11.2-28，动力输出轴标准转速：540/720mm | 36.8 | 购机补贴(通用类) | 2025-12-30 | 山东省 | 评阅通过 | 通过 |  | WJ2020GFH009/WJ2020GFH008 | 河南省拖拉机柴油机产品质量监督检验中心 | （2020）2240079 | 潍坊市产品质量检验所
6114 | 动力机械 | 拖拉机 | 轮式拖拉机 | 50-60马力四轮驱动拖拉机 | 力远重工（山东）有限公司 | 轮式拖拉机 | LN504 |  | 发动机型号：4N28T31/504;标定功率：36.8KW；制造商：浙江新柴股份有限公司；排放阶段：第三阶段； | 四轮驱动；整机外形尺寸（长×宽×高）mm：3500×1500×2400；轴距mm：1850mm；常用轮距（前轮/后轮）mm：1200×1200；最小使用质量kg：1610；最小使用比质量(kg/kW)：43.75； | 36.799999999999997 | 购机补贴(通用类) | 2025-12-30 | 山东省 | 评阅通过 | 通过 |  | WJ2020JFH006 | 河南省拖拉机柴油机产品质量监督检验中心 | NJJC202190710-AK | 山东宝鼎农业机械检测有限公司
6115 | 动力机械 | 拖拉机 | 轮式拖拉机 | 50-60马力四轮驱动拖拉机 | 连云港迈恩农业机械有限公司 | 轮式拖拉机 | ME504 |  | 标定功率：36.8kw，驱动型式：四轮驱动。 | 外廓尺寸（长x宽x高及部位）（mm）：3550×1815×2580（驾驶室顶部），3550×1600×2470（安全架顶部），3550×1760×2520（TB安全架顶部）；轴距（mm）：1880；常用轮距（前轮/后轮）或轨距（mm）：1210/1240；最小使用质量（kg）：1960 （四柱驾驶室），1660（安全架），1820（TB安全架）。配套动力型号：YN4H055-30VE；制造商：山东云内动力有限责任公司；标定功率（kw)：36.8；排放标准：第三阶段 。 | 36.8 | 购机补贴(通用类) | 2025-05-28 | 江苏省 | 评阅通过 | 通过 |  | №：WJ2020EFH030、№：WJ2020EFH033、№：WJ2020EFH028 | 河南省拖拉机柴油机产品质量监督检验中心 | №:（2020）2240006 | 潍坊市产品质量检验所
6116 | 动力机械 | 拖拉机 | 轮式拖拉机 | 50-60马力四轮驱动拖拉机 | 连云港迈恩农业机械有限公司 | 轮式拖拉机 | ME504-X |  | 标定功率：36.8kw，驱动型式：四轮驱动。 | 外廓尺寸（长x宽x高及部位）（mm）：3575×1780×2585（驾驶室顶部），3575×1685×2510（安全架顶部）；轴距（mm）：1840；常用轮距（前轮/后轮）或轨距（mm）：1300/1300；最小使用质量（kg）：1960（四柱驾驶室），1980（六柱驾驶室），1810（安全架）。配套动力型号：YN4H055-30VE；制造商：山东云内动力有限责任公司；标定功率（kw)：36.8；排放标准：第三阶段 。 | 36.8 | 购机补贴(通用类) | 2025-05-28 | 江苏省 | 评阅通过 | 通过 |  | №：WJ2020EFH030、№：WJ2020EFH031、№：WJ2020EFH029 | 河南省拖拉机柴油机产品质量监督检验中心 | №:（2020）2240002 | 潍坊市产品质量检验所
6117 | 动力机械 | 拖拉机 | 轮式拖拉机 | 50-60马力四轮驱动拖拉机 | 洛阳丰收芬美得农业机械装备有限公司 | 轮式拖拉机 | 504 |  | 发动机标定功率（kW）：36.8；驱动方式：四轮驱动；外廓尺寸（长×宽×高及部位）（mm）：3700×1515×2300（安全架）；轴距（mm）：1865；最小使用质量（kg）：1660；排放阶段：国三 | 发动机标定功率（kW）：36.8；驱动方式：四轮驱动；外廓尺寸（长×宽×高及部位）（mm）：3700×1515×2300（安全架）；轴距（mm）：1865；最小使用质量（kg）：1660；排放阶段：国三 | 36.8 | 购机补贴(通用类) | 2025-04-16 | 河南省 | 评阅通过 | 通过 |  | WJ2019JFH005 | 河南省拖拉机柴油机产品质量监督检验中心 | (2019)2240060 | 潍坊市产品质量检验所
6118 | 动力机械 | 拖拉机 | 轮式拖拉机 | 50-60马力四轮驱动拖拉机 | 洛阳丰收芬美得农业机械装备有限公司 | 轮式拖拉机 | 504D |  | 发动机标定功率（kW）：36.8；驱动方式：四轮驱动；外廓尺寸（长×宽×高及部位）（mm）：3180×1325×2070（安全架）；轴距（mm）：1520；最小使用质量（kg）：1750；排放阶段：国三 | 发动机标定功率（kW）：36.8；驱动方式：四轮驱动；外廓尺寸（长×宽×高及部位）（mm）：3180×1325×2070（安全架）；轴距（mm）：1520；最小使用质量（kg）：1750；排放阶段：国三 | 36.8 | 购机补贴(通用类) | 2025-04-16 | 河南省 | 评阅通过 | 通过 |  | WJ2019JFH004 | 河南省拖拉机柴油机产品质量监督检验中心 | (2019)2240059 | 潍坊市产品质量检验所
6119 | 动力机械 | 拖拉机 | 轮式拖拉机 | 50-60马力四轮驱动拖拉机 | 洛阳丰收农业机械装备有限公司 | 轮式拖拉机 | 芬美得-504E |  | 发动机标定功率：36.8kW；驱动方式：四轮驱动；外廓尺寸（mm）长×宽×高：3660×1485×2670；轴距：1830（mm）；最小使用质量：1810（kg）；排放阶段：第三阶段 | 发动机标定功率：36.8kW；驱动方式：四轮驱动；外廓尺寸（mm）长×宽×高：3660×1485×2670；轴距：1830（mm）；最小使用质量：1810（kg）；排放阶段：第三阶段 | 36.8 | 购机补贴(通用类) | 2021-12-31 | 河南省 | 评阅通过 | 通过 |  | FH17GW0051 | 国家拖拉机质量监督检验中心 | 2016KKX043T | 河南省拖拉机柴油机产品质量监督检验中心
6120 | 动力机械 | 拖拉机 | 轮式拖拉机 | 50-60马力四轮驱动拖拉机 | 洛阳福格森机械装备有限公司 | 轮式拖拉机 | MF504 |  | 50马力轮式拖拉机；发动机标定功率：36.8kW；驱动方式：四轮驱动;最小使用质量（kg）：1890； | 外廓尺寸（长×宽×高及部位mm）：3650×1370×2270(安全框架顶部）,驱动型式：四轮驱动，轴距（mm）：1970，常用轮距（前轮/后轮）mm：1200/1100；轮距（前轮/后轮）mm：1200/978～1150； 轮距调整方式(前轮/后轮)：不可调节/翻转轮辐可调，最小使用质量（kg）:1890，最小使用比质量（kg/kW）:51.36,标准配重（前/后）kg：80/200，档位数（前进/倒退/爬行）：12/4/0，主变速挡位数/副变速挡位数/其他挡位数：4/（3+1）/0；发动机与主离合器联接方式：直联；起动方式：电起动；翻倾防护装置：安全框架；前照灯型号：WK-007；转向系型式：全液压；行车制动系型式：双片、盘式、机械操纵；驻车制动系型式：机械式； 前驱动桥型式：旱地式；离合器型式：干式、常接合、双作用；传动系动力输出轴型式：后置，半独立式；传动系变速箱型式：机械平面组成式；主、副变速换档方式：机械有级挡；轮胎型号(前轮/后轮)：7.50-16/11.2-28。 | 36.8 | 购机补贴(通用类) | 2025-05-13 | 河南省 | 评阅通过 | 通过 |  | HB2019FHZ023 | 湖北三智农业机械检测有限公司 | HBNJ20200585 | 湖北三智农业机械检测有限公司
6121 | 动力机械 | 拖拉机 | 轮式拖拉机 | 50-60马力四轮驱动拖拉机 | 洛阳矿耕机械设备有限公司 | 轮式拖拉机 | M504 |  | 功率：36.8KW；驱动方式：四轮驱动；全液压转向；4×（2+1）机械平面组成式变速箱； | 功率：36.8KW；驱动方式：四轮驱动；全液压转向；4×（2+1）机械平面组成式变速箱； | 36.8 | 购机补贴(通用类) | 2025-09-29 | 河南省 | 评阅通过 | 通过 |  | WJ2020EFH036、WJ2020EFH035 | 河南省拖拉机柴油机产品质量监督检验中心 | LT19GK0162 | 国家拖拉机质量监督检验中心
6122 | 动力机械 | 拖拉机 | 轮式拖拉机 | 50-60马力四轮驱动拖拉机 | 洛阳乐驰机械制造有限公司 | 轮式拖拉机 | LA504 |  | 发动机标定功率（kW）：36.8；驱动方式：四轮驱动；外廓尺寸（长×宽×高及部位）（mm）：3630×1560×2280（安全架顶部）；轴距（mm）：1920；最小使用质量（kg）：1600；排放阶段：国三 | 发动机标定功率（kW）：36.8；驱动方式：四轮驱动；外廓尺寸（长×宽×高及部位）（mm）：3630×1560×2280（安全架顶部）；轴距（mm）：1920；最小使用质量（kg）：1600；排放阶段：国三 | 36.8 | 购机补贴(通用类) | 2026-04-29 | 河南省 | 评阅通过 | 通过 |  | WJ2021CFH009 | 河南省拖拉机柴油机产品质量监督检验中心 | HB21SJ0028K | 湖北三智农业机械检测有限公司
6123 | 动力机械 | 拖拉机 | 轮式拖拉机 | 50-60马力四轮驱动拖拉机 | 洛阳路通农业装备有限公司 | 轮式拖拉机 | 路通-504E |  | 功率：36.8kW 马力：50马力 驱动方式：四轮驱动 | 功率：36.8kW 马力：50马力 驱动方式：四轮驱动 发动机型号：4D32T31/502 标定功率：36.8kW 生产厂家：浙江新柴股份有限公司 排放阶段：国三 外观尺寸：3860mm*1580mm*2420mm；轴距：1810mm；轮距（前轮/后轮）：1200mm/1200mm、1300mm、1400mm、1500mm；轮距调整方式（前轮/后轮）：不可调/翻转轮辋；最小离地间隙：290mm；最小使用质量：1960kg | 36.8 | 购机补贴(通用类) | 2023-12-31 | 河南省 | 评阅通过 | 通过 |  | FH19GW1531/FH19GW1821 | 国家拖拉机质量监督检验中心/国家拖拉机质量监督检验中心 | WJ2018DKKX014 | 河南省拖拉机柴油机产品质量监督检验中心
6124 | 动力机械 | 拖拉机 | 轮式拖拉机 | 50-60马力四轮驱动拖拉机 | 洛阳路通农业装备有限公司 | 轮式拖拉机 | 路通-554 |  | 功率：40.5kW 马力：55马力 驱动方式：四轮驱动 | 功率：40.5kW 马力：55马力 驱动方式：四轮驱动 发动机型号：4C5-55U32 发动机功率：40.4kW 生产厂家：安徽全柴动力股份有限公司 排放阶段：国三 发动机型号：4D32ZT31/554 发动机功率：40.5kW 生产厂家：浙江新柴股份有限公司 排放阶段：国三 外观尺寸：4000mm*1660mm*2640mm；轴距：2040mm；轮距（前轮/后轮）：1260mm/1310mm；轮距调整方式（前轮/后轮）：不可调/翻转轮辋；最小离地间隙340mm（前桥放油口）；最小使用质量2690kg | 40.5 | 购机补贴(通用类) | 2021-12-31 | 河南省 | 评阅通过 | 通过 |  | FH19GW1821/FH19GW1531 | 国家拖拉机质量监督检验中心/国家拖拉机质量监督检验中心 | 2008KSS025 | 河南省农业机械试验鉴定站
6125 | 动力机械 | 拖拉机 | 轮式拖拉机 | 50-60马力四轮驱动拖拉机 | 洛阳瑞得拖拉机有限公司 | 轮式拖拉机 | RD504B |  | 驱动方式：四轮驱动；发动机标定功率：36.8kw； | 驱动方式：四轮驱动；发动机标定功率：36.8kw；最小使用质量：1490kg | 36.8 | 购机补贴(通用类) | 2021-12-31 | 河南省 | 评阅通过 | 通过 |  | FH17GW0251 | 国家拖拉机质量监督检验中心 | 2016KKX049T | 河南省拖拉机柴油机产品质量监督检验中心
6126 | 动力机械 | 拖拉机 | 轮式拖拉机 | 50-60马力四轮驱动拖拉机 | 洛阳瑞得拖拉机有限公司 | 轮式拖拉机 | RD504E |  | 驱动方式：四轮驱动；发动机标定功率：51.5kw；最小使用比质量：47.21kg/kw（安全架）、48.55kg/kw（驾驶室） | 驱动方式：四轮驱动；发动机标定功率：36.77kw；最小使用质量：1736kg（安全架）、1785kg（驾驶室） | 36.77 | 购机补贴(通用类) | 2021-12-31 | 河南省 | 评阅通过 | 通过 |  | FH14GW0011-BJ3\FH17GW0251（技术扩展）（安全架）、WJ2019EFH039（驾驶室） | 国家拖拉机质量监督检验中心（安全架）、河南省拖拉机柴油机产品质量监督检验中心（驾驶室） | 2016KKX049T | 河南省拖拉机柴油机产品质量监督检验中心
6127 | 动力机械 | 拖拉机 | 轮式拖拉机 | 50-60马力四轮驱动拖拉机 | 洛阳世英机械制造有限公司 | 轮式拖拉机 | SJH554 |  | 55马力轮式拖拉机，驱动型式为四轮驱动，发动机功率40.5kW，排放阶段：国三，最小使用质量2650kg。 | 55马力轮式拖拉机，驱动型式为四轮驱动，发动机功率40.5kW，排放阶段：国三，最小使用质量2650kg。 | 40.5 | 购机补贴(通用类) | 2021-12-31 | 河南省 | 评阅通过 | 通过 |  | FH12GW0571 | 国家拖拉机质量监督检验中心 | 2012KSS016 | 河南省拖拉机柴油机产品质量监督检验中心
6128 | 动力机械 | 拖拉机 | 轮式拖拉机 | 50-60马力四轮驱动拖拉机 | 洛阳泰红农业机械有限公司 | 轮式拖拉机 | 504(原：泰红504) |  | 整机型号：504；整机型式：四轮驱动。 | 整机外廓尺寸(长×宽×高):3480×1450×2350（至安全架顶）mm;整机轴距:1850mm;整机轮距(前轮/后轮):1200/1100-1200mm;整机常用轮距(前轮/后轮):1200/1100mm;整机轮距(前轮/后轮)调整方式:多级可调/无级可调;整机最小离地间隙:320mm;整机最小使用质量:1500kg;整机挡位数(前进/倒退/爬行):前进8/倒退2;整机挡位数(主变速/副变速/其他):主变速5/副变速2;整机各挡理论速度:前进： 低1档：2.07、低2档：3.05、 低3档：4.83、低4档：6.55、 高1档：9.25、高2档：13.66、 高3档：21.64、高4档：29.35 倒退： 低档：2.70、高档：12.15km/h;整机发动机与离合器联接方式:直联式 | 36.8 | 购机补贴(通用类) | 2021-12-31 | 河南省 | 评阅通过 | 通过 |  | FH16GW0662 | 国家拖拉机质量监督检验中心 | 2016KKX058T | 河南省拖拉机柴油机产品质量监督检验中心
6129 | 动力机械 | 拖拉机 | 轮式拖拉机 | 50-60马力四轮驱动拖拉机 | 洛阳泰红农业机械有限公司 | 轮式拖拉机 | 504D |  | 整机型号：504D；整机型式：四轮驱动。 | 整机外廓尺寸(长×宽×高):3450×1350×2150（至安全架顶）mm;整机轴距:1830mm;整机轮距(前轮/后轮):1030/1070-1170mm;整机常用轮距(前轮/后轮):1030/1090mm;整机轮距(前轮/后轮)调整方式:不可调/无级可调;整机最小离地间隙:240mm;整机最小使用质量:1465kg;整机前进/倒退/爬行档位数:8/2/0;整机主变速/副变速/其他档位数:5/2/0;整机各档理论速度:前进：1.42；2.17；3.40；4.68；6.57；10.01；15.71；21.66倒退：1.65；7.61km/h;整机发动机与离合器联接方式:直联式 | 36.8 | 购机补贴(通用类) | 2022-12-31 | 河南省 | 评阅通过 | 通过 |  | FH18GW0351 | 国家拖拉机质量监督检验中心 | WJ2017KKKX024 | 河南省拖拉机柴油机产品质量监督检验中心
6130 | 动力机械 | 拖拉机 | 轮式拖拉机 | 50-60马力四轮驱动拖拉机 | 洛阳泰九农业机械有限公司 | 轮式拖拉机 | 504 |  | 整机型号、名称:504、;整机驱动型式:四驱 | 整机型号、名称:504、轮式拖拉机;整机型式:轮式;整机机架型式:无架式;整机驱动型式:四驱 整机用途:一般用途;整机外廓尺寸(长×宽×高及部位):3470×1480×2270（安全架顶）mm 轴距或履带接地长:1825mm;常用轮距(前轮/后轮)或轨距:1200/1200mm;轮距(前轮/后轮)或轨距:1200/1200-1300mm;最小离地间隙及部位:315(前驱动桥底部)mm;离合器壳体前端面至后驱动轴轴心线的水平距离:1035mm;变速箱齿轮副轴孔中心距:80.5mm;最小使用质量:1500kg;挡位数（前进/倒退）:8/2;主变速挡位数:4＋1;副变速挡位数:2;最高设计理论速度:29.35km/h;发动机与主离合器联接方式:直联;翻倾防护装置（驾驶室或安全框架）型号:TJ504.46.001;翻倾防护装置（驾驶室或安全框架）型式:安全框架;翻倾防护装置（驾驶室或安全框架）生产厂:洛阳益丰管件科技有限公司;转向系型式:全液压;转向系转向操纵机构:方向盘;转向系转向机构型式:前轮转向;传动系箱体数量:2个;变速箱（器）型式:机械平面组成式;主变速位置:第2箱体中;主变速换挡方式:机械有级挡;副变速换挡方式:机械有级挡 | 36.8 | 购机补贴(通用类) | 2026-06-29 | 河南省 | 评阅通过 | 通过 |  | WJ2021BFH021 | 河南省拖拉机柴油机产品质量监督检验中心 | LT20GK0241 | 国家拖拉机质量监督检验中心
6131 | 动力机械 | 拖拉机 | 轮式拖拉机 | 50-60马力四轮驱动拖拉机 | 洛阳泰九农业机械有限公司 | 轮式拖拉机 | 504-A |  | 整机型号、名称：504-A、轮式拖拉机；整机驱动型式：四驱 | 整机外廓尺寸(长×宽×高及部位):3650×1520×2530 (至安全架顶)mm;轴距或履带接地长:1870mm;常用轮距(前轮/后轮)或轨距:1160/1200mm;轮距(前轮/后轮)或轨距:1160/1200～1300mm;最小离地间隙及部位:340（前驱动桥底部）mm;离合器壳体前端面至后驱动轴轴心线的水平距离:1075mm；变速箱齿轮副轴孔中心距:80.5；最小使用质量1740；挡位数（前进/倒退）:8/2；主变速挡位数:4＋1；副变速挡位数:2；最高设计理论速度:32.11km/h；发动机与主离合器联接方式:直联；翻倾防护装置（驾驶室或安全框架）型号:TJ504.46.001；翻倾防护装置（驾驶室或安全框架）型式:安全框架；翻倾防护装置（驾驶室或安全框架）生产厂:洛阳益丰管件科技有限公司；转向系型式：全液压；转向系转向操纵机构：方向盘；转向系转向机构型式：前轮转向；传动系箱体数量：2个；变速箱（器）型式：机械平面组成式；主变速位置：第2箱体中；主变速换挡方式：机械有级挡；副变速换挡方式：机械有级挡。 | 36.799999999999997 | 购机补贴(通用类) | 2026-06-29 | 河南省 | 评阅通过 | 通过 |  | WJ2021BFH021 | 河南省拖拉机柴油机产品质量监督检验中心 | LT20GK0251 | 国家拖拉机质量监督检验中心
6132 | 动力机械 | 拖拉机 | 轮式拖拉机 | 50-60马力四轮驱动拖拉机 | 洛阳泰九农业机械有限公司 | 轮式拖拉机 | 504D |  | 整机型号、名称:504D;整机驱动型式:四驱 | 整机型号、名称:504D、轮式拖拉机;整机型式:轮式;整机机架型式:无架式;整机驱动型式:四驱 整机用途:园艺;整机外廓尺寸(长×宽×高及部位):3000×1390×2150（安全架顶）mm;轴距或履带接地长:1645mm;常用轮距(前轮/后轮)或轨距:1030/1050mm;轮距(前轮/后轮)或轨距:1030/1050-1150mm;最小离地间隙及部位:225(前驱动桥底部)mm;离合器壳体前端面至后;驱动轴轴心线的水平距离:940mm;变速箱齿轮副轴孔中心距:80.5mm;最小使用质量:1340kg;挡位数（前进/倒退）:8/2;主变速挡位数:4＋1;副变速挡位数:2;最高设计理论速度:21.66km/h 发动机与主离合器联接方式:直联;翻倾防护装置（驾驶室或安全框架）型号:TJ504D.46.001 翻倾防护装置（驾驶室或安全框架）型式:安全框架;翻倾防护装置（驾驶室或安全框架）生产厂:洛阳益丰管件科技有限公司;转向系型式:全液压;转向系转向操纵机构:方向盘;转向系转向机构型式:前轮转向;传动系箱体数量:2个;变速箱（器）型式:机械平面组成式;主变速位置:第2箱体中;主变速换挡方式:机械有级挡;副变速换挡方式:机械有级挡. | 36.75 | 购机补贴(通用类) | 2026-06-29 | 河南省 | 评阅通过 | 通过 |  | WJ2021BFH013 | 河南省拖拉机柴油机产品质量监督检验中心 | LT20GK0311 | 国家拖拉机质量监督检验中心
6133 | 动力机械 | 拖拉机 | 轮式拖拉机 | 50-60马力四轮驱动拖拉机 | 洛阳天宇机械制造有限公司 | 轮式拖拉机 | 格朗斯-504 |  | 功率：50马力；驱动方式：四轮驱动；最小使用比质量：42.4（kg/kW） | 驱动型式: 四轮驱动；发动机标定功率：36.8（kW）；整机外廓尺寸(长×宽×高及部位)（mm）：3700×1490×2350(至安全架顶)；轴距：1800（㎜）；最小离地间隙及部位（mm）:310(至前桥底部）；最小使用质量：1560（㎏）；最小使用比质量：42.4（kg/kW）;排放阶段：第三阶段 | 36.8 | 购机补贴(通用类) | 2025-09-29 | 河南省 | 评阅通过 | 通过 |  | WJ2020EFH026 | 河南省拖拉机柴油机产品质量监督检验中心 | LT20GK0011 | 国家拖拉机质量监督检验中心(洛阳西苑车辆与动力检验所有限公司）
6134 | 动力机械 | 拖拉机 | 轮式拖拉机 | 50-60马力四轮驱动拖拉机 | 洛阳天宇机械制造有限公司 | 轮式拖拉机 | 格朗斯-554 |  | 功率：55马力；驱动方式：四轮驱动；最小使用比质量：62.46（kg/kW） | 驱动型式: 四轮驱动；发动机标定功率：40.5（kW）；整机外廓尺寸(长×宽×高及部位)（mm）：3875×1635×2145(至消音器)2620（至安全架）；轴距：2045（㎜）；最小离地间隙及部位（mm）:330(至下拉杆支座底部）；最小使用质量：2530（㎏）；最小使用比质量：62.46（kg/kW）;排放阶段：第三阶段 | 40.5 | 购机补贴(通用类) | 2025-12-30 | 河南省 | 评阅通过 | 通过 |  | FH14GW0201 | 国家拖拉机质量监督检验中心 | LT15GK0091 | 国家拖拉机质量监督检验中心
6135 | 动力机械 | 拖拉机 | 轮式拖拉机 | 50-60马力四轮驱动拖拉机 | 洛阳万年红拖拉机有限公司 | 轮式拖拉机 | 万年红504 |  | 驱动方式：四轮驱动；发动机标定功率：36.8kw（50马力） | 驱动方式：四轮驱动；发动机标定功率：36.8kw；最小使用质量：1580kg | 36.8 | 购机补贴(通用类) | 2025-09-26 | 河南省 | 评阅通过 | 通过 |  | FH20GW1061 | 国家拖拉机质量监督检验中心 | 2015KKX092 | 河南省拖拉机柴油机产品质量监督检验中心
6136 | 动力机械 | 拖拉机 | 轮式拖拉机 | 50-60马力四轮驱动拖拉机 | 洛阳映山红拖拉机有限公司 | 轮式拖拉机 | 504-F |  | 整机型式：轮式、4×4四轮驱动；发动机标定功率kW：36.8；外廓尺寸mm（长×宽×高）：3600×1420×2240；轴距mm：1880；常用轮距mm（前轮/后轮）：1050/1080;轮距mm（前轮/后轮）：1050/1100-1200;轮距（前轮/后轮）调整方式：不可调/无级可调；最小使用质量kg：1650；标准配重kg(前/后)：36/30；最小使用比质量kg/kW：44.84；挡位数(前进/倒退/爬行)：8/2/0；主变速挡位数/副变速挡位数/其他挡位数：（4＋1）/2/0；发动机与离合器联接方式：直联式；起动方式：电起动；翻倾防护装置（驾驶室或安全框架）型式：两柱式；前照灯型号：SZ550.48.030A/031A；转向系型式：全液压前轮转向；行车制动系型式：蹄式；驻车制动系型式：蹄式；离合器型式：干式、单作用；传动系变速箱型式：（4＋1）×2机械组成式；主变速箱换档方式：啮合套；副变速箱换档方式：/；轮胎型号(前轮/后轮)：7.00-12/13.6-16 | 整机型式：轮式、4×4四轮驱动；发动机标定功率kW：36.8；外廓尺寸mm（长×宽×高）：3600×1420×2240；轴距mm：1880；常用轮距mm（前轮/后轮）：1050/1080;轮距mm（前轮/后轮）：1050/1100-1200;轮距（前轮/后轮）调整方式：不可调/无级可调；最小使用质量kg：1650；标准配重kg(前/后)：36/30；最小使用比质量kg/kW：44.84；挡位数(前进/倒退/爬行)：8/2/0；主变速挡位数/副变速挡位数/其他挡位数：（4＋1）/2/0；发动机与离合器联接方式：直联式；起动方式：电起动；翻倾防护装置（驾驶室或安全框架）型式：两柱式；前照灯型号：SZ550.48.030A/031A；转向系型式：全液压前轮转向；行车制动系型式：蹄式；驻车制动系型式：蹄式；离合器型式：干式、单作用；传动系变速箱型式：（4＋1）×2机械组成式；主变速箱换档方式：啮合套；副变速箱换档方式：/；轮胎型号(前轮/后轮)：7.00-12/13.6-16 | 36.799999999999997 | 购机补贴(通用类) | 2026-06-29 | 河南省 | 评阅通过 | 通过 |  | FH21GW0061 | 国家拖拉机质量监督检验中心 | LT20GK0341 | 国家拖拉机质量监督检验中心
6137 | 动力机械 | 拖拉机 | 轮式拖拉机 | 50-60马力四轮驱动拖拉机 | 牡丹汽车股份有限公司 | 轮式拖拉机 | MD504 |  | 功率:50马力;驱动方式:四轮驱动 ;最小使用比质量:47.55/50.54kg/kW; | 功率:50马力;驱动方式:四轮驱动 ;最小使用比质量:47.55/50.54kg/kW; | 36.8 | 购机补贴(通用类) | 2026-01-28 | 江苏省 | 评阅通过 | 通过 |  | WJ2020HFH004,WJ2020HFH005 | 河南省拖拉机柴油机产品质量监督检验中心 | (2020)2240094 | 潍坊市产品质量检验所
6138 | 动力机械 | 拖拉机 | 轮式拖拉机 | 50-60马力四轮驱动拖拉机 | 宁波奔野拖拉机制造有限公司 | 轮式拖拉机 | 504 |  | 发动机功率：50马力；排放阶段：国三；驱动方式：四轮驱动； | 发动机型号：4D32T31/504；发动机标定功率/转速：36.8kW/2400r/min；排放阶段：国三；起动方式：电启动；驱动型式：四轮驱动 最小使用质量：1960kg； | 36.8 | 购机补贴(通用类) | 2026-06-29 | 浙江省 | 评阅通过 | 通过 |  | FH21GW0141 | 国家拖拉机质量监督检验中心 | LT20GK0271 | 国家拖拉机质量监督检验中心
6139 | 动力机械 | 拖拉机 | 轮式拖拉机 | 50-60马力四轮驱动拖拉机 | 宁波奔野重工股份有限公司 | 轮式拖拉机 | 554-1 |  | 发动机功率：55马力；排放阶段：国三；驱动型式：四轮驱动 ； | 发动机型号：4D29ZT32/554；发动机标定功率/转速：40.5kW/2400r/min；排放阶段：国三；起动方式：电启动；驱动型式：四轮驱动； 最小使用质量：2030kg； | 40.5 | 购机补贴(通用类) | 2025-12-30 | 浙江宁波 | 评阅通过 | 通过 |  | FH20GW0651 | 国家拖拉机质量监督检验中心 | NJJC20190528 | 山东宝鼎农业机械检测有限公司
6140 | 动力机械 | 拖拉机 | 轮式拖拉机 | 50-60马力四轮驱动拖拉机 | 宁波奔野重工股份有限公司 | 轮式拖拉机 | ZT504 |  | 发动机功率：50马力；排放阶段：国三；驱动型式：四轮驱动； | 发动机型号：4D32T31/504；发动机标定功率/转速：36.8KW/2400r/min；排放阶段：国三；起动方式：电启动；驱动型式：四轮驱动；最小使用质量：1960kg； | 36.8 | 购机补贴(通用类) | 2024-12-30 | 浙江宁波 | 评阅通过 | 通过 |  | FH19GW0151 | 国家拖拉机质量监督检验中心 | （2014）委检字整机类第25号 | 江苏省盐城市农业机械试验鉴定站
6141 | 动力机械 | 拖拉机 | 轮式拖拉机 | 50-60马力四轮驱动拖拉机 | 宁波奔野重工股份有限公司 | 轮式拖拉机 | ZT504-2 |  | 发动机功率：50马力；排放阶段：国三；驱动型式：四轮驱动 最小使用质量：1650kg； | 发动机型号：4D30T31/504；发动机标定功率/转速：36.8kW/2400r/min；排放阶段：国三（选装发动机型号：SD4DW3D；发动机标定功率/转速：36.8kW/2400r/min；排放阶段：国三）；起动方式：电启动；驱动型式：四轮驱动 最小使用质量：1650kg； | 36.8 | 购机补贴(通用类) | 2023-12-31 | 浙江宁波 | 评阅通过 | 通过 |  | FH19GW0151 | 国家拖拉机质量监督检验中心 | NJJC20181004-AK | 山东宝鼎农业机械检测有限公司
6142 | 动力机械 | 拖拉机 | 轮式拖拉机 | 50-60马力四轮驱动拖拉机 | 宁波宁奔奔野农业机械有限公司 | 轮式拖拉机 | 504A |  | 50马力四轮驱动轮式拖拉机；整机外廓尺寸(长×宽×高)：3320x1500x2370（安全架顶端）； 最小使用比质量44.02（安全架）; 标定功率：36.8kw | 50马力,四轮驱动,轮式拖拉机；整机外廓尺寸(长×宽×高)：3320x1500x2370（安全架顶端）； 最小使用比质量44.02（kg/kw）;发动机型号：4D30T31/504；标定功率：36.8KW；浙江新柴股份有限公司；排放标准：国三;轴距：1850；常用轮距(前轮/后轮):1300/1300；；最小使用质量：1620kg；标准配重（前/后）:84/160；档位数(前进/倒退)：8/2；轮胎型号(前轮/后轮)：7.5-16/12.4-28； | 36.8 | 购机补贴(通用类) | 2024-12-30 | 浙江省 | 评阅通过 | 通过 |  | FH19GW1691 | 国家拖拉机质量监督检测中心 | （2017）委字整机类第0170100143号 | 盐城市农业机械试验鉴定站
6143 | 动力机械 | 拖拉机 | 轮式拖拉机 | 50-60马力四轮驱动拖拉机 | 宁波兴野拖拉机制造有限公司 | 轮式拖拉机 | 504-3 |  | 四轮驱动；标定功率：36.8kW(50马力)，配套国Ⅲ排放柴油机，最小使用比质量：45.79。 | 外廓尺寸：3400×1600×2380（安全框架顶）；轴距：1860；常用轮距(前轮/后轮):1300/1250；轮距(前轮/后轮)调整方式：固定轮距式/辐板可调轮距式；最小使用质量：1685kg;标准配重（前/后）:84/70；档位数(前进/倒退)：8/2；发动机与离合器联接方式：直联；起动方式：电起动；翻倾防护装置：安全框架；转向系型式：前轮液压转向；行车制动系型式：双片制动器，机械操纵；驻车制动系型式：锁定踏板式；前驱动桥型式：水田型四轮驱动；离合器型式：单作用，单片、干式、常接合式；动力输出轴离合器型式：单作用，单片、干式、常接合式；变速箱型式：二轴式、直齿（4+1）×2组成式；主变速箱换档方式：滑动齿轮换档；副变速箱换档方式：啮合套换档；轮胎型号(前轮/后轮)：7.5-16/11.2-28；驱动型式：四轮驱动；标定功率：36.8kW，配套国Ⅲ排放柴油机，最小使用比质量：45.79。 | 36.8 | 购机补贴(通用类) | 2026-04-01 | 浙江宁波 | 评阅通过 | 通过 |  | FH20GW1841 | 国家拖拉机质量监督检验中心 | LT20GK0221 | 国家拖拉机质量监督检验中心
6144 | 动力机械 | 拖拉机 | 轮式拖拉机 | 50-60马力四轮驱动拖拉机 | 青州市国昊机械有限公司 | 轮式拖拉机 | 504A |  | 发动机型号：YN4H055-30VE；标定功率：36.8kW；山东云内动力有限责任公司；排放标准：国三 | 四轮驱动；外形尺寸：2950mm*1490mm*1960mm； 轴距：1510mm；常用轮距：920mm/1050mm； 最小使用质量：1400KG； 最小使用比质量：38.04KG/KW ； | 36.8 | 购机补贴(通用类) | 2025-04-11 | 山东省 | 评阅通过 | 通过 |  | HB2019FHZ082 | 湖北三智农业机械检测有限公司 | HBNJ201909051 | 湖北三智农业机械检测有限公司
6145 | 动力机械 | 拖拉机 | 轮式拖拉机 | 50-60马力四轮驱动拖拉机 | 青州市国昊机械有限公司 | 轮式拖拉机 | 504B |  | 发动机型号：YN4H055-30VE；山东云内动力有限责任公司 ；标定功率：36.8kW；排放标准：国三； | 四轮驱动；整机外形尺寸：3520mm*1580mm*2350mm；轴距：1800mm；常用轮距：1200mm/1170mm；最小使用质量：1720kg；最小使用比质量：46.74kg/kW； | 36.8 | 购机补贴(通用类) | 2025-04-11 | 山东省 | 评阅通过 | 通过 |  | HB2019FHZ082 | 湖北三智农业机械检测有限公司 | HBNJ201909050 | 湖北三智农业机械检测有限公司
6146 | 动力机械 | 拖拉机 | 轮式拖拉机 | 50-60马力四轮驱动拖拉机 | 青州市铭科农业机械有限公司 | 轮式拖拉机 | MKC504 |  | 功率:36.8kW（50马力）；驱动方式:四轮驱动；最小使用质量：1680kg；最小使用比质量45.65kg/kW | 功率:36.8kW（50马力）；驱动方式:四轮驱动；最小使用质量：1680kg；最小使用比质量45.65kg/kW | 36.8 | 购机补贴(通用类) | 2026-04-29 | 山东省 | 评阅通过 | 通过 |  | SJ21FH3016 | 湖北三智农业机械检测有限公司 | YH2021WJ01030 | 江苏沿海农业机械检查有限公司
6147 | 动力机械 | 拖拉机 | 轮式拖拉机 | 50-60马力四轮驱动拖拉机 | 日照市弘旭机械制造有限公司 | 轮式拖拉机 | HX504 |  | 外廓尺寸(长×宽×高)mm:3640×1490×2250（安全架顶）；轴距或履带接地长:1870mm；常用轮距(前轮/后轮)或轨距:1200/1200mm；最小使用质量:1400kg； 档位数：前进/倒退/爬行：8/2；主变速器档位数：4+1；副变速器档位数:2;最小使用质量比：38.04；离合器壳体前端面至后驱动轴轴心线的水平距离：1070mm；变速箱齿轮副轴孔中心距：80.5mm | 外廓尺寸(长×宽×高)mm:3640×1490×2250（安全架顶）；轴距或履带接地长:1870mm；常用轮距(前轮/后轮)或轨距:1200/1200mm；最小使用质量:1400kg；标准配重（前/后）：72/60kg； 档位数：前进/倒退/爬行：8/2；主变速器档位数：4+1；副变速器档位数:2;最小使用质量比：38.04；离合器壳体前端面至后驱动轴轴心线的水平距离：1070mm；变速箱齿轮副轴孔中心距：80.5mm | 36.8 | 购机补贴(通用类) | 2025-12-30 | 山东省 | 评阅通过 | 通过 |  | NW202006069 | 山东省农业机械科学研究院产品质量检测中心 | NW202006066 | 山东省农业机械科学研究院产品质量检测中心
6148 | 动力机械 | 拖拉机 | 轮式拖拉机 | 50-60马力四轮驱动拖拉机 | 日照市弘旭机械制造有限公司 | 轮式拖拉机 | HX504D |  | 外廓尺寸(长×宽×高)mm:2780×1330×2020（安全架顶）；轴距或履带接地长:1515mm；常用轮距(前轮/后轮)或轨距:920/1005mm；最小使用质量:1400kg；档位数：前进/倒退/爬行：8/2；主变速器档位数：4+1；副变速器档位数:2;最小使用质量比：38.04；离合器壳体前端面至后驱动轴轴心线的水平距离：705mm；变速箱齿轮副轴孔中心距：80.5mm | 外廓尺寸(长×宽×高)mm:2780×1330×2020（安全架顶）；轴距或履带接地长:1515mm；常用轮距(前轮/后轮)或轨距:920/1005mm；最小使用质量:1400kg；标准配重（前/后）：36/60kg； 档位数：前进/倒退/爬行：8/2；主变速器档位数：4+1；副变速器档位数:2;最小使用质量比：38.04；离合器壳体前端面至后驱动轴轴心线的水平距离：705mm；变速箱齿轮副轴孔中心距：80.5mm | 36.8 | 购机补贴(通用类) | 2025-12-30 | 山东省 | 评阅通过 | 通过 |  | NW202006068 | 山东省农业机械科学研究院产品质量检测中心 | NW202006067 | 山东省农业机械科学研究院产品质量检测中心
6149 | 动力机械 | 拖拉机 | 轮式拖拉机 | 50-60马力四轮驱动拖拉机 | 山东比勒农业装备有限公司 | 轮式拖拉机 | BLE504 |  | 功率：50马力；驱动方式：四轮驱动。 | 功率：50马力（36.8kW）；驱动形式：四轮驱动；整机外廓尺寸（长×宽×高及部位）（mm）：3590×1480×2550（安全架顶部）；轴距（mm）：1920；常用轮距（前轮/后轮）（mm）：1000/1050；离合器壳体前端面至后驱动轴轴心线的水平距离（mm）：1070；变速箱齿轮副轴孔中心距（mm）：80.5；最小使用质量（kg）：1675；最小使用比质量（kg/kW）：45.52；变速箱档位数（前进/倒退）（个）：8/2；主变速档位数（个）：4+1；副变速档位数（个）：2；发动机型号：4B5-50V32；发动机生产厂：安徽全柴动力股份有限公司；发动机气缸数：4；发动机转速：2400r/min。 | 36.8 | 购机补贴(通用类) | 2026-04-29 | 山东省 | 评阅通过 | 通过 |  | WJ2021BFH018 | 河南省拖拉机柴油机产品质量监督检验中心 | （2021）2240023 | 潍坊市产品质量检验所
6150 | 动力机械 | 拖拉机 | 轮式拖拉机 | 50-60马力四轮驱动拖拉机 | 山东川国机械制造有限公司 | 轮式拖拉机 | TE504 |  | 发动机功率：36.8kW（50马力），达到国家第三阶段排放标准；驱动方式：四轮驱动；最小使用质量：1625kg；最小使用质量比（kg/kW）：44； | 外廓尺寸(长×宽×高)：3550×1390×2340mm；轴距：1895mm；常用轮距(前轮/后轮)mm：1100/1090；发动机功率：36.8kW（50马力），达到国家第三阶段排放标准；驱动方式：四轮驱动；最小使用质量：1625kg；最小使用质量比（kg/kW）：44； | 36.8 | 购机补贴(通用类) | 2024-09-29 | 山东省 | 评阅通过 | 通过 |  | WJ2019FFH018 | 河南省拖拉机柴油机产品质量监督检验中心 | （2019）2040142 | 潍坊市产品质量检验所
6151 | 动力机械 | 拖拉机 | 轮式拖拉机 | 50-60马力四轮驱动拖拉机 | 山东迪拖农业装备有限公司 | 轮式拖拉机 | 迪拖504 |  | 功率：50马力；驱动形式：四轮驱动；配套动力型号：4D32T31/504；制造商：浙江新柴股份有限公司；气缸数：4标定功率(kW)：36.8；标定转速（r/min）：2400；排放标准：第3阶段。 | 外廓尺寸(长×宽×高)：3550×1670×2510（安全架）；轴距或履带接地长：1880；常用轮距(前轮/后轮)或轨距：1300/1300；最小使用质量：1900kg；最小使用比质量(kg/kW)：51.63； | 36.8 | 购机补贴(通用类) | 2023-12-31 | 山东省 | 评阅通过 | 通过 |  | WJ2019EFH005 | 河南省拖拉机柴油机产品质量监督检验中心 | WJ2018KKKX033 | 河南省拖拉机柴油机产品质量监督检验中心
6152 | 动力机械 | 拖拉机 | 轮式拖拉机 | 50-60马力四轮驱动拖拉机 | 山东迪拖农业装备有限公司 | 轮式拖拉机 | 迪拖504-2 |  | 功率：50马力；驱动形式：四轮驱动；配套动力型号：4TE50；制造商：山东华源莱动内燃机有限公司；气缸数：4标定功率(kW)：36.8；标定转速（r/min）：2400；排放标准：第3阶段。 | 外廓尺寸(长×宽×高)：3515（至前配重）×1725（常用轮距）×2500(至安全架顶)；轴距或履带接地长：2010；常用轮距(前轮/后轮)或轨距：1300/1400；轮距(前轮/后轮)调整方式：前轮有极可调/后轮有极可调；最小使用质量：1920kg；最小使用比质量(kg/kW)：52.17； | 36.8 | 购机补贴(通用类) | 2022-12-31 | 山东省 | 评阅通过 | 通过 |  | NW201709035 | 山东省农业机械科学研究院产品质量检测中心 | WJ2017GKKX015 | 河南省拖拉机柴油机产品质量监督检验中心
6153 | 动力机械 | 拖拉机 | 轮式拖拉机 | 50-60马力四轮驱动拖拉机 | 山东迪拖农业装备有限公司 | 轮式拖拉机 | 迪拖554 |  | 功率：55马力；驱动形式：四轮驱动；配套动力型号：4TD55A；制造商：山东华源莱动内燃机有限公司；气缸数：4标定功率(kW)：40.4；标定转速（r/min）：2400；排放标准：第3阶段。 | 外廓尺寸(长×宽×高)：3230（至前配重架）×1550（常用轮距）×2350(至安全架顶)；轴距或履带接地长： 1880；常用轮距(前轮/后轮)或轨距： 前轮：1200后轮：1200；轮距(前轮/后轮)调整方式： 前轮不可调节/后轮无级可调；最小使用质量：1670kg（安全架）；最小使用比质量(kg/kW)：4123； | 40.5 | 购机补贴(通用类) | 2021-12-31 | 山东省 | 评阅通过 | 通过 |  | W201606138 | 机械工业农业机械产品质量检测中心（济南） | 2016KKX122 | 河南省拖拉机柴油机产品质量监督检验中心
6154 | 动力机械 | 拖拉机 | 轮式拖拉机 | 50-60马力四轮驱动拖拉机 | 山东迪拖农业装备有限公司 | 轮式拖拉机 | 迪拖554-2 |  | 功率：55马力；驱动形式：四轮驱动；配套动力型号：4B2-55U32；制造商：安徽全柴动力股份有限公司；气缸数：4；标定功率(kW)：40.4；标定转速（r/min）：2400；排放标准：第3阶段。 | 外廓尺寸(长×宽×高)：3500（至前配重架）×1550（常用轮距）×2350(至安全架顶)；轴距或履带接地长：1970；常用轮距(前轮/后轮)或轨距：1300/1290；轮距(前轮/后轮)调整方式：前轮不可调节/后轮无级可调；最小使用质量：2056kg；最小使用比质量(kg/kW)：：50.77； | 40.5 | 购机补贴(通用类) | 2021-12-31 | 山东省 | 评阅通过 | 通过 |  | W201606138 | 机械工业农业机械产品质量检测中心（济南） | 2016KKX123 | 河南省拖拉机柴油机产品质量监督检验中心
6155 | 动力机械 | 拖拉机 | 轮式拖拉机 | 50-60马力四轮驱动拖拉机 | 山东东汽农业装备有限公司 | 轮式拖拉机 | DN504 |  | 功率：36.8kW；驱动方式：四轮驱动 | 外廓尺寸(长×宽×高)：3800×1560×2450（至安全架顶） 3800×1560×2550（至驾驶室顶） ；轴距或履带接地长： 1980 ；常用 轮距(前轮/后轮)或轨距： 1200、1230、1270/1200～1320 ；轮距(前轮/后轮)调整方式：有级调整/无级调整；最小使用质量： 1750（安全框架）、1850（驾驶室） kg；最小离地间隙：360mm；标准配重(前/后)： 70/120 kg；档位数 (前进/倒退/爬行)：8/8；主变速档位数*副变速档位数/其他档位数：4/2/（1+1）；发动机与离合器联接方式：直联；功率：36.8kW；驱动方式：四轮驱动 | 36.8 | 购机补贴(通用类) | 2026-06-29 | 山东省 | 评阅通过 | 通过 |  | NW202012002/FH20GW1771 | 山东省农业机械科学研究院产品质量检测中心/国家拖拉机质量监督检验中心 | WJ2017KKKX006 | 河南省拖拉机柴油机产品质量监督检验中心
6156 | 动力机械 | 拖拉机 | 轮式拖拉机 | 50-60马力四轮驱动拖拉机 | 山东福尔沃农业装备股份有限公司 | 轮式拖拉机 | AE504 |  | 功率：36.8 kw (50 马力）；驱动方式：四轮驱动； 最小使用比质量： 47.3 kg/kW | 整机型号、名称 / AE504型轮式拖拉机 整机型式 / 轮式 整机机架型式 / 无架 整机驱动型式 / 四驱 整机用途 / 一般用途 整机外廓尺寸(长×宽×高及部位) mm 3565×1500×2230 安全架顶 轴距或履带接地长 mm 1875 常用轮距(前轮/后轮)或轨距 mm 1200/1200 轮距(前轮/后轮)或轨距 mm 1000、1200、1300/1000～1300 最小离地间隙及部位 mm 370 前桥下沿 变速箱前端面至后驱动轴轴心线的水平距离 mm 1068 变速箱齿轮副轴孔中心距 mm 80.5±0.044 最小使用质量 kg 1740 标准配重(前/后) kg 48/120 最小使用比质量 kg/kW 47.3 挡位数（前进/倒退） / 8/2 主变速挡位数 / 4+1 副变速挡位数 / 2 最高设计理论速度 km/h 32.2 发动机标定功率（kw）:36.8 | 36.8 | 购机补贴(通用类) | 2024-10-22 | 山东省 | 评阅通过 | 通过 |  | WJ2019CFH042 | 河南省拖拉机柴油机产品质量监督检验中心 | WJ2018JKKX024 | 河南省拖拉机柴油机产品质量监督检验中心
6157 | 动力机械 | 拖拉机 | 轮式拖拉机 | 50-60马力四轮驱动拖拉机 | 山东福尔沃农业装备股份有限公司 | 轮式拖拉机 | AY504 |  | 功率：36.8 kw (50 马力）；驱动方式：四轮驱动；最小使用比质量：40.1 kg/kW | 整机型号、名称 / AY504型轮式拖拉机 整机型式 / 轮式 整机机架型式 / 无架 整机驱动型式 / 四驱 整机用途 / 一般用途 整机外廓尺寸(长×宽×高及部位) mm 3000×1240×2075安全架顶 轴距或履带接地长 mm 1530 常用轮距(前轮/后轮)或轨距 mm 950/960 轮距(前轮/后轮)或轨距 mm 950、1150/960～1150 最小离地间隙及部位 mm 220 前桥下沿 变速箱前端面至后驱动轴轴心线的水平距离 mm 714 变速箱齿轮副轴孔中心距 mm 80.5±0.044 最小使用质量 kg 1475 标准配重(前/后) kg 80/85 最小使用比质量 kg/kW 40.1 挡位数（前进/倒退） / 8/2 主变速挡位数 / 4+1 副变速挡位数 / 2 最高设计理论速度 km/h 28.7 发动机标定功率（kw）:36.8 | 36.8 | 购机补贴(通用类) | 2024-10-22 | 山东省 | 评阅通过 | 通过 |  | WJ2019FFH008 | 河南省拖拉机柴油机产品质量监督检验中心 | WJ2018JKKX023 | 河南省拖拉机柴油机产品质量监督检验中心
6158 | 动力机械 | 拖拉机 | 轮式拖拉机 | 50-60马力四轮驱动拖拉机 | 山东福尔沃农业装备股份有限公司 | 轮式拖拉机 | CN504-1 |  | 功率：36.8 kw( 50 马力）；驱动方式：四轮驱动；最小使用比质量：51.77 kg/kW | 整机型号、名称 / CN504-1、轮式拖拉机 整机型式 / 轮式 整机机架型式 / 无架 整机驱动型式 / 四驱 整机用途 / 一般用途 整机外廓尺寸(长×宽×高及部位) mm 3650×1630×2370（至安全架顶） 轴距或履带接地长 mm 1850 常用轮距(前轮/后轮)或轨距 mm 1300/1300 轮距(前轮/后轮)或轨距 mm 1200、1300/1200、1300、1400 最小离地间隙及部位 mm 415 （前桥下沿） 离合器壳体前端面至后驱动轴轴心线的水平距离 mm 1052 变速箱齿轮副轴孔中心距 mm 92±0.044 最小使用质量 kg 1905 标准配重(前/后) kg 48/120 最小使用比质量 kg/kW 51.77 挡位数（前进/倒退） / 8/2 主变速挡位数 / 4+1 副变速挡位数 / 2 最高设计理论速度 km/h 31.08 发动机标定功率（kw）:36.8 | 36.8 | 购机补贴(通用类) | 2025-12-30 | 山东省 | 评阅通过 | 通过 |  | WJ2020HFH05G | 河南省拖拉机柴油机产品质量监督检验中心 | WJ2018JKKX025 | 河南省拖拉机柴油机产品质量监督检验中心
6159 | 动力机械 | 拖拉机 | 轮式拖拉机 | 50-60马力四轮驱动拖拉机 | 山东福尔沃农业装备股份有限公司 | 轮式拖拉机 | CN504-2 |  | 功率：36.8 kw(50马力)；驱动方式：四轮驱动； 最小使用比质量： 49.46 kg/kW | 整机型号、名称 / CN504-2、轮式拖拉机 整机型式 / 轮式 整机机架型式 / 无架 整机驱动型式 / 四驱 整机用途 / 一般用途 整机外廓尺寸(长×宽×高及部位) mm 3740×1630×2400（至安全架顶） 轴距 mm 1850 常用轮距(前轮/后轮) mm 1300/1300 轮距(前轮/后轮) mm 1200、1300/1200、1300、1400 最小离地间隙及部位 mm 415（ 前桥下沿） 离合器壳体前端面至后驱动轴轴心线的水平距离 mm 1052 变速箱齿轮副轴孔中心距 mm 92 最小使用质量 kg 1820 标准配重(前/后) kg 55/120 最小使用比质量 kg/kW 49.46 挡位数（前进/倒退） / 8/2 主变速挡位数 / 4+1 副变速挡位数 / 2 最高设计理论速度 km/h 29.78 发动机标定功率（kw）:36.8 | 36.8 | 购机补贴(通用类) | 2026-04-01 | 山东省 | 评阅通过 | 通过 |  | WJ2020LFH014 | 河南省拖拉机柴油机产品质量监督检验中心 | WJ2018JKKX025 | 河南省拖拉机柴油机产品质量监督检验中心
6160 | 动力机械 | 拖拉机 | 轮式拖拉机 | 50-60马力四轮驱动拖拉机 | 山东谷禾农业装备有限公司 | 轮式拖拉机 | M504 |  | 标定功率:36.8kW(50马力）；驱动方式:四轮驱动 | 标定功率:36.8kW(50马力）；驱动方式:四轮驱动；外廓尺寸(长×宽×高及部位)：3550×1500×2340mm（安全架顶端）；轴距：1900mm；标准配重(前/后)：42kg/56kg；挡位数(前进/倒退)：8/2；轮胎型号(前轮/后轮)：7.50-16/11.2-28。 | 36.8 | 购机补贴(通用类) | 2025-09-29 | 山东省 | 评阅通过 | 通过 |  | WJ2019KFH001 | 河南省拖拉机柴油机产品质量监督检验中心 | YH2020WJ01107 | 江苏沿海农业机械检测有限公司
6161 | 动力机械 | 拖拉机 | 轮式拖拉机 | 50-60马力四轮驱动拖拉机 | 山东谷禾农业装备有限公司 | 轮式拖拉机 | M504-C |  | 标定功率:36.8kW(50马力）；驱动方式:四轮驱动 | 标定功率:36.8kW(50马力）；驱动方式:四轮驱动；外廓尺寸(长×宽×高及部位)：3495×1520 ×2290mm（安全架顶端）；轴距：1840mm；标准配重(前/后)：42kg/40kg；挡位数(前进/倒退）：8/2；轮胎型号(前轮/后轮)：7.50-16/12.4-24。 | 36.8 | 购机补贴(通用类) | 2025-09-29 | 山东省 | 评阅通过 | 通过 |  | WJ2019KFH001 | 河南省拖拉机柴油机产品质量监督检验中心 | YH2020WJ01105 | 江苏沿海农业机械检测有限公司
6162 | 动力机械 | 拖拉机 | 轮式拖拉机 | 50-60马力四轮驱动拖拉机 | 山东谷禾农业装备有限公司 | 轮式拖拉机 | M504Y-A |  | 标定功率:36.8kW(50马力）；驱动方式:四轮驱动 | 标定功率:36.8kW(50马力）；驱动方式:四轮驱动；外廓尺寸(长×宽×高及部位)：3180 ×1330 ×2130mm（安全架顶端）；轴距：1720mm；标准配重(前/后)：42kg/22kg；挡位数(前进/倒退)：8/2；轮胎型号(前轮/后轮)：6.00-12/13.6-16。 | 36.8 | 购机补贴(通用类) | 2025-09-29 | 山东省 | 评阅通过 | 通过 |  | WJ2019KFH001 | 河南省拖拉机柴油机产品质量监督检验中心 | YH2020WJ01104 | 江苏沿海农业机械检测有限公司
6163 | 动力机械 | 拖拉机 | 轮式拖拉机 | 50-60马力四轮驱动拖拉机 | 山东谷禾农业装备有限公司 | 轮式拖拉机 | M504Y-D |  | 标定功率:36.8kW(50马力）；驱动方式:四轮驱动 | 标定功率:36.8kW(50马力）；驱动方式:四轮驱动；外廓尺寸(长×宽×高及部位)：3120 ×1340×2000mm（安全架顶端）；轴距：1515mm；标准配重(前/后)：42kg/22kg；挡位数(前进/倒退)：8/2；轮胎型号(前轮/后轮)：6.00-12/13.6-16。 | 36.8 | 购机补贴(通用类) | 2025-09-29 | 山东省 | 评阅通过 | 通过 |  | WJ2019KFH001 | 河南省拖拉机柴油机产品质量监督检验中心 | YH2020WJ01106 | 江苏沿海农业机械检测有限公司
6164 | 动力机械 | 拖拉机 | 轮式拖拉机 | 50-60马力四轮驱动拖拉机 | 山东光明重工机械有限公司 | 轮式拖拉机 | GM504 |  | 标定功率:36.8kW(50马力）；驱动方式:四轮驱动 | 标定功率:36.8kW(50马力）；驱动方式:四轮驱动；外廓尺寸(长×宽×高及部位)：3550×1500×2340mm（安全架顶端）、3620×1810×2560mm（驾驶室顶端）；轴距：1875mm；最小使用质量：1605kg （安全架）、1645kg（驾驶室）；标准配重(前/后)：45kg/60kg；挡位数(前进/倒退)：8/2；轮胎型号(前轮/后轮)：7.50-16/11.2-28。 | 36.8 | 购机补贴(通用类) | 2025-11-01 | 山东省 | 评阅通过 | 通过 |  | WJ2020EFH021（安全架）、WJ2020EFH019(驾驶室） | 河南省拖拉机柴油机产品质量监督检验中心 | HBNJ20200594 | 湖北三智农业机械检测有限公司
6165 | 动力机械 | 拖拉机 | 轮式拖拉机 | 50-60马力四轮驱动拖拉机 | 山东光明重工机械有限公司 | 轮式拖拉机 | GM504-A |  | 标定功率:36.8kW(50马力）；驱动方式:四轮驱动 | 标定功率:36.8kW(50马力）；驱动方式:四轮驱动；外廓尺寸(长×宽×高及部位)：3320 ×1320 ×2125mm（安全架顶端）；轴距：1840mm；最小使用质量：1422kg；标准配重(前/后)：50kg/22kg；挡位数(前进/倒退)：8/2；轮胎型号(前轮/后轮)：6.00-12/13.6-16。 | 36.8 | 购机补贴(通用类) | 2025-11-01 | 山东省 | 评阅通过 | 通过 |  | WJ2020EFH021 | 河南省拖拉机柴油机产品质量监督检验中心 | HBNJ20200595 | 湖北三智农业机械检测有限公司
6166 | 动力机械 | 拖拉机 | 轮式拖拉机 | 50-60马力四轮驱动拖拉机 | 山东光明重工机械有限公司 | 轮式拖拉机 | GM504-C |  | 标定功率:36.8kW(50马力）；驱动方式:四轮驱动 | 标定功率:36.8kW(50马力）；驱动方式:四轮驱动；外廓尺寸(长×宽×高及部位)：3480×1500×2310mm（安全架顶端）；轴距：1830mm；最小使用质量：1510kg；标准配重(前/后)：45kg/40kg；挡位数(前进/倒退)：8/2；轮胎型号(前轮/后轮)：6.50-16/12.4-24。 | 36.8 | 购机补贴(通用类) | 2025-11-01 | 山东省 | 评阅通过 | 通过 |  | WJ2020EFH021 | 河南省拖拉机柴油机产品质量监督检验中心 | HBNJ20200595 | 湖北三智农业机械检测有限公司
6167 | 动力机械 | 拖拉机 | 轮式拖拉机 | 50-60马力四轮驱动拖拉机 | 山东悍沃农业装备有限公司 | 轮式拖拉机 | 504-C |  | 功率：50马力；驱动方式：四轮驱动 | 整机外廓尺寸（长×宽×高）：3500×1500×2700mm（驾驶室顶部）/3500×1500×2200mm（安全架顶部）；整机型式：4×4四轮驱动；轴距：1850mm；轮距（前轮/后轮）：1070、1170、1270mm/1000-1300mm；标准配重：前72kg/后56kg；发动机标定功率：36.8kW；轮胎型号：前轮7.50-16/后轮12.4-28；最小使用质量：1800kg（驾驶室）/1600kg（安全架）；挡位数（前进/倒退）：8/2。 | 36.8 | 购机补贴(通用类) | 2025-02-27 | 山东省 | 评阅通过 | 通过 |  | WJ2019KFH006/WJ2020LFH009 | 河南省拖拉机柴油机产品质量监督检验中心/河南省拖拉机柴油机产品质量监督检验中心 | YH2019WJ01025 | 江苏沿海农业机械检测有限公司
6168 | 动力机械 | 拖拉机 | 轮式拖拉机 | 50-60马力四轮驱动拖拉机 | 山东悍沃农业装备有限公司 | 轮式拖拉机 | 504-NA |  | 功率：50马力；驱动方式：四轮驱动 | 整机外廓尺寸（长×宽×高）：3600×1600×2700mm（驾驶室顶部）/3600×1600×2200mm（安全架顶部）；整机型式：4×4四轮驱动；轴距：1860mm；轮距（前轮/后轮）：1170、1270mm/1100-1300mm；标准配重：前80kg/后50kg；发动机标定功率：36.8kW；轮胎型号：前轮8.3-20/后轮12.4-28；最小使用质量：2000kg（驾驶室）/1800kg（安全架）；挡位数（前进/倒退）：8/2（选装梭式挡8/8）。 | 36.8 | 购机补贴(通用类) | 2025-02-27 | 山东省 | 评阅通过 | 通过 |  | WJ2019GFH009/WJ2019IFH031 | 河南省拖拉机柴油机产品质量监督检验中心/河南省拖拉机柴油机产品质量监督检验中心 | YH2019WJ01025 | 江苏沿海农业机械检测有限公司
6169 | 动力机械 | 拖拉机 | 轮式拖拉机 | 50-60马力四轮驱动拖拉机 | 山东华东拖拉机制造有限公司 | 轮式拖拉机 | 铁拖-504 |  | 标定功率：36.8kw（50马力），驱动方式：四轮驱动； | 标定功率：36.8kw（50马力），驱动方式：四轮驱动； | 36.8 | 购机补贴(通用类) | 2021-12-31 | 山东省 | 评阅通过 | 通过 |  | NW201906015 | 山东省农业机械科学研究院产品质量检测中心 | W201611033 | 机械工业农业机械产品质量检测中心（济南）
6170 | 动力机械 | 拖拉机 | 轮式拖拉机 | 50-60马力四轮驱动拖拉机 | 山东华东拖拉机制造有限公司 | 轮式拖拉机 | 铁拖-504D |  | 标定功率：36.8kw（50马力），驱动方式：四轮驱动； | 标定功率：36.8kw（50马力），驱动方式：四轮驱动； | 36.8 | 购机补贴(通用类) | 2021-12-31 | 山东省 | 评阅通过 | 通过 |  | NW201906015 | 山东省农业机械科学研究院产品质量检测中心 | W201611033 | 机械工业农业机械产品质量检测中心（济南）
6171 | 动力机械 | 拖拉机 | 轮式拖拉机 | 50-60马力四轮驱动拖拉机 | 山东华东拖拉机制造有限公司 | 轮式拖拉机 | 铁拖-554 |  | 标定功率：40.4kw（55马力），驱动方式：四轮驱动； | 标定功率：40.4kw（55马力），驱动方式：四轮驱动； | 40.5 | 购机补贴(通用类) | 2021-12-31 | 山东省 | 评阅通过 | 通过 |  | NW201906015 | 山东省农业机械科学研究院产品质量检测中心 | W201611033 | 机械工业农业机械产品质量检测中心（济南）
6172 | 动力机械 | 拖拉机 | 轮式拖拉机 | 50-60马力四轮驱动拖拉机 | 山东华拖农业装备有限公司 | 轮式拖拉机 | HT504-A |  | 驱动形式:四轮驱动；标定功率:36.8kw； | 驱动形式:四轮驱动；标定功率:36.8kw；发动机型号:SD1DW3D；轮距(mm):前轮1200,后轮1170；轴距(mm):1820；轮胎规格(前/后):6.5-16/11.2-24；外廓尺寸(mm):3400×1500×2280；最小使用质量:1410kg. | 36.799999999999997 | 购机补贴(通用类) | 2026-02-07 | 山东省 | 评阅通过 | 通过 |  | HB2020FHZ203 | 湖北三智农业机械检测有限公司 | HBNJ20200660 | 湖北三智农业机械检测有限公司
6173 | 动力机械 | 拖拉机 | 轮式拖拉机 | 50-60马力四轮驱动拖拉机 | 山东华拖农业装备有限公司 | 轮式拖拉机 | HT504-B |  | 驱动形式:四轮驱动；标定功率:36.8kw； | 驱动形式:四轮驱动；标定功率:36.8kw；发动机型号:4B5-50V32；轮距(mm):前轮1200,后轮1200；轴距(mm):1900；轮胎规格(前/后):8.3-20/12.4-28；安全架配置外廓尺寸(mm):3475×1590×2350；驾驶室配置外廓尺寸(mm):3475×1590×2545；安全架配置最小使用质量:1650kg；驾驶室配置最小使用质量:1900kg. | 36.8 | 购机补贴(通用类) | 2026-04-29 | 山东省 | 评阅通过 | 通过 |  | SJ21FH3057 / SJ21FH3062 | 湖北三智农业机械检测有限公司 | HB21SJ0022K | 湖北三智农业机械检测有限公司
6174 | 动力机械 | 拖拉机 | 轮式拖拉机 | 50-60马力四轮驱动拖拉机 | 山东华拖农业装备有限公司 | 轮式拖拉机 | HT504-N |  | 驱动形式:四轮驱动；标定功率:36.8kw； | 驱动形式:四轮驱动；标定功率:36.8kw；发动机型号:4D30T31/504；轮距(mm):前轮1330,后轮1220；轴距(mm):1860；轮胎规格(前/后):8.3-20/12.4-28；外廓尺寸(mm):3490×1545×2490；最小使用质量:1850kg. | 36.8 | 购机补贴(通用类) | 2025-04-11 | 山东省 | 评阅通过 | 通过 |  | HB2019FHZ085 | 湖北三智农业机械检测有限公司 | HBNJ201909066 | 湖北三智农业机械检测有限公司
6175 | 动力机械 | 拖拉机 | 轮式拖拉机 | 50-60马力四轮驱动拖拉机 | 山东华拖农业装备有限公司 | 轮式拖拉机 | HT504-NA |  | 驱动形式:四轮驱动；标定功率:36.8kw； | 驱动形式:四轮驱动；标定功率:36.8kw；发动机型号:YN4H055-30VE；轮距(mm):前轮1330,后轮1225；轴距(mm):1880；轮胎规格(前/后):8.3-20/12.4-28；安全架配置外廓尺寸(mm):3490×1545×2500；驾驶室配置外廓尺寸(mm):3482×1550×2565；安全架配置最小使用质量:1850kg；驾驶室配置最小使用质量:1900kg. | 36.8 | 购机补贴(通用类) | 2026-04-29 | 山东省 | 评阅通过 | 通过 |  | SJ21FH3058 / SJ21FH3062 | 湖北三智农业机械检测有限公司 | HBNJ201909066 | 湖北三智农业机械检测有限公司
6176 | 动力机械 | 拖拉机 | 轮式拖拉机 | 50-60马力四轮驱动拖拉机 | 山东华沃机械科技有限公司 | 轮式拖拉机 | HW504-D1 |  | 功率:36.8kW（50马力）；驱动方式:四轮驱动；最小使用质量：1750kg；最小使用比质量47.55kg/kW | 功率:36.8kW（50马力）；驱动方式:四轮驱动；最小使用质量：1750kg；最小使用比质量47.55kg/kW | 36.799999999999997 | 购机补贴(通用类) | 2026-04-01 | 山东省 | 评阅通过 | 通过 |  | WJ2020LFH23G | 河南省拖拉机柴油机产品质量监督检验中心 | （2020）2240161 | 潍坊市产品质量检验所
6177 | 动力机械 | 拖拉机 | 轮式拖拉机 | 50-60马力四轮驱动拖拉机 | 山东金迪农业装备有限公司 | 轮式拖拉机 | HL504-E |  | 直联功率：36.8kW；驱动方式：四轮驱动 | 外廓尺寸(长×宽×高)：3740×1550×2330mm；轴距： 1970 mm；轮距（前轮/后轮）：850、960、1000、1100、1200、1250/850、960、1000、1100、1200、1250；最小离地间隙：340mm；最小使用质量：1750/1880kg；挡位数(前进/倒退)：8/8；标准配重(前/后)： 144/60 kg；发动机与离合器联接方式：直联功率：36.8kW；驱动方式：四轮驱动 | 36.8 | 购机补贴(通用类) | 2026-04-29 | 山东省 | 评阅通过 | 通过 |  | SJ21FH3013/SJ21FH3012 | 湖北三智农业机械检测有限公司/湖北三智农业机械检测有限公司 | HB21SJ0009K | 湖北三智农业机械检测有限公司
6178 | 动力机械 | 拖拉机 | 轮式拖拉机 | 50-60马力四轮驱动拖拉机 | 山东金雷泰农业装备有限公司 | 轮式拖拉机 | 504-1 |  | 整机型号、名称：504-1、轮式拖拉机，驱动型式：四驱，配套动力：50马力 | 整机型号、名称：504-1、轮式拖拉机，机架型式：无架式，驱动型式：四驱，整机用途：一般用途，整机外廓尺寸：3595×1500×2330(mm)，轴距：1970mm,常用轮距（前轮/后轮）：1210/1180（mm），最小使用质量：1800kg，最小使用比质量：48.91kg/kW，翻倾防护装置型式：安全框架，主变速挡位数：4+1，转向系型式：全液压转向，转向系转向操纵机构：方向盘，主变速换挡方式：机械有级挡，轮胎型号：7.50-16/12.4-28，轮胎数量（前轮/后轮）：2/2，液压悬挂系统型式：分置式，悬挂装置型式：后置三点悬挂，悬挂装置类别：1类，液压输出组数：1组，动力输出轴花键数目：6键，动力输出轴标准转速：540/720r/min. | 36.799999999999997 | 购机补贴(通用类) | 2025-12-30 | 山东省 | 评阅通过 | 通过 |  | HB2020FHZ132 | 湖北三智农业机械检测有限公司 | YH2020WJ01238 | 江苏沿海农业机械检测有限公司
6179 | 动力机械 | 拖拉机 | 轮式拖拉机 | 50-60马力四轮驱动拖拉机 | 山东金雷泰农业装备有限公司 | 轮式拖拉机 | 504D |  | 整机型号、名称：504D、轮式拖拉机，驱动型式：四驱，配套动力：50马力 | 整机型号、名称：504D、轮式拖拉机，机架型式：无架式，驱动型式：四驱，整机用途：园艺，整机外廓尺寸：3340*1430*2170(mm)，轴距：1730mm,常用轮距（前轮/后轮）：970/1090（mm），最小使用质量：1450kg，最小使用比质量：39.4kg/kW，翻倾防护装置型式：安全框架,主变速挡位数：4+1，转向系型式：全液压转向，转向系转向操纵机构：方向盘，主变速换挡方式：机械有级挡，轮胎型号：7.00-12/13.6-16，轮胎数量（前轮/后轮）：2/2，液压悬挂系统型式：分置式，悬挂装置型式：后置三点悬挂，悬挂装置类别：1N类，液压输出组数：1组，动力输出轴标准转速：720r/min. | 36.799999999999997 | 购机补贴(通用类) | 2025-12-30 | 山东省 | 评阅通过 | 通过 |  | HB2020FHZ131 | 湖北三智农业机械检测有限公司 | YH2020WJ01241 | 江苏沿海农业机械检测有限公司
6180 | 动力机械 | 拖拉机 | 轮式拖拉机 | 50-60马力四轮驱动拖拉机 | 山东久力农业装备有限公司 | 轮式拖拉机 | ME504 |  | 功率：50马力，36.8kW；驱动型式：四轮驱动；长×宽×高（mm）：3650×1480×2255（宽轮距)，3650×1330×2255(选装窄轮距）；轴距（mm）：1870；最小使用质量（kg）1580：，最小使用比质量：42.93。 | 驱动型式：四轮驱动；轴距（mm）：1870；最小使用质量（kg）：1580，最小使用比质量：42.93。翻倾防护装置：安全架；转向系型式：全液压；悬挂装置型式：后置三点悬挂；发动机制造商：安徽全柴动力股份有限公司、功率：50马力，36.8kW；2400r/min、直列、水冷、四冲程； | 36.8 | 购机补贴(通用类) | 2026-04-01 | 山东省 | 评阅通过 | 通过 |  | NW202009021/NW202009020 | 山东农业机械科学研究院产品质量检测中心 | NJJC20200610-BK | 山东宝鼎农业机械检测有限公司
6181 | 动力机械 | 拖拉机 | 轮式拖拉机 | 50-60马力四轮驱动拖拉机 | 山东久力农业装备有限公司 | 轮式拖拉机 | ME504-1 |  | 功率：50马力，36.8kW；驱动型式：四轮驱动；长×宽×高（mm）：3100×1340×2100；轴距（mm）：1550；最小使用质量（kg）：1415，最小使用比质量：38.45。 | 驱动型式：四轮驱动；轴距（mm）：1550；最小使用质量（kg）：1415，最小使用比质量：38.45。翻倾防护装置：安全架；转向系型式：全液压；悬挂装置型式：后置三点悬挂；发动机制造商：安徽全柴动力股份有限公司、功率：50马力，36.8kW；2400r/min、直列、水冷、四冲程； | 36.8 | 购机补贴(通用类) | 2026-04-01 | 山东省 | 评阅通过 | 通过 |  | NW202009022-X01 | 山东农业机械科学研究院产品质量检测中心 | NJJC20200610-AK | 山东宝鼎农业机械检测有限公司
6182 | 动力机械 | 拖拉机 | 轮式拖拉机 | 50-60马力四轮驱动拖拉机 | 山东巨明机械有限公司 | 轮式拖拉机 | JM504 |  | 发动机标定功率：36.8kW；型式：四轮驱动；外廓尺寸（长×宽×高）：3600×1680×2280mm；轴距：1985mm；最小离地间隙：360mm；最小使用质量：1730kg；最大配重（前/后）：56/108kg；档位数（前进/倒退/爬行）：8/2/0；最大牵引力：≥13.3kN；变速箱型式：(4+1)×2组成式；翻倾防护装置：安全架；悬挂装置型式：后置三点悬挂。 | 发动机标定功率：36.8kW；型式：四轮驱动；外廓尺寸（长×宽×高）：3600×1680×2280mm；轴距：1985mm；最小离地间隙：360mm；最小使用质量：1730kg；最大配重（前/后）：56/108kg；档位数（前进/倒退/爬行）：8/2/0；最大牵引力：≥13.3kN；变速箱型式：(4+1)×2组成式；翻倾防护装置：安全架；悬挂装置型式：后置三点悬挂。 | 36.8 | 购机补贴(通用类) | 2023-12-31 | 山东省 | 评阅通过 | 通过 |  | WJ2018FFH016 | 河南省拖拉机柴油机产品质量监督检验中心 | WJ2017FKKX035 | 河南省拖拉机柴油机产品质量监督检验中心
6183 | 动力机械 | 拖拉机 | 轮式拖拉机 | 50-60马力四轮驱动拖拉机 | 山东巨明机械有限公司 | 轮式拖拉机 | JM504D |  | 发动机标定功率：36.8kW；整机驱动型式：四驱；整机外廓尺寸（长×宽×高及部位）：2950×1290×2100（安全架顶部）mm；轴距：1510mm；最小离地间隙及部位：190（油箱托架）mm；最小使用质量：1400kg；标准配重（前/后）：15/30kg；档位数（前进/倒退）：8/2；最小使用比质量：38.04kg/kw；变速箱（器）型式：机械平面组成式；翻倾防护装置（安全框架）型式：安全框架；悬挂装置型式：后置、三点悬挂。 | 发动机标定功率：36.8kW；整机驱动型式：四驱；整机外廓尺寸（长×宽×高及部位）：2950×1290×2100（安全架顶部）mm；轴距：1510mm；最小离地间隙及部位：190（油箱托架）mm；最小使用质量：1400kg；标准配重（前/后）：15/30kg；档位数（前进/倒退）：8/2；最小使用比质量：38.04kg/kw；变速箱（器）型式：机械平面组成式；翻倾防护装置（安全框架）型式：安全框架；悬挂装置型式：后置、三点悬挂。 | 36.8 | 购机补贴(通用类) | 2025-09-29 | 山东省 | 评阅通过 | 通过 |  | WJ2020EFH013 | 河南省拖拉机柴油机产品质量监督检验中心 | WT202003003 | 黑龙江省彤廷质检技术有限公司
6184 | 动力机械 | 拖拉机 | 轮式拖拉机 | 50-60马力四轮驱动拖拉机 | 山东巨明机械有限公司 | 轮式拖拉机 | JM504-E |  | 发动机标定功率：36.8kW；整机驱动型式：四驱；整机外廓尺寸（长×宽×高及部位）：3650×1450×2350（安全架顶部）mm、3620×1450×2400（驾驶室顶）mm；轴距：1950mm；最小离地间隙及部位：310（前桥底部）mm；最小使用质量：1795kg；标准配重（前/后）：48/60kg；档位数（前进/倒退）：8/2；最小使用比质量：48.78kg/kw；变速箱（器）型式：机械平面组成式；翻倾防护装置（安全框架）型式：安全框架，选装简易驾驶室；悬挂装置型式：后置、三点悬挂。 | 发动机标定功率：36.8kW；整机驱动型式：四驱；整机外廓尺寸（长×宽×高及部位）：3650×1450×2350（安全架顶部）mm、3620×1450×2400（驾驶室顶）mm；轴距：1950mm；最小离地间隙及部位：310（前桥底部）mm；最小使用质量：1795kg；标准配重（前/后）：48/60kg；档位数（前进/倒退）：8/2；最小使用比质量：48.78kg/kw；变速箱（器）型式：机械平面组成式；翻倾防护装置（安全框架）型式：安全框架，选装简易驾驶室；悬挂装置型式：后置、三点悬挂。 | 36.8 | 购机补贴(通用类) | 2025-09-29 | 山东省 | 评阅通过 | 通过 |  | WJ2020EFH012、WJ2020EFH011 | 河南省拖拉机柴油机产品质量监督检验中心 | WT202003002 | 黑龙江省彤廷质检技术有限公司
6185 | 动力机械 | 拖拉机 | 轮式拖拉机 | 50-60马力四轮驱动拖拉机 | 山东巨明机械有限公司 | 轮式拖拉机 | JM554 |  | 发动机标定功率：40.5kW；型式：四轮驱动；外廓尺寸（长×宽×高）：3950×1800×2600mm；轴距：2000mm；最小离地间隙：370mm；最小使用质量：2630kg；最大配重（前/后）：120/360kg；档位数（前进/倒退/爬行）：12/12/0；最大牵引力：≥13.6kN；变速箱型式：4×3×（1+1）组成式；翻倾防护装置：驾驶室；悬挂装置型式：后置三点悬挂。 | 发动机标定功率：40.5kW；型式：四轮驱动；外廓尺寸（长×宽×高）：3950×1800×2600mm；轴距：2000mm；最小离地间隙：370mm；最小使用质量：2630kg；最大配重（前/后）：120/360kg；档位数（前进/倒退/爬行）：12/12/0；最大牵引力：≥13.6kN；变速箱型式：4×3×（1+1）组成式；翻倾防护装置：驾驶室；悬挂装置型式：后置三点悬挂。 | 40.5 | 购机补贴(通用类) | 2023-12-31 | 山东省 | 评阅通过 | 通过 |  | WJ2018FFH017 | 河南省拖拉机柴油机产品质量监督检验中心 | WJ2017FKKX036 | 河南省拖拉机柴油机产品质量监督检验中心
6186 | 动力机械 | 拖拉机 | 轮式拖拉机 | 50-60马力四轮驱动拖拉机 | 山东俊驰农业装备有限公司 | 轮式拖拉机 | JC504-A |  | 马力：50马力；驱动方式：四轮驱动；排放阶段：国三；发动机标定功率：36.8kW；发动机型号：WP3.2G50E346；发动机标定转速：2400r/min；最小使用质量:1500kg;最小使用比质量:40.8kg/kW | 马力：50马力；驱动方式：四轮驱动；排放阶段：国三；发动机标定功率：36.8kW；发动机型号：WP3.2G50E346；发动机标定转速：2400r/min；最小使用质量:1500kg;最小使用比质量:40.8kg/kW | 36.8 | 购机补贴(通用类) | 2026-03-15 | 山东省 | 评阅通过 | 通过 |  | No:WJ2020EFH016 | 河南省拖拉机柴油机产品质量监督检验中心 | （2018）委字整机类第01809100102号 | 盐城市农业机械试验鉴定站
6187 | 动力机械 | 拖拉机 | 轮式拖拉机 | 50-60马力四轮驱动拖拉机 | 山东骏玛道机械有限公司 | 轮式拖拉机 | ME504 |  | 发动机功率：50马力（41.8kW）；驱动方式：四轮驱动 | 发动机配套动力型号：YN4H055-30VE、制造商：山东云内动力有限责任公司、气缸数：4、标定功率（kW）：36.8、排放阶段：第三阶段;外廓尺寸(长×宽×高):3560×1350×2330;轴距或履带接地长:1890;常用轮距(前轮/后轮)或轨距:1000/1040;轮距(前轮/后轮)900、960、1000/900～1040;调整方式:有级调节/无级调节;最小使用质量:1540;标准配重(前/后):60/120;档位数(前进/倒退/爬行):8/2/0;主变速档位数*副变速档位数/其他档位数:4+1/2/0;翻倾防护装置(驾驶室或安全框架):安全框架;;转向系型式: 全液压;;主变速箱换档方式:机械有级挡 ;副变速箱换档方式:机械有级挡 ;轮胎型号(前轮/后轮):7.50-16/11.2-28 | 36.8 | 购机补贴(通用类) | 2025-07-05 | 山东省 | 评阅通过 | 通过 |  | WJ2020AFH007 | 河南省拖拉机柴油机产品质量监督检验中心 | LT19GK0141 | 国家拖拉机质量监督检验中心
6188 | 动力机械 | 拖拉机 | 轮式拖拉机 | 50-60马力四轮驱动拖拉机 | 山东骏玛道机械有限公司 | 轮式拖拉机 | ME504D |  | 发动机功率：50马力（36.8kW）；驱动方式：四轮驱动 | 发动机配套动力型号：YN4H055-30VE、制造商：山东云内动力有限责任公司、气缸数：4、标定功率（kW）：36.8、排放阶段：第三阶段；外廓尺寸(长×宽×高):2900×1250×2000;轴距或履带接地长:1610;常用轮距(前轮/后轮)或轨距:940/1050;轮距(前轮/后轮)：820、900、940/870、950、1050;最小使用质量:1570;标准配重(前/后):0/22;档位数(前进/倒退):8/2;主变速档位数*副变速档位数:4+1/2;发动机与离合器联接方式:直联;翻倾防护装置(驾驶室或安全框架):安全框架;转向系型式:全液压转向;;主变速箱换档方式:机械有级变速;副变速箱换档方式:机械有级变速;;轮胎型号(前轮/后轮):6.0-12/9.5-16 | 36.8 | 购机补贴(通用类) | 2026-04-01 | 山东省 | 评阅通过 | 通过 |  | WJ2021EFH05G | 河南省拖拉机柴油机产品质量监督检验中心 | YH2020WJ01355 | 江苏沿海农业机械检测有限公司
6189 | 动力机械 | 拖拉机 | 轮式拖拉机 | 50-60马力四轮驱动拖拉机 | 山东骏玛道机械有限公司 | 轮式拖拉机 | ME504D-A |  | 发动机功率：50马力（36.8kW）；驱动方式：四轮驱动； | 配套动力型号：YN4H055-30VE、制造商：昆明云内动力股份有限公司、气缸数：4、标定功率（kW）：36.8、标定转速（r/min）：2400、排放阶段：第三阶段；外廓尺寸(长×宽×高):2900×1250×2000;轴距或履带接地长:1565;常用轮距(前轮/后轮)或轨距:940/1050;轮距(前轮/后轮)：820、900、940/870、950、1050;最小使用质量:1415;标准配重(前/后):13/22;档位数(前进/倒退):8/2;主变速档位数*副变速档位数:4+1/2;发动机与离合器联接方式:直联;翻倾防护装置(驾驶室或安全框架):安全框架;;转向系型式:全液压转向;;主变速箱换档方式:机械有级变速;副变速箱换档方式:机械有级变速;;轮胎型号(前轮/后轮):6.0-12/9.5-16、选装轮胎：6.0-12/9.5-16、7.0-12/13.6-16 | 36.8 | 购机补贴(通用类) | 2026-06-29 | 山东省 | 评阅通过 | 通过 |  | WJ2021EFH05G | 河南省拖拉机柴油机产品质量监督检验中心 | YH2020WJ01355 | 江苏沿海农业机械检测有限公司
6190 | 动力机械 | 拖拉机 | 轮式拖拉机 | 50-60马力四轮驱动拖拉机 | 山东骏田农业装备有限公司 | 轮式拖拉机 | 504D |  | 机型：504D 马力数值：50 马力 驱动方式：4轮驱动 整机外形mm（长*宽*高）：2950*1230*2020 常用轮距mm:920/970 轴距mm：1510 最小使用质量kg：1510发动机型号：YN4H055-30VE 发动机厂家：山东云内动力有限责任公司 发动机功率：36.8KW 发动机转速：2400r/min 排放阶段：国三 | 机型：504D 马力数值：50 马力 驱动方式：4轮驱动 整机外形mm（长*宽*高）：2950*1230*2020 常用轮距mm:920/970 轴距mm：1510 最小使用质量kg：1510 最小使用比质量kg/kw：41发动机型号：YN4H055-30VE 发动机厂家：山东云内动力有限责任公司 发动机功率：36.8KW 发动机转速：2400r/min 排放阶段：国三 | 36.8 | 购机补贴(通用类) | 2025-09-29 | 山东省 | 评阅通过 | 通过 |  | WJ2020FFH007 | 河南省拖拉机柴油机产品质量监督检验中心 | WT202003006 | 黑龙江省彤廷质检技术有限公司
6191 | 动力机械 | 拖拉机 | 轮式拖拉机 | 50-60马力四轮驱动拖拉机 | 山东骏田农业装备有限公司 | 轮式拖拉机 | 504-E |  | 机型：504-E 马力数值：50 马力 驱动方式：4轮驱动 整机外形mm（长*宽*高）：3645*1480*2180（安全架） /3645*1480*2480 （驾驶室） 常用轮距mm:1100/1150 轴距mm：1910 最小使用质量kg：1795 (安全架)1840（驾驶室）发动机型号：YN4H055-30VE 发动机功率：36.8KW 排放阶段：国三 | 机型：504-E 马力数值：50 马力 驱动方式：4轮驱动 整机外形mm（长*宽*高）：3645*1480*2180（安全架） /3645*1480*2480 （驾驶室） 常用轮距mm:1100/1150 轴距mm：1910 最小使用质量kg：1795 (安全架)1840（驾驶室） 最小使用比质量kg/kw：48.8 (安全架)50（驾驶室）发动机型号：YN4H055-30VE 发动机厂家：山东云内动力有限责任公司 发动机功率：36.8KW 发动机转速：2400r/min 排放阶段：国三 | 36.8 | 购机补贴(通用类) | 2025-09-29 | 山东省 | 评阅通过 | 通过 |  | WJ2020FFH005 WJ2020FFH006 | 河南省拖拉机柴油机产品质量监督检验中心 | WT202003005 | 黑龙江省彤廷质检技术有限公司
6192 | 动力机械 | 拖拉机 | 轮式拖拉机 | 50-60马力四轮驱动拖拉机 | 山东凯斯法尔农业装备有限公司 | 轮式拖拉机 | DR504-T |  | 功率：36,8KW（50马力），驱动方式：四驱， | 驱动方式：四驱功率：36,8KW，整机外廓尺寸(长×宽×高及部位)： 3500×1500×2470mm(安全架顶端)；最小使用质量：1640kg ；最小使用比质量：44.57kg/kW； 轴距：1800mm；常用轮距(前轮/后轮)：1210/1200mm； 轮距(前轮/后轮)：1000、1100、1210、1300/980、1100、1200、1300mm； 最小离地间隙及部位：300mm（前桥底部）； 离合器壳体前端面至后驱动轴轴心线的水平距离：1027mm； 变速箱齿轮副轴孔中心距：80.5mm； 标准配重(前/后)：91/52kg | 36.8 | 购机补贴(通用类) | 2026-04-01 | 山东省 | 评阅通过 | 通过 |  | FH20GW0441/FH20GW0101 | 国家拖拉机质量监督检验中心 | （2020）2240035 | 潍坊市产品质量监督检验所
6193 | 动力机械 | 拖拉机 | 轮式拖拉机 | 50-60马力四轮驱动拖拉机 | 山东乐地农业装备有限公司 | 轮式拖拉机 | LD504 |  | 驱动方式:四轮驱动;标定功率：36.8kW | 外廓尺寸(长×宽×高)mm:3385×1470×2250（安全架顶）；轴距或履带接地长:1832mm；常用轮距(前轮/后轮)或轨距:1200/1200mm；最小使用质量:1450kg；标准配重（前/后）：56/100kg； 档位数：前进/倒退/爬行：8/2/0；主变速器档位数：4+1；副变速器档位数/其他档位数：2 | 36.8 | 购机补贴(通用类) | 2024-12-30 | 山东省 | 评阅通过 | 通过 |  | NW202006049 | 山东省农业机械科学研究院产品质量检测中心 | NJJC20181008-BK | 山东宝鼎农业机械检测有限公司
6194 | 动力机械 | 拖拉机 | 轮式拖拉机 | 50-60马力四轮驱动拖拉机 | 山东乐地农业装备有限公司 | 轮式拖拉机 | LD504-A |  | 型式:4×4四轮驱动 ； 标定功率：36.8kW； | 外廓尺寸(长×宽×高)mm:3385×1470×2250（安全架顶）；轴距或履带接地长:1805mm；常用轮距(前轮/后轮)或轨距:1200/1200mm；最小使用质量:1475kg；最小使用质量比：40.08kg/kW；标准配重（前/后）：90/120kg； 档位数：前进/倒退/爬行：8/2/0；主变速器档位数：4+1；副变速器档位数/其他档位数：2；离合器壳体前端面至后驱动轴轴心线的水平距离：1030mm；变速箱齿轮副轴孔中心距：80.5mm | 36.8 | 购机补贴(通用类) | 2025-12-30 | 山东省 | 评阅通过 | 通过 |  | NW202006049 | 山东省农业机械科学研究院产品质量检测中心 | NJJC20181008-BK | 山东宝鼎农业机械检测有限公司
6195 | 动力机械 | 拖拉机 | 轮式拖拉机 | 50-60马力四轮驱动拖拉机 | 山东乐地农业装备有限公司 | 轮式拖拉机 | LD504D |  | 驱动方式:四轮驱动；标定功率：36.8kW | 外廓尺寸(长×宽×高)mm:2980×1315×2065（安全架顶）；轴距或履带接地长:1515mm；常用轮距(前轮/后轮)或轨距:1110/1150mm；最小使用质量:1456kg；标准配重（前/后）：28/64kg； 档位数：前进/倒退/爬行：8/2/0；主变速器档位数：4+1；副变速器档位数/其他档位数：2 | 36.8 | 购机补贴(通用类) | 2024-12-30 | 山东省 | 评阅通过 | 通过 |  | NW202006049 | 山东省农业机械科学研究院产品质量检测中心 | NJJC20181008-AK | 山东宝鼎农业机械检测有限公司
6196 | 动力机械 | 拖拉机 | 轮式拖拉机 | 50-60马力四轮驱动拖拉机 | 山东联诚农业装备有限公司 | 轮式拖拉机 | LC504A |  | 功率:36.8KW；驱动方式:四轮驱动 | 四轮驱动；外廓尺寸：3370×1495×2360；轴距2030mm；轮距（前轮/后轮）： 1220/1105、1200、1300、1400；轮距（前轮/后轮）调整方式：不可调/有级可调；最小使用质量：1790kg；最大配重（前/后）：30kg/160kg；档位数（前进/倒退/爬行）：8/2/0；主变速档位数*副变速档位数：（4+1）*2;发动机与离合器联接方式：直联；起动方式：电启动；翻倾防护装置（驾驶室或安全框架）：两柱式 安全架；转向系型式：前轮液压转向；传动系变速箱型式：直齿（4+1）×2平面组合式；主变速箱换挡型式：滑移齿轮式换挡；副变速箱换档方式：滑移齿轮换档；轮胎型号（前轮/后轮）：7.5-16/11.2-28 | 36.8 | 购机补贴(通用类) | 2021-12-31 | 山东省 | 评阅通过 | 通过 |  | W201606061 | 机械工业农业机械产品质量检测中心（济南） | W2016060119 | 机械工业农业机械产品质量检测中心（济南）
6197 | 动力机械 | 拖拉机 | 轮式拖拉机 | 50-60马力四轮驱动拖拉机 | 山东联诚农业装备有限公司 | 轮式拖拉机 | LC504D |  | 功率:36.8KW；驱动方式:四轮驱动 | 四轮驱动；外廓尺寸：3460×1520×2050；轴距1930mm；轮距（前轮/后轮）： 1050/1100-1205；轮距（前轮/后轮）调整方式：不可调/无级可调；最小使用质量：1580kg；最大配重（前/后）：45kg/55kg；档位数（前进/倒退/爬行）：8/2/0；主变速档位数*副变速档位数：（4+1）*2;发动机与离合器联接方式：直联；起动方式：电启动；翻倾防护装置（驾驶室或安全框架）：两柱式 安全架；转向系型式：前轮液压转向；传动系变速箱型式：（4+1）×2组成式；主变速箱换挡型式：啮合套换挡；副变速箱换档方式：滑移齿轮换档；轮胎型号（前轮/后轮）：7.0-12/13.6-16 | 36.8 | 购机补贴(通用类) | 2021-12-31 | 山东省 | 评阅通过 | 通过 |  | W201606061 | 机械工业农业机械产品质量检测中心（济南） | W2016060121 | 机械工业农业机械产品质量检测中心（济南）
6198 | 动力机械 | 拖拉机 | 轮式拖拉机 | 50-60马力四轮驱动拖拉机 | 山东联诚农业装备有限公司 | 轮式拖拉机 | LC504T |  | 功率:36.8KW；驱动方式:四轮驱动 | 四轮驱动；外廓尺寸：3540×1530×2100；轴距1910mm；轮距（前轮/后轮）： 1200/1200-1400；轮距（前轮/后轮）调整方式：不可调/无级可调；最小使用质量：1580kg；最大配重（前/后）：45kg/120kg；档位数（前进/倒退/爬行）：8/2/0；主变速档位数*副变速档位数：（4+1）*2;发动机与离合器联接方式：直联；起动方式：电启动；翻倾防护装置（驾驶室或安全框架）：两柱式 安全架；转向系型式：前轮液压转向；传动系变速箱型式：（4+1）×2组成式；主变速箱换挡型式：啮合套换挡；副变速箱换档方式：滑移齿轮换档；轮胎型号（前轮/后轮）：7.5-16/11.2-24 | 36.8 | 购机补贴(通用类) | 2021-12-31 | 山东省 | 评阅通过 | 通过 |  | W201606061 | 机械工业农业机械产品质量检测中心（济南） | W2016060115 | 机械工业农业机械产品质量检测中心（济南）
6199 | 动力机械 | 拖拉机 | 轮式拖拉机 | 50-60马力四轮驱动拖拉机 | 山东联诚农业装备有限公司 | 轮式拖拉机 | LC554T |  | 功率:41KW；驱动方式:四轮驱动 | 四轮驱动；外廓尺寸：3540×1520×2350；轴距1880mm；常用轮距（前轮/后轮）：1180/1200；轮距（前轮/后轮）调整方式：有级可调/无级调节；最小使用质量：1745kg；标准配重（前/后）：64/100；档位数（前进/倒退/爬行）：8/8/0；主变速档位数*副变速档位数：（4+4）×2；发动机与离合器联接方式：直联；起动方式：电起动；翻倾防护装置（驾驶室或安全框架）：两柱式 安全架；转向系型式：前轮全液压转向；传动系变速箱型式：（4+4）×2组成式；主变速箱换挡型式：啮合套换挡式；副变速箱换挡型式：滑移齿轮换挡式；轮胎型号（前轮/后轮）：7.50-16/11.2-28 | 41 | 购机补贴(通用类) | 2022-12-31 | 山东省 | 评阅通过 | 通过 |  | W201606061 | 机械工业农业机械产品质量检测中心（济南） | （2017）委检字整机类第145号 | 盐城市农业机械试验鉴定站
6200 | 动力机械 | 拖拉机 | 轮式拖拉机 | 50-60马力四轮驱动拖拉机 | 山东联发野迪农业装备有限公司 | 轮式拖拉机 | 504 |  | 功率：36.8kw（50马力）;驱动方式：四轮驱动；最小使用质量：1850kg；最小使用比质量(kg/kW)：50.27 | 标定功率：36.8kw;驱动方式：四轮驱动；外廓尺寸：3500x1600x2400mm；轴距：1980mm；轮距（前轮/后轮）：960、1200、1300/960、1200、1300mm；常用轮距（前轮/后轮）1300/1300mm；轮距（前轮/后轮）调整方式：有级可调/有级可调；最小离地间隙：330mm；最小使用质量：1850kg；标准配重（前/后）：54/54kg；档位数（前进/倒退/爬行）：8/2/0；主变速挡位数：5 副变速档位数：2；发动机与离合器联接方式：直联；起动方式：电启动。 | 36.8 | 购机补贴(通用类) | 2021-12-31 | 山东省 | 评阅通过 | 通过 |  | NW201708013 | 山东省农业机械科学研究院产品质量检测中心 | WJ2018DKKX030 | 河南省拖拉机柴油机产品质量监督检验中心
6201 | 动力机械 | 拖拉机 | 轮式拖拉机 | 50-60马力四轮驱动拖拉机 | 山东联发野迪农业装备有限公司 | 轮式拖拉机 | 504-X |  | 功率：36.8kw(50马力);驱动方式：四轮驱动；最小使用质量：1700kg；最小使用比质量(kg/kW)：46.19 | 标定功率：36.8kw;驱动方式：四轮驱动；外廓尺寸：3300x1620x2350mm；轴距：1850mm；轮距（前轮/后轮）：1200、1300/1200、1300mm；常用轮距（前轮/后轮）1300/1300mm；轮距（前轮/后轮）调整方式：有级可调/有级可调；最小离地间隙：330mm；最小使用质量：1700kg；标准配重（前/后）：45/55kg；档位数（前进/倒退/爬行）：8/2/0；主变速挡位数：4+1 副变速档位数：2；发动机与离合器联接方式：直联；起动方式：电启动。 | 36.8 | 购机补贴(通用类) | 2024-12-30 | 山东省 | 评阅通过 | 通过 |  | WJ2019IFH032 | 河南省拖拉机柴油机产品质量监督检验中心 | WJ2018DKKX029 | 河南省拖拉机柴油机产品质量监督检验中心
6202 | 动力机械 | 拖拉机 | 轮式拖拉机 | 50-60马力四轮驱动拖拉机 | 山东联发野迪农业装备有限公司 | 轮式拖拉机 | 554 |  | 功率：40.5kw（55马力）；驱动方式：四轮驱动；最小使用质量：2050kg； 最小使用比质量(kg/kW)：50.62 | 标定功率：40.5kw;驱动方式：四轮驱动；外廓尺寸：3500x1600x2500mm；轴距：1980mm；轮距（前轮/后轮）：960、1200、1300/960、1200、1300mm；常用轮距（前轮/后轮）1300/1300mm；轮距（前轮/后轮）调整方式：有级可调/有级可调；最小离地间隙：420mm；最小使用质量：2050kg；标准配重（前/后）：54/54kg；档位数（前进/倒退/爬行）：8/2/0；主变速挡位数：5 副变速档位数：2；发动机与离合器联接方式：直联；起动方式：电启动。 | 40.5 | 购机补贴(通用类) | 2021-12-31 | 山东省 | 评阅通过 | 通过 |  | NW201708013 | 山东省农业机械科学研究院产品质量检测中心 | WJ218DKKX030 | 河南省拖拉机柴油机产品质量监督检验中心
6203 | 动力机械 | 拖拉机 | 轮式拖拉机 | 50-60马力四轮驱动拖拉机 | 山东隆耀重工科技有限公司 | 轮式拖拉机 | DA504-A |  | 50马力，四轮驱动，发动机信息：型号：YN4A055-31VE;制造商：山东云内动力有限责任公司；标定功率:36.8kW;标定转速2400r/min；最小使用比质量：44.84 kg/kW k值 33 kg/ps 最小使用质量：1650kg。 | 50马力轮式拖拉机，四轮驱动，发动机信息：型号：YN4A055-31VE;制造商：山东云内动力有限责任公司；气缸数：4；标定功率:36.8kW;标定转速2400r/min；排放标准：GB 20891-2014《非道路移动机械用柴油机排气污染物排放限值及测量方法（中国第三、四阶段）》第三阶段，最小使用比质量：44.84 kg/kW k值 33 kg/ps 最小使用质量：1650kg。 | 36.799999999999997 | 购机补贴(通用类) | 2025-12-30 | 山东省 | 评阅通过 | 通过 |  | HB2020FHZ153 | 湖北三智农业机械检测有限公司 | NJJC20191223-AK | 山东宝鼎农业机械检测有限公司
6204 | 动力机械 | 拖拉机 | 轮式拖拉机 | 50-60马力四轮驱动拖拉机 | 山东鲁潍农业装备有限公司 | 轮式拖拉机 | 丰利504 |  | 外廓尺寸：3400×1530×2260mm，驱动形式：四轮驱动，标定功率：36.8kW(50马力），轴距：1870mm，轮距：1260/1150-1450（出厂值：1260/1180）mm，最小使用质量1580kg，最小使用比质量：42.93kg/kW，发动机型号：4B5-50V32，功率：36.8KW，制造商：安徽全柴动力股份有限公司，排放阶段：第三阶段。 | 外廓尺寸：3400×1530×2260mm，驱动形式：四轮驱动，标定功率：36.8kW(50马力），轴距：1870mm，轮距：1260/1150-1450（出厂值：1260/1180）mm，最小使用质量1580kg，最小使用比质量：42.93kg/kW，发动机型号：4B5-50V32，功率：36.8KW，制造商：安徽全柴动力股份有限公司，排放阶段：第三阶段。 | 36.8 | 购机补贴(通用类) | 2021-12-31 | 山东省 | 评阅通过 | 通过 |  | W201609133 | 机械工业农业机械产品质量检测中心（济南） | 2016KKX056 | 河南省拖拉机柴油机产品质量监督检验中心
6205 | 动力机械 | 拖拉机 | 轮式拖拉机 | 50-60马力四轮驱动拖拉机 | 山东鲁潍农业装备有限公司 | 轮式拖拉机 | 丰利504D |  | 外廓尺寸3250×1380×2150mm，驱动形式：四轮驱动，发定功率：36.8kW(50马力），轴距：1730mm，轮距：960、1050/960-1200（出厂值：1050/1030）mm，最小使用质量1515kg，最小使用比质量:41.17kg/kW。 | 外廓尺寸3250×1380×2150mm，驱动形式：四轮驱动，发定功率：36.8kW(50马力），轴距：1730mm，轮距：960、1050/960-1200（出厂值：1050/1030）mm，最小使用质量1515kg，最小使用比质量:41.17kg/kW。发动机型号：4B5-50V32，功率：36.8KW，制造商：安徽全柴动力股份有限公司，排放阶段：第三阶段。 | 36.8 | 购机补贴(通用类) | 2021-12-31 | 山东省 | 评阅通过 | 通过 |  | W201609133 | 机械工业农业机械产品质量检测中心（济南） | 2016KKX057 | 河南省拖拉机柴油机产品质量监督检验中心
6206 | 动力机械 | 拖拉机 | 轮式拖拉机 | 50-60马力四轮驱动拖拉机 | 山东鲁潍农业装备有限公司 | 轮式拖拉机 | 丰利554 |  | 外廓尺寸：3460×1550×2250mm，驱动形式：四轮驱动，标定功率：40.4kW(55马力），轴距：1900mm，轮距：1260/1150-1450（出厂值：1260/1180）mm，最小使用质量1630kg，最小使用比质量：40.35kg/kW， | 外廓尺寸：3460×1550×2250mm，驱动形式：四轮驱动，标定功率：40.4kW(55马力），轴距：1900mm，轮距：1260/1150-1450（出厂值：1260/1180）mm，最小使用质量1630kg，最小使用比质量：40.35kg/kW，发动机型号：4B2-55U32，功率：40.4KW，制造商：安徽全柴动力股份有限公司，排放阶段：第三阶段。 | 40.4 | 购机补贴(通用类) | 2021-12-31 | 山东省 | 评阅通过 | 通过 |  | W201609133 | 机械工业农业机械产品质量检测中心（济南） | 2016KKX056 | 河南省拖拉机柴油机产品质量监督检验中心
6207 | 动力机械 | 拖拉机 | 轮式拖拉机 | 50-60马力四轮驱动拖拉机 | 山东麦森弗雷德重工有限公司 | 轮式拖拉机 | M504-A |  | 功率：50马力；驱动形式：四轮驱动；配套动力型号：YN4A055-31VE；制造商：山东云内动力有限公司；气缸数：4；标定功率(kW)：36.8；标定转速（r/min）：2400；排放标准：第3阶段。 | 外廓尺寸(长×宽×高)：3700x1600x2500（安全架顶部）/3900x1600x2650（驾驶室）；轴距或履带接地长：1950；常用轮距(前轮/后轮)或轨距：1250/1360；；最小使用质量：1900kg(安全架）/1960kg（驾驶室）；最小使用质量比：51.63kw（安全架）/53.26kw（驾驶室）； | 36.8 | 购机补贴(通用类) | 2026-04-29 | 山东省 | 评阅通过 | 通过 |  | SJ21FH3022(安全架）/ SJ21FH3023(驾驶室） | 湖北三智农业机械检测有限公司/湖北三智农业机械检测有限公司 | HB21SJ0013K | 湖北三智农业机械检测有限公司
6208 | 动力机械 | 拖拉机 | 轮式拖拉机 | 50-60马力四轮驱动拖拉机 | 山东美迪奔野拖拉机有限公司 | 轮式拖拉机 | 504-3E |  | 型式:四轮驱动,外廓尺寸(mm):3215×1390×1935（安全架顶部）,轴距1760mm,最小使用质量：1550kg（安全架）,标准配重（前/后）：30/60（kg）安全架 ,变速箱型式:机械平面组成式,箱体数量：2个 换挡方式:机械有级挡 ,发动机型号：4N28T31/504,标定功率：36.8kW，制造商：浙江新柴股份有限公司，国三排放阶段 | 型式:四轮驱动,外廓尺寸(mm):3215×1390×1935（安全架顶部）,轴距1760mm,最小使用质量：1550kg（安全架）,标准配重（前/后）：30/60（kg）安全架 ,变速箱型式:机械平面组成式,箱体数量：2个 换挡方式:机械有级挡 ,发动机型号：4N28T31/504,标定功率：36.8kW，制造商：浙江新柴股份有限公司，国三排放阶段 | 36.8 | 购机补贴(通用类) | 2026-02-07 | 山东省 | 评阅通过 | 通过 |  | HB2020FHZ231 | 湖北三智农业机械检测有限公司 | HBNJ201909079 | 湖北三智农业机械检测有限公司
6209 | 动力机械 | 拖拉机 | 轮式拖拉机 | 50-60马力四轮驱动拖拉机 | 山东瑞泽重工有限公司 | 轮式拖拉机 | RC554 |  | 功率：40.5kW；驱动方式：四轮驱动； | 功率：40.5kW；驱动方式：四轮驱动； | 40.5 | 购机补贴(通用类) | 2025-03-31 | 山东省 | 评阅通过 | 通过 |  | NW201909017 | 山东省农业机械科学研究院产品质量检测中心 | WJ2018DKKX002 | 河南省拖拉机柴油机产品质量监督检验中心
6210 | 动力机械 | 拖拉机 | 轮式拖拉机 | 50-60马力四轮驱动拖拉机 | 山东瑞泽重工有限公司 | 轮式拖拉机 | RD504-A |  | 功率：36.8kW；驱动方式：四轮驱动； | 功率：36.8kW；驱动方式：四轮驱动； | 36.8 | 购机补贴(通用类) | 2025-05-13 | 山东省 | 评阅通过 | 通过 |  | HB2020FHZ108 | 湖北三智农业机械检测有限公司 | W201301077-II | 山东省农业机械产品质量监督检验站
6211 | 动力机械 | 拖拉机 | 轮式拖拉机 | 50-60马力四轮驱动拖拉机 | 山东润达农业装备有限公司 | 轮式拖拉机 | RD504-A |  | 标定功率：36.8kW；驱动型式：四轮驱动；外廓尺寸mm(长×宽×高):2950×1360×2100（至安全架顶）；轴距：1530mm；最小使用质量：1450kg；常用轮距mm（前轮/后轮）：1000/1030 | 标定功率：36.8kW；驱动型式：四轮驱动；外廓尺寸mm(长×宽×高):2950×1360×2100（至安全架顶）；轴距：1530mm；最小使用质量：1450kg；常用轮距mm（前轮/后轮）：1000/1030；发动机型号：4B5-50V32；制造商：安徽全柴动力股份有限公司；排放阶段：国三 | 36.8 | 购机补贴(通用类) | 2025-09-29 | 山东省 | 评阅通过 | 通过 |  | NW202001008 | 山东省农业机械科学研究院产品质量检测中心 | （2020）2240008 | 潍坊市产品质量检验所
6212 | 动力机械 | 拖拉机 | 轮式拖拉机 | 50-60马力四轮驱动拖拉机 | 山东润达农业装备有限公司 | 轮式拖拉机 | 润达-504 |  | 标定功率：36.8kW；驱动型式：四轮驱动；外廓尺寸mm(长×宽×高)：3700×1450×2250；轴距：1950mm；最小使用质量：1550kg；挡位数(前进/倒退/爬行) ：8/2/0；起动方式：电起动 | 标定功率：36.8kW；驱动型式：四轮驱动；外廓尺寸mm(长×宽×高)：3700×1450×2250；轴距：1950mm；最小使用质量：1550kg；挡位数(前进/倒退/爬行) ：8/2/0；起动方式：电起动；发动机型号：4TE50；制造商：山东华源莱动内燃机有限公司；排放阶段：国三 | 36.8 | 购机补贴(通用类) | 2021-12-31 | 山东省 | 评阅通过 | 通过 |  | W201608271 | 机械工业农业机械产品质量检测中心（济南） | 2016KKX047 | 河南省拖拉机柴油机产品质量监督检验中心
6213 | 动力机械 | 拖拉机 | 轮式拖拉机 | 50-60马力四轮驱动拖拉机 | 山东润达农业装备有限公司 | 轮式拖拉机 | 润达-554 |  | 标定功率：40.5kW；驱动型式：四轮驱动；外廓尺寸mm(长×宽×高)：3700×1450×2250；轴距：1900mm；最小使用质量：1550kg；挡位数(前进/倒退/爬行) ：8/2/0；起动方式：电起动 | 标定功率：40.5kW；驱动型式：四轮驱动；外廓尺寸mm(长×宽×高)：3700×1450×2250；轴距：1900mm；最小使用质量：1550kg；挡位数(前进/倒退/爬行) ：8/2/0；起动方式：电起动；发动机型号：4TD55A;制造商：山东华源莱动内燃机有限公司；排放阶段：国三 | 40.5 | 购机补贴(通用类) | 2021-12-31 | 山东省 | 评阅通过 | 通过 |  | W201608271 | 机械工业农业机械产品质量检测中心（济南） | 2016KKX047 | 河南省拖拉机柴油机产品质量监督检验中心
6214 | 动力机械 | 拖拉机 | 轮式拖拉机 | 50-60马力四轮驱动拖拉机 | 山东萨丁重工有限公司 | 轮式拖拉机 | SD504 |  | 功率：50马力；驱动方式：四轮驱动。 | 整机型式：轮式；整机机架型式：无架；整机驱动型式：四轮驱动；整机用途：一般用途；外廓尺寸(长×宽×高)：3550x1430x2000mm；轴距或履带接地长：1810mm；常用轮距(前轮/后轮)或轨距：1040/1100mm；整机最小离地间隙：290mm；最小使用质量：1590kg；整机标准配重(前/后)：64/50kg ；整机最小使用比质量：43.21kg/kW；档位数(前进/倒退)：8+8；整机发动机与主离合器联接方式：直联。 | 36.8 | 购机补贴(通用类) | 2024-12-23 | 山东省 | 评阅通过 | 通过 |  | WJ2018IFH017 | 山东省农业机械科学研究院产品质量检测中心 | W201505040-Ⅱ | 山东省农业机械产品质量监督检验站
6215 | 动力机械 | 拖拉机 | 轮式拖拉机 | 50-60马力四轮驱动拖拉机 | 山东萨丁重工有限公司 | 轮式拖拉机 | SD504D |  | 功率：50马力；驱动方式：四轮驱动。 | 整机型式：轮式；整机机架型式：无架；整机驱动型式：四轮驱动；整机用途：一般用途；外廓尺寸(长×宽×高)：3530x1590x2400mm；轴距或履带接地长：1955mm；常用轮距(前轮/后轮)或轨距：1300/1200~1500mm；整机最小离地间隙：340mm；最小使用质量：1900kg；整机标准配重(前/后)：84/160kg ；整机最小使用比质量：51.63kg/kW；档位数(前进/倒退)：8+2；整机发动机与主离合器联接方式：直联。 | 36.8 | 购机补贴(通用类) | 2022-12-31 | 山东省 | 评阅通过 | 通过 |  | NW201802014 | 山东省农业机械科学研究院产品质量检测中心 | （2017）委字 整机 类第 0170110020 号 | 盐城市农业机械试验鉴定站
6216 | 动力机械 | 拖拉机 | 轮式拖拉机 | 50-60马力四轮驱动拖拉机 | 山东萨丁重工有限公司 | 轮式拖拉机 | SD504G |  | 功率：50马力；驱动方式：四轮驱动。 | 整机型式：轮式；整机机架型式：无架；整机驱动型式：四轮驱动；整机用途：一般用途；外廓尺寸(长×宽×高)：2780x1260x2050mm；轴距或履带接地长：1460mm；常用轮距(前轮/后轮)或轨距：960/1000mm；整机最小离地间隙：230mm；最小使用质量：1410kg；整机标准配重(前/后)：8/30kg ；整机最小使用比质量：38.32kg/kW；档位数(前进/倒退)：8+2；整机发动机与主离合器联接方式：直联。 | 36.8 | 购机补贴(通用类) | 2024-11-15 | 山东省 | 评阅通过 | 通过 |  | HB2019FHZ011 | 湖北三智农业机械检测有限公司 | HBNJ201909033 | 湖北三智农业机械检测有限公司
6217 | 动力机械 | 拖拉机 | 轮式拖拉机 | 50-60马力四轮驱动拖拉机 | 山东山拖凯泰农业装备有限公司 | 轮式拖拉机 | 504-E |  | 型式：轮式；机架型式：无架；用途：一般用途；外廓尺寸(长×宽×高): 3565×1595×2395（安全架）mm,3600×1800×2450（变更后选装驾驶室顶部）mm；驱动型式:四驱；功率:50马力；轴距:1860MM；最小离地间隙及部位：300 mm（前桥底部）；轮距（前轮/后轮）：1200、1285/1200～1430mm；最小使用质量:1790 kg，1890kg（变更后选装驾驶室） | 型式：轮式；机架型式：无架；用途：一般用途；外廓尺寸(长×宽×高): 3565×1595×2395（安全架）mm,3600×1800×2450（变更后选装驾驶室顶部）mm；驱动型式:四驱；功率:50马力；轴距:1860MM；最小离地间隙及部位：300 mm（前桥底部）；轮距（前轮/后轮）：1200、1285/1200～1430mm；最小使用质量:1790 kg，1890kg（变更后选装驾驶室）；标准配重质量(前/后)：64/92 KG；最小使用比质量（kg/kw）：48.6，51.4（变更后选装驾驶室）；档位数(前进/倒退):8/2；变速箱型式:机械平面组成式；主变速档位数：4+1；副变速档位数：2；翻倾防护装置（驾驶室或安全框架）:型号KT1204A.46B.010，安全框架，型号KT1004A.45N.010,简易驾驶室；轮胎型号（前轮/后轮）：7.50-16/12.4-28， 选装件轮胎型号（前轮/后轮）6.50-16、6.00-16/12.4-24、11.2-24、11.2-20；发动机型号:SD4DW3D；生产厂家:江苏四达动力机械集团有限公司;功率:36.8KW； 发动机排放标准：国Ⅲ | 36.8 | 购机补贴(通用类) | 2025-07-05 | 山东省 | 评阅通过 | 通过 |  | NW201909060-X01/NW201909058-X02 | 山东省农业机械科学研究院产品质量检测中心 | W201502028-Ⅱ | 山东省农业机械产品质量监督检验站
6218 | 动力机械 | 拖拉机 | 轮式拖拉机 | 50-60马力四轮驱动拖拉机 | 山东山拖凯泰农业装备有限公司 | 轮式拖拉机 | 554-E |  | 型式:轮式;机架型式:无架;用途:一般用途;外廓尺寸(长×宽×高及部位):3625×1630×2400(安全架顶部)mm、3600×1800×2450(变更选装驾驶室顶部)mm;驱动型式: 四驱;功率: 55马力;轴距:1935 mm;最小离地间隙及部位:300 mm(前桥底部);轮距(前/后轮):1295、1375/1150～1430mm;最小使用质量:1898 kg、1973kg(变更选驾驶室 | 型式：轮式；机架型式：无架；用途：一般用途；外廓尺寸(长×宽×高及部位):3625×1630×2400（安全架顶部）MM、3600×1800×2450（变更后选装驾驶室顶部）mm；驱动型式: 四驱；功率: 55马力；轴距:1935 mm；最小离地间隙及部位：300 mm（前桥底部）；轮距（前轮/后轮）：1295、1375/1150～1430mm；最小使用质量:1898 kg、1973kg（变更后选装驾驶室）；标准配重质量(前/后)：64/92 KG；最小使用比质量（kg/kw）：46.9、48.7（变更后选装驾驶室）；档位数(前进/倒退): 8/2；变速箱型式:机械平面组成式；主变速档位数：4+1；副变速档位数：2；翻倾防护装置（驾驶室或安全框架）: 型号KT1204A.46B.010，安全框架、型号KT1004A.45N.010,驾驶室；轮胎型号（前轮/后轮）：7.50-16/12.4-28，选装件轮胎型号（前轮/后轮）6.50-16、6.00-16/12.4-24、11.2-24、11.2-20；发动机型号:YD4JZ55C1；生产厂家:扬动股份有限公司;功率:40.5 KW； 发动机排放标准：国Ⅲ | 40.5 | 购机补贴(通用类) | 2025-07-05 | 山东省 | 评阅通过 | 通过 |  | NW201909060-X01/NW201909058-X02 | 山东省农业机械科学研究院产品质量检测中心 | W201502028-Ⅱ | 山东省农业机械产品质量监督检验站
6219 | 动力机械 | 拖拉机 | 轮式拖拉机 | 50-60马力四轮驱动拖拉机 | 山东山拖凯泰农业装备有限公司 | 轮式拖拉机 | 山拖504 |  | 外廓尺寸（长×宽×高mm）:3845*1620*2630；驱动方式：四轮驱动；发动机标定功率：36.8kw；轴距：2040mm；常用轮距(前轮/后轮mm):1315/1310；轮距（前轮/后轮）调整方式：不可调/翻辐板调节；最小使用质量：2270kg；标准配重（前/后）:80/200kg；挡位数（前进/倒退/爬行）:12/12/0；主变速/副变速/其他：4/3/2； | 外廓尺寸（长×宽×高mm）:3845*1620*2630；驱动方式：四轮驱动；发动机标定功率：36.8kw；轴距：2040mm；常用轮距(前轮/后轮mm):1315/1310；轮距（前轮/后轮）调整方式：不可调/翻辐板调节；最小使用质量：2270kg；标准配重（前/后）:80/200kg；挡位数（前进/倒退/爬行）:12/12/0；主变速/副变速/其他：4/3/2；发动机与离合器联接方式:直联式；起动方式:电起动；翻倾保护装置（驾驶室/或安全架）：型号：904.46.001，型式：两柱式安全架，生产厂：洛阳同欣工贸有限公司；前照灯型号：FT400/554;转向系型式:全液压转向；行车制动系型式:双片、油浴、盘式；驻车制动系形式：双片、油浴、盘式；前驱动桥型式：旱地水田兼用型；离合器型式：干式、单片、单作用、常结合；动力输出轴离合器型式：无；变速箱型式：4X3X(1+1)组成式；主变速箱换挡方式：啮合套换挡；副变速箱换挡方式：啮合套换挡；轮胎型号（前轮/后轮）：8.3-20/12.4-28；1、发动机型号:YD4C50V1，生产厂家:扬动股份有限公司，气缸数：4；标定功率36.8KW，标定转速（r/min）：2400；型式核准证书号:CN FC G3 0716 03 0006；排放标准：第三阶段；选配一：发动机型号：4D32T31/504,生产厂家：浙江新柴股份有限公司，气缸数：4；标定功率36.8KW，标定转速（r/min）：2400；型式核准证书号：CN FC G3 0430 01 0008, 排放标准：第三阶段；选配二：发动机型号：4B5-50V32,生产厂家：安徽全柴动力股份有限公司，气缸数：4；标定功率36.8KW，标定转速（r/min）：2400；；型式核准证书号:CN FC G3 0602 01 0004； 排放标准：第三阶段 | 36.8 | 购机补贴(通用类) | 2021-12-31 | 山东省 | 评阅通过 | 通过 |  | NW201707059 | 山东省农业机械科学研究院产品质量检测中心 | 鲁TK2013001 | 山东省农业机械试验鉴定站
6220 | 动力机械 | 拖拉机 | 轮式拖拉机 | 50-60马力四轮驱动拖拉机 | 山东山拖凯泰农业装备有限公司 | 轮式拖拉机 | 山拖504A |  | 外廓尺寸（长×宽×高mm）:3575*1620*2540；驱动方式：四轮驱动；发动机标定功率：36.8kw；轴距：2000mm；常用轮距(前轮/后轮mm):1270/1310；轮距（前轮/后轮）调整方式：不可调/有级可调；最小使用质量：2023kg；标准配重（前/后）:64/188kg；挡位数（前进/倒退/爬行）:8/2/0；主变速档位数：5；副变速档位数/其他档位数：2/0； | 外廓尺寸（长×宽×高mm）:3575*1620*2540；驱动方式：四轮驱动；发动机标定功率：36.8kw；轴距：2000mm；常用轮距(前轮/后轮mm):1270/1310；轮距（前轮/后轮）调整方式：不可调/有级可调；最小使用质量：2023kg；标准配重（前/后）:64/188kg；挡位数（前进/倒退/爬行）:8/2/0；主变速档位数：5；副变速档位数/其他档位数：2/0；发动机与离合器联接方式:直联式；起动方式:电起动；翻倾保护装置（驾驶室/或安全架）：型号：554-46-010，型式：两柱式安全架，生产厂：山东山拖凯泰农业装备有限公司；前照灯型号：D-1DDzhL ; 转向系型式:前轮液压转向 ；行车制动系型式：蹄式、机械操纵 ；驻车制动系形式：手动、机械制动 ；前驱动桥型式：旱地型 ；离合器型式：单片、干式、双作用 ；动力输出轴离合器型式：干式摩擦式 ；变速箱型式：(4+1)×2组成式 ；主变速箱换挡方式：滑移齿轮换挡 ；副变速箱换挡方式：啮合套换挡；轮胎型号（前轮/后轮）：7.50-16/12.4-28；发动机型号：4D32T31/504,生产厂家：浙江新柴股份有限公司，气缸数：4；标定功率36.8KW，标定转速（r/min）：2400；型式核准证书号：CN FC G3 0430 01 0008, 排放标准：第三阶段 | 36.8 | 购机补贴(通用类) | 2022-12-31 | 山东省 | 评阅通过 | 通过 |  | NW201805022 | 山东省农业机械科学研究院产品质量检测中心 | （2017）委字整机类第0170100412号 | 盐城市农业机械试验鉴定站
6221 | 动力机械 | 拖拉机 | 轮式拖拉机 | 50-60马力四轮驱动拖拉机 | 山东山拖凯泰农业装备有限公司 | 轮式拖拉机 | 山拖554 |  | 外廓尺寸（长×宽×高mm）:3845*1645*2630；驱动方式：四轮驱动；发动机标定功率：40.5kw；轴距：2040mm；常用轮距(前轮/后轮mm):1315/1310；轮距（前轮/后轮）调整方式：不可调/翻辐板调节；最小使用质量：2270kg；标准配重（前/后）:80/200kg；挡位数（前进/倒退/爬行）:12/12/0；主变速/副变速/其他：4/3/2； | 外廓尺寸（长×宽×高mm）:3845*1645*2630；驱动方式：四轮驱动；发动机标定功率：40.5kw；轴距：2040mm；常用轮距(前轮/后轮mm):1315/1310；轮距（前轮/后轮）调整方式：不可调/翻辐板调节；最小使用质量：2270kg；标准配重（前/后）:80/200kg；挡位数（前进/倒退/爬行）:12/12/0；主变速/副变速/其他：4/3/2；发动机与离合器联接方式:直联式；起动方式: 电起动；翻倾保护装置（驾驶室/或安全架）：型号：904.46.001，型式：两柱式安全架，生产厂：洛阳同欣工贸有限公司；前照灯型号：FT400/554;转向系型式:全液压转向；行车制动系型式:双片、油浴、盘式；驻车制动系形式：双片、油浴、盘式；前驱动桥型式：旱地水田兼用型；离合器型式：干式、单片、单作用、常结合；动力输出轴离合器型式：无；变速箱型式：4X3X(1+1)组成式；主变速箱换挡方式：啮合套换挡；副变速箱换挡方式：啮合套换挡；轮胎型号（前轮/后轮）：8.3-20/12.4-28；1、发动机型号:YD4JZ55C1；生产厂家:扬动股份有限公司；气缸数：4；标定功率:40.5KW；标定转速（r/min）：2400；型式核准证书号:CN FC G3 0716 06 0015；发动机排放标准：第三阶段；2、选配一：发动机型号:4D32ZT32/554；生产厂家:浙江新柴股份有限公司；气缸数：4；标定功率:40.5KW；标定转速（r/min）：2400；型式核准证书号:CN FC G3 0430 04 0011；发动机排放标准：第三阶段；3、选配二：发动机型号：4C5-55U32，生产厂家：安徽全柴动力股份有限公司，标定功率:40.5KW；标定转速（r/min）：2400；型式核准证书号:CN FC G30602 04 0026，发动机排放标准：第三阶段 | 40.5 | 购机补贴(通用类) | 2021-12-31 | 山东省 | 评阅通过 | 通过 |  | NW201707059 | 山东省农业机械科学研究院产品质量检测中心 | 鲁TK2013001 | 山东省农业机械试验鉴定站
6222 | 动力机械 | 拖拉机 | 轮式拖拉机 | 50-60马力四轮驱动拖拉机 | 山东山拖凯泰农业装备有限公司 | 轮式拖拉机 | 山拖554A |  | 外廓尺寸（长×宽×高mm）:3560*1670*2540；驱动方式：四轮驱动；发动机标定功率：40.5kw；轴距：1990mm；常用轮距(前轮/后轮mm):1285/1300；轮距（前轮/后轮）调整方式：不可调/有级可调；最小使用质量：2067kg；标准配重（前/后）:64/188kg；挡位数（前进/倒退/爬行）:8/2/0；主变速档位数：5；副变速档位数/其他档位数：2/0； | 外廓尺寸（长×宽×高mm）:3560*1670*2540；驱动方式：四轮驱动；发动机标定功率：40.5kw；轴距：1990mm；常用轮距(前轮/后轮mm):1285/1300；轮距（前轮/后轮）调整方式：不可调/有级可调；最小使用质量：2067kg；标准配重（前/后）:64/188kg；挡位数（前进/倒退/爬行）:8/2/0；主变速档位数：5；副变速档位数/其他档位数：2/0；发动机与离合器联接方式:直联式；起动方式: 电起动；翻倾保护装置（驾驶室/或安全架）：型号：554-46-010，型式：两柱式安全架，生产厂：山东山拖凯泰农业装备有限公司；前照灯型号：D-1DDzhL ; 转向系型式： 前轮液压转向；行车制动系型式：蹄式、机械操纵 ；驻车制动系形式：手动、机械制动 ；前驱动桥型式：旱地型 ；离合器型式：单片、干式、双作用 ；动力输出轴离合器型式：干式摩擦式 ；变速箱型式：(4+1)×2组成式 ；主变速箱换挡方式：滑移齿轮换挡 ；副变速箱换挡方式：啮合套换挡 ；轮胎型号（前轮/后轮）：7.50-16/12.4-28；发动机型号:4D27ZT32/554；生产厂家:浙江新柴股份有限公司；气缸数：4；标定功率:40.5KW；标定转速（r/min）：2400；型式核准证书号:CN FC G3 0430 06 0011；发动机排放标准：第三阶段 | 40.5 | 购机补贴(通用类) | 2022-12-31 | 山东省 | 评阅通过 | 通过 |  | NW201805022 | 山东省农业机械科学研究院产品质量检测中心 | （2017）委字整机类第0170100412号 | 盐城市农业机械试验鉴定站
6223 | 动力机械 | 拖拉机 | 轮式拖拉机 | 50-60马力四轮驱动拖拉机 | 山东晟拖重工有限公司 | 轮式拖拉机 | 504-A |  | 发动机标定功率：36.8kW（50马力），整机型式：轮式，驱动型式：四驱，最小使用质量kg：1770，最小使用比质量：48.10kg/kW。 | 整机型式：轮式，整机机架型式：无架，驱动型式：四驱，整机用途：一般用途，整机外廓尺寸（mm）：3600×1600×2480，轴距mm：1850，常用轮距mm：1250/1300，轮距mm：1200、1250、1300/1200、1300，最小离地间隙mm：440，变速箱前端面至后驱动轴轴心线的水平距离mm：1070，变速箱齿轮副轴孔中心距mm：92，最小使用质量kg：1770，标准配重kg：45/48，最小使用比质量：48.10kg/kW，档位数（前进/倒退）：8/2，主变速档位数：4＋1，副变速档位数：2，最高设计理论速度：30.86km/h,发动机与主离合器联接方式：直联，翻倾防护装置：安全框架，翻倾防护装置型号：ST904.108.01，翻倾防护装置生产厂：山东晟拖重工有限公司，发动机型号：YN4A055-31VE,发动机结构型式：直列、水冷、四冲程，发动机生产厂：山东云内动力有限责任公司，进气方式：自吸，气缸数：4，标定功率：36.8kW，额定净功率：36.8kW，转数：2400r/min，空气滤清器型式、型号：湿式、30-CC，排气管消音腔尺寸mm：Φ110×320，排气管消音腔质量kg：3.4，座椅型号：DPWZW-1,座椅生产厂：潍坊金百川机械有限公司，安全带型号：CBADB-002，安全带生产厂：河间市百信驰汽车安全带厂，转向系型式：全液压，转向操纵机构：方向盘，转向机构型式：前轮转向，传动系箱体数量：2，变速箱型式：机械平面组成式，主变速位置：第2箱体中，主变速换挡方式：机械有级挡，副变速换挡方式：机械有级挡，轮胎型号（前轮/后轮）：8.3-24/11-32，轮胎数量（前轮/后轮）：2/2，液压悬挂系统型式：分置式，悬挂装置型式：后置三点悬挂，悬挂装置类别：Ⅰ类，液压油泵型号：BTB314，液压输出组数：2组，安全阀全开压力：18±0.5MPa，动力输出轴花键数目：8，动力输出轴标准转数r/min：540/760。 | 36.8 | 购机补贴(通用类) | 2025-11-01 | 山东省 | 评阅通过 | 通过 |  | HB2020FHZ120 | 湖北三智农业机械检测有限公司 | NJJC20191023 | 山东宝鼎农业机械检测有限公司
6224 | 动力机械 | 拖拉机 | 轮式拖拉机 | 50-60马力四轮驱动拖拉机 | 山东晟拖重工有限公司 | 轮式拖拉机 | 504-E |  | 发动机标定功率：36.8kW（50马力），整机型式：轮式，驱动型式：四驱，最小使用质量kg：1520，最小使用比质量：41.30kg/kW。 | 整机型式：轮式，整机机架型式：无架，驱动型式：四驱，整机用途：一般用途，整机外廓尺寸（mm）：3530×1400×2340（安全框架），轴距mm：1900，常用轮距mm：1060/1110，轮距mm：960、1000、1060、1150/960~1180，最小离地间隙mm：310，变速箱前端面至后驱动轴轴心线的水平距离mm：1068，变速箱齿轮副轴孔中心距mm：80.5，最小使用质量kg：1520，标准配重kg：42/56，最小使用比质量：41.30kg/kW，档位数（前进/倒退）：8/2，选装8/8，主变速档位数：4＋1，副变速档位数：2，选装2×（1+1），最高设计理论速度：31.57km/h，发动机与主离合器联接方式：直联，翻倾防护装置：安全框架，翻倾防护装置型号：ST804.108.01，翻倾防护装置生产厂：山东晟拖重工有限公司，发动机型号：YN4H055-30VE，发动机结构型式：直列、水冷、四冲程，发动机生产厂：山东云内动力有限责任公司，进气方式：自吸，气缸数：4，标定功率：36.8kW，额定净功率：36.8kW，转数：2400r/min，空气滤清器型式、型号：干式、YKQ1830U，排气管消音腔尺寸mm：Φ120×410，排气管消音腔质量kg：3.9，座椅型号：DPWZW-1,座椅生产厂：潍坊金百川机械有限公司，安全带型号：CBADB-002，安全带生产厂：河间市百信驰汽车安全带厂，转向系型式：全液压，转向操纵机构：方向盘，转向机构型式：前轮转向，传动系箱体数量：2，变速箱型式：机械平面组成式，主变速位置：第2箱体中，主变速换挡方式：机械有级挡，副变速换挡方式：机械有级挡，轮胎型号（前轮/后轮）：7.50-16/11.2-28，轮胎数量（前轮/后轮）：2/2，液压悬挂系统型式：分置式，悬挂装置型式：后置三点悬挂，悬挂装置类别：Ⅰ类，液压油泵型号：BTB314，液压输出组数：2组，安全阀全开压力：18±0.5MPa，动力输出轴花键数目：6，动力输出轴标准转数r/min：540/720。 | 36.8 | 购机补贴(通用类) | 2026-04-29 | 山东省 | 评阅通过 | 通过 |  | SJ21FH3061 | 湖北三智农业机械检测有限公司 | HB21SJ0023K | 湖北三智农业机械检测有限公司
6225 | 动力机械 | 拖拉机 | 轮式拖拉机 | 50-60马力四轮驱动拖拉机 | 山东双力现代农业装备有限公司 | 轮式拖拉机 | SL504-C |  | 功率：50马力；驱动方式：四轮驱动。 | 驱动型式：四轮驱动；配套功率：50马力；外廓尺寸（长×宽×高及部位）mm：3410×1415×2310（安全架顶）；轴距mm：1750；最小使用质量kg：1534；挡位数（前进/倒退）：8/2；主变速挡位数：4+1；副变速挡位数：2；翻倾防护装置（驾驶室或安全框架）：安全框架；转向系型式：全液压；动力输出轴标准转速：720r/min。 | 36.75 | 购机补贴(通用类) | 2025-07-05 | 山东省 | 评阅通过 | 通过 |  | NW202104022 | 山东省农业机械科学研究院产品质量检测中心 | 2016KKX073 | 河南省拖拉机柴油机产品质量监督检验中心
6226 | 动力机械 | 拖拉机 | 轮式拖拉机 | 50-60马力四轮驱动拖拉机 | 山东双力现代农业装备有限公司 | 轮式拖拉机 | SL504-D |  | 功率：50马力；驱动方式：四轮驱动。 | 驱动型式：四轮驱动；配套功率：50马力；外廓尺寸（长×宽×高及部位）mm：2900×1430×2200（安全架顶部）；轴距：1520mm；最小使用质量：1401kg；挡位数（前进/倒退）：8/2；主变速挡位数：4+1；副变速挡位数：2；翻倾防护装置（驾驶室或安全框架）：安全框架；转向系型式：全液压；动力输出轴标准转速：760r/min。 | 36.75 | 购机补贴(通用类) | 2026-04-01 | 山东省 | 评阅通过 | 通过 |  | NW202011002-X01 | 山东省农业机械科学研究院产品质量检测中心 | W201502043-Ⅱ | 山东省农业机械产品质量监督检验站
6227 | 动力机械 | 拖拉机 | 轮式拖拉机 | 50-60马力四轮驱动拖拉机 | 山东双力现代农业装备有限公司 | 轮式拖拉机 | SL504-E |  | 功率：50马力；驱动方式：四轮驱动 | 驱动型式：四轮驱动；配套功率：50马力；外廓尺寸（长×宽×高及部位）mm：3652×1472×2350（安全架顶）；轴距：1920mm；最小使用质量：1778kg；挡位数（前进/倒退）：8/2；主变速挡位数：4+1；副变速挡位数：2；翻倾防护装置（驾驶室或安全框架）：安全框架；转向系型式：全液压；动力输出轴标准转速：720/850 r/min。 | 36.8 | 购机补贴(通用类) | 2026-06-29 | 山东省 | 评阅通过 | 通过 |  | NW202011002-X01 | 山东省农业机械科学研究院产品质量检测中心 | W201502042-Ⅱ | 山东省农业机械产品质量监督检验站
6228 | 动力机械 | 拖拉机 | 轮式拖拉机 | 50-60马力四轮驱动拖拉机 | 山东双力现代农业装备有限公司 | 轮式拖拉机 | SLN504 |  | 功率：50马力；驱动方式：四轮驱动 | 驱动型式：四轮驱动；配套功率：50马力；外廓尺寸（长×宽×高及部位）mm：3550×1415×2475（安全架顶部），3510×1530×2370（安全架顶部），3530×1655×2650（驾驶室顶部）；轴距：1840mm；最小使用质量kg：1670，1768（选装加长半轴套管），1880（选装简易驾驶室）；挡位数（前进/倒退）：8/2；主变速挡位数：4+1；副变速挡位数：2；翻倾防护装置（驾驶室或安全框架）：安全框架或简易驾驶室；转向系型式：全液压；动力输出轴标准转速：540/760 r/min。 | 36.8 | 购机补贴(通用类) | 2026-06-29 | 山东省 | 评阅通过 | 通过 |  | WJ2021CFH019，NW202010043，NW202103060 | 河南省拖拉机柴油机产品质量监督检验中心，山东省农业机械科学研究院产品质量检测中心，山东省农业机械科学研究院产品质量检测中心 | YH2021WJ01006 | 江苏沿海农业机械检测有限公司
6229 | 动力机械 | 拖拉机 | 轮式拖拉机 | 50-60马力四轮驱动拖拉机 | 山东潍坊鲁中拖拉机有限公司 | 轮式拖拉机 | 504-F |  | 发动机标定功率：50马力，驱动方式：四轮驱动，最小使用质量（安全架/驾驶室）：1800kg/1880kg，最小使用比质量（安全架/驾驶室）kg/kw：48.91/51.09，排放阶段：国三 | 外廓尺寸(长×宽×高)：3580*1520*2480/3580*1520*2490；轴距或履带接地长：1840；常用轮距(前轮/后轮)或轨距：1200/1200；标准配重(前/后)：72/80；档位数(前进/倒退/爬行)：8/2/0；（选装一：8/8/0；）主变速档位数*副变速档位数/其他档位数：(4+1)*2/0；（选装一：4*2*（1+1）/0）；发动机与离合器联接方式：直联式；起动方式：电启动；翻倾防护装置（驾驶室或安全框架）：安全框架/驾驶室；转向系型式：全液压；传动系变速箱型式：机械平面组成式；主变速箱换档方式：机械有级挡；副变速箱换档方式：机械有级挡；轮胎型号(前轮/后轮)：8.30-20/12.4-28；（选装：（7.50-16、7.00-16、6.50-16、6.00-16、6.00-14）/（13.6-24、11.2-28、12.4-24、11.2-24、9.5-28、9.5-24）） ； | 36.8 | 购机补贴(通用类) | 2025-07-05 | 山东省 | 评阅通过 | 通过 |  | NW201909035/FH19GW1452 | 山东省农业机械科学研究院产品质量检测中心/国家拖拉机质量监督检验中心 | （2019）2240042 | 潍坊市产品质量检验所
6230 | 动力机械 | 拖拉机 | 轮式拖拉机 | 50-60马力四轮驱动拖拉机 | 山东潍坊鲁中拖拉机有限公司 | 轮式拖拉机 | LZ504-B |  | 发动机标定功率：50马力，驱动方式：四轮驱动，最小使用质量：1700kg，最小使用比质量(kg/kw)：46.20，排放阶段：国三 | 外廓尺寸(长×宽×高)：3585*1515*2370/3585*1275*2450；轴距或履带接地长：1850； 常用轮距(前轮/后轮)或轨距：1200/1200；(选装960/960）；标准配重(前/后)：144/160；档位数(前进/倒退/爬行)：8/2/0；（选装：8/8/0） 主变速档位数*副变速档位数/其他档位数：4+1*2/0；（选装：4*2*（1+1）/0）；发动机与离合器联接方式：直联式； 起动方式：电启动；翻倾防护装置（驾驶室或安全框架）：安全框架；转向系型式：全液压；传动系变速箱型式：机械平面组成式；主变速箱换档方式：机械有级挡；副变速箱换档方式：机械有级挡；轮胎型号(前轮/后轮)：8.3-20/12.4-28；（选装：（7.50-16、7.00-16、6.50-16、6.00-16）/（13.6-24、11.2-28、12.4-24、11.2-24、9.5-32、9.5-28、9.5-24））； | 36.8 | 购机补贴(通用类) | 2025-09-29 | 山东省 | 评阅通过 | 通过 |  | NW202004023/NW202004022 | 山东省农业机械科学研究院产品质量检测中心 | （2019）2240042 | 潍坊市产品质量检验所
6231 | 动力机械 | 拖拉机 | 轮式拖拉机 | 50-60马力四轮驱动拖拉机 | 山东潍坊鲁中拖拉机有限公司 | 轮式拖拉机 | LZ504-C |  | 发动机标定功率：50马力，驱动方式：四轮驱动，最小使用质量：1500kg，最小使用比质量(kg/kw)：40.76，排放阶段：国三 | 外廓尺寸(长×宽×高)：3360*1260*2350；轴距或履带接地长：1700； 常用轮距(前轮/后轮)或轨距：960/960；标准配重(前/后)：144/112；档位数(前进/倒退/爬行)：8/2/0;(选装：16/4/0） 主变速档位数*副变速档位数/其他档位数：4+1*2/0；（选装：4+1*2*2/0）；发动机与离合器联接方式：直联式； 起动方式：电启动；翻倾防护装置（驾驶室或安全框架）：安全框架；转向系型式：全液压；传动系变速箱型式：机械平面组成式；主变速箱换档方式：机械有级挡；副变速箱换档方式：机械有级挡；轮胎型号(前轮/后轮)：6.50-16/11.2-24；选装：（6.00-16、6.00-14、7.00-12、6.00-12）/（9.5-24、9.5-28、8.3-24、13.6-16、13.2-16、9.5-20、13.8/70-20、8.3-20、9.5-16））； | 36.8 | 购机补贴(通用类) | 2025-09-29 | 山东省 | 评阅通过 | 通过 |  | NW202004022 | 山东省农业机械科学研究院产品质量检测中心 | （2020）2240156 | 潍坊市产品质量检验所
6232 | 动力机械 | 拖拉机 | 轮式拖拉机 | 50-60马力四轮驱动拖拉机 | 山东潍坊鲁中拖拉机有限公司 | 轮式拖拉机 | LZ504-C1 |  | 发动机标定功率：50马力，驱动方式：四轮驱动，最小使用质量：1505kg，最小使用比质量(kg/kw)：40.90，排放阶段：国三 | 外廓尺寸(长×宽×高)：3360*1260*2350；轴距或履带接地长：1700； 常用轮距(前轮/后轮)或轨距：960/960；标准配重(前/后)：144/112；档位数(前进/倒退/爬行)：8/2/0;(选装：16/4/0） 主变速档位数*副变速档位数/其他档位数：4+1*2/0；（选装：4+1*2*2/0）；发动机与离合器联接方式：直联式； 起动方式：电启动；翻倾防护装置（驾驶室或安全框架）：安全框架；转向系型式：全液压；传动系变速箱型式：机械平面组成式；主变速箱换档方式：机械有级挡；副变速箱换档方式：机械有级挡；轮胎型号(前轮/后轮)：6.50-16/11.2-24；选装：（6.00-16、6.00-14、7.00-12、6.00-12）/（9.5-24、9.5-28、8.3-24、13.6-16、13.2-16、9.5-20、13.8/70-20、8.3-20、9.5-16））； | 36.8 | 购机补贴(通用类) | 2026-04-01 | 山东省 | 评阅通过 | 通过 |  | NW202009050 | 山东省农业机械科学研究院产品质量检测中心 | （2020）2240156 | 潍坊市产品质量检验所
6233 | 动力机械 | 拖拉机 | 轮式拖拉机 | 50-60马力四轮驱动拖拉机 | 山东潍坊鲁中拖拉机有限公司 | 轮式拖拉机 | LZ504-D |  | 发动机标定功率：50马力，驱动方式：四轮驱动，最小使用质量：1480kg，最小使用比质量(kg/kw)：40.22，排放阶段：国三 | 外廓尺寸(长×宽×高)：3165*1380*2300；轴距或履带接地长：1500；常用轮距(前轮/后轮)或轨距：960/1020；标准配重(前/后)：144/112；档位数(前进/倒退/爬行)：8/2/0；主变速档位数*副变速档位数/其他档位数：(4+1)*2/0；发动机与离合器联接方式：直联式；起动方式：电启动；翻倾防护装置（驾驶室或安全框架）：安全框架；转向系型式：全液压；传动系变速箱型式：机械平面组成式；主变速箱换档方式：机械有级挡；副变速箱换档方式：机械有级挡；轮胎型号(前轮/后轮)：6.00-14/13.6-16；（选装：（7.00-12、6.00-12）/（8.3-24、9.5-20、8.3-20、13.2-16、13.8/70-20、9.5-16）)； | 36.8 | 购机补贴(通用类) | 2025-09-29 | 山东省 | 评阅通过 | 通过 |  | NW202004022 | 山东省农业机械科学研究院产品质量检测中心 | （2020）2240157 | 潍坊市产品质量检验所
6234 | 动力机械 | 拖拉机 | 轮式拖拉机 | 50-60马力四轮驱动拖拉机 | 山东潍坊鲁中拖拉机有限公司 | 轮式拖拉机 | LZ504-D1 |  | 发动机标定功率：50马力，驱动方式：四轮驱动，最小使用质量：1500kg，最小使用比质量(kg/kw)：40.76，排放阶段：国三 | 外廓尺寸(长×宽×高)：3165*1380*2300；轴距或履带接地长：1490；常用轮距(前轮/后轮)或轨距：960/1020；标准配重(前/后)：144/112；档位数(前进/倒退/爬行)：8/2/0；主变速档位数*副变速档位数/其他档位数：(4+1)*2/0；发动机与离合器联接方式：直联式；起动方式：电启动；翻倾防护装置（驾驶室或安全框架）：安全框架；转向系型式：全液压；传动系变速箱型式：机械平面组成式；主变速箱换档方式：机械有级挡；副变速箱换档方式：机械有级挡；轮胎型号(前轮/后轮)：6.00-14/13.6-16；（选装：（7.00-12、6.00-12）/（8.3-24、9.5-20、8.3-20、13.2-16、13.8/70-20、9.5-16）)； | 36.8 | 购机补贴(通用类) | 2026-04-01 | 山东省 | 评阅通过 | 通过 |  | NW202009050 | 山东省农业机械科学研究院产品质量检测中心 | （2020）2240157 | 潍坊市产品质量检验所
6235 | 动力机械 | 拖拉机 | 轮式拖拉机 | 50-60马力四轮驱动拖拉机 | 山东潍河农业装备有限公司 | 轮式拖拉机 | 504 |  | 型式：4×4四轮驱动，结构尺寸（长*宽*高): 3520mm×1390mm×2250mm，轴距：1815mm，轮距（前轮/后轮）： 960、1100/960～1300，最小使用质量：1493kg 发动机与离合器联接方式：直联 ，起动方式：电起动，配套动力：36.8kW，发动机型号：YN4H055-30VE。排放阶段：第三阶段 | 外廓尺寸(长×宽×高)：3520mm×1390mm×2250mm；轴距：1815mm；常用轮距(前轮/后轮)：960mm/1100mm；轮距(前轮/后轮)调整方式：有级可调/无级可调；最小使用质量：1493kg；标准配重(前/后)：50kg/38kg；档位数(前进/倒退)：8/2；主变速档位数：4+1；副变速档位数：2；发动机与离合器联接方式：直联；起动方式：电起动；翻倾防护装置（驾驶室或安全框架）型号：1000P.46.001Z；前照灯型号：WK-007；转向系型式：全液压；行车制动系型式：湿式、盘式、静液压操作；驻车制动系型式：独立手制动；前驱动桥型式：旱地型；离合器型式：单片、干式、单作用；传动系动力输出轴离合器型式：干式摩擦式；变速箱型式：机械平面组成式；主变速箱换档方式：机械有级挡；副变速箱换档方式：机械有级挡；轮胎型号(前轮/后轮)：7.50-16/11.2-28;配套动力型号：YN4H055-30VE；制造商：山东云内动力有限责任公司；气缸数：4； 标定功率：（kw）36.8；标定转速：（r/min）2400；排放标准：第三阶段 | 36.8 | 购机补贴(通用类) | 2026-04-01 | 山东省 | 评阅通过 | 通过 |  | WJ2020HFH026 | 河南省拖拉机柴油机产品质量监督检验中心 | （2020）2240109 | 潍坊市产品质量检验所
6236 | 动力机械 | 拖拉机 | 轮式拖拉机 | 50-60马力四轮驱动拖拉机 | 山东潍河农业装备有限公司 | 轮式拖拉机 | 504-1 |  | 型式：4×4四轮驱动，结构尺寸（长*宽*高): 2950mm×1400mm×1970mm，轴距：1510mm，轮距（前轮/后轮）： 960、1100/960～1300，最小使用质量：1570kg 发动机与离合器联接方式：直联 ，起动方式：电起动，配套动力：36.8kW，发动机型号：4TE50K。排放阶段：第三阶段 | 外廓尺寸(长×宽×高)：2950mm×1400mm×1970mm；轴距：1510mm；常用轮距(前轮/后轮)：960mm/1100mm；轮距(前轮/后轮)调整方式：有级可调/无级可调；最小使用质量：1570kg；标准配重(前/后)：54kg/0kg；档位数(前进/倒退)：8/2；主变速档位数：4+1；副变速档位数：2；发动机与离合器联接方式：直联；起动方式：电起动；翻倾防护装置（驾驶室或安全框架）型号：1000P.46.001Z；前照灯型号：WK-007；转向系型式：全液压；行车制动系型式：湿式、盘式、静液压操作；驻车制动系型式：独立手制动；前驱动桥型式：旱地型；离合器型式：单片、干式、单作用；传动系动力输出轴离合器型式：干式摩擦式；变速箱型式：机械平面组成式；主变速箱换档方式：机械有级挡；副变速箱换档方式：机械有级挡；轮胎型号(前轮/后轮)：6.00-12/9.5-16;配套动力型号：4TE50K；制造商：山东华源莱动内燃机有限公司；气缸数：4； 标定功率：（kw）36.8标定转速：（r/min）2400；排放标准：第三阶段 | 36.8 | 购机补贴(通用类) | 2026-04-01 | 山东省 | 评阅通过 | 通过 |  | WJ2020HFH026 | 河南省拖拉机柴油机产品质量监督检验中心 | （2020）2240110 | 潍坊产品质量检验所
6237 | 动力机械 | 拖拉机 | 轮式拖拉机 | 50-60马力四轮驱动拖拉机 | 山东潍河农业装备有限公司 | 轮式拖拉机 | 504-C |  | 型式：4×4四轮驱动，结构尺寸（长*宽*高): 3560mm×1430mm×2360mm/3560mm×1520mm×2380mm（安全架）： 3560mm×1530mm×2410mm（驾驶室），轴距：1880mm最小使用质量：1645kg/1730kg（安全架）1785kg(驾驶室）配套动力：36.8kW，发动机型号：YN4H055-30VE。排放阶段：第三阶段 | "外廓尺寸(长×宽×高)：3560mm×1430mm×2360mm/3560mm×1520mm×2380mm（安全架）3560mm×1530mm×2410mm（驾驶室）；轴距：1880mm；常用轮距(前轮/后轮)：1100mm/1150mm；轮距(前轮/后轮)调整方式：有级可调/无级可调；最小使用质量：1645kg/1730kg(安全架）1785kg(驾驶室）；标准配重(前/后)：50kg/38kg；档位数(前进/倒退)：8/2；主变速档位数：4；副变速档位数：2；发动机与离合器联接方式：直联；起动方式：电起动；翻倾防护装置（驾驶室或安全框架）型号：1000P.46.001Z/1000P.46.001；前照灯型号：WK-007；转向系型式：全液压；行车制动系型式：湿式、盘式、静液压操作；驻车制动系型式：独立手制动；前驱动桥型式：旱地型；离合器型式：单片、干式、双作用；传动系动力输出轴离合器型式：干式摩擦式；变速箱型式：机械平面组成式；主变速箱换档方式：机械有级挡；副变速箱换档方式：机械有级挡；轮胎型号(前轮/后轮)：7.50-16/11.2-28;配套动力型号：YN4H055-30VE；制造商：山东云内动力有限责任公司；气缸数：4； 标定功率：（kw）36.8；标定转速：（r/min）2400；排放标准：第三阶段 " | 36.8 | 购机补贴(通用类) | 2026-04-01 | 山东省 | 评阅通过 | 通过 |  | WJ2020IFH018、WJ2020HFH026、WJ2020JFH002 | 河南省拖拉机柴油机产品质量监督检验中心 | （2020）2240111 | 潍坊市产品质量检验所
6238 | 动力机械 | 拖拉机 | 轮式拖拉机 | 50-60马力四轮驱动拖拉机 | 山东潍河农业装备有限公司 | 轮式拖拉机 | 504-D |  | 型式：4×4四轮驱动，结构尺寸（长*宽*高): 3560mm×1520mm×2380mm/3560mm×1430mm×2360mm（安全架） 3560mm×1530mm×2410mm（驾驶室）轴距：1880mm，常用轮距（前轮/后轮)：1200mm/1200mm，最小使用质量1705kg/1580kg（安全架）1805kg(驾驶室），配套动力型号：YN4H055-30VE；配 套动力：36.8kW | "外廓尺寸(长×宽×高)：3560mm×1520mm×2380mm/3560mm×1430mm×2360mm（安全架）3560mm×1530mm×2410mm（驾驶室）；轴距：1880mm；常用轮距(前轮/后轮)：1200mm/1200mm；轮距(前轮/后轮)调整方式：有级可调/无级可调；最小使用质量：1705kg/1580kg(安全架）1805kg(驾驶室）；标准配重(前/后)：50kg/38kg；档位数(前进/倒退)：8/2；主变速档位数：4；副变速档位数：2；发动机与离合器联接方式：直联；起动方式：电起动；翻倾防护装置（驾驶室或安全框架）型号：1000P.46.001Z/1000.46.001/1004.45.001；前照灯型号：WK-007；转向系型式：全液压；行车制动系型式：湿式、盘式、静液压操作；驻车制动系型式：独立手制动；前驱动桥型式：旱地型；离合器型式：单片、干式、双作用；传动系动力输出轴离合器型式：干式摩擦式；变速箱型式：机械平面组成式；主变速箱换档方式：机械有级挡；副变速箱换档方式：机械有级挡；轮胎型号(前轮/后轮)：7.50-16/12.4-28;配套动力型号：YN4H055-30VE；制造商：山东云内动力有限责任公司；气缸数：4； 标定功率：（kw）36.8；标定转速：（r/min）2400；排放标准：第三阶段 " | 36.8 | 购机补贴(通用类) | 2026-06-29 | 山东省 | 评阅通过 | 通过 |  | WJ2021AFH021 WJ2021AFH013 原WJ2020HFH026 扩WJ2021BFH19G | 河南省拖拉机柴油机产品质量监督检验中心 | （2020）2240111 | 潍坊市产品质量检验所
6239 | 动力机械 | 拖拉机 | 轮式拖拉机 | 50-60马力四轮驱动拖拉机 | 山东潍河农业装备有限公司 | 轮式拖拉机 | 504-E |  | 型式：4×4四轮驱动，结构尺寸（长*宽*高): 3310mm×1340mm×1990mm，轴距：1750mm，轮距（前轮/后轮）： 960、1100/960～1150，最小使用质量：1430kg 发动机与离合器联接方式：直联 ，起动方式：电起动，配套动力：36.8kW，发动机型号：4N28T31/504。排放阶段：第三阶段 | 外廓尺寸(长×宽×高)：3310×mm1340mm×1990mm；轴距：1750mm；常用轮距(前轮/后轮)：960mm/1100mm；轮距(前轮/后轮)调整方式：有级可调/无级可调；最小使用质量：1430kg；标准配重(前/后)：50kg/38kg；档位数(前进/倒退)：8/2；主变速档位数：4+1；副变速档位数：2；发动机与离合器联接方式：直联；起动方式：电起动；翻倾防护装置（驾驶室或安全框架）型号：1000P.46.001Z；前照灯型号：WK-007；转向系型式：全液压；行车制动系型式：湿式、盘式、静液压操作；驻车制动系型式：独立手制动；前驱动桥型式：旱地型；离合器型式：单片、干式、单作用；传动系动力输出轴离合器型式：干式摩擦式；变速箱型式：机械平面组成式；主变速箱换档方式：机械有级挡；副变速箱换档方式：机械有级挡；轮胎型号(前轮/后轮)：6.00-16/9.5-24;配套动力型号：4N28T31/504；制造商:浙江新柴股份有限公司；气缸数：4； 标定功率：（kw）36.8标定转速：（r/min）2400；排放标准：第三阶段 | 36.8 | 购机补贴(通用类) | 2026-06-29 | 山东省 | 评阅通过 | 通过 |  | 原WJ2020HFH026 扩WJ2021BFH19G | 河南省拖拉机柴油机产品质量监督检验中心 | （2020）2240112 | 潍坊市产品质量检验所
6240 | 动力机械 | 拖拉机 | 轮式拖拉机 | 50-60马力四轮驱动拖拉机 | 山东潍河农业装备有限公司 | 轮式拖拉机 | 504-H |  | 型式：4×4四轮驱动，结构尺寸（长*宽*高): 2950mm×1400mm×1970mm，轴距：1510mm，轮距（前轮/后轮）：960、1100/960～1150，最小使用质量：1410kg 发动机与离合器联接方式：直联 ，起动方式：电起动，配套动力：36.8kW，发动机型号：4N28T31/504。排放阶段：第三阶段 | 外廓尺寸(长×宽×高)：2950mm×1400mm×1970mm；轴距：1510mm；常用轮距(前轮/后轮)：960mm/1100mm；轮距(前轮/后轮)调整方式：有级可调/无级可调；最小使用质量：1410kg；标准配重(前/后)：550kg/0kg；档位数(前进/倒退)：8/2；主变速档位数：4+1；副变速档位数：2；发动机与离合器联接方式：直联；起动方式：电起动；翻倾防护装置（驾驶室或安全框架）型号：1000P.46.001Z；前照灯型号：WK-007；转向系型式：全液压；行车制动系型式：湿式、盘式、静液压操作；驻车制动系型式：独立手制动；前驱动桥型式：旱地型；离合器型式：单片、干式、单作用；传动系动力输出轴离合器型式：干式摩擦式；变速箱型式：机械平面组成式；主变速箱换档方式：机械有级挡；副变速箱换档方式：机械有级挡；轮胎型号(前轮/后轮)：6.00-16/9.5-24;配套动力型号：4N28T31/504；制造商：浙江新柴股份有限公司；气缸数：4； 标定功率：（kw）36.8；标定转速：（r/min）2400；排放标准：第三阶段 | 36.8 | 购机补贴(通用类) | 2026-06-29 | 山东省 | 评阅通过 | 通过 |  | WJ2020HFH026 、WJ2021BFH19G | 河南省拖拉机柴油机产品质量监督检验中心 | （2020）2240110 | 潍坊市产品质量检验所
6241 | 动力机械 | 拖拉机 | 轮式拖拉机 | 50-60马力四轮驱动拖拉机 | 山东潍河农业装备有限公司 | 轮式拖拉机 | 504-N |  | 型式：4×4四轮驱动，结构尺寸（长*宽*高): 3690mm×1560mm×2430mm、3690mm×1570mm×2360mm（安全架）： 3690mm×1560mm×2610mm（驾驶室），轴距：1860mm最小使用质量：1830kg、1910kg（安全架）1990kg(驾驶室）配套动力：36.8kW，发动机型号：4N28T31/504。排放阶段：第三阶段 | 外廓尺寸(长×宽×高)：3690mm×1560mm×2430mm/3690mm×1570mm×2360mm（安全架）3690mm×1560mm×2610mm（驾驶室）；轴距：1860mm；常用轮距(前轮/后轮)：1200mm/1200mm；轮距(前轮/后轮)调整方式：有级可调/无级可调；最小使用质量：1830kg/1910kg(安全架）1990kg(驾驶室）；标准配重(前/后)：50kg/38kg；档位数(前进/倒退)：8/2；主变速档位数：4+1；副变速档位数：2；发动机与离合器联接方式：直联；起动方式：电起动；翻倾防护装置（驾驶室或安全框架）型号：1000P.46.001Z/1000P.46.001；前照灯型号：WK-007；转向系型式：全液压；行车制动系型式：湿式、盘式、静液压操作；驻车制动系型式：独立手制动；前驱动桥型式：旱地型；离合器型式：单片、干式、单作用；传动系动力输出轴离合器型式：干式摩擦式；变速箱型式：机械平面组成式；主变速箱换档方式：机械有级挡；副变速箱换档方式：机械有级挡；轮胎型号(前轮/后轮)：7.50-16/12.4-28;配套动力型号：4N28T31/504；制造商：浙江新柴股份有限公司；气缸数：4； 标定功率：（kw）36.8标定转速：（r/min）2400；排放标准：第三阶段 | 36.8 | 购机补贴(通用类) | 2026-04-01 | 山东省 | 评阅通过 | 通过 |  | WJ2020HFH027、WJ2020HFH026、WJ2020IFH018 | 河南省拖拉机柴油机产品质量监督检验中心 | （2020）2240113 | 潍坊市产品质量检验所
6242 | 动力机械 | 拖拉机 | 轮式拖拉机 | 50-60马力四轮驱动拖拉机 | 山东五征集团有限公司 | 轮式拖拉机 | MD554 |  | 功率：55马力；驱动方式：四轮驱动 | 功率：55马力；驱动方式：四轮驱动；外廓尺寸（长×宽×高）：3850×1905×2580mm；最小使用质量：2700kg；转向器型式：摆线转阀式全液压转向器；制动系型式：机械操纵、湿式、盘式；离合器型式：干式、独立操纵双作用；变速箱型式：4×2×（2+1）组成式或4×3×（2+1）组成式（选装爬行档）；变速箱换挡方式：同步器换挡；悬挂装置型式：后置三点悬挂；调节方式：综合调节；动力输出轴型式：独立式 | 40.5 | 购机补贴(通用类) | 2021-12-31 | 山东省 | 评阅通过 | 通过 |  | NW201712019 | 山东省农业机械科学研究院产品质量检测中心 | 鲁TK2012002 | 山东省农业机械试验鉴定站
6243 | 动力机械 | 拖拉机 | 轮式拖拉机 | 50-60马力四轮驱动拖拉机 | 山东五征集团有限公司 | 轮式拖拉机 | NA504-E |  | 功率：50马力；驱动方式：四轮驱动 | 功率：50马力；整机驱动型式：四驱；外廓尺寸（长×宽×高及部位）：3070×1240×2315(安全架顶部)；离合器壳体前端面至后驱动轴轴心线的水平距离：702mm；最小使用质量：1500kg；翻倾防护装置：安全框架；转向系型式：全液压；变速箱（器）型式：机械平面组成式；主变速换挡方式：机械有级档；副变速换挡方式：机械有级档；悬挂装置型式：后置三点悬挂 | 36.8 | 购机补贴(通用类) | 2025-09-29 | 山东省 | 评阅通过 | 通过 |  | NW202002031 | 山东省农业机械科学研究院产品质量检测中心 | NW201912013 | 山东省农业机械科学研究院产品质量检测中心
6244 | 动力机械 | 拖拉机 | 轮式拖拉机 | 50-60马力四轮驱动拖拉机 | 山东五征集团有限公司 | 轮式拖拉机 | NS504 |  | 功率：50马力；驱动方式：四轮驱动 | 功率：50马力；整机驱动型式：四驱；外廓尺寸（长×宽×高及部位）：3470×1500×2499mm（安全架顶）；离合器壳体前端面至后驱动轴轴心线的水平距离：1130mm；最小使用质量：1680kg；翻倾防护装置：安全框架；转向系型式：全液压；变速箱（器）型式：机械平面组成式；主变速换挡方式：机械有级档；副变速换挡方式：机械有级档；悬挂装置型式：后置三点悬挂 | 36.8 | 购机补贴(通用类) | 2024-12-30 | 山东省 | 评阅通过 | 通过 |  | NW201907048；NW201907004；NW202002032 | 山东省农业机械科学研究院产品质量检测中心；山东省农业机械科学研究院产品质量检测中心；山东省农业机械科学研究院产品质量检测中心 | NO201701063 | 江苏省农业机械试验鉴定站
6245 | 动力机械 | 拖拉机 | 轮式拖拉机 | 50-60马力四轮驱动拖拉机 | 山东五征集团有限公司 | 轮式拖拉机 | NS504-C |  | 功率：50马力；驱动方式：四轮驱动 | 功率：50马力；整机驱动型式：四驱；外廓尺寸（长×宽×高及部位）：3635×1500×2500mm（安全架顶部）、3635×1500×2570mm（驾驶室顶部）；离合器壳体前端面至后驱动轴轴心线的水平距离：1130mm；最小使用质量：1680kg（安全架）、1950kg（驾驶室）；翻倾防护装置：安全框架或简易驾驶室；转向系型式：全液压；变速箱（器）型式：机械平面组成式；主变速换挡方式：机械有级档；副变速换挡方式：机械有级档；悬挂装置型式：后置三点悬挂 | 36.8 | 购机补贴(通用类) | 2026-06-29 | 山东省 | 评阅通过 | 通过 |  | NW202012104；NW202010031 | 山东省农业机械科学研究院产品质量检测中心；山东省农业机械科学研究院产品质量检测中心 | NW201711013 | 山东省农业机械科学研究院产品质量检测中心
6246 | 动力机械 | 拖拉机 | 轮式拖拉机 | 50-60马力四轮驱动拖拉机 | 山东五征集团有限公司 | 轮式拖拉机 | TA504 |  | 功率：50马力；驱动方式：四轮驱动 | 功率：50马力；驱动方式：四轮驱动；外廓尺寸（长×宽×高）：3452×1545×2250（安全架）mm；最小使用质量：1600kg；转向器型式：摆线转阀式全液压转向器；行车制动系型式：机械蹄式制动；离合器型式：干式、双片、双作用、常啮合式；变速箱型式：4×（1+1）×2组成式；变速箱换挡方式：滑移齿轮结合啮合套；悬挂装置型式：后置三点悬挂；调节方式：位调节；动力输出轴型式：后置半独立式 | 36.8 | 购机补贴(通用类) | 2021-12-31 | 山东省 | 评阅通过 | 通过 |  | NW201707034；NW202002032 | 山东省农业机械科学研究院产品质量检测中心；山东省农业机械科学研究院产品质量检测中心 | NW201708033 | 山东省农业机械科学研究院产品质量检测中心
6247 | 动力机械 | 拖拉机 | 轮式拖拉机 | 50-60马力四轮驱动拖拉机 | 山东五征集团有限公司 | 轮式拖拉机 | TA504-E |  | 功率：50马力；驱动方式：四轮驱动 | 功率：50马力；整机驱动型式：四驱；外廓尺寸（长×宽×高及部位）：3590×1360×2315（安全架部）；离合器壳体前端面至后驱动轴轴心线的水平距离：1027mm；最小使用质量：1610kg；最小使用比质量：43.8kg/kW；翻倾防护装置：安全框架；转向系型式：全液压；变速箱（器）型式：机械平面组成式；主变速换挡方式：机械有级档；副变速换挡方式：机械有级档；悬挂装置型式：后置三点悬挂 | 36.8 | 购机补贴(通用类) | 2026-04-01 | 山东省 | 评阅通过 | 通过 |  | NW202012104；NW202012102 | 山东省农业机械科学研究院产品质量检测中心 | NW201711011 | 山东省农业机械科学研究院产品质量检测中心
6248 | 动力机械 | 拖拉机 | 轮式拖拉机 | 50-60马力四轮驱动拖拉机 | 山东鑫华拖拉机制造有限公司 | 轮式拖拉机 | 鑫华泰山504B |  | 标定功率：36.8kw（50马力），驱动方式：四轮驱动； | 标定功率：36.8kw（50马力），驱动方式：四轮驱动； | 36.799999999999997 | 购机补贴(通用类) | 2021-12-31 | 山东省 | 评阅通过 | 通过 |  | NW201702078 | 山东省农业机械科学研究院产品质量检测中心 | (2016)委检字整机类第1047号 | 盐城市农业机械试验鉴定站
6249 | 动力机械 | 拖拉机 | 轮式拖拉机 | 50-60马力四轮驱动拖拉机 | 山东鑫华拖拉机制造有限公司 | 轮式拖拉机 | 鑫华泰山504D |  | 标定功率：36.8kw（50马力），驱动方式：四轮驱动； | 标定功率：36.8kw（50马力），驱动方式：四轮驱动； | 36.799999999999997 | 购机补贴(通用类) | 2021-12-31 | 山东省 | 评阅通过 | 通过 |  | NW201702079 | 山东省农业机械科学研究院产品质量检测中心 | (2016)委检字整机类第1051号 | 盐城市农业机械试验鉴定站
6250 | 动力机械 | 拖拉机 | 轮式拖拉机 | 50-60马力四轮驱动拖拉机 | 山东亚丰农业机械装备有限公司 | 轮式拖拉机 | YF504-2 |  | 驱动方式：四轮驱动；标定功率：50马力；执行国三排放标准。 | 整机型号：YF504-2；整机型式：轮式；整机机架型式：无架；整机驱动型式：四驱；整机用途：一般用途；整机外廓尺寸（长×宽×高及部位）：3580×1550×2390（安全架顶部）3580×1550×2570（驾驶室顶部）；轴距或履带接地长：1970mm；常用轮距（前轮/后轮）：1170/1200；轮距（前轮/后轮）或轨距：1000、1170、1270、1370/1000-1400（安全架机型）1170、1270、1370/1200-1400（驾驶室机型）；最小离地间隙（离地部位）：370（前驱动桥底部）；离合器壳体前端面至后驱动轴轴心线的水平距离：1075mm；变速箱齿轮副轴孔中心距：80.5mm；最小使用质量：1900（安全架）、2010（驾驶室）kg；标准配重（前/后）：64/60kg；最小使用比质量：51.63（安全架）、54.62（驾驶室）kg/kw；挡位数（前进/倒退）：8/8；主变速档位数：4；副变速档位数：2×（1＋1）；最高设计理论速度：37.1km/h；发动机与主离合连接方式：直联式；翻倾防护装置（驾驶室或安全框架）型号：554.49.001；翻倾防护装置（驾驶室或安全框架）型式：安全框架；翻倾防护装置（驾驶室或安全框架）生产厂：山东亚丰农业机械装备有限公司； | 36.8 | 购机补贴(通用类) | 2025-12-30 | 山东省 | 评阅通过 | 通过 |  | HB2019FHZ049/SAM2020011 | 湖北三智农业机械检测有限公司 | （2020）2240074 | 潍坊市质量检验所
6251 | 动力机械 | 拖拉机 | 轮式拖拉机 | 50-60马力四轮驱动拖拉机 | 山东兖泰拖拉机制造有限公司 | 轮式拖拉机 | 兖泰504 |  | 50马力≤36.8kW/50马力＜60马力；驱动方式：四轮驱动 | 50马力≤36.8kW/50马力＜60马力；驱动方式：四轮驱动 | 36.8 | 购机补贴(通用类) | 2024-12-30 | 山东省 | 评阅通过 | 通过 |  | W201510022 | 山东省农业机械产品质量监督检验站 | W201401112-Ⅱ | 山东省农业机械产品质量监督检验站
6252 | 动力机械 | 拖拉机 | 轮式拖拉机 | 50-60马力四轮驱动拖拉机 | 山东兖泰拖拉机制造有限公司 | 轮式拖拉机 | 兖泰504A |  | 50马力≤36.8kW/50马力＜60马力；驱动方式：四轮驱动 | 50马力≤36.8kW/50马力＜60马力；驱动方式：四轮驱动 | 36.8 | 购机补贴(通用类) | 2022-12-31 | 山东省 | 评阅通过 | 通过 |  | W201510022 | 山东省农业机械产品质量监督检验站 | （2017）委字 整机 类第0101006号 | 盐城市农业机械试验鉴定站
6253 | 动力机械 | 拖拉机 | 轮式拖拉机 | 50-60马力四轮驱动拖拉机 | 山东兖泰拖拉机制造有限公司 | 轮式拖拉机 | 兖泰504-D |  | 50马力≤36.8kW/50马力＜60马力；驱动方式：四轮驱动 | 50马力≤36.8kW/50马力＜60马力；驱动方式：四轮驱动 | 36.8 | 购机补贴(通用类) | 2024-12-30 | 山东省 | 评阅通过 | 通过 |  | WJ2019JFH015 | 河南省拖拉机柴油机产品质量检验中心 | W201401119-Ⅱ | 山东省农业机械产品质量监督检验站
6254 | 动力机械 | 拖拉机 | 轮式拖拉机 | 50-60马力四轮驱动拖拉机 | 山东兖泰拖拉机制造有限公司 | 轮式拖拉机 | 兖泰504E |  | 50马力≤36.8kW/50马力＜60马力；驱动方式：四轮驱动 | 50马力≤36.8kW/50马力＜60马力；驱动方式：四轮驱动 | 36.8 | 购机补贴(通用类) | 2023-12-31 | 山东省 | 评阅通过 | 通过 |  | WJ2018KFH012 | 河南省拖拉机柴油机产品质量检验中心 | （2017）委字 整机 类第01701101023号 | 盐城市农业机械试验鉴定站
6255 | 动力机械 | 拖拉机 | 轮式拖拉机 | 50-60马力四轮驱动拖拉机 | 山东兖泰拖拉机制造有限公司 | 轮式拖拉机 | 兖泰554A |  | 50马力≤40.4kW/55马力＜60马力；驱动方式：四轮驱动 | 50马力≤40.4kW/55马力＜60马力；驱动方式：四轮驱动 | 40.4 | 购机补贴(通用类) | 2022-12-31 | 山东省 | 评阅通过 | 通过 |  | W201510022 | 山东省农业机械产品质量监督检验站 | （2017）委字 整机 类第0101006号 | 盐城市农业机械试验鉴定站
6256 | 动力机械 | 拖拉机 | 轮式拖拉机 | 50-60马力四轮驱动拖拉机 | 山东一拖农业装备有限公司 | 轮式拖拉机 | 504-A |  | 型式：4×4四轮驱动；结构尺寸（长*宽*高）：3500×1500×2280mm；轴距：1820mm；轮距（前轮/后轮）：1200、1300、1400/1200、1300、1400mm；最小使用质量：1550kg；配套动力：35.3kW；发动机型号：YN4H055-30VE；排放阶段：第三阶段。 | 整机型式：轮式；整机机架型式:无架;整机驱动型式:四驱;整机用途:一般用途;整机外廓尺寸(长×宽×高及部位):3500×1500×2280mm;轴距或履带接地长:1820mm;常用轮距(前轮/后轮)或轨距:1200/1200mm;轮距(前轮/后轮)或轨距:1200、1300、1400/1200、1300、1400mm;最小离地间隙及部位:350mm(前桥放油螺塞);离合器壳体前端面至后驱动轴轴心线的水平距离:1090mm;变速箱齿轮副轴孔中心距:90mm;最小使用质量:1550kg;标准配重(前/后):60kg/60kg;最小使用比质量：43.90kg/kw;挡位数（前进/倒退）:8/2;主变速挡位数:4+1;副变速挡位数:2;最高设计理论速度:23.37km/h;发动机与主离合器联接方式:直联;翻倾防护装置（驾驶室或安全框架）型号:704A.46.001;翻倾防护装置（驾驶室或安全框架）型式:安全框架;翻倾防护装置（驾驶室或安全框架）生产厂:潍坊中远重工科技有限公司；发动机型号：YN4H055-30VE；发动机结构型式：立式、直列、四冲程；发动机生产厂：昆明云内动力股份有限公司；发动机进气方式：自然吸气；发动机气缸数：4；发动机标定功率：35.3kW；发动机额定净功率：35.3kW；发动机标定转速：2300r/min；发动机冷却方式：水冷；排放阶段：第三阶段；空气滤清器型号:K395;空气滤清器型式:干式;排气管消声腔外形尺寸（长×宽×厚或直径×长）Φ110×330mm;排气管消声腔质量:3.5kg;驾驶员座椅型号:SMT-CS06-1;驾驶员座椅生产厂:潍坊舒美特机械有限公司;安全带型号:DC-1000-006;安全带生产厂:常州市东晨车辆部件有限公司;转向系型式:全液压;转向系转向操纵机构:方向盘;转向系转向机构型式:前轮转向;传动系箱体数量：2个；变速箱（器）型式：机械平面组成式；主变速位置：在第1箱体中；主变速换挡方式：机械有级档；副变速换挡方式：机械有级档；轮胎型号(前轮/后轮)：8.3-20/12.4-28；轮胎数量(前轮/后轮)：2/2个;液压悬挂系统型式:分置式;悬挂装置型式:后置三点悬挂;悬挂装置类别:2类;工作装置液压油泵型号:CB-F316;液压输出组数:2组;工作装置安全阀全开压力:16.0-16.5MPa;动力输出轴花键数目:8;动力输出 | 35.3 | 购机补贴(通用类) | 2026-04-01 | 山东省 | 评阅通过 | 通过 |  | WJ2020GFH030 | 河南省拖拉机柴油机产品质量监督检验中心 | WT202005005 | 黑龙江省彤廷质检技术有限公司
6257 | 动力机械 | 拖拉机 | 轮式拖拉机 | 50-60马力四轮驱动拖拉机 | 山东一拖农业装备有限公司 | 轮式拖拉机 | 504-B |  | 型式：4×4四轮驱动；结构尺寸（长*宽*高）：3500×1660×2610mm；轴距：1860mm；轮距（前轮/后轮）：1200、1300、1400/1200、1300、1400mm；最小使用质量：1550kg；配套动力：35.3kW；发动机型号：YN4H055-30VE；排放阶段：第三阶段。 | 整机型式：轮式；整机机架型式:无架;整机驱动型式:四驱;整机用途:一般用途;整机外廓尺寸(长×宽×高及部位):3500×1660×2610mm;轴距或履带接地长:1860mm;常用轮距(前轮/后轮)或轨距:1200/1200mm;轮距(前轮/后轮)或轨距:1200、1300、1400/1200、1300、1400mm;最小离地间隙及部位:360mm(后牵引架底部);离合器壳体前端面至后驱动轴轴心线的水平距离:1090mm;变速箱齿轮副轴孔中心距:90mm;最小使用质量:1550kg;标准配重(前/后):60kg/60kg;最小使用比质量：43.90kg/kw;挡位数（前进/倒退）:8/2;主变速挡位数:4+1;副变速挡位数:2;最高设计理论速度:30.69km/h;发动机与主离合器联接方式:直联;翻倾防护装置（驾驶室或安全框架）型号:1004N.46.001;翻倾防护装置（驾驶室或安全框架）型式:安全框架;翻倾防护装置（驾驶室或安全框架）生产厂:潍坊中远重工科技有限公司；发动机型号：YN4H055-30VE；发动机结构型式：立式、直列、四冲程；发动机生产厂：昆明云内动力股份有限公司；发动机进气方式：自然吸气；发动机气缸数：4；发动机标定功率：35.3kW；发动机额定净功率：35.3kW；发动机标定转速：2300r/min；发动机冷却方式：水冷；排放阶段：第三阶段；空气滤清器型号:K395;空气滤清器型式:干式;排气管消声腔外形尺寸（长×宽×厚或直径×长）Φ110×330mm;排气管消声腔质量:3.5kg;驾驶员座椅型号:SMT-CS06-1;驾驶员座椅生产厂:潍坊舒美特机械有限公司;安全带型号:DC-1000-006;安全带生产厂:常州市东晨车辆部件有限公司;转向系型式:全液压;转向系转向操纵机构:方向盘;转向系转向机构型式:前轮转向;传动系箱体数量：2个；变速箱（器）型式：机械平面组成式；主变速位置：在第1箱体中；主变速换挡方式：机械有级档；副变速换挡方式：机械有级档；轮胎型号(前轮/后轮)：8.3-24/11-32；轮胎数量(前轮/后轮)：2/2个;液压悬挂系统型式:分置式;悬挂装置型式:后置三点悬挂;悬挂装置类别:2类;工作装置液压油泵型号:CB-F316;液压输出组数:2组;工作装置安全阀全开压力:16.0-16.5MPa;动力输出轴花键数目:8;动力输出轴 | 35.3 | 购机补贴(通用类) | 2026-04-01 | 山东省 | 评阅通过 | 通过 |  | WJ2020GFH029 | 河南省拖拉机柴油机产品质量监督检验中心 | WT202005005 | 黑龙江省彤廷质检技术有限公司
6258 | 动力机械 | 拖拉机 | 轮式拖拉机 | 50-60马力四轮驱动拖拉机 | 山东亿嘉农业机械装备股份有限公司 | 轮式拖拉机 | YJ504D |  | 功率:50马力；整机型式：轮式；整机驱动型式：四驱；发动机标定功率 ：36.8KW；最小使用质量：1650Kg；最小使用比质量：44.84kg/kW。 | 整机驱动型式：四驱;整机用途：园艺;整机外廓尺寸(长×宽×高及部位)mm：3290×1400×2320（防翻架顶端）;轴距mm：1725;常用轮距(前轮/后轮)mm：960/1050;最小离地间隙及部位mm：255(前桥下沿);离合器壳体前端面至后驱动轴轴心线的水平距离mm：926;变速箱齿轮副轴孔中心距mm：80.5;最小使用质量kg：1650;标准配重(前/后)kg：60/28;最小使用比质量kg/kW：44.84；K值：33；挡位数（前进/倒退）：8/2;主变速挡位数：4+1;副变速挡位数：2;发动机与主离合器联接方式：直联;翻倾防护装置型号：YJ204A.46;翻倾防护装置型式：安全框架;翻倾防护装置生产厂：山东亿嘉农业机械装备股份有限公司;发动机型号：4TE50K;发动机结构型式：直列、四冲程;发动机生产厂：华源莱动内燃机有限公司;发动机进气方式：自然吸气;发动机气缸数：4;发动机标定功率kW：36.8;发动机额定净功率kW：36.8;发动机标定转速r/min：2400;主变速位置和换挡方式：主变速位置：在第1箱体中机械有级挡；副变速换挡方式：机械有级挡；副变速换挡方式：机械有级挡;轮胎型号(前轮/后轮)：6.00-14/13.6-16;轮胎数量(前轮/后轮)个：2/2;工作装置液压油泵型号：CBN-E316;液压输出组数：1组;动力输出轴标准转速r/min：540/760;选装配置选装动力输出轴转速r/min：540/760、760/850;选装液压输出组数：2组;选装轮胎型号(前轮/后轮)：6.0-12/9.5-16；6.00-12/9.5-20；5.00-12/9.5-20；6.00-12/11.2-16。 | 36.799999999999997 | 购机补贴(通用类) | 2025-09-29 | 山东省 | 评阅通过 | 通过 |  | WJ2020DFH013 | 河南省拖拉机柴油机产品质量监督检验中心 | YH2020WJ01212 | 江苏沿海农业机械检测有限公司
6259 | 动力机械 | 拖拉机 | 轮式拖拉机 | 50-60马力四轮驱动拖拉机 | 山东亿嘉农业机械装备股份有限公司 | 轮式拖拉机 | YJ504-EA |  | 功率:50马力；整机型式：轮式；整机驱动型式：四驱；发动机标定功率 ：36.8KW；最小使用质量：安全架（YJ204A.46）机型：1800Kg，选装安全架（YJ204.46）机型：1820Kg；最小使用比质量：安全架（YJ204A.46）机型：48.91kg/kW，选装安全架（YJ204.46）机型：49.46kg/kW。 | 整机型号、名称：YJ504-EA、轮式拖拉机;整机型式：轮式;整机机架型式：无架;整机驱动型式：四驱;整机外廓尺寸(长×宽×高及部位)mm：3650×1300×2400（防翻架顶端）;最小使用质量kg：1800;最小使用比质量kg/kW：48.91;挡位数（前进/倒退）：8/2;主变速挡位数：4+1;副变速挡位数：2;翻倾防护装置型号：YJ204A.46;翻倾防护装置型式：安全框架;发动机型号：4B5-50V32;发动机结构型式：直列、四冲程;发动机生产厂：安徽全柴动力股份有限公司;排放标准：第三阶段；发动机进气方式：自然吸气;发动机气缸数：4;发动机标定功率kW：36.8;发动机额定净功率kW：36.8;发动机标定转速r/min：2400;主变速位置和换挡方式：主变速位置：在第1箱体中机械有级挡；副变速换挡方式：机械有级挡;轮胎型号(前轮/后轮)：8.3-20/12.4-28;轮胎数量(前轮/后轮)个：2/2;液压输出组数：1组;动力输出轴标准转速r/min：540/760;选装配置选装翻倾防护装置型号：YJ204.46;选装翻倾防护装置型式：安全框架;选装翻倾防护装置外廓尺寸(长×宽×高)mm：3650×1550×2400（防翻架顶端）;常用轮距(前轮/后轮)或轨距mm：1200/1200（选装加长半轴套管）;轮距(前轮/后轮)或轨距mm：1152、1200、1300/1152～1400（选装加长半轴套管）;最小使用质量kg：1820（选装加长半轴套管）;最小使用比质量kg/kW：49.46;选装挡位数（前进/倒退）：8/8;选装主变速挡位数：4;选装副变速挡位数：2×（1+1）;选装液压输出组数：2组;选装轮胎型号(前轮/后轮)：6.50-16/11.2-24；7.50-16/9.5-28；7.50-16/11.2-28；7.00-12/11.2-20；8.3-20/9.5-32；7.5-16/11.2-24。 | 36.799999999999997 | 购机补贴(通用类) | 2025-09-29 | 山东省 | 评阅通过 | 通过 |  | WJ2020DFH013；选装WJ2020DFH014 | 河南省拖拉机柴油机产品质量监督检验中心 | WJ2018IKKX005 | 河南省拖拉机柴油机产品质量监督检验中心
6260 | 动力机械 | 拖拉机 | 轮式拖拉机 | 50-60马力四轮驱动拖拉机 | 山东亿嘉农业机械装备股份有限公司 | 轮式拖拉机 | YJ-554 |  | 功率:55马力；整机型式：轮式；整机驱动型式：四驱；发动机标定功率 ：40.5KW；最小使用质量：2050Kg；最小使用比质量：50.62kg/kW。 | 整机型号、名称：YJ-554、轮式拖拉机;整机型式：轮式;整机机架型式：无架;整机驱动型式：四驱;整机外廓尺寸(长×宽×高及部位)mm：3500×1620×2220（安全架顶部）;轴距mm：1960;常用轮距(前轮/后轮)mm：1280/1300;轮距(前轮/后轮)mm：1280、1480/1200、1300、1400、1500;最小离地间隙及部位mm：370(牵引架底部);离合器壳体前端面至后驱动轴轴心线的水平距离mm：1170;变速箱齿轮副轴孔中心距mm：92±0.044;最小使用质量kg：2050;标准配重(前/后)kg：60/85;最小使用比质量kg/kW：50.62;K值：37.27;挡位数（前进/倒退）：8/2;主变速挡位数：4+1;副变速挡位数：2;翻倾防护装置型号：YJ50.46;翻倾防护装置型式：安全框架;发动机型号：YD4JZ55C2;发动机结构型式：直列、直喷、水冷、四冲程;发动机生产厂：扬动股份有限公司;排放标准：第三阶段；发动机进气方式：增压;发动机气缸数：4;发动机标定功率kW：40.5;发动机额定净功率kW：40.5;发动机标定转速r/min：2300;主变速位置和换挡方式：主变速位置：在第2箱体中、机械有级挡；副变速换挡方式：机械有级挡;轮胎型号(前轮/后轮)：8.3-20/12.4-28;轮胎数量(前轮/后轮)个：2/2;液压输出组数：简单液压输出;动力输出轴标准转速r/min：540/760。 | 40.5 | 购机补贴(通用类) | 2025-12-30 | 山东省 | 评阅通过 | 通过 |  | W201208001 | 山东省农业机械产品质量监督检验站 | 鲁TK2012005 | 山东省农业机械试验鉴定站
6261 | 动力机械 | 拖拉机 | 轮式拖拉机 | 50-60马力四轮驱动拖拉机 | 山东亿嘉农业机械装备股份有限公司 | 轮式拖拉机 | YJ-554-1 |  | 功率:55马力；整机型式：轮式；整机驱动型式：四驱；发动机标定功率 ：40.5KW；最小使用质量：2709Kg；最小使用比质量：66.89kg/kW。 | 整机型号、名称：YJ-554-1、轮式拖拉机；整机型式：轮式；整机机架型式：无架；整机驱动型式：四驱；整机用途：一般用途；整机外廓尺寸（长×宽×高及部位）mm：4030×1730×2600（空滤器顶部）；最小使用质量kg：2709；标准配重(前/后)kg：144/320；最小使用比质量kg/kW：66.89；K值：49.25；挡位数（前进/倒退）：12/12；主变速挡位数：4；副变速挡位数：3×（1+1）；最高设计理论速度km/h：31.37；翻倾防护装置（驾驶室或安全框架）型号：YJ50.46A；翻倾防护装置（驾驶室或安全框架）型式：简易驾驶室；发动机型号：4D32ZT31/554；发动机结构型式：直列、四冲程；发动机生产厂：浙江新柴股份有限公司；排放标准：第三阶段；发动机进气方式：涡轮增压；发动机气缸数：4；发动机标定功率kW：40.5；发动机额定净功率kW：40.5；发动机标定转速r/min：2400；发动机冷却方式：水冷；传动系箱体数量、变速箱（器）型式：机械平面组成式；箱体数量：2个；主变速位置和换挡方式：主变速位置：在第1箱体中；机械有级挡；副变速换挡方式：机械有级挡；轮胎型号(前轮/后轮)：8.3-24/12.4-32；轮胎数量(前轮/后轮)个 ：2/2；液压悬挂系统型式：分置式；悬挂装置型式：后置三点悬挂；悬挂装置类别：2类；工作装置液压油泵型号：CBN-F316；液压输出组数：2组；动力输出轴标准转速r/min：540/760；选装轮胎型号(前轮/后轮)：8.3-24/11-32、8.3-20/12.4-28;选装发动机型号：4D27ZT32/554 ；发动机结构型式：直列、四冲程；发动机生产厂：浙江新柴股份有限公司；排放标准：第三阶段；发动机进气方式：涡轮增压；发动机气缸数：4；发动机标定功率kW：40.5；发动机额定净功率kW：40.5；发动机标定转速r/min：2400；发动机冷却方式：水冷；液压输出组数：1组；动力输出轴标准转速r/min：760/850；540/1000; 760/1000。 | 40.5 | 购机补贴(通用类) | 2025-12-30 | 山东省 | 评阅通过 | 通过 |  | W201607025 | 机械工业农业机械产品质量检测中心（济南） | 2016KKX038 | 河南省拖拉机柴油机产品质量监督检验中心
6262 | 动力机械 | 拖拉机 | 轮式拖拉机 | 50-60马力四轮驱动拖拉机 | 山东亿嘉农业机械装备股份有限公司 | 轮式拖拉机 | YJ-554-2 |  | 功率:55马力；整机型式：轮式；整机驱动型式：四驱；发动机标定功率 ：40.5KW；最小使用质量：2560Kg；最小使用比质量：63.21kg/kW。 | 整机型号、名称：YJ-554-2、轮式拖拉机；整机型式：轮式；整机机架型式：无架；整机驱动型式：四驱；整机用途：一般用途；整机外廓尺寸（长×宽×高及部位）mm：4030×1730×2600（空滤器顶部）；最小使用质量kg：2560；最小使用比质量kg/kW：63.21；K值：46.55；挡位数（前进/倒退）：12/12；主变速挡位数：4；副变速挡位数：3×（1+1）；最高设计理论速度km/h：31.37；翻倾防护装置（驾驶室或安全框架）型号：YJ50.46；翻倾防护装置（驾驶室或安全框架）型式：安全框架；发动机型号：4D32ZT31/554；发动机结构型式：直列、四冲程；发动机生产厂：浙江新柴股份有限公司；排放标准：第三阶段；发动机进气方式：涡轮增压；发动机气缸数：4；发动机标定功率kW：40.5；发动机额定净功率kW：40.5；发动机标定转速r/min：2400；发动机冷却方式：水冷；传动系箱体数量、变速箱（器）型式：机械平面组成式；箱体数量：2个；主变速位置和换挡方式：主变速位置：在第1箱体中；机械有级挡；副变速换挡方式：机械有级挡；轮胎型号(前轮/后轮)：8.3-24/12.4-32；轮胎数量(前轮/后轮)个 ：2/2；液压悬挂系统型式：分置式；悬挂装置型式：后置三点悬挂；悬挂装置类别：2类；工作装置液压油泵型号：CBN-F316；动力输出轴标准转速r/min：540/760；选装轮胎型号(前轮/后轮)：8.3-24/11-32、8.3-20/12.4-28;选装发动机型号：4D27ZT32/554 ；选装发动机结构型式：直列、四冲程；选装发动机生产厂：浙江新柴股份有限公司；排放标准：第三阶段；选装发动机进气方式：涡轮增压；发动机气缸数：4；选装发动机标定功率kW：40.5；选装发动机额定净功率kW：40.5；选装发动机标定转速r/min：2400；选装发动机冷却方式：水冷；选装动力输出轴标准转速r/min：760/850；540/1000; 760/1000。 | 40.5 | 购机补贴(通用类) | 2025-12-30 | 山东省 | 评阅通过 | 通过 |  | WJ2021DFH017 | 河南省拖拉机柴油机产品质量监督检验中心 | 2016KKX038 | 河南省拖拉机柴油机产品质量监督检验中心
6263 | 动力机械 | 拖拉机 | 轮式拖拉机 | 50-60马力四轮驱动拖拉机 | 山东英胜机械有限公司 | 轮式拖拉机 | TT504 |  | 型式：4×4 四轮驱动；50马力 | 型式：4×4 四轮驱动；外廊尺寸（长x宽x高）(mm）： 3500×1500×2300；最小使用质量（kg）：1530；配套动力（kW）：36.8；PTO转速(r/min)：720； | 36.8 | 购机补贴(通用类) | 2022-12-31 | 山东省 | 评阅通过 | 通过 |  | NW201805012 | 山东省农业机械科学研究院产品质量检测中心 | （2017）委检字整机类第2105号 | 盐城市农业机械试验鉴定站
6264 | 动力机械 | 拖拉机 | 轮式拖拉机 | 50-60马力四轮驱动拖拉机 | 山东英胜机械有限公司 | 轮式拖拉机 | TT504-D |  | 型式：4×4 四轮驱动；50马力 | 型式：4×4 四轮驱动；外廊尺寸（长x宽x高）(mm）： 3500×1400×2100；最小使用质量（kg）：1450；配套动力（kW）：36.8；PTO转速(r/min)：720； | 36.8 | 购机补贴(通用类) | 2022-12-31 | 山东省 | 评阅通过 | 通过 |  | NW201805012 | 山东省农业机械科学研究院产品质量检测中心 | （2017）委检字整机类第2105号 | 盐城市农业机械试验鉴定站
6265 | 动力机械 | 拖拉机 | 轮式拖拉机 | 50-60马力四轮驱动拖拉机 | 山东渊博农业装备有限公司 | 轮式拖拉机 | YB504 |  | 配套动力（kW）:36.8；型式:四轮驱动；最小使用质量kg: 安全架1545/驾驶室1665；外廓尺寸（长×宽×高mm）:3600×1460×2140 安全框架顶部/3600×1460×2300驾驶室顶部；轴距（mm）: 1840；轮距（前轮/后轮）（mm）: 1200、1300/1160-1200；（前进/倒退/爬行）: 8/2/0；变速箱型式:（4+1）x2组成式 ；轮胎型号（前轮/后轮）: | 外廓尺寸（长×宽×高mm）:3600×1460×2140 安全框架顶部/3600×1460×2300驾驶室顶部；最小使用质量kg: 安全架1545/驾驶室1665；配套动力（kW）:36.8；型式:四轮驱动；轴距（mm）: 1840；轮距（前轮/后轮）（mm）: 1200、1300/1160-1200；（前进/倒退/爬行）: 8/2/0；变速箱型式:（4+1）x2组成式 ；轮胎型号（前轮/后轮）: 7.50-16/11.2-24。液压悬挂系统型式:分置式。液压油泵型号：CBN-F316 | 36.799999999999997 | 购机补贴(通用类) | 2025-08-06 | 山东省 | 评阅通过 | 通过 |  | WJ2019HFH023/WJ2019 HFH026 | 河南省拖拉机柴油机产品质量监督检验中心 | （2020）2240018 | 潍坊市产品质量检验所
6266 | 动力机械 | 拖拉机 | 轮式拖拉机 | 50-60马力四轮驱动拖拉机 | 山东渊博农业装备有限公司 | 轮式拖拉机 | YB504-3 |  | 配套动力（kW）: 36.8kW ；型式: 四轮驱动 ；最小使用质量:1640(安全框架)、1760（驾驶室）；外廓尺寸（长×宽×高mm）:3765×1550×2350（安全架） 3765×1550×2450（驾驶室）；轴距（mm）:1860 ； 轮距（前轮/后轮）（mm）:1200、1400/1200-1250； 最小离地间隙（mm）: 310（前桥底部）；标准配重（kg）: 96/80 ； | 外廓尺寸（长×宽×高mm）:3765×1550×2350（安全架） 3765×1550×2450（驾驶室）；最小使用质量:1640(安全框架)、1760（驾驶室）；配套动力（kW）: 36.8kW ；型式: 四轮驱动 ；轴距（mm）:1860 ； 轮距（前轮/后轮）（mm）:1200、1400/1200-1250； 最小离地间隙（mm）: 310（前桥底部）；标准配重（kg）: 96/80 ； 档位数（前进/倒退/爬行）: 档位数（前进/倒退/爬行）: 8/2/0 ；变速箱型式:（4+1）x2组成式；轮胎型号（前轮/后轮）: 7.50-16/11.2-28。液压悬挂系统型式:分置式。 | 36.8 | 购机补贴(通用类) | 2025-07-05 | 山东省 | 评阅通过 | 通过 |  | WJ2019HFH023/WJ2019HFH026 | 河南省拖拉机柴油机产品质量监督检验中心 | （2020）2240022 | 潍坊市产品质量检验所
6267 | 动力机械 | 拖拉机 | 轮式拖拉机 | 50-60马力四轮驱动拖拉机 | 山东渊博农业装备有限公司 | 轮式拖拉机 | YB504-5 |  | 配套动力（kW）:36.8；型式: 四轮驱动；最小使用质量: 1810 ；外廓尺寸（长×宽×高mm）: 3860×1500×2220（安全架）；轴距（mm）: 1840 ；轮距（前轮/后轮）（mm）: 1250、1410/1200、1270、1340 ；最小离地间隙（mm）: 370（前桥底部）； 标准配重（kg）: 128/80；档位数（前进/倒退/爬行）： 8/2/0 ；变速箱型式:（4+1 | 外廓尺寸（长×宽×高mm）: 3860×1500×2220（安全架）；最小使用质量: 1810 ；配套动力（kW）:36.8；型式: 四轮驱动；轴距（mm）: 1840 ；轮距（前轮/后轮）（mm）: 1250、1410/1200、1270、1340 ；最小离地间隙（mm）: 370（前桥底部）； 标准配重（kg）: 128/80；档位数（前进/倒退/爬行）： 8/2/0 ；变速箱型式:（4+1）×2组成式；轮胎型号（前轮/后轮）: 7.50-16/11.2-28 。液压悬挂系统型式:分置式。 | 36.8 | 购机补贴(通用类) | 2025-07-05 | 山东省 | 评阅通过 | 通过 |  | WJ2019HFH025 | 河南省拖拉机柴油机产品质量监督检验中心 | （2020）2240023 | 潍坊市产品质量检验所
6268 | 动力机械 | 拖拉机 | 轮式拖拉机 | 50-60马力四轮驱动拖拉机 | 山东渊博农业装备有限公司 | 轮式拖拉机 | YB504-7 |  | 配套动力（kW）:36.8；型式:四轮驱动；最小使用质量: 1460 ；外廓尺寸（长×宽×高mm）: 3580×1140×2140（安全框架）；轴距（mm）: 1835；轮距（前轮/后轮）（mm）880、980/860-980；最小离地间隙（mm）:285 (前驱动桥)；标准配重（kg）:42/70；档位数（前进/倒退/爬行）: 8/2/0；变速箱型式:（4+1）x2组成式 ；轮胎型号（前轮/后轮 | 外廓尺寸（长×宽×高mm）: 3580×1140×2140（安全框架）；最小使用质量: 1460 ；配套动力（kW）:36.8；型式:四轮驱动；轴距（mm）: 1835；轮距（前轮/后轮）（mm）880、980/860-980；最小离地间隙（mm）:285 (前驱动桥)；标准配重（kg）:42/70；档位数（前进/倒退/爬行）: 8/2/0；变速箱型式:（4+1）x2组成式 ；轮胎型号（前轮/后轮）:6.00-16/9.5-24。液压悬挂系统型式:分置式。液压油泵型号：CBN-F316 | 36.8 | 购机补贴(通用类) | 2025-09-29 | 山东省 | 评阅通过 | 通过 |  | WJ2020DFH011 | 河南省拖拉机柴油机产品质量监督检验中心 | （2020）2240063 | 潍坊市产品质量检验所
6269 | 动力机械 | 拖拉机 | 轮式拖拉机 | 50-60马力四轮驱动拖拉机 | 山东渊博农业装备有限公司 | 轮式拖拉机 | YB504D |  | 配套动力（kW）:36.8；型式:四轮驱动；最小使用质量: 1400 ；外廓尺寸（长×宽×高mm）: 3130×1310×1990（安全框架顶部）；轴距（mm）: 1510；轮距（前轮/后轮）（mm）:970、1070/910-1050；最小离地间隙（mm）: 185（分动箱底部）；标准配重（kg）:0/60；档位数（前进/倒退/爬行）: 8/2/0；变速箱型式:（4+1）x2组成式 ；轮胎型号（ | 外廓尺寸（长×宽×高mm）: 3130×1310×1990（安全框架顶部）；最小使用质量: 1400 ；配套动力（kW）:36.8；型式:四轮驱动；轴距（mm）: 1510；轮距（前轮/后轮）（mm）:970、1070/910-1050；最小离地间隙（mm）: 185（分动箱底部）；标准配重（kg）:0/60；档位数（前进/倒退/爬行）: 8/2/0；变速箱型式:（4+1）x2组成式 ；轮胎型号（前轮/后轮）:6.00-12/9.50-20。液压悬挂系统型式:分置式。液压油泵型号：CBN-F316 | 36.8 | 购机补贴(通用类) | 2025-08-06 | 山东省 | 评阅通过 | 通过 |  | WJ2020FFH010 | 河南省拖拉机柴油机产品质量监督检验中心 | （2020）2240019 | 潍坊市产品质量检验所
6270 | 动力机械 | 拖拉机 | 轮式拖拉机 | 50-60马力四轮驱动拖拉机 | 山东渊博农业装备有限公司 | 轮式拖拉机 | YB554-2 |  | 配套动力（kW）:41；型式:四轮驱动；最小使用质量: 1560；外廓尺寸（长×宽×高mm）: 3350×1410×1950(防翻架)；轴距（mm）: 1760；轮距（前轮/后轮）（mm）980、1060/910-1060；最小离地间隙（mm）:265（前桥放油螺栓底部）；标准配重（kg）:0/50；档位数（前进/倒退/爬行）: 8/2/0；变速箱型式:（4+1）x2组成式 ；轮胎型号（前轮/后轮 | 外廓尺寸（长×宽×高mm）: 3350×1410×1950(防翻架)；最小使用质量: 1560；配套动力（kW）:41；型式:四轮驱动；轴距（mm）: 1760；轮距（前轮/后轮）（mm）980、1060/910-1060；最小离地间隙（mm）:265（前桥放油螺栓底部）；标准配重（kg）:0/50；档位数（前进/倒退/爬行）: 8/2/0；变速箱型式:（4+1）x2组成式 ；轮胎型号（前轮/后轮）:6.00-14/9.50-20。液压悬挂系统型式:分置式。液压油泵型号：CBN-F316 | 41 | 购机补贴(通用类) | 2025-12-30 | 山东省 | 评阅通过 | 通过 |  | WJ2020FFH010 | 河南省拖拉机柴油机产品质量监督检验中心 | （2020）2240021 | 潍坊市产品质量检验所
6271 | 动力机械 | 拖拉机 | 轮式拖拉机 | 50-60马力四轮驱动拖拉机 | 山东渊博农业装备有限公司 | 轮式拖拉机 | YB554-3 |  | 配套动力（kW）: 41 ；型式: 四轮驱动 ；最小使用质量: 1700(安全框架）、1800（驾驶室）；外廓尺寸（长×宽×高mm）: 3765×1550×2350（安全架） 3765×1550×2450（驾驶室）；轴距（mm）: 1860 ；轮距（前轮/后轮）（mm）: 1200、1400/1200-1250 ；最小离地间隙（mm）: 310（前桥底部）；标准配重（kg）: 96/80 ； 档位 | 外廓尺寸（长×宽×高mm）: 3765×1550×2350（安全架） 3765×1550×2450（驾驶室）；最小使用质量: 1700(安全框架）、1800（驾驶室）；配套动力（kW）: 41 ；型式: 四轮驱动 ；轴距（mm）: 1860 ；轮距（前轮/后轮）（mm）: 1200、1400/1200-1250 ；最小离地间隙（mm）: 310（前桥底部）；标准配重（kg）: 96/80 ； 档位数（前进/倒退/爬行）: 8/2/0 ；变速箱型式:（4+1）x2组成式；轮胎型号（前轮/后轮）: 7.50-16/11.2-28。液压悬挂系统型式:分置式。 | 41 | 购机补贴(通用类) | 2025-07-05 | 山东省 | 评阅通过 | 通过 |  | WJ2019HFH023/WJ2019HFH026 | 河南省拖拉机柴油机产品质量监督检验中心 | （2020）2240022 | 潍坊市产品质量检验所
6272 | 动力机械 | 拖拉机 | 轮式拖拉机 | 50-60马力四轮驱动拖拉机 | 山东渊博农业装备有限公司 | 轮式拖拉机 | YB554-5 |  | 配套动力（kW）:41；型式: 四轮驱动；最小使用质量: 1850 ；外廓尺寸（长×宽×高mm）: 3860×1500×2220（安全架）；轴距（mm）: 1840 ；轮距（前轮/后轮）（mm）: 1250、1410/1200、1270、1340 ；最小离地间隙（mm）: 370（前桥底部）； 标准配重（kg）: 128/80；档位数（前进/倒退/爬行）： 8/2/0 ；变速箱型式:（4+1）× | 外廓尺寸（长×宽×高mm）: 3860×1500×2220（安全架）；最小使用质量: 1850 ；配套动力（kW）:41；型式: 四轮驱动；轴距（mm）: 1840 ；轮距（前轮/后轮）（mm）: 1250、1410/1200、1270、1340 ；最小离地间隙（mm）: 370（前桥底部）； 标准配重（kg）: 128/80；档位数（前进/倒退/爬行）： 8/2/0 ；变速箱型式:（4+1）×2组成式；轮胎型号（前轮/后轮）: 7.50-16/11.2-28 。液压悬挂系统型式:分置式。 | 41 | 购机补贴(通用类) | 2025-07-05 | 山东省 | 评阅通过 | 通过 |  | WJ2019HFH025 | 河南省拖拉机柴油机产品质量监督检验中心 | （2020）2240023 | 潍坊市产品质量检验所
6273 | 动力机械 | 拖拉机 | 轮式拖拉机 | 50-60马力四轮驱动拖拉机 | 山东中诺农业装备有限公司 | 轮式拖拉机 | ZN504 |  | 标定功率：36.8kw，驱动方式：四轮驱动。 | 外廓尺寸（长x宽x高及部位）（mm）：3550×1600×2470（安全架顶部）；轴距（mm）：1880；常用轮距（前轮/后轮）（mm）：1210/1240；最小使用质量（kg）：1660。 配套动力型号：YN4H055-30VE；制造商：山东云内动力有限责任公司；标定功率（kw)：36.8；排放标准：第三阶段。 | 36.8 | 购机补贴(通用类) | 2025-12-30 | 山东省 | 评阅通过 | 通过 |  | №：WJ2020FFH015 | 河南省拖拉机柴油机产品质量监督检验中心 | №：（2019）2240102 | 潍坊市产品质量检验所
6274 | 动力机械 | 拖拉机 | 轮式拖拉机 | 50-60马力四轮驱动拖拉机 | 山东中诺农业装备有限公司 | 轮式拖拉机 | ZN504-X |  | 标定功率：36.8kw，驱动方式：四轮驱动。 | 外廓尺寸（长x宽x高及部位）（mm）：3575×1685×2510（安全架顶部）；轴距（mm）：1840；常用轮距（前轮/后轮）（mm）：1300/1300；最小使用质量（kg）：1850。 配套动力型号：YN4H055-30VE；制造商：山东云内动力有限责任公司；标定功率（kw)：36.8；排放标准：第三阶段。 | 36.8 | 购机补贴(通用类) | 2025-12-30 | 山东省 | 评阅通过 | 通过 |  | №：WJ2020FFH019 | 河南省拖拉机柴油机产品质量监督检验中心 | №：（2019）2240103 | 潍坊市产品质量检验所
6275 | 动力机械 | 拖拉机 | 轮式拖拉机 | 50-60马力四轮驱动拖拉机 | 山拖农机装备有限公司 | 轮式拖拉机 | MC554 |  | 功率：55马力；驱动方式：四轮驱动 | 外型尺寸（mm）：3870×1700×2530； 驱动方式：四轮驱动; 功率（KW）:40.5（国三）; 轴距（mm）:2063; 最小使用质量（kg）:2680（驾驶室）；2510（安全架）； 轮距(前轮/后轮)mm：1200、1300、1420/1200、1320、1420; 轮距(前轮/后轮)调整方式:有级可调/有级可调; 标准配重(前/后)kg:132/224; 挡位数(前进/倒退/爬行):8/8/0; 动力输出轴功率kW≥32.8; 最大牵引力kN≥9.5; 主变速箱换档方式:啮合套换挡; 轮胎型号(前轮/后轮):8.3-20、8.3-24、8.3-24（水田）/13.6-28、14.9-30、11-32（水田） | 40.5 | 购机补贴(通用类) | 2021-12-31 | 山东省 | 评阅通过 | 通过 |  | W201608033、W201608030 | 机械工业农业机械产品质量检测中心（济南）、机械工业农业机械产品质量检测中心（济南） | W201610058 | 机械工业农业机械产品质量检测中心（济南）
6276 | 动力机械 | 拖拉机 | 轮式拖拉机 | 50-60马力四轮驱动拖拉机 | 山拖农机装备有限公司 | 轮式拖拉机 | NA504 |  | 功率：50马力；驱动方式：四轮驱动 | 外型尺寸（mm）：3387×1300×2100； 驱动方式：四轮驱动; 功率（KW）:36.8（国三）; 轴距（mm）:1786; 最小使用质量（kg）:1410； 轮距(前轮/后轮)mm：1000/980～1222; 轮距(前轮/后轮)调整方式:不可调/无级可调; 标准配重(前/后)kg:56/72; 挡位数(前进/倒退/爬行):8/2/0; 动力输出轴功率kW≥31.3; 最大牵引力kN≥11.5; 主变速箱换档方式:滑移齿轮＋啮合套; 轮胎型号(前轮/后轮):6.50-16/9.50-24 | 36.8 | 购机补贴(通用类) | 2023-12-31 | 山东省 | 评阅通过 | 通过 |  | NW201707033、NW202002031 | 山东省农业机械科学研究院产品质量检测中心、山东省农业机械科学研究院产品质量检测中心 | NW201803034 | 山东省农业机械科学研究院产品质量检测中心
6277 | 动力机械 | 拖拉机 | 轮式拖拉机 | 50-60马力四轮驱动拖拉机 | 山拖农机装备有限公司 | 轮式拖拉机 | NS504-C |  | 功率：50马力；驱动方式：四轮驱动 | 外型尺寸（mm）：3410×1430×2240； 驱动方式：四轮驱动; 功率（KW）:36.8（国三）; 轴距（mm）:1860; 最小使用质量（kg）:1600； 轮距(前轮/后轮)mm：1040、1200/1050、1200、1300； 标准配重(前/后)kg:48/72; 挡位数(前进/倒退):10/10; 转向系型式：全液压； 转向操纵机构：方向盘; 转向机构型式：前轮转向; 最小使用比质量kg/kW:43.48; 主变速箱换档方式:机械有级挡; 轮胎型号(前轮/后轮):6.00-12/13.8-20；6.00-12（水田）/8.3-24（水田）；6.00-12/13.6-16；6.00-12/13.6-20 | 36.8 | 购机补贴(通用类) | 2024-12-30 | 山东省 | 评阅通过 | 通过 |  | W201508045、NW202002032 | 山东省农业机械产品质量监督检验站、山东省农业机械科学研究院产品质量检测中心 | W201308066-Ⅱ | 山东省农业机械产品质量监督检验站
6278 | 动力机械 | 拖拉机 | 轮式拖拉机 | 50-60马力四轮驱动拖拉机 | 山拖农机装备有限公司 | 轮式拖拉机 | TS504A |  | 功率：50马力；驱动方式：四轮驱动 | 外型尺寸（mm）：3510×1510×2300； 驱动方式：四轮驱动 功率（KW）:36.77或选装36.8（国三） 轴距（mm）:1970 最小使用质量（kg）:1805； 轮距(前轮/后轮)mm：1170/1130、1230、1330、1430； 轮距(前轮/后轮)调整方式:不可调/有级可调； 配重(前/后)kg:55/58； 挡位数(前进/倒退/爬行):10/10/0； 动力输出轴功率kW≥29.7； 最大牵引力kN≥12； 主变速箱换档方式:啮合套换挡； 轮胎型号(前轮/后轮):7.50-16/11.2-28 选装轮胎型号(前轮/后轮):7.50-16、8.3-20/11.2-28、13.6-28 | 36.8 | 购机补贴(通用类) | 2021-12-31 | 山东省 | 评阅通过 | 通过 |  | W201608031 | 机械工业农业机械产品质量检测中心（济南） | NO201601214 | 江苏省农业机械试验鉴定站
6279 | 动力机械 | 拖拉机 | 轮式拖拉机 | 50-60马力四轮驱动拖拉机 | 山拖农机装备有限公司 | 轮式拖拉机 | TS554A |  | 功率：55马力；驱动方式：四轮驱动 | 外型尺寸（mm）：3480×1510×2455； 驱动方式：四轮驱动 功率（KW）:40.5（国三） 轴距（mm）:1860 最小使用质量（kg）:1768； 轮距(前轮/后轮)mm：1240/1130、1230、1330、1430; 轮距(前轮/后轮)调整方式:不可调/有级可调; 配重(前/后)kg:55/58; 挡位数(前进/倒退/爬行):10/10/0; 动力输出轴功率kW≥34.5; 最大牵引力kN≥13; 主变速箱换档方式:啮合套换挡; 轮胎型号(前轮/后轮):7.50-16/11.2-28 | 40.5 | 购机补贴(通用类) | 2021-12-31 | 山东省 | 评阅通过 | 通过 |  | W201608256 | 机械工业农业机械产品质量检测中心（济南） | NO201601214 | 江苏省农业机械试验鉴定站
6280 | 动力机械 | 拖拉机 | 轮式拖拉机 | 50-60马力四轮驱动拖拉机 | 泰安泰山国泰拖拉机制造有限公司 | 轮式拖拉机 | GT504-2 |  | 功率：50马力（36.8KW），驱动方式：四轮驱动 | 结构尺寸（长*宽*高及部位mm）：3550×1820×2380（安全架顶），驱动型式：四驱 ，标定功率（kw)：36.8，发动机商标或品牌：四达，发动机型号：SD4DW3D,轴距（mm）：1800，最小使用质量（kg）：1640，配重（kg）(前/后)：64/90，档位数（前进/倒退）：8/2，变速箱（器）型式：机械平面组成式，机架型式：无架，选装简易驾驶室：结构尺寸（长*宽*高mm）：3550×1820×2380（驾驶室顶），最小使用质量（kg）：1750，标准配重（kg）(前/后)：64/90； | 36.8 | 购机补贴(通用类) | 2026-04-01 | 山东省 | 评阅通过 | 通过 |  | NW202010002（安全架）NW202010004（驾驶室） | 山东省农业机械科学研究院产品质量检测中心 | NJJC20200317-CK | 山东宝鼎农业机械检测有限公司
6281 | 动力机械 | 拖拉机 | 轮式拖拉机 | 50-60马力四轮驱动拖拉机 | 泰安泰山国泰拖拉机制造有限公司 | 轮式拖拉机 | GT504-N |  | 功率：50马力（36.8KW），驱动方式：四轮驱动 | 结构尺寸（长*宽*高及部位mm）：3780×1640×2615（安全架顶），驱动型式：四驱 ，标定功率（kw)：36.8，发动机商标或品牌：四达，发动机型号：SD4DW3D,轴距（mm）：1850，最小使用质量（kg）：1840，配重（kg）(前/后)：75/90，档位数（前进/倒退）：8/2，变速箱（器）型式：机械平面组成式，机架型式：无架，选装简易驾驶室:结构尺寸（长*宽*高及部位mm）:3780×1640×2615（驾驶室顶），最小使用质量（kg）：2100，标准配重（kg）(前/后）：75/90 | 36.8 | 购机补贴(通用类) | 2025-09-29 | 山东省 | 评阅通过 | 通过 |  | NW202006047-X01(安全架）NW201912011（驾驶室） | 山东省农业机械科学研究院产品质量检测中心 | NJJC20190802 | 山东宝鼎农业机械检测有限公司
6282 | 动力机械 | 拖拉机 | 轮式拖拉机 | 50-60马力四轮驱动拖拉机 | 泰安泰山国泰拖拉机制造有限公司 | 轮式拖拉机 | 泰山-504A |  | 功率：50马力（36.8KW），驱动方式：四轮驱动 | 外廓尺寸（长*宽*高mm）：3500×1580×2380，驱动型式：4×4轮式，配套功率（kw）：36.8，发动机商标或品牌：常柴、四达、莱动、锡柴、扬动、全柴、新柴，发动机型号：4G33T、SD4BW3Z1、SD4DW3D、4TE50、4TE50A、4DW93-50GG3U、YD4C50V1、4B5-50V32、4D32T31/504;选装发动机商标或品牌：新柴，发动机型号：4N28T31/504;轴距（mm）：1860，最小使用质量（kg）：1720，配重（kg）(前/后)：80/172，档位数（前进/倒退/爬行）：8/8，变速箱型式：4×2×（1+1）组成式 | 37 | 购机补贴(通用类) | 2021-12-31 | 山东省 | 评阅通过 | 通过 |  | NW201908014 | 山东省农业机械科学研究院产品质量检测中心 | (2016)委检字整机类第027号 | 盐城市农业机械试验鉴定站
6283 | 动力机械 | 拖拉机 | 轮式拖拉机 | 50-60马力四轮驱动拖拉机 | 泰安泰山国泰拖拉机制造有限公司 | 轮式拖拉机 | 泰山-504C |  | 功率：50马力（36.8KW），驱动方式：四轮驱动 | 外廓尺寸（长*宽*高mm）：3540×1560×2340，驱动型式：4×4轮式，配套功率（kw）：36.8，发动机商标或品牌：常柴、扬动、四达、莱动、锡柴、全柴、新柴，发动机型号：4G33T、YD4C50V1、SD4DW3D、SD4BW3Z1、4TE50、4TE50A、4DW93-50GG3U、4B5-50V32、4D32T31/504，轴距（mm）：1800，最小使用质量（kg）：1710，配重（kg）(前/后)：95/172，档位数（前进/倒退/爬行）：8/2，变速箱型式：（4+1）×2组成式 | 37 | 购机补贴(通用类) | 2021-12-31 | 山东省 | 评阅通过 | 通过 |  | NW201908014 | 山东省农业机械科学研究院产品质量检测中心 | W201503068-Ⅱ | 山东省农业机械产品质量监督检验站
6284 | 动力机械 | 拖拉机 | 轮式拖拉机 | 50-60马力四轮驱动拖拉机 | 泰安泰山国泰拖拉机制造有限公司 | 轮式拖拉机 | 泰山-504D |  | 功率：50马力（36.8KW），驱动方式：四轮驱动 | 结构尺寸（长*宽*高）：3250×1350×2230（mm），最小使用质量：1530（kg），标定功率：36.8（kw），驱动型式：4×4轮式，轴距：1750（mm），轮距(前/后)：1050/1050(mm)，最大配重（前/后）： 32/40（kg），档位数（前进/倒退）：8/2/-，发动机与离合器联接方式：直联，发动机商标或品牌：常柴、扬动、四达、莱动、新柴、全柴、锡柴，发动机型号：4G33T、YD4C50V1、SD4DW3D、4TE50、4TE50A、4D32T31/504、4B5-50V32、SD4BW3Z1、4DW93-50GG3U，变速箱型式：直齿（4+1）×2平面组合式，变速箱换挡方式：啮合套换挡，机架型式：无架式 | 37 | 购机补贴(通用类) | 2021-12-31 | 山东省 | 评阅通过 | 通过 |  | W201608216 | 机械工业农业机械产品质量检测中心（济南） | （2016）委检字整机类第087号 | 盐城市农业机械试验鉴定站
6285 | 动力机械 | 拖拉机 | 轮式拖拉机 | 50-60马力四轮驱动拖拉机 | 泰安泰山国泰拖拉机制造有限公司 | 轮式拖拉机 | 泰山504D-1 |  | 功率：50马力（36.8KW），驱动方式：四轮驱动 | 外廓尺寸（长*宽*高mm）：2900×1640×2200（安全架），驱动型式：四驱，配套功率（kw）：36.8，发动机商标或品牌：四达，发动机型号：SD4DW3D，轴距（mm）：1470，最小使用质量（kg）：1410，配重（kg）(前/后)：0/240，档位数（前进/倒退/爬行）：8/2，变速箱型式：机械平面组成式 | 36.8 | 购机补贴(通用类) | 2024-10-22 | 山东省 | 评阅通过 | 通过 |  | NW201908012 | 山东省农业机械科学研究院产品质量检测中心 | NJJC20180708-BK | 山东宝鼎农业机械检测有限公司
6286 | 动力机械 | 拖拉机 | 轮式拖拉机 | 50-60马力四轮驱动拖拉机 | 泰安泰山国泰拖拉机制造有限公司 | 轮式拖拉机 | 泰山-504S |  | 功率：50马力（36.8KW），驱动方式：四轮驱动 | 外廓尺寸（长*宽*高mm）：3410×1600×2510，驱动型式：四轮驱动，配套功率（kw）：36.8，发动机商标或品牌：四达，发动机型号：SD4DW3D，轴距（mm）：1935，最小使用质量（kg）：1700，配重（kg）(前/后)：24/160，档位数（前进/倒退/爬行）：8/2/无，变速箱型式：（4+1）×2组成式，机架型式：无架式 | 36.8 | 购机补贴(通用类) | 2023-12-31 | 山东省 | 评阅通过 | 通过 |  | NW201908014 | 山东省农业机械科学研究院产品质量检测中心 | №201801267 | 江苏省农业机械试验鉴定站
6287 | 动力机械 | 拖拉机 | 轮式拖拉机 | 50-60马力四轮驱动拖拉机 | 泰安泰山国泰拖拉机制造有限公司 | 轮式拖拉机 | 泰山-504SA |  | 功率：50马力（36.8KW），驱动方式：四轮驱动 | 外廓尺寸（长*宽*高mm）：3410×1600×2510，驱动型式：四轮驱动，配套功率（kw）：36.8，发动机商标或品牌：四达，发动机型号：SD4DW3D，轴距（mm）：1935，最小使用质量（kg）：1700，配重（kg）(前/后)：24/160，档位数（前进/倒退/爬行）：10/2/无，变速箱型式：（5+1）×2组成式，机架型式：无架式 | 36.8 | 购机补贴(通用类) | 2023-12-31 | 山东省 | 评阅通过 | 通过 |  | NW201908014 | 山东省农业机械科学研究院产品质量检测中心 | №201801275 | 江苏省农业机械试验鉴定站
6288 | 动力机械 | 拖拉机 | 轮式拖拉机 | 50-60马力四轮驱动拖拉机 | 泰安泰山国泰拖拉机制造有限公司 | 轮式拖拉机 | 泰山-554C |  | 功率：55马力（40.5KW），驱动方式：四轮驱动 | 外廓尺寸（长*宽*高mm）：3540×1560×2340，驱动型式：4×4轮式，配套功率（kw）：40.5，发动机商标或品牌：扬动、四达、莱动、锡柴，发动机型号：YD4JZ55C1、SD4BW3Z、4TD55、4DW93-55GG3U，轴距（mm）：1800，最小使用质量（kg）：1710，配重（kg）(前/后)：95/172，档位数（前进/倒退/爬行）：8/2，变速箱型式：（4+1）×2组成式 | 41 | 购机补贴(通用类) | 2021-12-31 | 山东省 | 评阅通过 | 通过 |  | NW201908014 | 山东省农业机械科学研究院产品质量检测中心 | (2016)委检字整机类第029号 | 盐城市农业机械试验鉴定站
6289 | 动力机械 | 拖拉机 | 轮式拖拉机 | 50-60马力四轮驱动拖拉机 | 泰安泰山国泰拖拉机制造有限公司 | 轮式拖拉机 | 泰山-554E |  | 功率：55马力（40.5KW），驱动方式：四轮驱动 | 结构尺寸（长*宽*高）：3250×1350×2230（mm），驱动型式：四轮驱动，标定功率：40.5（kw），发动机与离合器联接方式：直联，发动机商标或品牌：常柴、四达、莱动、锡柴、扬动、新柴，发动机型号：4G33TC、SD4BW3Z、4TD55A、4DW93-55GG3U、YD4JZ55C1、4D32ZT31/554，最小使用质量：1530（kg），轴距：1750（mm），轮距(前/后)：1050/1050(mm)，最大配重（前/后）：32/40（kg），档位数（前进/倒退/爬行）：8/2/-，变速箱型式：直齿（4+1）×2平面组合式 | 41 | 购机补贴(通用类) | 2021-12-31 | 山东省 | 评阅通过 | 通过 |  | W201608216 | 机械工业农业机械产品质量检测中心（济南） | W201503038-Ⅱ | 山东省农业机械产品质量监督检验站
6290 | 动力机械 | 拖拉机 | 轮式拖拉机 | 50-60马力四轮驱动拖拉机 | 特拉克（潍坊）农业装备有限公司 | 轮式拖拉机 | TK504 |  | 功率：50马力；驱动方式：四轮驱动；排放标准：国三；最小使用质量：1690kg；最小使用比质量(kg/kW)：45.92。 | 外廓尺寸(长×宽×高)：3450×1500×2500；轴距或履带接地长：1830；常用轮距(前轮/后轮)或轨距：1200/1170；轮距(前轮/后轮)调整方式：有机可调/无级可调；最小使用质量：1690；标准配重(前/后)：44/50；档位数(前进/倒退/爬行)：8/2/0；主变速档位数*副变速档位数/其他档位数：4F+1R/2/0；发动机与离合器联接方式：直连；起动方式：电启动；翻倾防护装置（驾驶室或安全框架）：型号TK604.46.001型式两柱式安全框架认证证书编号或检验报告编号WJ2019DFH014；前照灯型号：TJDD-1zhl；转向系型式：全液压转向；行车制动系型式：蹄式；驻车制动系型式：机械；前驱动桥型式：旱地型；离合器型式：单片/干式/单作用；传动系动力输出轴离合器型式：单片/干式/单作用；传动系变速箱型式：（4+1）×2机械组合式；主变速箱换档方式：啮合套换挡；副变速箱换档方式：滑移齿轮换挡；轮胎型号(前轮/后轮)：8.3-20/12.4-28。 配套动力型号：4TE50；制造商：山东华源莱动内燃机有限公司；气缸数：4；标定功率(kW)：36.8；标定转速（r/min）：2400；排放标准：第三阶段。选配一：配套动力型号：4B5-50V32；制造商：全柴动力股份有限公司；气缸数：4；标定功率(kW)：36.8；标定转速（r/min）：2400；排放标准：第三阶段。选配二：配套动力型号：WP3.2G50E346；制造商：潍柴动力扬州柴油机有限责任公司；气缸数：4；标定功率(kW)：36.8；标定转速（r/min）：2400；排放标准：第三阶段。选配三：配套动力型号：YN4A055-30CR；制造商：山东云内动力有限责任公司；气缸数：4；标定功率(kW)：36.8；标定转速（r/min）：2400；排放标准：第三阶段。 | 36.8 | 购机补贴(通用类) | 2023-12-31 | 山东省 | 评阅通过 | 通过 |  | WJ2019DFH014 | 河南省拖拉机柴油机产品质量监督检验中心 | (2019）委检字整机类第0010号 | 盐城市农业机械试验鉴定站
6291 | 动力机械 | 拖拉机 | 轮式拖拉机 | 50-60马力四轮驱动拖拉机 | 特拉克（潍坊）农业装备有限公司 | 轮式拖拉机 | TK504A |  | 功率：50马力；驱动方式：四轮驱动；排放标准：国三。最小使用质量：1420kg， 最小使用比质量(kg/kW)：38.59。 | 外廓尺寸(长×宽×高)：3250×1400×2050；轴距或履带接地长：1760；常用轮距(前轮/后轮)或轨距：910/1070；轮距(前轮/后轮)调整方式：有机可调/无级可调；最小使用质量：1420；标准配重(前/后)：44/32；档位数(前进/倒退/爬行)：8/2/0；主变速档位数*副变速档位数/其他档位数：4F+1R/2/0；发动机与离合器联接方式：直连；起动方式：电启动；翻倾防护装置（驾驶室或安全框架）：型号TK604.46.001型式两柱式安全框架认证证书编号或检验报告编号WJ2019DFH014；前照灯型号：ZH-12-003；转向系型式：全液压转向；行车制动系型式：蹄式；驻车制动系型式：机械；前驱动桥型式：旱地型；离合器型式：单片/干式/单作用；传动系动力输出轴离合器型式：单片/干式/单作用；传动系变速箱型式：（4+1）×2机械组合式；主变速箱换档方式：啮合套换挡；副变速箱换档方式：滑移齿轮换挡；轮胎型号(前轮/后轮)：6.50-12/13.6-16。 配套动力型号：4TE50；制造商：山东华源莱动内燃机有限公司；气缸数：4；标定功率(kW)：36.8；标定转速（r/min）：2400；排放标准：第三阶段。选配一：配套动力型号：4B5-50V32；制造商：全柴动力股份有限公司；气缸数：4；标定功率(kW)：36.8；标定转速（r/min）：2400；排放标准：第三阶段。选配二：配套动力型号：WP3.2G50E346；制造商：潍柴动力扬州柴油机有限责任公司；气缸数：4；标定功率(kW)：36.8；标定转速（r/min）：2400；排放标准：第三阶段。选配三：配套动力型号：YN4A055-30CR；制造商：山东云内动力有限责任公司；气缸数：4；标定功率(kW)：36.8；标定转速（r/min）：2400；排放标准：第三阶段。 | 36.8 | 购机补贴(通用类) | 2023-12-31 | 山东省 | 评阅通过 | 通过 |  | WJ2019DFH014 | 河南省拖拉机柴油机产品质量监督检验中心 | (2019）委检字整机类第0010号 | 盐城市农业机械试验鉴定站
6292 | 动力机械 | 拖拉机 | 轮式拖拉机 | 50-60马力四轮驱动拖拉机 | 天津拖拉机制造有限公司 | 轮式拖拉机 | TNJ504 |  | 标定功率kw：36.8（50马力）；驱动方式：四轮驱动 | 1.整机型式：轮式；2.整机驱动型式：四驱；3.整机外廓尺寸（长×宽×高及部位）mm: 3510×1540×2240（安全框架顶部）；4.轴距或履带接地长 mm:1860;5.最小使用质量kg:1510；6.标准配重（前/后）kg：72/60；7.最小使用比质量Kg/kw：41；8.主变速挡位数： 4+1；9.发动机与主离合器联接方式：直联；10.发动机结构型式：直列、直喷、水冷、四冲程；11.发动机标定功率kw：36.8；12.轮胎型号（前轮/后轮）：7.50-16/11.2-28； | 36.8 | 购机补贴(通用类) | 2025-07-05 | 天津市 | 评阅通过 | 通过 |  | WJ2020DFH022和WJ2020DFH016 | 河南省拖拉机柴油机产品质量监督检验中心 | （2020）2240055 | 潍坊市产品质量检验所
6293 | 动力机械 | 拖拉机 | 轮式拖拉机 | 50-60马力四轮驱动拖拉机 | 天津沃能达实业有限公司 | 轮式拖拉机 | W504 |  | 标定功率kw：36.8（50马力）；驱动方式：四轮驱动 | 1.整机型式：轮式；2.整机驱动型式：四驱；3.整机外廓尺寸（长×宽×高及部位）mm: 3550×1390×2340（安全架顶部）；4.轴距或履带接地长 mm:1895；5.最小使用质量kg:1550；6.标准配重（前/后）kg：48/80；7.最小使用比质量Kg/kw：42.12；8.主变速挡位数：4+1；9.发动机与主离合器联接方式：直联；10.发动机结构型式：立式、直列、水冷、四冲程；11.发动机标定功率kw：36.8；12.轮胎型号（前轮/后轮）：8.3-20/12.4-28； | 36.8 | 购机补贴(通用类) | 2025-09-29 | 天津市 | 评阅通过 | 通过 |  | WJ2019HFH018 | 河南省拖拉机柴油机产品质量监督检验中心 | (2019)2240035 | 潍坊市产品质量检验所
6294 | 动力机械 | 拖拉机 | 轮式拖拉机 | 50-60马力四轮驱动拖拉机 | 潍柴雷沃重工股份有限公司 | 轮式拖拉机 | M504-B |  | 驱动方式：四轮驱动；功率（kw）：36.8KW | 驱动方式：四轮驱动；功率（kw）：36.8KW | 36.8 | 购机补贴(通用类) | 2025-12-30 | 山东省 | 评阅通过 | 通过 |  | NW202003005、NW202003006 | 山东省农业机械科学研究院产品质量检测中心、山东省农业机械科学研究院产品质量检测中心 | W201501033-Ⅱ | 山东省农业机械产品质量监督检验站
6295 | 动力机械 | 拖拉机 | 轮式拖拉机 | 50-60马力四轮驱动拖拉机 | 潍柴雷沃重工股份有限公司 | 轮式拖拉机 | M504-E |  | 驱动方式：四轮驱动；功率（kw）：36.8KW | 驱动方式：四轮驱动；功率（kw）：36.8KW | 36.8 | 购机补贴(通用类) | 2025-12-30 | 山东省 | 评阅通过 | 通过 |  | NW202003003、NW202004004、NW201909085 | 山东省农业机械科学研究院产品质量检测中心、山东省农业机械科学研究院产品质量检测中心、山东省农业机械科学研究院产品质量检测中心 | W201401122-Ⅱ | 山东省农业机械产品质量监督检验站
6296 | 动力机械 | 拖拉机 | 轮式拖拉机 | 50-60马力四轮驱动拖拉机 | 潍柴雷沃重工股份有限公司 | 轮式拖拉机 | M504L-E |  | 驱动方式：四轮驱动；功率（kw）：36.8KW | 驱动方式：四轮驱动；功率（kw）：36.8KW | 36.8 | 购机补贴(通用类) | 2024-12-30 | 山东省 | 评阅通过 | 通过 |  | JW201701008 | 机械工业农业机械产品质量检测中心（济南） | W2012-12021-Ⅱ | 山东省农业机械产品质量监督检验站
6297 | 动力机械 | 拖拉机 | 轮式拖拉机 | 50-60马力四轮驱动拖拉机 | 潍柴雷沃重工股份有限公司 | 轮式拖拉机 | M554-B |  | 驱动方式：四轮驱动；功率（kw）：40.5KW | 驱动方式：四轮驱动；功率（kw）：40.5KW | 40.5 | 购机补贴(通用类) | 2024-12-30 | 山东省 | 评阅通过 | 通过 |  | W201606070 | 山东省农业机械产品质量监督检验站 | W2010-293-Ⅱ | 山东省农业机械产品质量监督检验站
6298 | 动力机械 | 拖拉机 | 轮式拖拉机 | 50-60马力四轮驱动拖拉机 | 潍柴雷沃重工股份有限公司 | 轮式拖拉机 | M554-B1 |  | 驱动方式：四轮驱动；功率（kw）：40.5KW | 驱动方式：四轮驱动；功率（kw）：40.5KW | 40.4 | 购机补贴(通用类) | 2021-12-31 | 山东省 | 评阅通过 | 通过 |  | NW202001006 | 山东省农业机械科学研究院产品质量检测中心 | W2010-293-Ⅱ | 山东省农业机械产品质量监督检验站
6299 | 动力机械 | 拖拉机 | 轮式拖拉机 | 50-60马力四轮驱动拖拉机 | 潍柴雷沃重工股份有限公司 | 轮式拖拉机 | M554-BA |  | 驱动方式：四轮驱动；功率（kw）：40.5KW | 驱动方式：四轮驱动；功率（kw）：40.5KW | 40.5 | 购机补贴(通用类) | 2024-12-30 | 山东省 | 评阅通过 | 通过 |  | W201606069 | 山东省农业机械产品质量监督检验站 | W2010-293-Ⅱ | 山东省农业机械产品质量监督检验站
6300 | 动力机械 | 拖拉机 | 轮式拖拉机 | 50-60马力四轮驱动拖拉机 | 潍柴雷沃重工股份有限公司 | 轮式拖拉机 | TC504-1 |  | 驱动方式：四轮驱动；功率（kw）：36.8KW | 驱动方式：四轮驱动；功率（kw）：36.8KW | 36.8 | 购机补贴(通用类) | 2025-12-30 | 山东省 | 评阅通过 | 通过 |  | NW202004004、NW202003007 | 山东省农业机械科学研究院产品质量检测中心、山东省农业机械科学研究院产品质量检测中心 | NJJC20180502-D | 山东宝鼎农业机械检测有限公司
6301 | 动力机械 | 拖拉机 | 轮式拖拉机 | 50-60马力四轮驱动拖拉机 | 潍柴雷沃重工股份有限公司 | 轮式拖拉机 | 现：TC504（原：HT504） |  | 驱动方式：四轮驱动；功率（kw）：36.8KW | 驱动方式：四轮驱动；功率（kw）：36.8KW | 36.8 | 购机补贴(通用类) | 2022-12-31 | 山东省 | 评阅通过 | 通过 |  | W201603018 | 山东省农业机械产品质量监督检验站 | NJJC20180502-D | 山东宝鼎农业机械有限公司
6302 | 动力机械 | 拖拉机 | 轮式拖拉机 | 50-60马力四轮驱动拖拉机 | 潍坊百利拖拉机有限公司 | 轮式拖拉机 | 504-E |  | 功率：50马力；驱动方式：四轮驱动 | 整机外廓尺寸（长×宽×高）：2850×1230×2100mm（安全架顶部）；轴距：1500mm；整机型式：4×4四轮驱动；标准配重：前0kg/后50kg；发动机标定功率：36.8kW；轮胎型号：前轮6.00-14/后轮9.5-20；最小使用质量：1430kg；。 | 36.8 | 购机补贴(通用类) | 2025-02-27 | 山东省 | 评阅通过 | 通过 |  | NW201910018 | 山东省农业机械科学研究院产品质量检测中心 | 2016KKX062 | 河南省拖拉机柴油机产品质量监督检验中心
6303 | 动力机械 | 拖拉机 | 轮式拖拉机 | 50-60马力四轮驱动拖拉机 | 潍坊百利拖拉机有限公司 | 轮式拖拉机 | 悍沃504-A |  | 功率：50马力；驱动方式：四轮驱动 | 整机外廓尺寸（长×宽×高）：3700×1600×2300mm（安全架）；轴距：1860mm；整机型式：4×4四轮驱动；配重（最大）：前140kg/后60kg；发动机标定功率：36.8kW；轮胎型号：前轮7.50-16/后轮11.2-28；最小使用质量：1905kg。 | 36.8 | 购机补贴(通用类) | 2025-12-30 | 山东省 | 评阅通过 | 通过 |  | W201205007 | 山东省农业机械产品质量监督检验站 | 2016KKX062 | 河南省拖拉机柴油机产品质量监督检验中心
6304 | 动力机械 | 拖拉机 | 轮式拖拉机 | 50-60马力四轮驱动拖拉机 | 潍坊百利拖拉机有限公司 | 轮式拖拉机 | 悍沃504B |  | 功率：50马力；驱动方式：四轮驱动 | 整机外廓尺寸（长×宽×高）：3500×1500（1400-1780）×2200mm；轴距：1900mm；整机型式：4×4四轮驱动；配重（最大）：前100kg/后100kg；发动机标定功率：36.8kW；轮胎型号：前轮7.5-16/后轮12.4-28；最小使用质量：1630kg。 | 36.8 | 购机补贴(通用类) | 2023-12-31 | 山东省 | 评阅通过 | 通过 |  | NW201910018 | 山东省农业机械科学研究院产品质量检测中心 | 2016KKX062 | 河南省拖拉机柴油机产品质量监督检验中心
6305 | 动力机械 | 拖拉机 | 轮式拖拉机 | 50-60马力四轮驱动拖拉机 | 潍坊昌荣机械有限公司 | 轮式拖拉机 | 504 |  | 型式：4×4四轮驱动，结构尺寸（长*宽*高): 3500mm×1450mm×2020mm：，轴距：1915mm，轮距（前轮/后轮）： 960、1100/960～1100，最小使用质量：1440kg， 发动机与离合器联接方式：直联 ，起动方式：电起动，配套动力：36.8kW，发动机型号：4TE50。排放阶段：第三阶段 | 外廓尺寸(长×宽×高)：3500mm×1450mm×2020mm；轴距：1915mm；常用轮距(前轮/后轮)：960mm/1100mm；轮距(前轮/后轮)调整方式：有级可调/无级可调；最小使用质量：1440kg；标准配重(前/后)：54kg/62kg；档位数(前进/倒退)：8/2；主变速档位数：4+1；副变速档位数：2；发动机与离合器联接方式：直联；起动方式：电起动；翻倾防护装置（驾驶室或安全框架）型号：WH704.46.001；前照灯型号：WK-007；转向系型式：全液压；行车制动系型式：湿式、盘式、静液压操作；驻车制动系型式：独立手制动；前驱动桥型式：旱地型；离合器型式：单片、干式、单作用；传动系动力输出轴离合器型式：干式摩擦式；变速箱型式：机械平面组成式；主变速箱换档方式：机械有级挡；副变速箱换档方式：机械有级挡；轮胎型号(前轮/后轮)：7.50-16/11.2-28 | 36.799999999999997 | 购机补贴(通用类) | 2025-07-05 | 山东省 | 评阅通过 | 通过 |  | WJ2019JFH019 | 河南省拖拉柴油机产品质量监督检验中心 | （2019）2240013 | 潍坊市产品质量检验所
6306 | 动力机械 | 拖拉机 | 轮式拖拉机 | 50-60马力四轮驱动拖拉机 | 潍坊昌荣机械有限公司 | 轮式拖拉机 | 504-1 |  | 型式：4×4四轮驱动，结构尺寸（长*宽*高): 2850mm×1340mm×1870mm：，轴距：1510mm，轮距（前轮/后轮）： 960、1100/960～1300，最小使用质量：1480kg， 发动机与离合器联接方式：直联 ，起动方式：电起动，配套动力：36.8kW，发动机型号：4TE50K。排放阶段：第三阶段 | 外廓尺寸(长×宽×高)：2850mm×1340mm×1870mm；轴距：1510mm；常用轮距(前轮/后轮)：960mm/1100mm；轮距(前轮/后轮)调整方式：有级可调/无级可调；最小使用质量：1480kg；标准配重(前/后)：54kg/0kg；档位数(前进/倒退)：8/2；主变速档位数：4+1；副变速档位数：2；发动机与离合器联接方式：直联；起动方式：电起动；翻倾防护装置（驾驶室或安全框架）型号：WH704.46.001；前照灯型号：WK-007；转向系型式：全液压；行车制动系型式：湿式、盘式、静液压操作；驻车制动系型式：独立手制动；前驱动桥型式：旱地型；离合器型式：单片、干式、单作用；传动系动力输出轴离合器型式：干式摩擦式；变速箱型式：机械平面组成式；主变速箱换档方式：机械有级挡；副变速箱换档方式：机械有级挡；轮胎型号(前轮/后轮)：6.00-12/9.5-16 | 36.799999999999997 | 购机补贴(通用类) | 2025-07-05 | 山东省 | 评阅通过 | 通过 |  | WJ2019JFH019 | 河南省拖拉机柴油机产品质量监督检验中心 | （2019）2240014 | 潍坊市产品质量检验所
6307 | 动力机械 | 拖拉机 | 轮式拖拉机 | 50-60马力四轮驱动拖拉机 | 潍坊昌荣机械有限公司 | 轮式拖拉机 | 504-C |  | 型式：4×4四轮驱动，结构尺寸（长*宽*高): 3560mm×1520mm×2400mm（安全架）： 3560mm×1520mm×2640mm（驾驶室），轴距：1950mm，轮距（前轮/后轮）： 960、1100/960～1300，最小使用质量：1640kg（安全架）1700kg(驾驶室）， 发动机与离合器联接方式：直联 ，起动方式：电起动，配套动力：36.8kW，发动机型号：YN4H055-30 | 外廓尺寸(长×宽×高)：3560mm×1520mm×2400mm（安全架）3560mm×1520mm×2640mm（驾驶室）；轴距：1950mm；常用轮距(前轮/后轮)：1100mm/1150mm；轮距(前轮/后轮)调整方式：有级可调/无级可调；最小使用质量：1640kg(安全架）1700kg(驾驶室）；标准配重(前/后)：80kg/62kg；档位数(前进/倒退)：8/8；主变速档位数：4；副变速档位数：(1+1)/2；发动机与离合器联接方式：直联；起动方式：电起动；翻倾防护装置（驾驶室或安全框架）型号：WH704.46.001/WH754.45.011；前照灯型号：WK-007；转向系型式：全液压；行车制动系型式：湿式、盘式、静液压操作；驻车制动系型式：独立手制动；前驱动桥型式：旱地型；离合器型式：单片、干式、双作用；传动系动力输出轴离合器型式：干式摩擦式；变速箱型式：机械平面组成式；主变速箱换档方式：机械有级挡；副变速箱换档方式：机械有级挡；轮胎型号(前轮/后轮)：7.50-16/11.2-28 | 36.799999999999997 | 购机补贴(通用类) | 2025-07-05 | 山东省 | 评阅通过 | 通过 |  | WJ2019JFH019、NW201911038 | 河南省拖拉机柴油机产品质量监督检验中心 | （2019）2240015 | 潍坊市产品质量检验所
6308 | 动力机械 | 拖拉机 | 轮式拖拉机 | 50-60马力四轮驱动拖拉机 | 潍坊昌荣机械有限公司 | 轮式拖拉机 | 504-N |  | 型式：4×4四轮驱动，结构尺寸（长*宽*高): 3620mm×1550mm×2400mm（安全架）3620mm×1550mm×2620mm（驾驶室），轴距：1860mm，轮距（前轮/后轮）： 1100、1200/1000～1300，最小使用质量：1840kg（安全架）1970kg(驾驶室）， 发动机与离合器联接方式：直联 ，起动方式：电起动，配套动力：36.8kW，发动机型号：4D30T31/50 | 外廓尺寸(长×宽×高)：3620mm×1550mm×2400mm（安全架）3620mm×1550mm×2620mm（驾驶室）；轴距：1860mm；常用轮距(前轮/后轮)：1200mm/1200mm；轮距(前轮/后轮)调整方式：有级可调/无级可调；最小使用质量：1840kg(安全架）1970kg(驾驶室）；标准配重(前/后)：64kg/72kg；档位数(前进/倒退)：8/2；主变速档位数：4+1；副变速档位数：2；发动机与离合器联接方式：直联；起动方式：电起动；翻倾防护装置（驾驶室或安全框架）型号：WH1304.46.001/WH754.45.011；前照灯型号：WK-007；转向系型式：全液压；行车制动系型式：湿式、盘式、静液压操作；驻车制动系型式：独立手制动；前驱动桥型式：旱地型；离合器型式：单片、干式、单作用；传动系动力输出轴离合器型式：干式摩擦式；变速箱型式：机械平面组成式；主变速箱换档方式：机械有级挡；副变速箱换档方式：机械有级挡；轮胎型号(前轮/后轮)：7.50-16/12.4-28 | 36.8 | 购机补贴(通用类) | 2025-07-05 | 山东省 | 评阅通过 | 通过 |  | WJ2019JFH018、NW201911038 | 山东省农业机械科学研究产品质量检测中心 | （2019）2240017 | 潍坊市产品质量检验所
6309 | 动力机械 | 拖拉机 | 轮式拖拉机 | 50-60马力四轮驱动拖拉机 | 潍坊大申奔野机械有限公司 | 轮式拖拉机 | M504B |  | 驱动方式：四轮驱动,最小使用质量（kg）:1750,轮胎型号（前轮/后轮）：7.50-16/11.2-28 动力型号：YN4A055-31VE 山东云内动力有限责任公司，功率kw：36.8，转速r/min：2400 动力型号：4D30T31/504制造商：浙江新柴股份有限公司，标定功率kw：36.8，标定转速r/min：2400， | 驱动方式：四轮驱动，结构尺寸（长×宽×高)mm :3500×1640×2350， 轴距或履带接地长（mm）:1850 常用轮距（前轮/后轮） 或轨距（mm）:1300/1300，轮距（前轮/后轮）调整方式：有级可调/有级可调，最小使用质量（kg）:1750，标准配重（前/后）kg：55/60，档位数（前进/倒退/爬行）:8/2/0，主变速档位数/副变速档位数/其他档位数：5/2/0，发动机与离合器连接方式：直联，起动方式：电起动，防翻架装置:安全框架：安全框架，前照灯型号：D-1DDzhL，转向系型式：前轮液压转向，行车制动系型式：蹄式，驻车制动系型式：锁定踏板式，前驱动桥型式：旱地型，离合器型式：干式、单片、单作用，传动系动力输出轴离合器型式：干式、单片、单作用，传动系变速箱型式：（4+1）×2组成式，主变速箱换挡方式：啮合套，副变速箱换挡方式：啮合套，轮胎型号（前轮/后轮）：7.50-16/11.2-28 | 36.8 | 购机补贴(通用类) | 2022-12-31 | 山东省 | 评阅通过 | 通过 |  | WJ2018FFH023 | 河南省拖拉机柴油机产品质量监督检验中心 | WJ2018CKKX028 | 河南省拖拉机柴油机产品质量监督检验中心
6310 | 动力机械 | 拖拉机 | 轮式拖拉机 | 50-60马力四轮驱动拖拉机 | 潍坊迪锐农业机械有限公司 | 轮式拖拉机 | 504-B |  | 该鉴定单元中机型的合理最小功率代号（马力） / 50 整机型号、名称 / 504-B轮式拖拉机 整机型式 / 轮式 整机机架型式 / 无架 整机驱动型式 / 四驱 整机用途 / 一般用途 整机外廓尺寸(长×宽×高及部位) mm 3600×1600×2300（安全架顶） 轴距或履带接地长 mm 1900 常用轮距(前轮/后轮)或轨距 mm 1300/1300 轮距(前轮/后轮)或轨 | 该鉴定单元中机型的合理最小功率代号（马力） / 50 整机型号、名称 / 504-B轮式拖拉机 整机型式 / 轮式 整机机架型式 / 无架 整机驱动型式 / 四驱 整机用途 / 一般用途 整机外廓尺寸(长×宽×高及部位) mm 3600×1600×2300（安全架顶） 轴距或履带接地长 mm 1900 常用轮距(前轮/后轮)或轨距 mm 1300/1300 轮距(前轮/后轮)或轨距 mm 1200、1300/ 1200、1300 最小离地间隙及部位 mm 350（前桥底部） 离合器壳体前端面至后驱动轴轴心线的水平距离 mm 1060 变速箱齿轮副轴孔中心距 mm 93 全履带拖拉机驱动轮轴心线至导向轮轴心线的水平距离 mm / 最小使用质量 kg 1750 标准配重(前/后) kg 52/56 履带接地比压 kPa / 最小使用比质量 kg/kW 47.6 挡位数（前进/倒退） / 8/2 主变速挡位数 / 4+1 副变速挡位数 / 2 最高设计理论速度 km/h 30.86 各前进挡理论速度 km/h 前进：2.21；2.86；4.60；7.21；9.46；12.24；19.69；30.86 后退：2.18；9.35 发动机与主离合器联接方式 / 直联 翻倾防护装置（驾驶室或安全框架）型号 / 1004.B 翻倾防护装置（驾驶室或安全框架）型式 / 安全框架 翻倾防护装置（驾驶室或安全框架）生产厂 / 潍坊迪锐农业机械有限公司 空气滤清器型号 / YLQ400C1 空气滤清器型式 / 干式 排气管消声腔外形尺寸（长×宽×厚或直径×长） mm Φ110×600 排气管消声腔质量 kg 5.3 驾驶员座椅型号a / SMT-CS06-1 驾驶员座椅生产厂 / 潍坊舒美特机械有限公司 安全带型号 / DC-1000-006 安全带生产厂 / 常州市东晨车辆部件有限公司 转向系型式 / 全液压 转向系转向操纵机构 / 方向盘 转向系转向机构型式 / 前轮转向 传动系箱体数量、变速箱（器）型式 / 箱体数量： 2 个 机械平面组成式 主变速位置和换挡方式 / 在第 2 箱体中 机械有级挡 副变速换挡方式 / 机械有级挡 轮胎型号(前轮/后轮) / 7.50-16/12.4-28 轮胎数量(前轮/后轮) 个 2/2 轮胎气压(前轮/后轮) kPa | 36.8 | 购机补贴(通用类) | 2026-06-29 | 山东省 | 评阅通过 | 通过 |  | NW202011046/NW202011045 | 山东省农业机械科学研究院产品质量检测中心 | （2021）2240026 | 潍坊市产品质量检验所
6311 | 动力机械 | 拖拉机 | 轮式拖拉机 | 50-60马力四轮驱动拖拉机 | 潍坊东科重工农业装备有限公司 | 轮式拖拉机 | DK504A |  | 功率：50 马力；驱动方式：四轮驱动. | 外廓尺寸：3650×1650×2300；驱动型式：四轮驱动；配套功率：36.8kW; 发动机型号及制造商：4DW91-50GAG3U,一汽解放汽车有限公司无锡柴油机厂；轴距：1880; 最小使用质量：1700; 配重：144/360; 档位数：8+2; 变速箱型式：(4+1)×2组成式；是否有驾驶室或安全架：有安全架。 | 36.8 | 购机补贴(通用类) | 2024-09-27 | 山东省 | 评阅通过 | 通过 |  | WJ2019HFH031 | 河南省拖拉机柴油机产品质量监督检验中心 | (2017)委字整机类第0170100428号 | 盐城市农业机械试验鉴定站
6312 | 动力机械 | 拖拉机 | 轮式拖拉机 | 50-60马力四轮驱动拖拉机 | 潍坊沣田农业机械制造有限责任公司 | 轮式拖拉机 | 504 |  | 发动机标定功率：36.8kW，驱动方式：四轮驱动，整机最小使用质量;1783kg | 发动机标定功率：36.8kW，驱动方式：四轮驱动，整机最小使用质量;1783kg | 36.8 | 购机补贴(通用类) | 2026-02-07 | 山东省 | 评阅通过 | 通过 |  | HB2020FHZ197 | 湖北三智农业机械检测有限公司 | HBNJ20200624 | 湖北三智农业机械检测有限公司
6313 | 动力机械 | 拖拉机 | 轮式拖拉机 | 50-60马力四轮驱动拖拉机 | 潍坊福康农业装备有限公司 | 轮式拖拉机 | GF504 |  | 发动机功率：36.8kw，驱动方式：四轮驱动；最小使用质量：1560kg；最小使用比质量：42.4；档位数：8+2 | 发动机功率：36.8kw； 驱动方式：四轮驱动； 外廓尺寸（长x宽x高及部位）：3550x1560x2230（mm）安全框架顶部； 轴距或履带接地长：1895（mm）； 常用轮距（前轮/后轮）或轨距：960、1100、1240、1300/960-1300（mm）； 最小离地间隙及部位：315mm（前驱动桥底部）； 离合器壳体前端面至后驱动轴轴心的水平距离：1080mm； 变速箱齿轮副轴孔中心距：80.5mm； 最小使用质量：1560kg； 标准配重（前/后）：48/60kg； 最小使用比质量：42.4kg/kw； 档位数（前进/倒退）：8/2； 主变速档位数：4+1； 副变速档位数：2； 最高设计理论速度：28.89km/h； 发动机与主离合器连接方式：直联； 发动机气缸数：4； 翻倾防护装置（驾驶室或安全框架）型式：安全框架； 转向系型式：全液压； 转向系转向机构型式：前轮转向； 传动系箱体数量：2； 主变速位置：第2箱体中； 变速箱（器）型式：机械平面组成式； 主变速换挡方式：机械有级档； 液压悬挂系统型式：分置式； 悬挂装置型式：后置三点悬挂； | 36.8 | 购机补贴(通用类) | 2025-07-05 | 山东省 | 评阅通过 | 通过 |  | WJ2019KFH025、WJ2021BFH005 | 河南省拖拉机柴油机产品质量监督检验中心 | （2019）2240068 | 潍坊市产品质量检验所
6314 | 动力机械 | 拖拉机 | 轮式拖拉机 | 50-60马力四轮驱动拖拉机 | 潍坊昊鹏农业装备有限公司 | 轮式拖拉机 | 504 |  | 功率：50马力，驱动方式：四轮驱动，最小使用比质量：kg/kW:40.76, | 功率：50马力，驱动方式：四轮驱动，最小使用质量(kg)：1500，最小使用比质量：kg/kW:40.76, 外廓尺寸(长×宽×高及部位mm):3520×1350×2240（安全框架顶部），轴距（mm）：1840，常用轮距（前轮/后轮mm）：1000/1000 ， | 36.8 | 购机补贴(通用类) | 2025-07-05 | 山东省 | 评阅通过 | 通过 |  | WJ2019LFH008 | 河南省拖拉机柴油机产品质量监督检验中心 | (2019)2240079 | 潍坊市产品质量检验所
6315 | 动力机械 | 拖拉机 | 轮式拖拉机 | 50-60马力四轮驱动拖拉机 | 潍坊昊鹏农业装备有限公司 | 轮式拖拉机 | HP554 |  | 功率：55马力，驱动方式：四轮驱动 | 功率：55马力，驱动方式：四轮驱动，最小使用质量：2300kg；最小使用比质量(kg/kW):56.79, 外廓尺寸(长×宽×高及部位mm):3850×1670×2370（防翻架顶部）;轴距：2040mm；常用轮距（前轮/后轮mm）：1250/1300， | 40.5 | 购机补贴(通用类) | 2024-12-30 | 山东省 | 评阅通过 | 通过 |  | W201401086 | 山东省农业机械产品质量监督检验站 | W201401079-Ⅱ | 山东省农业机械产品质量监督检验站
6316 | 动力机械 | 拖拉机 | 轮式拖拉机 | 50-60马力四轮驱动拖拉机 | 潍坊昊田农业装备有限公司 | 轮式拖拉机 | SE504 |  | 驱动方式：四轮驱动，功率：36.8kW | 驱动型式：四驱；外廓尺寸（mm）：3600×1530×2320（驾驶室：3700×1520×2500）；轴距（mm）：1900；常用轮距(前轮/后轮)（mm）：1200/1200；离合器壳体前端面至后驱动轴轴心线的水平距离（mm）：1069；变速箱齿轮副轴孔中心距（mm）：80.5；最小使用质量（kg）：1450（驾驶室：1500）；标准配重(前/后)（kg）：48/62；最小使用比质量（kg/kW）：39.4（驾驶室：40.8）；挡位数（前进/倒退）：8/2；翻倾防护装置：安全架SE704.46.001；简易驾驶室SN904.45.001；动力输出轴标准转速（r/min）：540/720 | 36.8 | 购机补贴(通用类) | 2026-04-29 | 山东省 | 评阅通过 | 通过 |  | 防翻架：SJ21FH3005/驾驶室：SJ21FH3032 | 湖北三智农业机械检测有限公司 | HBNJ20200646 | 湖北三智农业机械检测有限公司
6317 | 动力机械 | 拖拉机 | 轮式拖拉机 | 50-60马力四轮驱动拖拉机 | 潍坊昊田农业装备有限公司 | 轮式拖拉机 | SNT504 |  | 驱动方式：四轮驱动，功率：36.8kW | 驱动型式：四驱；外廓尺寸（mm）：3560×1480×2400（驾驶室：3660×1500×2580）；轴距（mm）：1935；常用轮距(前轮/后轮)（mm）：1200/1200；离合器壳体前端面至后驱动轴轴心线的水平距离（mm）：1052；变速箱齿轮副轴孔中心距（mm）：92；最小使用质量（kg）：1450（驾驶室：1500）；标准配重(前/后)（kg）：52/56；最小使用比质量（kg/kW）：39.4（驾驶室：40.8）；挡位数（前进/倒退）：8/2；翻倾防护装置：安全架SN904.46.001；简易驾驶室SN904.45.001；动力输出轴标准转速（r/min）：540/760 | 36.8 | 购机补贴(通用类) | 2026-04-29 | 山东省 | 评阅通过 | 通过 |  | 防翻架：SJ21FH3031/驾驶室：SJ21FH3032 | 湖北三智农业机械检测有限公司 | HBNJ20200648 | 湖北三智农业机械检测有限公司
6318 | 动力机械 | 拖拉机 | 轮式拖拉机 | 50-60马力四轮驱动拖拉机 | 潍坊昊田农业装备有限公司 | 轮式拖拉机 | 昊田504 |  | 驱动方式：四轮驱动，功率：36.8kW | 驱动型式：四驱，外廓尺寸（mm）：3800×1614×2200，轴距（mm）：2060,常用轮距（mm）：1250/1300，最小使用质量（kg）:2205,标准配重（前/后）（kg）：84/180，档位数（前进/倒退）：8/8，主变速档位数：4，副变速档位数：2×（1+1），发动机与离合器联接方式：直联，翻倾防护装置（安全架）：800.46.001，动力输出轴转速（r/min）:540/720,离合器壳体前端面至后驱动轴轴心线的水平距离（mm）：1152，变速箱齿轮副轴孔中心距（mm）:92，最小使用比质量（kg/kW）:59.9 | 36.8 | 购机补贴(通用类) | 2024-12-30 | 山东省 | 评阅通过 | 通过 |  | W201404023 | 山东省农业机械产品质量监督检验站 | 鲁TK2010008 | 山东省农业机械试验鉴定站
6319 | 动力机械 | 拖拉机 | 轮式拖拉机 | 50-60马力四轮驱动拖拉机 | 潍坊昊田农业装备有限公司 | 轮式拖拉机 | 昊田504G |  | 驱动方式：四轮驱动，功率;36.8kW | 驱动型式：四轮驱动，外廓尺寸（mm）：3525×1380×1395，轴距（mm）：1880,常用轮距（mm）：1000/1050，轮距（前轮/后轮）调整方式：不可调/有级可调，最小使用质量（kg）:1600,标准配重（前/后）（kg）：48/120，档位数（前进/倒退）：8/2，主变速档位数：4+1，副变速档位数：2，发动机与离合器联接方式：直联，启动方式：电启动，翻倾防护装置（安全架）：TE604G.46.001，传动系变速箱型式：（4+1）×2组成式，动力输出轴转速（r/min）:540/720, | 36.8 | 购机补贴(通用类) | 2024-04-18 | 山东省 | 评阅通过 | 通过 |  | W201606028 | 机械工业农业机械产品质量检测中心（济南） | 2016KKX113 | 河南省拖拉机柴油机产品质量监督检验中心
6320 | 动力机械 | 拖拉机 | 轮式拖拉机 | 50-60马力四轮驱动拖拉机 | 潍坊昊田农业装备有限公司 | 轮式拖拉机 | 昊田554G |  | 驱动方式：四轮驱动，功率：41kW | 驱动型式：四轮驱动，外廓尺寸（mm）：3340×1320×1350（方向盘）（至安全架高2116），轴距（mm）：1800,常用轮距（mm）：1000/1000，轮距（前轮/后轮）调整方式：不可调/有级可调，最小使用质量（kg）:1550,标准配重（前/后）（kg）：48/120，档位数（前进/倒退）：8/2，发动机与离合器联接方式：直联，启动方式：电启动，翻倾防护装置（安全架）：TE604G.46.001，传动系变速箱型式：（4+1）×2组成式，动力输出轴转速（r/min）:540/720, | 41 | 购机补贴(通用类) | 2021-12-31 | 山东省 | 评阅通过 | 通过 |  | W201606028 | 机械工业农业机械产品质量检测中心（济南） | 2016KKX113 | 河南省拖拉机柴油机产品质量监督检验中心
6321 | 动力机械 | 拖拉机 | 轮式拖拉机 | 50-60马力四轮驱动拖拉机 | 潍坊恒源拖拉机有限公司 | 轮式拖拉机 | 浙野-504 |  | "功率：50马力 驱动方式：四轮驱动 排放阶段：国3" | "外廓尺寸(长×宽×高)(mm)：3550×1600×2230（至安全架顶） 轴距(mm)：1860 轮距(mm)：1260/1300 最小离地间隙(mm)：370 最小使用质量(kg)：1700 轮胎型号：7.5-16/11.2-28（选装：6.50-16、6.00-12、5.00-12/11.2-24、9.5-16）" | 36.799999999999997 | 购机补贴(通用类) | 2021-12-31 | 山东省 | 评阅通过 | 通过 |  | NW201708029 | 山东省农业机械科学研究院产品质量检测中心 | W201501023-Ⅱ | 山东省农业机械产品质量监督检验站
6322 | 动力机械 | 拖拉机 | 轮式拖拉机 | 50-60马力四轮驱动拖拉机 | 潍坊红柳机械开发有限公司 | 轮式拖拉机 | 504-1 |  | 功率：50马力；驱动型式：四轮驱动； | 外廓尺寸：2950×1340×2100； 最小使用质量：1505kg 驱动型式：四轮驱动； 功率：36.8kw（50马力）； 排放标准：国三。 | 36.8 | 购机补贴(通用类) | 2026-06-29 | 山东省 | 评阅通过 | 通过 |  | NW202101027 | 山东省农业机械科学研究院产品质量检测中心 | W201401035-II | 山东省农业机械产品质量监督检验站
6323 | 动力机械 | 拖拉机 | 轮式拖拉机 | 50-60马力四轮驱动拖拉机 | 潍坊红柳机械开发有限公司 | 轮式拖拉机 | 504A |  | 功率：50马力；驱动型式：四轮驱动； | 外廓尺寸：3710×1510（1100-1800）×2255（安全架），3710×1510（1100-1800）×2500（驾驶室）； 最小使用质量：1645kg（安全架），1930kg（驾驶室） 驱动型式：四轮驱动； 功率：36.8kw（50马力）； 排放标准：国三。 | 36.8 | 购机补贴(通用类) | 2022-12-31 | 山东省 | 评阅通过 | 通过 |  | NW201910003/NW201911051 | 山东省农业机械科学研究院产品质量检测中心 | W201401031-II | 山东省农业机械产品质量监督检验站
6324 | 动力机械 | 拖拉机 | 轮式拖拉机 | 50-60马力四轮驱动拖拉机 | 潍坊红柳机械开发有限公司 | 轮式拖拉机 | 504D |  | 功率：50马力；驱动型式：四轮驱动； | 外廓尺寸：2800×1310×1960； 最小使用质量：1440kg 驱动型式：四轮驱动； 功率：36.8kw（50马力）； 排放标准：国三。 | 36.8 | 购机补贴(通用类) | 2021-12-31 | 山东省 | 评阅通过 | 通过 |  | NW201907018 | 山东省农业机械科学研究院产品质量检测中心 | W201401031-II | 山东省农业机械产品质量监督检验站
6325 | 动力机械 | 拖拉机 | 轮式拖拉机 | 50-60马力四轮驱动拖拉机 | 潍坊红柳机械开发有限公司 | 轮式拖拉机 | FBT504 |  | 功率：50马力；驱动型式：四轮驱动； | 外廓尺寸：3100×1290×2285； 最小使用质量：1580kg 驱动型式：四轮驱动； 功率：36.8kw（50马力）； 排放标准：国三。 | 36.8 | 购机补贴(通用类) | 2024-12-30 | 山东省 | 评阅通过 | 通过 |  | NW201907018-X02 | 山东省农业机械科学研究院产品质量检测中心 | W201401031-II | 山东省农业机械产品质量监督检验站
6326 | 动力机械 | 拖拉机 | 轮式拖拉机 | 50-60马力四轮驱动拖拉机 | 潍坊泓林重工有限公司 | 轮式拖拉机 | HL504-2 |  | 功率：50马力；驱动方式：四轮驱动. | 外廓尺寸(长×宽×高)(mm)： 3650×1640×2480（安全架顶部）；驱动型式：四轮驱动；功率(KW)：36.8kW; 发动机型号及制造商： YN4A055-31VE,昆明云内动力股份有限公司；排放标准：第三阶段;轴距(mm)：1865; 最小使用质量(kg)：1690; 标准配重(前/后)(kg)：40/80; 档位数：8/26; 是否有驾驶室或安全架：安全架。 | 36.8 | 购机补贴(通用类) | 2025-09-29 | 山东省 | 评阅通过 | 通过 |  | HB2020FHZ102 | 湖北三智农业机械检测有限公司 | (2020)2240083 | 潍坊市产品质量检验所
6327 | 动力机械 | 拖拉机 | 轮式拖拉机 | 50-60马力四轮驱动拖拉机 | 潍坊华特拖拉机有限公司 | 轮式拖拉机 | HT-504 |  | 功率：36.8kW（50马力）；驱动型式：四轮驱动 | 功率：36.8kW（50马力）；驱动型式：四轮驱动 | 36.8 | 购机补贴(通用类) | 2025-12-30 | 山东省 | 评阅通过 | 通过 |  | FH20GW1891 | 国家拖拉机质量监督检验中心 | （2016）委检字整机类第01600153号 | 江苏省盐城市农业机械试验鉴定站
6328 | 动力机械 | 拖拉机 | 轮式拖拉机 | 50-60马力四轮驱动拖拉机 | 潍坊华夏拖拉机制造有限公司 | 轮式拖拉机 | 华夏504A |  | 功率：50马力；驱动型式：四轮驱动；最小使用比质量：44.84 | 功率：50马力；驱动型式：四轮驱动 | 36.8 | 购机补贴(通用类) | 2022-12-31 | 山东省 | 评阅通过 | 通过 |  | NW201802006（因技术扩展：新报告编号为NW201908063） | 山东省农业机械科学研究院产品质量检测中心 | WJ2017HKKX015 | 河南省拖拉机柴油机产品质量监督检验中心
6329 | 动力机械 | 拖拉机 | 轮式拖拉机 | 50-60马力四轮驱动拖拉机 | 潍坊华夏拖拉机制造有限公司 | 轮式拖拉机 | 华夏504B |  | 功率：50马力；驱动型式：四轮驱动；最小使用比质量：50.54 | 功率：50马力；驱动型式：四轮驱动 | 36.8 | 购机补贴(通用类) | 2022-12-31 | 山东省 | 评阅通过 | 通过 |  | NW201802006（因技术扩展：新报告编号为NW201908063） | 山东省农业机械科学研究院产品质量检测中心 | WJ2017HKKX013 | 河南省拖拉机柴油机产品质量监督检验中心
6330 | 动力机械 | 拖拉机 | 轮式拖拉机 | 50-60马力四轮驱动拖拉机 | 潍坊华夏拖拉机制造有限公司 | 轮式拖拉机 | 华夏504C |  | 功率：50马力；驱动型式：四轮驱动；最小使用比质量：41.85 | 功率：50马力；驱动型式：四轮驱动 | 36.799999999999997 | 购机补贴(通用类) | 2022-12-31 | 山东省 | 评阅通过 | 通过 |  | NW201802007(因技术扩展，新报告编号为：NW201908064) | 山东省农业机械科学研究院产品质量检测中心 | WJ2017LKKX022 | 河南省拖拉机柴油机产品质量监督检验中心
6331 | 动力机械 | 拖拉机 | 轮式拖拉机 | 50-60马力四轮驱动拖拉机 | 潍坊华夏拖拉机制造有限公司 | 轮式拖拉机 | 华夏504H |  | 功率：50马力；驱动型式：四轮驱动；最小使用比质量：40.90 | 功率：50马力；驱动型式：四轮驱动；最小使用比质量：40.90 | 36.8 | 购机补贴(通用类) | 2021-12-31 | 山东省 | 评阅通过 | 通过 |  | W201610071(因技术扩展，新报告编号为：NW201908064） | 山东省农业机械科学研究院产品质量检测中心 | 2016KKX028 | 河南省拖拉机柴油机产品质量监督检验中心
6332 | 动力机械 | 拖拉机 | 轮式拖拉机 | 50-60马力四轮驱动拖拉机 | 潍坊金傲野拖拉机有限公司 | 轮式拖拉机 | 傲野-504 |  | 功率：36.8kw；驱动型式：四轮驱动； | 功率：36.8kw；驱动型式：四轮驱动；外廓尺寸（长×宽×高）：3500×1650×2340,mm；轴距：1955mm；轮距（前轮/后轮）：1300/1150、1300、1430,mm； | 36.8 | 购机补贴(通用类) | 2021-12-31 | 山东省 | 评阅通过 | 通过 |  | NW201705103 | 山东省农业机械科学研究院产品质量检测中心 | W201205025-Ⅱ | 山东省农业机械产品质量监督检验站
6333 | 动力机械 | 拖拉机 | 轮式拖拉机 | 50-60马力四轮驱动拖拉机 | 潍坊金傲野拖拉机有限公司 | 轮式拖拉机 | 傲野-504D |  | 功率：36.8kw；驱动型式：四轮驱动； | 功率：36.8kw；驱动型式：四轮驱动；外廓尺寸（长×宽×高）：3270×1360×2110,mm；轴距：1800mm；轮距（前轮/后轮）：960、1050/960-1150,mm； | 36.8 | 购机补贴(通用类) | 2021-12-31 | 山东省 | 评阅通过 | 通过 |  | W201610026 | 机械工业农业机械产品质量检测中心（济南） | 2016KKX052 | 河南省拖拉机柴油机产品质量监督检验中心
6334 | 动力机械 | 拖拉机 | 轮式拖拉机 | 50-60马力四轮驱动拖拉机 | 潍坊金福农业装备有限公司 | 轮式拖拉机 | 504-A |  | 发动机标定功率：36.8kW（50马力），整机型式：轮式，整机驱动型式：四驱，最小使用质量kg：1800，最小使用比质量：48.9kg/kW。 | 整机型式：轮式，整机机架型式：无架，整机驱动型式：四驱，整机用途：一般用途，整机外廓尺寸（mm）：3600×1600×2350，轴距mm：1850，常用轮距mm：1300/1300，轮距mm：1200、1300/1200、1300，最小离地间隙mm：420，变速箱前端面至后驱动轴轴心线的水平距离mm：1070，变速箱齿轮副轴孔中心距mm：91，最小使用质量kg：1800，标准配重kg：45/48，最小使用比质量：48.9kg/kW，档位数（前进/倒退）：8/2，主变速档位数：4＋1，副变速档位数：2，最高设计理论速度km/h:30.86，发动机与主离合器联接方式：直联，翻倾防护装置：安全框架，翻倾防护装置型号：JF604.108.01，翻倾防护装置生产厂：潍坊金福农业装备有限公司，发动机型号：4D30T31/504，发动机结构型式：直列、水冷、四冲程，发动机生产厂：浙江新柴股份有限公司，发动机进气方式：增压，发动机气缸数：4，发动机标定功率：36.8kW，发动机额定功率：36.8kW，发动机转速：2400r/min，发动机冷却方式：水冷，空气滤清器型号：30-CC，空气滤清器型式：湿式，排气管消音腔尺寸：Φ110×596，消音腔质量kg：5.1，座椅型号：SMT-CS06-1，座椅生产厂：潍坊舒美特机械有限公司，安全带型号：DC-1000-006，安全带生产厂：常州市东晨车辆部件有限公司，转向系型式：全液压，转向操纵机构：方向盘，转向机构型式：前轮转向，传动系箱体数量：2，变速箱型式：机械平面组成式，主变速位置：第2箱，主变速换挡方式：机械有级挡，副变速换挡方式：机械有级挡，轮胎型号（前轮/后轮）：8.3-24/11-32，轮胎数量（前轮/后轮）：2/2，液压悬挂系统型式：分置式，悬挂装置型式：后置三点悬挂，悬挂装置类别：1类，液压油泵型号：BN-E314，液压输出组数：2组，安全阀全开压力：18±0.5MPa，动力输出轴花键数目：8，动力输出轴标准转数r/min：540/760。 | 36.8 | 购机补贴(通用类) | 2025-07-05 | 山东省 | 评阅通过 | 通过 |  | WJ2019HFH003 | 河南省拖拉机柴油机产品质量监督检验中心 | (2019) 2240053 | 潍坊市产品质量检验所
6335 | 动力机械 | 拖拉机 | 轮式拖拉机 | 50-60马力四轮驱动拖拉机 | 潍坊金福农业装备有限公司 | 轮式拖拉机 | 504D |  | 发动机标定功率：36.8kW（50马力），整机型式：轮式，整机驱动型式：四驱，最小使用质量kg：1450，最小使用比质量：39.40kg/kW。 | 整机型式：轮式，整机机架型式：无架，整机驱动型式：四驱，整机用途：园艺，整机外廓尺寸（mm）：2850×1240×2040，轴距mm：1500，常用轮距mm：960/960，轮距mm：960、1150/960~1150，最小离地间隙mm：200，变速箱前端面至后驱动轴轴心线的水平距离mm：715，变速箱齿轮副轴孔中心距mm：80.5，最小使用质量kg：1450，标准配重kg：80/44，最小使用比质量：39.40kg/kW，档位数（前进/倒退）：8/2，主变速档位数：4＋1，副变速档位数：2，最高设计理论速度km/h:28.38，发动机与主离合器联接方式：直联，翻倾防护装置：安全框架，翻倾防护装置型号：JF600.80.001，翻倾防护装置生产厂：潍坊金福农业装备有限公司，发动机型号：YN4A055-31VE，发动机结构型式：直列、水冷、四冲程，发动机生产厂：山东云内动力有限责任公司，发动机进气方式：自然吸气，发动机气缸数：4，发动机标定功率：36.8kW，发动机额定功率：36.8kW，发动机转速：2400r/min，发动机冷却方式：水冷，空气滤清器型号：KLQ-1432G/H，空气滤清器型式：干式，排气管消音腔尺寸：Φ105×310，消音腔质量kg：6，座椅型号：SMT-CS06-1，座椅生产厂：潍坊舒美特机械有限公司，安全带型号：DC-1000-006，安全带生产厂：常州市东晨车辆部件有限公司，转向系型式：全液压，转向操纵机构：方向盘，转向机构型式：前轮转向，传动系箱体数量：2，变速箱型式：机械平面组成式，主变速位置：第2箱体中，主变速换挡方式：机械有级挡，副变速换挡方式：机械有级挡，轮胎型号（前轮/后轮）：70/85-12/13.6-16，轮胎数量（前轮/后轮）：2/2，液压悬挂系统型式：分置式，悬挂装置型式：后置三点悬挂，悬挂装置类别：1N类，液压油泵型号：BN-E314，液压输出组数：1组，安全阀全开压力：16.5±0.5MPa，动力输出轴花键数目：6，动力输出轴标准转数r/min：540/720。 | 36.8 | 购机补贴(通用类) | 2025-07-05 | 山东省 | 评阅通过 | 通过 |  | WJ2019KFH012 | 河南省拖拉机柴油机产品质量监督检验中心 | (2019) 2240077 | 潍坊市产品质量检验所
6336 | 动力机械 | 拖拉机 | 轮式拖拉机 | 50-60马力四轮驱动拖拉机 | 潍坊金福农业装备有限公司 | 轮式拖拉机 | 504-E |  | 发动机标定功率：36.8kW（50马力），整机型式：轮式，整机驱动型式：四驱，最小使用质量kg：1580，最小使用比质量：42.93kg/kW。 | 整机型式：轮式，整机机架型式：无架，整机驱动型式：四驱，整机用途：一般用途，整机外廓尺寸（mm）：3575×1450×2250，轴距mm：1920，常用轮距mm：1200/1200，轮距mm：1200、1300/1200、1300，，最小离地间隙mm：330，变速箱前端面至后驱动轴轴心线的水平距离mm：1070，变速箱齿轮副轴孔中心距mm：80，最小使用质量kg：1580，标准配重kg：45/48，最小使用比质量：42.93kg/kW，档位数（前进/倒退）：8/2，主变速档位数：4＋1，副变速档位数：2，最高设计理论速度km/h：31.57，发动机与主离合器联接方式：直联，翻倾防护装置：安全框架，翻倾防护装置型号：500.80.001，翻倾防护装置生产厂：潍坊金福农业装备有限公司，发动机型号：4DW91-50GAG3U，发动机结构型式：直列、四缸、四冲程，发动机生产厂：一汽解放汽车有限公司无锡柴油机厂，发动机进气方式：自然吸气，发动机气缸数：4，发动机标定功率：36.8kW，发动机额定功率：36.8kW，发动机转速：2500r/min，发动机冷却方式：水冷，空气滤清器型号：30-CC，空气滤清器型式：湿式，排气管消音腔尺寸：Φ110×595，消音腔质量kg：5.1，座椅型号：SMT-CS06-1，座椅生产厂：潍坊舒美特机械有限公司，安全带型号：DC-1000-001，安全带生产厂：常州市东晨车辆部件有限公司，转向系型式：全液压，转向操纵机构：方向盘，转向机构型式：前轮转向，变速箱型式：机械平面组成式，主变速换挡方式：机械有级挡，副变速换挡方式：机械有级挡，轮胎型号（前轮/后轮）：7.50-16/11.2-28，轮胎数量（前轮/后轮）：2/2，液压悬挂系统型式：分置式，悬挂装置型式：后置三点悬挂，悬挂装置类别：1类，液压油泵型号：BTB314，液压输出组数：1组，安全阀全开压力：18±0.5MPa，动力输出轴花键数目：6，动力输出轴标准转数r/min：540/720。 | 36.8 | 购机补贴(通用类) | 2024-12-30 | 山东省 | 评阅通过 | 通过 |  | NW201912023 | 山东省农业机械科学研究院产品质量检测中心 | （2019）2240057 | 潍坊市产品质量检验所
6337 | 动力机械 | 拖拉机 | 轮式拖拉机 | 50-60马力四轮驱动拖拉机 | 潍坊金福农业装备有限公司 | 轮式拖拉机 | 504-N |  | 发动机标定功率：36.8kW(50马力），整机型式：轮式，整机驱动型式：四驱，最小使用质量kg：1800，最小使用比质量kg/kW：48.91。 | 整机型式：轮式，整机机架型式：无架，整机驱动型式：四驱，整机用途：一般用途，整机外廓尺寸（mm）：3500×1650×2450轴距mm：1850，常用轮距mm：1300/1300，轮距mm：1200、1300/1200、1300，最小离地间隙mm：420，变速箱前端面至后驱动轴轴心线的水平距离mm：1070，变速箱齿轮副轴孔中心距mm：91，最小使用质量kg：1800，标准配重kg：50/56，最小使用比质量kg/kW：48.91，档位数（前进/倒退）：8/2，主变速档位数：4＋1，副变速档位数：2，最高设计理论速度km/h:30.86，发动机与主离合器联接方式：直联，翻倾防护装置：安全框架，翻倾防护装置型号：JF604.108.01，翻倾防护装置生产厂：潍坊金福农业装备有限公司，发动机型号：YN4A055-31VE，发动机结构型式：直列、水冷、四冲程，发动机生产厂：山东云内动力有限责任公司，发动机进气方式：自然吸气，发动机气缸数：4，发动机标定功率：36.8kW，发动机额定功率：36.8kW，发动机转速：2400r/min，发动机冷却方式：水冷，空气滤清器型号：30-CC，空气滤清器型式：湿式，排气管消音腔尺寸：Φ110×320，消音腔质量kg：4.6，座椅型号：SMT-CS06-1，座椅生产厂：潍坊舒美特机械有限公司，安全带型号：DC-1000-006，安全带生产厂：常州市东晨车辆部件有限公司，转向系型式：全液压，转向操纵机构：方向盘，转向机构型式：前轮转向，传动系箱体数量：2，变速箱型式：机械平面组成式，主变速位置：第1箱体中，主变速换挡方式：机械有级挡，副变速换挡方式：机械有级挡，轮胎型号（前轮/后轮）：8.3-24/11-32，轮胎数量（前轮/后轮）：2/2，液压悬挂系统型式：分置式，悬挂装置型式：后置三点悬挂，悬挂装置类别：1类，液压油泵型号：BTB314，液压输出组数：2，安全阀全开压力：18±0.5MPa，动力输出轴花键数目：8，动力输出轴标准转数r/min：540/760。 | 36.8 | 购机补贴(通用类) | 2025-12-30 | 山东省 | 评阅通过 | 通过 |  | WJ2020GFH10G | 河南省拖拉机柴油机产品质量监督检验中心 | (2019) 2240053 | 潍坊市产品质量检验所
6338 | 动力机械 | 拖拉机 | 轮式拖拉机 | 50-60马力四轮驱动拖拉机 | 潍坊力王农业装备有限公司 | 轮式拖拉机 | LW504 |  | 功率：36.8kW（50马力）；驱动型式：四轮驱动 | 功率：36.8kW（50马力）；驱动型式：四轮驱动 | 36.799999999999997 | 购机补贴(通用类) | 2025-09-29 | 山东省 | 评阅通过 | 通过 |  | WJ2020DFH010 /WJ2020FFH001 | 河南省拖拉机柴油机产品质量监督检验中心 | WJ2018GKKX007 | 河南省拖拉机柴油机产品质量监督检验中心
6339 | 动力机械 | 拖拉机 | 轮式拖拉机 | 50-60马力四轮驱动拖拉机 | 潍坊力王农业装备有限公司 | 轮式拖拉机 | LW504Y |  | 功率：36.8kW（50马力）；驱动型式：四轮驱动 | 功率：36.8kW（50马力）；驱动型式：四轮驱动 | 36.8 | 购机补贴(通用类) | 2025-09-29 | 山东省 | 评阅通过 | 通过 |  | NW202004015-X01 | 山东省农业机械科学研究院产品质量检测中心 | YH2020WJ01071 | 江苏沿海农业机械检测有限公司
6340 | 动力机械 | 拖拉机 | 轮式拖拉机 | 50-60马力四轮驱动拖拉机 | 潍坊力王农业装备有限公司 | 轮式拖拉机 | 力王-504 |  | 功率：36.8kW（50马力）；驱动型式：四轮驱动 | 功率：36.8kW（50马力）；驱动型式：四轮驱动 | 36.8 | 购机补贴(通用类) | 2021-12-31 | 山东省 | 评阅通过 | 通过 |  | NW201704006 | 山东省农业机械科学研究院产品质量检测中心 | WJ2017CKKX002 | 河南省拖拉机柴油机产品质量监督检验中心
6341 | 动力机械 | 拖拉机 | 轮式拖拉机 | 50-60马力四轮驱动拖拉机 | 潍坊力王农业装备有限公司 | 轮式拖拉机 | 力王-504A |  | 功率：36.8kW（50马力）；驱动型式：四轮驱动 | 功率：36.8kW（50马力）；驱动型式：四轮驱动 | 36.8 | 购机补贴(通用类) | 2022-12-31 | 山东省 | 评阅通过 | 通过 |  | NW201809004 | 山东省农业机械科学研究院产品质量检测中心 | WJ2018GKKX007 | 河南省拖拉机柴油机产品质量监督检验中心
6342 | 动力机械 | 拖拉机 | 轮式拖拉机 | 50-60马力四轮驱动拖拉机 | 潍坊力王农业装备有限公司 | 轮式拖拉机 | 力王-554 |  | 功率：40.5kW（55马力）；驱动型式：四轮驱动 | 功率：40.5kW（55马力）；驱动型式：四轮驱动 | 40.5 | 购机补贴(通用类) | 2021-12-31 | 山东省 | 评阅通过 | 通过 |  | NW201704006 | 山东省农业机械科学研究院产品质量检测中心 | WJ2017CKKX002 | 河南省拖拉机柴油机产品质量监督检验中心
6343 | 动力机械 | 拖拉机 | 轮式拖拉机 | 50-60马力四轮驱动拖拉机 | 潍坊米基林农业机械有限公司 | 轮式拖拉机 | 504-H |  | 功率(KW):36.8；50马力；驱动方式:四轮驱动 | 功率(KW):36.8;驱动方式:四轮驱动;结构尺寸（长×宽×高mm）:2950×1220×1960 安全架顶；最小使用质量（kg）:1400；轴距（mm）:1510； 轮距（前轮/后轮）（mm）:960/1100；；选装轮距（前轮/后轮）（mm）:960、1000/960、1100 ； 最小离地间隙（mm）:245（前桥放油螺栓） ;最大配重（kg）:100/180； 档位数（前进/倒退/爬行）:8/2 ；变速箱型式:（4+1）×2组成式；轮胎型号（前轮/后轮）:6.00-12/9.5-16 | 36.799999999999997 | 购机补贴(通用类) | 2025-04-09 | 山东省 | 评阅通过 | 通过 |  | WJ2019IFH005 | 河南省拖拉机柴油机产品质量监督检验中心 | （2019）2240003 | 潍坊市产品质量检验所
6344 | 动力机械 | 拖拉机 | 轮式拖拉机 | 50-60马力四轮驱动拖拉机 | 潍坊市奥维五金制品有限公司 | 轮式拖拉机 | AW554 |  | 发动机型号：4TD55A；发动机厂家：山东华源莱动内燃机有限公司；发动机标定功率：40.5kW；排放阶段：国三；最小使用质量：1850kg；驱动方式：四轮驱动；最小使用比质量：45.79kg/kW：马力：55马力 | 发动机型号：4TD55A；发动机厂家：山东华源莱动内燃机有限公司；发动机标定功率：40.5kW；排放阶段：国三；最小使用质量：1850kg；驱动方式：四轮驱动；最小使用比质量：45.79kg/kW：马力：55马力 | 40.5 | 购机补贴(通用类) | 2024-12-01 | 山东省 | 评阅通过 | 通过 |  | NO.WJ2019IFH010 | 河南省拖拉机柴油机产品质量监督检验中心 | （2018）委字整机类第0180600168号 | 盐城市农业机械试验鉴定站
6345 | 动力机械 | 拖拉机 | 轮式拖拉机 | 50-60马力四轮驱动拖拉机 | 潍坊市康达农业装备有限公司 | 轮式拖拉机 | KD504 |  | 功率：50马力；驱动方式：四轮驱动；标定功率：36.8KW | 变更配置安全框架：变更前使用爱地植保生产的前桥重量为146kg前托架30.6kg电瓶框41.2kg后牵引38.1kg脚踏板103.1kg合计重量为359kg。原材料为Q235普板；变更后使用中远重工前桥重量为120kg前托架21.4kg电瓶框24.7kg后牵引28.6kg脚踏板87.3kg使用材料Q345低合金板合计重量为282 kg；变更前最小使用比质量45.65kg/kw，变更后最小使用比质量43.56kg/kw。 整机型号名称：KD504、轮式拖拉机；整机驱动型式：四驱；整机外廓尺寸：3600×1500×2300（安全架顶部）mm；最小使用质量：1603kg；最小使用比质量：43.56kg/kW；翻倾防护装置（驾驶室或安全框架）型号KD804.46.1；翻倾防护装置（驾驶室或安全框架）型式：安全框架；发动机型号：YN4H055-30VE；发动机结构型式：立式、直列、四冲程；发动机生产厂：山东云内动力有限责任公司；发动机标定功率：36.8kW；转向系型式：全液压；转向系转向操纵机构：方向盘；转向系转向机构型式：前轮转向；轮胎型号(前轮/后轮)：7.50-16/12.4-28；轮胎数量(前轮/后轮)：2/2个；液压输出组数：2组； | 36.8 | 购机补贴(通用类) | 2025-11-01 | 山东省 | 评阅通过 | 通过 |  | No：HB2020FHZ142 | 湖北三智农业机械检测有限公司 | No：HBNJ20200611 | 湖北三智农业机械检测有限公司
6346 | 动力机械 | 拖拉机 | 轮式拖拉机 | 50-60马力四轮驱动拖拉机 | 潍坊市潍星拖拉机有限公司 | 轮式拖拉机 | WX504-E |  | 标定功率：36.75kW；驱动方式：四轮驱动 | 标定功率：36.75kW；驱动方式：四轮驱动；最小使用比质量：38.19kg/kW；整机型式：轮式；整机外廓尺寸(长×宽×高及部位)（mm）: 3460×1520×2480安全框架顶部；轴距（mm）:1785；常用轮距(前轮/后轮) （mm）:1150/1200；轮距(前轮/后轮) （mm）:960-1300/960-1300；最小离地间隙及部位（mm）：375；离合器壳体前端面至后驱动轴轴心线的水平距离（mm）：1090；变速箱齿轮副轴孔中心距（mm）：80.5；整机最小使用质量（kg）：1580；标准配重(前/后)（kg）：60/60 ；整机档位数（前进/倒退）：8/2；发动机与主离合器联接方式：直联；翻倾防护装置型号：WX804.46.1；翻倾防护装置型式：安全框架；转向系型式：全液压；变速箱（器）型式：机械平面组成式；主变速换挡方式：机械有级挡；副变速换挡方式：机械有级挡；轮胎型号(前轮/后轮)：7.5-20/12.4-28；悬挂装置类别：1类；动力输出轴标准转速（ r/min）： 540/720 。选装（驾驶室）整机参数：标定功率：36.75kW；驱动方式：四轮驱动；最小使用比质量：47.07kg/kW；整机外廓尺寸(长×宽×高及部位)（mm）: 3460×1520×2540驾驶室顶部；整机最小使用质量（kg）：1730；翻倾防护装置型号：WX804.45.1；翻倾防护装置型式：简易驾驶室；轮胎型号(前轮/后轮)：7.5-20/12.4-28 。 | 36.75 | 购机补贴(通用类) | 2025-12-30 | 山东省 | 评阅通过 | 通过 |  | WJ2020GFH034，WJ2020GFH032（选装驾驶室） | 河南省拖拉机柴油机产品质量监督检验中心 | （2020）2240077 | 潍坊市产品质量检验所
6347 | 动力机械 | 拖拉机 | 轮式拖拉机 | 50-60马力四轮驱动拖拉机 | 潍坊市鑫升机械制造有限公司 | 轮式拖拉机 | XS504 |  | 标定功率：36.8kW；驱动方式：四轮驱动 | 标定功率：36.8kW；驱动方式：四轮驱动；整机外廓尺寸(长×宽×高)（mm）: 2730×1300×2060；轴距（mm）:1450；常用轮距(前轮/后轮)（mm）:930/950；轮距(前轮/后轮)调整方式：不可调/不可调；最小离地间隙（mm）：200；整机最小使用质量（kg）：1290；最大配重(前/后)（kg）：13/26 ；整机挡位数（前进/倒退/爬行）：8/2/0；发动机与主离合器联接方式：直联；起动方式：电启动；翻倾防护装置型号：鑫升504；翻倾防护装置型式：拖拉机防翻架；转向系型式：液压转向；变速箱型式：（4+1）×2组成式；变速箱换挡方式：啮合套换挡；轮胎型号(前轮/后轮)：6.00-12/9.5-16；悬挂装置类别：1N类；动力输出轴转速（ r/min）：540/760。 | 36.8 | 购机补贴(通用类) | 2023-12-31 | 山东省 | 评阅通过 | 通过 |  | NW201902005 | 山东省农业机械科学研究院产品质量检测中心 | WJ2018FKKX007 | 河南省拖拉机柴油机产品质量监督检验中心
6348 | 动力机械 | 拖拉机 | 轮式拖拉机 | 50-60马力四轮驱动拖拉机 | 潍坊市鑫升机械制造有限公司 | 轮式拖拉机 | XS504-1 |  | 标定功率：36.8kW；驱动方式：四轮驱动 | 标定功率：36.8kW；驱动方式：四轮驱动；整机外廓尺寸(长×宽×高及部位)（mm）: 2810×1300×2080安全架顶；轴距（mm）:1530；常用轮距(前轮/后轮)（mm）:930/950；最小离地间隙（mm）：200；整机最小使用质量（kg）：1402；最大配重(前/后)（kg）：13/26 ；整机挡位数（前进/倒退/）：8/2；最小使用比质量：38.1 kg/kW；发动机与主离合器联接方式：直联；起动方式：电启动；翻倾防护装置型号：鑫升504；翻倾防护装置型式：安全框架；转向系型式：液压转向；变速箱型式：机械平面组成式；变速箱换挡方式：机械有级挡；轮胎型号(前轮/后轮)：6.00-12/9.5-16；悬挂装置类别：1N类；动力输出轴转速（ r/min）：540/760。 | 36.8 | 购机补贴(通用类) | 2026-02-07 | 山东省 | 评阅通过 | 通过 |  | NW202101006 | 山东省农业机械科学研究院产品质量检测中心 | WJ2018FKKX007 | 河南省拖拉机柴油机产品质量监督检验中心
6349 | 动力机械 | 拖拉机 | 轮式拖拉机 | 50-60马力四轮驱动拖拉机 | 潍坊市鑫升机械制造有限公司 | 轮式拖拉机 | XSE504 |  | 标定功率：36.8kW；驱动方式：四轮驱动 | 标定功率：36.8kW；驱动方式：四轮驱动；整机外廓尺寸(长×宽×高)（mm）: 3650×1700×2155；轴距（mm）:1965；轮距(前轮/后轮)（mm）:1230-1400/1200-1360；轮距(前轮/后轮)调整方式：有级可调/有级可调；最小离地间隙（mm）：280；整机最小使用质量（kg）：1522；最大配重(前/后)（kg）：48/180 ；整机挡位数（前进/倒退/爬行）：8F/2R；发动机与主离合器联接方式：直联；起动方式：电启动；翻倾防护装置型号：鑫升604；翻倾防护装置型式：拖拉机防翻架；转向系型式：液压转向；变速箱型式：（4+1）×2组成式；变速箱换挡方式：啮合套换挡；轮胎型号(前轮/后轮)：6.00-16/9.5-24；悬挂装置类别：1类；动力输出轴转速（ r/min）：540/720 。 | 36.8 | 购机补贴(通用类) | 2021-12-31 | 山东省 | 评阅通过 | 通过 |  | NW201708008 | 山东省农业机械科学研究院产品质量检测中心 | W201503018-Ⅱ | 山东省农业机械产品质量监督检验站
6350 | 动力机械 | 拖拉机 | 轮式拖拉机 | 50-60马力四轮驱动拖拉机 | 潍坊市鑫升机械制造有限公司 | 轮式拖拉机 | XSY504 |  | 标定功率：36.8kW；驱动方式：四轮驱动 | 标定功率：36.8kW；驱动方式：四轮驱动；整机外廓尺寸(长×宽×高)（mm）: 2950×1400×2060；轴距（mm）:1770；常用轮距(前轮/后轮)（mm）:930/950；轮距(前轮/后轮)调整方式：不可调/不可调；最小离地间隙（mm）：235；整机最小使用质量（kg）：1250；最大配重(前/后)（kg）：14/44 ；整机挡位数（前进/倒退/爬行）：8/2/0；发动机与主离合器联接方式：直联；起动方式：电启动；翻倾防护装置型号：鑫升504；翻倾防护装置型式：拖拉机防翻架；转向系型式：液压转向；变速箱型式：（4+1）×2组成式；变速箱换挡方式：啮合套换挡；轮胎型号(前轮/后轮)：6.00-12/9.5-16；悬挂装置类别：1N类；动力输出轴转速（ r/min）：760。 | 36.8 | 购机补贴(通用类) | 2022-12-31 | 山东省 | 评阅通过 | 通过 |  | NW201809022 | 山东省农业机械科学研究院产品质量检测中心 | WJ2018FKKX007 | 河南省拖拉机柴油机产品质量监督检验中心
6351 | 动力机械 | 拖拉机 | 轮式拖拉机 | 50-60马力四轮驱动拖拉机 | 潍坊市昱坤农业机械有限公司 | 轮式拖拉机 | YK504-A |  | 驱动型式：四轮驱动；50马力；最小使用质量(kg）：1365；功率(kW)：36.8；最小使用比质量(kg/kW)：37.09；PTO转速(r/min)：720； | 驱动型式：四轮驱动；外廓尺寸(长x宽x高及部位)(mm）：2800×1370×2100(安全架)；最小使用质量(kg）：1365；功率(kW)：36.8；最小使用比质量(kg/kW)：37.09；PTO转速(r/min)：720； | 36.8 | 购机补贴(通用类) | 2025-07-05 | 山东省 | 评阅通过 | 通过 |  | WJ2020AFH006 | 河南省拖拉机柴油机产品质量监督检验中心 | (2020) 2240032 | 潍坊市产品质量检验所
6352 | 动力机械 | 拖拉机 | 轮式拖拉机 | 50-60马力四轮驱动拖拉机 | 潍坊市昱坤农业机械有限公司 | 轮式拖拉机 | YK504-B |  | 驱动型式：四轮驱动；50马力；最小使用质量(kg）：1680（安全架），1930（驾驶室）；功率(kW)：36.8；最小使用比质量(kg/kW)：45.65（安全架），52.45（驾驶室） | 驱动型式：四轮驱动；外廓尺寸(长x宽x高及部位)(mm）：3500×1500×2300(安全架)，3500×1500×2520（至驾驶室顶）；最小使用质量(kg）：1680（安全架），1930（驾驶室）；功率(kW)：36.8；最小使用比质量(kg/kW)：45.65（安全架），52.45（驾驶室）；PTO转速(r/min)：540/720； | 36.8 | 购机补贴(通用类) | 2025-07-05 | 山东省 | 评阅通过 | 通过 |  | WJ2020AFH006/WJ2021CFH017 | 河南省拖拉机柴油机产品质量监督检验中心 | (2020) 2240033 | 潍坊市产品质量检验所
6353 | 动力机械 | 拖拉机 | 轮式拖拉机 | 50-60马力四轮驱动拖拉机 | 潍坊泰鸿拖拉机有限公司 | 轮式拖拉机 | TH504 |  | 发动机标定功率（kw）：36.8kw；驱动型式：四轮驱动； | 驱动方式：四驱；外廓尺寸(长×宽×高)：3100×1450×1970（至安全架顶）；轴距：1820；常用轮距(前轮/后轮)或轨距：950/1180；轮距(前轮/后轮)变速箱前端面至后驱动轴轴心线的水平距离（mm）：970；变速箱齿轮副轴孔中心距（mm）：81；最小使用质量：1600；标准配重(前/后)：15/60；档位数(前进/倒退)：8/2；主变速档位数*副变速档位数/其他档位数：4+1/2/0；发动机与离合器联接方式：直联式；翻倾防护装置（驾驶室或安全框架）型号：TH550.46.001AZ；型式：安全框架；转向系型式：全液压；传动系变速箱型式：机械平面组成式；主变速箱换档方式：机械有级挡；副变速箱换档方式：机械有级挡；动力输出轴转速（r/min）：720；轮胎型号(前轮/后轮)：6.00-12/9.50-20 | 36.8 | 购机补贴(通用类) | 2024-12-30 | 山东省 | 评阅通过 | 通过 |  | W201205003 | 山东省农业机械产品质量监督检验站 | B2010TJ65004 | 新疆维吾尔族自治区农牧业机械试验鉴定站
6354 | 动力机械 | 拖拉机 | 轮式拖拉机 | 50-60马力四轮驱动拖拉机 | 潍坊泰鸿拖拉机有限公司 | 轮式拖拉机 | TH504-1 |  | 发动机标定功率（kw）：36.8kw；驱动型式：四轮驱动； | 驱动型式：四驱；外廓尺寸(长×宽×高):3180×1330×2230安全架顶;轴距:1500mm;常用轮距(前轮/后轮):960/960;离合器壳体前端面至后驱动轴轴心线的水平距离（mm）：720；变速箱齿轮副轴孔中心距（mm）：80.5；最小使用质量:1660；最小使用比质量（kg/kw）：45.11；标准配重(前/后):144/60;档位数(前进/倒退):8/2;翻倾防护装置(驾驶室或安全框架):TH1004.46.003BZ;型式:安全框架;动力输出轴标准转速（r/min）：720；轮胎型号(前轮/后轮):757×176-12/14.0-16； | 36.8 | 购机补贴(通用类) | 2025-07-05 | 山东省 | 评阅通过 | 通过 |  | NW202001031 | 山东省农业机械科学研究院产品质量检测中心 | （2019）2240112 | 潍坊市产品质量检验所
6355 | 动力机械 | 拖拉机 | 轮式拖拉机 | 50-60马力四轮驱动拖拉机 | 潍坊泰鸿拖拉机有限公司 | 轮式拖拉机 | TH504-B |  | 发动机标定功率（kw）：36.8kw；驱动型式：四轮驱动； | 驱动型式：四驱；外廓尺寸(长×宽×高):3485×1460×2350安全架顶;轴距:1850mm;常用轮距(前轮/后轮):1020/1020;离合器壳体前端面至后驱动轴轴心线的水平距离（mm）：1050；变速箱齿轮副轴孔中心距（mm）：92；最小使用质量:1750;最小使用比质量（kg/kw）：47.55；标准配重(前/后):86/60;档位数(前进/倒退):8/2;翻倾防护装置(驾驶室或安全框架):TH1004.46.003BZ;型式:安全框架;动力输出轴转速（r/min）：540/760；轮胎型号(前轮/后轮):8.3-20/12.4-28；选装配置：安全框架型号：TH1504.45.002；安全框架型式：简易驾驶室；外廓尺寸(长×宽×高):3485×1460×2650驾驶室顶；最小使用质量：1930；标准配重（前/后）：86/60；最小使用比质量（kg/kw）：52.45 | 36.8 | 购机补贴(通用类) | 2026-04-01 | 山东省 | 评阅通过 | 通过 |  | NW202008022；NW202008021 | 山东省农业机械科学研究院产品质量检测中心 | （2020）2240179 | 潍坊市产品质量检验所
6356 | 动力机械 | 拖拉机 | 轮式拖拉机 | 50-60马力四轮驱动拖拉机 | 潍坊泰鸿拖拉机有限公司 | 轮式拖拉机 | TH554 |  | 发动机标定功率（kw）：40.5kw；驱动型式：四轮驱动； | 驱动型式：四驱；外廓尺寸(长×宽×高)：3550×1610×2310（安全架顶部）；轴距：1930；轮距(前轮/后轮)：1300、1500/1310-1510；离合器壳体前端面至后驱动轴轴心线的水平距离（mm）：1066；变速箱齿轮副轴孔中心距（mm）：80.5；最小使用质量（kg）：1930；标准配重(前/后)：58/56；档位数(前进/倒退)：8/2；翻倾防护装置（驾驶室或安全框架）型号：TH550.46.001AZ；型式：安全框架；变速箱（器）型式：机械平面组成式；主变速箱换挡方式：机械有级挡；副变速箱换挡方式：机械有级挡；动力输出轴转速（r/min）：540/720；轮胎型号(前轮/后轮)：7.50-16/11.2-28 | 41 | 购机补贴(通用类) | 2025-09-29 | 山东省 | 评阅通过 | 通过 |  | W201205003 | 山东省农业机械产品质量监督检验站 | 鲁TK2012033 | 山东省农业机械试验鉴定站
6357 | 动力机械 | 拖拉机 | 轮式拖拉机 | 50-60马力四轮驱动拖拉机 | 潍坊泰鸿拖拉机有限公司 | 轮式拖拉机 | TH554-D |  | 发动机标定功率（kw）：40.4kw；驱动方式：四轮驱动 | 驱动型式：四驱；外廓尺寸(长×宽×高):3510×1340×2110(至安全架);轴距:1900mm;轮距(前轮/后轮):1030/930-1150（1000出厂）；最小使用质量:1715kg;最大配重(前/后):42/60;档位数(前进/倒退/爬行):8/2/0;发动机与离合器连接方式:直联式；翻倾防护装置(驾驶室或安全架):(型号:TH804.46.001;型式:两柱式);转向系型式:前轮液压转向;传动系变速箱型式:(4+1)×2组成式;变速箱换挡方式:滑移齿轮换挡;动力输出轴转速（r/min）：540/760；轮胎型号(前轮/后轮):757×176-12/13.6-20 | 40.4 | 购机补贴(通用类) | 2021-12-31 | 山东省 | 评阅通过 | 通过 |  | NW201705038 | 山东省农业机械科学研究院产品质量检测中心 | WJ2017AKKX001 | 河南省拖拉机柴油机产品质量监督检验中心
6358 | 动力机械 | 拖拉机 | 轮式拖拉机 | 50-60马力四轮驱动拖拉机 | 潍坊泰山拖拉机有限公司 | 轮式拖拉机 | TT504 |  | 驱动型式：四轮驱动；50马力；最小使用质量(kg）：1550（安全架），2010（驾驶室）；功率(kW)：36.8；最小使用比质量(kg/kW): 42.12（安全架）， 45.17（驾驶室）; | 驱动型式：四轮驱动；外廓尺寸(长x宽x高及部位)(mm）：3590×1550×2370(安全框架顶)，3590×1550×2570（简易驾驶室顶部）；最小使用质量(kg）：1550（安全架），2010（驾驶室）；功率(kW)：36.8；最小使用比质量(kg/kW): 42.12（安全架）， 45.17（驾驶室）; PTO转速(r/min)：540/720； | 36.8 | 购机补贴(通用类) | 2024-12-30 | 山东省 | 评阅通过 | 通过 |  | WJ2019GFH017/WJ2020AFH009 | 河南省拖拉机柴油机产品质量监督检验中心/河南省拖拉机柴油机产品质量监督检验中心 | （2019）2240020 | 潍坊市产品质量检验所
6359 | 动力机械 | 拖拉机 | 轮式拖拉机 | 50-60马力四轮驱动拖拉机 | 潍坊泰山拖拉机有限公司 | 轮式拖拉机 | TT504-D |  | 驱动型式：四轮驱动；50马力；最小使用质量（kg）：1480；功率（kW）：36.8；最小使用比质量(kg/kW)： 40.22; | 驱动型式：四轮驱动；外廓尺寸(长x宽x高及部位)(mm）：3130×1250×2255(安全框架顶)；最小使用质量（kg）：1480；功率（kW）：36.8；最小使用比质量(kg/kW)： 40.22; PTO转速(r/min)：540/720； | 36.8 | 购机补贴(通用类) | 2024-12-30 | 山东省 | 评阅通过 | 通过 |  | WJ2019GFH017 | 河南省拖拉机柴油机产品质量监督检验中心 | （2019）2240020 | 潍坊市产品质量检验所
6360 | 动力机械 | 拖拉机 | 轮式拖拉机 | 50-60马力四轮驱动拖拉机 | 潍坊泰山拖拉机有限公司 | 轮式拖拉机 | TT504-S |  | 驱动型式：四轮驱动；50马力；最小使用质量（kg）：1440；功率（kW）：36.8；最小使用比质量(kg/kW)：39.13； | 驱动型式：四轮驱动；外廓尺寸（长x宽x高及部位）(mm）：2800×1240×2085(安全框架顶)；最小使用质量（kg）：1440；功率（kW）：36.8；最小使用比质量(kg/kW)：39.13； PTO转速(r/min)：720； | 36.8 | 购机补贴(通用类) | 2024-12-30 | 山东省 | 评阅通过 | 通过 |  | WJ2019GFH017 | 河南省拖拉机柴油机产品质量监督检验中心 | （2019）2240064 | 潍坊市产品质量检验所
6361 | 动力机械 | 拖拉机 | 轮式拖拉机 | 50-60马力四轮驱动拖拉机 | 潍坊天富拖拉机有限公司 | 轮式拖拉机 | TF-504 |  | 功率：36.8kW（50马力）；驱动方式：四轮驱动；最小使用质量：2025kg； | 功率：36.8kW（50马力）；驱动方式：四轮驱动；最小使用质量：2025kg； | 36.8 | 购机补贴(通用类) | 2024-12-30 | 山东省 | 评阅通过 | 通过 |  | W201506074 | 山东省农业机械产品质量监督检验站 | W201401060-Ⅱ | 山东省农业机械产品质量监督检验站
6362 | 动力机械 | 拖拉机 | 轮式拖拉机 | 50-60马力四轮驱动拖拉机 | 潍坊天富拖拉机有限公司 | 轮式拖拉机 | TF504-A |  | 功率：36.8kW（50马力）；驱动方式：四轮驱动；最小使用质量： 1670（安全框架）、1750（简易驾驶室） ；最小使用比质量(kg/kW):45.38（安全框架）、47.55（简易驾驶室）; | 功率：36.8kW（50马力）；驱动方式：四轮驱动；最小使用质量： 1670（安全框架）、1750（简易驾驶室） ；最小使用比质量(kg/kW):45.38（安全框架）、47.55（简易驾驶室）; | 36.8 | 购机补贴(通用类) | 2026-06-29 | 山东省 | 评阅通过 | 通过 |  | WJ2021CFH10G（安全框架）/WJ2021CFH023（简易驾驶室） | 河南省拖拉机柴油机产品质量监督检验中心 | WJ2018DKKX005 | 河南省拖拉机柴油机产品质量监督检验中心
6363 | 动力机械 | 拖拉机 | 轮式拖拉机 | 50-60马力四轮驱动拖拉机 | 潍坊天富拖拉机有限公司 | 轮式拖拉机 | TF-554 |  | 功率：40.5kW（55马力）；驱动方式：四轮驱动；最小使用质量：2125kg； | 功率：40.5kW（55马力）；驱动方式：四轮驱动；最小使用质量：2125kg； | 40.5 | 购机补贴(通用类) | 2024-12-30 | 山东省 | 评阅通过 | 通过 |  | W201506074 | 山东省农业机械产品质量监督检验站 | W201401058-Ⅱ | 山东省农业机械产品质量监督检验站
6364 | 动力机械 | 拖拉机 | 轮式拖拉机 | 50-60马力四轮驱动拖拉机 | 潍坊天富拖拉机有限公司 | 轮式拖拉机 | TF554-A |  | 功率：40.5kW（55马力）；驱动方式：四轮驱动；最小使用质量：1680（安全框架）、1760（简易驾驶室）；最小使用比质量(kg/kW):41.48（安全框架）、43.46（简易驾驶室）; | 功率：40.5kW（55马力）；驱动方式：四轮驱动；最小使用质量：1680（安全框架）、1760（简易驾驶室）；最小使用比质量(kg/kW):41.48（安全框架）、43.46（简易驾驶室）; | 40.5 | 购机补贴(通用类) | 2026-06-29 | 山东省 | 评阅通过 | 通过 |  | WJ2021CFH10G（安全框架）/WJ2021CFH023（简易驾驶室） | 河南省拖拉机柴油机产品质量监督检验中心 | WJ2018DKKX005 | 河南省拖拉机柴油机产品质量监督检验中心
6365 | 动力机械 | 拖拉机 | 轮式拖拉机 | 50-60马力四轮驱动拖拉机 | 潍坊天罡拖拉机制造有限公司 | 轮式拖拉机 | TG504 |  | 功率：36.8kW（50马力）；驱动型式：四轮驱动 | 功率：36.8kW（50马力）；驱动型式：四轮驱动 | 36.8 | 购机补贴(通用类) | 2026-02-07 | 山东省 | 评阅通过 | 通过 |  | HB2020FHZ182 | 湖北三智农业机械检测有限公司 | HBNJ20200623 | 湖北三智农业机械检测有限公司
6366 | 动力机械 | 拖拉机 | 轮式拖拉机 | 50-60马力四轮驱动拖拉机 | 潍坊沃富田农业装备有限公司 | 轮式拖拉机 | WFT504 |  | 标定功率：36.8kW(50马力）；驱动方式：四轮驱动 | 标定功率：36.8kW(50马力）；驱动方式：四轮驱动；外廓尺寸（长×宽×高）（mm）：3686×1511×2212；；轴距（mm）：1962；最小离地间隙（部位）（mm）：365（前桥底部）；最小使用质量（kg）：1650；档位数（前进/倒退）：8/2；轮胎型号（前轮/后轮）:8.3-20/12.4-28 | 36.8 | 购机补贴(通用类) | 2021-12-31 | 山东省 | 评阅通过 | 通过 |  | NW201808027（变更后的翻倾防护装置强度检验报告的编号，变更确认报告中有体现） | 山东省农业机械科学研究院产品质量检测中心（变更后的翻倾防护装置强度检验检测机构，变更确认报告中有体现） | 2016KKX059 | 河南省拖拉机柴油机产品质量监督检验中心
6367 | 动力机械 | 拖拉机 | 轮式拖拉机 | 50-60马力四轮驱动拖拉机 | 潍坊沃富田农业装备有限公司 | 轮式拖拉机 | WFT504A |  | 标定功率：36.8kW(50马力）；驱动方式：四轮驱动 | 标定功率：36.8kW(50马力）；驱动方式：四轮驱动；外廓尺寸（长×宽×高）（mm）：3220×1360×2150；轴距（mm）：1780；最小离地间隙（mm）：220（前桥底部）；最小使用质量（kg）：1460；档位数（前进/倒退）：8/2；轮胎型号（前轮/后轮）：6.00-12/13.6-16 | 36.8 | 购机补贴(通用类) | 2023-12-31 | 山东省 | 评阅通过 | 通过 |  | NW201808027 | 山东省农业机械科学研究院产品质量检测中心 | WJ2017FKKX001 | 河南省拖拉机柴油机产品质量监督检验中心
6368 | 动力机械 | 拖拉机 | 轮式拖拉机 | 50-60马力四轮驱动拖拉机 | 潍坊中驰奔野农业装备有限公司 | 轮式拖拉机 | 504 |  | 功率：36.8kW（50马力），驱动型式：四轮驱动，最小使用质量kg：1720（安全架）、1830（驾驶室），最小使用比质量kg/kW：46.74(安全架)、49.73（驾驶室） | 功率：36.8kW（50马力），驱动型式：四轮驱动，整机外廓尺寸（mm）： 3500x1640x2350(选装驾驶室：3500x1640x2500），轴距mm：1850，常用轮距mm：1300/1300，轮距mm：960、1200、1300/960、1200、1300，最小离地间隙mm： 340，最小使用质量kg：1720(选装驾驶室最小使用质量kg：1830)，标准配重kg：50/60，档位数（前进/倒退）：8/2，主变速档位数：5，副变速档位数：2，发动机与主离合器联接方式：直联，翻倾防护装置：安全框架/驾驶室，翻倾防护装置型号：ZC604.38.01(安全架)/ZC904.38.01(驾驶室)，空气滤清器型式、型号：油浴式、30-CC，座椅型号：泰山500.44.001(安全架)/SMT-CS06-1(驾驶室)，安全带型号：JY-B11(安全架)/DC-1000-006(驾驶室)，转向系型式：前轮液压转向，变速箱型式：（4+1）x2组成式，主变速换挡方式：啮合套，副变速换挡方式：啮合套，液压悬挂系统型式：分置式，悬挂装置型式：后置三点悬挂，悬挂装置类别： 1类，液压油泵型号： CBN-E314，安全阀全开压力：18±0.5MPa，动力输出轴花键数目：8，动力输出轴转速r/min：540/760。 | 36.8 | 购机补贴(通用类) | 2022-12-31 | 山东省 | 评阅通过 | 通过 |  | WJ2018FFH025;WJ2020FFH031 | 河南省拖拉机柴油机产品质量监督检验中心;河南省拖拉机柴油机产品质量监督检验中心 | WJ2018EKKX005 | 河南省拖拉机柴油机产品质量监督检验中心
6369 | 动力机械 | 拖拉机 | 轮式拖拉机 | 50-60马力四轮驱动拖拉机 | 潍坊中驰奔野农业装备有限公司 | 轮式拖拉机 | 504D |  | 功率：36.8kW（50马力），驱动型式：四轮驱动，最小使用质量kg：1460，最小使用比质量kg/kW：39.67 | 功率：36.8kW（50马力），驱动型式：四轮驱动，整机机架型式：无架，整机外廓尺寸（mm）：2800x1310x2070，轴距mm：1570，常用轮距mm：960/960，轮距mm：960/960，最小离地间隙mm：240，离合器壳体前端面至后驱动轴轴心线的水平距离mm：750，变速箱齿轮副轴孔中心距mm：80，最小使用质量kg：1460，标准配重kg：26/28，最小使用比质量：39.67kg/kW,档位数（前进/倒退）：8/2，主变速档位数：4+1，副变速档位数：2 ，发动机与主离合器联接方式：直联，翻倾防护装置：安全框架，翻倾防护装置型号：ZC604.38.02，空气滤清器型式、型号：湿式、30-CC，座椅型号：SMT-CS06-1，安全带型号：DC-1000-006，转向系型式：全液压，转向操纵机构：方向盘，转向机构型式：前轮转向，传动系箱体数量：2，变速箱型式：机械平面组成式，主变速换挡方式：机械有级挡，副变速换挡方式：机械有级挡，轮胎数量（前轮/后轮）：2/2，液压悬挂系统型式：分置式，悬挂装置型式：后置三点悬挂，悬挂装置类别：1N类，液压油泵型号： CBN-F314，安全阀全开压力：18±0.5MPa，动力输出轴花键数目：6，动力输出轴标准转速r/min：540/720。 | 36.8 | 购机补贴(通用类) | 2025-09-29 | 山东省 | 评阅通过 | 通过 |  | NW201910011 | 山东省农业机械科学研究院产品质量检测中心 | (2019)2240043 | 潍坊市产品质量检验所
6370 | 动力机械 | 拖拉机 | 轮式拖拉机 | 50-60马力四轮驱动拖拉机 | 潍坊中驰奔野农业装备有限公司 | 轮式拖拉机 | 504-E |  | 功率：36.8kW（50马力），驱动型式：四轮驱动，最小使用质量kg：1630，最小使用比质量kg/kW：44.3 | 功率：36.8kW（50马力），驱动型式：四轮驱动，整机机架型式：无架，整机外廓尺寸（mm）：3470x1500x2400，轴距mm：1850，常用轮距mm：1100/1150，轮距mm：960、1100、1200、1300/960-1400，最小离地间隙mm：310，离合器壳体前端面至后驱动轴轴心线的水平距离mm：1070，变速箱齿轮副轴孔中心距mm：80，最小使用质量kg：1630，标准配重kg： 42/60，最小使用比质量：44.3kg/kW,档位数（前进/倒退）：8/2，主变速档位数：4+1，副变速档位数：2，发动机与主离合器联接方式：直联，翻倾防护装置：安全框架，翻倾防护装置型号：ZC604.38.01/ ZC604.38.02，空气滤清器型式、型号：湿式、30-CC，座椅型号：SMT-CS06-1，安全带型号：DC-1000-006，转向系型式：全液压，转向操纵机构：方向盘，转向机构型式：前轮转向，传动系箱体数量：2，变速箱型式：机械平面组成式，主变速换挡方式：机械有级挡，副变速换挡方式：机械有级挡，轮胎数量（前轮/后轮）：2/2，液压悬挂系统型式：分置式，悬挂装置型式：后置三点悬挂，悬挂装置类别：1类，液压油泵型号：CBN-E314，安全阀全开压力：18±0.5MPa，动力输出轴花键数目：6，动力输出轴标准转数r/min：540/720。 | 36.8 | 购机补贴(通用类) | 2025-07-05 | 山东省 | 评阅通过 | 通过 |  | WJ2019IFH027,NW201910011 | 河南省拖拉机柴油机产品质量监督检验中心,山东省农业机械科学研究院产品质量检测中心 | (2019)2240022 | 潍坊市产品质量检验所
6371 | 动力机械 | 拖拉机 | 轮式拖拉机 | 50-60马力四轮驱动拖拉机 | 潍坊中驰奔野农业装备有限公司 | 轮式拖拉机 | 504-V |  | 功率：36.8kW（50马力），驱动型式：四轮驱动，最小使用质量kg：1670（安全架）、1880（驾驶室），最小使用比质量kg/kW：45.4（安全架）、51.1（驾驶室） | 功率：36.8kW（50马力），驱动型式：四轮驱动，整机机架型式：无架，整机外廓尺寸（mm）： 3600x1650x2450(选装驾驶室：3600x1650x2520），轴距mm：1850，常用轮距mm：1300/1300，轮距mm： 1150、1200、1300/1150、1200、1300,最小离地间隙mm：350，离合器壳体前端面至后驱动轴轴心线的水平距离mm：1060，变速箱齿轮副轴孔中心距mm：92，最小使用质量kg：1670（选装驾驶室最小使用质量：1880），标准配重kg：49/54，最小使用比质量：45.4kg/kW（选装驾驶室最小使用比质量：51.1kg/kW）,档位数（前进/倒退）：8/2，主变速档位数：4+1，副变速档位数：2 ，选装件副变速挡位数（前进/倒退）:8/8,选装件副变速副变速挡位数:2x(1+1）,发动机与主离合器联接方式：直联，翻倾防护装置：安全框架（选装驾驶室），翻倾防护装置型号：ZC604.38.01B（安全架）/ZC1204.301C、ZC904.38.01（驾驶室），空气滤清器型式、型号：湿式、30-CC，座椅型号：SMT-CS06-1，安全带型号：DC-1000-006，转向系型式：全液压，转向操纵机构：方向盘，转向机构型式：前轮转向，传动系箱体数量：2，变速箱型式：机械平面组成式，主变速换挡方式：机械有级挡，副变速换挡方式：机械有级挡，轮胎数量（前轮/后轮）：2/2，液压悬挂系统型式：分置式，悬挂装置型式：后置三点悬挂，悬挂装置类别：1类，液压油泵型号： CBN-E314，动力输出轴花键数目：8，动力输出轴标准转速r/min：540/760。 | 36.8 | 购机补贴(通用类) | 2025-12-30 | 山东省 | 评阅通过 | 通过 |  | WJ2020GFH001,WJ2020GFH002,WJ2020FFH031 | 河南省拖拉机柴油机产品质量监督检验中心;河南省拖拉机柴油机产品质量监督检验中心;河南省拖拉机柴油机产品质量监督检验中心 | (2019)2240044 | 潍坊市产品质量检验所
6372 | 动力机械 | 拖拉机 | 轮式拖拉机 | 50-60马力四轮驱动拖拉机 | 潍坊中亚重工有限公司 | 轮式拖拉机 | ND504 |  | 功率：50马力；驱动形式：四轮驱动；配套动力型号：YN4A055-31VE；制造商：山东云内动力有限公司；气缸数：4；标定功率(kW)：36.8；标定转速（r/min）：2400；排放标准：第3阶段。 | 外廓尺寸(长×宽×高)：3550x1670x2350（安全架顶部）；轴距或履带接地长：1880；常用轮距(前轮/后轮)或轨距：1300/1300；；最小使用质量：1900kg；最小使用比质量(kg/kW)：51.63； | 36.799999999999997 | 购机补贴(通用类) | 2025-12-30 | 山东省 | 评阅通过 | 通过 |  | WJ2020EFH008(安全架） | 河南省拖拉机柴油机产品质量监督检验中心 | (2019)2240027 | 潍坊市产品质量检验所
6373 | 动力机械 | 拖拉机 | 轮式拖拉机 | 50-60马力四轮驱动拖拉机 | 潍坊中亚重工有限公司 | 轮式拖拉机 | 宁迪504-2 |  | 功率：50马力；驱动形式：四轮驱动；配套动力型号：4TE50；制造商：山东华源莱动内燃机有限公司；气缸数：4标定功率(kW)：36.8；标定转速（r/min）：2400；排放标准：第3阶段。 | 外廓尺寸(长×宽×高)： 3515（至前配重）×1725（常用轮距）×2500(至安全架顶)；轴距或履带接地长：2010；常用轮距(前轮/后轮)或轨距：前轮：1300后轮：1400；轮距(前轮/后轮)调整方式：前轮有极可调/后轮有极可调；最小使用质量：1920kg；最小使用比质量(kg/kW)：52.17 | 36.8 | 购机补贴(通用类) | 2022-12-31 | 山东省 | 评阅通过 | 通过 |  | NW201709035 | 山东省农业机械科学研究院产品质量检测中心 | WJ2017GKKX018 | 河南省拖拉机柴油机产品质量监督检验中心
6374 | 动力机械 | 拖拉机 | 轮式拖拉机 | 50-60马力四轮驱动拖拉机 | 潍坊众旺农业机械有限公司 | 轮式拖拉机 | ZT504-A |  | 配套发动机功率50马力，四轮驱动，最小使用比质量：41.71kg/kW | 整机型号、名称：ZT504-A型轮式拖拉机；整机型式：轮式；整机机架型式：无架式； 整机驱动型式：四轮驱动；整机外形尺寸（长×宽×高及部位）：3550×1550×2190（安全架顶部）mm；轴距：1890mm；常用轮距（前轮/后轮）：1150/1250mm；轮距（前轮/后轮）：1150、1250/1150-1450mm；最小离地间隙及部位：300（前桥放油口）mm；最小使用质量：1535kg；标准配重（前/后）：57/52kg；最小使用比质量：41.71kg/kW；挡位数（前进/倒退）：8/2；主变速挡位数：4+1；副变速挡位数（含爬行档）：2；发动机与主离合器联接方式：直联式；翻倾防护装置型号：ZT688；翻倾防护装置型式：安全框架；翻倾防护装置生产厂：潍坊众旺农业机械有限公司；发动机型号：YD4C50V1；发动机结构型式：直列、立式、水冷、四冲程；发动机生产厂：扬动股份有限公司；发动机进气方式：自然吸气；发动机气缸数：4缸；发动机标定功率：36.8kW；发动机额定净功率：36.8kW；发动机标定转速：2400r/min；发动机冷却方式：水冷；空气滤清器型号：K1553；空气滤清器型式：湿式；排气管消音腔尺寸（直径×长）：∮120×436mm；排气管消音腔质量：5.1kg；驾驶员座椅型号：SMT-CS06-1；驾驶员座椅生产厂：潍坊舒美特机械有限公司；安全带型号：DC-1000-006；安全带生产厂：常州东晨车辆部件有限公司；转向系型式：全液压；转向系转向机构型式：方向盘；传动系变速箱体数量：2个；行走系轮胎型号（前轮/后轮）：7.50-16/11.2-24；行走轮轮胎数量（前轮/后轮）：2/2个；液压悬挂系统型式：分置式；悬挂装置型式：后置三点悬挂；悬挂装置类别：1类；工作装置液压油泵型号：CBF-F316;液压输出组数：1组；动力输出轴花键数目：6齿；动力输出轴标准转速：540/720r/min；动力输出轴传动比：3.385/2.733。 | 36.8 | 购机补贴(通用类) | 2025-12-30 | 山东省 | 评阅通过 | 通过 |  | NW202005014-X01 | 山东省农业机械科学研究院产品质量检测中心 | YH2020WJ01102 | 江苏沿海农业机械检测有限公司
6375 | 动力机械 | 拖拉机 | 轮式拖拉机 | 50-60马力四轮驱动拖拉机 | 沃得农机（沈阳）有限公司 | 轮式拖拉机 | WE504-1 |  | 功率：50马力；驱动方式：四轮驱动。 | 标定功率：50马力（36.8kW）；驱动方式：四轮驱动；最小使用比质量（kg/kW）：50.95（带安全架）/53.67（带驾驶室）；最小使用质量(kg)：1875（带安全架）/1975（带驾驶室）；配套发动机型号：全柴4B5-50V32（国Ⅲ排放标准）；标定转速(r/min)：2400；外廓尺寸（长×宽×高）（mm）：3650×1680×2400（至安全架顶）/2460（至驾驶室顶）；轴距或履带接地长（mm）：1845；发动机与主离合器联接方式：直联；轮胎型号（前轮/后轮）：8.3-20/13.6-28。 | 36.8 | 购机补贴(通用类) | 2026-02-25 | 辽宁省 | 评阅通过 | 通过 |  | SAM2020070、SAM2020069 | 南京赛姆认证科技发展有限公司 | YH2020WJ01289 | 江苏沿海农业机械检测有限公司
6376 | 动力机械 | 拖拉机 | 轮式拖拉机 | 50-60马力四轮驱动拖拉机 | 沃得农机（沈阳）有限公司 | 轮式拖拉机 | WE504-2 |  | 功率：50马力；驱动方式：四轮驱动。 | 标定功率：50马力（36.8kW）；驱动方式：四轮驱动；最小使用质量(kg)：1550（带安全架）；最小使用比质量（kg/kW）：42.12（带安全架）；配套发动机型号：全柴4B5-50V32（国Ⅲ排放标准）；标定转速(r/min)：2400；外廓尺寸（长×宽×高）（mm）：3650×1310×2280（至安全架顶）；轴距或履带接地长（mm）：1845；发动机与主离合器联接方式：直联；轮胎型号（前轮/后轮）：7.5-16/11.2-28。 | 36.8 | 购机补贴(通用类) | 2026-02-25 | 辽宁省 | 评阅通过 | 通过 |  | SAM2020071 | 南京赛姆认证科技发展有限公司 | YH2020WJ01289 | 江苏沿海农业机械检测有限公司
6377 | 动力机械 | 拖拉机 | 轮式拖拉机 | 50-60马力四轮驱动拖拉机 | 现：浙江保田农业机械有限公司(原：浙江久保田农业机械有限公司) | 轮式拖拉机 | KJ504 |  | 外廓尺寸（长×宽×高）mm:3510×1620×2400（安全架顶部），轴距mm：1830，常用轮距（前轮/后轮）mm：1260/1300，最小使用质量：1690Kg，最小使用比质量：45.9Kg/kw，发动机马力：50马力，标定功率：36.8KW，驱动方式：四轮驱动，排放阶段：国家第三阶段； | 外廓尺寸（长×宽×高）mm:3510×1620×2400（安全架顶部），轴距mm：1830，常用轮距（前轮/后轮）mm：1260/1300，最小使用质量：1690Kg，最小使用比质量：45.9Kg/kw，发动机马力：50马力，标定功率：36.8KW，驱动方式：四轮驱动，排放阶段：国家第三阶段； | 36.8 | 购机补贴(通用类) | 2025-04-11 | 浙江省 | 评阅通过 | 通过 |  | FH20GW1291 | 国家拖拉机质量监督检验中心 | HBNJ201909058 | 湖北三智农业机械检测有限公司
6378 | 动力机械 | 拖拉机 | 轮式拖拉机 | 50-60马力四轮驱动拖拉机 | 现：重庆宗申农业机械有限公司(原：重庆宗申农业机械有限公司) | 轮式拖拉机 | ZS554 |  | 配套动力型号:404D-22T；制造商:无锡珀金斯芝浦发动机有限公司；气缸数:4；标定功率(kW):40.5；标定转速(r/min):2800；排放标准:第3阶段； | 配套动力型号:404D-22T；制造商:无锡珀金斯芝浦发动机有限公司；气缸数:4；标定功率(kW):40.5；标定转速(r/min):2800；排放标准:第3阶段，外廓尺寸(长×宽×高):3300×1350×2400；轴距或履带接地长:1350；常用轮距(前轮/后轮)或轨距:970；轮距(前轮/后轮)调整方式:有级式；最小使用质量:1645kg；标准配重(前/后):100/100kg；档位数(前进/倒退/爬行):12/12；主变速档位数*副变速档位数/其他档位数:4/3；发动机与离合器联接方式:干式、单片；起动方式:电启动；翻倾防护装置(驾驶室或安全框架):分段式安全架；前照灯型号:12v40/45W；转向系型式:液压折腰转向；行车制动系型式:盘式制动器；驻车制动系型式:鼓式制动器；前驱动桥型式:旱地型；离合器型式:干式、单作用；动力输出轴离合器型式:干式、单作用；传动系变速箱型式:4×3×(1+1)组成式；主变速箱换档方式:同步器换挡；副变速箱换档方式:啮合套换挡；履带规格(履带式需填写)/；轮胎型号(前轮/后轮)280/70R20。 | 40.5 | 购机补贴(通用类) | 2022-12-31 | 重庆市 | 评阅通过 | 通过 |  | FH17GW0931 | 国家拖拉机质量监督检验中心 | WJ2017IKKX001 | 河南省拖拉机柴油产品质量监督检验中心
6379 | 动力机械 | 拖拉机 | 轮式拖拉机 | 50-60马力四轮驱动拖拉机 | 烟台鑫达奔野农业机械有限公司 | 轮式拖拉机 | DR504 |  | 功率：36.8kW；驱动方式：四轮驱动 | 外廓尺寸(长×宽×高)：3600×1700×2460mm；轴距：1850mm；轮距（前轮/后轮）：1200、1300/1200、1300；最小离地间隙：350mm；最小使用质量：1850kg；挡位数(前进/倒退)：8/2；标准配重(前/后)： 52/56kg；发动机与离合器联接方式：直联；功率：36.8kW；驱动方式：四轮驱动 | 36.8 | 购机补贴(通用类) | 2026-06-29 | 山东省 | 评阅通过 | 通过 |  | NW202103021 | 山东省农业机械科学研究院产品质量检测中心 | （2020）2240145 | 潍坊市产品质量检验所
6380 | 动力机械 | 拖拉机 | 轮式拖拉机 | 50-60马力四轮驱动拖拉机 | 英轩重工有限公司 | 轮式拖拉机 | YX504-B1 |  | 驱动方式：四轮驱动；功率(KW)：36.8KW | 外廓尺寸（mm）：3600mm×1500mm×2400mm；轴距（mm）：1850mm；轮距（前轮/后轮）mm：1200/1200；轮距调整方式：有级可调/不可调；最小离地间隙（mm）：315mm；最小使用质量（kg）：1745kg；标准配重质量（kg）：90kg/120kg；最小使用比质量：47.4kg/kw；档位数：8/8/0；转向方式：前轮液压转向；制动系型式：盘式、自增力、液压操纵；离合器型式：干式、单片；变速箱换挡方式：机械有级变速；轮胎规格：8.3-20/12.4-28；液压悬挂装置型式：后置、三点悬挂 | 36.8 | 购机补贴(通用类) | 2024-12-01 | 山东省 | 评阅通过 | 通过 |  | WJ2019IFH021 | 河南省拖拉机柴油机产品质量监督检验中心 | (2016)委字整机类第012010223号 | 盐城市农业机械试验鉴定站
6381 | 动力机械 | 拖拉机 | 轮式拖拉机 | 50-60马力四轮驱动拖拉机 | 英轩重工有限公司 | 轮式拖拉机 | YX504-B3 |  | 驱动方式：四轮驱动；功率(KW)：36.8KW | 外廓尺寸（mm）：3600mm×1520mm×2400mm；轴距（mm）：1895mm；轮距（前轮/后轮）mm：1200/1200；轮距调整方式：有级可调/不可调；最小离地间隙（mm）：360mm；最小使用质量（kg）：1720kg；标准配重质量（kg）：55kg/108kg；最小使用比质量：46.7kg/kw；档位数：8/8/0；转向方式：前轮液压转向；制动系型式：盘式、自增力、液压操纵；离合器型式：干式、单片；变速箱换挡方式：机械有级变速；轮胎规格：8.3-20/12.4-28；液压悬挂装置型式：后置、三点悬挂 | 36.8 | 购机补贴(通用类) | 2025-12-30 | 山东省 | 评阅通过 | 通过 |  | WJ2020EFH001 | 河南省拖拉机柴油机产品质量监督检验中心 | (2018)委字整机类第01807010123号 | 盐城市农业机械试验鉴定站
6382 | 动力机械 | 拖拉机 | 轮式拖拉机 | 50-60马力四轮驱动拖拉机 | 约翰迪尔（宁波）农业机械有限公司 | 轮式拖拉机 | 3B-504 |  | 50马力，驱动轮数：四轮驱动；发动机标定功率（kW）：36.8 | 驱动轮数：四轮驱动；发动机标定功率（kW）：36.8 | 36.799999999999997 | 购机补贴(通用类) | 2025-12-30 | 浙江宁波 | 评阅通过 | 通过 |  | 4/1 787；4/1 789；4/1 788 | 国家拖拉机质量监督检验中心 | TJ-2014K-10 | 天津市农业机械实验鉴定站
6383 | 动力机械 | 拖拉机 | 轮式拖拉机 | 50-60马力四轮驱动拖拉机 | 约翰迪尔（宁波）农业机械有限公司 | 轮式拖拉机 | 3B-554 |  | 55马力，驱动轮数：四轮驱动；发动机标定功率（kW）：40.5 | 驱动轮数：四轮驱动；发动机标定功率（kW）：40.5 | 40.5 | 购机补贴(通用类) | 2021-12-31 | 浙江宁波 | 评阅通过 | 通过 |  | 4/1 787；4/1 789；4/1 788 | 国家拖拉机质量监督检验中心 | TJ-2015K-3 | 天津市农业机械实验鉴定站
6384 | 动力机械 | 拖拉机 | 轮式拖拉机 | 50-60马力四轮驱动拖拉机 | 浙江金野农业装备有限公司 | 轮式拖拉机 | 504 |  | 标定功率：36.8kW（50马力），驱动方式：四轮驱动，配装国3排放柴油机，最小使用比质量44.8。 | 外廓尺寸(长×宽×高)：3450×1600×2380；轴距：1880；常用轮距(前轮/后轮)：1300/1300；轮距(前轮/后轮)调整方式：固定轮距式/辐板可调轮距式；最小使用质量：1650；标准配重(前/后)：84/70；档位数(前进/倒退)：8/2；主变速档位数：4+1；副变速档位数：2；发动机与离合器联接方式：直联；起动方式：电起动；翻倾防护装置：安全框架；前照灯型号：2 个方形灯或流线型灯：12V，40W/45W；转向系型式：全液压；行车制动系型式：蹄式制动器，自动补偿磨损间隙，机械操纵；驻车制动系型式：锁定踏板式；前驱动桥型式：水田型四轮驱动；离合器型式：单作用，单片、干式、常接合式；传动系动力输出轴离合器型式：单作用，单片、干式、常接合式；变速箱型式：二轴式、直齿（4+1）×2 组成式；主变速箱换档方式：滑动齿轮换档；副变速箱换档方式：啮合套换档；轮胎型号(前轮/后轮)：7.5-16/11.2-28；驱动型式：四轮驱动；标准功率：36.8kW。配装国Ⅲ排放柴油机，最小使用比质量：44.8。 | 36.8 | 购机补贴(通用类) | 2026-04-01 | 浙江省 | 评阅通过 | 通过 |  | No：FH20GW1731 | 国家拖拉机质量监督检验中心 | No：LT20GK0291 | 国家拖拉机质量监督检验中心
6385 | 动力机械 | 拖拉机 | 轮式拖拉机 | 50-60马力四轮驱动拖拉机 | 浙江越野农业装备有限公司 | 轮式拖拉机 | A504 |  | 发动机标定功率：36.8kW（50马力）；驱动型式：四轮驱动；最小使用比质量：45.92 kg／kW | 发动机标定功率：36.8kW（50马力）；驱动型式：四轮驱动；最小使用比质量：45.92 kg／kW | 36.8 | 购机补贴(通用类) | 2026-06-29 | 浙江省 | 评阅通过 | 通过 |  | FH21GW0071 | 国家拖拉机质量监督检验中心 | NJJC2020061101 | 山东宝鼎农业机械检测有限公司
6386 | 动力机械 | 拖拉机 | 轮式拖拉机 | 50-60马力四轮驱动拖拉机 | 浙江中野农机装备有限公司 | 轮式拖拉机 | 504A |  | 50马力四轮驱动轮式拖拉机；整机外廓尺寸(长×宽×高)：3320x1500x2370（安全架顶端）； 最小使用比质量44.02（kg/kw）; 标定功率：36.8kw | 50马力,四轮驱动,轮式拖拉机；整机外廓尺寸(长×宽×高)：3320x1500x2370（安全架顶端）； 最小使用比质量44.02（kg/kw）;发动机型号：YN4A055-30CR；标定功率：36.8KW；昆明云内动力股份有限公司；排放标准：国三;轴距：1850；常用轮距(前轮/后轮):1300/1300；最小使用质量：1620kg；标准配重（前/后）:84/160；档位数(前进/倒退)：8/2；轮胎型号(前轮/后轮)：7.5-16/12.4-28； | 36.8 | 购机补贴(通用类) | 2024-12-30 | 浙江省 | 评阅通过 | 通过 |  | FH20GW0781 | 国家拖拉机质量监督检测中心 | （2017）委字整机类第0170100141号 | 盐城市农业机械试验鉴定站
6387 | 动力机械 | 拖拉机 | 轮式拖拉机 | 50-60马力四轮驱动拖拉机 | 浙拖奔野（宁波）拖拉机制造有限公司 | 轮式拖拉机 | 504-2 |  | 发动机功率：50马力；排放阶段：国三；驱动方式：四轮驱动； | 发动机信息：发动机型号：4D30T31/504；发动机标定功率/转速：36.8kW/2400r/min；排放阶段：国三；起动方式：电启动；驱动型式：四轮驱动； 最小使用质量：1700kg； | 36.8 | 购机补贴(通用类) | 2025-12-30 | 浙江省 | 评阅通过 | 通过 |  | FH20GW1451 | 国家拖拉机质量监督检验中心 | NJJC20190831 | 山东宝鼎农业机械检测有限公司
6388 | 动力机械 | 拖拉机 | 轮式拖拉机 | 50-60马力四轮驱动拖拉机 | 中联农业机械股份有限公司 | 轮式拖拉机 | RD504-A |  | 功率：50马力；型式：四轮驱动； | 功率：50马力；型式：四轮驱动； | 36.8 | 购机补贴(通用类) | 2022-12-31 | 安徽省 | 评阅通过 | 通过 |  | WJ2018IFH019 | 河南省拖拉机柴油机产品质量监督检验中心 | WJ2018CKKX023 | 河南省拖拉机柴油机产品质量监督检验中心
6389 | 动力机械 | 拖拉机 | 轮式拖拉机 | 50-60马力四轮驱动拖拉机 | 中联农业机械股份有限公司 | 轮式拖拉机 | RD554-A |  | 功率：55马力；型式：四轮驱动； | 功率：55马力；型式：四轮驱动； | 40.5 | 购机补贴(通用类) | 2022-12-31 | 安徽省 | 评阅通过 | 通过 |  | WJ2018IFH019 | 河南省拖拉机柴油机产品质量监督检验中心 | WJ2018CKKX023 | 河南省拖拉机柴油机产品质量监督检验中心
6390 | 动力机械 | 拖拉机 | 轮式拖拉机 | 60-70马力四轮驱动拖拉机 | 安徽泗州拖拉机制造有限公司 | 轮式拖拉机 | HTA604 |  | 驱动方式：四轮驱动；标定功率：44.5KW；发动机制造商：山东云内动力有限责任公司，发动机型号YN4A065-32CR2，发动机进气方式：增压；排放标准：国三排放； | 驱动方式：四轮驱动；标定功率：44.5KW；发动机制造商：山东云内动力有限责任公司，发动机型号YN4A065-32CR2，发动机进气方式：增压；排放标准：国三排放；外廓尺寸(长×宽×高)：3482mm×1550mm×2370mm；最小使用质量：1860kg；常用轮距(前轮/后轮)或轨距：1330/1220mm；标定转速：2300r/min；发动机形式：四缸、直列、水冷、四冲程、直喷；动力输出轴转速：540/720r/min； | 44.5 | 购机补贴(通用类) | 2026-04-01 | 安徽省 | 评阅通过 | 通过 |  | NW202006012-X01 | 山东省农业机械科学研究院产品质量检测中心 | YH2020WJ01205 | 江苏沿海农业机械检测有限公司
6391 | 动力机械 | 拖拉机 | 轮式拖拉机 | 60-70马力四轮驱动拖拉机 | 安徽泗州拖拉机制造有限公司 | 轮式拖拉机 | HTB604 |  | 驱动方式：四轮驱动；标定功率：44.1KW；发动机制造商：昆明云内动力股份有限公司,型号：YN4EZ060-32CR；排放标准：国三排放； | 驱动方式：四轮驱动；标定功率：44.1KW；发动机制造商：昆明云内动力股份有限公司,型号：YN4EZ060-32CR；排放标准：国三排放；外廓尺寸(长×宽×高)：3775mm×1580mm×2400mm；外廓尺寸(长×宽×高)驾驶室：3775mm×1750mm×2735mm；最小使用质量（安全架）：2120kg；最小使用质量（驾驶室）：2220kg；常用轮距(前轮/后轮)或轨距：1320/1300mm；标定转速：2300r/min；发动机形式：四缸、直列、水冷、高压共轨；动力输出轴转速：540/720r/min；轮胎型号（前/后）:8.3-24/11-32； | 44.1 | 购机补贴(通用类) | 2026-04-01 | 安徽省 | 评阅通过 | 通过 |  | NW202006012-X01 | 山东省农业机械科学研究院产品质量检测中心 | YH2020WJ01206 | 江苏沿海农业机械检测有限公司
6392 | 动力机械 | 拖拉机 | 轮式拖拉机 | 60-70马力四轮驱动拖拉机 | 昌乐杭奔野农业装备有限公司 | 轮式拖拉机 | 杭奔野-604 |  | 功率：60马力 驱动方式：四轮驱动 排放阶段：国3 | "外廓尺寸(长×宽×高)(mm)：3600×1650×2450（安全架） 轴距(mm)：1850 轮距(mm)：1300/1300 最小离地间隙(mm)：380 最小使用质量(kg)：1800 轮胎型号：7.50-16/11.2-28" | 44.2 | 购机补贴(通用类) | 2023-12-31 | 山东省 | 评阅通过 | 通过 |  | WJ2019AFH013 | 河南省拖拉机柴油机产品质量监督检验中心 | WJ2018KKKX018 | 河南省拖拉机柴油机产品质量监督检验中心
6393 | 动力机械 | 拖拉机 | 轮式拖拉机 | 60-70马力四轮驱动拖拉机 | 常力工贸有限公司 | 轮式拖拉机 | CL604 |  | 配套动力（kW）:44.1；型式:四轮驱动；整机外廓尺寸（长×宽×高mm）:3615×1535×2360(安全框架)、3615×1535×2400(驾驶室)；最小使用质量:1730（安全框架）、1800（驾驶室）kg；轴距（mm）:1880； 轮距（前轮/后轮）（mm）:1215、1445/1100-1250； 最小离地间隙（mm）:310；变速箱前端面至后驱动轴轴心线的水平距离：1060； 标准 | 整机外廓尺寸（长×宽×高mm）:3615×1535×2360(安全框架)、3615×1535×2400(驾驶室)；最小使用质量:1730（安全框架）、1800（驾驶室）kg；配套动力（kW）:44.1；型式:四轮驱动；轴距（mm）:1880； 轮距（前轮/后轮）（mm）:1215、1445/1100-1250； 最小离地间隙（mm）:310；变速箱前端面至后驱动轴轴心线的水平距离：1060； 标准配重（kg）:96/90； 档位数（前进/倒退/爬行）: 8/2；变速箱型式:（4+1）×2组成式；轮胎型号（前轮/后轮）:7.50-16/11.2-28。 | 44.1 | 购机补贴(通用类) | 2024-10-22 | 山东省 | 评阅通过 | 通过 |  | WJ2019IFH018/WJ2019IFH019 | 河南省拖拉机柴油机产品质量监督检验中心 | （2019）2040105 | 潍坊市产品质量检验所
6394 | 动力机械 | 拖拉机 | 轮式拖拉机 | 60-70马力四轮驱动拖拉机 | 常力工贸有限公司 | 轮式拖拉机 | CL604-1 |  | 配套动力（kW）:44.1；型式:四轮驱动；整机外廓尺寸（长×宽×高mm）:3330×1410×2000(安全框架顶部)；最小使用质量:1690kg；轴距（mm）:1750； 轮距（前轮/后轮）（mm）:980、1060/910-1060； 最小离地间隙（mm）:265；变速箱前端面至后驱动轴轴心线的水平距离：965； 标准配重（kg）:0/120； 档位数（前进/倒退/爬行）: 8/2；变速箱型 | 整机外廓尺寸（长×宽×高mm）:3330×1410×2000(安全框架顶部)；最小使用质量:1690kg；配套动力（kW）:44.1；型式:四轮驱动；轴距（mm）:1750； 轮距（前轮/后轮）（mm）:980、1060/910-1060； 最小离地间隙（mm）:265；变速箱前端面至后驱动轴轴心线的水平距离：965； 标准配重（kg）:0/120； 档位数（前进/倒退/爬行）: 8/2；变速箱型式:（4+1）×2组成式；轮胎型号（前轮/后轮）:6.00-14/9.50-20。 | 44.1 | 购机补贴(通用类) | 2025-03-31 | 山东省 | 评阅通过 | 通过 |  | WJ2020CFH030 | 河南省拖拉机柴油机产品质量监督检验中心 | (2019)2040109 | 潍坊市产品质量检验所
6395 | 动力机械 | 拖拉机 | 轮式拖拉机 | 60-70马力四轮驱动拖拉机 | 常力工贸有限公司 | 轮式拖拉机 | CL604-5 |  | 配套动力（kW）:44.1；型式:四轮驱动；整机外廓尺寸（长×宽×高mm）:3840×1530×2540防翻架 ；最小使用质量:1906kg；轴距（mm）:1830 ； 轮距（前轮/后轮）（mm）:1210、1410/1200、1270、1340； 最小离地间隙（mm）:380；变速箱前端面至后驱动轴轴心线的水平距离：1057 ； 标准配重（kg）:96/160 ； 档位数（前进/倒退/爬行）: | 整机外廓尺寸（长×宽×高mm）:3840×1530×2540防翻架 ；最小使用质量:1906kg；配套动力（kW）:44.1；型式:四轮驱动；轴距（mm）:1830 ； 轮距（前轮/后轮）（mm）:1210、1410/1200、1270、1340； 最小离地间隙（mm）:380；变速箱前端面至后驱动轴轴心线的水平距离：1057 ； 标准配重（kg）:96/160 ； 档位数（前进/倒退/爬行）: 8/2；变速箱型式:（4+1）×2组成式；轮胎型号（前轮/后轮）:7.50-16/11.2-28 | 44.1 | 购机补贴(通用类) | 2025-03-24 | 山东省 | 评阅通过 | 通过 |  | WJ2019KFH014 | 河南省拖拉机柴油机产品质量监督检验中心 | (2019)2240075 | 潍坊市产品质量检验所
6396 | 动力机械 | 拖拉机 | 轮式拖拉机 | 60-70马力四轮驱动拖拉机 | 常力工贸有限公司 | 轮式拖拉机 | CL604-6 |  | 配套动力（kW）:44.2；型式: 四轮驱动；外廓尺寸（长×宽×高mm）3750×1300×2250（安全架顶部）；最小使用质量:1740；轴距（mm）: 1870；轮距（前轮/后轮）（mm）:1000、1100/1000-1150；最小离地间隙（mm）: 310（前桥底部）；标准配重（kg）:42/80；档位数（前进/倒退/爬行）:8/2/0；变速箱型式:(4+1)×2组成式 ；轮胎型号（前轮/ | 外廓尺寸（长×宽×高mm）3750×1300×2250（安全架顶部）；最小使用质量:1740；配套动力（kW）:44.2；型式: 四轮驱动；轴距（mm）: 1870；轮距（前轮/后轮）（mm）:1000、1100/1000-1150；最小离地间隙（mm）: 310（前桥底部）；标准配重（kg）:42/80；档位数（前进/倒退/爬行）:8/2/0；变速箱型式:(4+1)×2组成式 ；轮胎型号（前轮/后轮）: 7.50-16/12.4-28。液压悬挂系统型式:分置式。液压油泵型号：CBN-F316 | 44.2 | 购机补贴(通用类) | 2026-06-29 | 山东省 | 评阅通过 | 通过 |  | WJ2021AFH32G | 河南省拖拉机柴油机产品质量监督检验中心 | （2021）2240003 | 潍坊市产品质量检验所
6397 | 动力机械 | 拖拉机 | 轮式拖拉机 | 60-70马力四轮驱动拖拉机 | 常州东风农机集团有限公司 | 轮式拖拉机 | DF604-15G |  | 该拖拉机为60马力轮式拖拉机; 驱动方式: 四轮驱动; 标定功率：44.1KW; 最小使用比质量35.83kg/kW； | 整机型号：DF604-15G；4×4四轮驱动；整机外廓尺寸(长×宽×高)：3350×1440×2475mm；整机最小使用质量：1580KG； | 44.1 | 购机补贴(通用类) | 2023-12-31 | 江苏省 | 评阅通过 | 通过 |  | FH19GW1771 FH20GW1281 | 国家拖拉机质量监督检验中心 | （2018）委检字整机类第0067号 | 盐城市农业机械实验鉴定站
6398 | 动力机械 | 拖拉机 | 轮式拖拉机 | 60-70马力四轮驱动拖拉机 | 常州东风农机集团有限公司 | 轮式拖拉机 | DF604-16 |  | 该拖拉机为60马力轮式拖拉机; 驱动方式: 四轮驱动; 标定功率：44.1KW; 最小使用比质量41.38kg/kW； | 整机型号：DF604-16；4×4四轮驱动；整机外廓尺寸(长×宽×高)：3525×1500×2475mm；整机最小使用质量：1825KG；最小使用比质量41.38kg/kW。 | 44.1 | 购机补贴(通用类) | 2023-12-31 | 江苏省 | 评阅通过 | 通过 |  | FH21GW0041 | 国家拖拉机质量监督检验中心（洛阳西苑车辆与动力检测所有限公司） | （2018）委检字整机类第0068号 | 盐城市农业机械实验鉴定站
6399 | 动力机械 | 拖拉机 | 轮式拖拉机 | 60-70马力四轮驱动拖拉机 | 常州东风农机集团有限公司 | 轮式拖拉机 | DF604M |  | 该拖拉机为60马力轮式拖拉机; 驱动方式: 四轮驱动; 标定功率：44.1KW; 最小使用比质量45.01kg/kW； | 整机型号：DF604M；4×4四轮驱动；整机外廓尺寸(长×宽×高)：3515×1520×2675mm；整机最小使用质量：1985KG；翻倾防护装置（驾驶室或安全框架）型式：安全架。 | 44.1 | 购机补贴(通用类) | 2023-12-31 | 江苏省 | 评阅通过 | 通过 |  | FH19GW1741 | 国家拖拉机质量监督检验中心 | （2018）委检字整机类第0069号 | 盐城市农业机械实验鉴定站
6400 | 动力机械 | 拖拉机 | 轮式拖拉机 | 60-70马力四轮驱动拖拉机 | 大连吉田拖拉机制造有限公司 | 轮式拖拉机 | 604 |  | 驱动型式：四轮驱动；60马力 | 驱动型式：四轮驱动；外廓尺寸(长x宽x高及部位)(mm）：3620×1620×2400(安全架顶部)，3620×1660×2570（驾驶室顶部）；最小使用质量(kg）：1863（安全架），2007（驾驶室）；功率(kW)：44.2；最小使用比质量(kg/kW)：42.15（安全架）， 45.41（驾驶室）；PTO转速(r/min)：540/760； | 44.2 | 购机补贴(通用类) | 2026-04-01 | 辽宁省 | 评阅通过 | 通过 |  | WJ2020IFH017/WJ2020JFH007 | 河南省拖拉机柴油机产品质量监督检验中心/河南省拖拉机柴油机产品质量监督检验中心 | （2020）2240171 | 潍坊市产品质量检验所
6401 | 动力机械 | 拖拉机 | 轮式拖拉机 | 60-70马力四轮驱动拖拉机 | 第一拖拉机股份有限公司 | 轮式拖拉机 | ME604 |  | 功率：44.1kW/60马力；驱动形式：四轮驱动；最小使用质量：1975kg | 功率：44.1kW/60马力；驱动形式：四轮驱动；最小使用质量：1975kg | 44.1 | 购机补贴(通用类) | 2021-12-31 | 河南省 | 评阅通过 | 通过 |  | FH20GW0151 | 国家拖拉机质量监督检验中心 | W201610042 | 机械工业农业机械产品质量检测中心（济南）
6402 | 动力机械 | 拖拉机 | 轮式拖拉机 | 60-70马力四轮驱动拖拉机 | 第一拖拉机股份有限公司 | 轮式拖拉机 | ME604-1 |  | 功率：44.1kW/60马力；驱动形式：四轮驱动；最小使用质量：2075kg | 功率：44.1kW/60马力；驱动形式：四轮驱动；最小使用质量：2075kg | 44.1 | 购机补贴(通用类) | 2021-12-31 | 河南省 | 评阅通过 | 通过 |  | FH19GW0841 | 国家拖拉机质量监督检验中心 | W201610042 | 机械工业农业机械产品质量检测中心（济南）
6403 | 动力机械 | 拖拉机 | 轮式拖拉机 | 60-70马力四轮驱动拖拉机 | 第一拖拉机股份有限公司 | 轮式拖拉机 | ME604-N |  | 功率：44.1kW/60马力；驱动形式：四轮驱动；最小使用质量：1800kg（安全架），2070kg（驾驶室） | 功率：44.1kW/60马力；驱动形式：四轮驱动；最小使用质量：1800kg（安全架），2070kg（驾驶室） | 44.1 | 购机补贴(通用类) | 2025-07-05 | 河南省 | 评阅通过 | 通过 |  | FH19GW0991/FH19GW0261 | 国家拖拉机质量监督检验中心 | LT19GK0051 | 国家拖拉机质量监督检验中心
6404 | 动力机械 | 拖拉机 | 轮式拖拉机 | 60-70马力四轮驱动拖拉机 | 第一拖拉机股份有限公司 | 轮式拖拉机 | MF604 |  | 功率：44.1kW/60马力；驱动形式：四轮驱动；最小使用质量：2505kg（安全架），2760kg（驾驶室） | 功率：44.1kW/60马力；驱动形式：四轮驱动；最小使用质量：2505kg（安全架），2760kg（驾驶室） | 44.1 | 购机补贴(通用类) | 2021-12-31 | 河南省 | 评阅通过 | 通过 |  | FH19GW0241、FH19GW0251 | 国家拖拉机质量监督检验中心 | LT08GK0062 | 国家拖拉机质量监督检验中心
6405 | 动力机械 | 拖拉机 | 轮式拖拉机 | 60-70马力四轮驱动拖拉机 | 第一拖拉机股份有限公司 | 轮式拖拉机 | MF604-2 |  | 功率：44.1kW/60马力；驱动形式：四轮驱动；最小使用质量：2620kg（安全架），2740kg（驾驶室） | 功率：44.1kW/60马力；驱动形式：四轮驱动；最小使用质量：2620kg（安全架），2740kg（驾驶室） | 44.1 | 购机补贴(通用类) | 2025-07-05 | 河南省 | 评阅通过 | 通过 |  | FH19GW0241/FH19GW0251 | 国家拖拉机质量监督检验中心 | LT19GK0061 | 国家拖拉机质量监督检验中心
6406 | 动力机械 | 拖拉机 | 轮式拖拉机 | 60-70马力四轮驱动拖拉机 | 第一拖拉机股份有限公司 | 100马力以下轮式拖拉机 | MF604-6轮式拖拉机 |  | 功率：44.1kW/60马力；驱动形式：四轮驱动；最小使用质量：2420kg（安全架）、2565kg（驾驶室） | 功率：44.1kW/60马力；驱动形式：四轮驱动；最小使用质量：2420kg（安全架）、2565kg（驾驶室） | 44.1 | 购机补贴(通用类) | 2025-12-19 | 河南省 | 评阅通过 | 通过 |  | FH21GW0321、 FH21GW0231 | 国家拖拉机质量监督检验中心(洛阳西苑车辆与动力检验所有限公司) | LT20GK0521 | 国家拖拉机质量监督检验中心(洛阳西苑车辆与动力检验所有限公司)
6407 | 动力机械 | 拖拉机 | 轮式拖拉机 | 60-70马力四轮驱动拖拉机 | 第一拖拉机股份有限公司 | 轮式拖拉机 | SG604G |  | 功率：44.1（44.2）kW/60马力；驱动形式：四轮驱动；最小使用质量：1670kg | 功率：44.1（44.2）kW/60马力；驱动形式：四轮驱动；最小使用质量：1670kg | 44.2 | 购机补贴(通用类) | 2021-12-31 | 河南省 | 评阅通过 | 通过 |  | W201608214 | 机械工业农业机械产品质量检测中心（济南） | WJ2017CKKX022 | 河南省拖拉机柴油机产品质量监督检验中心
6408 | 动力机械 | 拖拉机 | 轮式拖拉机 | 60-70马力四轮驱动拖拉机 | 第一拖拉机股份有限公司 | 轮式拖拉机 | SK604 |  | 功率：44.1kW/60马力；驱动形式：四轮驱动；最小使用质量：1760kg（安全架），1960kg（驾驶室） | 功率：44.1kW/60马力；驱动形式：四轮驱动；最小使用质量：1760kg（安全架），1960kg（驾驶室） | 44.1 | 购机补贴(通用类) | 2025-07-05 | 河南省 | 评阅通过 | 通过 |  | FH19GW0851/FH19GW0841 | 国家拖拉机质量监督检验中心 | LT19GK0071 | 国家拖拉机质量监督检验中心
6409 | 动力机械 | 拖拉机 | 轮式拖拉机 | 60-70马力四轮驱动拖拉机 | 第一拖拉机股份有限公司 | 轮式拖拉机 | SK604G |  | 功率：44.1（选装44.2）kW/60马力；驱动形式：四轮驱动；最小使用质量：1520kg(变更前)、1580kg（变更后）。变更内容：变更前①轮胎型号：6.00-12/11.2-16；②、前照灯型号: CX280P.48.030/CX280P.48.030A；③、工作装置液压悬挂系统型式：半分置式；液压油泵型号：CBN-F310；安全阀全开压力：18±0.5MPa。变更后①、轮胎型号：6.00 | 功率：44.1（选装44.2）kW/60马力；驱动形式：四轮驱动；最小使用质量：1520kg(变更前)、1580kg（变更后）。变更内容：变更前①轮胎型号：6.00-12/11.2-16；②、前照灯型号: CX280P.48.030/CX280P.48.030A；③、工作装置液压悬挂系统型式：半分置式；液压油泵型号：CBN-F310；安全阀全开压力：18±0.5MPa。变更后①、轮胎型号：6.00-14/13.6-16（选装6.00-12，7.00-12，6.00-12水田/9.5-16，9.5-20，13.2-16，13.6-20，8.3-20水田，8.3-24水田）；②、前照灯型号: CX280P.48.030；③、工作装置液压悬挂系统型式：半分置式、分置式；液压油泵型号：CBN-F310、CBN-F314；安全阀全开压力：18±0.5、16±0.5 MPa。 | 44.2 | 购机补贴(通用类) | 2021-12-31 | 河南省 | 评阅通过 | 通过 |  | W201608214 | 机械工业农业机械产品质量检测中心（济南） | WJ2017CKKX021 | 河南省拖拉机柴油机产品质量监督检验中心
6410 | 动力机械 | 拖拉机 | 轮式拖拉机 | 60-70马力四轮驱动拖拉机 | 第一拖拉机股份有限公司 | 100马力以下轮式拖拉机 | SN604G轮式拖拉机 |  | 功率：44.1kW/60马力；驱动形式：四轮驱动；最小使用质量：1690kg | 功率：44.1kW/60马力；驱动形式：四轮驱动；最小使用质量：1690kg | 44.1 | 购机补贴(通用类) | 2025-12-19 | 河南省 | 评阅通过 | 通过 |  | FH21GW0311 | 国家拖拉机质量监督检验中心(洛阳西苑车辆与动力检验所有限公司) | LT20GK0511 | 国家拖拉机质量监督检验中心(洛阳西苑车辆与动力检验所有限公司)
6411 | 动力机械 | 拖拉机 | 轮式拖拉机 | 60-70马力四轮驱动拖拉机 | 第一拖拉机股份有限公司 | 100马力以下轮式拖拉机 | SN604轮式拖拉机 |  | 功率：44.1kW/60马力；驱动形式：四轮驱动；最小使用质量：1805kg | 功率：44.1kW/60马力；驱动形式：四轮驱动；最小使用质量：1805kg | 44.1 | 购机补贴(通用类) | 2025-12-19 | 河南省 | 评阅通过 | 通过 |  | FH21GW0311 | 国家拖拉机质量监督检验中心(洛阳西苑车辆与动力检验所有限公司) | LT20GK0511 | 国家拖拉机质量监督检验中心(洛阳西苑车辆与动力检验所有限公司)
6412 | 动力机械 | 拖拉机 | 轮式拖拉机 | 60-70马力四轮驱动拖拉机 | 第一拖拉机股份有限公司 | 100马力以下轮式拖拉机 | SY604轮式拖拉机 |  | 功率：44.1kW/60马力；驱动形式：四轮驱动；最小使用质量：1690kg | 功率：44.1kW/60马力；驱动形式：四轮驱动；最小使用质量：1690kg | 44.1 | 购机补贴(通用类) | 2025-12-19 | 河南省 | 评阅通过 | 通过 |  | FH21GW0331 | 国家拖拉机质量监督检验中心(洛阳西苑车辆与动力检验所有限公司) | LT20GK0552 | 国家拖拉机质量监督检验中心(洛阳西苑车辆与动力检验所有限公司)
6413 | 动力机械 | 拖拉机 | 轮式拖拉机 | 60-70马力四轮驱动拖拉机 | 东风井关农业机械有限公司 | 轮式拖拉机 | EN604 |  | 功率：60马力；驱动方式：四轮驱动； | 功率：60马力；驱动方式：四轮驱动；外廓尺寸：3900*1780*2350(mm)；轮距：1300/1400、1500、1600mm；最小离地间隙：321.5mm；最小使用质量：2430kg；型号：4D32ZT31/604；生产厂家：浙江新柴股份有限公司；额定功率：44KW；额定转速：2400r/min；排放阶段：国家第三阶段 | 44 | 购机补贴(通用类) | 2021-12-31 | 湖北省 | 评阅通过 | 通过 |  | FH17GW0151 | 国家拖拉机质量监督检验中心 | HBNJ/WT 035-2017 | 湖北省农业机械鉴定站
6414 | 动力机械 | 拖拉机 | 轮式拖拉机 | 60-70马力四轮驱动拖拉机 | 东风井关农业机械有限公司 | 轮式拖拉机 | EN604C |  | 功率：60马力；驱动方式：四轮驱动； | 功率：60马力；驱动方式：四轮驱动；外廓尺寸：3900*1780*2350(mm)；轮距：1300/1400、1500、1600mm；最小离地间隙：321.5mm；最小使用质量：2525kg；发动机型式：直列、四缸、水冷、直喷、四冲程增压；型号：4D32ZT31/604；生产厂家：浙江新柴股份有限公司；额定功率：44KW；额定转速：2400r/min；排放阶段：国家第三阶段 | 44 | 购机补贴(通用类) | 2021-12-31 | 湖北省 | 评阅通过 | 通过 |  | FH17GW0131 | 国家拖拉机质量监督检验中心 | HBNJ/WT 035-2017 | 湖北省农业机械鉴定站
6415 | 动力机械 | 拖拉机 | 轮式拖拉机 | 60-70马力四轮驱动拖拉机 | 丰疆智能科技研究院（常州）有限公司 | 轮式拖拉机 | FJ604 |  | 60马力≤功率<70马力;驱动方式:四轮驱动，最小使用比质量：38.5kg/kw | 整机型式：轮式； 整机驱动型式：四轮驱动； 最小使用质量（kg):1700 最小使用比质量(kg/kW):38.5 发动机型号：4TD60A； 发动机生产企业：山东华源莱动内燃机有限公司； 结构型式：直列、水冷、四冲程； 气缸数：4； 额定净功率（kW）：44.2； 标定转速（r/min）：2500； 排放标注：国三； 选装发动机型号：4D29ZT32/604 发动机生产企业：浙江新柴股份有限公司； 结构型式：直列、水冷、四冲程； 气缸数：4； 额定净功率（kW）：44.2； 标定转速（r/min）：2400； 排放标准：国三。 | 44.2 | 购机补贴(通用类) | 2025-07-30 | 江苏省 | 评阅通过 | 通过 |  | SAM2020033 | 南京赛姆认证科技发展有限公司 | YH2020WJ01208 | 江苏沿海农业机械检测有限公司
6416 | 动力机械 | 拖拉机 | 轮式拖拉机 | 60-70马力四轮驱动拖拉机 | 河北华戎装备制造有限公司 | 轮式拖拉机 | HRE604 |  | 整机机架型式：无架；整机驱动型式：四驱；整机马力：60马力；整机外廓尺寸(长×宽×高及部位)：3500×1570×2260 (至安全架顶)mm最小使用质量：1770kg；最小使用比质量：40.05kg/Kw；发动机型号：4DW93-60GG3U；发动机标定功率：44.2kW；主变速位置：在第2箱体中；主变速换挡方式：机械有级挡。 | 整机型式：轮式；整机驱动型式：四驱；整机外廓尺寸(长×宽×高及部位)：3500×1570×2260 (至安全架顶)mm；轴距或履带接地长：1885mm；常用轮距(前轮/后轮)或轨距：1200/1200mm；轮距(前轮/后轮)或轨距：1000、1050、1200、1250、1300/1000～1300mm；最小离地间隙及部位：320（前桥底部）mm；离合器壳体前端面至后驱动轴轴心线的水平距离 ：1068 mm；变速箱齿轮副轴孔中心距：80.5±0.044mm；最小使用质量：1770kg；标准配重(前/后)：70/90kg；最小使用比质量：40.05kg/Kw；挡位数（前进/倒退）：8/2 ；主变速挡位数：4+1；副变速挡位数：2；发动机与主离合器联接方式：直联；翻倾防护装置（驾驶室或安全框架）型号：HR704-A.46.002；翻倾防护装置（驾驶室或安全框架）型式：安全框架；发动机型号：4DW93-60GG3U；发动机生产厂：一汽解放汽车有限公司无锡柴油机厂；发动机标定功率：44.2kW；发动机额定净功率：44.2kW；发动机标定转速：2400r/min；驾驶员座椅型号：SMT-CS05-1；安全带型号：FS2001；转向系型式：全液压；转向系转向操纵机构：方向盘；转向系转向机构型式：前轮转向；传动系箱体数量：2个；变速箱（器）型式：机械平面组成式；主变速位置：在第2箱体中；主变速换挡方式：机械有级挡；副变速换挡方式：机械有级挡；轮胎型号(前轮/后轮)：7.50-16/11.2-28；轮胎数量(前轮/后轮)：2/2个；液压悬挂系统型式：分置式；悬挂装置型式：后置三点悬挂；悬挂装置类别：1类；工作装置液压油泵型号：CBN-F316；液压输出组数：2组；工作装置安全阀全开压力：18±0.5MPa；动力输出轴花键数目：6；动力输出轴标准转速：540/720r/min。 | 44.2 | 购机补贴(通用类) | 2026-04-01 | 河北省 | 评阅通过 | 通过 |  | WJ2020KFH08G | 河南省拖拉机柴油机产品质量监督检验中心 | LT20GK0121 | 国家拖拉机质量监督检验中心
6417 | 动力机械 | 拖拉机 | 轮式拖拉机 | 60-70马力四轮驱动拖拉机 | 河北华戎装备制造有限公司 | 轮式拖拉机 | HRX604-N |  | 整机机架型式：无架；整机驱动型式:四驱；整机马力：60马力；整机外廓尺寸(长×宽×高及部位):3660×1735×2470 (至安全架顶)mm；最小使用质量:1900kg；最小使用比质量:42.99kg/Kw；发动机型号:4D27ZT32/604；发动机标定功率:44.2kW；主变速位置:在第2箱体中；主变速换挡方式:机械有级挡。 | 整机型式:轮式；整机驱动型式:四驱；整机外廓尺寸(长×宽×高及部位):3660×1735×2470 (至安全架顶)mm；轴距或履带接地长:1865mm；常用轮距(前轮/后轮)或轨距:1300/1220mm；轮距(前轮/后轮)或轨距:1200、1300、1400/ 1220、1280、1350、1480mm；最小离地间隙及部位:400（后牵引座底部）mm；离合器壳体前端面至后驱动轴轴心线的水平距离:1052mm；变速箱齿轮副轴孔中心距:92±0.044mm；最小使用质量:1900kg；标准配重(前/后):74/154kg；最小使用比质量:42.99kg/Kw；挡位数（前进/倒退）:8/2；主变速挡位数:4+1；副变速挡位数:2；发动机与主离合器联接方式:直联；翻倾防护装置（驾驶室或安全框架）型号:HR904.46.002；翻倾防护装置（驾驶室或安全框架）型式:安全框架；发动机型号:4D27ZT32/604；发动机生产厂:浙江新柴股份有限公司；发动机标定功率:44.2kW；发动机额定净功率:44.2kW；发动机标定转速:2400r/min；驾驶员座椅型号:SMT-CS06-1；安全带型号:FS2001；转向系型式:全液压；转向系转向操纵机构:方向盘；转向系转向机构型式:前轮转向；传动系箱体数量:2个；变速箱（器）型式:机械平面组成式；主变速位置:在第2箱体中；主变速换挡方式:机械有级挡；副变速换挡方式:机械有级挡；轮胎型号(前轮/后轮):8.3-20/12.4-28；轮胎数量(前轮/后轮):2/2个；液压悬挂系统型式:分置式；悬挂装置型式:后置三点悬挂；悬挂装置类别:2类；工作装置液压油泵型号:CBN-F316ZH；液压输出组数:2组；工作装置安全阀全开压力:17.5±0.5MPa；动力输出轴花键数目:8；动力输出轴标准转速:540/720r/min。 | 44.2 | 购机补贴(通用类) | 2026-04-01 | 河北省 | 评阅通过 | 通过 |  | WJ2020KFH09G/WJ2020KFH07G | 河南省拖拉机柴油机产品质量监督检验中心 | LT20GK0111 | 国家拖拉机质量监督检验中心
6418 | 动力机械 | 拖拉机 | 轮式拖拉机 | 60-70马力四轮驱动拖拉机 | 河北铠特农业机械有限公司 | 轮式拖拉机 | KT604B |  | 整机机架型式：无架；整机驱动型式：四驱；整机马力：60；整机外廓尺寸(长×宽×高):3100×1290×2345（至安全架顶）mm;最小使用质量1430kg;最小使用比质量：32.43kg/kW；发动机型号：4TD60；发动机标定功率：44.1kW；传动系变速箱换档方式 ：啮合套； | 整机型式：4×4；整机外廓尺寸(长×宽×高)：3100×1290×2345（至安全架顶）mm；整机轴距：1810mm；整机轮距(前轮后轮)：1050960～1200mm；整机最小离地间隙220：mm；整机最小使用质量：1430kg；整机前轴质量后轴质量：595/835kg；整机最大配重(前后)：70/120kg；整机档位数（前进倒退爬行）：8F+2R；整机各档理论速度：前进档:低Ⅰ：1.45、低Ⅱ：2.21、低Ⅲ：3.48、低Ⅳ：4.79、高Ⅰ：6.72、高Ⅱ：10.24、高Ⅲ：16.07、高Ⅳ：22.15 倒退档:低：1.91、高：8.84kmh；整机发动机与离合器联接方式：直联；整机起动方式：电起动；整机动力输出轴功率：37.5kW；整机最大牵引力：11kN；发动机气缸数：4缸；发动机缸径×冲程：96×105mm；发动机排量：3.04L；发动机压缩比：18±0.2：1；发动机标定功率：44.1kW；发动机标定转速：2400rmin；发动机起动机型号：QDJ142；前照灯型号：SG404.48C.030/SG404.48C.031；燃油箱型号：X300.50.012；燃油箱工作压力：7±1.5kPa；消声器消声腔尺寸（长×宽×厚或直径×长）：Φ110×330mm；消声器消声器重量：4.5±0.5kg；传动系变速箱型式：（4+1)×2组成式；传动系中央传动型式（前/后）：螺旋锥齿轮副螺旋锥齿轮副；传动系差速器型式（前/后）：两行星轮、闭式两行星轮、闭式；传动系最终传动方式（前/后）：末端行星减速单级直齿圆柱齿轮、内置式；行走系机架型式：无架式；行走系轮式轮胎型号(前轮/后轮)： 70/85-12/11.2-16 ；行走系轮式轮胎气压(前轮/后轮)：运输160～190耕作110～140/运输160～190耕作110～140kPa；工作装置液压油泵型式、型号：CBN-E310 左旋齿轮泵；工作装置液压输出装置：DF250型多路阀、1组B15型快换接头；工作装置安全阀全开压力：16.5±0.5MPa；工作装置动力输出轴型式：后置、非独立式；工作装置动力输出轴花键数目：6齿矩形花键轴；工作装置动力输出轴花键外径：Φ35mm；工作装置动力输出轴转速：720（选装540720）rmin；工作装置框架上最大提升力：≥10.6kN； | 44.1 | 购机补贴(通用类) | 2021-12-31 | 河北省 | 评阅通过 | 通过 |  | FH15GW0291/1 | 国家拖拉机质量监督检验中心 | 2016KKX081 | 河南省拖拉机柴油机产品质量监督检验中心
6419 | 动力机械 | 拖拉机 | 轮式拖拉机 | 60-70马力四轮驱动拖拉机 | 河北铠特农业机械有限公司 | 轮式拖拉机 | KTN604 |  | 整机机架型式：无架；整机驱动型式：四驱；整机马力：60；整机外廓尺寸(长×宽×高及部位)3770×1685×2520 (至安全架顶)mm；最小使用质量1960kg；最小使用比质量：44.34kg/kW；发动机型号：4D27ZT32/604；发动机标定功率：44.2kW；主变速位置和换挡方式：主变速位置和换挡方式：在第2箱体中、机械有级挡； | 整机型式：轮式：整机机架型式：无架：整机驱动型式：四驱：整机用途：一般用途：整机外廓尺寸(长×宽×高及部位)：3770×1685×2520 (至安全架顶)mm：常用轮距(前轮/后轮)或轨距：1290/1305mm：轮距(前轮/后轮)或轨距：1190、1290、1390/1205～1605mm：最小离地间隙及部位：430（后牵引座底部）mm：离合器壳体前端面至后驱动轴轴心线的水平距离：1162mm：变速箱齿轮副轴孔中心距： 92 mm：最小使用质量：1960kg：标准配重(前/后)：60/168kg：最小使用比质量：44.34 kg/kW：挡位数（前进/倒退）：8/2 ：主变速挡位数：4+1：副变速挡位数：2：最高设计理论速度：31.93 km/h：发动机与主离合器联接方式：直联：发动机型号：4D27ZT32/604：发动机结构型式：直列、直喷、四冲程：发动机生产厂：浙江新柴股份有限公司：发动机进气方式：增压：发动机气缸数：4 ：发动机标定功率：44.2 kW：发动机额定净功率：44.2 kW：发动机标定转速： 2400 r/min：发动机冷却方式：水冷：驾驶员座椅型号：CYXF-1-252100：转向系型式：全液压：转向系转向操纵机构：方向盘：转向系转向机构型式：前轮转向：传动系箱体数量、变速箱（器）型式：箱体数量：2 个：主变速位置和换挡方式：主变速位置：在第2箱体中：副变速换挡方式：机械有级挡：轮胎型号(前轮/后轮)：8.3-24/14.9-30：轮胎数量(前轮/后轮)：2/2 个：液压悬挂系统型式：分置式：工作装置液压油泵型号：CBN-F320ZH：液压输出组数：2：工作装置安全阀全开压力：17.5±0.5MPa；动力输出轴花键数目：8 ：动力输出轴标准转速：540/720r/min；选装副变速离合器壳体前端面至后驱动轴轴心线的水平距离：1162mm；选装副变速最小使用质量：1960kg；选装副变速挡位数（前进/倒退）：8/8；选装副变速副变速挡位数：(1+1)×2；选装副变速最高设计理论速度：31.93km/h。 | 44.2 | 购机补贴(通用类) | 2026-06-29 | 河北省 | 评阅通过 | 通过 |  | WJ2021AFH018 | 河南省拖拉机柴油机产品质量监督检验中心 | LT20GW0381 | 国家拖拉机质量监督检验中心
6420 | 动力机械 | 拖拉机 | 轮式拖拉机 | 60-70马力四轮驱动拖拉机 | 河南千里机械有限公司 | 轮式拖拉机 | 千里牛604-E |  | 驱动方式：四轮驱动；发动机标定功率（kW）：44.2；最小使用比质量（kg/kw）：41.855 | 驱动方式：四轮驱动；发动机标定功率（kW）：44.2；发动机型号：4B5-60C31；排放阶段：第三阶段；外形尺寸（mm）：3685*1600*2430；轴距（mm）：1941；轮距（mm）：1300/1300；最小使用质量（kg）：1850 | 44.2 | 购机补贴(通用类) | 2025-04-11 | 河南省 | 评阅通过 | 通过 |  | WJ2019KFH007 | 河南省拖拉机柴油机产品质量监督检验中心 | （2019）2240066 | 潍坊市产品质量检验所
6421 | 动力机械 | 拖拉机 | 轮式拖拉机 | 60-70马力四轮驱动拖拉机 | 河南瑞得农机装备有限公司 | 轮式拖拉机 | 604 |  | 驱动方式：四轮驱动；发动机标定功率：44.2kw； | 驱动方式：四轮驱动；发动机标定功率：44.2kw；整机外廓尺寸(长×宽×高及部位)：3400×1500×2350 mm（安全架顶部） 3400×1500×2300 mm（驾驶室顶部）；轴距或履带接地长：1850mm；轮距(前轮/后轮)或轨距：900～1300/900～1300mm；最小使用质量：1680kg（安全框架） 1750kg（驾驶室）；最小使用比质量：38.0kg/kW（安全框架） 39.6kg/kW（驾驶室） | 44.2 | 购机补贴(通用类) | 2025-11-01 | 河南省 | 评阅通过 | 通过 |  | HB2020FHZ148（安全架）HB2020FHZ147（驾驶室） | 湖北三智农业机械检测有限公司 | HBNJ20200599 | 湖北三智农业机械检测有限公司
6422 | 动力机械 | 拖拉机 | 轮式拖拉机 | 60-70马力四轮驱动拖拉机 | 宏力重工有限公司 | 轮式拖拉机 | HL604 |  | 整机外廊尺寸：3600*1550*2235；驱动方式：四轮驱动； 功率：44.1KW；国三发动机；轴距：1950mm ；常用轮距（前轮/后轮）：1180/1220；轮距（前轮/后轮）：1180、1230、1350/1220-1575(mm)；最小离地间隙：310mm；最小使用质量：1880kg；变速箱前端面至后驱动轴轴心线的水平距离：1065mm；变速箱齿轮副轴孔中心距：80.5±0.044；标准 | 整机外廊尺寸：3600*1550*2235；驱动方式：四轮驱动； 功率：44.1KW；国三发动机；轴距：1950mm ；常用轮距（前轮/后轮）：1180/1220；轮距（前轮/后轮）：1180、1230、1350/1220-1575(mm)；最小离地间隙：310mm；最小使用质量：1880kg；变速箱前端面至后驱动轴轴心线的水平距离：1065mm；变速箱齿轮副轴孔中心距：80.5±0.044；标准配重（前/后）：80/100kg；档位数（前进/后退）：8/2；主变速挡位数：4+1；副变速挡位数：2；最高设计理论速度：31.46km/h；发动机与主离合器联接方式：直联； | 44.1 | 购机补贴(通用类) | 2024-12-30 | 河北省 | 评阅通过 | 通过 |  | FH19GW1231 | 国家拖拉机质量监督检验中心 | LT18GK0161 | 国家拖拉机质量监督检验中心
6423 | 动力机械 | 拖拉机 | 轮式拖拉机 | 60-70马力四轮驱动拖拉机 | 湖北超能农业装备有限公司 | 轮式拖拉机 | SH604-E |  | 型式：四轮驱动；外廓尺寸（长×宽×高）：3350mm×1300mm×2240mm、轴距：1770mm、轮距：900mm-1100mm/1000mm-1200mm、最小使用质量：2050kg、最小离地间隙：240mm、动力输出轴功率：≥37.6kW、发动机标定功率：44.2kW、发动机标定转速：2400r/min、档位数（前进/倒退/爬行）8/2/0、框架上最大提升力：≥10kN、排放阶段：国三 | 型式：四轮驱动；外廓尺寸（长×宽×高）：3350mm×1300mm×2240mm、轴距：1770mm、轮距：900mm-1100mm/1000mm-1200mm、最小使用质量：2050kg、最小离地间隙：240mm、动力输出轴功率：≥37.6kW、发动机标定功率：44.2kW、发动机标定转速：2400r/min、档位数（前进/倒退/爬行）8/2/0、框架上最大提升力：≥10kN、排放阶段：国三 | 44.2 | 购机补贴(通用类) | 2023-12-31 | 湖北省 | 评阅通过 | 通过 |  | WJ2018IFH035 | 河南省拖拉机柴油机产品质量监督检验中心 | WJ2018GKKX027 | 河南省拖拉机柴油机产品质量监督检验中心
6424 | 动力机械 | 拖拉机 | 轮式拖拉机 | 60-70马力四轮驱动拖拉机 | 湖北超能农业装备有限公司 | 轮式拖拉机 | SH604-E1 |  | 型式：四轮驱动；外廓尺寸（长×宽×高）：3350mm×1560mm×2500mm、轴距：1900mm、轮距：900mm-1200mm/1000mm-1200mm、最小使用质量：2050kg、最小离地间隙：350mm、动力输出轴功率：≥37.6kW、发动机标定功率：44.2kW、发动机标定转速：2400r/min、档位数（前进/倒退/爬行）8/2/0、框架上最大提升力：≥10kN、排放阶段：国三 | 型式：四轮驱动；外廓尺寸（长×宽×高）：3350mm×1560mm×2500mm、轴距：1900mm、轮距：900mm-1200mm/1000mm-1200mm、最小使用质量：2050kg、最小离地间隙：350mm、动力输出轴功率：≥37.6kW、发动机标定功率：44.2kW、发动机标定转速：2400r/min、档位数（前进/倒退/爬行）8/2/0、框架上最大提升力：≥10kN、排放阶段：国三 | 44.2 | 购机补贴(通用类) | 2023-12-31 | 湖北省 | 评阅通过 | 通过 |  | WJ2018IFH036 | 河南省拖拉机柴油机产品质量监督检验中心 | WJ2018GKKX027 | 河南省拖拉机柴油机产品质量监督检验中心
6425 | 动力机械 | 拖拉机 | 轮式拖拉机 | 60-70马力四轮驱动拖拉机 | 济宁新瑞安泰农机装备有限公司 | 轮式拖拉机 | YT604 |  | 标定功率：44.1kw（60马力），驱动方式：四轮驱动； | 标定功率：44.1kw（60马力），驱动方式：四轮驱动； | 44.1 | 购机补贴(通用类) | 2024-04-18 | 山东省 | 评阅通过 | 通过 |  | NW201708146 | 山东省农业机械科学研究院产品质量检测中心 | （2016）委字整机类第0110089号 | 盐城市农业机械试验鉴定站
6426 | 动力机械 | 拖拉机 | 轮式拖拉机 | 60-70马力四轮驱动拖拉机 | 济宁新瑞安泰农机装备有限公司 | 轮式拖拉机 | YT604B |  | 标定功率：44.1kw（60马力），驱动方式：四轮驱动； | 标定功率：44.1kw（60马力），驱动方式：四轮驱动； | 44.1 | 购机补贴(通用类) | 2024-04-18 | 山东省 | 评阅通过 | 通过 |  | NW201708146 | 山东省农业机械科学研究院产品质量检测中心 | （2016）委字整机类第0110089号 | 盐城市农业机械试验鉴定站
6427 | 动力机械 | 拖拉机 | 轮式拖拉机 | 60-70马力四轮驱动拖拉机 | 江苏常发农业装备股份有限公司 | 轮式拖拉机 | CFB604 |  | 功率：60马力，44.1kw；驱动方式：四轮驱动；排放标准：国三 | 整机型式：轮式；整机机架型式：无架；整机驱动型式：四驱；外廓尺寸（长×宽×高）mm：3614×1632×2619（至安全架顶）；轴距mm：1900；轮距（前轮/后轮）mm：前轮1050、1180或1072、1168、1204、1236、1300、1357、1368、1464，后轮1074-1766或1140-1766；最小使用质量kg：1970；标准配重（前/后）kg：80/90；最小使用比质量kg/kw：44.7；档位数（前进/倒退）：9/3，选装9/9；主变速档位数：3+1；副变速档位数：3，选装主变速档位数：3；副变速档位数：3×（1+1）；发动机与离合器联结方式：直联式；翻倾防护装置：安全架；转向系型式：全液压转向；转向系转向操纵机构：方向盘；转向系转向机构型式：前轮转向；传动系箱体数量：2个；变速箱型式：机械平面组成式；主变速位置：在第2个箱体中；主变速换挡方式：机械有级档；副变速换挡方式：机械有级档；轮胎型号：前轮8.3-20或7.50-16，后轮12.4-28或11.2-28；轮胎数量：前轮2个/后轮2个；配套动力型号：CF3C60-T,制造商：江苏常发农业装备股份有限公司，气缸数：4缸，标定功率：44.1kw，标定转速：2400r/min，排放标准：第三阶段 | 44.1 | 购机补贴(通用类) | 2026-02-25 | 江苏省 | 评阅通过 | 通过 |  | FH20GW1211/FH20GW2101/FH20GW1201/FH20GW2091 | 国家拖拉机质量监督检验中心（洛阳西苑车辆与动力检验所有限公司） | 2020-JDNJ-04-003 | 江苏省农用动力机械检测中心有限公司
6428 | 动力机械 | 拖拉机 | 轮式拖拉机 | 60-70马力四轮驱动拖拉机 | 江苏常发农业装备股份有限公司 | 轮式拖拉机 | CFC604 |  | 功率：60马力，44.1kw；驱动方式：四轮驱动；排放标准：国三 | 型式：四轮驱动；外廓尺寸（长×宽×高）：3504mm×1526mm×2280mm（消声器顶）×2395mm（至驾驶室顶），选装2490mm(至安全架顶）；轴距：1798mm；轮距（前轮/后轮）：前轮1270mm，后轮1210-1426mm（常用1210mm)，选装后轮1210-1660mm(常用1210mm)（无极可调）；轮距（前轮/后轮）调整方式：前轮固定、后轮有级调节，选装后轮无极调节；最小使用质量：2020kg（配驾驶室），1860kg（配安全架）；标准配重（前/后）：120kg/360kg；档位数(前进/倒退/爬行)：8/4/0；主变速档位数/副变速档位数/其他档位数：4×（2+1）；发动机与离合器联结方式：直联式；起动方式：电启动；翻倾防护装置：安全驾驶室或安全架；前照灯型号：CF450.48.121/CF450.48.122或SH-CF002；转向系型式：全液压转向；行车制动系型式：油浴、双片、盘式；驻车制动系型式：锁定踏板式、机械操作；前驱动桥型式：水田型；离合器型式：干式、单片、经常接合、双作用；传动系变速箱型式：4×（2+1）组成式；主/副变速箱换挡方式：啮合套换挡；轮胎型号：前轮7.50-16/后轮11.2-28；配套动力型号：CF4B60T-Z,制造商：江苏常发农业装备股份有限公司，气缸数：4缸，标定功率：44.1kw，标定转速：2400r/min，排放标准：第三阶段。 | 44.1 | 购机补贴(通用类) | 2021-12-31 | 江苏省 | 评阅通过 | 通过 |  | FH19GW0611/FH14GW0451 | 国家拖拉机质量监督检验中心 | 201701039 | 江苏省农业机械试验鉴定站
6429 | 动力机械 | 拖拉机 | 轮式拖拉机 | 60-70马力四轮驱动拖拉机 | 江苏常发农业装备股份有限公司 | 轮式拖拉机 | CFC604B |  | 功率：60马力，44.1kw；驱动方式：四轮驱动；排放标准：国三 | 整机型式：轮式；整机机架型式：无架；整机驱动型式：四驱；外廓尺寸（长×宽×高）mm：3713×1615×2640或3713×1365×2640，选装宽1515-1975或1365-1515；轴距mm：1798；轮距（前轮/后轮）mm：前轮1300或1050、1100、1200，后轮1300或1050，选装后轮1200-1660（无极调节）或1050-1200（无极调节）；最小使用质量kg：2140；标准配重kg：后配重180；最小使用比质量kg/kw：48.5；档位数（前进/倒退）：8/8；主变速档位数：4；副变速档位数：2×（1+1）；发动机与离合器联结方式：直联式；翻倾防护装置：安全架；转向系型式：全液压转向；转向系转向操纵机构：方向盘；转向系转向机构型式：前轮转向；变速箱型式：机械平面组成式；主变速换挡方式：机械有级档；副变速换挡方式：机械有级档；轮胎型号：前轮8.3-20或7.50-16，后轮12.4-28或11.2-28或12.4/11-28；轮胎数量：前轮2个/后轮2个；配套动力型号：CF4B60T-Z,制造商：江苏常发农业装备股份有限公司，气缸数：4缸，标定功率：44.1kw，标定转速：2400r/min，排放标准：第三阶段 | 44.1 | 购机补贴(通用类) | 2024-12-30 | 江苏省 | 评阅通过 | 通过 |  | FH20GW0401/FH20GW0411 | 国家拖拉机质量监督检验中心（洛阳西苑车辆与动力检验所有限公司） | （2017）委检字整机类第2051号 | 盐城市农业机械试验鉴定站
6430 | 动力机械 | 拖拉机 | 轮式拖拉机 | 60-70马力四轮驱动拖拉机 | 江苏常发农业装备股份有限公司 | 轮式拖拉机 | CFD604-A |  | 功率：60马力，44.1kw/44.2kw；驱动方式：四轮驱动；排放标准：国三 | 整机型式：轮式；整机机架型式：无架；整机驱动型式：四驱；外廓尺寸（长×宽×高）mm：3642×1820×2610或3642×1820×2520；轴距mm：2100；轮距（前轮/后轮）mm：前轮1250、1350、1450、1550，后轮1300、1400、1500、1600；最小使用质量kg：2420（安全架）/2640（驾驶室）；标准配重（前/后）kg：160/360；最小使用比质量kg/kw：54.9（安全架）/59.9（驾驶室）；档位数（前进/倒退）：12/12；主变速档位数：4；副变速档位数：3×（1+1）；发动机与离合器联结方式：直联式；翻倾防护装置：安全架，选装简易驾驶室；转向系型式：全液压转向；转向系转向操纵机构：方向盘；转向系转向机构型式：前轮转向；变速箱型式：机械平面组成式；主变速换挡方式：机械有级档；副变速换挡方式：机械有级档；轮胎型号：前轮8.3-24，后轮14.9-28；轮胎数量：前轮2个/后轮2个；配套动力型号：CF4C60T-Z,制造商：江苏常发农业装备股份有限公司，气缸数：4缸，标定功率：44.2kw，标定转速：2300r/min，排放标准：第三阶段；选配CF4B60T-Z,制造商：江苏常发农业装备股份有限公司，气缸数：4缸，标定功率：44.1kw，标定转速：2400r/min，排放标准：第三阶段 | 44.2 | 购机补贴(通用类) | 2024-12-30 | 江苏省 | 评阅通过 | 通过 |  | 20190S2004/FH14GW0451 | 农业农村部农业机械试验鉴定总站/国家拖拉机质量监督检验中心 | （2011）委字01类第116号 | 江苏省农业机械试验鉴定站
6431 | 动力机械 | 拖拉机 | 轮式拖拉机 | 60-70马力四轮驱动拖拉机 | 江苏骏诚光电科技有限公司 | 轮式拖拉机 | 654 |  | 65马力四轮驱动拖拉机,功率:47.8kW；驱动方式:四轮驱动 | (1) 整机型号、名称:654型轮式拖拉机;(2)整机型式:轮式;(3)整机机架型式:无架;(4)整机驱动型式:四驱;(5)整机用途:一般用途;(6)整机外廓尺寸(长×宽×高及部位)mm:3480×1720×2690(至驾驶室顶)3480×1720×2660(至安全架顶);(7)轴距mm:2030;(8)常用轮距(前轮/后轮)mm:1350/1300;(9)轮距(前轮/后轮)mm:1200、1250、1300、1350、1400、1450/1200～1450;(10)最小离地间隙及部位mm:340，前桥中间传动壳体下方;(11)最小使用质量kg:2060（驾驶室）/1980（安全架）;(12)标准配重(前/后)kg:120/180;(13)最小使用比质量kg/kW:43.1（驾驶室）/41.42（安全架）;(14)挡位数（前进/倒退）:8/2;(15)主变速挡位数:4+1;(16)副变速挡位数:2;(17)最高设计理论速度km/h:32.00;(18)发动机与主离合器联接方式:直联;(19)翻倾防护装置（驾驶室或安全框架）型号:1204.45.001;(20)翻倾防护装置（驾驶室或安全框架）型式:简易驾驶室;(21)翻倾防护装置（驾驶室或安全框架）生产厂:江苏骏诚光电科技有限公司;(22)发动机型号:4TD65;(23)发动机结构型式:立式、直列、直喷、水冷、四冲程;(24)发动机生产厂:山东华源莱动内燃机有限公司;(25)发动机进气方式:增压;(26)发动机气缸数:4;(27)发动机标定功率kW:47.8;(28)发动机额定净功率kW:47.8;(29)发动机标定转速r/min:2400;(30)发动机冷却方式:水冷;(31)空气滤清器型号:K495;(32)空气滤清器型式:湿式;(33)排气管消声腔外形尺寸（长×宽×高）mm:630×150×120;(34)排气管消声腔质量kg:8.3±0.3;(35)驾驶员座椅型号a:160.44.001A;(36)驾驶员座椅生产厂:盐城波士达机械制造有限公司;(37)安全带型号:AQ-01;(38)安全带生产厂:江苏骏辉安全系统有限公司;(39)转向系型式:全液压;(40)转向系转向操纵机构:方向盘;(41)转向系转向机构型式:前轮转向;(42)变速箱（器）型式:机械空间组成式;(43)主变速换挡方式:机械有级挡; | 47.8 | 购机补贴(通用类) | 2024-12-01 | 江苏省 | 评阅通过 | 通过 |  | FH19GW1431(驾驶室)/FH19GW1261(防翻架) | 国家拖拉机质量监督检验中心 | （2017）委检字整机类第138号 | 盐城市农业机械试验鉴定站
6432 | 动力机械 | 拖拉机 | 轮式拖拉机 | 60-70马力四轮驱动拖拉机 | 江苏沃得农业机械股份有限公司（原：江苏沃得农业机械有限公司） | 轮式拖拉机 | WD604F |  | 功率：60马力；驱动方式：四轮驱动；最小使用比质量(kg/kW)：51.69。 | 配套动力：60马力（44.1/44/45kW）；驱动方式：四轮驱动；最小使用比质量(kg/kW)：51.69；发动机型号：常柴4G33TC（国Ⅲ排放标准）；选装发动机型号：全柴4C5-60U32/四达动力SD4BW3Z4（国Ⅲ排放标准）；标定转速（r/min）：2400；结构尺寸（mm）：3820×1710×2550（至安全架顶）；整机使用质量：2326kg；轴距（mm）：1992；发动机与离合器连接方式：直联；起动方式：电启动；离合器形式：单片、干式、常结合、双作用；变速箱形式：二轴、直齿2×（4×2）组成式；轮胎型号：8.3-20/12.4-28。 | 45 | 购机补贴(通用类) | 2021-12-31 | 江苏省 | 评阅通过 | 通过 |  | SAM2020002、FH20GW0211 | 南京赛姆认证科技发展有限公司、国家拖拉机质量监督检验中心 | （2007）委字01类第190号 | 江苏省农业机械试验鉴定站
6433 | 动力机械 | 拖拉机 | 轮式拖拉机 | 60-70马力四轮驱动拖拉机 | 江苏沃得农业机械股份有限公司（原：江苏沃得农业机械有限公司） | 轮式拖拉机 | WD604K |  | 功率：60马力；驱动方式：四轮驱动；最小使用比质量（kg/kW）：44.22（带安全架）/48.53（带驾驶室）； | 标定功率：60马力（44.1kW）；驱动方式：四轮驱动；最小使用比质量（kg/kW）：44.22（带安全架）/48.53（带驾驶室）；配套发动机型号：常柴4G33T-60G31E（国Ⅲ排放标准）；标定转速(r/min)：2400；外廓尺寸（长×宽×高）（mm）：3650×1572×2520（至安全架顶）/2460（至驾驶室顶）；轴距或履带接地长（mm）：1845；最小使用质量(kg)：1950（带安全架）/2140（带驾驶室）；发动机与主离合器联接方式：直联；变速箱（器）型式：机械平面组成式；轮胎型号（前轮/后轮）：8.3-20/13.6-28。 | 44.1 | 购机补贴(通用类) | 2024-12-01 | 江苏省 | 评阅通过 | 通过 |  | SAM2020003/FH20GW0211 | 南京赛姆认证科技发展有限公司/国家拖拉机质量监督检验中心 | (2018)委字整机类第01801206410号 | 盐城市农业机械试验鉴定站
6434 | 动力机械 | 拖拉机 | 轮式拖拉机 | 60-70马力四轮驱动拖拉机 | 江苏悦达智能农业装备有限公司 | 轮式拖拉机 | YBX604 |  | 发动功率44.1千瓦(60马力）；国三排放；四轮驱动；前进/倒退：8/2,主变速档位:4+1，副变速档位：2；整机外廓尺寸(长×宽×高) mm3400×1525×2190 ；整机轴距或履带接地长 mm 1840 ；整机常用轮距(前轮/后轮)或轨距 mm 1050/1240 ；整机最小离地间隙 mm290 ；整机最小使用质量 kg 1810；整机标准配重(前/后) kg 0/140 | 发动功率44.1千瓦；国三排放；四轮驱动；前进/倒退：8/2,主变速档位:4+1，副变速档位：2；整机外廓尺寸(长×宽×高) mm3400×1525×2190 ；整机轴距或履带接地长 mm 1840 ；整机常用轮距(前轮/后轮)或轨距 mm 1050/1240 ；整机最小离地间隙 mm290 ；整机最小使用质量 kg 1810；整机标准配重(前/后) kg 0/140 | 44.1 | 购机补贴(通用类) | 2026-03-29 | 江苏省 | 评阅通过 | 通过 |  | FH21GW0401 | 国家拖拉机质量监督检验中心(洛阳西苑车辆与动力检验所有限公司） | YH2021WJ01050 | 江苏沿海农业机械检测有限公司
6435 | 动力机械 | 拖拉机 | 轮式拖拉机 | 60-70马力四轮驱动拖拉机 | 江苏悦达智能农业装备有限公司 | 轮式拖拉机 | YC604D |  | 发动机功率44.1千瓦（60马力）；国三排放；四轮驱动；前进8个挡倒退2个挡；直联式干式单作用；动力输出轴后置非独立式,；外廓尺寸(长×宽×高)mm：3290×1240×2120(至安全架顶)；常用轮距(前轮/后轮)或轨距：1000mm/1050mm；轴距mm:1880；整机最小离地间隙 mm 250；整机最小使用质量 kg 1400 | 发动机功率44.1千瓦；国三排放；四轮驱动拖拉机；前进8个挡倒退2个挡；直联式干式单作用,液压转向；动力输出轴后置非独立式,；外廓尺寸(长×宽×高)mm：3290×1240×2120(至安全架顶)；常用轮距(前轮/后轮)或轨距：1000mm/1050mm；轴距mm:1880；整机最小离地间隙 mm 250；整机最小使用质量 kg 1400；整机标准配重(前/后) kg40/100 | 44.1 | 购机补贴(通用类) | 2022-12-31 | 江苏省 | 评阅通过 | 通过 |  | FH11GW0471/1 FH19GW1062 | 国家拖拉机质量监督检验中心 | (2017)委检字整机类第0119号 | 盐城市农业机械试验鉴定站
6436 | 动力机械 | 拖拉机 | 轮式拖拉机 | 60-70马力四轮驱动拖拉机 | 江苏悦达智能农业装备有限公司 | 轮式拖拉机 | YCX604 |  | 发动功率44.1千瓦（60马力）；国三排放；四轮驱动；前进/倒退：8/2,主变速档位:4+1，副变速档位：2；整机外廓尺寸(长×宽×高) mm2950×1410×2120 ；整机轴距或履带接地长 mm 1536 ；整机常用轮距(前轮/后轮)或轨距 mm 1000/1170 ；整机最小离地间隙 mm230 ；整机最小使用质量 kg 1690 | 发动功率44.1千瓦；国三排放；四轮驱动；前进/倒退：8/2,主变速档位:4+1，副变速档位：2；整机外廓尺寸(长×宽×高) mm2950×1410×2120 ；整机轴距或履带接地长 mm 1536 ；整机常用轮距(前轮/后轮)或轨距 mm 1000/1170 ；整机最小离地间隙 mm230 ；整机最小使用质量 kg 1690；整机标准配重(前/后) kg 0/100 | 44.1 | 购机补贴(通用类) | 2026-03-29 | 江苏省 | 评阅通过 | 通过 |  | FH21GW0401 | 国家拖拉机质量监督检验中心(洛阳西苑车辆与动力检验所有限公司） | YH2021WJ01051 | 江苏沿海农业机械检测有限公司
6437 | 动力机械 | 拖拉机 | 轮式拖拉机 | 60-70马力四轮驱动拖拉机 | 江苏悦达智能农业装备有限公司 | 轮式拖拉机 | YD604 |  | 发动机功率44.1千瓦（60马力），国三排放，四轮驱动，前进/倒退/爬行8/2/0，直联式干式单作用，动力输出轴后置非独立式，外廓尺寸(长×宽×高)mm3410×1485（1296-1735）×2450，轴距或履带接地长mm1896/1954，,常用轮距(前轮/后轮)或轨距mm1200/1200，最小离地间隙mm 320 ,最小使用质量kg1920。 | 发动机功率44.1千瓦，国三排放，四轮驱动，前进/倒退/爬行8/2/0，主变速/副变速/其他4/2/0，直联式干式单作用/双作用，动力输出轴后置非独立式，整机外廓尺寸(长×宽×高)mm3410×1485（1296-1735）×2450，整机轴距或履带接地长mm1896/1954，,整机常用轮距(前轮/后轮)或轨距mm1200/1200，整机最小离地间隙mm 320 ，整机标准配重(前/后)kg48/180，整机最小使用质量kg1920。 | 44.1 | 购机补贴(通用类) | 2022-12-31 | 江苏省 | 评阅通过 | 通过 |  | FH11GW0461/1或FH19GW0411 | 国家拖拉机质量监督检验中心 | (2014)委字01类第111号 | 江苏省农业机械试验鉴定站
6438 | 动力机械 | 拖拉机 | 轮式拖拉机 | 60-70马力四轮驱动拖拉机 | 金世纪（江苏）智能科技有限公司 | 轮式拖拉机 | DMC604 |  | 1、标准配置：型式：轮式 外廓尺寸（长×宽×高）：3740×1550×2330mm（安全架） 轴距：1970mm；常用轮距：1210/1190mm;最小使用质量：1830kg;最小使用比质量:41.5kg/kw；标定功率：44.1kW 2、技术参数：功率：44.1kW 驱动方式：四轮驱动 | 1、标准配置：型式：轮式 外廓尺寸（长×宽×高）：3740×1550×2330mm（安全架） 轴距：1970mm；常用轮距：1210/1190mm;最小使用质量：1830kg;最小使用比质量:41.5kg/kw；标定功率：44.1kW 2、技术参数：功率：44.1kW 驱动方式：四轮驱动3、发动机型号：YD4JZ60C1；标定功率：44.1kw；标定转速：2400r/ min ；气缸数：4缸；制造商：扬动股份有限公司，排放阶段：第三阶段；选装发动机型号：SD4DW3Z2,标定功率：44.1KW,制造商：江苏四达动力机械集团有限公司，排放阶段：第三阶段 | 44.1 | 购机补贴(通用类) | 2025-04-11 | 江苏省 | 评阅通过 | 通过 |  | HB2019FHZ075 | 湖北三智农业机械检测有限公司 | HBNJ201909062 | 湖北三智农业机械检测有限公司
6439 | 动力机械 | 拖拉机 | 轮式拖拉机 | 60-70马力四轮驱动拖拉机 | 京山三雷重工股份有限公司 | 轮式拖拉机 | LMF604 |  | 型式:四轮驱动,外廓尺寸(mm):3450×1645×2550（安全架顶部）/3620×1625×2540（驾驶室顶部）,轴距1850mm,最小使用质量：1700kg/1740kg,标准配重（前/后）：50/60（kg）,变速箱型式:机械平面组成式,箱体数量：2个 换挡方式:机械有级挡 ,发动机型号：4D27ZT32/604,标定功率：44.2，制造商：浙江新柴股份有限公司，国三排放阶段 | 型式:四轮驱动,外廓尺寸(mm):3450×1645×2550（安全架顶部）/3620×1625×2540（驾驶室顶部）,轴距1850mm,最小使用质量：1700kg/1740kg,标准配重（前/后）：50/60（kg）,变速箱型式:机械平面组成式,箱体数量：2个 换挡方式:机械有级挡 ,发动机型号：4D27ZT32/604,标定功率：44.2，制造商：浙江新柴股份有限公司，国三排放阶段 | 44.2 | 购机补贴(通用类) | 2026-02-07 | 湖北省 | 评阅通过 | 通过 |  | HB2020FHZ198/HB2020FHZ199 | 湖北三智农业机械检测有限公司 | HBNJ20200633 | 湖北三智农业机械检测有限公司
6440 | 动力机械 | 拖拉机 | 轮式拖拉机 | 60-70马力四轮驱动拖拉机 | 京山三雷重工股份有限公司 | 轮式拖拉机 | LMF604-1 |  | 型式:四轮驱动,外廓尺寸(mm):3450×1645×2550（安全架顶部）/3620×1625×2540（驾驶室顶部）,轴距1850mm,最小使用质量：1700kg/1740kg,标准配重（前/后）：50/60（kg）,变速箱型式:机械平面组成式,箱体数量：2个 换挡方式:机械有级挡 ,发动机型号：WP3.2G61E316,标定功率：44.1，制造商：潍柴动力扬州柴油机有限责任公司，国三排放阶段 | 型式:四轮驱动,外廓尺寸(mm):3450×1645×2550（安全架顶部）/3620×1625×2540（驾驶室顶部）,轴距1850mm,最小使用质量：1700kg/1740kg,标准配重（前/后）：50/60（kg）,变速箱型式:机械平面组成式,箱体数量：2个 换挡方式:机械有级挡 ,发动机型号：WP3.2G61E316,标定功率：44.1，制造商：潍柴动力扬州柴油机有限责任公司，国三排放阶段 | 44.1 | 购机补贴(通用类) | 2026-02-07 | 湖北省 | 评阅通过 | 通过 |  | HB2020FHZ198/HB2020FHZ199 | 湖北三智农业机械检测有限公司 | HBNJ20200633 | 湖北三智农业机械检测有限公司
6441 | 动力机械 | 拖拉机 | 轮式拖拉机 | 60-70马力四轮驱动拖拉机 | 京山三雷重工股份有限公司 | 轮式拖拉机 | SLE604 |  | 型式:四轮驱动,外廓尺寸(mm):3640×1435×2430（安全架顶部）/3640×1625×2540（驾驶室顶部）,轴距1880mm,最小使用质量：1700kg/1740kg,标准配重（前/后）：45/60（kg）,变速箱型式:机械平面组成式,箱体数量：2个 换挡方式:机械有级挡 ,发动机型号：4D27ZT32/604,标定功率：44.2，制造商：浙江新柴股份有限公司，国三排放阶段 | 型式:四轮驱动,外廓尺寸(mm):3640×1435×2430（安全架顶部）/3640×1625×2540（驾驶室顶部）,轴距1880mm,最小使用质量：1700kg/1740kg,标准配重（前/后）：45/60（kg）,变速箱型式:机械平面组成式,箱体数量：2个 换挡方式:机械有级挡 ,发动机型号：4D27ZT32/604,标定功率：44.2，制造商：浙江新柴股份有限公司，国三排放阶段 | 44.2 | 购机补贴(通用类) | 2026-02-07 | 湖北省 | 评阅通过 | 通过 |  | HB2020FHZ186/HB2020FHZ187 | 湖北三智农业机械检测有限公司 | HBNJ20200630 | 湖北三智农业机械检测有限公司
6442 | 动力机械 | 拖拉机 | 轮式拖拉机 | 60-70马力四轮驱动拖拉机 | 京山三雷重工股份有限公司 | 轮式拖拉机 | SLE604-1 |  | 型式:四轮驱动,外廓尺寸(mm):3640×1435×2430（安全架顶部）/3640×1625×2540（驾驶室顶部）,轴距1880mm,最小使用质量：1720kg/1740kg,标准配重（前/后）：45/60（kg）,变速箱型式:机械平面组成式,箱体数量：2个 换挡方式:机械有级挡 ,发动机型号：YN4EZ060-32CR,标定功率：44.1，制造商：昆明云内动力股份有限公司，国三排放阶段 | 型式:四轮驱动,外廓尺寸(mm):3640×1435×2430（安全架顶部）/3640×1625×2540（驾驶室顶部）,轴距1880mm,最小使用质量：1720kg/1740kg,标准配重（前/后）：45/60（kg）,变速箱型式:机械平面组成式,箱体数量：2个 换挡方式:机械有级挡 ,发动机型号：YN4EZ060-32CR,标定功率：44.1，制造商：昆明云内动力股份有限公司，国三排放阶段 | 44.1 | 购机补贴(通用类) | 2026-02-07 | 湖北省 | 评阅通过 | 通过 |  | HB2020FHZ186/HB2020FHZ187 | 湖北三智农业机械检测有限公司 | HBNJ20200630 | 湖北三智农业机械检测有限公司
6443 | 动力机械 | 拖拉机 | 轮式拖拉机 | 60-70马力四轮驱动拖拉机 | 克拉斯（山东）农业机械有限公司 | 轮式拖拉机 | KLS604 |  | 驱动方式：四轮驱动，功率：60马力 | 外形尺寸：3600*1660*2340mm（安全架）3600*1660*2580mm（驾驶室），最小使用质量：1876kg（安全架）2000kg（驾驶室），最小使用比质量：42.44kg/kw（安全架）45.25kg（驾驶室），轴距：1860mm，轮距：1200-1400mm，功率：44.2kw，转向系转向操纵机构：方向盘，轮胎规格：7.50-16/11.2-28，动力输出轴标准转速：540/720r/min | 44.2 | 购机补贴(通用类) | 2025-12-30 | 山东省 | 评阅通过 | 通过 |  | WJ2020GFH009/WJ2020GFH008 | 河南省拖拉机柴油机产品质量监督检验中心 | （2020）2240079 | 潍坊市产品质量检验所
6444 | 动力机械 | 拖拉机 | 轮式拖拉机 | 60-70马力四轮驱动拖拉机 | 乐星农业装备（青岛）有限公司 | 轮式拖拉机 | LS604 |  | 功率:60马力;驱动方式:四轮驱动 ;最小使用质量:2475KG; | 型式:4×4四轮驱动;用途:一般农用型;外廓尺寸(长×宽×高)3830×1695×2470mm;轴距:2096mm;轮距(前轮/后轮):1350-1682/1310-1702mm;最小离地间隙:390mm(前桥);最小使用质量:2475KG; | 44.1 | 购机补贴(通用类) | 2021-12-31 | 山东省 | 评阅通过 | 通过 |  | W201608270 | 机械工业农业机械产品质量检测中心（济南） | W201210043-II | 山东省农业机械产品质量监督检查站
6445 | 动力机械 | 拖拉机 | 轮式拖拉机 | 60-70马力四轮驱动拖拉机 | 乐星农业装备（青岛）有限公司 | 轮式拖拉机 | LSK604-1 |  | 功率:60马力;驱动方式:四轮驱动 ;最小使用质量：2330KG； | 型式：四轮驱动；用途：一般农用型；外廓尺寸（长×宽×高）3876×1774×2633mm；轴距：2198mm；轮距（前轮/后轮）：1366-1644/1510-1790mm；最小离地间隙（前桥）：420mm；最小使用质量：2330KG； | 44.1 | 购机补贴(通用类) | 2024-12-30 | 山东省 | 评阅通过 | 通过 |  | NW202007018 | 山东省农业机械科学研究院产品质量检测中心 | W201210043-II | 山东省农业机械产品质量监督检查站
6446 | 动力机械 | 拖拉机 | 轮式拖拉机 | 60-70马力四轮驱动拖拉机 | 力远重工（山东）有限公司 | 轮式拖拉机 | LN604 |  | 发动机型号：4D27ZT32/604;功率：44.2KW;制造商：浙江新柴股份有限公司；排放标准：第三阶段； | 四轮驱动；整机外形尺寸（长×宽×高）mm：3500×1500×2400；轴距mm：1850mm；常用轮距（前轮/后轮）mm：1200×1200；最小使用质量kg：1725；最小使用比质量(kg/kW)：39.03； | 44.2 | 购机补贴(通用类) | 2025-12-30 | 山东省 | 评阅通过 | 通过 |  | WJ2020JFH006 | 河南省拖拉机柴油机产品质量监督检验中心 | NJJC202190710-AK | 山东宝鼎农业机械检测有限公司
6447 | 动力机械 | 拖拉机 | 轮式拖拉机 | 60-70马力四轮驱动拖拉机 | 连云港迈恩农业机械有限公司 | 轮式拖拉机 | ME604 |  | 标定功率：44.1kw，驱动型式：四轮驱动。 | 外廓尺寸（长x宽x高及部位）（mm）：3630×1815×2580（驾驶室顶部），3630×1600×2470（安全架顶部），3630×1760×2520（TB安全架顶部）,3630×1640×2500（宁波安全架）；轴距（mm）：1955；常用轮距（前轮/后轮）或轨距（mm）：1210/1240；最小使用质量（kg）：2100 （四柱驾驶室），1800（安全架），1960（TB安全架），1850（宁波安全架） | 44.1 | 购机补贴(通用类) | 2025-05-28 | 江苏省 | 评阅通过 | 通过 |  | №：WJ2020EFH030、№：WJ2020EFH033、№：WJ2020EFH028、№：WJ2020EFH029 | 河南省拖拉机柴油机产品质量监督检验中心 | №:（2020）2240006 | 潍坊市产品质量检验所
6448 | 动力机械 | 拖拉机 | 轮式拖拉机 | 60-70马力四轮驱动拖拉机 | 连云港迈恩农业机械有限公司 | 轮式拖拉机 | ME604-X |  | 标定功率：44.1kw，驱动型式：四轮驱动。 | 外廓尺寸（长x宽x高及部位）（mm）：3650×1780×2585（驾驶室顶部），3650×1685×2510（安全架顶部）；轴距（mm）：1915；常用轮距（前轮/后轮）或轨距（mm）：1300/1300；最小使用质量（kg）：2210 （四柱驾驶室），2230（六柱驾驶室），2065（安全架）。配套动力型号：YN4EZ060-32CR；制造商：昆明云内动力股份有限公司；标定功率（kw)：44.1；排放标准：第三阶段 。 | 44.1 | 购机补贴(通用类) | 2025-05-28 | 江苏省 | 评阅通过 | 通过 |  | №：WJ2020EFH030、№：WJ2020EFH031、№：WJ2020EFH029 | 河南省拖拉机柴油机产品质量监督检验中心 | №:（2020）2240002 | 潍坊市产品质量检验所
6449 | 动力机械 | 拖拉机 | 轮式拖拉机 | 60-70马力四轮驱动拖拉机 | 洛阳丰收芬美得农业机械装备有限公司 | 轮式拖拉机 | 604 |  | 发动机标定功率（kW）：44.2；驱动方式：四轮驱动；外廓尺寸（长×宽×高及部位）（mm）：3700×1470×2480（安全架）；轴距（mm）：1840；最小使用质量（kg）：1660；排放阶段：国三 | 发动机标定功率（kW）：44.2；驱动方式：四轮驱动；外廓尺寸（长×宽×高及部位）（mm）：3700×1470×2480（安全架）；轴距（mm）：1840；最小使用质量（kg）：1660；排放阶段：国三 | 44.2 | 购机补贴(通用类) | 2025-04-16 | 河南省 | 评阅通过 | 通过 |  | WJ2019JFH005 | 河南省拖拉机柴油机产品质量监督检验中心 | (2019)2240060 | 潍坊市产品质量检验所
6450 | 动力机械 | 拖拉机 | 轮式拖拉机 | 60-70马力四轮驱动拖拉机 | 洛阳丰收芬美得农业机械装备有限公司 | 轮式拖拉机 | 604D |  | 发动机标定功率（kW）：44.1；驱动方式：四轮驱动；外廓尺寸（长×宽×高及部位）（mm）：3180×1325×2270（安全架）；轴距（mm）：1520；最小使用质量（kg）：1750；排放阶段：国三 | 发动机标定功率（kW）：44.1；驱动方式：四轮驱动；外廓尺寸（长×宽×高及部位）（mm）：3180×1325×2270（安全架）；轴距（mm）：1520；最小使用质量（kg）：1750；排放阶段：国三 | 44.1 | 购机补贴(通用类) | 2025-04-16 | 河南省 | 评阅通过 | 通过 |  | WJ2019JFH004 | 河南省拖拉机柴油机产品质量监督检验中心 | (2019)2240059 | 潍坊市产品质量检验所
6451 | 动力机械 | 拖拉机 | 轮式拖拉机 | 60-70马力四轮驱动拖拉机 | 洛阳丰收农业机械装备有限公司 | 轮式拖拉机 | 芬美得-604ME |  | 发动机标定功率：44.5kW；驱动方式：四轮驱动；外廓尺寸（mm)长×宽×高及部位：3750×1504×2730（安全架顶）；3770×1504×2250（驾驶室顶部）；轴距：1820mm；最小使用质量：安全架1960（kg）；驾驶室1965（kg）；排放阶段：第三阶段 | 发动机标定功率：44.5kW；驱动方式：四轮驱动；外廓尺寸（mm)长×宽×高及部位：3750×1504×2730（安全架顶）；3770×1504×2250（驾驶室顶部）；轴距：1820mm；最小使用质量：安全架1960（kg）；驾驶室1965（kg）；排放阶段：第三阶段 | 44.5 | 购机补贴(通用类) | 2025-07-05 | 河南省 | 评阅通过 | 通过 |  | 安全架编号：WJ2019HFH011 驾驶室编号：WJ2019EFH010 | 河南省拖拉机柴油机产品质量监督检验中心 | WJ2018LKKX022 | 河南省拖拉机柴油机产品质量监督检验中心
6452 | 动力机械 | 拖拉机 | 轮式拖拉机 | 60-70马力四轮驱动拖拉机 | 洛阳福格森机械装备有限公司 | 轮式拖拉机 | MF604 |  | 60马力轮式拖拉机；发动机标定功率：44.2kW；驱动方式：四轮驱动；最小使用质量（kg）：1890； | 外廓尺寸（长×宽×高及部位mm）：3650×1370×2250(安全框架顶部）,驱动型式：四轮驱动，轴距（mm）：1970，常用轮距（前轮/后轮）mm：1200/1100；轮距（前轮/后轮）mm：1200/978～1150； 轮距调整方式(前轮/后轮)：不可调节/翻转轮辐可调；最小使用质量（kg）:1890，最小使用比质量（kg/kW）:42.76；标准配重（前/后）kg：80/200，档位数（前进/倒退/爬行）：12/4/0，主变速挡位数/副变速挡位数/其他挡位数：4/（3+1）/0；发动机与主离合器联接方式：直联；起动方式：电起动；翻倾防护装置：安全框架；前照灯型号：WK-007；转向系型式：全液压；行车制动系型式：双片、盘式、机械操纵；驻车制动系型式：机械式； 前驱动桥型式：旱地式；离合器型式：干式、常接合、双作用；传动系动力输出轴型式：后置，半独立式；传动系变速箱型式：机械平面组成式；主、副变速换档方式：机械有级挡；轮胎型号(前轮/后轮)：7.50-16/11.2-28。 | 44.2 | 购机补贴(通用类) | 2025-04-11 | 河南省 | 评阅通过 | 通过 |  | HB2019FHZ023 | 湖北三智农业机械检测有限公司 | WJ2018CKKX011 | 河南省拖拉机柴油机产品质量监督检验中心
6453 | 动力机械 | 拖拉机 | 轮式拖拉机 | 60-70马力四轮驱动拖拉机 | 洛阳矿耕机械设备有限公司 | 轮式拖拉机 | M604 |  | 功率：44.2KW；驱动方式：四轮驱动；全液压转向；4×（2+1）机械平面组成式变速箱； | 功率：44.2KW；驱动方式：四轮驱动；全液压转向；4×（2+1）机械平面组成式变速箱； | 44.2 | 购机补贴(通用类) | 2025-09-29 | 河南省 | 评阅通过 | 通过 |  | WJ2020EFH036、WJ2020EFH035 | 河南省拖拉机柴油机产品质量监督检验中心 | LT19GK0162 | 国家拖拉机质量监督检验中心
6454 | 动力机械 | 拖拉机 | 轮式拖拉机 | 60-70马力四轮驱动拖拉机 | 洛阳乐驰机械制造有限公司 | 轮式拖拉机 | LA604 |  | 发动机标定功率（kW）：44.1；驱动方式：四轮驱动；外廓尺寸（长×宽×高及部位）（mm）：3680×1560×2280（安全架顶部）；轴距（mm）：1980；最小使用质量（kg）：1850；排放阶段：国三 | 发动机标定功率（kW）：44.1；驱动方式：四轮驱动；外廓尺寸（长×宽×高及部位）（mm）：3680×1560×2280（安全架顶部）；轴距（mm）：1980；最小使用质量（kg）：1850；排放阶段：国三 | 44.1 | 购机补贴(通用类) | 2026-04-29 | 河南省 | 评阅通过 | 通过 |  | WJ2021CFH009 | 河南省拖拉机柴油机产品质量监督检验中心 | HB21SJ0028K | 湖北三智农业机械检测有限公司
6455 | 动力机械 | 拖拉机 | 轮式拖拉机 | 60-70马力四轮驱动拖拉机 | 洛阳乐驰机械制造有限公司 | 轮式拖拉机 | LE604 |  | 发动机标定功率（kW）：44.1；驱动方式：四轮驱动；外廓尺寸（长×宽×高及部位）（mm）：3825×1680×2550（安全架顶部）；3780×1680×2330（驾驶室顶部）；轴距（mm）：1882；最小使用质量（kg）：（安全架）1910；（驾驶室）1960；排放阶段：国三 | 发动机标定功率（kW）：44.1；驱动方式：四轮驱动；外廓尺寸（长×宽×高及部位）（mm）：3825×1680×2550（安全架顶部）；3780×1680×2330（驾驶室顶部）；轴距（mm）：1882；最小使用质量（kg）：（安全架）1910；（驾驶室）1960；排放阶段：国三 | 44.1 | 购机补贴(通用类) | 2026-04-29 | 河南省 | 评阅通过 | 通过 |  | 安全架编号：WJ2021CFH007 驾驶室编号：WJ2021CFH008 | 河南省拖拉机柴油机产品质量监督检验中心 | HB21SJ0027K | 湖北三智农业机械检测有限公司
6456 | 动力机械 | 拖拉机 | 轮式拖拉机 | 60-70马力四轮驱动拖拉机 | 洛阳路通农业装备有限公司 | 轮式拖拉机 | 路通-604 |  | 功率：44.1kW 马力：60马力 驱动方式：四轮驱动 | 功率：44.1kW 马力：60马力 驱动方式：四轮驱动 发动机型号：4D32ZT31/604；功率：44.1kw；制造商：浙江新柴股份有限公司；排放阶段：国三； 外观尺寸：3925mm*1728mm*2170mm；轴距：2010mm；轮距（前轮/后轮）：1265mm/1220mm、1320mm、1420mm、1520mm；轮距调整方式（前轮/后轮）：不可调/翻转轮辋；最小离地间隙360mm（转向拉杆下端）；最小使用质量2565kg | 44.1 | 购机补贴(通用类) | 2024-12-30 | 河南省 | 评阅通过 | 通过 |  | FH19GW1531 | 国家拖拉机质量监督检验中心 | 2013KSS018 | 河南省拖拉机柴油机产品质量监督检验中心
6457 | 动力机械 | 拖拉机 | 轮式拖拉机 | 60-70马力四轮驱动拖拉机 | 洛阳路通农业装备有限公司 | 轮式拖拉机 | 路通-604E |  | 功率：44.1kW 马力：60马力 驱动方式：四轮驱动 | 功率：44.1kW 马力：60马力 驱动方式：四轮驱动 发动机型号：4D32T31/603 标定功率：44.1kW 生产厂家：浙江新柴股份有限公司 排放阶段：国三 外观尺寸：3860mm*1580mm*2420mm；轴距：1810mm；轮距（前轮/后轮）：1200mm/1200mm、1300mm、1400mm、1500mm；轮距调整方式（前轮/后轮）：不可调/翻转轮辋；最小离地间隙：290mm；最小使用质量：1960kg | 44.1 | 购机补贴(通用类) | 2023-12-31 | 河南省 | 评阅通过 | 通过 |  | FH19GW1531/FH19GW1821 | 国家拖拉机质量监督检验中心/国家拖拉机质量监督检验中心 | WJ2018DKKX014 | 河南省拖拉机柴油机产品质量监督检验中心
6458 | 动力机械 | 拖拉机 | 轮式拖拉机 | 60-70马力四轮驱动拖拉机 | 洛阳千年丰农业机械有限公司 | 轮式拖拉机 | 千年丰-604 |  | 功率：60马力；驱动方式：四轮驱动 | 驱动型式: 四轮驱动；发动机标定功率：44.1（kW）；整机外廓尺寸(长×宽×高及部位)（mm）：3835×1620×2300(至消音器)2670（至安全框架）；轴距：2060（㎜）；最小离地间隙及部位（mm）:345(至前桥底部）；最小使用质量：2400（㎏）；最小使用比质量：54.4（kg/kW）;排放阶段：第三阶段 | 44.1 | 购机补贴(通用类) | 2024-12-30 | 河南省 | 评阅通过 | 通过 |  | FH14GW0201 | 国家拖拉机质量监督检验中心 | LT12GK0051 | 国家拖拉机质量监督检验中心
6459 | 动力机械 | 拖拉机 | 轮式拖拉机 | 60-70马力四轮驱动拖拉机 | 洛阳瑞得拖拉机有限公司 | 轮式拖拉机 | RD604B |  | 驱动方式：四轮驱动；发动机标定功率：44.2kw； | 驱动方式：四轮驱动；发动机标定功率：44.2kw；最小使用质量：1540kg | 44.2 | 购机补贴(通用类) | 2021-12-31 | 河南省 | 评阅通过 | 通过 |  | FH17GW0251 | 国家拖拉机质量监督检验中心 | 2016KKX049T | 河南省拖拉机柴油机产品质量监督检验中心
6460 | 动力机械 | 拖拉机 | 轮式拖拉机 | 60-70马力四轮驱动拖拉机 | 洛阳世英机械制造有限公司 | 轮式拖拉机 | SJH654 |  | 65马力轮式拖拉机，驱动型式为四轮驱动，发动机功率47.8kW，排放阶段：国三，最小使用质量2540kg。 | 65马力轮式拖拉机，驱动型式为四轮驱动，发动机功率47.8kW，排放阶段：国三，最小使用质量2540kg。 | 47.8 | 购机补贴(通用类) | 2025-12-30 | 河南省 | 评阅通过 | 通过 |  | FH12GW0571 | 国家拖拉机质量监督检验中心 | 2015KKX001 | 河南省拖拉机柴油机产品质量监督检验中心
6461 | 动力机械 | 拖拉机 | 轮式拖拉机 | 60-70马力四轮驱动拖拉机 | 洛阳泰红农业机械有限公司 | 轮式拖拉机 | 604 |  | 整机型号：604；整机型式：四轮驱动。 | 整机外廓尺寸(长×宽×高):3550×1500×2480（至安全架顶）mm;整机轴距:1850mm;整机轮距(前轮/后轮):1200/1200-1300mm;整机常用轮距(前轮/后轮):1200/1240mm;整机轮距(前轮/后轮)调整方式:不可调/无级可调;整机最小离地间隙:310mm;整机最小使用质量:1740kg;整机前进/倒退/爬行档位数:8/8/0;整机主变速/副变速/其他档位数:4/2/（1+1）;整机各档理论速度:前进：2.12；3.20；5.03；6.80；9.82；14.80；23.26；32.05倒退：1.98；2.98；4.68；6.46；9.14；13.78；21.66；29.85km/h;整机发动机与离合器联接方式:直联式. | 44.2 | 购机补贴(通用类) | 2022-12-31 | 河南省 | 评阅通过 | 通过 |  | FH18GW0641 | 国家拖拉机质量监督检验中心 | WJ2017KKKX026 | 河南省拖拉机柴油机产品质量监督检验中心
6462 | 动力机械 | 拖拉机 | 轮式拖拉机 | 60-70马力四轮驱动拖拉机 | 洛阳泰九农业机械有限公司 | 轮式拖拉机 | 604-A |  | 整机型号、名称：604-A、轮式拖拉机；整机驱动型式：四驱 | 整机外廓尺寸(长×宽×高及部位):3650×1520×2530 (至安全架顶)mm;轴距或履带接地长:1960mm;常用轮距(前轮/后轮)或轨距:1160/1200mm;轮距(前轮/后轮)或轨距:1160/1200～1300mm;最小离地间隙及部位:340mm（前驱动桥底部）;离合器壳体前端面至后驱动轴轴心线的水平距离:1075mm;变速箱齿轮副轴孔中心距:80.5mm;最小使用质量:1740kg;挡位数（前进/倒退）:8/2;主变速挡位数:4＋1;副变速挡位数:2;最高设计理论速度:30.71km/h;发动机与主离合器联接方式:直联;翻倾防护装置（驾驶室或安全框架）型号:TJ504.46.001;翻倾防护装置（驾驶室或安全框架）型式:安全框架;翻倾防护装置（驾驶室或安全框架）生产厂:洛阳益丰管件科技有限公司;转向系型式:全液压;转向系转向操纵机构:方向盘;转向系转向机构型式:前轮转向;传动系箱体数量:2个;变速箱（器）型式:机械平面组成式；主变速位置:第2箱体中;主变速换挡方式:机械有级挡;副变速换挡方式:机械有级挡 | 44.1 | 购机补贴(通用类) | 2026-06-29 | 河南省 | 评阅通过 | 通过 |  | WJ2021BFH021 | 河南省拖拉机柴油机产品质量监督检验中心 | LT20GK0251 | 国家拖拉机质量监督检验中心
6463 | 动力机械 | 拖拉机 | 轮式拖拉机 | 60-70马力四轮驱动拖拉机 | 洛阳泰九农业机械有限公司 | 轮式拖拉机 | 604-A1 |  | 整机型号、名称：604-A1、轮式拖拉机；整机驱动型式：四驱 | 整机外廓尺寸(长×宽×高及部位):3600×1500×2530 (至安全架顶)mm;轴距或履带接地长:1870mm;常用轮距(前轮/后轮)或轨距:1160/1200mm;轮距(前轮/后轮)或轨距:1160/1200～1300mm;最小离地间隙及部位:340（前驱动桥底部）mm;离合器壳体前端面至后驱动轴轴心线的水平距离:1075mm;变速箱齿轮副轴孔中心距:80.5mm;最小使用质量:1740;挡位数（前进/倒退）:8/2;主变速挡位数:4＋1;副变速挡位数:2;最高设计理论速度:30.71km/h;发动机与主离合器联接方式:直联;翻倾防护装置（驾驶室或安全框架）型号:TJ504.46.001;翻倾防护装置（驾驶室或安全框架）型式:安全框架;翻倾防护装置（驾驶室或安全框架）生产厂:洛阳益丰管件科技有限公司;转向系型式:全液压;转向系转向操纵机构:方向盘;转向系转向机构型式:前轮转向;传动系箱体数量:2个;变速箱（器）型式:机械平面组成式;主变速位置:第2箱体中;主变速换挡方式:机械有级挡;副变速换挡方式:机械有级挡. | 44.1 | 购机补贴(通用类) | 2026-06-29 | 河南省 | 评阅通过 | 通过 |  | WJ2021BFH021 | 河南省拖拉机柴油机产品质量监督检验中心 | LT20GK0251 | 国家拖拉机质量监督检验中心
6464 | 动力机械 | 拖拉机 | 轮式拖拉机 | 60-70马力四轮驱动拖拉机 | 洛阳天宇机械制造有限公司 | 轮式拖拉机 | 格朗斯-604 |  | 功率：60马力；驱动方式：四轮驱动；最小使用比质量：54.42（kg/kW） | 驱动型式: 四轮驱动；发动机标定功率：44.1（kW）；整机外廓尺寸(长×宽×高及部位)（mm）：3835×1620×2300(至消音器)2760（至安全架）；轴距：2060（㎜）；最小离地间隙及部位（mm）:360(至前桥底部）；最小使用质量：2400（㎏）；最小使用比质量：54.42（kg/kW）;排放阶段：第三阶段 | 44.1 | 购机补贴(通用类) | 2025-12-30 | 河南省 | 评阅通过 | 通过 |  | FH14GW0201 | 国家拖拉机质量监督检验中心 | LT15GK0091 | 国家拖拉机质量监督检验中心
6465 | 动力机械 | 拖拉机 | 轮式拖拉机 | 60-70马力四轮驱动拖拉机 | 洛阳天宇机械制造有限公司 | 轮式拖拉机 | 格朗斯-604-1 |  | 功率：60马力；驱动方式：四轮驱动；最小使用比质量：44.1（kg/kW） | 驱动型式: 四轮驱动；发动机标定功率：44.2（kW）；整机外廓尺寸(长×宽×高及部位)（mm）3710×1450×2390：(至安全架顶)；轴距：1910（㎜）；最小离地间隙及部位（mm）:305(至前桥底部）；最小使用质量：1950（㎏）；最小使用比质量：44.1（kg/kW）;排放阶段：第三阶段 | 44.2 | 购机补贴(通用类) | 2025-09-29 | 河南省 | 评阅通过 | 通过 |  | WJ2020EFH026 | 河南省拖拉机柴油机产品质量监督检验中心 | WJ2018JKKX020 | 河南省拖拉机柴油机产品质量监督检验中心
6466 | 动力机械 | 拖拉机 | 轮式拖拉机 | 60-70马力四轮驱动拖拉机 | 洛阳万年红拖拉机有限公司 | 轮式拖拉机 | WE604 |  | 驱驱动方式：四轮驱动；发动机标定功率：44.2kw；最小使用比质量(kg/kW)：38.0(安全架）39.6（驾驶室） | 驱驱动方式：四轮驱动；发动机标定功率：44.2kw；整机外廓尺寸(长×宽×高及部位)：3400×1500×2350mm（安全架顶部） 3400×1500×2300mm(驾驶室顶）；轴距或履带接地长：1850mm；最小使用质量：1680kg(安全架）1750kg（驾驶室） | 44.2 | 购机补贴(通用类) | 2025-11-01 | 河南省 | 评阅通过 | 通过 |  | HB2020FHZ105（安全架）、HB2020FHZ106（驾驶室） | 湖北三智农业机械检测有限公司 | HBNJ20200589 | 湖北三智农业机械检测有限公司
6467 | 动力机械 | 拖拉机 | 轮式拖拉机 | 60-70马力四轮驱动拖拉机 | 洛阳映山红拖拉机有限公司 | 轮式拖拉机 | 604-F |  | 整机型式：轮式、4×4四轮驱动；发动机标定功率kW：44.1；外廓尺寸mm（长×宽×高）：3600×1500×2240；轴距mm：1880；常用轮距mm（前轮/后轮）：1050/1080;轮距mm（前轮/后轮）：1050/1100-1200;轮距（前轮/后轮）调整方式：不可调/无级可调；最小使用质量kg：1930；标准配重kg(前/后)：36/30；最小使用比质量kg/kW：43.76；挡位数(前进/倒退/爬行)：8/2/0；主变速挡位数/副变速挡位数/其他挡位数：（4＋1）/2/0；发动机与离合器联接方式：直联式；起动方式：电起动；翻倾防护装置（驾驶室或安全框架）型式：两柱式；前照灯型号：SZ550.48.030A/031A；转向系型式：全液压前轮转向；行车制动系型式：蹄式；驻车制动系型式：蹄式；离合器型式：干式、单作用；传动系变速箱型式：（4＋1）×2机械组成式；主变速箱换档方式：啮合套；副变速箱换档方式：/；轮胎型号(前轮/后轮)：7.00-12/13.6-16 | 整机型式：轮式、4×4四轮驱动；发动机标定功率kW：44.1；外廓尺寸mm（长×宽×高）：3600×1500×2240；轴距mm：1880；常用轮距mm（前轮/后轮）：1050/1080;轮距mm（前轮/后轮）：1050/1100-1200;轮距（前轮/后轮）调整方式：不可调/无级可调；最小使用质量kg：1930；标准配重kg(前/后)：36/30；最小使用比质量kg/kW：43.76；挡位数(前进/倒退/爬行)：8/2/0；主变速挡位数/副变速挡位数/其他挡位数：（4＋1）/2/0；发动机与离合器联接方式：直联式；起动方式：电起动；翻倾防护装置（驾驶室或安全框架）型式：两柱式；前照灯型号：SZ550.48.030A/031A；转向系型式：全液压前轮转向；行车制动系型式：蹄式；驻车制动系型式：蹄式；离合器型式：干式、单作用；传动系变速箱型式：（4＋1）×2机械组成式；主变速箱换档方式：啮合套；副变速箱换档方式：/；轮胎型号(前轮/后轮)：7.00-12/13.6-16 | 44.1 | 购机补贴(通用类) | 2026-06-29 | 河南省 | 评阅通过 | 通过 |  | FH21GW0061 | 国家拖拉机质量监督检验中心 | LT20GK0341 | 国家拖拉机质量监督检验中心
6468 | 动力机械 | 拖拉机 | 轮式拖拉机 | 60-70马力四轮驱动拖拉机 | 洛阳映山红拖拉机有限公司 | 轮式拖拉机 | 新东方604C |  | 整机型式：轮式、4×4四轮驱动；发动机标定功率kW：44.1；外廓尺寸mm（长×宽×高）：3570×1700×2300；轴距mm：1970；常用轮距mm（前轮/后轮）：1200/1320;轮距mm（前轮/后轮）：1200/1320;轮距（前轮/后轮）调整方式：不可调/无级可调；最小使用质量kg：1485；标准配重kg(前/后)：50/180；最小使用比质量kg/kW：45.12；挡位数(前进/倒退/爬行)：8/2/0；主变速挡位数/副变速挡位数/其他挡位数：（4＋1）/2/0；发动机与离合器联接方式：直联式；起动方式：电起动；翻倾防护装置（驾驶室或安全框架）型式：两柱式；前照灯型号：SZ550.48.030A/031A；转向系型式：全液压前轮转向；行车制动系型式：蹄式；驻车制动系型式：蹄式；离合器型式：干式、单作用；传动系变速箱型式：（4＋1）×2机械组成式；主变速箱换档方式：啮合套；副变速箱换档方式：啮合套；轮胎型号(前轮/后轮)：6.50-16/11.2-24 | 整机型式：轮式、4×4四轮驱动；发动机标定功率kW：44.1；外廓尺寸mm（长×宽×高）：3570×1700×2300；轴距mm：1970；常用轮距mm（前轮/后轮）：1200/1320;轮距mm（前轮/后轮）：1200/1320;轮距（前轮/后轮）调整方式：不可调/无级可调；最小使用质量kg：1485；标准配重kg(前/后)：50/180；最小使用比质量kg/kW：45.12；挡位数(前进/倒退/爬行)：8/2/0；主变速挡位数/副变速挡位数/其他挡位数：（4＋1）/2/0；发动机与离合器联接方式：直联式；起动方式：电起动；翻倾防护装置（驾驶室或安全框架）型式：两柱式；前照灯型号：SZ550.48.030A/031A；转向系型式：全液压前轮转向；行车制动系型式：蹄式；驻车制动系型式：蹄式；离合器型式：干式、单作用；传动系变速箱型式：（4＋1）×2机械组成式；主变速箱换档方式：啮合套；副变速箱换档方式：啮合套；轮胎型号(前轮/后轮)：6.50-16/11.2-24 | 44.1 | 购机补贴(通用类) | 2023-12-31 | 河南省 | 评阅通过 | 通过 |  | FH18GW0171 | 国家拖拉机质量监督检验中心 | WJ2018AKKX009 | 河南省拖拉机柴油机产品质量监督检验中心
6469 | 动力机械 | 拖拉机 | 轮式拖拉机 | 60-70马力四轮驱动拖拉机 | 牡丹汽车股份有限公司 | 轮式拖拉机 | MD604 |  | 功率:60马力;驱动方式:四轮驱动 ;最小使用比质量:40.72/43.21kg/kw; | 功率:60马力;驱动方式:四轮驱动 ;最小使用比质量:40.72/43.21kg/kw; | 44.2 | 购机补贴(通用类) | 2026-01-28 | 江苏省 | 评阅通过 | 通过 |  | WJ2020HFH005,WJ2020HFH004 | 河南省拖拉机柴油机产品质量监督检验中心 | (2020)2240094 | 潍坊市产品质量检验所
6470 | 动力机械 | 拖拉机 | 轮式拖拉机 | 60-70马力四轮驱动拖拉机 | 宁波北野拖拉机制造有限公司 | 轮式拖拉机 | 604-2 |  | 标定功率：44.1kw(60马力)；驱动方式：四轮驱动。 | 标定功率：44.1kw(60马力)；驱动方式：四轮驱动。 | 44.1 | 购机补贴(通用类) | 2023-12-31 | 浙江宁波 | 评阅通过 | 通过 |  | FH17GW1141 | 国家拖拉机质量监督检验中心 | (2018)委检字整机类第0072号 | 盐城市农业机械试验鉴定站
6471 | 动力机械 | 拖拉机 | 轮式拖拉机 | 60-70马力四轮驱动拖拉机 | 宁波奔野重工股份有限公司 | 轮式拖拉机 | 604 |  | 发动机功率：60马力；排放阶段：国三；驱动型式：四轮驱动 ； | 发动机型号：4D32ZT31/603；发动机标定功率/转速：44.1kW/2300r/min；排放阶段：国三；起动方式：电启动；驱动型式：四轮驱动 最小使用质量：2120kg； | 44.1 | 购机补贴(通用类) | 2022-12-31 | 浙江宁波 | 评阅通过 | 通过 |  | FH18GW0201 | 国家拖拉机质量监督检验中心 | （2017）委字整机类第0170110202号 | 盐城市农业机械试验鉴定站
6472 | 动力机械 | 拖拉机 | 轮式拖拉机 | 60-70马力四轮驱动拖拉机 | 宁波宁奔奔野农业机械有限公司 | 轮式拖拉机 | 604-2 |  | 60马力四轮驱动轮式拖拉机；整机外廓尺寸(长×宽×高)：3505x1590x2390（安全架顶端）3505x1590x2620（驾驶室顶端）； 最小使用比质量47.74（安全架）52.26（驾驶室）; 标定功率：44.2kw | 60马力,四轮驱动,轮式拖拉机；整机外廓尺寸(长×宽×高)：3505x1590x2390（安全架顶端）3505x1590x2620（驾驶室顶端）； 最小使用比质量47.74（安全架）52.26（驾驶室）;发动机型号：4D27ZT32/604；标定功率：44.2KW；浙江新柴股份有限公司；排放标准：国三;轴距：1996；常用轮距(前轮/后轮):1300/1300；最小使用质量：2110kg(安全架)2310kg（驾驶室）；标准配重（前/后）:84/160；档位数(前进/倒退)：8/2；轮胎型号(前轮/后轮)：8.3-24/14.9-30； | 44.2 | 购机补贴(通用类) | 2024-12-30 | 浙江省 | 评阅通过 | 通过 |  | FH19GW1691、FH20GW1151 | 国家拖拉机质量监督检测中心 | （2017）委字整机类第0170100144号 | 盐城市农业机械试验鉴定站
6473 | 动力机械 | 拖拉机 | 轮式拖拉机 | 60-70马力四轮驱动拖拉机 | 宁波宁奔奔野农业机械有限公司 | 轮式拖拉机 | 604A |  | 60马力四轮驱动轮式拖拉机；整机外廓尺寸(长×宽×高)：3320x1500x2370（安全架顶端）； 最小使用比质量38.01（安全架）; 标定功率：44.2kw | 60马力,四轮驱动,轮式拖拉机；整机外廓尺寸(长×宽×高)：3320x1500x2370（安全架顶端）； 最小使用比质量38.01（kg/kw）发动机型号：4D27ZT32/604；标定功率：44.2KW；浙江新柴股份有限公司；排放标准：国三;轴距：1850；常用轮距(前轮/后轮):1300/1300；最小使用质量：1680kg；标准配重（前/后）:84/160；档位数(前进/倒退)：8/2；轮胎型号(前轮/后轮)：7.5-16/12.4-28； | 44.2 | 购机补贴(通用类) | 2024-12-30 | 浙江省 | 评阅通过 | 通过 |  | FH19GW1691 | 国家拖拉机质量监督检测中心 | （2017）委字整机类第0170100143号 | 盐城市农业机械试验鉴定站
6474 | 动力机械 | 拖拉机 | 轮式拖拉机 | 60-70马力四轮驱动拖拉机 | 宁波兴野拖拉机制造有限公司 | 轮式拖拉机 | 604-1 |  | 驱动型式：四轮驱动；标定功率：44.2kW（60马力），配套国Ⅲ排放柴油机，最小使用比质量：50。 | 外廓尺寸：3520×1700×2380，轴距：2035，常用轮距(前轮/后轮)：1300/1350，轮距(前轮/后轮)调整方式：固定轮距式/辐板可调轮距式，最小使用质量：2210kg，标准配重(前/后)： 85/75kg，档位数(前进/倒退/爬行)：8/2/0，主变速档位数 /副变速档位数/其他档位数 ：4+1/2/0，发动机与离合器联接方式：直联，起动方式：电起动，翻倾防护装置（驾驶室或安全框架）：两柱式安全框架，前照灯型号：140*90型，转向系型式：前轮液压转向，行车制动系型式：干式、双片盘式制动器，机械操纵，驻车制动系型式：锁定踏板式，前驱动桥型式：水田型（四轮驱动），离合器型式：单作用，单片、干式、常接合式，动力输出轴离合器型式：单作用，单片、干式、常接合式，变速箱型式：二轴式、直齿（4+1）×2组成式，主变速箱换档方式：滑动齿轮换档，副变速箱换档方式：啮合套换档，轮胎型号(前轮/后轮)：8.3-20/12.4-28，驱动型式：四轮驱动；标定功率：44.2kW，配套国Ⅲ排放柴油机，最小使用比质量：50。 | 44.2 | 购机补贴(通用类) | 2023-12-31 | 浙江宁波 | 评阅通过 | 通过 |  | FH19GW0101 | 国家拖拉机质量监督检验中心 | KK-3(2012)002 | 黑龙江省农业机械试验鉴定站
6475 | 动力机械 | 拖拉机 | 轮式拖拉机 | 60-70马力四轮驱动拖拉机 | 宁波兴野拖拉机制造有限公司 | 轮式拖拉机 | 604-2 |  | 驱动型式：四轮驱动；标定功率：44.2kW（60马力），配套国Ⅲ排放柴油机，最小使用比质量：50。 | 外廓尺寸：3520×1700×2380，轴距：1900，常用轮距(前轮/后轮)：1300/1350，轮距(前轮/后轮)调整方式：固定轮距式/辐板可调轮距式，最小使用质量：2210kg，标准配重(前/后)： 85/75kg，档位数(前进/倒退/爬行)：8/2/0，主变速档位数 /副变速档位数/其他档位数 ：4+1/2/0，发动机与离合器联接方式：直联，起动方式：电起动，翻倾防护装置（驾驶室或安全框架）：两柱式安全框架，前照灯型号：140*90型，转向系型式：前轮液压转向，行车制动系型式：干式、双片盘式制动器，机械操纵，驻车制动系型式：锁定踏板式，前驱动桥型式：水田型（四轮驱动），离合器型式：单作用，单片、干式、常接合式，动力输出轴离合器型式：单作用，单片、干式、常接合式，变速箱型式：二轴式、直齿（4+1）×2组成式，主变速箱换档方式：滑动齿轮换档，副变速箱换档方式：啮合套换档，轮胎型号(前轮/后轮)：8.3-20/12.4-28，驱动型式：四轮驱动；标定功率：44.2kW，配套国Ⅲ排放柴油机，最小使用比质量：50。 | 44.2 | 购机补贴(通用类) | 2023-12-31 | 浙江宁波 | 评阅通过 | 通过 |  | FH19GW0101 | 国家拖拉机质量监督检验中心 | KK-3(2012)002 | 黑龙江省农业机械试验鉴定站
6476 | 动力机械 | 拖拉机 | 轮式拖拉机 | 60-70马力四轮驱动拖拉机 | 宁波兴野拖拉机制造有限公司 | 轮式拖拉机 | 604-3 |  | 驱动型式：四轮驱动；标定功率：44.1kW（60马力），配套国Ⅲ排放柴油机，最小使用比质量：40.82。 | 外廓尺寸：3520×1600×2380（安全框架顶）；轴距：1880；常用轮距(前轮/后轮):1300/1300；轮距(前轮/后轮)调整方式：固定轮距式/辐板可调轮距式；最小使用质量：1800kg；标准配重（前/后）:84/70；档位数(前进/倒退)：8/2；发动机与离合器联接方式：直联；起动方式：电起动；翻倾防护装置：安全框架；转向系型式：前轮液压转向；行车制动系型式：双片制动器，机械操纵；驻车制动系型式：锁定踏板式；前驱动桥型式：水田型四轮驱动；离合器型式：单作用，单片、干式、常接合式；动力输出轴离合器型式：单作用，单片、干式、常接合式；变速箱型式：二轴式、直齿（4+1）×2组成式；主变速箱换档方式：滑动齿轮换档；副变速箱换档方式：啮合套换档；轮胎型号(前轮/后轮)：8.3-24/12.4-32；驱动型式：四轮驱动；标定功率：44.1kW，配套国Ⅲ排放柴油机，最小使用比质量：40.82。 | 44.1 | 购机补贴(通用类) | 2026-04-01 | 浙江宁波 | 评阅通过 | 通过 |  | FH20GW1841 | 国家拖拉机质量监督检验中心 | LT20GK0221 | 国家拖拉机质量监督检验中心
6477 | 动力机械 | 拖拉机 | 轮式拖拉机 | 60-70马力四轮驱动拖拉机 | 青州市国昊机械有限公司 | 轮式拖拉机 | 604B |  | 发动机型号：YN4EZ060-32CR；山东云内动力有限责任公司；标定功率：44.1kW； 排放标准：国三； | 四轮驱动；整机外形：尺寸3520mm*1580mm*2350mm；轴距：1800mm；常用轮距：1200mm/1170mm；最小使用质量：1720kg；最小使用比质量：39kg/kW； | 44.1 | 购机补贴(通用类) | 2025-04-11 | 山东省 | 评阅通过 | 通过 |  | HB2019FHZ082 | 湖北三智农业机械检测有限公司 | HBNJ201909050 | 湖北三智农业机械检测有限公司
6478 | 动力机械 | 拖拉机 | 轮式拖拉机 | 60-70马力四轮驱动拖拉机 | 青州市铭科农业机械有限公司 | 轮式拖拉机 | MKC604 |  | 功率:44.1kW（60马力）；驱动方式:四轮驱动；最小使用质量：1880kg；最小使用比质量42.63kg/kW | 功率:44.1kW（60马力）；驱动方式:四轮驱动；最小使用质量：1880kg；最小使用比质量42.63kg/kW | 44.1 | 购机补贴(通用类) | 2026-04-29 | 山东省 | 评阅通过 | 通过 |  | SJ21FH3016 | 湖北三智农业机械检测有限公司 | YH2021WJ01030 | 江苏沿海农业机械检查有限公司
6479 | 动力机械 | 拖拉机 | 轮式拖拉机 | 60-70马力四轮驱动拖拉机 | 日照市弘旭机械制造有限公司 | 轮式拖拉机 | HX604 |  | 外廓尺寸(长×宽×高)mm:3645×1480×2245（安全架顶）；轴距或履带接地长:1870mm；常用轮距(前轮/后轮)或轨距:1200/1200mm；最小使用质量:1680kg； 档位数：前进/倒退/爬行：8/2；主变速器档位数：4+1；副变速器档位数:2;最小使用质量比：38.01；离合器壳体前端面至后驱动轴轴心线的水平距离：1070mm；变速箱齿轮副轴孔中心距：80.5mm | 外廓尺寸(长×宽×高)mm:3645×1480×2245（安全架顶）；轴距或履带接地长:1870mm；常用轮距(前轮/后轮)或轨距:1200/1200mm；最小使用质量:1680kg；标准配重（前/后）：72/60kg； 档位数：前进/倒退/爬行：8/2；主变速器档位数：4+1；副变速器档位数:2;最小使用质量比：38.01；离合器壳体前端面至后驱动轴轴心线的水平距离：1070mm；变速箱齿轮副轴孔中心距：80.5mm | 44.2 | 购机补贴(通用类) | 2025-12-30 | 山东省 | 评阅通过 | 通过 |  | NW202006069 | 山东省农业机械科学研究院产品质量检测中心 | NW202006066 | 山东省农业机械科学研究院产品质量检测中心
6480 | 动力机械 | 拖拉机 | 轮式拖拉机 | 60-70马力四轮驱动拖拉机 | 山东比勒农业装备有限公司 | 轮式拖拉机 | BLE604 |  | 功率：60马力；驱动方式：四轮驱动。 | 功率：60马力（44.2kW）；驱动形式：四轮驱动；整机外廓尺寸（长×宽×高及部位）（mm）：安全架机型3590×1480×2550（安全架顶部）、驾驶室机型3645×1480×2480（驾驶室顶部）；轴距（mm）：1920；常用轮距（前轮/后轮）（mm）：1000/1050；离合器壳体前端面至后驱动轴轴心线的水平距离（mm）：1070；变速箱齿轮副轴孔中心距（mm）：80.5；最小使用质量（kg）：安全架机型1825、驾驶室机型1875；最小使用比质量（kg/kW）：安全架机型41.29、驾驶室机型42.42；变速箱档位数（前进/倒退）（个）：8/2；主变速档位数（个）：4+1；副变速档位数（个）：2；发动机型号：4B2-60U32；发动机生产厂：安徽全柴动力股份有限公司；发动机气缸数：4；发动机转速：2400r/min。 | 44.2 | 购机补贴(通用类) | 2026-04-29 | 山东省 | 评阅通过 | 通过 |  | 驾驶室：WJ2021CFH001/安全架：WJ2021BFH018 | 河南省拖拉机柴油机产品质量监督检验中心 | （2021）2240023 | 潍坊市产品质量检验所
6481 | 动力机械 | 拖拉机 | 轮式拖拉机 | 60-70马力四轮驱动拖拉机 | 山东川国机械制造有限公司 | 轮式拖拉机 | TE604 |  | 发动机功率：44.5kW（60马力），达到国家第三阶段排放标准；驱动方式：四轮驱动；安全架机型最小使用质量：1798kg、最小使用质量比（kg/kW）：40；驾驶室机型最小使用质量：1950kg、最小使用质量比（kg/kW）：43.8）。 | 外廓尺寸(长×宽×高)：3550×1390×2340mm；轴距：1895mm；常用轮距(前轮/后轮)mm：1100/1090；发动机功率：44.5kW（60马力），达到国家第三阶段排放标准；驱动方式：四轮驱动；安全架机型最小使用质量：1798kg、最小使用质量比（kg/kW）：40；（选装驾驶室外廓尺寸(长×宽×高)：3600×1530×2520mm；驾驶室机型最小使用质量：1950kg、最小使用质量比（kg/kW）：43.8）。 | 44.5 | 购机补贴(通用类) | 2024-09-29 | 山东省 | 评阅通过 | 通过 |  | 安全架：WJ2019FFH018/驾驶室：WJ2020DFH002 | 河南省拖拉机柴油机产品质量监督检验中心 | （2019）2040142 | 潍坊市产品质量检验所
6482 | 动力机械 | 拖拉机 | 轮式拖拉机 | 60-70马力四轮驱动拖拉机 | 山东迪拖农业装备有限公司 | 轮式拖拉机 | DT604-A |  | 功率：60马力；驱动形式：四轮驱动；配套动力型号：4D27ZT32/604；制造商：浙江新柴股份有限公司；气缸数：4标定功率(kW)：44.2；标定转速（r/min）：2400；排放标准：第3阶段。 | 外廓尺寸(长×宽×高)：3930x1650x2450（安全架顶部）/3930x1650x2650（驾驶室顶部）；轴距或履带接地长：1980；常用轮距(前轮/后轮)或轨距：1300/1300；；最小使用质量kg：2225（安全架）/2325（驾驶室）；最小使用质量比kw：50.34（安全架）/52.60（驾驶室）； | 44.2 | 购机补贴(通用类) | 2025-12-30 | 山东省 | 评阅通过 | 通过 |  | WJ2020EFH006(安全架）/WJ2020EFH005(驾驶室） | 河南省拖拉机柴油机产品质量监督检验中心/河南省拖拉机柴油机产品质量监督检验中心 | (2019)2240026 | 潍坊市产品质量检验所
6483 | 动力机械 | 拖拉机 | 轮式拖拉机 | 60-70马力四轮驱动拖拉机 | 山东迪拖农业装备有限公司 | 轮式拖拉机 | 迪拖604-2 |  | 功率：60马力；驱动形式：四轮驱动；配套动力型号：4DW93-60GG3U；制造商：一汽解放汽车有限公司无锡柴油机；气缸数：4标定功率(kW)：44.2；标定转速（r/min）：2400；排放标准：第3阶段。 | 外廓尺寸(长×宽×高)：3515（至前配重）×1725（常用轮距）×2500(至安全架顶)；轴距或履带接地长：2010；常用轮距(前轮/后轮)或轨距：前轮：1300/1400；轮距(前轮/后轮)调整方式：前轮有级可调/后轮有级可调；最小使用质量：1920kg；最小使用比质量(kg/kW)：43.44； | 44.2 | 购机补贴(通用类) | 2022-12-31 | 山东省 | 评阅通过 | 通过 |  | NW201709035 | 山东省农业机械科学研究院产品质量检测中心 | WJ2017GKKX015 | 河南省拖拉机柴油机产品质量监督检验中心
6484 | 动力机械 | 拖拉机 | 轮式拖拉机 | 60-70马力四轮驱动拖拉机 | 山东东科华盛农业机械有限公司 | 轮式拖拉机 | DJ604 |  | 60马力四轮驱动 | 配套动力型号：WP3.2G61E316;制造商：潍柴动力扬州柴油机有限责任公司；气缸数：4；标定功率:44.1kW;标定转速2400r/min；排放标准：GB 20891-2014《非道路移动机械用柴油机排气污染物排放限值及测量方法（中国第三、四阶段）》第三阶段；最小使用比质量：38.09 kg/kW k值 28 kg/ps 最小使用质量：1680kg | 44.1 | 购机补贴(通用类) | 2023-12-31 | 山东省 | 评阅通过 | 通过 |  | WJ2018KFH026 | 河南省拖拉机柴油机产品质量监督检验中心 | （2018）委检字整机类第2025号 | 盐城市农业机械试验鉴定站
6485 | 动力机械 | 拖拉机 | 轮式拖拉机 | 60-70马力四轮驱动拖拉机 | 山东东汽农业装备有限公司 | 轮式拖拉机 | DN604 |  | 功率：44.1kW；驱动方式：四轮驱动 | 外廓尺寸(长×宽×高)：3800×1560×2450（至安全架顶） 3800×1560×2550（至驾驶室顶） ；轴距或履带接地长： 1980 ；常用 轮距(前轮/后轮)或轨距： 1200、1230、1270/1200～1320 ；轮距(前轮/后轮)调整方式：有级调整/无级调整；最小使用质量：1850（安全框架）、1950（驾驶室）kg；最小离地间隙：360mm；标准配重(前/后)： 70/120 kg；档位数 (前进/倒退/爬行)：8/8；主变速档位数*副变速档位数/其他档位数：4/2/（1+1）；发动机与离合器联接方式：直联；功率：44.1kW；驱动方式：四轮驱动 | 44.1 | 购机补贴(通用类) | 2026-06-29 | 山东省 | 评阅通过 | 通过 |  | NW202012002/FH20GW1771 | 山东省农业机械科学研究院产品质量检测中心/国家拖拉机质量监督检验中心 | WJ2017KKKX006 | 河南省拖拉机柴油机产品质量监督检验中心
6486 | 动力机械 | 拖拉机 | 轮式拖拉机 | 60-70马力四轮驱动拖拉机 | 山东福尔沃农业装备股份有限公司 | 轮式拖拉机 | AE604 |  | 功率：44.5 kw ( 60马力）；驱动方式：四轮驱动； 最小使用比质量：39.1 kg/kW | 整机型号、名称 / AE604型轮式拖拉机 整机型式 / 轮式 整机机架型式 / 无架 整机驱动型式 / 四驱 整机用途 / 一般用途 整机外廓尺寸(长×宽×高及部位) mm 3565×1500×2230 安全架顶 轴距或履带接地长 mm 1875 常用轮距(前轮/后轮)或轨距 mm 1200/1200 轮距(前轮/后轮)或轨距 mm 1000、1200、1300/1000～1300 最小离地间隙及部位 mm 370 前桥下沿 变速箱前端面至后驱动轴轴心线的水平距离 mm 1068 变速箱齿轮副轴孔中心距 mm 80.5±0.044 最小使用质量 kg 1740 标准配重(前/后) kg 48/120 最小使用比质量 kg/kW 39.1 挡位数（前进/倒退） / 8/2 主变速挡位数 / 4+1 副变速挡位数 / 2 最高设计理论速度 km/h 30.86 发动机标定功率（kw）: 44.5 | 44.5 | 购机补贴(通用类) | 2024-10-22 | 山东省 | 评阅通过 | 通过 |  | WJ2019CFH042 | 河南省拖拉机柴油机产品质量监督检验中心 | WJ2018JKKX024 | 河南省拖拉机柴油机产品质量监督检验中心
6487 | 动力机械 | 拖拉机 | 轮式拖拉机 | 60-70马力四轮驱动拖拉机 | 山东福尔沃农业装备股份有限公司 | 轮式拖拉机 | CN604-1 |  | 功率：44.1 kw ( 60马力）；驱动方式：四轮驱动；最小使用比质量：43.2 kg/kW | 整机型号、名称 / CN604-1 、轮式拖拉机 整机型式 / 轮式 整机机架型式 / 无架 整机驱动型式 / 四驱 整机用途 / 一般用途 整机外廓尺寸(长×宽×高及部位) mm 3740×1630×2370（至安全架顶） 轴距或履带接地长 mm 1940 常用轮距(前轮/后轮)或轨距 mm 1300/1300 轮距(前轮/后轮)或轨距 mm 1200、1300/1200、1300、1400 最小离地间隙及部位 mm 415 （前桥下沿） 离合器壳体前端面至后驱动轴轴心线的水平距离 mm 1052 变速箱齿轮副轴孔中心距 mm 92±0.044 最小使用质量 kg 1905 标准配重(前/后) kg 48/120 最小使用比质量 kg/kW 43.2 挡位数（前进/倒退） / 8/2 主变速挡位数 / 4+1 副变速挡位数 / 2 最高设计理论速度 km/h 29.78 发动机标定功率（kw）:44.1 | 44.1 | 购机补贴(通用类) | 2025-12-30 | 山东省 | 评阅通过 | 通过 |  | WJ2020HFH05G | 河南省拖拉机柴油机产品质量监督检验中心 | WJ2018JKKX025 | 河南省拖拉机柴油机产品质量监督检验中心
6488 | 动力机械 | 拖拉机 | 轮式拖拉机 | 60-70马力四轮驱动拖拉机 | 山东福尔沃农业装备股份有限公司 | 轮式拖拉机 | CN604-2 |  | 功率：44.1kw(60马力)；驱动方式：四轮驱动； 最小使用比质量： 41.27 kg/kW | 整机型号、名称 / CN604-2、轮式拖拉机 整机型式 / 轮式 整机机架型式 / 无架 整机驱动型式 / 四驱 整机用途 / 一般用途 整机外廓尺寸(长×宽×高及部位) mm 3740×1630×2400（至安全架顶） 轴距 mm 1850 常用轮距(前轮/后轮) mm 1300/1300 轮距(前轮/后轮) mm 1200、1300/1200、1300、1400 最小离地间隙及部位 mm 415（ 前桥下沿） 离合器壳体前端面至后驱动轴轴心线的水平距离 mm 1052 变速箱齿轮副轴孔中心距 mm 92 最小使用质量 kg 1820 标准配重(前/后) kg 55/120 最小使用比质量 kg/kW 41.27 挡位数（前进/倒退） / 8/2 主变速挡位数 / 4+1 副变速挡位数 / 2 最高设计理论速度 km/h 29.78 发动机标定功率（kw）:44.1 | 44.1 | 购机补贴(通用类) | 2026-04-01 | 山东省 | 评阅通过 | 通过 |  | WJ2020LFH014/WJ2020LFH14G | 河南省拖拉机柴油机产品质量监督检验中心 | WJ2018JKKX025 | 河南省拖拉机柴油机产品质量监督检验中心
6489 | 动力机械 | 拖拉机 | 轮式拖拉机 | 60-70马力四轮驱动拖拉机 | 山东福尔沃农业装备股份有限公司 | 轮式拖拉机 | FB604-1 |  | 功率：44.2 kw( 60 马力）；驱动方式：四轮驱动； 最小使用比质量：39.37 kg/kW | 整机型号、名称 / FB604-1、轮式拖拉机 整机型式 / 轮式 整机机架型式 / 无架 整机驱动型式 / 四驱 整机用途 / 一般用途 整机外廓尺寸(长×宽×高及部位) mm 3600×1500×2230（至安全架顶） 轴距 mm 1875 常用轮距(前轮/后轮) mm 1200/1200 轮距(前轮/后轮) mm 1160、1200、1300/1160～1300 最小离地间隙及部位 mm 370 前桥下沿 离合器壳体前端面至后驱动轴轴心线的水平距离 mm 1068 变速箱齿轮副轴孔中心距 mm 80.5 最小使用质量 kg 1740 标准配重(前/后) kg 55/120 最小使用比质量 kg/kW 39.37 挡位数（前进/倒退） / 8/2 主变速挡位数 / 4+1 副变速挡位数 / 2 最高设计理论速度 km/h 37.42 发动机标定功率（kw）:44.2 | 44.2 | 购机补贴(通用类) | 2026-04-01 | 山东省 | 评阅通过 | 通过 |  | WJ2020LFH014 | 河南省拖拉机柴油机产品质量监督检验中心 | WJ2018HKKX016 | 河南省拖拉机柴油机产品质量监督检验中心
6490 | 动力机械 | 拖拉机 | 轮式拖拉机 | 60-70马力四轮驱动拖拉机 | 山东福尔沃农业装备股份有限公司 | 轮式拖拉机 | FB604-E |  | 功率：44.5 kw( 60 马力）；驱动方式：四轮驱动；最小使用比质量：37.8 kg/kW | 整机型号、名称 / FB604-E型轮式拖拉机 整机型式 / 轮式 整机机架型式 / 无架 整机驱动型式 / 四驱 整机用途 / 一般用途 整机外廓尺寸(长×宽×高及部位) mm 3275×1300×2070安全架顶 轴距或履带接地长 mm 1775 常用轮距(前轮/后轮)或轨距 mm 950/960 轮距(前轮/后轮)或轨距 mm 950、1150/960～1150 最小离地间隙及部位 mm 220 前桥下沿 变速箱前端面至后驱动轴轴心线的水平距离 mm 967 变速箱齿轮副轴孔中心距 mm 80.5±0.044 最小使用质量 kg 1680 标准配重(前/后) kg 48/60 最小使用比质量 kg/kW 37.8 挡位数（前进/倒退） / 8/2 主变速挡位数 / 4+1 副变速挡位数 / 2 最高设计理论速度 km/h 21.77 发动机标定功率（kw）:44.5 | 44.5 | 购机补贴(通用类) | 2024-10-22 | 山东省 | 评阅通过 | 通过 |  | WJ2019CFH042 | 河南省拖拉机柴油机产品质量监督检验中心 | WJ2018HKKX003 | 河南省拖拉机柴油机产品质量监督检验中心
6491 | 动力机械 | 拖拉机 | 轮式拖拉机 | 60-70马力四轮驱动拖拉机 | 山东谷禾农业装备有限公司 | 轮式拖拉机 | M604 |  | 标定功率:44.1kW(60马力）；驱动方式:四轮驱动 | 标定功率:44.1kW(60马力）；驱动方式:四轮驱动；外廓尺寸(长×宽×高及部位)：3550×1540×2400mm（安全架顶端）；轴距：1855mm；标准配重(前/后)：42kg/56kg；挡位数(前进/倒退)：8/2；轮胎型号(前轮/后轮)：7.50-16/12.4-28。 | 44.1 | 购机补贴(通用类) | 2025-09-29 | 山东省 | 评阅通过 | 通过 |  | WJ2019KFH001 | 河南省拖拉机柴油机产品质量监督检验中心 | YH2020WJ01107 | 江苏沿海农业机械检测有限公司
6492 | 动力机械 | 拖拉机 | 轮式拖拉机 | 60-70马力四轮驱动拖拉机 | 山东光明重工机械有限公司 | 轮式拖拉机 | GM604 |  | 标定功率:44.1kW(60马力）；驱动方式:四轮驱动 | 标定功率:44.1kW(60马力）；驱动方式:四轮驱动；外廓尺寸(长×宽×高及部位)：3530×1500×2410mm（安全架顶端）、3630×1810×2560mm（驾驶室顶端）；轴距：1942mm；最小使用质量：1700kg（安全架）、1750kg（驾驶室）；标准配重(前/后)：45kg/60kg；挡位数(前进/倒退)：8/2；轮胎型号(前轮/后轮)：7.50-16/12.4-28。 | 44.1 | 购机补贴(通用类) | 2025-11-01 | 山东省 | 评阅通过 | 通过 |  | WJ2020EFH021（安全架）、WJ2020EFH019(驾驶室） | 河南省拖拉机柴油机产品质量监督检验中心 | HBNJ20200594 | 湖北三智农业机械检测有限公司
6493 | 动力机械 | 拖拉机 | 轮式拖拉机 | 60-70马力四轮驱动拖拉机 | 山东光明重工机械有限公司 | 轮式拖拉机 | GM604-A |  | 标定功率:44.5kW(60马力）；驱动方式:四轮驱动 | 标定功率:44.5kW(60马力）；驱动方式:四轮驱动；外廓尺寸(长×宽×高及部位)：3320 ×1370 ×2200mm（安全架顶端）；轴距：1850mm；最小使用质量：1650kg；标准配重(前/后)：50kg/22kg；挡位数(前进/倒退)：8/2；轮胎型号(前轮/后轮)：6.00-12/13.6-16。 | 44.5 | 购机补贴(通用类) | 2025-11-01 | 山东省 | 评阅通过 | 通过 |  | WJ2020EFH021 | 河南省拖拉机柴油机产品质量监督检验中心 | HBNJ20200594 | 湖北三智农业机械检测有限公司
6494 | 动力机械 | 拖拉机 | 轮式拖拉机 | 60-70马力四轮驱动拖拉机 | 山东悍沃农业装备有限公司 | 轮式拖拉机 | 604-A |  | 功率：60马力；驱动方式：四轮驱动 | 整机外廓尺寸（长×宽×高）：2930×1360×2150mm（安全架顶部）；整机型式：4×4四轮驱动；轴距：1550mm；轮距（前轮/后轮）：900、1000、1150mm/900-1200mm；标准配重：前0kg/后30kg；发动机标定功率：44.1kW；轮胎型号：前轮6.00-14/后轮9.5-20；最小使用质量：1685kg；挡位数（前进/倒退）：8/2。 | 44.1 | 购机补贴(通用类) | 2025-09-29 | 山东省 | 评阅通过 | 通过 |  | WJ2020LFH009 | 河南省拖拉机柴油机产品质量监督检验中心 | YH2019WJ01025 | 江苏沿海农业机械检测有限公司
6495 | 动力机械 | 拖拉机 | 轮式拖拉机 | 60-70马力四轮驱动拖拉机 | 山东悍沃农业装备有限公司 | 轮式拖拉机 | 604-F |  | 功率：60马力；驱动方式：四轮驱动 | 整机外廓尺寸（长×宽×高）：3600×1500×2700mm（驾驶室顶部）/3600×1500×2200mm（安全架顶部）；整机型式：4×4四轮驱动；轴距：1950mm；轮距（前轮/后轮）：1070、1170、1270mm/1000-1300mm；标准配重：前72kg/后56kg；发动机标定功率：44.1kW；轮胎型号：前轮8.3-20/后轮12.4-28；最小使用质量：2000kg（驾驶室）/1800kg（安全架）；挡位数（前进/倒退）：8/2。 | 44.1 | 购机补贴(通用类) | 2025-02-27 | 山东省 | 评阅通过 | 通过 |  | WJ2019KFH006/WJ2020LFH009 | 河南省拖拉机柴油机产品质量监督检验中心/河南省拖拉机柴油机产品质量监督检验中心 | YH2019WJ01025 | 江苏沿海农业机械检测有限公司
6496 | 动力机械 | 拖拉机 | 轮式拖拉机 | 60-70马力四轮驱动拖拉机 | 山东悍沃农业装备有限公司 | 轮式拖拉机 | 604-NA |  | 功率：60马力；驱动方式：四轮驱动 | 整机外廓尺寸（长×宽×高）：3600×1600×2700mm（驾驶室顶部）/3600×1600×2200mm（安全架顶部）；整机型式：4×4四轮驱动；轴距：1860mm；轮距（前轮/后轮）：1170、1270mm/1100-1300mm；标准配重：前80kg/后50kg；发动机标定功率：44.2kW；轮胎型号：前轮8.3-20/后轮12.4-28；最小使用质量：2050kg（驾驶室）/1850kg（安全架）；挡位数（前进/倒退）：8/2（选装梭式挡8/8）。 | 44.2 | 购机补贴(通用类) | 2025-02-27 | 山东省 | 评阅通过 | 通过 |  | WJ2019GFH009/WJ2019IFH031 | 河南省拖拉机柴油机产品质量监督检验中心/河南省拖拉机柴油机产品质量监督检验中心 | YH2019WJ01025 | 江苏沿海农业机械检测有限公司
6497 | 动力机械 | 拖拉机 | 轮式拖拉机 | 60-70马力四轮驱动拖拉机 | 山东华东拖拉机制造有限公司 | 轮式拖拉机 | 铁拖-604 |  | 标定功率：44.1kw（60马力），驱动方式：四轮驱动； | 标定功率：44.1kw（60马力），驱动方式：四轮驱动； | 44.1 | 购机补贴(通用类) | 2021-12-31 | 山东省 | 评阅通过 | 通过 |  | NW201906015 | 山东省农业机械科学研究院产品质量检测中心 | W201611033 | 机械工业农业机械产品质量检测中心（济南）
6498 | 动力机械 | 拖拉机 | 轮式拖拉机 | 60-70马力四轮驱动拖拉机 | 山东华拖农业装备有限公司 | 轮式拖拉机 | HT604-A |  | 驱动形式:四轮驱动；标定功率:44.1kw； | 驱动形式:四轮驱动；标定功率:44.1kw；发动机型号:SD4DW3Z2；轮距(mm):前轮1200,后轮1170；轴距(mm):1820；轮胎规格(前/后):6.5-16/11.2-24；外廓尺寸(mm):3400×1500×2280；最小使用质量:1685kg. | 44.1 | 购机补贴(通用类) | 2026-02-07 | 山东省 | 评阅通过 | 通过 |  | HB2020FHZ203 | 湖北三智农业机械检测有限公司 | HBNJ20200660 | 湖北三智农业机械检测有限公司
6499 | 动力机械 | 拖拉机 | 轮式拖拉机 | 60-70马力四轮驱动拖拉机 | 山东华拖农业装备有限公司 | 轮式拖拉机 | HT604-B |  | 驱动形式:四轮驱动；标定功率:44.2kw； | 驱动形式:四轮驱动；标定功率:44.2kw；发动机型号:4B2-60U32；轮距(mm):前轮1200,后轮1200；轴距(mm):1900；轮胎规格(前/后):8.3-20/12.4-28；安全架配置外廓尺寸(mm):3475×1590×2350；驾驶室配置外廓尺寸(mm):3475×1590×2545；安全架配置最小使用质量:1690kg；驾驶室配置最小使用质量:1900kg. | 44.2 | 购机补贴(通用类) | 2026-04-29 | 山东省 | 评阅通过 | 通过 |  | SJ21FH3057 / SJ21FH3062 | 湖北三智农业机械检测有限公司 | HB21SJ0022K | 湖北三智农业机械检测有限公司
6500 | 动力机械 | 拖拉机 | 轮式拖拉机 | 60-70马力四轮驱动拖拉机 | 山东华拖农业装备有限公司 | 轮式拖拉机 | HT604-N |  | 驱动形式:四轮驱动；标定功率:44.2kw； | 驱动形式:四轮驱动；标定功率:44.2kw；发动机型号:4D27ZT32/604；轮距(mm):前轮1330,后轮1220；轴距(mm):1860；轮胎规格(前/后):8.3-20/12.4-28；安全架配置外廓尺寸(mm):3482×1550×2475；驾驶室配置外廓尺寸(mm):3482×1550×2565；安全架配置最小使用质量:1900kg；驾驶室配置最小使用质量:2050kg. | 44.2 | 购机补贴(通用类) | 2025-04-11 | 山东省 | 评阅通过 | 通过 |  | HB2019FHZ085 / HB2019FHZ086 | 湖北三智农业机械检测有限公司 | HBNJ201909066 | 湖北三智农业机械检测有限公司
6501 | 动力机械 | 拖拉机 | 轮式拖拉机 | 60-70马力四轮驱动拖拉机 | 山东华拖农业装备有限公司 | 轮式拖拉机 | HT604-NA |  | 驱动形式:四轮驱动；标定功率:44.1kw； | 驱动形式:四轮驱动；标定功率:44.1kw；发动机型号:YN4EZ060-32CR；轮距(mm):前轮1330,后轮1220；轴距(mm):1880；轮胎规格(前/后):8.3-20/12.4-28；安全架配置外廓尺寸(mm):3490×1545×2500；驾驶室配置外廓尺寸(mm):3482×1550×2565；安全架配置最小使用质量:1850kg；驾驶室配置最小使用质量:1900kg. | 44.1 | 购机补贴(通用类) | 2026-04-29 | 山东省 | 评阅通过 | 通过 |  | SJ21FH3058 / SJ21FH3062 | 湖北三智农业机械检测有限公司 | HBNJ201909066 | 湖北三智农业机械检测有限公司
6502 | 动力机械 | 拖拉机 | 轮式拖拉机 | 60-70马力四轮驱动拖拉机 | 山东华沃机械科技有限公司 | 轮式拖拉机 | HW604-D1 |  | 功率:44.2kW（60马力）；驱动方式:四轮驱动；最小使用质量：1805kg；最小使用比质量41.86kg/kW | 功率:44.2kW（60马力）；驱动方式:四轮驱动；最小使用质量：1805kg；最小使用比质量41.86kg/kW | 44.2 | 购机补贴(通用类) | 2026-04-01 | 山东省 | 评阅通过 | 通过 |  | WJ2020LFH23G | 河南省拖拉机柴油机产品质量监督检验中心 | （2020）2240161 | 潍坊市产品质量检验所
6503 | 动力机械 | 拖拉机 | 轮式拖拉机 | 60-70马力四轮驱动拖拉机 | 山东金雷泰农业装备有限公司 | 轮式拖拉机 | 604-1 |  | 整机型号、名称：604-1 轮式拖拉机，驱动型式：四驱，配套动力：60马力 | 整机型号、名称：604-1、轮式拖拉机，机架型式：无架式，驱动型式：四驱，整机用途：一般用途，整机外廓尺寸：3685*1505*2325(mm)，轴距：1970mm,常用轮距（前轮/后轮）：1210/1180（mm），最小使用质量：1850kg，最小使用比质量：41.95kg/kW，翻倾防护装置型式：安全框架，主变速挡位数：4+1，转向系型式：全液压转向，转向系转向操纵机构：方向盘，主变速换挡方式：机械有级挡，轮胎型号：7.50-16/12.4-28，轮胎数量（前轮/后轮）：2/2，液压悬挂系统型式：分置式，悬挂装置型式：后置三点悬挂，悬挂装置类别：1类，液压输出组数：1组，动力输出轴花键数目：6键，动力输出轴标准转速：540/720r/min. | 44.1 | 购机补贴(通用类) | 2025-12-30 | 山东省 | 评阅通过 | 通过 |  | HB2020FHZ132 | 湖北三智农业机械检测有限公司 | YH2020WJ01238 | 江苏沿海农业机械检测有限公司
6504 | 动力机械 | 拖拉机 | 轮式拖拉机 | 60-70马力四轮驱动拖拉机 | 山东金雷泰农业装备有限公司 | 轮式拖拉机 | 604-B |  | 整机型号、名称：604-B 轮式拖拉机，驱动型式：四驱，配套动力：60马力 | 整机型号、名称：604-B、轮式拖拉机，机架型式：无架式，驱动型式：四驱，整机用途：一般用途，整机外廓尺寸：3135×1450×2165(mm)，轴距：2540mm,常用轮距（前轮/后轮）：970/1085（mm），最小使用质量：1700kg，最小使用比质量：38.55kg/kW，翻倾防护装置型式：安全框架,主变速挡位数：4+1，转向系型式：全液压转向，转向系转向操纵机构：方向盘，主变速换挡方式：机械有级挡，轮胎型号：7.00-12/13.6-16，轮胎数量（前轮/后轮）：2/2，液压悬挂系统型式：分置式，悬挂装置型式：后置三点悬挂，悬挂装置类别：1类，液压输出组数：1组，动力输出轴花键数目：6键，动力输出轴标准转速：720r/min. | 44.1 | 购机补贴(通用类) | 2025-12-30 | 山东省 | 评阅通过 | 通过 |  | HB2020FHZ131 | 湖北三智农业机械检测有限公司 | YH2020WJ01240 | 江苏沿海农业机械检测有限公司
6505 | 动力机械 | 拖拉机 | 轮式拖拉机 | 60-70马力四轮驱动拖拉机 | 山东久力农业装备有限公司 | 轮式拖拉机 | ME604 |  | 功率：60马力，44.2kW；驱动型式：四轮驱动；长×宽×高（mm）：3650×1480×2255（宽轮距)，3650×1330×2255(选装窄轮距）；轴距（mm）：1870；最小使用质量（kg）：1685，最小使用比质量：38.12。 | 驱动型式：四轮驱动；轴距（mm）：1870；最小使用质量（kg）：1685，最小使用比质量：38.12。翻倾防护装置：安全架；转向系型式：全液压；悬挂装置型式：后置三点悬挂；发动机制造商：安徽全柴动力股份有限公司、功率：60马力，44.2kW；2400r/min、直列、水冷、四冲程； | 44.2 | 购机补贴(通用类) | 2026-04-01 | 山东省 | 评阅通过 | 通过 |  | NW202009021/NW202009020 | 山东农业机械科学研究院产品质量检测中心 | NJJC20200610-BK | 山东宝鼎农业机械检测有限公司
6506 | 动力机械 | 拖拉机 | 轮式拖拉机 | 60-70马力四轮驱动拖拉机 | 山东久力农业装备有限公司 | 轮式拖拉机 | ME604-1 |  | 功率：60马力，44.2kW；驱动型式：四轮驱动；长×宽×高（mm）：3100×1340×2100；轴距（mm）：1550；最小使用质量（kg）：1681，最小使用比质量：38.03。 | 驱动型式：四轮驱动；轴距（mm）：1550；最小使用质量（kg）：1681，最小使用比质量：38.03。翻倾防护装置：安全架；转向系型式：全液压；悬挂装置型式：后置三点悬挂；发动机制造商：安徽全柴动力股份有限公司、功率：60马力，44.2kW；2400r/min、直列、水冷、四冲程； | 44.2 | 购机补贴(通用类) | 2026-04-01 | 山东省 | 评阅通过 | 通过 |  | NW202009022-X01 | 山东农业机械科学研究院产品质量检测中心 | NJJC20200610-AK | 山东宝鼎农业机械检测有限公司
6507 | 动力机械 | 拖拉机 | 轮式拖拉机 | 60-70马力四轮驱动拖拉机 | 山东巨明机械有限公司 | 轮式拖拉机 | JM604-E |  | 发动机标定功率：44.1kW；整机驱动型式：四驱；整机外廓尺寸（长×宽×高及部位）：3620×1450×2350（安全架顶部）mm、3620×1450×2400（驾驶室顶）mm；轴距：1950mm；最小离地间隙及部位：310（前桥底部）mm；最小使用质量：2010kg；标准配重（前/后）：48/60kg；档位数（前进/倒退）：8/2；最小使用比质量：45.58kg/kw；变速箱（器）型式：机械平面组成式；翻倾防护装置（安全框架）型式：安全框架，选装简易驾驶室；悬挂装置型式：后置、三点悬挂。 | 发动机标定功率：44.1kW；整机驱动型式：四驱；整机外廓尺寸（长×宽×高及部位）：3620×1450×2350（安全架顶部）mm、3620×1450×2400（驾驶室顶）mm；轴距：1950mm；最小离地间隙及部位：310（前桥底部）mm；最小使用质量：2010kg；标准配重（前/后）：48/60kg；档位数（前进/倒退）：8/2；最小使用比质量：45.58kg/kw；变速箱（器）型式：机械平面组成式；翻倾防护装置（安全框架）型式：安全框架，选装简易驾驶室；悬挂装置型式：后置、三点悬挂。 | 44.1 | 购机补贴(通用类) | 2025-09-29 | 山东省 | 评阅通过 | 通过 |  | WJ2020EFH012、WJ2020EFH011 | 河南省拖拉机柴油机产品质量监督检验中心 | WT202003002 | 黑龙江省彤廷质检技术有限公司
6508 | 动力机械 | 拖拉机 | 轮式拖拉机 | 60-70马力四轮驱动拖拉机 | 山东俊驰农业装备有限公司 | 轮式拖拉机 | JC604-A |  | 马力：60马力；驱动方式：四轮驱动；排放阶段：国三；发动机标定功率：44.1kW；发动机型号：WP3.2G61E316；发动机标定转速：2400r/min；最小使用质量:1800kg;最小使用比质量:40.8kg/kW | 马力：60马力；驱动方式：四轮驱动；排放阶段：国三；发动机标定功率：44.1kW；发动机型号：WP3.2G61E316；发动机标定转速：2400r/min；最小使用质量:1800kg;最小使用比质量:40.8kg/kW | 44.1 | 购机补贴(通用类) | 2026-03-15 | 山东省 | 评阅通过 | 通过 |  | No:WJ2020EFH016 | 河南省拖拉机柴油机产品质量监督检验中心 | （2018）委字整机类第01809100102号 | 盐城市农业机械试验鉴定站
6509 | 动力机械 | 拖拉机 | 轮式拖拉机 | 60-70马力四轮驱动拖拉机 | 山东俊驰农业装备有限公司 | 轮式拖拉机 | JC604-B |  | 发动机型号：YN4EZ060-32CR，发动机厂家：昆明云内动力股份有限公司，排放阶段：国三；发动机功率：44.1kW；马力;60马力；驱动方式：四轮驱动；最小使用质量;1800（安全架）、1860kg（驾驶室）;最小使用比质量:40.82kg/kW（安全架）、42.18kg/kW（驾驶室） | 发动机型号：YN4EZ060-32CR，发动机厂家：昆明云内动力股份有限公司，排放阶段：国三；发动机功率：44.1kW；马力;60马力；驱动方式：四轮驱动；最小使用质量;1800（安全架）、1860kg（驾驶室）;最小使用比质量:40.82kg/kW（安全架）、42.18kg/kW（驾驶室） | 44.1 | 购机补贴(通用类) | 2026-06-29 | 山东省 | 评阅通过 | 通过 |  | No:WJ2020EFH017 /No:WJ2020EFH018 | 河南省拖拉机柴油机产品质量监督检验中心 | No:(2020)2240128 | 潍坊市产品质量检验所
6510 | 动力机械 | 拖拉机 | 轮式拖拉机 | 60-70马力四轮驱动拖拉机 | 山东骏玛道机械有限公司 | 轮式拖拉机 | ME604 |  | 发动机功率：60马力（44.5kW）；驱动方式：四轮驱动； | 配套动力型号：WP3.2G61E316、制造商：潍柴动力扬州柴油机有限责任公司、气缸数：4、标定功率（kW）：44.1、标定转速（r/min）：2400、排放阶段：第三阶段；选装发动机型号：4TD60、制造商：山东华源莱动内燃机有限公司、气缸数：4、标定功率（kW）：44.1、标定转速（r/min）：2400、排放阶段：第三阶段；选装发动机型号：YN4A065-32CR2、制造商：山东云内动力有限责任公司、气缸数：4、标定功率（kW）：44.5、标定转速（r/min）：2300、排放阶段：第三阶段;外廓尺寸(长×宽×高):3540×1470×2250;轴距或履带接地长:1870;常用轮距(前轮/后轮)或轨距:1040/1160;轮距(前轮/后轮)1040、1200/1110-1440;调整方式:有级调节/无级调节;最小使用质量:1790;标准配重(前/后):80/60;档位数(前进/倒退/爬行):8/2/0;主变速档位数*副变速档位数/其他档位数:/;发动机与离合器联接方式:直联;起动方式:电启动;翻倾防护装置(驾驶室或安全框架):简易驾驶室;;转向系型式:全液压转向;;主变速箱换档方式:机械有级变速;副变速箱换档方式:机械有级变速;;轮胎型号(前轮/后轮):7.6-16/11.2-28 | 44.5 | 购机补贴(通用类) | 2023-12-31 | 山东省 | 评阅通过 | 通过 |  | WJ2019AFH005 | 河南省拖拉机柴油机产品质量监督检验中心 | （2018）委字整机类第 0180800671号 | 盐城市农业机械试验鉴定站
6511 | 动力机械 | 拖拉机 | 轮式拖拉机 | 60-70马力四轮驱动拖拉机 | 山东骏玛道机械有限公司 | 轮式拖拉机 | ME604-A |  | 发动机功率：60马力（44.1kW）；驱动方式：四轮驱动； | 配套动力型号：YN4EZ060-32CR、制造商：昆明云内动力股份有限公司、气缸数：4、标定功率（kW）：44.1、标定转速（r/min）：2300、排放阶段：第三阶段；外廓尺寸(长×宽×高):2900×1250×2000;轴距或履带接地长:1610;常用轮距(前轮/后轮)或轨距:940/1050;轮距(前轮/后轮):820、900、940/870、950、1050;最小使用质量:1540;标准配重(前/后):13/22;档位数(前进/倒退):8/2;主变速档位数*副变速档位数:4+1/2;发动机与离合器联接方式:直联;翻倾防护装置(驾驶室或安全框架):安全框架;转向系型式:全液压转向;;主变速箱换档方式:机械有级变速;副变速箱换档方式:机械有级变速;;轮胎型号(前轮/后轮):6.0-12/9.5-20、选装轮胎：6.0-12/9.5-16、7.0-12/13.6-16 | 44.1 | 购机补贴(通用类) | 2026-06-29 | 山东省 | 评阅通过 | 通过 |  | WJ2021EFH05G | 河南省拖拉机柴油机产品质量监督检验中心 | YH2020WJ01355 | 江苏沿海农业机械检测有限公司
6512 | 动力机械 | 拖拉机 | 轮式拖拉机 | 60-70马力四轮驱动拖拉机 | 山东骏田农业装备有限公司 | 轮式拖拉机 | 604-E |  | 机型：604-E 马力数值：60 马力 驱动方式：4轮驱动 整机外形mm（长*宽*高）：3645*1480*2180（安全架）/ 3645*1480*2480（驾驶室） 常用轮距mm:1100/1150 轴距mm：1960 最小使用质量kg：1960(安全架)2058（驾驶室）发动机型号：YN4EZ060-32CR 发动机功率：44.1KW 排放阶段：国三 | 机型：604-E 马力数值：60 马力 驱动方式：4轮驱动 整机外形mm（长*宽*高）：3645*1480*2180（安全架）/ 3645*1480*2480（驾驶室） 常用轮距mm:1100/1150 轴距mm：1960 最小使用质量kg：1960(安全架)2058（驾驶室）最小使用比质量kg/kW：44.4（安全架）/46.7（驾驶室）发动机型号：YN4EZ060-32CR 发动机厂家：昆明云内动力股份有限公司 发动机功率：44.1KW 发动机转速：2300r/min 排放阶段：国三 | 44.1 | 购机补贴(通用类) | 2025-09-29 | 山东省 | 评阅通过 | 通过 |  | WJ2020FFH006 WJ2020FFH005 | 河南省拖拉机柴油机产品质量监督检验中心 | WT202003005 | 黑龙江省彤廷质检技术有限公司
6513 | 动力机械 | 拖拉机 | 轮式拖拉机 | 60-70马力四轮驱动拖拉机 | 山东凯斯法尔农业装备有限公司 | 轮式拖拉机 | DR604-T |  | 功率：44.2KW（60马力），驱动方式：四驱， | 驱动方式：四驱，功率：44.2KW，整机外廓尺寸(长×宽×高及部位) mm 3500×1480×2470(安全架顶端)；最小使用质量：1715kg；最小使用比质量 38.80kg/kW； 轴距：1800mm；常用轮距(前轮/后轮)：1210/1200mm； 轮距(前轮/后轮)： 1000、1100、1210、1300/980、1100、1200、1300 mm；最小离地间隙及部位：300mm（前桥底部）； 离合器壳体前端面至后驱动轴轴心线的水平距离：1027mm； 变速箱齿轮副轴孔中心距：80.5mm； 标准配重(前/后)：91/52kg； | 44.2 | 购机补贴(通用类) | 2026-04-01 | 山东省 | 评阅通过 | 通过 |  | FH20GW0441/FH20GW0101 | 国家拖拉机质量监督检验中心 | （2020）2240035号 | 潍坊市产品质量监督检验所
6514 | 动力机械 | 拖拉机 | 轮式拖拉机 | 60-70马力四轮驱动拖拉机 | 山东乐地农业装备有限公司 | 轮式拖拉机 | LD604 |  | 驱动方式:四轮驱动;标定功率：44.2kW; | 外廓尺寸(长×宽×高)mm:3390×1480×2250（安全架顶）；轴距或履带接地长:1840mm；常用轮距(前轮/后轮)或轨距:1200/1200mm；最小使用质量:1795kg；标准配重（前/后）：56/100kg； 档位数：前进/倒退/爬行：8/2/0；主变速器档位数：4+1；副变速器档位数/其他档位数：2 | 44.5 | 购机补贴(通用类) | 2024-12-30 | 山东省 | 评阅通过 | 通过 |  | NW202006049 | 山东省农业机械科学研究院产品质量检测中心 | NJJC20181008-BK | 山东宝鼎农业机械检测有限公司
6515 | 动力机械 | 拖拉机 | 轮式拖拉机 | 60-70马力四轮驱动拖拉机 | 山东联诚农业装备有限公司 | 轮式拖拉机 | LC604-1 |  | 功率:44.1KW；驱动方式:四轮驱动 | （备注：LC604-1为LC704-T涵盖型号，变更报告由系统根据证书编号自动抓取，无法删除）。四轮驱动；外廓尺寸：3600×1520×2615mm；轴距1910mm；常用轮距（前轮/后轮）：1180/1200mm；轮距（前轮/后轮）调整方式：有级可调/无级调节；最小使用质量：1785kg；标准配重（前/后）：64 kg /80 kg；档位数（前进/倒退/爬行）：8/8/0；主变速档位数*副变速档位数：4*（1+1）×2;发动机与离合器联接方式：直联；起动方式：电启动；翻倾防护装置（驾驶室或安全框架）：安全框架；转向系型式：前轮全液压转向；传动系变速箱型式：机械平面组成式；主变速箱换挡型式：机械有级挡；副变速箱换档方式：机械有级挡；轮胎型号（前轮/后轮）：7.50-16/11.2-28 | 44.1 | 购机补贴(通用类) | 2025-12-30 | 山东省 | 评阅通过 | 通过 |  | WJ2020FFH034 | 河南省拖拉机柴油机产品质量监督检验中心 | （2017）委检字整机类第145号 | 盐城市农业机械试验鉴定站
6516 | 动力机械 | 拖拉机 | 轮式拖拉机 | 60-70马力四轮驱动拖拉机 | 山东联发野迪农业装备有限公司 | 轮式拖拉机 | 604 |  | 功率：44.2kw（60马力）；驱动方式：四轮驱动；最小使用质量：1700kg； 最小使用比质量(kg/kW)：38.46 | 标定功率：44.2kw;驱动方式：四轮驱动；外廓尺寸：3360x1400x2400mm；轴距：1850mm；轮距（前轮/后轮）：1050、1150、1250/960-1300；常用轮距（前轮/后轮）1050/1050mm；轮距（前轮/后轮）调整方式：有级可调/无级可调；最小离地间隙：340mm；最小使用质量：1700kg；标准配重（前/后）：50/40kg；档位数（前进/倒退/爬行）：8/2/0；主变速挡位数：5 副变速档位数：2；发动机与离合器联接方式：直联；起动方式：电启动。 | 44.2 | 购机补贴(通用类) | 2022-12-31 | 山东省 | 评阅通过 | 通过 |  | WJ2019GFH006 | 河南省拖拉机柴油机产品质量监督检验中心 | WJ2018DKKX030 | 河南省拖拉机柴油机产品质量监督检验中心
6517 | 动力机械 | 拖拉机 | 轮式拖拉机 | 60-70马力四轮驱动拖拉机 | 山东隆泰重工有限公司 | 轮式拖拉机 | LA604 |  | 功率：60马力；驱动方式：四轮驱动；最小使用比质量：38.5 kg/kW | 整机外廓尺寸(长×宽×高及部位)(mm)： 3503×1404×2100（安全架顶部）；整机驱动型式：四轮驱动；功率(kW)：44.2kW(60马力); 发动机型号及制造商： 4D27ZT32/604, 浙江新柴股份有限公司；排放标准：第三阶段。轴距(mm)：1880; 最小使用质量(kg)：1700; 标准配重(前/后(kg)：100/65; 档位数： 8/8; 是否有驾驶室或安全架： 安全框架 | 44.2 | 购机补贴(通用类) | 2025-11-01 | 山东省 | 评阅通过 | 通过 |  | HB2020FHZ149 | 湖北三智农业机械检测有限公司 | HBNJ20200615 | 湖北三智农业机械检测有限公司
6518 | 动力机械 | 拖拉机 | 轮式拖拉机 | 60-70马力四轮驱动拖拉机 | 山东隆耀重工科技有限公司 | 轮式拖拉机 | DA604-A |  | 60马力，四轮驱动，发动机信息：型号：YN4EZ060-32CR;制造商：昆明云内动力股份有限公司；标定功率:44.1kW;标定转速2300r/min；最小使用比质量：41.95 kg/kW k值 30.83 kg/ps 最小使用质量1850kg。 | 60马力轮式拖拉机，四轮驱动，发动机信息：型号：YN4EZ060-32CR;制造商：昆明云内动力股份有限公司；气缸数：4；标定功率:44.1kW;标定转速2300r/min；排放标准：GB 20891-2014《非道路移动机械用柴油机排气污染物排放限值及测量方法（中国第三、四阶段）》第三阶段，最小使用比质量：41.95 kg/kW k值 30.83 kg/ps 最小使用质量1850kg。 | 44.1 | 购机补贴(通用类) | 2025-12-30 | 山东省 | 评阅通过 | 通过 |  | HB2020FHZ153 | 湖北三智农业机械检测有限公司 | NJJC20191223-AK | 山东宝鼎农业机械检测有限公司
6519 | 动力机械 | 拖拉机 | 轮式拖拉机 | 60-70马力四轮驱动拖拉机 | 山东鲁潍农业装备有限公司 | 轮式拖拉机 | 丰利604 |  | 外廓尺寸及部位：3560×1550×2330（至防翻架顶端）mm，驱动形式：四轮驱动，标定功率：44.1（选装功率：44.1、44.2、44.2）kW(60马力），轴距：1960mm，常用轮距：1260/1300mm，轮距：960、1060、1160、1260/1150-1450mm，最小使用质量：1790kg，最小使用比质量：40.59（选装最小使用比质量：40.59、40.50、40.50）k | 外廓尺寸及部位：3560×1550×2330（至防翻架顶端）mm，驱动形式：四轮驱动，标定功率：44.1（选装功率：44.1、44.2、44.2）kW(60马力），轴距：1960mm，常用轮距：1260/1300mm，轮距：960、1060、1160、1260/1150-1450mm，最小使用质量：1790kg，最小使用比质量：40.59（选装最小使用比质量：40.59、40.50、40.50）kg/kW，发动机型号：4TD60，功率：44.1KW，制造商：山东华源莱动内燃机有限公司，排放阶段：第三阶段。 | 44.2 | 购机补贴(通用类) | 2022-12-31 | 山东省 | 评阅通过 | 通过 |  | W201609133/NW201703017 | 机械工业农业机械产品质量检测中心（济南）/山东省农业机械科学研究院产品质量检测中心 | WJ2017EKKX025 | 河南省拖拉机柴油机产品质量监督检验中心
6520 | 动力机械 | 拖拉机 | 轮式拖拉机 | 60-70马力四轮驱动拖拉机 | 山东麦森弗雷德重工有限公司 | 轮式拖拉机 | M604-A |  | 功率：60马力，驱动形式：四轮驱动；配套动力型号：YN4EZ060-32CR；制造商：昆明云内动力股份有限公司；气缸数：4；标定功率(kW)：44.1；标定转速（r/min）：2300；排放标准：第3阶段。 | 外廓尺寸(长×宽×高)：3700x1600x2500（安全架顶部）/3900x1600x2650（驾驶室顶部）；轴距或履带接地长：1950；常用轮距(前轮/后轮)或轨距：1250/1360；；最小使用质量：2000kg（安全架）/2060kg（驾驶室）；最小使用质量比：45.35kw（安全架）/46.71kw（驾驶室）； | 44.1 | 购机补贴(通用类) | 2026-04-29 | 山东省 | 评阅通过 | 通过 |  | SJ21FH3022(安全架）/ SJ21FH3023(驾驶室） | 湖北三智农业机械检测有限公司/湖北三智农业机械检测有限公司 | HB21SJ0013K | 湖北三智农业机械检测有限公司
6521 | 动力机械 | 拖拉机 | 轮式拖拉机 | 60-70马力四轮驱动拖拉机 | 山东麦森弗雷德重工有限公司 | 轮式拖拉机 | MS604 |  | 功率：60马力；驱动形式：四轮驱动；配套动力型号：YN4EZ060-32CR；制造商：昆明云内动力股份有限公司；气缸数：4；标定功率(kW)：44.1；标定转速（r/min）：2300；排放标准：第3阶段。 | 外廓尺寸(长×宽×高)：3900x1600x2480（安全架顶部）/3900x1600x2650（驾驶室）；轴距或履带接地长：2060；常用轮距(前轮/后轮)或轨距：1280/1300；；最小使用质量：2100kg(安全架）/2180kg（驾驶室）；最小使用比质量(kg/kW)：47.62（安全架）/49.43（驾驶室）； | 44.1 | 购机补贴(通用类) | 2026-04-29 | 山东省 | 评阅通过 | 通过 |  | SJ21FH3022(安全架）/SJ21FH3023(驾驶室） | 湖北三智农业机械检测有限公司/湖北三智农业机械检测有限公司 | HB21SJ0012K | 湖北三智农业机械检测有限公司
6522 | 动力机械 | 拖拉机 | 轮式拖拉机 | 60-70马力四轮驱动拖拉机 | 山东美迪奔野拖拉机有限公司 | 轮式拖拉机 | 604-2E |  | 型式:四轮驱动,外廓尺寸(mm):3600×1515×2340（安全架顶部）,轴距1790mm,最小使用质量：1810kg（安全架）,标准配重（前/后）：45/60（kg）安全架 ,变速箱型式:机械平面组成式,箱体数量：2个 换挡方式:机械有级挡 ,发动机型号：YN4EZ060-32CR,标定功率：44.1kW，制造商：昆明云内动力股份有限公司，国三排放阶段 | 型式:四轮驱动,外廓尺寸(mm):3600×1515×2340（安全架顶部）,轴距1790mm,最小使用质量：1810kg（安全架）,标准配重（前/后）：45/60（kg）安全架 ,变速箱型式:机械平面组成式,箱体数量：2个 换挡方式:机械有级挡 ,发动机型号：YN4EZ060-32CR,标定功率：44.1kW，制造商：昆明云内动力股份有限公司，国三排放阶段 | 44.1 | 购机补贴(通用类) | 2026-02-07 | 山东省 | 评阅通过 | 通过 |  | HB2020FHZ231 | 湖北三智农业机械检测有限公司 | HBNJ201909078 | 湖北三智农业机械检测有限公司
6523 | 动力机械 | 拖拉机 | 轮式拖拉机 | 60-70马力四轮驱动拖拉机 | 山东美迪奔野拖拉机有限公司 | 轮式拖拉机 | 604-3E |  | 型式:四轮驱动,外廓尺寸(mm):3215×1390×1935（安全架顶部）,轴距1760mm,最小使用质量：1810kg（安全架）,标准配重（前/后）：30/60（kg）安全架 ,变速箱型式:机械平面组成式,箱体数量：2个 换挡方式:机械有级挡 ,发动机型号：4D27ZT32/604,标定功率：44.2kW，制造商：浙江新柴股份有限公司，国三排放阶段 | 型式:四轮驱动,外廓尺寸(mm):3215×1390×1935（安全架顶部）,轴距1760mm,最小使用质量：1810kg（安全架）,标准配重（前/后）：30/60（kg）安全架 ,变速箱型式:机械平面组成式,箱体数量：2个 换挡方式:机械有级挡 ,发动机型号：4D27ZT32/604,标定功率：44.2kW，制造商：浙江新柴股份有限公司，国三排放阶段 | 44.2 | 购机补贴(通用类) | 2026-02-07 | 山东省 | 评阅通过 | 通过 |  | HB2020FHZ231 | 湖北三智农业机械检测有限公司 | HBNJ201909079 | 湖北三智农业机械检测有限公司
6524 | 动力机械 | 拖拉机 | 轮式拖拉机 | 60-70马力四轮驱动拖拉机 | 山东美迪奔野拖拉机有限公司 | 轮式拖拉机 | 604-X |  | 型式:四轮驱动,外廓尺寸(mm):3490×1640×2590（安全架顶部）,轴距1855mm,最小使用质量：1690kg（安全架）,标准配重（前/后）：52/56（kg）安全架 ,变速箱型式:机械平面组成式,箱体数量：2个 换挡方式:机械有级挡 ,发动机型号：4D27ZT32/604,标定功率：44.2kW，制造商：浙江新柴股份有限公司，国三排放阶段 | 型式:四轮驱动,外廓尺寸(mm):3490×1640×2590（安全架顶部）,轴距1855mm,最小使用质量：1690kg（安全架）,标准配重（前/后）：52/56（kg）安全架 ,变速箱型式:机械平面组成式,箱体数量：2个 换挡方式:机械有级挡 ,发动机型号：4D27ZT32/604,标定功率：44.2kW，制造商：浙江新柴股份有限公司，国三排放阶段 | 44.2 | 购机补贴(通用类) | 2026-02-07 | 山东省 | 评阅通过 | 通过 |  | HB2020FHZ230 | 湖北三智农业机械检测有限公司 | HBNJ201909077 | 湖北三智农业机械检测有限公司
6525 | 动力机械 | 拖拉机 | 轮式拖拉机 | 60-70马力四轮驱动拖拉机 | 山东瑞泽重工有限公司 | 轮式拖拉机 | RC604 |  | 功率：44.1kW；驱动方式：四轮驱动； | 功率：44.1kW；驱动方式：四轮驱动； | 44.1 | 购机补贴(通用类) | 2025-03-31 | 山东省 | 评阅通过 | 通过 |  | NW201909017 | 山东省农业机械科学研究院产品质量检测中心 | WJ2018DKKX002 | 河南省拖拉机柴油机产品质量监督检验中心
6526 | 动力机械 | 拖拉机 | 轮式拖拉机 | 60-70马力四轮驱动拖拉机 | 山东润达农业装备有限公司 | 轮式拖拉机 | RD604 |  | 标定功率：44.1kW；驱动型式：四轮驱动；外廓尺寸mm(长×宽×高):3560×1480×2240（至安全架顶）；轴距：1940mm；最小使用质量：1850kg；常用轮距mm（前轮/后轮）：1050/1100 | 标定功率：44.1kW；驱动型式：四轮驱动；外廓尺寸mm(长×宽×高):3560×1480×2240（至安全架顶）；轴距：1940mm；最小使用质量：1850kg；常用轮距mm（前轮/后轮）：1050/1100；发动机型号：WP3.2G61E316；制造商：潍柴动力扬州柴油机有限责任公司；排放阶段：国三 | 44.1 | 购机补贴(通用类) | 2025-07-05 | 山东省 | 评阅通过 | 通过 |  | NW202001008 | 山东省农业机械科学研究院产品质量检测中心 | WJ2017JKKX005 | 河南省拖拉机柴油机产品质量监督检验中心
6527 | 动力机械 | 拖拉机 | 轮式拖拉机 | 60-70马力四轮驱动拖拉机 | 山东润达农业装备有限公司 | 轮式拖拉机 | RD604-A |  | 标定功率：44.2kW；驱动型式：四轮驱动；外廓尺寸mm(长×宽×高):2950×1360×2100（至安全架顶）；轴距：1530mm；最小使用质量：1700kg；常用轮距mm（前轮/后轮）：1000/1030 | 标定功率：44.2kW；驱动型式：四轮驱动；外廓尺寸mm(长×宽×高):2950×1360×2100（至安全架顶）；轴距：1530mm；最小使用质量：1700kg；常用轮距mm（前轮/后轮）：1000/1030；发动机型号：4B2-60U32；制造商：安徽全柴动力股份有限公司；排放阶段：国三 | 44.2 | 购机补贴(通用类) | 2025-09-29 | 山东省 | 评阅通过 | 通过 |  | NW202001008 | 山东省农业机械科学研究院产品质量检测中心 | （2020）2240008 | 潍坊市产品质量检验所
6528 | 动力机械 | 拖拉机 | 轮式拖拉机 | 60-70马力四轮驱动拖拉机 | 山东润达农业装备有限公司 | 轮式拖拉机 | 润达-604 |  | 标定功率：44kW;驱动型式：四轮驱动;外廓尺寸mm(长×宽×高):3300×1400×2200;轴距：1790mm；最小使用质量:1545kg；挡位数(前进/倒退/爬行) ：8/2/0；起动方式：电起动 | 标定功率：44kW;驱动型式：四轮驱动;外廓尺寸mm(长×宽×高):3300×1400×2200;轴距：1790mm；最小使用质量:1545kg；挡位数(前进/倒退/爬行) ：8/2/0；起动方式：电起动；发动机型号：4B2-60U32；制造商：安徽全柴动力股份有限公司；排放阶段：国三 | 44 | 购机补贴(通用类) | 2022-12-31 | 山东省 | 评阅通过 | 通过 |  | NW201804050 | 山东省农业机械科学研究院产品质量检测中心 | WJ2017LKKX005 | 河南省拖拉机柴油机产品质量监督检验中心
6529 | 动力机械 | 拖拉机 | 轮式拖拉机 | 60-70马力四轮驱动拖拉机 | 山东萨丁重工有限公司 | 轮式拖拉机 | LC604 |  | 功率：60马力；驱动方式：四轮驱动。 | 整机型式：轮式；整机机架型式：无架；整机驱动型式：四轮驱动；整机用途：一般用途；外廓尺寸(长×宽×高)：2800x1340x2050mm；轴距或履带接地长：1460mm；常用轮距(前轮/后轮)或轨距：950/1050mm；整机最小离地间隙：210mm；最小使用质量：1690kg；整机标准配重(前/后)：0/50kg ；整机最小使用比质量：38.24kg/kW；档位数(前进/倒退)：8+2；整机发动机与主离合器联接方式：直联。 | 44.2 | 购机补贴(通用类) | 2026-02-07 | 山东省 | 评阅通过 | 通过 |  | HB2020FHZ172 | 湖北三智农业机械检测有限公司 | HBNJ20200622 | 湖北三智农业机械检测有限公司
6530 | 动力机械 | 拖拉机 | 轮式拖拉机 | 60-70马力四轮驱动拖拉机 | 山东萨丁重工有限公司 | 轮式拖拉机 | LE604-B |  | 功率：60马力；驱动方式：四轮驱动。 | 整机型式：轮式；整机机架型式：无架；整机驱动型式：四轮驱动；整机用途：一般用途；外廓尺寸(长×宽×高)：3500x1420x2200mm；轴距或履带接地长：1810mm；常用轮距(前轮/后轮)或轨距：1050/1100mm；整机最小离地间隙：240mm；最小使用质量：1810kg；整机标准配重(前/后)：48/30kg ；整机最小使用比质量：40.95kg/kW；档位数(前进/倒退)：8+2；整机发动机与主离合器联接方式：直联。 | 44.2 | 购机补贴(通用类) | 2026-02-07 | 山东省 | 评阅通过 | 通过 |  | HB2020FHZ223 | 湖北三智农业机械检测有限公司 | HBNJ20200664 | 湖北三智农业机械检测有限公司
6531 | 动力机械 | 拖拉机 | 轮式拖拉机 | 60-70马力四轮驱动拖拉机 | 山东萨丁重工有限公司 | 轮式拖拉机 | SD604-X |  | 功率：60马力；驱动方式：四轮驱动。 | 整机型式：轮式；整机机架型式：无架；整机驱动型式：四轮驱动；整机用途：一般用途；外廓尺寸(长×宽×高)：平地板：3500x1620x2290mm/驾驶室：3500x1620x2670mm；轴距或履带接地长：1810mm；常用轮距(前轮/后轮)或轨距：1300/1300mm；整机最小离地间隙：390mm；最小使用质量：1750/1830kg；整机标准配重(前/后)：48/56kg ；整机最小使用比质量：39.59、41.4kg/kW；档位数(前进/倒退)：8+8；整机发动机与主离合器联接方式：直联。 | 44.2 | 购机补贴(通用类) | 2024-11-15 | 山东省 | 评阅通过 | 通过 |  | HB2019FHZ011/WJ2020HFH006 | 湖北三智农业机械检测有限公司/河南省拖拉机柴油机产品质量监督检验中心 | HBNJ201909032 | 湖北三智农业机械检测有限公司
6532 | 动力机械 | 拖拉机 | 轮式拖拉机 | 60-70马力四轮驱动拖拉机 | 山东山拖凯泰农业装备有限公司 | 轮式拖拉机 | 604-A |  | 型式：轮式；机架型式：无架；用途：一般用途；外廓尺寸(长×宽×高及部位):3520×1630×2730（安全架顶部）MM；驱动型式:四驱；功率: 60马力；轴距: 1960 MM；最小离地间隙及部位：365 mm（前桥底部）；轮距（前轮/后轮）：1285、1375/1200、1300、1380、1460mm；最小使用质量: 2200KG；最小使用比质量（kg/kw）：49.9 | 型式：轮式；机架型式：无架；用途：一般用途；外廓尺寸(长×宽×高及部位):3520×1630×2730（安全架顶部）MM；驱动型式:四驱；功率: 60马力；轴距: 1960 MM；最小离地间隙及部位：365 mm（前桥底部）；轮距（前轮/后轮）：1285、1375/1200、1300、1380、1460mm；最小使用质量: 2200KG；标准配重质量(前/后)：64/92KG；最小使用比质量（kg/kw）：49.9；档位数(前进/倒退):8/2；变速箱型式: 机械平面组成式；主变速档位数：4+1；副变速档位数：2；翻倾防护装置（驾驶室或安全框架）：KT1204A.46B.010 安全框架；轮胎型号（前轮/后轮）：7.50-16/12.4-28，选装件轮胎型号（前轮/后轮）6.50-16、6.00-16/12.4-24、11.2-24；发动机型号: YD4JZ60C1；生产厂家:扬动股份有限公司;功率:44.1KW； 发动机排放标准：国Ⅲ | 44.1 | 购机补贴(通用类) | 2025-07-05 | 山东省 | 评阅通过 | 通过 |  | NW201909060-X01 | 山东省农业机械科学研究院产品质量检测中心 | NJJC20180811 | 山东宝鼎农业机械检测有限公司
6533 | 动力机械 | 拖拉机 | 轮式拖拉机 | 60-70马力四轮驱动拖拉机 | 山东山拖凯泰农业装备有限公司 | 轮式拖拉机 | 山拖604 |  | 外廓尺寸（长×宽×高mm）:3995*1715*2625；驱动方式：四轮驱动；发动机标定功率：44kw；轴距：2090mm；常用轮距(前轮/后轮mm):1360/1390；轮距（前轮/后轮）调整方式：有级可调/有级可调；最小使用质量：2675kg；标准配重（前/后）:128/188kg；挡位数（前进/倒退/爬行）:12/12/0；主变速档位数：4；副变速档位数/其他档位数：3×（1+1）/0 | 外廓尺寸（长×宽×高mm）:3995*1715*2625；驱动方式：四轮驱动；发动机标定功率：44kw；轴距：2090mm；常用轮距(前轮/后轮mm):1360/1390；轮距（前轮/后轮）调整方式：有级可调/有级可调；最小使用质量：2675kg；标准配重（前/后）:128/188kg；挡位数（前进/倒退/爬行）:12/12/0；主变速档位数：4；副变速档位数/其他档位数：3×（1+1）/0；发动机与离合器联接方式:直联式；起动方式: 电起动；翻倾保护装置（驾驶室/或安全架）：型号：904.46.001，型式：两柱式安全架，生产厂：洛阳同欣工贸有限公司；前照灯型号：TE大灯 ; 转向系型式：前轮液压转向 ；行车制动系型式: 双片盘式制动器、机械操纵 ；驻车制动系形式：手动、机械制动 ；前驱动桥型式：旱地型 ；离合器型式：单片、干式、双作用 ；动力输出轴离合器型式：干式摩擦式 ；变速箱型式：4×3×(1+1)组成式 ；主变速箱换挡方式：啮合套换挡 ；副变速箱换挡方式：啮合套换挡 ；轮胎型号（前轮/后轮）：8.3-24/11-32；发动机型号:4K41ZT31/602；生产厂家:浙江新柴股份有限公司；气缸数：4；标定功率:44KW；标定转速（r/min）：2200；型式核准证书号:CN FC G3 0430 07 0022；发动机排放标准：第三阶段 | 44 | 购机补贴(通用类) | 2022-12-31 | 山东省 | 评阅通过 | 通过 |  | NW201805023 | 山东省农业机械科学研究院产品质量检测中心 | （2017）委字整机类第0170100419号 | 盐城市农业机械试验鉴定站
6534 | 动力机械 | 拖拉机 | 轮式拖拉机 | 60-70马力四轮驱动拖拉机 | 山东山拖凯泰农业装备有限公司 | 轮式拖拉机 | 山拖604D |  | 外廓尺寸(长×宽×高):3480X1430X2265MM；驱动型式:4X4轮式；功率:60马力；轴距:1865MM；轮距（前轮/后轮）：1040/1110～1350mm；轮距（前轮/后轮）调整方式：不可调/无级可调；最小离地间隙（离地部位）：260mm（牵引框）；最小使用质量:1416KG；前轴质量/后轴质量：624/792；最大配重(前/后)：45/26KG；档位数(前进/倒退):8/2； | 外廓尺寸(长×宽×高):3480X1430X2265MM；驱动型式:4X4轮式；功率:60马力；轴距:1865MM；轮距（前轮/后轮）：1040/1110～1350mm；轮距（前轮/后轮）调整方式：不可调/无级可调；最小离地间隙（离地部位）：260mm（牵引框）；最小使用质量:1416KG；前轴质量/后轴质量：624/792；最大配重(前/后)：45/26KG；档位数(前进/倒退):8/2；变速箱型式:(4+1)X2平面组成式；驾驶室或安全架:904.46.001 两柱式；轮胎型号（前轮/后轮）：7.00-12 /13.6-16；发动机型号:4TD60；生产厂家:山东华源莱动内燃机有限公司；功率:44.1KW；型式核准证书号:CN FC G3 0407 04 0005； 发动机排放标准：国Ⅲ；2、 发动机型号:YD4JZ60C1；生产厂家:扬动股份有限公司；功率:44.1KW；型式核准证书号:CN FC G3 0716 06 0002； 发动机排放标准：国Ⅲ；3、发动机型号：4B2-60U32，生产厂家：安徽省全柴动力股份有限公司，功率：44.1kw，型式核准证书号：CN FC G3 0602 05 0004 发动机排放标准：国Ⅲ | 44.1 | 购机补贴(通用类) | 2021-12-31 | 山东省 | 评阅通过 | 通过 |  | NW201707059 | 山东省农业机械科学研究院产品质量检测中心 | W201502028-Ⅱ | 山东省农业机械产品质量监督检验站
6535 | 动力机械 | 拖拉机 | 轮式拖拉机 | 60-70马力四轮驱动拖拉机 | 山东晟拖重工有限公司 | 轮式拖拉机 | 604-A |  | 发动机标定功率：44.1kW（60马力），整机型式：轮式，驱动型式：四驱，最小使用质量kg：1900（安全框架）/2050（驾驶室），最小使用比质量：43.08kg/kW（安全框架）/46.49/kW（驾驶室）。 | 整机型式：轮式，整机机架型式：无架，驱动型式：四驱，整机用途：一般用途，整机外廓尺寸（mm）：3600×1600×2490（安全框架），3600×1600×2550（驾驶室），轴距mm：1940，常用轮距mm：1250/1300，轮距mm：1200、1250、1300/1200、1300，最小离地间隙mm：440，变速箱前端面至后驱动轴轴心线的水平距离mm：1070，变速箱齿轮副轴孔中心距mm：92，最小使用质量kg：1900（安全框架），2050（驾驶室），标准配重kg：45/48，最小使用比质量：43.08kg/kW（安全框架），46.49/kW（驾驶室）,档位数（前进/倒退）：8/2，主变速档位数：4＋1，副变速档位数：2，最高设计理论速度：30.86km/h,发动机与主离合器联接方式：直联，翻倾防护装置：安全框架（选装驾驶室），翻倾防护装置型号：ST904.108.01（安全架）/ST604.205.01（驾驶室），翻倾防护装置生产厂：山东晟拖重工有限公司，发动机型号：YN4EZ060-32CR,发动机结构型式：直列、水冷、四冲程，发动机生产厂：昆明云内动力股份有限公司，进气方式：自吸，气缸数：4，标定功率：44.1kW，额定净功率：44.1kW，转数：2300r/min，空气滤清器型式、型号：干式、YLQ400C1，排气管消音腔尺寸mm：Φ110×415，排气管消音腔质量kg：4.25，座椅型号：DPWZW-1，座椅生产厂：潍坊金百川机械有限公司，安全带型号：CBADB-002，安全带生产厂：河间市百信驰汽车安全带厂，转向系型式：全液压，转向操纵机构：方向盘，转向机构型式：前轮转向，传动系箱体数量：2，变速箱型式：机械平面组成式，主变速位置：第2箱体中，主变速换挡方式：机械有级挡，副变速换挡方式：机械有级挡，轮胎型号（前轮/后轮）：8.3-24/11-32，轮胎数量（前轮/后轮）：2/2，液压悬挂系统型式：分置式，悬挂装置型式：后置三点悬挂，悬挂装置类别：Ⅰ类，液压油泵型号：BTB314，液压输出组数：2组，安全阀全开压力：18±0.5MPa，动力输出轴花键数目：8，动力输出轴标准转数r/min：540/760。 | 44.1 | 购机补贴(通用类) | 2025-11-01 | 山东省 | 评阅通过 | 通过 |  | HB2020FHZ120(安全框架）；HB2020FHZ121(驾驶室） | 湖北三智农业机械检测有限公司 | NJJC20191023 | 山东宝鼎农业机械检测有限公司
6536 | 动力机械 | 拖拉机 | 轮式拖拉机 | 60-70马力四轮驱动拖拉机 | 山东晟拖重工有限公司 | 轮式拖拉机 | 604-E |  | 发动机标定功率：44.1kW（60马力），整机型式：轮式，驱动型式：四驱，最小使用质量kg：1810（安全框架）/1920（驾驶室），最小使用比质量：41.04kg/kW（安全框架）/43.54/kW（驾驶室）。 | 整机型式：轮式，整机机架型式：无架，驱动型式：四驱，整机用途：一般用途，整机外廓尺寸（mm）：3530×1400×2340（安全框架），3530×1680×2400（驾驶室），轴距mm：1950，常用轮距mm：1060/1110，轮距mm：960、1000、1060、1170/960~1200（安全框架），1160、1200/1160~1200（驾驶室），最小离地间隙mm：310，变速箱前端面至后驱动轴轴心线的水平距离mm：1068，变速箱齿轮副轴孔中心距mm：80.5，最小使用质量kg：1810（安全框架），1920（驾驶室），标准配重kg：42/56，最小使用比质量：41.04kg/kW（安全框架），43.54/kW（驾驶室）,档位数（前进/倒退）：8/2，选装8/8，主变速档位数：4＋1，副变速档位数：2，选装2×（1+1），最高设计理论速度：31.57km/h，发动机与主离合器联接方式：直联，翻倾防护装置：安全框架（选装驾驶室），翻倾防护装置型号：ST804.108.01（安全架）/ST604.205.01（驾驶室），翻倾防护装置生产厂：山东晟拖重工有限公司，发动机型号：YN4EZ060-32CR,发动机结构型式：直列、水冷、四冲程，发动机生产厂：昆明云内动力股份有限公司，进气方式：自吸，气缸数：4，标定功率：44.1kW，额定净功率：44.1kW，转数：2300r/min，空气滤清器型式、型号：干式、YKQ1830U，排气管消音腔尺寸mm：Φ120×410，排气管消音腔质量kg：3.9，座椅型号：DPWZW-1,座椅生产厂：潍坊金百川机械有限公司，安全带型号：CBADB-002，安全带生产厂：河间市百信驰汽车安全带厂，转向系型式：全液压，转向操纵机构：方向盘，转向机构型式：前轮转向，传动系箱体数量：2，变速箱型式：机械平面组成式，主变速位置：第2箱体中，主变速换挡方式：机械有级挡，副变速换挡方式：机械有级挡，轮胎型号（前轮/后轮）：7.50-16/11.2-28，轮胎数量（前轮/后轮）：2/2，液压悬挂系统型式：分置式，悬挂装置型式：后置三点悬挂，悬挂装置类别：Ⅰ类，液压油泵型号：BTB314，液压输出组数：2组，安全阀全开压力：18±0.5MPa，动力输出轴花键数目：6，动力输出轴标准转数r/min：540/720。 | 44.1 | 购机补贴(通用类) | 2026-04-29 | 山东省 | 评阅通过 | 通过 |  | SJ21FH3061（安全框架）；HB2020FHZ121 | 湖北三智农业机械检测有限公司 | HB21SJ0023K | 湖北三智农业机械检测有限公司
6537 | 动力机械 | 拖拉机 | 轮式拖拉机 | 60-70马力四轮驱动拖拉机 | 山东时风（集团）有限责任公司 | 轮式拖拉机 | SF604-E |  | 安徽全柴国三发动机，功率44.2kw，转速2400r/min。 | 全柴4B2-60U32、国Ⅲ、风Ⅲ机罩、前轮750-16、后轮11.2-28、轮距1030/1000mm、后轮滑动可调、侧置变速、液压转向、双速输出（540/720）、安全架、加强型悬挂、内置加大油缸提升器、省油开关、前配6片、双层后配 | 44.2 | 购机补贴(通用类) | 2026-06-29 | 山东省 | 评阅通过 | 通过 |  | NW202103001-X01 | 山东省农业机械科学研究院产品质量检测中心 | WJ2018JKKX008 | 河南省拖拉机柴油机产品质量监督检验中心
6538 | 动力机械 | 拖拉机 | 轮式拖拉机 | 60-70马力四轮驱动拖拉机 | 山东时风（集团）有限责任公司 | 轮式拖拉机 | SF604-G |  | 江苏四达国三发动机，功率44.1kw，转速2400r/min。 | 江苏四达SD4DW3Z、国Ⅲ、风Ⅲ机罩、前轮8.3-20、后轮12.4-28、轮距1200mm、后轮滑动可调、侧置变速、液压转向、双速输出（540/720）、安全架、加强型悬挂、内置加大油缸提升器、省油开关、前配6片、双层后配 | 44.1 | 购机补贴(通用类) | 2026-06-29 | 山东省 | 评阅通过 | 通过 |  | NW202101046 | 山东省农业机械科学研究院产品质量检测中心 | WJ2018JKKX008 | 河南省拖拉机柴油机产品质量监督检验中心
6539 | 动力机械 | 拖拉机 | 轮式拖拉机 | 60-70马力四轮驱动拖拉机 | 山东双力现代农业装备有限公司 | 轮式拖拉机 | SL604-D |  | 功率：60马力；驱动方式：四轮驱动。 | 驱动型式：四轮驱动；配套功率：60马力；外廓尺寸（长×宽×高及部位）mm：2900×1430×2200（安全架顶）；轴距：1520mm；最小使用质量：1450kg；挡位数（前进/倒退）：8/2；主变速挡位数：4+1；副变速挡位数：2；翻倾防护装置（驾驶室或安全框架）：安全框架；转向系型式：全液压；动力输出轴标准转速：760r/min。 | 44.2 | 购机补贴(通用类) | 2026-04-01 | 山东省 | 评阅通过 | 通过 |  | NW202011002-X01 | 山东省农业机械科学研究院产品质量检测中心 | W201502043-Ⅱ | 山东省农业机械产品质量监督检验站
6540 | 动力机械 | 拖拉机 | 轮式拖拉机 | 60-70马力四轮驱动拖拉机 | 山东双力现代农业装备有限公司 | 轮式拖拉机 | SLE604 |  | 功率：60马力；驱动方式：四轮驱动。 | 驱动型式：四轮驱动；配套功率：60马力；外廓尺寸（长×宽×高及部位）mm：3705×1450×2360（安全架顶部）；轴距：1920mm；最小使用质量：1805kg；挡位数（前进/倒退）：8/2；主变速挡位数：4+1；副变速挡位数：2；翻倾防护装置（驾驶室或安全框架）：安全框架；转向系型式：全液压；动力输出轴标准转速：720/850 r/min。 | 44.1 | 购机补贴(通用类) | 2026-04-01 | 山东省 | 评阅通过 | 通过 |  | NW202011002-X01 | 山东省农业机械科学研究院产品质量检测中心 | NW201712031 | 山东省农业机械科学研究院产品质量检测中心
6541 | 动力机械 | 拖拉机 | 轮式拖拉机 | 60-70马力四轮驱动拖拉机 | 山东双力现代农业装备有限公司 | 轮式拖拉机 | SLN604 |  | 功率：60马力；驱动方式：四轮驱动 | 驱动型式：四轮驱动；配套功率：60马力；外廓尺寸（长×宽×高及部位）mm：3610×1420×2480（安全架顶部），3595×1535×2365（安全架顶部），3655×1770×2660（驾驶室顶部）；轴距：1930mm；最小使用质量kg：1836，1939（选装加长半轴套管），2120（选装简易驾驶室）；挡位数（前进/倒退）：8/2；主变速挡位数：4+1；副变速挡位数：2；翻倾防护装置（驾驶室或安全框架）：安全框架或简易驾驶室；转向系型式：全液压；动力输出轴标准转速：540/760 r/min。 | 44.1 | 购机补贴(通用类) | 2026-06-29 | 山东省 | 评阅通过 | 通过 |  | WJ2021CFH019，NW202010043，NW202103060 | 河南省拖拉机柴油机产品质量监督检验中心，山东省农业机械科学研究院产品质量检测中心，山东省农业机械科学研究院产品质量检测中心 | YH2021WJ01006 | 江苏沿海农业机械检测有限公司
6542 | 动力机械 | 拖拉机 | 轮式拖拉机 | 60-70马力四轮驱动拖拉机 | 山东潍坊鲁中拖拉机有限公司 | 轮式拖拉机 | 604-F |  | 发动机标定功率：60马力，驱动方式：四轮驱动，最小使用质量（安全架/驾驶室）：1910kg/2030kg，最小使用比质量 （安全架/驾驶室）kg/kw：43.31/46.03，排放阶段：国三 | 外廓尺寸(长×宽×高)：3600*1520*2480/3600*1520*2490；轴距或履带接地长：1880；常用轮距(前轮/后轮)或轨距：1200/1200；标准配重(前/后)：72/80；档位数(前进/倒退/爬行)：8/2/0；（选装一：8/8/0；）主变速档位数*副变速档位数/其他档位数：(4+1)*2/0；（选装一：4*2*（1+1）/0）；发动机与离合器联接方式：直联式；起动方式：电启动；翻倾防护装置（驾驶室或安全框架）：安全框架/驾驶室；转向系型式：全液压；传动系变速箱型式：机械平面组成式；主变速箱换档方式：机械有级挡；副变速箱换档方式：机械有级挡；轮胎型号(前轮/后轮)：8.30-20/12.4-28；（选装：（7.50-16、7.00-16、6.50-16、6.00-16、6.00-14）/（13.6-24、11.2-28、12.4-24、11.2-24、9.5-28、9.5-24）） ； | 44.1 | 购机补贴(通用类) | 2025-07-05 | 山东省 | 评阅通过 | 通过 |  | NW201909035/FH19GW1452 | 山东省农业机械科学研究院产品质量检测中心/国家拖拉机质量监督检验中心 | （2019）2240042 | 潍坊市产品质量检验所
6543 | 动力机械 | 拖拉机 | 轮式拖拉机 | 60-70马力四轮驱动拖拉机 | 山东潍坊鲁中拖拉机有限公司 | 轮式拖拉机 | LZ604-B |  | 发动机标定功率：60马力，驱动方式：四轮驱动，最小使用质量：1750kg，最小使用比质量(kg/kw)：39.68，排放阶段：国三 | 外廓尺寸(长×宽×高)：3630*1515*2370/3630*1275*2450；轴距或履带接地长：1880； 常用轮距(前轮/后轮)或轨距：1200/1200；(选装960/960）；标准配重(前/后)：144/160；档位数(前进/倒退/爬行)：8/2/0；（选装：8/8/0） 主变速档位数*副变速档位数/其他档位数：4+1*2/0；（选装：4*2*（1+1）/0）；发动机与离合器联接方式：直联式； 起动方式：电启动；翻倾防护装置（驾驶室或安全框架）：安全框架；转向系型式：全液压；传动系变速箱型式：机械平面组成式；主变速箱换档方式：机械有级挡；副变速箱换档方式：机械有级挡；轮胎型号(前轮/后轮)：8.3-20/12.4-28；（选装：（7.50-16、7.00-16、6.50-16、6.00-16）/（13.6-24、11.2-28、12.4-24、11.2-24、9.5-32、9.5-28、9.5-24））； | 44.1 | 购机补贴(通用类) | 2025-09-29 | 山东省 | 评阅通过 | 通过 |  | NW202004023/NW202004022 | 山东省农业机械科学研究院产品质量检测中心 | （2019）2240042 | 潍坊市产品质量检验所
6544 | 动力机械 | 拖拉机 | 轮式拖拉机 | 60-70马力四轮驱动拖拉机 | 山东潍坊鲁中拖拉机有限公司 | 轮式拖拉机 | LZ604-C |  | 发动机标定功率：60马力，驱动方式：四轮驱动，最小使用质量：1730kg，最小使用比质量(kg/kw)：39.23，排放阶段：国三 | 外廓尺寸(长×宽×高)：3510*1260*2350；轴距或履带接地长：1780； 常用轮距(前轮/后轮)或轨距：960/960；标准配重(前/后)：144/112；档位数(前进/倒退/爬行)：8/2/0;(选装：16/4/0） 主变速档位数*副变速档位数/其他档位数：4+1*2/0；（选装：4+1*2*2/0）；发动机与离合器联接方式：直联式； 起动方式：电启动；翻倾防护装置（驾驶室或安全框架）：安全框架；转向系型式：全液压；传动系变速箱型式：机械平面组成式；主变速箱换档方式：机械有级挡；副变速箱换档方式：机械有级挡；轮胎型号(前轮/后轮)：6.50-16/11.2-24；选装：（6.00-16、6.00-14、7.00-12、6.00-12）/（9.5-24、9.5-28、8.3-24、13.6-16、13.2-16、9.5-20、13.8/70-20、8.3-20、9.5-16））； | 44.1 | 购机补贴(通用类) | 2025-09-29 | 山东省 | 评阅通过 | 通过 |  | NW202004022 | 山东省农业机械科学研究院产品质量检测中心 | （2020）2240156 | 潍坊市产品质量检验所
6545 | 动力机械 | 拖拉机 | 轮式拖拉机 | 60-70马力四轮驱动拖拉机 | 山东潍坊鲁中拖拉机有限公司 | 轮式拖拉机 | LZ604-C1 |  | 发动机标定功率：60马力，驱动方式：四轮驱动，最小使用质量：1730kg，最小使用比质量(kg/kw)：39.14，排放阶段：国三 | 外廓尺寸(长×宽×高)：3510*1260*2350；轴距或履带接地长：1780； 常用轮距(前轮/后轮)或轨距：960/960；标准配重(前/后)：144/112；档位数(前进/倒退/爬行)：8/2/0;(选装：16/4/0） 主变速档位数*副变速档位数/其他档位数：4+1*2/0；（选装：4+1*2*2/0）；发动机与离合器联接方式：直联式； 起动方式：电启动；翻倾防护装置（驾驶室或安全框架）：安全框架；转向系型式：全液压；传动系变速箱型式：机械平面组成式；主变速箱换档方式：机械有级挡；副变速箱换档方式：机械有级挡；轮胎型号(前轮/后轮)：6.50-16/11.2-24；选装：（6.00-16、6.00-14、7.00-12、6.00-12）/（9.5-24、9.5-28、8.3-24、13.6-16、13.2-16、9.5-20、13.8/70-20、8.3-20、9.5-16））； | 44.2 | 购机补贴(通用类) | 2026-04-01 | 山东省 | 评阅通过 | 通过 |  | NW202009050 | 山东省农业机械科学研究院产品质量检测中心 | （2020）2240156 | 潍坊市产品质量检验所
6546 | 动力机械 | 拖拉机 | 轮式拖拉机 | 60-70马力四轮驱动拖拉机 | 山东潍坊鲁中拖拉机有限公司 | 轮式拖拉机 | LZ604-D |  | 发动机标定功率：60马力，驱动方式：四轮驱动，最小使用质量：1710kg，最小使用比质量(kg/kw)：38.78，排放阶段：国三 | 外廓尺寸(长×宽×高)：3170*1380*2300；轴距或履带接地长：1520；常用轮距(前轮/后轮)或轨距：960/1020；标准配重(前/后)：144/112；档位数(前进/倒退/爬行)：8/2/0；主变速档位数*副变速档位数/其他档位数：(4+1)*2/0；发动机与离合器联接方式：直联式；起动方式：电启动；翻倾防护装置（驾驶室或安全框架）：安全框架；转向系型式：全液压；传动系变速箱型式：机械平面组成式；主变速箱换档方式：机械有级挡；副变速箱换档方式：机械有级挡；轮胎型号(前轮/后轮)：6.00-14/13.6-16；（选装：（7.00-12、6.00-12）/（8.3-24、9.5-20、8.3-20、13.2-16、13.8/70-20、9.5-16）)； | 44.1 | 购机补贴(通用类) | 2025-09-29 | 山东省 | 评阅通过 | 通过 |  | NW202004022 | 山东省农业机械科学研究院产品质量检测中心 | （2020）2240157 | 潍坊市产品质量检验所
6547 | 动力机械 | 拖拉机 | 轮式拖拉机 | 60-70马力四轮驱动拖拉机 | 山东潍坊鲁中拖拉机有限公司 | 轮式拖拉机 | LZ604-D1 |  | 发动机标定功率：60马力，驱动方式：四轮驱动，最小使用质量：1715kg，最小使用比质量(kg/kw)：38.80，排放阶段：国三 | 外廓尺寸(长×宽×高)：3170*1380*2300；轴距或履带接地长：1530；常用轮距(前轮/后轮)或轨距：960/1020；标准配重(前/后)：144/112；档位数(前进/倒退/爬行)：8/2/0；主变速档位数*副变速档位数/其他档位数：(4+1)*2/0；发动机与离合器联接方式：直联式；起动方式：电启动；翻倾防护装置（驾驶室或安全框架）：安全框架；转向系型式：全液压；传动系变速箱型式：机械平面组成式；主变速箱换档方式：机械有级挡；副变速箱换档方式：机械有级挡；轮胎型号(前轮/后轮)：6.00-14/13.6-16；（选装：（7.00-12、6.00-12）/（8.3-24、9.5-20、8.3-20、13.2-16、13.8/70-20、9.5-16）)； | 44.2 | 购机补贴(通用类) | 2026-04-01 | 山东省 | 评阅通过 | 通过 |  | NW202009050 | 山东省农业机械科学研究院产品质量检测中心 | （2020）2240157 | 潍坊市产品质量检验所
6548 | 动力机械 | 拖拉机 | 轮式拖拉机 | 60-70马力四轮驱动拖拉机 | 山东潍坊鲁中拖拉机有限公司 | 轮式拖拉机 | LZY604 |  | 发动机标定功率：60马力，驱动方式：四轮驱动，最小使用质量：1780kg，最小使用比质量：40.36，排放阶段：国三 | 外廓尺寸(长×宽×高)：3490*1355*2190；轴距或履带接地长：1410；常用轮距(前轮/后轮)或轨距：1020/1020；标准配重(前/后)：0/56；档位数(前进/倒退/爬行)：8/2/0；主变速档位数*副变速档位数/其他档位数：(4+1)*2/0；发动机与离合器联接方式：直联式；起动方式：电启动；翻倾防护装置（驾驶室或安全框架）：安全框架；转向系型式：全液压；传动系变速箱型式：机械平面组成式；主变速箱换档方式：机械有级挡；副变速箱换档方式：机械有级挡；轮胎型号(前轮/后轮)：13.2-16/13.2-16；（选装：（9.5-20、8.3-20、9.5-16）/（9.5-20、8.3-20、9.5-16）)； | 44.1 | 购机补贴(通用类) | 2026-06-29 | 山东省 | 评阅通过 | 通过 |  | NW202012022-X01 | 山东省农业机械科学研究院产品质量检测中心 | （2020）2240198 | 潍坊市产品质量检验所
6549 | 动力机械 | 拖拉机 | 轮式拖拉机 | 60-70马力四轮驱动拖拉机 | 山东潍河农业装备有限公司 | 轮式拖拉机 | 604-1 |  | 型式：4×4四轮驱动，结构尺寸（长*宽*高): 2950mm×1400mm×1970mm，轴距：1510mm，轮距（前轮/后轮）： 960、1100/960～1300，最小使用质量：1685kg 发动机与离合器联接方式：直联 ，起动方式：电起动，配套动力：44.2kW，发动机型号：4TD60A。排放阶段：第三阶段 | 外廓尺寸(长×宽×高)：2950mm×1400mm×1970mm；轴距：1510mm；常用轮距(前轮/后轮)：960mm/1100mm；轮距(前轮/后轮)调整方式：有级可调/无级可调；最小使用质量：1685kg；标准配重(前/后)：54kg/0kg；档位数(前进/倒退)：8/2；主变速档位数：4+1；副变速档位数：2；发动机与离合器联接方式：直联；起动方式：电起动；翻倾防护装置（驾驶室或安全框架）型号：1000P.46.001Z；前照灯型号：WK-007；转向系型式：全液压；行车制动系型式：湿式、盘式、静液压操作；驻车制动系型式：独立手制动；前驱动桥型式：旱地型；离合器型式：单片、干式、单作用；传动系动力输出轴离合器型式：干式摩擦式；变速箱型式：机械平面组成式；主变速箱换档方式：机械有级挡；副变速箱换档方式：机械有级挡；轮胎型号(前轮/后轮)：6.00-12/9.5-16;配套动力型号：4TD60A；制造商：山东华源莱动内燃机有限公司；气缸数：4； 标定功率：（kw）44.2标定转速：（r/min）2500；排放标准：第三阶段 | 44.2 | 购机补贴(通用类) | 2026-04-01 | 山东省 | 评阅通过 | 通过 |  | WJ2020HFH026 | 河南省拖拉机柴油机产品质量监督检验中心 | （2020）2240110 | 潍坊市产品质量检验所
6550 | 动力机械 | 拖拉机 | 轮式拖拉机 | 60-70马力四轮驱动拖拉机 | 山东潍河农业装备有限公司 | 轮式拖拉机 | 604-B |  | 型式：4×4四轮驱动，结构尺寸（长*宽*高):3740mm×1600mm×2475 mm（安全架）：3740mm×1600mm×2690 mm（驾驶室），轴距：1970mm，轮距（前轮/后轮）：1200、1300/1200、1300，最小使用质量：2180kg（安全架）2285kg(驾驶室）， 发动机与离合器联接方式：直联 ，起动方式：电起动，配套动力：44.2kW，发动机型号：4D27ZT32/604。排放阶段：第三阶段 | "外廓尺寸(长×宽×高)：3740mm×1600mm×2475mm（安全架）3740mm×1600mm×2690mm（驾驶室）；轴距：1970mm；常用轮距(前轮/后轮)：1300mm/1300mm；轮距(前轮/后轮)调整方式：有级可调/无级可调；最小使用质量：2180kg(安全架）2285kg(驾驶室）；标准配重(前/后)：65kg/38kg；档位数(前进/倒退)：8/2；主变速档位数：4+1；副变速档位数：2；发动机与离合器联接方式：直联；起动方式：电起动；翻倾防护装置（驾驶室或安全框架）型号：1000P.46.001/1004S.45.001；前照灯型号：WK-007；转向系型式：全液压；行车制动系型式：湿式、盘式、静液压操作；驻车制动系型式：独立手制动；前驱动桥型式：旱地型；离合器型式：单片、干式、单作用；传动系动力输出轴离合器型式：干式摩擦式；变速箱型式：机械平面组成式；主变速箱换档方式：机械有级挡；副变速箱换档方式：机械有级挡；轮胎型号(前轮/后轮)：8.3-24/11-32;配套动力型号：4D27ZT32/604；制造商：浙江新柴股份有限公司；气缸数：4； 标定功率：（kw）44.2标定转速：（r/min）2400；排放标准：第三阶段 " | 44.2 | 购机补贴(通用类) | 2026-06-29 | 山东省 | 评阅通过 | 通过 |  | WJ2020IFH018 、WJ2020HFH027 | 河南省拖拉机柴油机产品质量监督检验中心 | （2020）2240114 | 潍坊市产品质量检验所
6551 | 动力机械 | 拖拉机 | 轮式拖拉机 | 60-70马力四轮驱动拖拉机 | 山东潍河农业装备有限公司 | 轮式拖拉机 | 604-C |  | 型式：4×4四轮驱动，结构尺寸（长*宽*高): 3650mm×1430mm×2360mm、3650mm×1520mm×2380mm（安全架）： 3630mm×1530mm×2410mm（驾驶室），轴距：1950mm最小使用质量：1855kg/1920kg（安全架）2000kg(驾驶室）配套动力：44.1kW，发动机型号：YN4EZ060-32CR。排放阶段：第三阶段 | "外廓尺寸(长×宽×高)：3650mm×1430mm×2360mm/3650mm×1520mm×2380mm（安全架）3630mm×1530mm×2410mm（驾驶室）；轴距：1950mm；常用轮距(前轮/后轮)：1100mm/1150mm；轮距(前轮/后轮)调整方式：有级可调/无级可调；最小使用质量：1855kg/1920kg(安全架）2000kg(驾驶室）；标准配重(前/后)：50kg/38kg；档位数(前进/倒退)：8/2；主变速档位数：4；副变速档位数：2；发动机与离合器联接方式：直联；起动方式：电起动；翻倾防护装置（驾驶室或安全框架）型号：1000P.46.001Z/1000P.46.001；前照灯型号：WK-007；转向系型式：全液压；行车制动系型式：湿式、盘式、静液压操作；驻车制动系型式：独立手制动；前驱动桥型式：旱地型；离合器型式：单片、干式、双作用；传动系动力输出轴离合器型式：干式摩擦式；变速箱型式：机械平面组成式；主变速箱换档方式：机械有级挡；副变速箱换档方式：机械有级挡；轮胎型号(前轮/后轮)：7.50-16/11.2-28;配套动力型号：YN4EZ060-32CR；制造商：昆明云内动力股份有限公司；气缸数：4； 标定功率：（kw）44.1；标定转速：（r/min）2300；排放标准：第三阶段 " | 44.1 | 购机补贴(通用类) | 2026-04-01 | 山东省 | 评阅通过 | 通过 |  | WJ2020IFH018、WJ2020HFH026、WJ2020JFH002 | 河南省拖拉机柴油机产品质量监督检验中心 | （2020）2240111 | 潍坊市产品质量检验所
6552 | 动力机械 | 拖拉机 | 轮式拖拉机 | 60-70马力四轮驱动拖拉机 | 山东潍河农业装备有限公司 | 轮式拖拉机 | 604-D |  | 型式：4×4四轮驱动，结构尺寸（长*宽*高): 3650mm×1520mm×2380mm/3650mm×1430mm×2360mm（安全架）： 3630mm×1530mm×2410mm（驾驶室）轴距：1950mm最小使用质量：1795kg/1730kg（安全架）1865kg(驾驶室）配套动力：44.1kW，发动机型号：YN4EZ060-32CR。排放阶段：第三阶段 | "外廓尺寸(长×宽×高)：3650mm×1520mm×2380mm/3650mm×1430mm×2360mm（安全架）3630mm×1530mm×2410mm（驾驶室）；轴距：1950mm；常用轮距(前轮/后轮)：1200mm/1200mm；轮距(前轮/后轮)调整方式：有级可调/无级可调；最小使用质量：1795kg/1730kg(安全架）1865kg(驾驶室）；标准配重(前/后)：50kg/38kg；档位数(前进/倒退)：8/2；主变速档位数：4；副变速档位数：2；发动机与离合器联接方式：直联；起动方式：电起动；翻倾防护装置（驾驶室或安全框架）型号：1000P.46.001Z/1000.46.001/1004.45.001；前照灯型号：WK-007；转向系型式：全液压；行车制动系型式：湿式、盘式、静液压操作；驻车制动系型式：独立手制动；前驱动桥型式：旱地型；离合器型式：单片、干式、双作用；传动系动力输出轴离合器型式：干式摩擦式；变速箱型式：机械平面组成式；主变速箱换档方式：机械有级挡；副变速箱换档方式：机械有级挡；轮胎型号(前轮/后轮)：7.50-16/12.4-28;配套动力型号：YN4EZ060-32CR；制造商：山东云内动力有限责任公司；气缸数：4； 标定功率：44.1（kw）；标定转速：（r/min）2300；排放标准：第三阶段 " | 44.1 | 购机补贴(通用类) | 2026-06-29 | 山东省 | 评阅通过 | 通过 |  | WJ2021AFH021、 WJ2021AFH013 、原WJ2020HFH026 扩WJ2021BFH19G | 河南省拖拉机柴油机产品质量监督检验中心 | （2020）2240111 | 潍坊市产品质量检验所
6553 | 动力机械 | 拖拉机 | 轮式拖拉机 | 60-70马力四轮驱动拖拉机 | 山东潍河农业装备有限公司 | 轮式拖拉机 | 604-E |  | 型式：4×4四轮驱动，结构尺寸（长*宽*高):3310mm×1340mm×1990 mm，轴距：1750mm，轮距（前轮/后轮）： 960、1100/960～1150，最小使用质量：1685kg 发动机与离合器联接方式：直联 ，起动方式：电起动，配套动力：44.2kW，发动机型号：4D27ZT32/604。排放阶段：第三阶段 | 外廓尺寸(长×宽×高)：3310×mm1340mm×1990mm；轴距：1750mm；常用轮距(前轮/后轮)：960mm/1100mm；轮距(前轮/后轮)调整方式：有级可调/无级可调；最小使用质量：1685kg；标准配重(前/后)：50kg/38kg；档位数(前进/倒退)：8/2；主变速档位数：4+1；副变速档位数：2；发动机与离合器联接方式：直联；起动方式：电起动；翻倾防护装置（驾驶室或安全框架）型号：1000P.46.001Z；前照灯型号：WK-007；转向系型式：全液压；行车制动系型式：湿式、盘式、静液压操作；驻车制动系型式：独立手制动；前驱动桥型式：旱地型；离合器型式：单片、干式、单作用；传动系动力输出轴离合器型式：干式摩擦式；变速箱型式：机械平面组成式；主变速箱换档方式：机械有级挡；副变速箱换档方式：机械有级挡；轮胎型号(前轮/后轮)：6.00-16/9.5-24;配套动力型号：4D27ZT32/604；制造商:浙江新柴股份有限公司；气缸数：4； 标定功率：（kw）44.2标定转速：（r/min）2400；排放标准：第三阶段 | 44.2 | 购机补贴(通用类) | 2026-06-29 | 山东省 | 评阅通过 | 通过 |  | 原WJ2020HFH026 扩WJ2021BFH19G | 河南省拖拉机柴油机产品质量监督检验中心 | （2020）2240112 | 潍坊市产品质量检验所
6554 | 动力机械 | 拖拉机 | 轮式拖拉机 | 60-70马力四轮驱动拖拉机 | 山东潍河农业装备有限公司 | 轮式拖拉机 | 604-K |  | 型式：4×4四轮驱动，结构尺寸（长*宽*高): 3310mm×1340mm1990mm，轴距：1750mm，轮距（前轮/后轮）： 960、1100/960～1300，最小使用质量：1810kg 发动机与离合器联接方式：直联 ，起动方式：电起动，配套动力：44.2kW，发动机型号：4TD60A。排放阶段：第三阶段 | 外廓尺寸(长×宽×高)：3310mm×1340mm×1990mm；轴距：1750mm；常用轮距(前轮/后轮)：960mm/1100mm；轮距(前轮/后轮)调整方式：有级可调/无级可调；最小使用质量：1810kg；标准配重(前/后)：50kg/38kg；档位数(前进/倒退)：8/2；主变速档位数：4+1；副变速档位数：2；发动机与离合器联接方式：直联；起动方式：电起动；翻倾防护装置（驾驶室或安全框架）型号：1000P.46.001Z；前照灯型号：WK-007；转向系型式：全液压；行车制动系型式：湿式、盘式、静液压操作；驻车制动系型式：独立手制动；前驱动桥型式：旱地型；离合器型式：单片、干式、单作用；传动系动力输出轴离合器型式：干式摩擦式；变速箱型式：机械平面组成式；主变速箱换档方式：机械有级挡；副变速箱换档方式：机械有级挡；轮胎型号(前轮/后轮)：6.00-16/9.5-24;配套动力型号：4TD60A；制造商：山东华源莱动内燃机有限公司；气缸数：4； 标定功率：（kw）44.2标定转速：（r/min）2500；排放标准：第三阶段 | 44.2 | 购机补贴(通用类) | 2026-04-01 | 山东省 | 评阅通过 | 通过 |  | WJ2020HF26 | 河南省拖拉机柴油机产品质量监督检验中心 | （2020）2240112 | 潍坊市产品质量检验所
6555 | 动力机械 | 拖拉机 | 轮式拖拉机 | 60-70马力四轮驱动拖拉机 | 山东潍河农业装备有限公司 | 轮式拖拉机 | 604-N |  | 型式：4×4四轮驱动，结构尺寸（长*宽*高): 3690mm×1560mm×2430mm、3690mm×1570mm×2360mm（安全架）：3690 mm×1560mm×2610mm（驾驶室），轴距：1860mm最小使用质量：1850kg/1940kg（安全架）1997kg(驾驶室）配套动力：44.2kW，发动机型号：4D27ZT32/604。排放阶段：第三阶段 | "外廓尺寸(长×宽×高)：3690mm×1560mm×2430mm/3690mm×1570mm×2360mm（安全架）3690mm×1560mm×2610mm（驾驶室）；轴距：1860mm；常用轮距(前轮/后轮)：1200mm/1200mm；轮距(前轮/后轮)调整方式：有级可调/无级可调；最小使用质量：1850kg/1940kg(安全架）1997kg(驾驶室）；标准配重(前/后)：50kg/38kg；档位数(前进/倒退)：8/2；主变速档位数：4+1；副变速档位数：2；发动机与离合器联接方式：直联；起动方式：电起动；翻倾防护装置（驾驶室或安全框架）型号：1000P.46.001Z/1000P.46.001；前照灯型号：WK-007；转向系型式：全液压；行车制动系型式：湿式、盘式、静液压操作；驻车制动系型式：独立手制动；前驱动桥型式：旱地型；离合器型式：单片、干式、单作用；传动系动力输出轴离合器型式：干式摩擦式；变速箱型式：机械平面组成式；主变速箱换档方式：机械有级挡；副变速箱换档方式：机械有级挡；轮胎型号(前轮/后轮)：7.50-16/12.4-28;配套动力型号：4D27ZT32/604；制造商：浙江新柴股份有限公司；气缸数：4； 标定功率：（kw）44.2标定转速：（r/min）2400；排放标准：第三阶段 " | 44.2 | 购机补贴(通用类) | 2026-04-01 | 山东省 | 评阅通过 | 通过 |  | WJ2020HFH027、WJ2020HFH026、WJ2020IFH018 | 河南省拖拉机柴油机产品质量监督检验中心 | （2020）2240113 | 潍坊市产品质量检验所
6556 | 动力机械 | 拖拉机 | 轮式拖拉机 | 60-70马力四轮驱动拖拉机 | 山东五征集团有限公司 | 轮式拖拉机 | MD604 |  | 功率：60马力；驱动方式：四轮驱动 | 功率：60马力；驱动型式：四驱；外廓尺寸（长×宽×高及部位）：3880×1935×2700mm（驾驶室顶）、3880×1935×2600mm（安全架顶）；变速箱前端面至后驱动轴轴心线的水平距离：1091mm；最小使用质量：2750（驾驶室）、2700（安全架）；翻倾防护装置型式：简易驾驶室或安全框架；转向系型式：全液压；变速箱（器）型式：机械空间组成式；主变速换挡方式：机械有级档；副变速换挡方式：机械有级档；悬挂装置型式：后置三点悬挂 | 44.1 | 购机补贴(通用类) | 2024-12-30 | 山东省 | 评阅通过 | 通过 |  | NW201712019；NW201803042 | 山东省农业机械科学研究院产品质量检测中心 | W201308055-Ⅱ | 山东省农业机械产品质量监督检验站
6557 | 动力机械 | 拖拉机 | 轮式拖拉机 | 60-70马力四轮驱动拖拉机 | 山东五征集团有限公司 | 轮式拖拉机 | NA604-E |  | 功率：60马力；驱动方式：四轮驱动 | 功率：60马力；驱动型式：四驱；外廓尺寸（长×宽×高及部位）：3070×1240×2315(安全架顶部)；离合器壳体前端面至后驱动轴轴心线的水平距离：702mm；最小使用质量：1680kg；翻倾防护装置型式：安全框架；转向系型式：全液压；变速箱（器）型式：机械平面组成式；主变速换挡方式：机械有级档；副变速换挡方式：机械有级档；悬挂装置型式：后置三点悬挂 | 44.1 | 购机补贴(通用类) | 2025-09-29 | 山东省 | 评阅通过 | 通过 |  | NW202002031 | 山东省农业机械科学研究院产品质量检测中心 | NW201912013 | 山东省农业机械科学研究院产品质量检测中心
6558 | 动力机械 | 拖拉机 | 轮式拖拉机 | 60-70马力四轮驱动拖拉机 | 山东五征集团有限公司 | 轮式拖拉机 | NS604 |  | 功率：60马力；驱动方式：四轮驱动 | 功率：60马力；整机驱动型式：四驱；外廓尺寸（长×宽×高及部位）：3470×1500×2499mm（安全架顶）；离合器壳体前端面至后驱动轴轴心线的水平距离：1130mm；最小使用质量：1730kg；翻倾防护装置：安全框架；转向系型式：全液压；变速箱（器）型式：机械平面组成式；主变速换挡方式：机械有级档；副变速换挡方式：机械有级档；悬挂装置型式：后置三点悬挂 | 44.1 | 购机补贴(通用类) | 2024-12-30 | 山东省 | 评阅通过 | 通过 |  | NW201907048；NW201907004；NW202002032 | 山东省农业机械科学研究院产品质量检测中心；山东省农业机械科学研究院产品质量检测中心；山东省农业机械科学研究院产品质量检测中心 | NO201701063 | 江苏省农业机械试验鉴定站
6559 | 动力机械 | 拖拉机 | 轮式拖拉机 | 60-70马力四轮驱动拖拉机 | 山东五征集团有限公司 | 轮式拖拉机 | NS604-C |  | 功率：60马力；驱动方式：四轮驱动 | 功率：60马力；整机驱动型式：四驱；外廓尺寸（长×宽×高及部位）：3635×1500×2500mm（安全架顶部）、3635×1500×2570mm（驾驶室顶部）；离合器壳体前端面至后驱动轴轴心线的水平距离：1130mm；最小使用质量：1830kg（安全架）、2000kg（驾驶室）；翻倾防护装置：安全框架或简易驾驶室；转向系型式：全液压；变速箱（器）型式：机械平面组成式；主变速换挡方式：机械有级档；副变速换挡方式：机械有级档；悬挂装置型式：后置三点悬挂 | 44.1 | 购机补贴(通用类) | 2026-06-29 | 山东省 | 评阅通过 | 通过 |  | NW202012104；NW202010031 | 山东省农业机械科学研究院产品质量检测中心；山东省农业机械科学研究院产品质量检测中心 | NW201711013 | 山东省农业机械科学研究院产品质量检测中心
6560 | 动力机械 | 拖拉机 | 轮式拖拉机 | 60-70马力四轮驱动拖拉机 | 山东五征集团有限公司 | 轮式拖拉机 | TA604-E |  | 功率：60马力；驱动方式：四轮驱动 | 功率：60马力；整机驱动型式：四驱；外廓尺寸（长×宽×高及部位）：3590×1360×2315（安全架顶部）；离合器壳体前端面至后驱动轴轴心线的水平距离：1027mm；最小使用质量：1810kg；最小使用比质量：41.0kg/kW；翻倾防护装置：安全框架；转向系型式：全液压；变速箱（器）型式：机械平面组成式；主变速换挡方式：机械有级档；副变速换挡方式：机械有级档；悬挂装置型式：后置三点悬挂 | 44.2 | 购机补贴(通用类) | 2026-04-01 | 山东省 | 评阅通过 | 通过 |  | NW202012104；NW202012102 | 山东省农业机械科学研究院产品质量检测中心；山东省农业机械科学研究院产品质量检测中心 | NW201711011 | 山东省农业机械科学研究院产品质量检测中心
6561 | 动力机械 | 拖拉机 | 轮式拖拉机 | 60-70马力四轮驱动拖拉机 | 山东亚丰农业机械装备有限公司 | 轮式拖拉机 | YF604-2 |  | 驱动方式：四轮驱动；标定功率：60马力；执行国三排放标准。 | 整机型号：YF604-2；整机型式：轮式；整机机架型式：无架；整机驱动型式：四驱；整机用途：一般用途；整机外廓尺寸（长×宽×高及部位）：3580×1550×2390（安全架顶部）3580×1550×2570（驾驶室顶部）；轴距：1970mm；常用轮距（前轮/后轮）：1170/1200；轮距（前轮/后轮）或轨距：1000、1170、1270、1370/1000-1400（安全架机型）1170、1270、1370/1200-1400（驾驶室机型）；最小离地间隙（离地部位）：370（前驱动桥底部）；离合器壳体前端面至后驱动轴轴心线的水平距离：1075mm；变速箱齿轮副轴孔中心距：80.5mm；最小使用质量：1930（安全架）、2040（驾驶室）kg；标准配重（前/后）：64/60kg；最小使用比质量：43.76（安全架）、46.26（驾驶室）kg/kw；挡位数（前进/倒退）：8/8；主变速档位数：4；副变速档位数：2×（1＋1）；最高设计理论速度：37.1km/h；发动机与主离合连接方式：直联式；翻倾防护装置（驾驶室或安全框架）型号：554.49.001；翻倾防护装置（驾驶室或安全框架）型式：安全框架；翻倾防护装置（驾驶室或安全框架）生产厂：山东亚丰农业机械装备有限公司； | 44.1 | 购机补贴(通用类) | 2025-12-30 | 山东省 | 评阅通过 | 通过 |  | HB2019FHZ049/SAM2020011 | 湖北三智农业机械检测有限公司 | （2020）2240074 | 潍坊市质量检验所
6562 | 动力机械 | 拖拉机 | 轮式拖拉机 | 60-70马力四轮驱动拖拉机 | 山东兖泰拖拉机制造有限公司 | 轮式拖拉机 | 兖泰泰山604 |  | 60马力≤（44.1KW/60马力）＜70马力；驱动方式：四轮驱动 | 60马力≤（44.1KW/60马力）＜70马力；驱动方式：四轮驱动 | 44.1 | 购机补贴(通用类) | 2023-12-31 | 山东省 | 评阅通过 | 通过 |  | WJ2018KFH012 | 河南省拖拉机柴油机产品质量检验中心 | （2017）委字 整机 类第01701101023号 | 盐城市农业机械试验鉴定站
6563 | 动力机械 | 拖拉机 | 轮式拖拉机 | 60-70马力四轮驱动拖拉机 | 山东兖泰拖拉机制造有限公司 | 轮式拖拉机 | 兖泰泰山604D |  | 60马力≤（44.1KW/60马力）＜70马力；驱动方式：四轮驱动 | 60马力≤（44.1KW/60马力）＜70马力；驱动方式：四轮驱动 | 44.1 | 购机补贴(通用类) | 2023-12-31 | 山东省 | 评阅通过 | 通过 |  | WJ2018KFH012 | 河南省拖拉机柴油机产品质量检验中心 | （2017）委字 整机 类第01701101023号 | 盐城市农业机械试验鉴定站
6564 | 动力机械 | 拖拉机 | 轮式拖拉机 | 60-70马力四轮驱动拖拉机 | 山东一拖农业装备有限公司 | 轮式拖拉机 | 604-A |  | 型式：4×4四轮驱动；结构尺寸（长*宽*高）：3500×1500×2280mm；轴距：1820mm；轮距（前轮/后轮）：1200、1300、1400/1200、1300、1400mm；最小使用质量：1850kg；配套动力：44.1kW；发动机型号：YN4EZ060-32CR；排放阶段：第三阶段。 | 整机型式：轮式；整机机架型式:无架;整机驱动型式:四驱;整机用途:一般用途;整机外廓尺寸(长×宽×高及部位):3500×1500×2280mm;轴距或履带接地长:1820mm;常用轮距(前轮/后轮)或轨距:1200/1200mm;轮距(前轮/后轮)或轨距:1200、1300、1400/1200、1300、1400mm;最小离地间隙及部位:350mm(前桥放油螺塞);离合器壳体前端面至后驱动轴轴心线的水平距离:1090mm;变速箱齿轮副轴孔中心距:90mm;最小使用质量:1850kg;标准配重(前/后):60kg/60kg;最小使用比质量：41.95kg/kw;挡位数（前进/倒退）:8/2;主变速挡位数:4+1;副变速挡位数:2;最高设计理论速度:23.37km/h;发动机与主离合器联接方式:直联;翻倾防护装置（驾驶室或安全框架）型号:704A.46.001;翻倾防护装置（驾驶室或安全框架）型式:安全框架;翻倾防护装置（驾驶室或安全框架）生产厂:潍坊中远重工科技有限公司；发动机型号：YN4EZ060-32CR；发动机结构型式：立式、直列、四冲程；发动机生产厂：昆明云内动力股份有限公司；发动机进气方式：自然吸气；发动机气缸数：4；发动机标定功率：44.1kW；发动机额定净功率：44.1kW；发动机标定转速：2300r/min；发动机冷却方式：水冷；排放阶段：第三阶段;空气滤清器型号:K395;空气滤清器型式:干式;排气管消声腔外形尺寸（长×宽×厚或直径×长）Φ110×330mm;排气管消声腔质量:3.5kg;驾驶员座椅型号:SMT-CS06-1;驾驶员座椅生产厂:潍坊舒美特机械有限公司;安全带型号:DC-1000-006;安全带生产厂:常州市东晨车辆部件有限公司;转向系型式:全液压;转向系转向操纵机构:方向盘;转向系转向机构型式:前轮转向;传动系箱体数量：2个；变速箱（器）型式：机械平面组成式；主变速位置：在第1箱体中；主变速换挡方式：机械有级档；副变速换挡方式：机械有级档；轮胎型号(前轮/后轮)：8.3-20/12.4-28；轮胎数量(前轮/后轮)：2/2个;液压悬挂系统型式:分置式;悬挂装置型式:后置三点悬挂;悬挂装置类别:2类;工作装置液压油泵型号:CB-F316;液压输出组数:2组;工作装置安全阀全开压力:16.0-16.5MPa;动力输出轴花键数目:8;动力输 | 44.1 | 购机补贴(通用类) | 2026-04-01 | 山东省 | 评阅通过 | 通过 |  | WJ2020GFH030 | 河南省拖拉机柴油机产品质量监督检验中心 | WT202005005 | 黑龙江省彤廷质检技术有限公司
6565 | 动力机械 | 拖拉机 | 轮式拖拉机 | 60-70马力四轮驱动拖拉机 | 山东一拖农业装备有限公司 | 轮式拖拉机 | 604-B |  | 型式：4×4四轮驱动；结构尺寸（长*宽*高）：3500×1660×2610mm；轴距：1860mm；轮距（前轮/后轮）：1200、1300、1400/1200、1300、1400mm；最小使用质量：1850kg；配套动力：44.1kW；发动机型号：YN4EZ060-32CR；排放阶段：第三阶段。 | 整机型式：轮式；整机机架型式:无架;整机驱动型式:四驱;整机用途:一般用途;整机外廓尺寸(长×宽×高及部位):3500×1660×2610mm;轴距或履带接地长:1860mm;常用轮距(前轮/后轮)或轨距:1200/1200mm;轮距(前轮/后轮)或轨距:1200、1300、1400/1200、1300、1400mm;最小离地间隙及部位:360mm(后牵引架底部);离合器壳体前端面至后驱动轴轴心线的水平距离:1090mm;变速箱齿轮副轴孔中心距:90mm;最小使用质量:1850kg;标准配重(前/后):60kg/60kg;最小使用比质量：41.95kg/kw;挡位数（前进/倒退）:8/2;主变速挡位数:4+1;副变速挡位数:2;最高设计理论速度:30.69km/h;发动机与主离合器联接方式:直联;翻倾防护装置（驾驶室或安全框架）型号:1004N.46.001;翻倾防护装置（驾驶室或安全框架）型式:安全框架;翻倾防护装置（驾驶室或安全框架）生产厂:潍坊中远重工科技有限公司；发动机型号：YN4EZ060-32CR；发动机结构型式：立式、直列、四冲程；发动机生产厂：昆明云内动力股份有限公司；发动机进气方式：自然吸气；发动机气缸数：4；发动机标定功率：44.1kW；发动机额定净功率：44.1kW；发动机标定转速：2300r/min；发动机冷却方式：水冷；排放阶段：第三阶段;空气滤清器型号:K395;空气滤清器型式:干式;排气管消声腔外形尺寸（长×宽×厚或直径×长）Φ110×330mm;排气管消声腔质量:3.5kg;驾驶员座椅型号:SMT-CS06-1;驾驶员座椅生产厂:潍坊舒美特机械有限公司;安全带型号:DC-1000-006;安全带生产厂:常州市东晨车辆部件有限公司;转向系型式:全液压;转向系转向操纵机构:方向盘;转向系转向机构型式:前轮转向;传动系箱体数量：2个；变速箱（器）型式：机械平面组成式；主变速位置：在第1箱体中；主变速换挡方式：机械有级档；副变速换挡方式：机械有级档；轮胎型号(前轮/后轮)：8.3-24/11-32；轮胎数量(前轮/后轮)：2/2个;液压悬挂系统型式:分置式;悬挂装置型式:后置三点悬挂;悬挂装置类别:2类;工作装置液压油泵型号:CB-F316;液压输出组数:2组;工作装置安全阀全开压力:16.0-16.5MPa;动力输出轴花键数目:8;动力输出 | 44.1 | 购机补贴(通用类) | 2026-04-01 | 山东省 | 评阅通过 | 通过 |  | WJ2020GFH029 | 河南省拖拉机柴油机产品质量监督检验中心 | WT202005005 | 黑龙江省彤廷质检技术有限公司
6566 | 动力机械 | 拖拉机 | 轮式拖拉机 | 60-70马力四轮驱动拖拉机 | 山东亿嘉农业机械装备股份有限公司 | 轮式拖拉机 | YJ-604 |  | 功率:60马力；整机型式：轮式；整机驱动型式：四驱；发动机标定功率 ：44.1KW；最小使用质量：2709Kg；最小使用比质量：61.43kg/kW。 | 整机型号、名称：YJ-604、轮式拖拉机；整机型式：轮式；整机机架型式：无架；整机驱动型式：四驱；整机用途：一般用途；整机外廓尺寸（长×宽×高及部位）mm：4030×1730×2600（空滤器顶部）；最小使用质量kg：2709；标准配重(前/后)kg：144/320；最小使用比质量kg/kW：61.43；K值：45.15；挡位数（前进/倒退）：12/12；主变速挡位数：4；副变速挡位数：3×（1+1）；翻倾防护装置（驾驶室或安全框架）型号：YJ50.46A；翻倾防护装置（驾驶室或安全框架）型式：简易驾驶室；发动机型号：4D32ZT31/604；发动机结构型式：直列、四冲程；发动机生产厂：浙江新柴股份有限公司；排放标准：第三阶段；发动机进气方式：涡轮增压；发动机气缸数：4；发动机标定功率kW：44.1；发动机额定净功率kW：44.1；发动机标定转速r/min：2400；发动机冷却方式：水冷；传动系箱体数量、变速箱（器）型式：机械平面组成式；箱体数量：2个；主变速位置和换挡方式：主变速位置：在第1箱体中；机械有级挡；副变速换挡方式：机械有级挡；轮胎型号(前轮/后轮)：8.3-24/12.4-32；轮胎数量(前轮/后轮)个 ：2/2；工作装置液压油泵型号：CBN-F316；液压输出组数：2组；动力输出轴标准转速r/min：540/760；选装轮胎型号(前轮/后轮)：8.3-24/11-32、8.3-20/12.4-28;选装发动机型号：4D27ZT32/604；选装发动机结构型式：直列、四冲程；选装发动机生产厂：浙江新柴股份有限公司；排放标准：第三阶段；选装发动机进气方式：涡轮增压；选装发动机气缸数：4；选装发动机标定功率kW：44.2；选装发动机额定净功率kW：44.2；选装发动机标定转速r/min：2400；选装发动机冷却方式：水冷；选装动力输出轴标准转速r/min：760/850；540/1000; 760/1000。 | 44.2 | 购机补贴(通用类) | 2025-12-30 | 山东省 | 评阅通过 | 通过 |  | W201607025 | 机械工业农业机械产品质量检测中心（济南） | 2016KKX039 | 河南省拖拉机柴油机产品质量监督检验中心
6567 | 动力机械 | 拖拉机 | 轮式拖拉机 | 60-70马力四轮驱动拖拉机 | 山东亿嘉农业机械装备股份有限公司 | 轮式拖拉机 | YJ-604-1 |  | 功率:60马力；整机型式：轮式；整机驱动型式：四驱；发动机标定功率 ：44.1KW；最小使用质量：2560Kg；最小使用比质量：58.05kg/kW。 | 整机型号、名称：YJ-604-1、轮式拖拉机；整机型式：轮式；整机机架型式：无架；整机驱动型式：四驱；整机用途：一般用途；整机外廓尺寸（长×宽×高及部位）mm：4030×1730×2600（消音器顶部）；轴距mm：2040；常用轮距(前轮/后轮)mm：1300/1400；轮距(前轮/后轮)mm：1200、1300、1400、1500/1200～1500；最小离地间隙及部位mm：360（前驱动桥下沿）；离合器壳体前端面至后驱动轴轴心线的水平距离mm：1152；变速箱齿轮副轴孔中心距mm：92；最小使用质量kg：2560；标准配重(前/后)kg：144/320；最小使用比质量kg/kW：58.05；挡位数（前进/倒退）：12/12；主变速挡位数：4；副变速挡位数：3×（1+1）；最高设计理论速度km/h：31.37；翻倾防护装置（驾驶室或安全框架）型号：YJ50.46；翻倾防护装置（驾驶室或安全框架）型式：安全框架；发动机型号：4D32ZT31/604；发动机结构型式：直列、四冲程；发动机生产厂：浙江新柴股份有限公司；发动机进气方式：涡轮增压；发动机气缸数：4；发动机标定功率kW：44.1；发动机额定净功率kW：44.1；发动机标定转速r/min：2400；发动机冷却方式：水冷；传动系箱体数量、变速箱（器）型式：机械平面组成式；箱体数量：2个；主变速位置和换挡方式：主变速位置：在第1箱体中；机械有级挡；副变速换挡方式：机械有级挡；轮胎型号(前轮/后轮)：8.3-24/12.4-32；轮胎数量(前轮/后轮)个 ：2/2；工作装置液压油泵型号：CBN-F316；动力输出轴标准转速r/min：540/760；选装轮胎型号(前轮/后轮)：8.3-24/11-32、8.3-20/12.4-28;选装发动机型号：4D27ZT32/604；选装发动机结构型式：直列、四冲程；选装发动机生产厂：浙江新柴股份有限公司；选装发动机进气方式：涡轮增压；选装发动机气缸数：4；选装发动机标定功率kW：44.2；选装发动机额定净功率kW：44.2；选装发动机标定转速r/min：2400；选装发动机冷却方式：水冷；选装液压输出组数：1组；选装动力输出轴标准转速r/min：760/850；540/1000; 760/1000。 | 44.2 | 购机补贴(通用类) | 2025-12-30 | 山东省 | 评阅通过 | 通过 |  | WJ2021DFH017 | 河南省拖拉机柴油机产品质量监督检验中心 | 2016KKX039 | 河南省拖拉机柴油机产品质量监督检验中心
6568 | 动力机械 | 拖拉机 | 轮式拖拉机 | 60-70马力四轮驱动拖拉机 | 山东亿嘉农业机械装备股份有限公司 | 轮式拖拉机 | YJ604-D |  | 功率:60马力；整机型式：轮式；整机驱动型式：四驱；发动机标定功率 ：44.2KW；最小使用质量：1690Kg；最小使用比质量：38.24kg/kW。 | 整机型号、名称：YJ604-D、轮式拖拉机；整机型式：轮式；整机机架型式：无架；整机驱动型式：四驱；整机用途：一般用途；整机外廓尺寸（长×宽×高及部位）mm：3420×1400×2320（防翻架顶端）；最小使用质量kg：1690；标准配重(前/后)kg：60/28；最小使用比质量kg/kW：38.24；K值：28.17；挡位数（前进/倒退）：8/2；主变速挡位数：4+1；副变速挡位数：2；最高设计理论速度km/h：26.6；翻倾防护装置（驾驶室或安全框架）型号：YJ204A.46；翻倾防护装置（驾驶室或安全框架）型式：安全框架；翻倾防护装置（驾驶室或安全框架）生产厂：山东亿嘉农业机械装备股份有限公司；发动机型号：4TG60K；发动机结构型式：直列、四冲程；发动机生产厂：华源莱动内燃机有限公司；排放标准：第三阶段；发动机进气方式：涡轮增压；发动机气缸数：4；发动机标定功率kW：44.2；发动机额定净功率kW：44.2；发动机标定转速r/min：2400；发动机冷却方式：水冷；传动系箱体数量、变速箱（器）型式：机械平面组成式；箱体数量：2个；主变速位置和换挡方式：主变速位置：在第2箱体中；机械有级挡；副变速换挡方式：机械有级挡；轮胎型号(前轮/后轮)：6.00-14/13.6-16；轮胎数量(前轮/后轮)个 ：2/2；液压悬挂系统型式：分置式；悬挂装置型式：后置三点悬挂；悬挂装置类别：2N类；工作装置液压油泵型号：CBN-E316；液压输出组数：1组；动力输出轴标准转速r/min：540/760；选装轮胎型号(前轮/后轮)：6.0-12/9.5-16；6.00-12/9.5-20；5.00-12/9.5-20；6.00-12/11.2-16；选装液压输出组数：2组；选装动力输出轴标准转速r/min：760/850。 | 44.2 | 购机补贴(通用类) | 2025-12-30 | 山东省 | 评阅通过 | 通过 |  | WJ2020DFH013 | 河南省拖拉机柴油机产品质量监督检验中心 | YH2020WJ01213 | 江苏沿海农业机械检测有限公司
6569 | 动力机械 | 拖拉机 | 轮式拖拉机 | 60-70马力四轮驱动拖拉机 | 山东亿嘉农业机械装备股份有限公司 | 轮式拖拉机 | YJ-604E |  | 功率:60马力；整机型式：轮式；整机驱动型式：四驱；发动机标定功率 ：44.1KW；最小使用质量：驾驶室机型2170Kg，安全框架机型1950Kg；最小使用比质量：驾驶室机型49.21kg/kW，安全框架机型44.22kg/kW。 | 整机型式：四轮驱动 ； 整机外廓尺寸(长×宽×高)：3650×1550×2650（选装防翻架2600）mm ；整机最小使用质量驾驶室：2170、防翻架：1950 kg ；整机档位数 前进/倒退/爬行：8/8/0 ；整机档位数 主变速/副变速/梭行档：4/2/1+1 ；整机发动机与离合器联接方式：直连 ；整机起动方式：电起动 ；整机动力输出轴功率 ≥37.49 kW ；整机最大牵引力≥13.8 kN；翻倾防护装置（驾驶室或安全框架）型号：YJ50.46 ； 发动机型号：4TD60 ；发动机生产厂：山东华源莱动内燃机有限公司 ；排放标准：第三阶段；发动机标定功率：44.1 kW；行车制动系型式：干式、蹄式 ；驻车制动系型式：非独立机械、蹄式 ；行走系轮胎型号(前轮/后轮)：8.3-20/12.4-28 ；工作装置液压悬挂系统型式：分置式 ；工作装置悬挂装置型式：后置三点悬挂 ；工作装置动力输出轴转速：540/760 r/min ；工作装置动力输出轴传动比：3.385/2.733 ；工作装置框架上最大提升力≥9.93 kN ；选装发动机型号：WP3.2G61E316 ；选装发动机生产厂：潍柴动力扬州柴油机有限责任公司 ；排放标准：第三阶段；选装发动机标定功率44.1 kW；选装翻倾防护装置（安全框架）型号：YJ40.45 ；选装翻倾防护装置（安全框架）型式：安全架 ；选装动力输出轴转速：540/1000、760/850 r/min；选装轮胎型号(前轮/后轮)：6.50-16/11.2-24、7.50-16/9.5-28；7.50-16/11.2-28；7.00-12/11.2-20；8.3-20/9.5-32；6.00-12/9.5-16；7.5-16/11.2-24 ；选装液压输出装置：2路液压输出；最小使用比质量kg/kW：驾驶室49.21，安全架44.22；K值：驾驶室36.16，防翻架32.5。自主变更新增发动机型号：4B2-60U32功率：44.2KW，生产厂：安徽全柴动力股份有限公司，排放标准：第三阶段；自主变更新增发动机型号：4TD60A，功率：44.2KW，生产厂：山东华源莱动内燃机有限公司，排放标准：第三阶段。 | 44.1 | 购机补贴(通用类) | 2023-12-31 | 山东省 | 评阅通过 | 通过 |  | 驾驶室：WJ2018KFH017；安全架：WJ2018KFH018 | 河南省拖拉机柴油机产品质量监督检验中心 | WJ2018IKKX005 | 河南省拖拉机柴油机产品质量监督检验中心
6570 | 动力机械 | 拖拉机 | 轮式拖拉机 | 60-70马力四轮驱动拖拉机 | 山东亿嘉农业机械装备股份有限公司 | 轮式拖拉机 | YJ604-EA |  | 功率:60马力；整机型式：轮式；整机驱动型式：四驱；发动机标定功率 ：44.1KW；最小使用质量：安全架（YJ204A.46）机型：1800Kg，选装安全架（YJ204.46）机型：1820Kg；最小使用比质量：安全架（YJ204A.46）机型：40.82kg/kW，选装安全架（YJ204.46）机型：41.27kg/kW。 | 整机型号、名称：YJ604-EA、轮式拖拉机;整机型式：轮式;整机机架型式：无架;整机驱动型式：四驱;整机用途：一般用途;整机外廓尺寸(长×宽×高及部位)mm：3725×1300×2400（防翻架顶端）;最小使用质量kg：1800;标准配重(前/后)kg：42/50;最小使用比质量kg/kW：40.82;挡位数（前进/倒退）：8/2;主变速挡位数：4+1;副变速挡位数：2;发动机与主离合器联接方式：直联;翻倾防护装置型号：YJ204A.46;翻倾防护装置型式：安全框架;发动机型号：4TD60;发动机结构型式：直列、四冲程;发动机生产厂：华源莱动内燃机有限公司;排放标准：第三阶段；发动机进气方式：涡轮增压;发动机气缸数：4;发动机标定功率kW：44.1;发动机额定净功率kW：44.1;发动机标定转速r/min：2400;主变速位置和换挡方式：主变速位置：在第1箱体中机械有级挡；副变速换挡方式：机械有级挡；轮胎型号(前轮/后轮)：8.3-20/12.4-28;轮胎数量(前轮/后轮)个：2/2;选装配置选装翻倾防护装置型号：YJ204.46;选装翻倾防护装置型式：安全框架;选装翻倾防护装置外廓尺寸(长×宽×高)mm：3725×1550×2400（防翻架顶端）;最小使用质量kg：1820（选装加长半轴套管）;最小使用比质量kg/kW：41.27;选装挡位数（前进/倒退）：8/8;选装主变速挡位数：4;选装副变速挡位数：2×（1+1）;选装轮胎型号(前轮/后轮)：6.50-16/11.2-24；7.50-16/9.5-28；7.50-16/11.2-28；7.00-12/11.2-20；8.3-20/9.5-32；7.5-16/11.2-24。 | 44.1 | 购机补贴(通用类) | 2025-09-29 | 山东省 | 评阅通过 | 通过 |  | WJ2020DFH013；选装WJ2020DFH014 | 河南省拖拉机柴油机产品质量监督检验中心 | WJ2018IKKX005 | 河南省拖拉机柴油机产品质量监督检验中心
6571 | 动力机械 | 拖拉机 | 轮式拖拉机 | 60-70马力四轮驱动拖拉机 | 山东英胜机械有限公司 | 轮式拖拉机 | TT604 |  | 型式：4×4 四轮驱动；60马力 | 型式：4×4 四轮驱动；外廊尺寸（长x宽x高）(mm）： 3500×1500×2380；最小使用质量（kg）：1695；配套动力（kW）：44.2；PTO转速(r/min)：540/720； | 44.5 | 购机补贴(通用类) | 2021-12-31 | 山东省 | 评阅通过 | 通过 |  | W201609087 | 机械工业农业机械产品质量检测中心（济南） | 2016KKX129 | 河南省拖拉机柴油机产品质量监督检验中心
6572 | 动力机械 | 拖拉机 | 轮式拖拉机 | 60-70马力四轮驱动拖拉机 | 山东英胜机械有限公司 | 轮式拖拉机 | TT604-D |  | 型式：4×4 四轮驱动；60马力 | 型式：4×4 四轮驱动；外廊尺寸（长x宽x高）(mm）：3315×1390×2200；最小使用质量（kg）：1526；配套动力（kW）：44.2；PTO转速(r/min)：540/720； | 44.2 | 购机补贴(通用类) | 2021-12-31 | 山东省 | 评阅通过 | 通过 |  | W201609087 | 机械工业农业机械产品质量检测中心（济南） | 2016KKX129 | 河南省拖拉机柴油机产品质量监督检验中心
6573 | 动力机械 | 拖拉机 | 轮式拖拉机 | 60-70马力四轮驱动拖拉机 | 山东渊博农业装备有限公司 | 轮式拖拉机 | YB604-2 |  | 配套动力（kW）:44.1；型式:四轮驱动；最小使用质量: 1690；外廓尺寸（长×宽×高mm）: 3350×1410×1950(防翻架)；轴距（mm）: 1760；轮距（前轮/后轮）（mm）980、1060/910-1060；最小离地间隙（mm）:265（前桥放油螺栓底部）；标准配重（kg）:0/50；档位数（前进/倒退/爬行）: 8/2/0；变速箱型式:（4+1）x2组成式 ；轮胎型号（前轮/ | 外廓尺寸（长×宽×高mm）: 3350×1410×1950(防翻架)；最小使用质量: 1690；配套动力（kW）:44.1；型式:四轮驱动；轴距（mm）: 1760；轮距（前轮/后轮）（mm）980、1060/910-1060；最小离地间隙（mm）:265（前桥放油螺栓底部）；标准配重（kg）:0/50；档位数（前进/倒退/爬行）: 8/2/0；变速箱型式:（4+1）x2组成式 ；轮胎型号（前轮/后轮）:6.00-14/9.50-20。液压悬挂系统型式:分置式。液压油泵型号：CBN-F316 | 44.1 | 购机补贴(通用类) | 2025-12-30 | 山东省 | 评阅通过 | 通过 |  | WJ2020FFH010 | 河南省拖拉机柴油机产品质量监督检验中心 | （2020）2240021 | 潍坊市产品质量检验所
6574 | 动力机械 | 拖拉机 | 轮式拖拉机 | 60-70马力四轮驱动拖拉机 | 山东渊博农业装备有限公司 | 轮式拖拉机 | YB604-3 |  | 配套动力（kW）: 44.1 ；型式:四轮驱动；最小使用质量: 1715（安全框架）、1800（驾驶室）；外廓尺寸（长×宽×高mm）:3765×1550×2350（安全架）3765×1550×2450（驾驶室）；轴距（mm）: 1860 ； 轮距（前轮/后轮）（mm）:1200、1400/1200-1250 ；最小离地间隙（mm）: 310（前桥底部）；标准配重（kg）: 96/80 ； 档 | 外廓尺寸（长×宽×高mm）:3765×1550×2350（安全架）3765×1550×2450（驾驶室）；最小使用质量: 1715（安全框架）、1800（驾驶室）；配套动力（kW）: 44.1 ；型式:四轮驱动；轴距（mm）: 1860 ； 轮距（前轮/后轮）（mm）:1200、1400/1200-1250 ；最小离地间隙（mm）: 310（前桥底部）；标准配重（kg）: 96/80 ； 档位数（前进/倒退/爬行）: 8/2/0 ；变速箱型式: （4+1）x2组成式；轮胎型号（前轮/后轮）: 7.50-16/11.2-28。液压悬挂系统型式:分置式。 | 44.1 | 购机补贴(通用类) | 2025-07-05 | 山东省 | 评阅通过 | 通过 |  | WJ2019HFH023/WJ2019HFH026 | 河南省拖拉机柴油机产品质量监督检验中心 | （2020）2240022 | 潍坊市产品质量检验所
6575 | 动力机械 | 拖拉机 | 轮式拖拉机 | 60-70马力四轮驱动拖拉机 | 山东渊博农业装备有限公司 | 轮式拖拉机 | YB604-5 |  | 配套动力（kW）: 44.1；型式:四轮驱动；最小使用质量: 1850；外廓尺寸（长×宽×高mm）: 3860×1500×2220（安全架）；轴距（mm）: 1840 ；轮距（前轮/后轮）（mm）: 1250、1410/1200、1270、1340；最小离地间隙（mm）：370（前桥底部 ；标准配重（kg）: 128/80；档位数（前进/倒退/爬行）: 8/2/0：变速箱型式:（4+1）×2组成式 | 外廓尺寸（长×宽×高mm）: 3860×1500×2220（安全架）；最小使用质量: 1850；配套动力（kW）: 44.1；型式:四轮驱动；轴距（mm）: 1840 ；轮距（前轮/后轮）（mm）: 1250、1410/1200、1270、1340；最小离地间隙（mm）：370（前桥底部 ；标准配重（kg）: 128/80；档位数（前进/倒退/爬行）: 8/2/0：变速箱型式:（4+1）×2组成式：轮胎型号（前轮/后轮）: 7.50-16/11.2-28。液压悬挂系统型式:分置式。 | 44.1 | 购机补贴(通用类) | 2025-07-05 | 山东省 | 评阅通过 | 通过 |  | WJ2019HFH025 | 河南省拖拉机柴油机产品质量监督检验中心 | （2020）2240023 | 潍坊市产品质量检验所
6576 | 动力机械 | 拖拉机 | 轮式拖拉机 | 60-70马力四轮驱动拖拉机 | 山东渊博农业装备有限公司 | 轮式拖拉机 | YB604-6 |  | 配套动力（kW）:44.1；型式:四轮驱动；最小使用质量: 1680 ；外廓尺寸（长×宽×高mm）:3740×1400×2130(安全架)；轴距（mm）: 1870；轮距（前轮/后轮）（mm）975、1075/1000-1080；最小离地间隙（mm）:310（前桥底部）；标准配重（kg）:116/70；档位数（前进/倒退/爬行）: 8/2/0；变速箱型式:（4+1）x2组成式 ；轮胎型号（前轮/后 | 外廓尺寸（长×宽×高mm）:3740×1400×2130(安全架)；最小使用质量: 1680 ；配套动力（kW）:44.1；型式:四轮驱动；轴距（mm）: 1870；轮距（前轮/后轮）（mm）975、1075/1000-1080；最小离地间隙（mm）:310（前桥底部）；标准配重（kg）:116/70；档位数（前进/倒退/爬行）: 8/2/0；变速箱型式:（4+1）x2组成式 ；轮胎型号（前轮/后轮）:7.50-16/11.2-24。液压悬挂系统型式:分置式。液压油泵型号：CBN-F316 | 44.1 | 购机补贴(通用类) | 2025-09-29 | 山东省 | 评阅通过 | 通过 |  | WJ2020DFH011 | 河南省拖拉机柴油机产品质量监督检验中心 | （2020）2240064 | 潍坊市产品质量检验所
6577 | 动力机械 | 拖拉机 | 轮式拖拉机 | 60-70马力四轮驱动拖拉机 | 山东中机农业科技有限公司 | 轮式拖拉机 | ZJ604-A |  | 60马力；驱动方式：四轮驱动 | "整机型式:4×4四轮驱动；外廓尺寸(长×宽×高)mm：3550×1520×2300（安全框架顶）；轴距或履带接地长mm：1900；常用轮距(前轮/后轮)或轨距：1145、1215/1110-1400；最小使用质量kg：1850；标准配重(前/后)kg：48/56；最小使用比质量kg/kW：41.86；发动机与主离合器联接方式：直联；转向系型式：全液压；转向系转向操纵机构：方向盘；轮胎型号(前轮/后轮)：7.5-16/11.2-28； | 44.2 | 购机补贴(通用类) | 2026-03-15 | 山东省 | 评阅通过 | 通过 |  | NW202006019 | 山东省农业机械科学研究院产品质量检测中心 | WT202005010 | 黑龙江省彤延质检技术有限公司
6578 | 动力机械 | 拖拉机 | 轮式拖拉机 | 60-70马力四轮驱动拖拉机 | 山东中诺农业装备有限公司 | 轮式拖拉机 | ZN604 |  | 标定功率：44.1kw，驱动方式：四轮驱动。最小使用比质量：40.82 | 外廓尺寸（长x宽x高及部位）（mm）：3630×1600×2470（安全架顶部）；轴距（mm）：1955；常用轮距（前轮/后轮）（mm）：1210/1240；最小使用质量（kg）：1800。 配套动力型号：YN4EZ060-32CR；制造商：昆明云内动力股份有限公司；标定功率（kw)：44.1；排放标准：第三阶段。 | 44.1 | 购机补贴(通用类) | 2025-12-30 | 山东省 | 评阅通过 | 通过 |  | №：WJ2020FFH015 | 河南省拖拉机柴油机产品质量监督检验中心 | №：（2019）2240102 | 潍坊市产品质量检验所
6579 | 动力机械 | 拖拉机 | 轮式拖拉机 | 60-70马力四轮驱动拖拉机 | 山东中诺农业装备有限公司 | 轮式拖拉机 | ZN604-X |  | 标定功率：44.1kw，驱动方式：四轮驱动 | 外廓尺寸（长x宽x高及部位）（mm）：3650×1685×2510（安全架顶部）；轴距（mm）：1915；常用轮距（前轮/后轮）（mm）：1300/1300；最小使用质量（kg）：2065。 配套动力型号：YN4EZ060-32CR；制造商：昆明云内动力股份有限公司；标定功率（kw)：44.1；排放标准：第三阶段。 | 44.1 | 购机补贴(通用类) | 2025-12-30 | 山东省 | 评阅通过 | 通过 |  | №：WJ2020FFH019 | 河南省拖拉机柴油机产品质量监督检验中心 | №：（2019）2240103 | 潍坊市产品质量检验所
6580 | 动力机械 | 拖拉机 | 轮式拖拉机 | 60-70马力四轮驱动拖拉机 | 山东中特机械设备有限公司 | 轮式拖拉机 | 现：沃保田604（原：山东中特604） |  | 功率：60马力；驱动型式：四轮驱动 | 外廓尺寸：3500×1680×2380； 最小使用质量：2050kg 驱动型式：四轮驱动； 功率：44.1kw（60马力）； 排放标准：国三。 | 44.1 | 购机补贴(通用类) | 2021-12-31 | 山东省 | 评阅通过 | 通过 |  | FH16GW0108 | 国家拖拉机质量监督检验中心 | LT16GK0011 | 国家拖拉机质量监督检验中心
6581 | 动力机械 | 拖拉机 | 轮式拖拉机 | 60-70马力四轮驱动拖拉机 | 山拖农机装备有限公司 | 轮式拖拉机 | NA604 |  | 功率：60马力；驱动方式：四轮驱动 | 外型尺寸（mm）：3410×1360×2100； 驱动方式：四轮驱动; 功率（KW）:44.2（国三）; 轴距（mm）:1790; 最小使用质量（kg）:1450； 轮距(前轮/后轮)mm：1000/980～1222; 轮距(前轮/后轮)调整方式:不可调/无级可调; 标准配重(前/后)kg:56/144; 挡位数(前进/倒退/爬行):8/2/0; 动力输出轴功率kW≥37.6; 最大牵引力kN≥12.5; 主变速箱换档方式:滑移齿轮＋啮合套; 轮胎型号(前轮/后轮):6.50-16/9.50-24 | 44.2 | 购机补贴(通用类) | 2023-12-31 | 山东省 | 评阅通过 | 通过 |  | NW201707034、NW202002031 | 山东省农业机械科学研究院产品质量检测中心、山东省农业机械科学研究院产品质量检测中心 | NW201803034 | 山东省农业机械科学研究院产品质量检测中心
6582 | 动力机械 | 拖拉机 | 轮式拖拉机 | 60-70马力四轮驱动拖拉机 | 山拖农机装备有限公司 | 轮式拖拉机 | TA604 |  | 功率：60马力；驱动方式：四轮驱动 | 外型尺寸（mm）：3450×1400×2262； 驱动方式：四轮驱动; 功率（KW）:44.2（国三）; 轴距（mm）:1940; 最小使用质量（kg）:1738； 轮距(前轮/后轮)mm：1100、1200/910-1400; 轮距(前轮/后轮)调整方式:有级可调/无级可调; 标准配重(前/后)kg:42/180; 挡位数(前进/倒退/爬行):8/8/0; 动力输出轴功率kW≥37.6; 最大牵引力kN≥13; 主变速箱换档方式:滑移齿轮＋啮合套; 轮胎型号(前轮/后轮):8.3-20/12.4-28 | 44.2 | 购机补贴(通用类) | 2023-12-31 | 山东省 | 评阅通过 | 通过 |  | NW202002032、NW202012102 | 山东省农业机械科学研究院产品质量检测中心、山东省农业机械科学研究院产品质量检测中心 | NW201711011 | 山东省农业机械科学研究院产品质量检测中心
6583 | 动力机械 | 拖拉机 | 轮式拖拉机 | 60-70马力四轮驱动拖拉机 | 山拖农机装备有限公司 | 轮式拖拉机 | TS654 |  | 功率：65马力；驱动方式：四轮驱动 | 外型尺寸（mm）：3870×2010×2600； 驱动方式：四轮驱动; 功率（KW）:47.8（国三）; 轴距（mm）:2063; 最小使用质量（kg）:2680; 轮距(前轮/后轮)mm：1252、1300、1483/1320、1515、1607; 标准配重(前/后)kg:144/176; 挡位数(前进/倒退/爬行):8/8/0; 转向系型式：全液压; 转向操纵机构：方向盘; 转向机构型式：前轮转向; 主变速箱换档方式:机械有级挡; 轮胎型号(前轮/后轮):8.3-20/13.6-28 | 47.8 | 购机补贴(通用类) | 2024-12-30 | 山东省 | 评阅通过 | 通过 |  | NW201705028 | 山东省农业机械科学研究院产品质量检测中心 | 鲁TK2010075 | 山东省农业机械试验鉴定站
6584 | 动力机械 | 拖拉机 | 轮式拖拉机 | 60-70马力四轮驱动拖拉机 | 泰安泰山国泰拖拉机制造有限公司 | 轮式拖拉机 | GT604-3 |  | 功率：60马力（44.1KW），驱动方式：四轮驱动 | 结构尺寸（长*宽*高及部位mm）：3700×1660×2400（安全架顶部），驱动型式：四驱 ，标定功率（kw)：44.1，发动机商标或品牌：扬动，发动机型号：YD4JZ60C1,轴距（mm）：1800，最小使用质量（kg）：2060，配重（kg）(前/后)：96/264，档位数（前进/倒退）：8/2，变速箱（器）型式：机械平面组成式，机架型式：无架，选装简易驾驶室：结构尺寸（长*宽*高mm）：3700×1660×2450（驾驶室顶），最小使用质量（kg）：2200，标准配重（kg）(前/后)：96/90； | 44.1 | 购机补贴(通用类) | 2026-04-01 | 山东省 | 评阅通过 | 通过 |  | NW202010002(安全架)NW202010004(驾驶室) | 山东省农业机械科学研究院产品质量检测中心 | NJJC20200317-EK | 山东宝鼎农业机械检测有限公司
6585 | 动力机械 | 拖拉机 | 轮式拖拉机 | 60-70马力四轮驱动拖拉机 | 泰安泰山国泰拖拉机制造有限公司 | 轮式拖拉机 | GT604-6 |  | 功率：60马力（44.1KW），驱动方式：四轮驱动 | 结构尺寸（长*宽*高及部位mm）：3100×1480×2180（安全架顶），驱动型式：四驱 ，标定功率（kw)：44.1，发动机商标或品牌：四达，发动机型号：SD4DW3Z2,轴距（mm）：1460，最小使用质量（kg）：1805，配重（kg）(前/后)：0/230，档位数（前进/倒退）：8/2，变速箱（器）型式：机械平面组成式，机架型式：无架， | 44.1 | 购机补贴(通用类) | 2026-04-01 | 山东省 | 评阅通过 | 通过 |  | NW202010001 | 山东省农业机械科学研究院产品质量检测中心 | NJJC20200112-AK | 山东宝鼎农业机械检测有限公司
6586 | 动力机械 | 拖拉机 | 轮式拖拉机 | 60-70马力四轮驱动拖拉机 | 泰安泰山国泰拖拉机制造有限公司 | 轮式拖拉机 | GT604-7 |  | 功率：60马力（44.1KW），驱动方式：四轮驱动 | 结构尺寸（长*宽*高及部位mm）：3350×1530×2030（安全架顶），驱动型式：四驱 ，标定功率（kw)：44.1，发动机商标或品牌：四达，发动机型号：SD4DW3Z2,轴距（mm）：1800，最小使用质量（kg）：1830，配重（kg）(前/后)：8/230，档位数（前进/倒退）：8/2，变速箱（器）型式：机械平面组成式，机架型式：无架， | 44.1 | 购机补贴(通用类) | 2026-04-01 | 山东省 | 评阅通过 | 通过 |  | NW202010001 | 山东省农业机械科学研究院产品质量检测中心 | NJJC20200112-BK | 山东宝鼎农业机械检测有限公司
6587 | 动力机械 | 拖拉机 | 轮式拖拉机 | 60-70马力四轮驱动拖拉机 | 泰安泰山国泰拖拉机制造有限公司 | 轮式拖拉机 | GT604-N |  | 功率：60马力（44.1KW），驱动方式：四轮驱动 | 结构尺寸（长*宽*高及部位mm）：3780×1640×2615（安全架顶），驱动型式：四驱 ，标定功率（kw)：44.1，发动机商标或品牌：潍柴，发动机型号：WP3.2G61E316;选装发动机商标或品牌：四达，发动机型号：SD4BM3R3;轴距（mm）：1850，最小使用质量（kg）：1900，配重（kg）(前/后)：75/90，档位数（前进/倒退）：8/2，变速箱（器）型式：机械平面组成式，机架型式：无架，选装简易驾驶室:结构尺寸（长*宽*高及部位mm）:3780×1640×2615（驾驶室顶），最小使用质量（kg）：2145，标准配重（kg）(前/后）：75/90 | 44.1 | 购机补贴(通用类) | 2025-09-29 | 山东省 | 评阅通过 | 通过 |  | NW202006047-X01(安全架）NW201912011（驾驶室） | 山东省农业机械科学研究院产品质量检测中心 | NJJC20190802 | 山东宝鼎农业机械检测有限公司
6588 | 动力机械 | 拖拉机 | 轮式拖拉机 | 60-70马力四轮驱动拖拉机 | 泰安泰山国泰拖拉机制造有限公司 | 轮式拖拉机 | 泰山-604A |  | 功率：60马力（44.1KW），驱动方式：四轮驱动 | 外廓尺寸（长*宽*高mm）：3500×1580×2380，驱动型式：四轮驱动，配套功率（kw）：44.1，发动机商标或品牌：四达，发动机型号：SD4DW3Z2；选装发动机商标或品牌：新柴;发动机型号：4D29ZT32/604;轴距（mm）：1840，最小使用质量（kg）：1720，配重（kg）(前/后)：80/172，档位数（前进/倒退/爬行）：8/8/无，变速箱型式：4×2×（1+1）组成式，机架型式：无架式 | 44.1 | 购机补贴(通用类) | 2023-12-31 | 山东省 | 评阅通过 | 通过 |  | NW201908014 | 山东省农业机械科学研究院产品质量检测中心 | №201801259 | 江苏省农业机械试验鉴定站
6589 | 动力机械 | 拖拉机 | 轮式拖拉机 | 60-70马力四轮驱动拖拉机 | 泰安泰山国泰拖拉机制造有限公司 | 轮式拖拉机 | 泰山-604E |  | 功率：60马力（44.1KW），驱动方式：四轮驱动 | 结构尺寸（长*宽*高）：3250×1350×2230（mm），最小使用质量：1530（kg），标定功率：44.1（kw），驱动型式：四轮驱动，轴距：1750（mm），轮距(前/后)：1050/1050(mm)，最大配重（前/后）：32/40（kg），档位数（前进/倒退/爬行）：8/2/-，发动机与离合器联接方式：直联，发动机商标或品牌：常柴、四达、莱动、锡柴、扬动、新柴，发动机型号：4G33TC-32、SD4DW3Z2、4TD60、4DW93-60GG3U、YD4JZ60C1、YD4JZ60C2、4D32ZT31/604， 变速箱型式：直齿（4+1）×2平面组合式，机架型式：无架式 | 45 | 购机补贴(通用类) | 2021-12-31 | 山东省 | 评阅通过 | 通过 |  | W201608216 | 机械工业农业机械产品质量检测中心（济南） | W201503038-Ⅱ | 山东省农业机械产品质量监督检验站
6590 | 动力机械 | 拖拉机 | 轮式拖拉机 | 60-70马力四轮驱动拖拉机 | 泰安泰山国泰拖拉机制造有限公司 | 轮式拖拉机 | 泰山-604FA |  | 功率：60马力（44.1KW），驱动方式：四轮驱动 | 外廓尺寸（长*宽*高mm）：3570×1560×2340，驱动型式：四轮驱动，配套功率（kw）：44.1，发动机商标或品牌：四达，发动机型号：SD4DW3Z2，轴距（mm）：1800，最小使用质量（kg）：1780，配重（kg）(前/后)：95/172，档位数（前进/倒退/爬行）：8/2/无，变速箱型式：直齿（4+1）×2组成式，机架型式：无架式 | 44.1 | 购机补贴(通用类) | 2023-12-31 | 山东省 | 评阅通过 | 通过 |  | NW201908014 | 山东省农业机械科学研究院产品质量检测中心 | №201801253 | 江苏省农业机械试验鉴定站
6591 | 动力机械 | 拖拉机 | 轮式拖拉机 | 60-70马力四轮驱动拖拉机 | 特拉克（潍坊）农业装备有限公司 | 轮式拖拉机 | TK604 |  | 功率：60马力；驱动方式：四轮驱动；排放标准：国三。最小使用质量：1690；最小使用比质量(kg/kW)：38.2。 | 外廓尺寸(长×宽×高)：3450×1500×2500；轴距或履带接地长：1830；常用轮距(前轮/后轮)或轨距：1200/1170；轮距(前轮/后轮)调整方式：有机可调/无级可调；最小使用质量：1690；标准配重(前/后)：44/50；档位数(前进/倒退/爬行)：8/2/0；主变速档位数*副变速档位数/其他档位数：4F+1R/2/0；发动机与离合器联接方式：直连；起动方式：电启动；翻倾防护装置（驾驶室或安全框架）：型号TK604.46.001型式两柱式安全框架认证证书编号或检验报告编号WJ2019DFH014；前照灯型号：TJDD-1zhl；转向系型式：全液压转向；行车制动系型式：蹄式；驻车制动系型式：机械；前驱动桥型式：旱地型；离合器型式：单片/干式/单作用；传动系动力输出轴离合器型式：单片/干式/单作用；传动系变速箱型式：（4+1）×2机械组合式；主变速箱换档方式：啮合套换挡；副变速箱换档方式：滑移齿轮换挡；轮胎型号(前轮/后轮)：8.3-20/12.4-28。 配套动力型号：4TD60A；制造商：山东华源莱动内燃机有限公司；气缸数：4；标定功率(kW)：44.2；标定转速（r/min）：2500；排放标准：第三阶段。选配一：配套动力型号：4B2-60U32；制造商：全柴动力股份有限公司；气缸数：4；标定功率(kW)：44.2；标定转速（r/min）：2400；排放标准：第三阶段。选配二：配套动力型号：WP3.2G61E316；制造商：潍柴动力扬州柴油机有限责任公司；气缸数：4；标定功率(kW)：44.1；标定转速（r/min）：2400；排放标准：第三阶段。选配三：配套动力型号：YN4A065-32CR2；制造商：山东云内动力有限责任公司；气缸数：4；标定功率(kW)：44.5；标定转速（r/min）：2400；排放标准：第三阶段。 | 44.2 | 购机补贴(通用类) | 2023-12-31 | 山东省 | 评阅通过 | 通过 |  | WJ2019DFH014 | 河南省拖拉机柴油机产品质量监督检验中心 | (2019）委检字整机类第0010号 | 盐城市农业机械试验鉴定站
6592 | 动力机械 | 拖拉机 | 轮式拖拉机 | 60-70马力四轮驱动拖拉机 | 特拉克（潍坊）农业装备有限公司 | 轮式拖拉机 | TK604-A |  | 功率：60马力，驱动方式：四轮驱动；排放标准：国三；最小使用质量：2410kg；最小使用比质量(kg/kW)：54.6。 | 整机外廓尺寸(长×宽×高及部位)mm：3850×1690×2500(安全架顶)；轴距或履带接地长mm：2050；常用轮距(前轮/后轮)或轨距mm：1250/1300；轮距(前轮/后轮)或轨距mm：1250、1350、1450/1300、1400、1500；最小离地间隙及部位mm：430（前桥底部）；离合器壳体前端面至后驱动轴轴心线的水平距离mm：1170；变速箱齿轮副轴孔中心距mm：93；最小使用质量kg：2410；标准配重(前/后)kg：60/60；最小使用比质量kg/kW：54.6；挡位数（前进/倒退）：8/2；主变速挡位数：4；副变速挡位数：2；最高设计理论速度km/h：32.3；发动机与主离合器联接方式：直连；翻倾防护装置（驾驶室或安全框架）型号：TK1004.46N.001；翻倾防护装置（驾驶室或安全框架）型式：安全框架；空气滤清器型号：YKQ1830U；空气滤清器型式 ：干式；转向系型式：全液压；转向系转向操纵机构：方向盘；转向系转向机构型式：前轮转向；传动系箱体数量、变速箱（器）型式/箱体数量：2，机械平面组成式；主变速位置和换挡方式/主变速位置：在第2箱体中，机械有级挡；副变速换挡方式：机械有级挡；轮胎型号(前轮/后轮)：8.3-24/14.9-30；轮胎数量(前轮/后轮)：2/2；液压悬挂系统型式：分置式；悬挂装置型式：后置三点悬挂；悬挂装置类别：2类；工作装置液压油泵型号：CBN-E320；动力输出轴标准转速r/min：540/760；选装翻倾防护装置（驾驶室或安全框架）型号：TK1004.45.001；选装翻倾防护装置（驾驶室或安全框架）型式：简易驾驶室，选装整机外廓尺寸(长×宽×高及部位)mm：3850×1690×2700(空滤器顶)；选装最小使用质量kg：2460；选装最小使用比质量kg/kW：55.8；选装轮胎型号(前轮/后轮)：8.3-20/12.4-28，8.3-24/11-32。 发动机型号 ：YN4EZ060-32CR；发动机结构型式：立式、直列、四冲程；发动机生产厂：昆明云内动力股份有限公司；发动机标定功率kW：44.1；排放标准：国三。 | 44.1 | 购机补贴(通用类) | 2026-06-06 | 山东省 | 评阅通过 | 通过 |  | WJ2021AFH009/WJ2021AFH39G | 河南省拖拉机柴油机产品质量监督检验中心 | （2020）2240175 | 潍坊市产品质量检验所
6593 | 动力机械 | 拖拉机 | 轮式拖拉机 | 60-70马力四轮驱动拖拉机 | 天津拖拉机制造有限公司 | 轮式拖拉机 | TNJ604 |  | 标定功率kw：44.2（60马力）；驱动方式：四轮驱动 | 1.整机型式：轮式；2.整机驱动型式：四驱；3.整机外廓尺寸（长×宽×高及部位）mm: 3510×1540×2240（安全框架顶部）；4.轴距或履带接地长 mm:1860;5.最小使用质量kg:1700；6.标准配重（前/后）kg：72/60；7.最小使用比质量Kg/kw：38.5；8.主变速挡位数： 4+1；9.发动机与主离合器联接方式：直联；10.发动机结构型式：直列、直喷、水冷、四冲程；11.发动机标定功率kw：44.2；12.轮胎型号（前轮/后轮）：7.50-16/11.2-28； | 44.2 | 购机补贴(通用类) | 2025-07-05 | 天津市 | 评阅通过 | 通过 |  | WJ2020DFH022和WJ2020DFH016 | 河南省拖拉机柴油机产品质量监督检验中心 | （2020）2240055 | 潍坊市产品质量检验所
6594 | 动力机械 | 拖拉机 | 轮式拖拉机 | 60-70马力四轮驱动拖拉机 | 天津沃能达实业有限公司 | 轮式拖拉机 | W604 |  | 标定功率kw：44.5（60马力）；驱动方式：四轮驱动 | 1.整机型式：轮式；2.整机驱动型式：四驱；3.整机外廓尺寸（长×宽×高及部位）mm: 3550×1390×2340（安全架顶部）；4.轴距或履带接地长 mm:1895；5.最小使用质量kg:1800；6.标准配重（前/后）kg：48/80；7.最小使用比质量Kg/kw：40.45；8.主变速挡位数：4+1；9.发动机与主离合器联接方式：直联；10.发动机结构型式：立式、直列、水冷、四冲程；11.发动机标定功率kw：44.5；12.轮胎型号（前轮/后轮）：8.3-20/12.4-28； | 44.5 | 购机补贴(通用类) | 2025-09-29 | 天津市 | 评阅通过 | 通过 |  | WJ2019HFH018 | 河南省拖拉机柴油机产品质量监督检验中心 | (2019)2240035 | 潍坊市产品质量检验所
6595 | 动力机械 | 拖拉机 | 轮式拖拉机 | 60-70马力四轮驱动拖拉机 | 潍柴雷沃重工股份有限公司 | 轮式拖拉机 | M604-2EF |  | 驱动方式：四轮驱动；功率（kw）：44.2KW | 驱动方式：四轮驱动；功率（kw）：44.2KW | 44.2 | 购机补贴(通用类) | 2026-04-01 | 山东省 | 评阅通过 | 通过 |  | NW202101012 | 山东省农业机械科学研究院产品质量检测中心 | NJJC20180502-A | 山东宝鼎农业机械检测有限公司
6596 | 动力机械 | 拖拉机 | 轮式拖拉机 | 60-70马力四轮驱动拖拉机 | 潍柴雷沃重工股份有限公司 | 轮式拖拉机 | M604-2EF1 |  | 驱动方式：四轮驱动；功率（kw）：44.2KW | 驱动方式：四轮驱动；功率（kw）：44.2KW | 44.2 | 购机补贴(通用类) | 2026-04-01 | 山东省 | 评阅通过 | 通过 |  | NW202101012 | 山东省农业机械科学研究院产品质量检测中心 | NJJC20190902 | 山东宝鼎农业机械检测有限公司
6597 | 动力机械 | 拖拉机 | 轮式拖拉机 | 60-70马力四轮驱动拖拉机 | 潍柴雷沃重工股份有限公司 | 轮式拖拉机 | M604-B |  | 驱动方式：四轮驱动；功率（kw）：44.2KW | 驱动方式：四轮驱动；功率（kw）：44.2KW | 44.2 | 购机补贴(通用类) | 2024-12-30 | 山东省 | 评阅通过 | 通过 |  | W201606070 | 山东省农业机械产品质量监督检验站 | W2010-293-Ⅱ | 山东省农业机械产品质量监督检验站
6598 | 动力机械 | 拖拉机 | 轮式拖拉机 | 60-70马力四轮驱动拖拉机 | 潍柴雷沃重工股份有限公司 | 轮式拖拉机 | M604-B1 |  | 驱动方式：四轮驱动；功率（kw）：44.2KW | 驱动方式：四轮驱动；功率（kw）：44.2KW | 44 | 购机补贴(通用类) | 2021-12-31 | 山东省 | 评阅通过 | 通过 |  | NW202001006 | 山东省农业机械科学研究院产品质量检测中心 | W2010-293-Ⅱ | 山东省农业机械产品质量监督检验站
6599 | 动力机械 | 拖拉机 | 轮式拖拉机 | 60-70马力四轮驱动拖拉机 | 潍柴雷沃重工股份有限公司 | 轮式拖拉机 | M604-BA |  | 驱动方式：四轮驱动；功率（kw）：44.2KW | 驱动方式：四轮驱动；功率（kw）：44.2KW | 44.2 | 购机补贴(通用类) | 2024-12-30 | 山东省 | 评阅通过 | 通过 |  | W201606069 | 山东省农业机械产品质量监督检验站 | W2010-293-Ⅱ | 山东省农业机械产品质量监督检验站
6600 | 动力机械 | 拖拉机 | 轮式拖拉机 | 60-70马力四轮驱动拖拉机 | 潍柴雷沃重工股份有限公司 | 轮式拖拉机 | M604-EF1 |  | 驱动方式：四轮驱动；功率（kw）：44.2KW | 驱动方式：四轮驱动；功率（kw）：44.2KW | 44.2 | 购机补贴(通用类) | 2025-03-31 | 山东省 | 评阅通过 | 通过 |  | NW201909026 | 山东省农业机械科学研究院产品质量检测中心 | NJJC20180502-A | 山东宝鼎农业机械检测有限公司
6601 | 动力机械 | 拖拉机 | 轮式拖拉机 | 60-70马力四轮驱动拖拉机 | 潍柴雷沃重工股份有限公司 | 轮式拖拉机 | M604-EF2 |  | 驱动方式：四轮驱动；功率（kw）：44.2KW | 驱动方式：四轮驱动；功率（kw）：44.2KW | 44.2 | 购机补贴(通用类) | 2025-09-29 | 山东省 | 评阅通过 | 通过 |  | NJJ201909026-X01 | 山东省农业机械科学研究院产品质量检测中心 | NJJC20190902 | 山东宝鼎农业机械检测有限公司
6602 | 动力机械 | 拖拉机 | 轮式拖拉机 | 60-70马力四轮驱动拖拉机 | 潍柴雷沃重工股份有限公司 | 轮式拖拉机 | M604-H1 |  | 驱动方式：四轮驱动；功率（kw）：44.2KW | 驱动方式：四轮驱动；功率（kw）：44.2KW | 44.2 | 购机补贴(通用类) | 2025-12-30 | 山东省 | 评阅通过 | 通过 |  | NW202003003、NW202004004 | 山东省农业机械科学研究院产品质量检测中心、山东省农业机械科学研究院产品质量检测中心 | （2016）委检字整机类第0142号 | 盐城市农业机械试验鉴定站
6603 | 动力机械 | 拖拉机 | 轮式拖拉机 | 60-70马力四轮驱动拖拉机 | 潍柴雷沃重工股份有限公司 | 轮式拖拉机 | M604L-E |  | 驱动方式：四轮驱动；功率（kw）：44.2KW | 驱动方式：四轮驱动；功率（kw）：44.2KW | 44.2 | 购机补贴(通用类) | 2024-12-30 | 山东省 | 评阅通过 | 通过 |  | JW201701008 | 机械工业农业机械产品质量检测中心（济南） | W201208064-Ⅱ | 山东省农业机械产品质量监督检验站
6604 | 动力机械 | 拖拉机 | 轮式拖拉机 | 60-70马力四轮驱动拖拉机 | 潍柴雷沃重工股份有限公司 | 轮式拖拉机 | 现：M604-H（原：M604-E） |  | 驱动方式：四轮驱动；功率（kw）：44.2KW | 驱动方式：四轮驱动；功率（kw）：44.2KW | 44.2 | 购机补贴(通用类) | 2021-12-31 | 山东省 | 评阅通过 | 通过 |  | W201603018 | 山东省农业机械产品质量监督检验站 | (2016)委检字整机类第0142号 | 盐城市农业机械试验鉴定站
6605 | 动力机械 | 拖拉机 | 轮式拖拉机 | 60-70马力四轮驱动拖拉机 | 潍坊百利拖拉机有限公司 | 轮式拖拉机 | 悍沃604A |  | 功率：60马力；驱动方式：四轮驱动 | 整机外廓尺寸（长×宽×高）：3500×1500（1400-1780）×2200mm；轴距：1950mm；整机型式：4×4四轮驱动；配重（最大）：前100kg/后100kg；发动机标定功率：44.1kW；轮胎型号：前轮8.3-20/后轮12.4-28；最小使用质量：1780kg。 | 44.1 | 购机补贴(通用类) | 2022-12-31 | 山东省 | 评阅通过 | 通过 |  | NW201712065 | 山东省农业机械科学研究院产品质量检测中心 | 2016KKX062 | 河南省拖拉机柴油机产品质量监督检验中心
6606 | 动力机械 | 拖拉机 | 轮式拖拉机 | 60-70马力四轮驱动拖拉机 | 潍坊百利拖拉机有限公司 | 轮式拖拉机 | 悍沃604D |  | 功率：60马力；驱动方式：四轮驱动 | 整机外廓尺寸（长×宽×高）：3300×1400（1300-1680）×1350mm方向盘（安全架2100mm）；轴距：1730mm；整机型式：4×4四轮驱动；配重（最大）：前100kg/后300kg；发动机标定功率：44.0kW；轮胎型号：前轮7.50-16/后轮13.8-20；最小使用质量：1650kg。 | 44 | 购机补贴(通用类) | 2021-12-31 | 山东省 | 评阅通过 | 通过 |  | NW201712065 | 山东省农业机械科学研究院产品质量检测中心 | 2016KKX062 | 河南省拖拉机柴油机产品质量监督检验中心
6607 | 动力机械 | 拖拉机 | 轮式拖拉机 | 60-70马力四轮驱动拖拉机 | 潍坊百利拖拉机有限公司 | 轮式拖拉机 | 悍沃604D-1 |  | 功率：60马力；驱动方式：四轮驱动 | 整机外廓尺寸（长×宽×高）：3400×1400（1300-1680）×1350mm方向盘（2100mm安全架）；轴距：1750mm；整机型式：4×4四轮驱动；配重（最大）：前100kg/后100kg；发动机标定功率：44.1kW；轮胎型号：前轮7.50-16/后轮13.8-20；最小使用质量：1682kg。 | 44.1 | 购机补贴(通用类) | 2022-12-31 | 山东省 | 评阅通过 | 通过 |  | NW201712065 | 山东省农业机械科学研究院产品质量检测中心 | 2016KKX062 | 河南省拖拉机柴油机产品质量监督检验中心
6608 | 动力机械 | 拖拉机 | 轮式拖拉机 | 60-70马力四轮驱动拖拉机 | 潍坊昌荣机械有限公司 | 轮式拖拉机 | 604-1 |  | 型式：4×4四轮驱动，结构尺寸（长*宽*高): 2850mm×1340mm×1870mm：，轴距：1510mm，轮距（前轮/后轮）： 960、1100/960～1300，最小使用质量：1690kg， 发动机与离合器联接方式：直联 ，起动方式：电起动，配套动力：44.2kW，发动机型号：4TD60A。排放阶段：第三阶段 | 外廓尺寸(长×宽×高)：2850mm×1340mm×1870mm；轴距：1510mm；常用轮距(前轮/后轮)：960mm/1100mm；轮距(前轮/后轮)调整方式：有级可调/无级可调；最小使用质量：1690kg；标准配重(前/后)：54kg/0kg；档位数(前进/倒退)：8/2；主变速档位数：4+1；副变速档位数：2；发动机与离合器联接方式：直联；起动方式：电起动；翻倾防护装置（驾驶室或安全框架）型号：WH704.46.001；前照灯型号：WK-007；转向系型式：全液压；行车制动系型式：湿式、盘式、静液压操作；驻车制动系型式：独立手制动；前驱动桥型式：旱地型；离合器型式：单片、干式、单作用；传动系动力输出轴离合器型式：干式摩擦式；变速箱型式：机械平面组成式；主变速箱换档方式：机械有级挡；副变速箱换档方式：机械有级挡；轮胎型号(前轮/后轮)：6.00-12/9.5-16 | 44.2 | 购机补贴(通用类) | 2025-07-05 | 山东省 | 评阅通过 | 通过 |  | WJ2019JFH019 | 河南省拖拉机柴油机产品质量监督检验中心 | (2019)2240014 | 潍坊市产品质量检验所
6609 | 动力机械 | 拖拉机 | 轮式拖拉机 | 60-70马力四轮驱动拖拉机 | 潍坊昌荣机械有限公司 | 轮式拖拉机 | 604-C |  | 型式：4×4四轮驱动，结构尺寸（长*宽*高): 3560mm×1520mm×2400mm（安全架）3560mm×1520mm×2640mm（驾驶室）：，轴距：1950mm，轮距（前轮/后轮）： 960、1100/960～1300，最小使用质量：1900kg（安全架）1950kg（驾驶室）， 发动机与离合器联接方式：直联 ，起动方式：电起动，配套动力：44.1kW，发动机型号：YN4EZ060-32 | 外廓尺寸(长×宽×高)：3560mm×1520mm×2400mm（安全架）3560mm×1520mm×2640mm（驾驶室）；轴距：1950mm；常用轮距(前轮/后轮)：1100mm/1150mm；轮距(前轮/后轮)调整方式：有级可调/无级可调；最小使用质量：1900kg(安全架）1950kg(驾驶室）；标准配重(前/后)：80kg/62kg；档位数(前进/倒退)：8/8；主变速档位数：4；副变速档位数：(1+1)/2；发动机与离合器联接方式：直联；起动方式：电起动；翻倾防护装置（驾驶室或安全框架）型号：WH704.46.001/WH754.45.011；前照灯型号：WK-007；转向系型式：全液压；行车制动系型式：湿式、盘式、静液压操作；驻车制动系型式：独立手制动；前驱动桥型式：旱地型；离合器型式：单片、干式、双作用；传动系动力输出轴离合器型式：干式摩擦式；变速箱型式：机械平面组成式；主变速箱换档方式：机械有级挡；副变速箱换档方式：机械有级挡；轮胎型号(前轮/后轮)：7.50-16/11.2-28 | 44.1 | 购机补贴(通用类) | 2025-07-05 | 山东省 | 评阅通过 | 通过 |  | WJ2019JFH019、NW201911038 | 河南省拖拉机柴油机产品质量监督检验中心 | (2019)2240015 | 潍坊市产品质量检验所
6610 | 动力机械 | 拖拉机 | 轮式拖拉机 | 60-70马力四轮驱动拖拉机 | 潍坊昌荣机械有限公司 | 轮式拖拉机 | 604-K |  | 型式：4×4四轮驱动，结构尺寸（长*宽*高): 3310mm×1340mm×1990mm：，轴距：1750mm，轮距（前轮/后轮）： 960、1100/960～1300，最小使用质量：1820kg， 发动机与离合器联接方式：直联 ，起动方式：电起动，配套动力：44.2kW，发动机型号：4TD60A。排放阶段：第三阶段 | 外廓尺寸(长×宽×高)：3310mm×1340mm×1990mm；轴距：1750mm；常用轮距(前轮/后轮)：960mm/1100mm；轮距(前轮/后轮)调整方式：有级可调/无级可调；最小使用质量：1820kg；标准配重(前/后)：64kg/62kg；档位数(前进/倒退)：8/2；主变速档位数：4+1；副变速档位数：2；发动机与离合器联接方式：直联；起动方式：电起动；翻倾防护装置（驾驶室或安全框架）型号：WH704.46.001；前照灯型号：WK-007；转向系型式：全液压；行车制动系型式：湿式、盘式、静液压操作；驻车制动系型式：独立手制动；前驱动桥型式：旱地型；离合器型式：单片、干式、单作用；传动系动力输出轴离合器型式：干式摩擦式；变速箱型式：机械平面组成式；主变速箱换档方式：机械有级挡；副变速箱换档方式：机械有级挡；轮胎型号(前轮/后轮)：6.00-16/9.5-24 | 44.2 | 购机补贴(通用类) | 2025-07-05 | 山东省 | 评阅通过 | 通过 |  | WJ2019JFH019 | 河南省拖拉机柴油机产品质量监督检验中心 | （20192240016 | 潍坊市产品质量检验所
6611 | 动力机械 | 拖拉机 | 轮式拖拉机 | 60-70马力四轮驱动拖拉机 | 潍坊昌荣机械有限公司 | 轮式拖拉机 | 604-N |  | 型式：4×4四轮驱动，结构尺寸（长*宽*高): 3620mm×1550mm×2400mm（安全架）3620mm×1550mm×2620mm（驾驶室），轴距：1860mm，轮距（前轮/后轮）： 1100、1200/1000～1300，最小使用质量：1870kg（安全架）2000kg（驾驶室）， 发动机与离合器联接方式：直联 ，起动方式：电起动，配套动力：44.2kW，发动机型号：4D27ZT32/6 | 外廓尺寸(长×宽×高)：3620mm×1550mm×2400mm（安全架）3620mm×1550mm×2620mm（驾驶室）；轴距：1860mm；常用轮距(前轮/后轮)：1200mm/1200mm；轮距(前轮/后轮)调整方式：有级可调/无级可调；最小使用质量：1870kg(安全架）2000kg(驾驶室）；标准配重(前/后)：64kg/72kg；档位数(前进/倒退)：8/2；主变速档位数：4+1；副变速档位数：2；发动机与离合器联接方式：直联；起动方式：电起动；翻倾防护装置（驾驶室或安全框架）型号：WH1304.46.001/WH754.45.011；前照灯型号：WK-007；转向系型式：全液压；行车制动系型式：湿式、盘式、静液压操作；驻车制动系型式：独立手制动；前驱动桥型式：旱地型；离合器型式：单片、干式、单作用；传动系动力输出轴离合器型式：干式摩擦式；变速箱型式：机械平面组成式；主变速箱换档方式：机械有级挡；副变速箱换档方式：机械有级挡；轮胎型号(前轮/后轮)：7.50-16/12.4-28 | 44.2 | 购机补贴(通用类) | 2025-07-05 | 山东省 | 评阅通过 | 通过 |  | WJ2019JFH018、NW201911038 | 山东省农业机械科学研究产品质量检测中心 | （2019）2240017 | 潍坊市产品质量检验所
6612 | 动力机械 | 拖拉机 | 轮式拖拉机 | 60-70马力四轮驱动拖拉机 | 潍坊大申奔野机械有限公司 | 轮式拖拉机 | M604 |  | 驱动方式：四轮驱动 最小使用质量（kg）:安全架：1900，驾驶室：2100，轮胎型号：7.50-16/11.2-28 动力型号：4DW93-60GG3U 一汽解放汽车有限公司无锡柴油机厂 功率kw：44.2，转速r/min：2300， 动力型号：SD4DW3Z2 ：江苏四达动力机械 功率kw：45，转速r/min：2400， 动力型号：4D27ZT32/604 浙江新柴 功率kw:44.1 | 驱动方式：四轮驱动， 结构尺寸（长×宽×高mm）:安全架：3600×1650×2390， 驾驶室：3600×1650×2600轴距或履带接地长（mm）:1950, 常用轮距（前轮/后轮） 或轨距（mm）:1300/1300，轮距（前轮/后轮）调整方式：有级可调/有级可调，最小使用质量（kg）:安全架：1900，驾驶室：2100，标准配重（前/后）kg：70/60，档位数（前进/倒退/爬行）:8/2/0，主变速档位数*副变速档位数/其他档位数：5/2/0，发动机与离合器连接方式：直联，起动方式：电起动，防翻架装置（驾驶室或安全框架）：安全框架/驾驶室，前照灯型号：40型，转向系型式：前轮液压转向，行车制动系型式：蹄式，驻车制动系型式：锁定踏板式，前驱动桥型式：旱田型，离合器型式：干式、单片、单作用，传动系动力输出轴离合器型式：干式、单片、单作用，传动系变速箱型式：（4+1）×2组成式，主变速箱换挡方式：啮合套，副变速箱换挡方式：啮合套，轮胎型号（前轮/后轮）：7.50-16/11.2-28 | 44.2 | 购机补贴(通用类) | 2021-12-31 | 山东省 | 评阅通过 | 通过 |  | NW201707035 | 山东省农业机械科学研究院产品质量检测中心 | WJ2017GKKX007 | 河南省拖拉机柴油机产品质量监督检验中心
6613 | 动力机械 | 拖拉机 | 轮式拖拉机 | 60-70马力四轮驱动拖拉机 | 潍坊大申奔野机械有限公司 | 轮式拖拉机 | M604-A1 |  | 驱动方式：四轮驱动，最小使用质量（kg）:安全架：1920，驾驶室：2000，轮胎型号：7.50-16/12.4-28 动力型号:YN4EZ060-32CR 昆明云内动力股份有限公司, 功率kw：44.1, 转速r/min：2300 气缸数：4 动力型号:SD4BM3R3 江苏四达动力机械集团有限公司,功率kw：44.2,转速r/min：2400 ，气缸数：4 | 驱动方式：四轮驱动，结构尺寸（长×宽×高mm）:安全架：3700×1620×2360，驾驶室：3700×1620×2580轴距或履带接地长（mm）:1970, 常用轮距（前轮/后轮） 或轨距（mm）:1200、1300/1200，1300，最小使用质量（kg）:安全架：1920，驾驶室：2000，标准配重（前/后）kg：48/56，档位数（前进/倒退）:8/2，主变速档位数/副变速档位数4+1/2，发动机与离合器连接方式：直联，起动方式：电起动，翻倾防护装置：安全框架，转向系型式：全液压，转向操纵机构：方向盘，主变速箱换挡方式：机械有级挡，副变速箱换挡方式：机械有级挡，轮胎型号（前轮/后轮）：7.50-16/12.4-28 | 44.1 | 购机补贴(通用类) | 2025-09-29 | 山东省 | 评阅通过 | 通过 |  | 驾驶室：WJ2020FFH038 安全架：WJ2020FFH036 | 河南省拖拉机柴油机产品质量监督检验中心 | （2019）2240028 | 潍坊市产品质量检验所
6614 | 动力机械 | 拖拉机 | 轮式拖拉机 | 60-70马力四轮驱动拖拉机 | 潍坊大申奔野机械有限公司 | 轮式拖拉机 | M604-B |  | 驱动方式：四轮驱动，最小使用质量（kg）:1800（安全架）/1940（驾驶室），轮胎型号（前轮/后轮）：7.50-16/12.4-28 YN4A065-32CR2制造商：山东云内动力股份有限公司,标定功率kw：44.5 标定转速r/min：2300 排放标准：第三阶段，气缸数：4 4D27ZT32/604制造商：浙江新柴股份有限公司,标定功率kw：44.2标定转速r/min：2400排放标准：第三阶段，气缸数：4 | 驱动方式：四轮驱动，结构尺寸（长×宽×高）mm:3500×1620×2350（安全架），3500×1620×2500（驾驶室），轴距或履带接地长（mm）:1850, 常用轮距（前轮/后轮） 或轨距（mm）:1200、1300/1200、1300，最小使用质量（kg）:1800（安全架）/1940（驾驶室），标准配重（前/后）kg：45/55，档位数（前进/倒退）:8/2，主变速档位数*副变速档位数：4+1/2，发动机与离合器连接方式：直联，起动方式：电起动，翻倾防护装置：安全框架或简易驾驶室，转向系型式：全液压，转向操纵机构：方向盘，主变速箱换挡方式：机械有级挡，副变速箱换挡方式：机械有级挡，轮胎型号（前轮/后轮）：7.50-16/12.4-28 | 44.5 | 购机补贴(通用类) | 2025-03-31 | 山东省 | 评阅通过 | 通过 |  | 驾驶室：WJ2021BFH10G 安全架：WJ2019GFH002 | 河南省拖拉机柴油机产品质量监督检验中心 | （2019）2240028 | 潍坊市产品质量检验所
6615 | 动力机械 | 拖拉机 | 轮式拖拉机 | 60-70马力四轮驱动拖拉机 | 潍坊迪锐农业机械有限公司 | 轮式拖拉机 | 604-B |  | 该鉴定单元中机型的合理最小功率代号（马力） / 50 整机型号、名称 / 604-B轮式拖拉机 整机型式 / 轮式 整机机架型式 / 无架 整机驱动型式 / 四驱 整机用途 / 一般用途 整机外廓尺寸(长×宽×高及部位) mm 3750×1620×2360（安全架顶） 轴距或履带接地长 mm 1950 常用轮距(前轮/后轮)或轨距 mm 1300/1300 轮距(前轮/后轮)或轨 | 该鉴定单元中机型的合理最小功率代号（马力） / 50 整机型号、名称 / 604-B轮式拖拉机 整机型式 / 轮式 整机机架型式 / 无架 整机驱动型式 / 四驱 整机用途 / 一般用途 整机外廓尺寸(长×宽×高及部位) mm 3750×1620×2360（安全架顶） 轴距或履带接地长 mm 1950 常用轮距(前轮/后轮)或轨距 mm 1300/1300 轮距(前轮/后轮)或轨距 mm 1200、1300/ 1200、1300 最小离地间隙及部位 mm 350（前桥底部） 离合器壳体前端面至后驱动轴轴心线的水平距离 mm 1060 变速箱齿轮副轴孔中心距 mm 93 全履带拖拉机驱动轮轴心线至导向轮轴心线的水平距离 mm / 最小使用质量 kg 2000 标准配重(前/后) kg 52/56 履带接地比压 kPa / 最小使用比质量 kg/kW 45.35 挡位数（前进/倒退） / 8/2 主变速挡位数 / 4+1 副变速挡位数 / 2 最高设计理论速度 km/h 30.86 各前进挡理论速度 km/h 前进：2.21；2.86；4.60；7.21；9.46；12.24；19.69；30.86 后退：2.18；9.35 发动机与主离合器联接方式 / 直联 翻倾防护装置（驾驶室或安全框架）型号 / 1004.B 翻倾防护装置（驾驶室或安全框架）型式 / 安全框架 翻倾防护装置（驾驶室或安全框架）生产厂 / 潍坊迪锐农业机械有限公司 空气滤清器型号 / YKQ1830U 空气滤清器型式 / 干式 排气管消声腔外形尺寸（长×宽×厚或直径×长） mm Φ110×600 排气管消声腔质量 kg 5.3 驾驶员座椅型号a / SMT-CS06-1 驾驶员座椅生产厂 / 潍坊舒美特机械有限公司 安全带型号 / DC-1000-006 安全带生产厂 / 常州市东晨车辆部件有限公司 转向系型式 / 全液压 转向系转向操纵机构 / 方向盘 转向系转向机构型式 / 前轮转向 传动系箱体数量、变速箱（器）型式 / 箱体数量： 2 个 机械平面组成式 主变速位置和换挡方式 / 在第 2 箱体中 机械有级挡 副变速换挡方式 / 机械有级挡 轮胎型号(前轮/后轮) / 7.50-16/12.4-28 轮胎数量(前轮/后轮) 个 2/2 轮胎气压(前轮/后轮) k | 44.1 | 购机补贴(通用类) | 2026-06-29 | 山东省 | 评阅通过 | 通过 |  | NW202011046/NW202011045 | 山东省农业机械科学研究院产品质量检测中心 | （2021）2240026 | 潍坊市产品质量检验所
6616 | 动力机械 | 拖拉机 | 轮式拖拉机 | 60-70马力四轮驱动拖拉机 | 潍坊东科重工农业装备有限公司 | 轮式拖拉机 | DK604 |  | 功率：60 马力；驱动方式：四轮驱动. | 外廓尺寸：3700×1700×2430（2630驾驶室）；驱动型式：四轮驱动；功率：44.1kW; 发动机型号及制造商：YN4EZ060-32CR；昆明云内动力股份有限公司：轴距：2000; 最小使用质量：1820; 配重：70/180; 档位数：8/2/0; 变速箱型式：(4+1)×2组成式；是否有驾驶室或安全架：有防翻架，选装驾驶室。 | 44.1 | 购机补贴(通用类) | 2026-06-29 | 山东省 | 评阅通过 | 通过 |  | WJ2019FFH002，WJ2019FFH001 | 信河南省拖拉机柴油机产品质量监督检验中心，河南省拖拉机柴油机产品质量监督检验中心 | （2020）2240044 | 潍坊市产品质量检验所
6617 | 动力机械 | 拖拉机 | 轮式拖拉机 | 60-70马力四轮驱动拖拉机 | 潍坊沣田农业机械制造有限责任公司 | 轮式拖拉机 | 604 |  | 发动机标定功率：44.2kW，驱动方式：四轮驱动，整机最小使用质量;1940kg | 发动机标定功率：44.2kW，驱动方式：四轮驱动，整机最小使用质量;1940kg | 44.2 | 购机补贴(通用类) | 2026-02-07 | 山东省 | 评阅通过 | 通过 |  | HB2020FHZ197 | 湖北三智农业机械检测有限公司 | HBNJ20200624 | 湖北三智农业机械检测有限公司
6618 | 动力机械 | 拖拉机 | 轮式拖拉机 | 60-70马力四轮驱动拖拉机 | 潍坊福康农业装备有限公司 | 轮式拖拉机 | GF604 |  | 发动机功率：44.1kw；驱动方式：四轮驱动；最小使用质量：1720kg；最小使用比质量：39；档位数量：8+2 | 发动机功率：44.1kw； 驱动方式：四轮驱动； 外廓尺寸（长x宽x高及部位）：3550x1560x2230（mm）安全框架顶部； 轴距或履带接地长：1960（mm）； 常用轮距（前轮/后轮）或轨距：960、1100、1240、1300/960-1300（mm）； 最小离地间隙及部位：315mm（前驱动桥底部）； 离合器壳体前端面至后驱动轴轴心的水平距离：1080mm； 变速箱齿轮副轴孔中心距：80.5mm； 最小使用质量：1720kg； 标准配重（前/后）：48/60kg； 最小使用比质量：39kg/kw； 档位数（前进/倒退）：8/2； 主变速档位数：4+1； 副变速档位数：2； 最高设计理论速度：28.89km/h； 发动机与主离合器连接方式：直联； 发动机气缸数：4； 翻倾防护装置（驾驶室或安全框架）型式：安全框架； 转向系型式：全液压； 转向系转向机构型式：前轮转向； 传动系箱体数量：2； 主变速位置：第2箱体中； 变速箱（器）型式：机械平面组成式； 主变速换挡方式：机械有级档； 液压悬挂系统型式：分置式； 悬挂装置型式：后置三点悬挂； | 44.1 | 购机补贴(通用类) | 2025-07-05 | 山东省 | 评阅通过 | 通过 |  | WJ2019KFH025、WJ2021BFH005 | 河南省拖拉机柴油机产品质量监督检验中心 | （2019）2240068 | 潍坊市产品质量检验所
6619 | 动力机械 | 拖拉机 | 轮式拖拉机 | 60-70马力四轮驱动拖拉机 | 潍坊昊鹏农业装备有限公司 | 轮式拖拉机 | 604 |  | 功率：60马力，驱动方式：四轮驱动，最小使用比质量：kg/kW:39.14, | 功率：60马力，驱动方式：四轮驱动，最小使用质量(kg)：1730，最小使用比质量：kg/kW:39.14,外廓尺寸(长×宽×高及部位mm):3520×1350×2240（安全框架顶部），轴距（mm）：1840，常用轮距（前轮/后轮mm）：1000/1000 | 44.2 | 购机补贴(通用类) | 2025-07-05 | 山东省 | 评阅通过 | 通过 |  | WJ2019LFH008 | 河南省拖拉机柴油机产品质量监督检验中心 | (2019)2240079 | 潍坊市产品质量检验所
6620 | 动力机械 | 拖拉机 | 轮式拖拉机 | 60-70马力四轮驱动拖拉机 | 潍坊昊田农业装备有限公司 | 轮式拖拉机 | SE604 |  | 驱动方式：四轮驱动，功率：44.1kW | 驱动型式：四驱；外廓尺寸（mm）：3600×1530×2320（驾驶室：3700×1520×2500）；轴距（mm）：1900；常用轮距(前轮/后轮)（mm）：1200/1200；离合器壳体前端面至后驱动轴轴心线的水平距离（mm）：1069；变速箱齿轮副轴孔中心距（mm）：80.5；最小使用质量（kg）：1690（驾驶室：1740）；标准配重(前/后)（kg）：48/62；最小使用比质量（kg/kW）：38.3（驾驶室：39.5）；挡位数（前进/倒退）：8/2；翻倾防护装置：安全架SE704.46.001；简易驾驶室SN904.45.001；动力输出轴标准转速（r/min）：540/720 | 44.1 | 购机补贴(通用类) | 2026-04-29 | 山东省 | 评阅通过 | 通过 |  | 防翻架：SJ21FH3005/驾驶室：SJ21FH3032 | 湖北三智农业机械检测有限公司 | HBNJ20200646 | 湖北三智农业机械检测有限公司
6621 | 动力机械 | 拖拉机 | 轮式拖拉机 | 60-70马力四轮驱动拖拉机 | 潍坊昊田农业装备有限公司 | 轮式拖拉机 | SNT604 |  | 驱动方式：四轮驱动，功率：44.1kW | 驱动型式：四驱；外廓尺寸（mm）：3560×1480×2400（驾驶室：3660×1500×2580）；轴距（mm）：1935；常用轮距(前轮/后轮)（mm）：1200/1200；离合器壳体前端面至后驱动轴轴心线的水平距离（mm）：1052；变速箱齿轮副轴孔中心距（mm）：92；最小使用质量（kg）：1690（驾驶室：1740）；标准配重(前/后)（kg）：52/56；最小使用比质量（kg/kW）：38.3（驾驶室：39.5）；挡位数（前进/倒退）：8/2；翻倾防护装置：安全架SN904.46.001；简易驾驶室SN904.45.001；动力输出轴标准转速（r/min）：540/760 | 44.1 | 购机补贴(通用类) | 2026-04-29 | 山东省 | 评阅通过 | 通过 |  | 防翻架：SJ21FH3031/驾驶室：SJ21FH3032 | 湖北三智农业机械检测有限公司 | HBNJ20200646 | 湖北三智农业机械检测有限公司
6622 | 动力机械 | 拖拉机 | 轮式拖拉机 | 60-70马力四轮驱动拖拉机 | 潍坊昊田农业装备有限公司 | 轮式拖拉机 | 昊田604 |  | 驱动方式：四轮驱动，功率：44.1kW | 驱动型式：四驱，外廓尺寸（mm）：3800×1650×2300，轴距（mm）：2040,常用轮距（mm）：1250/1300，最小使用质量（kg）:2360,标准配重（前/后）（kg）：84/180，档位数（前进/倒退）：8/8，主变速档位数：4，副变速档位数：2×（1+1），发动机与离合器联接方式：直联，翻倾防护装置（安全架）：800.46.001，动力输出轴转速（r/min）:540/720,离合器壳体前端面至后驱动轴轴心线的水平距离（mm）：1152，变速箱齿轮副轴孔中心距（mm）:92，最小使用比质量（kg/kW）:53.5 | 44.1 | 购机补贴(通用类) | 2024-12-30 | 山东省 | 评阅通过 | 通过 |  | W201404023 | 山东省农业机械产品质量监督检验站 | W201212030-Ⅱ | 山东省农业机械产品质量监督检验站
6623 | 动力机械 | 拖拉机 | 轮式拖拉机 | 60-70马力四轮驱动拖拉机 | 潍坊昊田农业装备有限公司 | 轮式拖拉机 | 昊田604G |  | 驱动方式：四轮驱动，功率：45kW | 驱动型式：四轮驱动，外廓尺寸（mm）：3340×1320×1350（方向盘）（至安全架高2116），轴距（mm）：1800,常用轮距（mm）：1000/1000，轮距（前轮/后轮）调整方式：不可调/有级可调，最小使用质量（kg）:1550,标准配重（前/后）（kg）：48/120，档位数（前进/倒退）：8/2，发动机与离合器联接方式：直联，启动方式：电启动，翻倾防护装置（安全架）：TE604G.46.001，传动系变速箱型式：（4+1）×2组成式，动力输出轴转速（r/min）:540/720, | 45 | 购机补贴(通用类) | 2021-12-31 | 山东省 | 评阅通过 | 通过 |  | W201606028 | 机械工业农业机械产品质量检测中心（济南） | 2016KKX113 | 河南省拖拉机柴油机产品质量监督检验中心
6624 | 动力机械 | 拖拉机 | 轮式拖拉机 | 60-70马力四轮驱动拖拉机 | 潍坊恒源拖拉机有限公司 | 轮式拖拉机 | 浙野-604 |  | "功率：60马力 驱动方式：四轮驱动 排放阶段：国3" | "外廓尺寸(长×宽×高)(mm)：3550×1600×2230（至安全架顶） 轴距(mm)：1880 轮距(mm)：1260/1300 最小离地间隙(mm)：370 最小使用质量(kg)：1700 轮胎型号：7.50-16/11.2-28（选装：6.50-16、6.00-12、5.00-12/11.2-24、9.5-16）" | 45 | 购机补贴(通用类) | 2021-12-31 | 山东省 | 评阅通过 | 通过 |  | NW201708029 | 山东省农业机械科学研究院产品质量检测中心 | WJ2017GKKX010 | 河南省拖拉机柴油机产品质量监督检验中心
6625 | 动力机械 | 拖拉机 | 轮式拖拉机 | 60-70马力四轮驱动拖拉机 | 潍坊红柳机械开发有限公司 | 轮式拖拉机 | 604-1 |  | 功率：60马力；驱动型式：四轮驱动； | 外廓尺寸：2950×1340×2100； 最小使用质量：1685kg 驱动型式：四轮驱动； 功率：44.2kw（60马力）； 排放标准：国三。 | 44.2 | 购机补贴(通用类) | 2026-06-29 | 山东省 | 评阅通过 | 通过 |  | NW202101027 | 山东省农业机械科学研究院产品质量检测中心 | W201401035-II | 江苏省农业机械试验鉴定站
6626 | 动力机械 | 拖拉机 | 轮式拖拉机 | 60-70马力四轮驱动拖拉机 | 潍坊红柳机械开发有限公司 | 轮式拖拉机 | 604A |  | 功率：60马力；驱动型式：四轮驱动； | 外廓尺寸：3620×1510（1100-1800）×2400（安全架），3620×1510（1100-1800）×2500（驾驶室）； 最小使用质量：1800kg（安全架），1900kg（驾驶室） 驱动型式：四轮驱动； 功率：44.2kw（60马力）； 排放标准：国三。 | 44.2 | 购机补贴(通用类) | 2022-12-31 | 山东省 | 评阅通过 | 通过 |  | NW201910003/NW201911051 | 山东省农业机械科学研究院产品质量检测中心 | W201401035-II | 山东省农业机械产品质量监督检验站
6627 | 动力机械 | 拖拉机 | 轮式拖拉机 | 60-70马力四轮驱动拖拉机 | 潍坊红柳机械开发有限公司 | 轮式拖拉机 | 604D |  | 功率：60马力；驱动型式：四轮驱动； | 外廓尺寸：2800×1310×1960； 最小使用质量：1480kg 驱动型式：四轮驱动； 功率：44.1kw（60马力）； 排放标准：国三。 | 44.1 | 购机补贴(通用类) | 2021-12-31 | 山东省 | 评阅通过 | 通过 |  | NW201907018 | 山东省农业机械科学研究院产品质量检测中心 | W201401035-II | 山东省农业机械产品质量监督检验站
6628 | 动力机械 | 拖拉机 | 轮式拖拉机 | 60-70马力四轮驱动拖拉机 | 潍坊红柳机械开发有限公司 | 轮式拖拉机 | FBT604 |  | 功率：60马力；驱动型式：四轮驱动； | 外廓尺寸：3100×1290×2280； 最小使用质量：1730kg 驱动型式：四轮驱动； 功率：44.2kw（60马力）； 排放标准：国三。 | 44.2 | 购机补贴(通用类) | 2024-12-30 | 山东省 | 评阅通过 | 通过 |  | NW201907018-X02 | 山东省农业机械科学研究院产品质量检测中心 | W201401035-II | 山东省农业机械产品质量监督检验站
6629 | 动力机械 | 拖拉机 | 轮式拖拉机 | 60-70马力四轮驱动拖拉机 | 潍坊泓林重工有限公司 | 轮式拖拉机 | HL604-2 |  | 功率：60 马力；驱动方式：四轮驱动； | 外廓尺寸(长×宽×高)(mm)：3650×1640×2450（安全架顶部）/2580（驾驶室顶部）；驱动型式：四轮驱动；功率(KW)：44.1kW; 发动机型号及制造商：YN4EZ060-32CR,昆明云内动力股份有限公司；排放标准：第三阶段;轴距(mm)：1865; 最小使用质量(kg)：1860（安全架）/2000（驾驶室）;标准配重(前/后)(kg)：40/80; 档位数8/2; 是否有驾驶室或安全架：简易驾驶室/安全架。 | 44.1 | 购机补贴(通用类) | 2025-09-29 | 山东省 | 评阅通过 | 通过 |  | HB2020FHZ103、HB2020FHZ102 | 湖北三智农业机械检测有限公司、湖北三智农业机械检测有限公司 | (2020)2240083 | 潍坊市产品质量检验所
6630 | 动力机械 | 拖拉机 | 轮式拖拉机 | 60-70马力四轮驱动拖拉机 | 潍坊华博农业装备有限公司 | 轮式拖拉机 | 华博604H |  | 功率：60马力；驱动型式：四轮驱动 | 功率：60马力；驱动型式：四轮驱动 | 44.2 | 购机补贴(通用类) | 2022-12-31 | 山东省 | 评阅通过 | 通过 |  | NW201705049（因技术扩展需要，新报告编号为：NW201908059） | 山东省农业机械科学研究院产品质量检测中心 | WJ2017LKKX030 | 河南省拖拉机柴油机产品质量监督检验中心
6631 | 动力机械 | 拖拉机 | 轮式拖拉机 | 60-70马力四轮驱动拖拉机 | 潍坊华夏拖拉机制造有限公司 | 轮式拖拉机 | XA604 |  | 功率：60马力；驱动型式：四轮驱动；最小使用比质量：41.04 | 功率：60马力；驱动型式：四轮驱动 | 44.1 | 购机补贴(通用类) | 2026-04-29 | 山东省 | 评阅通过 | 通过 |  | NW202101028 | 山东省农业机械科学研究院产品质量检测中心 | WJ2017LKKX022 | 河南省拖拉机柴油机产品质量监督检验中心
6632 | 动力机械 | 拖拉机 | 轮式拖拉机 | 60-70马力四轮驱动拖拉机 | 潍坊华夏拖拉机制造有限公司 | 轮式拖拉机 | 华夏604B |  | 功率：60马力；驱动型式：四轮驱动；最小使用比质量：39.82（安全架）/43.89(驾驶室） | 功率：60马力；驱动型式：四轮驱动；最小使用比质量：39.8（安全架）/43.9(驾驶室） | 44.2 | 购机补贴(通用类) | 2023-12-31 | 山东省 | 评阅通过 | 通过 |  | NW201711032 (因技术扩展，新报告编号为NW201908061)、NW201802006（因技术扩展，新报告编号为NW201908063 | 山东省农业机械科学研究院产品质量检测中心 | WJ2018EKKX007 | 河南省拖拉机柴油机产品质量监督检验中心
6633 | 动力机械 | 拖拉机 | 轮式拖拉机 | 60-70马力四轮驱动拖拉机 | 潍坊华夏拖拉机制造有限公司 | 轮式拖拉机 | 华夏604C |  | 功率：60马力；驱动型式：四轮驱动；最小使用比质量：38.01 | 功率：60马力；驱动型式：四轮驱动 | 44.2 | 购机补贴(通用类) | 2022-12-31 | 山东省 | 评阅通过 | 通过 |  | NW201802007(因技术扩展，新报告编号为：NW201908064) | 山东省农业机械科学研究院产品质量检测中心 | WJ2017LKKX022 | 河南省拖拉机柴油机产品质量监督检验中心
6634 | 动力机械 | 拖拉机 | 轮式拖拉机 | 60-70马力四轮驱动拖拉机 | 潍坊华夏拖拉机制造有限公司 | 轮式拖拉机 | 华夏604H |  | 功率：60马力；驱动型式：四轮驱动；最小使用比质量：36.88 | 功率：60马力；驱动型式：四轮驱动 | 44.2 | 购机补贴(通用类) | 2021-12-31 | 山东省 | 评阅通过 | 通过 |  | NW201908064 | 山东省农业机械科学研究院产品质量检测中心 | 2016KKX028 | 河南省拖拉机柴油机产品质量监督检验中心
6635 | 动力机械 | 拖拉机 | 轮式拖拉机 | 60-70马力四轮驱动拖拉机 | 潍坊金福农业装备有限公司 | 轮式拖拉机 | 604-A |  | 发动机标定功率：44.2kW（60马力），整机型式：轮式，整机驱动型式：四驱，最小使用质量kg：1900，最小使用比质量：42.99kg/kW。 | 整机型式：轮式，整机机架型式：无架，整机驱动型式：四驱，整机用途：一般用途，整机外廓尺寸（mm）：3600×1600×2350，轴距mm：1850，常用轮距mm：1300/1300，轮距mm：1200、1300/1200、1300，最小离地间隙mm：420，变速箱前端面至后驱动轴轴心线的水平距离mm：1070，变速箱齿轮副轴孔中心距mm：91，最小使用质量kg：1900，标准配重kg：45/48，最小使用比质量：42.99kg/kW，档位数（前进/倒退）：8/2，主变速档位数：4＋1，副变速档位数：2，最高设计理论速度km/h:30.86，发动机与主离合器联接方式：直联，翻倾防护装置：安全框架，翻倾防护装置型号：JF604.108.01，翻倾防护装置生产厂：潍坊金福农业装备有限公司，发动机型号：4D27ZT32/604，发动机结构型式：直列、水冷、四冲程，发动机生产厂：浙江新柴股份有限公司，发动机进气方式：增压，发动机气缸数：4，发动机标定功率：44.2kW，发动机额定功率：44.2kW，发动机转速：2400r/min，发动机冷却方式：水冷，（选装发动机型号：SD4DW3Z2，结构型式：直列、水冷、四冲程，生产厂：江苏四达动力机械集团有限公司，进气方式：增压，气缸数：4，标定功率：44.1，额定净功率：45，转速：2400r/min，冷却方式：水冷），空气滤清器型号：30-CC，空气滤清器型式：湿式，排气管消音腔尺寸：Φ110×596，消音腔质量kg：5.1，座椅型号：SMT-CS06-1，座椅生产厂：潍坊舒美特机械有限公司，安全带型号：DC-1000-006，安全带生产厂：常州市东晨车辆部件有限公司，转向系型式：全液压，转向操纵机构：方向盘，转向机构型式：前轮转向，传动系箱体数量：2，变速箱型式：机械平面组成式，主变速位置：第2箱，主变速换挡方式：机械有级挡，副变速换挡方式：机械有级挡，轮胎型号（前轮/后轮）：8.3-24/11-32，轮胎数量（前轮/后轮）：2/2，液压悬挂系统型式：分置式，悬挂装置型式：后置三点悬挂，悬挂装置类别：1类，液压油泵型号：BN-E314，液压输出组数：2组，安全阀全开压力：18±0.5MPa，动力输出轴花键数目：8，动力输出轴标准转数r/min：540/760。 | 44.2 | 购机补贴(通用类) | 2025-07-05 | 山东省 | 评阅通过 | 通过 |  | WJ2019HFH003 | 河南省拖拉机柴油机产品质量监督检验中心 | (2019) 2240053 | 潍坊市产品质量检验所
6636 | 动力机械 | 拖拉机 | 轮式拖拉机 | 60-70马力四轮驱动拖拉机 | 潍坊金福农业装备有限公司 | 轮式拖拉机 | 604-N |  | 发动机标定功率：44.1kW（60马力），整机型式：轮式，整机驱动型式：四驱，最小使用质量kg：1900（安全框架）/2130（驾驶室)，最小使用比质量kg/kW：43.08（安全框架）/48.30（驾驶室）。 | 整机型式：轮式，整机机架型式：无架，整机驱动型式：四驱，整机用途：一般用途，整机外廓尺寸（mm）：3600×1650×2450(选装驾驶室整机外廓尺寸:3600×1650×2600），轴距mm：1920，常用轮距mm：1300/1300，轮距mm：1200、1300/1200、1300，最小离地间隙mm：420，变速箱前端面至后驱动轴轴心线的水平距离mm：1070，变速箱齿轮副轴孔中心距mm：91，最小使用质量kg：1900(选装驾驶室最小使用质量:2130)，标准配重kg：50/56，最小使用比质量kg/kW：43.08(选装驾驶室最小使用比质量:48.30)，档位数（前进/倒退）：8/2，主变速档位数：4＋1，副变速档位数：2，最高设计理论速度km/h:30.86，发动机与主离合器联接方式：直联，翻倾防护装置：安全框架（选装简易驾驶室），翻倾防护装置型号：JF604.108.01，翻倾防护装置生产厂：潍坊金福农业装备有限公司，选装简易驾驶室型号：JF1204.301B，翻倾简易驾驶室生产厂：山东帅克机械制造股份有限公司，发动机型号：YN4EZ060-32CR，发动机结构型式：直列、水冷、四冲程，发动机生产厂：昆明云内动力股份有限公司，发动机进气方式：自然吸气，发动机气缸数：4，发动机标定功率：44.1kW，发动机额定功率：44.1kW，发动机转速：2300r/min，发动机冷却方式：水冷，空气滤清器型号：YLQ400C1，空气滤清器型式：干式，排气管消音腔尺寸：Φ120×590，消音腔质量kg：5.4，座椅型号：SMT-CS06-1，座椅生产厂：潍坊舒美特机械有限公司，安全带型号：DC-1000-006，安全带生产厂：常州市东晨车辆部件有限公司，转向系型式：全液压，转向操纵机构：方向盘，转向机构型式：前轮转向，传动系箱体数量：2，变速箱型式：机械平面组成式，主变速位置：第1箱体中，主变速换挡方式：机械有级挡，副变速换挡方式：机械有级挡，轮胎型号（前轮/后轮）：8.3-24/11-32，轮胎数量（前轮/后轮）：2/2，液压悬挂系统型式：分置式，悬挂装置型式：后置三点悬挂，悬挂装置类别：1类，液压油泵型号：BTB316，液压输出组数：2，安全阀全开压力：18±0.5MPa，动力输出轴花键数目：8，动力输出轴标准转数r/min：540/760。 | 44.1 | 购机补贴(通用类) | 2025-12-30 | 山东省 | 评阅通过 | 通过 |  | WJ2020GFH10G(安全框架）；WJ2020GFH11G（驾驶室） | 河南省拖拉机柴油机产品质量监督检验中心 | (2019) 2240053 | 潍坊市产品质量检验所
6637 | 动力机械 | 拖拉机 | 轮式拖拉机 | 60-70马力四轮驱动拖拉机 | 潍坊力王农业装备有限公司 | 轮式拖拉机 | LW604 |  | 功率：44.1kW（60马力）；驱动型式：四轮驱动 | 功率：44.1kW（60马力）；驱动型式：四轮驱动 | 44.1 | 购机补贴(通用类) | 2025-09-29 | 山东省 | 评阅通过 | 通过 |  | NW202004015-X01 /WJ2020FFH001 | 山东省农业机械科学研究院产品质量检测中心/河南省拖拉机柴油机产品质量监督检验中心 | WJ2018GKKX007 | 河南省拖拉机柴油机产品质量监督检验中心
6638 | 动力机械 | 拖拉机 | 轮式拖拉机 | 60-70马力四轮驱动拖拉机 | 潍坊力王农业装备有限公司 | 轮式拖拉机 | LW604-A |  | 功率：44.2kW（60马力）；驱动型式：四轮驱动 | 功率：44.2kW（60马力）；驱动型式：四轮驱动 | 44.2 | 购机补贴(通用类) | 2026-06-29 | 山东省 | 评阅通过 | 通过 |  | WJ2021BFH008 | 河南省拖拉机柴油机产品质量监督检验中心 | WJ2018GKKX007 | 河南省拖拉机柴油机产品质量监督检验中心
6639 | 动力机械 | 拖拉机 | 轮式拖拉机 | 60-70马力四轮驱动拖拉机 | 潍坊力王农业装备有限公司 | 轮式拖拉机 | 力王-604 |  | 功率：44.1kW（60马力）；驱动型式：四轮驱动 | 功率：44.1kW（60马力）；驱动型式：四轮驱动 | 44.1 | 购机补贴(通用类) | 2021-12-31 | 山东省 | 评阅通过 | 通过 |  | NW201704005；NW201704007 | 山东省农业机械科学研究院产品质量检测中心 | WJ2017CKKX003 | 河南省拖拉机柴油机产品质量监督检验中心
6640 | 动力机械 | 拖拉机 | 轮式拖拉机 | 60-70马力四轮驱动拖拉机 | 潍坊力王农业装备有限公司 | 轮式拖拉机 | 力王-604A |  | 功率：44.1kW（60马力）；驱动型式：四轮驱动；变更前最小使用质量：1670kg；变更后最小使用质量：1685kg；变更前最小使用比质量37.87kg/kW；变更后最小使用比质量38.21kg/kW；质量变更部位：前轴托架，变更内容：由原来的普通型前轴托架变更为加强型前轴托架；具体变更值：普通型前轴托架28kg加强型前轴托架43kg | 功率：44.1kW（60马力）；驱动型式：四轮驱动；变更前最小使用质量：1670kg；变更后最小使用质量：1685kg；变更前最小使用比质量37.87kg/kW；变更后最小使用比质量38.21kg/kW；质量变更部位：前轴托架，变更内容：由原来的普通型前轴托架变更为加强型前轴托架；具体变更值：普通型前轴托架28kg加强型前轴托架43kg | 44.1 | 购机补贴(通用类) | 2023-12-31 | 山东省 | 评阅通过 | 通过 |  | NW201809004 | 山东省农业机械科学研究院产品质量检测中心 | WJ2018GKKX007 | 河南省拖拉机柴油机产品质量监督检验中心
6641 | 动力机械 | 拖拉机 | 轮式拖拉机 | 60-70马力四轮驱动拖拉机 | 潍坊米基林农业机械有限公司 | 轮式拖拉机 | 604-C |  | 功率(KW):44.2；60马力；驱动方式:四轮驱动 | 功率(KW):44.2;驱动方式:四轮驱动;结构尺寸（长×宽×高mm）:3300×1360×2350；最小使用质量（kg）:1720；轴距（mm）:1800； 轮距（前轮/后轮）（mm）:1050/1050；；选装轮距（前轮/后轮）（mm）:1050、1140/900-1300 ； 最小离地间隙（mm）:350(前桥底部) ;最大配重（kg）:100/240； 档位数（前进/倒退/爬行）:8/2 ；变速箱型式:（4+1）×2 组成式；轮胎型号（前轮/后轮）:6.5-16/12.4-24 | 44.2 | 购机补贴(通用类) | 2025-03-31 | 山东省 | 评阅通过 | 通过 |  | WJ2019IFH005 | 河南省拖拉机柴油机产品质量监督检验中心 | WJ2018DKKX012 | 河南省拖拉机柴油机产品质量监督检验中心
6642 | 动力机械 | 拖拉机 | 轮式拖拉机 | 60-70马力四轮驱动拖拉机 | 潍坊米基林农业机械有限公司 | 轮式拖拉机 | MK604 |  | 功率(KW):44.2；60马力；驱动方式:四轮驱动 | 功率(KW):44.2;驱动方式:四轮驱动;结构尺寸（长×宽×高mm）:3740×1470×2400（安全框架顶部）；最小使用质量（kg）:1800；轴距（mm）:1870； 轮距（前轮/后轮）（mm）:1020/1060；选装轮距（前轮/后轮）（mm）:1020、1120/1060-1150； 最小离地间隙（mm）:350（前托架底部）;最大配重（kg）:96/90； 档位数（前进/倒退/爬行）:8/2 ；变速箱型式:；（4+1）×2组成式；轮胎型号（前轮/后轮）:7.50-16/11.2-28 | 44.2 | 购机补贴(通用类) | 2026-04-01 | 山东省 | 评阅通过 | 通过 |  | HB2020FHZ165 | 湖北三智农业机械检测有限公司 | WJ2018DKKX012 | 河南省拖拉机柴油机产品质量监督检验中心
6643 | 动力机械 | 拖拉机 | 轮式拖拉机 | 60-70马力四轮驱动拖拉机 | 潍坊市奥维五金制品有限公司 | 轮式拖拉机 | AW604 |  | 发动机型号：4DW93-60GG3U；动机标定功率：44.2kW；发动机厂家：一汽解放汽车有限公司无锡柴油机厂；排放阶段：国三，驱动方式：四驱；马力：60马力;最小使用质量：1860kg；最小使用比质量：42.08kg/kW | 发动机型号：4DW93-60GG3U；动机标定功率：44.2kW；发动机厂家：一汽解放汽车有限公司无锡柴油机厂；排放阶段：国三，驱动方式：四驱；马力：60马力;最小使用质量：1860kg；最小使用比质量：42.08kg/kW | 44.2 | 购机补贴(通用类) | 2024-12-01 | 山东省 | 评阅通过 | 通过 |  | NO.WJ2019IFH010 | 河南省拖拉机柴油机产品质量监督检验中心 | （2018）委字整机类第0180600168号 | 盐城市农业机械试验鉴定站
6644 | 动力机械 | 拖拉机 | 轮式拖拉机 | 60-70马力四轮驱动拖拉机 | 潍坊市康达农业装备有限公司 | 轮式拖拉机 | KD604 |  | 功率：60马力；驱动方式：四轮驱动；标定功率：44.1KW | 整机型号名称：KD604、轮式拖拉机；整机驱动型式：四驱；整机外廓尺寸：3600×1500×2300（安全架顶部）mm；最小使用质量：1830kg；最小使用比质量：41.50kg/kW；翻倾防护装置（驾驶室或安全框架）型号KD804.46.1；翻倾防护装置（驾驶室或安全框架）型式：安全框架；发动机型号：YN4EZ060-32CR；发动机结构型式：立式、直列、水冷、高压共轨；发动机生产厂：昆明云内动力股份有限公司；发动机标定功率：44.1kW；转向系型式：全液压；转向系转向操纵机构：方向盘；转向系转向机构型式：前轮转向；轮胎型号(前轮/后轮)：7.50-16/12.4-28；轮胎数量(前轮/后轮)：2/2个；液压输出组数：2组；选装配置翻倾防护装置（驾驶室或安全框架）型号：KD804.45.1；选装配置翻倾防护装置（驾驶室或安全框架）型式：简易驾驶室；选装配置整机外廓尺寸3600×1600×2550（空滤器顶部）；选装配置最小使用质量：1950kg；选装配置最小使用比质量：44.22kg/kW； | 44.1 | 购机补贴(通用类) | 2025-11-01 | 山东省 | 评阅通过 | 通过 |  | No：HB2020FHZ142/No：HB2020FHZ143 | 湖北三智农业机械检测有限公司 | No：HBNJ20200611 | 湖北三智农业机械检测有限公司
6645 | 动力机械 | 拖拉机 | 轮式拖拉机 | 60-70马力四轮驱动拖拉机 | 潍坊市潍星拖拉机有限公司 | 轮式拖拉机 | WX604-E |  | 标定功率：44.2kW；驱动方式：四轮驱动 | 标定功率：44.2kW；驱动方式：四轮驱动；最小使用比质量：38.24kg/kW；整机型式：轮式；整机外廓尺寸(长×宽×高及部位)（mm）: 3550×1520×2490安全框架顶部；轴距（mm）:1855；常用轮距(前轮/后轮) （mm）:1150/1200；轮距(前轮/后轮) （mm）:960-1300/960-1300；最小离地间隙及部位（mm）：410牵引框架底部；离合器壳体前端面至后驱动轴轴心线的水平距离（mm）：1090；变速箱齿轮副轴孔中心距（mm）：80.5；整机最小使用质量（kg）：1690；标准配重(前/后)（kg）：60/60 ；整机档位数（前进/倒退）：8/2；发动机与主离合器联接方式：直联；翻倾防护装置型号：WX804.46.1；翻倾防护装置型式：安全框架；转向系型式：全液压；变速箱（器）型式：机械平面组成式；主变速换挡方式：机械有级挡；轮胎型号(前轮/后轮)：8.3-20/12.4-28；悬挂装置类别：1类；动力输出轴标准转速（ r/min）： 540/720 。选装（驾驶室）整机参数：标定功率：44.2kW；驱动方式：四轮驱动；最小使用比质量：41.18kg/kW；整机外廓尺寸(长×宽×高及部位)（mm）: 3600×1520×2565驾驶室顶部；整机最小使用质量（kg）：1820；翻倾防护装置型号：WX804.45.1；翻倾防护装置型式：简易驾驶室；轮胎型号(前轮/后轮)：8.3-20/12.4-28 。 | 44.2 | 购机补贴(通用类) | 2025-12-30 | 山东省 | 评阅通过 | 通过 |  | WJ2020GFH034，WJ2020GFH032（选装驾驶室） | 河南省拖拉机柴油机产品质量监督检验中心 | （2020）2240077 | 潍坊市产品质量检验所
6646 | 动力机械 | 拖拉机 | 轮式拖拉机 | 60-70马力四轮驱动拖拉机 | 潍坊市鑫升机械制造有限公司 | 轮式拖拉机 | XSE604 |  | 标定功率：44.2kW；驱动方式：四轮驱动 | 标定功率：44.2kW；驱动方式：四轮驱动；整机外廓尺寸(长×宽×高)（mm）: 3560×1550×2250；轴距（mm）:1965；常用轮距(前轮/后轮)（mm）:1230/1200；轮距(前轮/后轮)调整方式：不可调/无级可调；最小离地间隙（mm）：330；整机最小使用质量（kg）：1660；最大配重(前/后)（kg）：60/60 ；整机挡位数（前进/倒退/爬行）：8/2/0；发动机与主离合器联接方式：直联；起动方式：电启动；翻倾防护装置型号：鑫升604；翻倾防护装置型式：拖拉机防翻架；转向系型式：液压转向；变速箱型式：（4+1）×2机械组成式；变速箱换挡方式：啮合套换挡；轮胎型号(前轮/后轮)：7.50-16/12.4-28；悬挂装置类别：1类；动力输出轴转速（ r/min）：540/720 。 | 44.2 | 购机补贴(通用类) | 2021-12-31 | 山东省 | 评阅通过 | 通过 |  | NW201708008 | 山东省农业机械科学研究院产品质量检测中心 | WJ2017FKKX028 | 河南省拖拉机柴油机产品质量监督检验中心
6647 | 动力机械 | 拖拉机 | 轮式拖拉机 | 60-70马力四轮驱动拖拉机 | 潍坊市鑫升机械制造有限公司 | 轮式拖拉机 | XSE604-1 |  | 标定功率：44.2kW；驱动方式：四轮驱动 | 标定功率：44.2kW；驱动方式：四轮驱动；整机外廓尺寸(长×宽×高及部位)（mm）: 3560×1550×2250安全架顶；轴距（mm）:1860；常用轮距(前轮/后轮)（mm）:1230/1200；轮距(前轮/后轮)（mm）:1230、1330/1200-1360；最小离地间隙（mm）：330；离合器壳体前端面至后驱动轴轴心线的水平距离（mm）：1070；变速箱齿轮副轴孔中心距（mm）：80.5；整机最小使用质量（kg）：1810；标准配重(前/后)（kg）：60/60 ；最小使用比质量：40.95 kg/kW；整机挡位数（前进/倒退）：8/2；发动机与主离合器联接方式：直联；启动方式：电启动；翻倾防护装置型号：鑫升604；翻倾防护装置型式：拖拉机防翻架；转向系型式：液压转向；变速箱型式：机械平面组成式；变速箱换挡方式：机械有级挡；轮胎型号(前轮/后轮)：7.50-16/11.2-28；悬挂装置类别：1类；动力输出轴转速（ r/min）：540/720 。 | 44.2 | 购机补贴(通用类) | 2026-02-07 | 山东省 | 评阅通过 | 通过 |  | NW202010050 | 山东省农业机械科学研究院产品质量检测中心 | WJ2017FKKX028 | 河南省拖拉机柴油机产品质量监督检验中心
6648 | 动力机械 | 拖拉机 | 轮式拖拉机 | 60-70马力四轮驱动拖拉机 | 潍坊市昱坤农业机械有限公司 | 轮式拖拉机 | YK604-B |  | 驱动型式：四轮驱动；60马力；最小使用质量(kg）：1762（安全架），2030（驾驶室）；功率(kW)：44.2；最小使用比质量(kg/kW)：39.86（安全架），45.93（驾驶室）； | 驱动型式：四轮驱动；外廓尺寸(长x宽x高及部位)(mm）：3500×1500×2300(安全架)，3500×1500×2520（至驾驶室顶）；最小使用质量(kg）：1762（安全架），2030（驾驶室）；功率(kW)：44.2；最小使用比质量(kg/kW)：39.86（安全架），45.93（驾驶室）；PTO转速(r/min)：540/720； | 44.2 | 购机补贴(通用类) | 2025-07-05 | 山东省 | 评阅通过 | 通过 |  | WJ2020AFH006/WJ2021CFH017 | 河南省拖拉机柴油机产品质量监督检验中心 | (2020) 2240033 | 潍坊市产品质量检验所
6649 | 动力机械 | 拖拉机 | 轮式拖拉机 | 60-70马力四轮驱动拖拉机 | 潍坊泰鸿拖拉机有限公司 | 轮式拖拉机 | TH604 |  | 发动机标定功率（kw）：44.1kw；驱动型式：四轮驱动； | 驱动型式：四驱；外廓尺寸(长×宽×高)：4175×1715×2390（至安全架顶）；轴距：2020；常用轮距(前轮/后轮)或轨距：1290/1305；轮距(前轮/后轮)调整方式：有级调节/无级调节；变速箱前端面至后驱动轴轴心线的水平距离（mm）：1152；变速箱齿轮副轴孔中心距（mm）：92；最小使用质量：2545；标准配重(前/后)：150/180；档位数(前进/倒退)：12/12；主变速档位数*副变速档位数/其他档位数：4/3/0；发动机与离合器联接方式：直联式；起动方式：电起动；翻倾防护装置（驾驶室或安全框架）：安全框架；前照灯型号：ZH-1-24；转向系型式：全液压；行车制动系型式：盘式；驻车制动系型式：机械手操纵；前驱动桥型式：旱地型；离合器型式：单片、干式、双作用；传动系动力输出轴离合器型式：/；传动系变速箱型式：机械平面组成式；主变速箱换档方式：机械有级；副变速箱换档方式：机械有级；轮胎型号(前轮/后轮)：7.50-16/12.4-28 | 44.1 | 购机补贴(通用类) | 2024-12-23 | 山东省 | 评阅通过 | 通过 |  | NW201705038 | 山东省农业机械科学研究院产品质量检测中心 | W201502013-Ⅱ | 山东省农业机械产品质量监督检验站
6650 | 动力机械 | 拖拉机 | 轮式拖拉机 | 60-70马力四轮驱动拖拉机 | 潍坊泰鸿拖拉机有限公司 | 轮式拖拉机 | TH604-1 |  | 发动机标定功率（kw）：44.2kw；驱动型式：四轮驱动； | 驱动型式：四驱；外廓尺寸(长×宽×高):3180×1330×2230安全架顶;轴距:1500mm;常用轮距(前轮/后轮):960/960;离合器壳体前端面至后驱动轴轴心线的水平距离（mm）：720；变速箱齿轮副轴孔中心距（mm）：80.5；最小使用质量:1695；最小使用比质量（kg/kw）：38.35；标准配重(前/后):144/60;档位数(前进/倒退):8/2;翻倾防护装置(驾驶室或安全框架):TH1004.46.003BZ;型式:安全框架;动力输出轴标准转速（r/min）：720；轮胎型号(前轮/后轮):757×176-12/14.0-16； | 44.2 | 购机补贴(通用类) | 2025-07-05 | 山东省 | 评阅通过 | 通过 |  | NW202001031 | 山东省农业机械科学研究院产品质量检测中心 | （2019）2240112 | 潍坊市产品质量检验所
6651 | 动力机械 | 拖拉机 | 轮式拖拉机 | 60-70马力四轮驱动拖拉机 | 潍坊泰鸿拖拉机有限公司 | 轮式拖拉机 | TH604-A |  | 发动机标定功率（kw）：44.1kw；驱动型式：四轮驱动； | 驱动型式：四驱；外廓尺寸(长×宽×高):3850×1590×2410安全架顶;轴距:2040mm;常用轮距(前轮/后轮):1200/1200;离合器壳体前端面至后驱动轴轴心线的水平距离（mm）：1170；变速箱齿轮副轴孔中心距（mm）：92；最小使用质量:2100；最小使用比质量（kg/kw）：47.62；标准配重(前/后):86/60;档位数(前进/倒退):8/2;翻倾防护装置(驾驶室或安全框架):TH1404.46.001;型式:安全框架;动力输出轴转速（r/min）：540/760；轮胎型号(前轮/后轮):8.3-24/11-32；选装配置：外廓尺寸(长×宽×高):3850×1590×2720驾驶室顶；翻倾防护装置(驾驶室或安全框架):TH1504.45.002；型式：简易驾驶室；最小使用质量：2300；最小使用比质量（kg/kw）：52.15； 标准配重(前/后):86/60； | 44.1 | 购机补贴(通用类) | 2026-04-01 | 山东省 | 评阅通过 | 通过 |  | NW202007043；NW202008021 | 山东省农业机械科学研究院产品质量检测中心 | （2020）2240180 | 潍坊市产品质量检验所
6652 | 动力机械 | 拖拉机 | 轮式拖拉机 | 60-70马力四轮驱动拖拉机 | 潍坊泰鸿拖拉机有限公司 | 轮式拖拉机 | TH604-B |  | 发动机标定功率（kw）：44.1kw；驱动型式：四轮驱动； | 驱动型式：四驱；外廓尺寸(长×宽×高):3570×1460×2350安全架顶;轴距:1935mm;常用轮距(前轮/后轮):1020/1020;离合器壳体前端面至后驱动轴轴心线的水平距离（mm）：1050；变速箱齿轮副轴孔中心距（mm）：92；最小使用质量:1900;最小使用比质量（kg/kw）：43.08；标准配重(前/后):86/60;档位数(前进/倒退):8/2;翻倾防护装置(驾驶室或安全框架):TH1004.46.003BZ;型式:安全框架;动力输出轴转速（r/min）：540/760；轮胎型号(前轮/后轮):8.3-20/12.4-28；选装配置：安全框架型号：TH1504.45.002；安全框架型式：简易驾驶室；外廓尺寸(长×宽×高):3570×1460×2650驾驶室顶；标准配重（前/后）：86/60；最小使用质量：2080；最小使用比质量（kg/kw）：47.17； | 44.1 | 购机补贴(通用类) | 2026-04-01 | 山东省 | 评阅通过 | 通过 |  | NW202008022；NW202008021 | 山东省农业机械科学研究院产品质量检测中心 | （2020）2240179 | 潍坊市产品质量检验所
6653 | 动力机械 | 拖拉机 | 轮式拖拉机 | 60-70马力四轮驱动拖拉机 | 潍坊泰鸿拖拉机有限公司 | 轮式拖拉机 | TH604-D |  | 发动机标定功率（kw）：44kw；驱动型式：四轮驱动 | 驱动型式：四驱；外廓尺寸(长×宽×高):3615×1430×2160(至安全架);轴距:1770mm;轮距(前轮/后轮):1020/1040-1140（1090出厂）；最小使用质量:1765kg;最大配重(前/后):130/60;档位数(前进/倒退/爬行):8/4/0;翻倾防护装置(驾驶室或安全架):(型号:TH804.46.001;型式:两柱式);动力输出轴转速（r/min）：540/760；轮胎型号(前轮/后轮):757×176-12/13.6-20 | 44 | 购机补贴(通用类) | 2021-12-31 | 山东省 | 评阅通过 | 通过 |  | NW201705038 | 山东省农业机械科学研究院产品质量检测中心 | 2016KKX026 | 河南省拖拉机柴油机产品质量监督检验中心
6654 | 动力机械 | 拖拉机 | 轮式拖拉机 | 60-70马力四轮驱动拖拉机 | 潍坊泰山拖拉机有限公司 | 轮式拖拉机 | TT604 |  | 驱动型式：四轮驱动；60马力；最小使用质量(kg)：1700（安全架），2010（驾驶室）； | 驱动型式：四轮驱动；外廓尺寸(长x宽x高及部位)(mm）：3630×1550×2370(安全框架顶)，3630×1550×2570（简易驾驶室顶部）；最小使用质量(kg)：1700（安全架），2010（驾驶室）；功率(kW)：44.5；最小使用比质量(kg/kW)：38.20（安全架），45.17（驾驶室）；PTO转速(r/min)：540/720； | 44.5 | 购机补贴(通用类) | 2024-12-30 | 山东省 | 评阅通过 | 通过 |  | WJ2019GFH017/WJ2020AFH009 | 河南省拖拉机柴油机产品质量监督检验中心/河南省拖拉机柴油机产品质量监督检验中心 | （2019）2240020 | 潍坊市产品质量检验所
6655 | 动力机械 | 拖拉机 | 轮式拖拉机 | 60-70马力四轮驱动拖拉机 | 潍坊泰山拖拉机有限公司 | 轮式拖拉机 | TT604-D |  | 驱动型式：四轮驱动；60马力；最小使用质量(kg)：1700；功率(kW)：44.5；最小使用比质量(kg/kW)：38.20； | 驱动型式：四轮驱动；外廓尺寸(长x宽x高及部位)(mm）：3170×1250×2255(安全框架顶)；最小使用质量(kg)：1700；功率(kW)：44.5；最小使用比质量(kg/kW)：38.20； PTO转速(r/min)：540/720； | 44.5 | 购机补贴(通用类) | 2024-12-30 | 山东省 | 评阅通过 | 通过 |  | WJ2019GFH017 | 河南省拖拉机柴油机产品质量监督检验中心 | （2019）2240020 | 潍坊市产品质量检验所
6656 | 动力机械 | 拖拉机 | 轮式拖拉机 | 60-70马力四轮驱动拖拉机 | 潍坊腾达机械装备有限公司 | 轮式拖拉机 | TD604 |  | 标定功率：44.2kW；驱动型式：四轮驱动；外廓尺寸mm(长×宽×高):3595×1630×2230（至安全架顶）3595×1800×2420（至驾驶室顶）;轴距：1850mm；最小使用质量kg:1750(安全架)1900(驾驶室)；挡位数(前进/倒退) ：8/2 | 标定功率：44.2kW；驱动型式：四轮驱动；外廓尺寸mm(长×宽×高):3595×1630×2230（至安全架顶）3595×1800×2420（至驾驶室顶）;轴距：1850mm；最小使用质量kg:1750(安全架)1900(驾驶室)；挡位数(前进/倒退) ：8/2；发动机型号：4D27ZT32/604；制造商：浙江新柴股份有限公司；排放阶段：国三 | 44.2 | 购机补贴(通用类) | 2025-09-29 | 山东省 | 评阅通过 | 通过 |  | NW202001011/NW202001010 | 山东省农业机械科学研究院产品质量检测中心 | （2020）2240010 | 潍坊市产品质量检验所
6657 | 动力机械 | 拖拉机 | 轮式拖拉机 | 60-70马力四轮驱动拖拉机 | 潍坊天富拖拉机有限公司 | 轮式拖拉机 | TF604-A |  | 功率：44.1kW（60马力）；驱动方式：四轮驱动；最小使用质量：1800（安全框架）、1880（简易驾驶室）；最小使用比质量(kg/kW):40.82（安全框架）、42.63（简易驾驶室）; | 功率：44.1kW（60马力）；驱动方式：四轮驱动；最小使用质量：1800（安全框架）、1880（简易驾驶室）；最小使用比质量(kg/kW):40.82（安全框架）、42.63（简易驾驶室）; | 44.1 | 购机补贴(通用类) | 2026-06-29 | 山东省 | 评阅通过 | 通过 |  | WJ2021CFH10G（安全框架）/WJ2021CFH023（简易驾驶室） | 河南省拖拉机柴油机产品质量监督检验中心 | WJ2018DKKX005 | 河南省拖拉机柴油机产品质量监督检验中心
6658 | 动力机械 | 拖拉机 | 轮式拖拉机 | 60-70马力四轮驱动拖拉机 | 潍坊天罡拖拉机制造有限公司 | 轮式拖拉机 | TG604 |  | 功率：44.1kW（60马力）；驱动型式：四轮驱动 | 功率：44.1kW（60马力）；驱动型式：四轮驱动 | 44.1 | 购机补贴(通用类) | 2026-02-07 | 山东省 | 评阅通过 | 通过 |  | HB2020FHZ182 | 湖北三智农业机械检测有限公司 | HBNJ20200623 | 湖北三智农业机械检测有限公司
6659 | 动力机械 | 拖拉机 | 轮式拖拉机 | 60-70马力四轮驱动拖拉机 | 潍坊沃富田农业装备有限公司 | 轮式拖拉机 | WFT604 |  | 标定功率：44.1kW（60马力）；驱动方式：四轮驱动 | 标定功率：44.1kW（60马力）；驱动方式：四轮驱动；外廓尺寸（长×宽×高）（mm）：3690×1507×2170；轴距（mm）：1964；最小离地间隙（部位）（mm）：365（前桥油底壳底部）；最小使用质量（kg）：1622；档位数（前进/倒退）：8/2；轮胎型号（前轮/后轮）：7.50-16/11.2-28 | 44.2 | 购机补贴(通用类) | 2021-12-31 | 山东省 | 评阅通过 | 通过 |  | NW201808027（变更后的翻倾防护装置强度检验报告的编号，变更确认报告中有体现） | 山东省农业机械科学研究院产品质量检测中心（变更后的翻倾防护装置强度检验检测机构，变更确认报告中有体现） | 2016KKX059 | 河南省拖拉机柴油机产品质量监督检验中心
6660 | 动力机械 | 拖拉机 | 轮式拖拉机 | 60-70马力四轮驱动拖拉机 | 潍坊中驰奔野农业装备有限公司 | 轮式拖拉机 | 604 |  | 功率：44.2kW（60马力），驱动型式：四轮驱动，最小使用质量kg: 2000，最小使用比质量kg/kW：45.25 | 功率：44.2kW（60马力），驱动型式：四轮驱动，整机外廓尺寸（mm）： 3600x1650x2390，轴距mm： 1950，常用轮距mm：1300/1300，轮距mm：960、1200、1300/960、1200、1300，最小离地间隙mm:440，最小使用质量kg: 2000，标准配重kg：50/60，档位数（前进/倒退）：8/2，主变速档位数：5，副变速档位数：2，发动机与主离合器联接方式：直联，翻倾防护装置：安全框架，翻倾防护装置型号：ZC604.38.01，空气滤清器型式、型号：油浴式、30-CC，座椅型号：泰山500.44.001，安全带型号：JY-B11，转向系型式：前轮液压转向，变速箱型式：（4+1）x2组成式，主变速换挡方式：啮合套，副变速换挡方式：啮合套，液压悬挂系统型式：分置式，悬挂装置型式：后置三点悬挂，悬挂装置类别： 1类，液压油泵型号： CBN-E314，安全阀全开压力：18±0.5MPa，动力输出轴花键数目：8，动力输出轴转速r/min：540/760。 | 44.2 | 购机补贴(通用类) | 2022-12-31 | 山东省 | 评阅通过 | 通过 |  | WJ2018FFH025 | 河南省拖拉机柴油机产品质量监督检验中心 | WJ2018EKKX006 | 河南省拖拉机柴油机产品质量监督检验中心
6661 | 动力机械 | 拖拉机 | 轮式拖拉机 | 60-70马力四轮驱动拖拉机 | 潍坊中驰奔野农业装备有限公司 | 轮式拖拉机 | 604-A |  | 功率：44.1kW（60马力），驱动型式：四轮驱动，最小使用质量kg：1800（安全架）、2000（驾驶室），最小使用比质量kg/kW：40.8（安全架）、45.4（驾驶室） | 功率：44.1kW（60马力），驱动型式：四轮驱动，整机机架型式：无架，整机外廓尺寸（mm）：3650x1650x2450(选装驾驶室：3650x1650x2500），轴距mm：1950，常用轮距mm：1300/1300，轮距mm：1150,1200,1300/1150,1200,1300，最小离地间隙mm：350，离合器壳体前端面至后驱动轴轴心线的水平距离mm：1060，变速箱齿轮副轴孔中心距mm：90，最小使用质量kg：1800（选装驾驶室最小使用质量：2000），标准配重kg：49/56，最小使用比质量：40.8kg/kW（选装驾驶室最小使用比质量：45.4kg/kW）,档位数（前进/倒退）：8/2，主变速档位数：4+1，副变速档位数：2 ，发动机与主离合器联接方式：直联，翻倾防护装置：安全框架（选装驾驶室），翻倾防护装置型号：ZC604.38.01（安全架）/ZC1204.301B（驾驶室），空气滤清器型式、型号：湿式、30-CC，座椅型号：SMT-CS06-1，安全带型号：DC-1000-001，转向系型式：全液压，转向操纵机构：方向盘，转向机构型式：前轮转向，传动系箱体数量：2，变速箱型式：机械平面组成式，主变速换挡方式：机械有级挡，副变速换挡方式：机械有级挡，轮胎数量（前轮/后轮）：2/2，液压悬挂系统型式：分置式，悬挂装置型式：后置三点悬挂，悬挂装置类别：1类，液压油泵型号： CBN-316，安全阀全开压力：18±0.5MPa，动力输出轴花键数目：8，动力输出轴标准转速r/min：540/760。 | 44.1 | 购机补贴(通用类) | 2025-07-05 | 山东省 | 评阅通过 | 通过 |  | WJ2019IFH027,WJ2019IFH028 | 河南省拖拉机柴油机产品质量监督检验中心,河南省拖拉机柴油机产品质量监督检验中心 | (2019)2240044 | 潍坊市产品质量检验所
6662 | 动力机械 | 拖拉机 | 轮式拖拉机 | 60-70马力四轮驱动拖拉机 | 潍坊中驰奔野农业装备有限公司 | 轮式拖拉机 | 604-E |  | 功率：44.5kW（60马力），驱动型式：四轮驱动，最小使用质量kg：1700，最小使用比质量kg/kW：38.2 | 功率：44.5kW（60马力），驱动型式：四轮驱动，整机机架型式：无架，整机外廓尺寸（mm）：3470x1500x2400，轴距mm：1850，常用轮距mm：1100/1150，轮距mm：960、1100、1200、1300/960-1400，最小离地间隙mm：310，离合器壳体前端面至后驱动轴轴心线的水平距离mm：1070，变速箱齿轮副轴孔中心距mm：80，最小使用质量kg：1700，标准配重kg： 42/60，最小使用比质量：38.2kg/kW,档位数（前进/倒退）：8/2，主变速档位数：4+1，副变速档位数：2，发动机与主离合器联接方式：直联，翻倾防护装置：安全框架，翻倾防护装置型号：ZC604.38.01/ ZC604.38.02，空气滤清器型式、型号：湿式、30-CC，座椅型号：SMT-CS06-1，安全带型号：DC-1000-006，转向系型式：全液压，转向操纵机构：方向盘，转向机构型式：前轮转向，传动系箱体数量：2，变速箱型式：机械平面组成式，主变速换挡方式：机械有级挡，副变速换挡方式：机械有级挡，轮胎数量（前轮/后轮）：2/2，液压悬挂系统型式：分置式，悬挂装置型式：后置三点悬挂，悬挂装置类别：1类，液压油泵型号：CBN-E314，安全阀全开压力：18±0.5MPa，动力输出轴花键数目：6，动力输出轴标准转速r/min：540/720。 | 44.5 | 购机补贴(通用类) | 2025-07-05 | 山东省 | 评阅通过 | 通过 |  | WJ2019IFH027,NW201910011 | 河南省拖拉机柴油机产品质量监督检验中心,山东省农业机械科学研究院产品质量检测中心 | (2019)2240022 | 潍坊市产品质量检验所
6663 | 动力机械 | 拖拉机 | 轮式拖拉机 | 60-70马力四轮驱动拖拉机 | 潍坊中驰奔野农业装备有限公司 | 轮式拖拉机 | 604-V |  | 功率：44.2kW（60马力），驱动型式：四轮驱动，最小使用质量kg：1810（安全架）、1960（驾驶室），最小使用比质量kg/kW：40.95（安全架）、44.3（驾驶室） | 功率：44.2kW（60马力），驱动型式：四轮驱动，整机机架型式：无架，整机外廓尺寸（mm）： 3600x1650x2450(选装驾驶室：3600x1650x2520），轴距mm：1870，常用轮距mm：1300/1300，轮距mm： 1150、1200、1300/1150、1200、1300,最小离地间隙mm：350，离合器壳体前端面至后驱动轴轴心线的水平距离mm：1060，变速箱齿轮副轴孔中心距mm：92，最小使用质量kg：1810（选装驾驶室最小使用质量：1960），标准配重kg：49/54，最小使用比质量：40.95kg/kW（选装驾驶室最小使用比质量：44.3kg/kW）,档位数（前进/倒退）：8/2，主变速档位数：4+1，副变速档位数：2 ，选装件副变速挡位数（前进/倒退）:8/8,选装件副变速副变速挡位数:2x(1+1),发动机与主离合器联接方式：直联，翻倾防护装置：安全框架（选装驾驶室），翻倾防护装置型号：ZC604.38.01B（安全架）/ZC1204.301C、ZC904.38.01（驾驶室），空气滤清器型式、型号：干式、YKQ1830U，座椅型号：SMT-CS06-1，安全带型号：DC-1000-006，转向系型式：全液压，转向操纵机构：方向盘，转向机构型式：前轮转向，传动系箱体数量：2，变速箱型式：机械平面组成式，主变速换挡方式：机械有级挡，副变速换挡方式：机械有级挡，轮胎数量（前轮/后轮）：2/2，液压悬挂系统型式：分置式，悬挂装置型式：后置三点悬挂，悬挂装置类别：1类，液压油泵型号： CBN-E314，动力输出轴花键数目：8，动力输出轴标准转速r/min：540/760。 | 44.2 | 购机补贴(通用类) | 2025-12-30 | 山东省 | 评阅通过 | 通过 |  | WJ2020GFH001,WJ2020GFH002,WJ2020FFH031 | 河南省拖拉机柴油机产品质量监督检验中心,河南省拖拉机柴油机产品质量监督检验中心,河南省拖拉机柴油机产品质量监督检验中心 | (2019)2240044 | 潍坊市产品质量检验所
6664 | 动力机械 | 拖拉机 | 轮式拖拉机 | 60-70马力四轮驱动拖拉机 | 潍坊中亚重工有限公司 | 轮式拖拉机 | ND604 |  | 功率：60马力；驱动形式：四轮驱动；配套动力型号：YN4EZ060-32CR；制造商：昆明云内动力股份有限公司；气缸数：4；标定功率(kW)：44.1；标定转速（r/min）：2300；排放标准：第3阶段。 | 外廓尺寸(长×宽×高)：3620x1660x2350（安全架顶部）/3800x1670x2600（驾驶室顶部）；轴距或履带接地长：1950；常用轮距(前轮/后轮)或轨距：1300/1300；；最小使用质量：2000kg（安全架）/2125kg（驾驶室）； 最小使用比质量(kg/kW)：45.35（安全架）/48.18（驾驶室）； | 44.1 | 购机补贴(通用类) | 2025-12-30 | 山东省 | 评阅通过 | 通过 |  | WJ2020EFH008(安全架）/WJ2020EFH007(驾驶室） | 河南省拖拉机柴油机产品质量监督检验中心/河南省拖拉机柴油机产品质量监督检验中心 | (2019)2240027 | 潍坊市产品质量检验所
6665 | 动力机械 | 拖拉机 | 轮式拖拉机 | 60-70马力四轮驱动拖拉机 | 潍坊中亚重工有限公司 | 轮式拖拉机 | ND604-A |  | 功率;60马力；驱动形式：四轮驱动；配套动力型号：YN4EZ060-32CR；制造商：昆明云内动力股份有限公司；气缸数：4；标定功率(kW)：44.1；标定转速（r/min）：2300；排放标准：第3阶段。 | 外廓尺寸(长×宽×高)：3700x1650x2500（安全架顶部）3700x1650x2650（驾驶室顶部）；轴距或履带接地长：2060；常用轮距(前轮/后轮)或轨距：1300/1300；；最小使用质量：2125kg（安全架）/2275kg（驾驶室）；最小使用比质量(kg/kW)：48.18（安全架）/51.58（驾驶室） | 44.1 | 购机补贴(通用类) | 2025-12-30 | 山东省 | 评阅通过 | 通过 |  | WJ2020EFH008(安全架）/ WJ2020EFH007(驾驶室） | 河南省拖拉机柴油机产品质量监督检验中心/河南省拖拉机柴油机产品质量监督检验中心 | (2019)2240025 | 潍坊市产品质量检验所
6666 | 动力机械 | 拖拉机 | 轮式拖拉机 | 60-70马力四轮驱动拖拉机 | 潍坊中亚重工有限公司 | 轮式拖拉机 | 宁迪654-2 |  | 功率：65马力；驱动形式：四轮驱动；配套动力型号：4TD65；制造商：山东华源莱动内燃机有限公司；气缸数：4标定功率(kW)：47.8；标定转速（r/min）：2400；排放标准：第3阶段。 | 外廓尺寸(长×宽×高)：3515（至前配重）×1725（常用轮距）×2500(至安全架顶)；轴距或履带接地长：2010；常用轮距(前轮/后轮)或轨距：前轮：1300后轮：1400；轮距(前轮/后轮)调整方式：前轮有极可调/后轮有极可调；最小使用质量：1920kg；最小使用比质量(kg/kW)：40.00； | 48 | 购机补贴(通用类) | 2022-12-31 | 山东省 | 评阅通过 | 通过 |  | NW201709035 | 山东省农业机械科学研究院产品质量检测中心 | WJ2017GKKX018 | 河南省拖拉机柴油机产品质量监督检验中心
6667 | 动力机械 | 拖拉机 | 轮式拖拉机 | 60-70马力四轮驱动拖拉机 | 潍坊众旺农业机械有限公司 | 轮式拖拉机 | ZT604-A |  | 配套发动机功率60马力，四轮驱动，最小使用比质量：39.80kg/kW | 整机型号、名称：ZT604-A型轮式拖拉机；整机型式：轮式；整机机架型式：无架式； 整机驱动型式：四轮驱动；整机外形尺寸（长×宽×高及部位）：3550×1550×2190（安全架顶部）mm；轴距：1890mm；常用轮距（前轮/后轮）：1150/1250mm；轮距（前轮/后轮）：1150、1250/1150-1450mm；最小离地间隙及部位：300（前桥放油口）mm；最小使用质量：1755kg；标准配重（前/后）：57/52kg；最小使用比质量：39.80kg/kW；挡位数（前进/倒退）：8/2；主变速挡位数：4+1；副变速挡位数（含爬行档）：2；发动机与主离合器联接方式：直联式；翻倾防护装置型号：ZT688；翻倾防护装置型式：安全框架；翻倾防护装置生产厂：潍坊众旺农业机械有限公司；发动机型号：YD4JZ60C1；发动机结构型式：直列、立式、水冷、四冲程；发动机生产厂：扬动股份有限公司；发动机进气方式：涡轮增压；发动机气缸数：4缸；发动机标定功率：44.1kW；发动机额定净功率：44.1kW；发动机标定转速：2400r/min；发动机冷却方式：水冷；空气滤清器型号：K1553；空气滤清器型式：湿式；排气管消音腔尺寸（直径×长）：∮120×436mm；排气管消音腔质量：5.1kg；驾驶员座椅型号：SMT-CS06-1；驾驶员座椅生产厂：潍坊舒美特机械有限公司；安全带型号：DC-1000-006；安全带生产厂：常州东晨车辆部件有限公司；转向系型式：全液压；转向系转向机构型式：方向盘；传动系变速箱体数量：2个；行走系轮胎型号（前轮/后轮）：7.50-16/11.2-24；行走轮轮胎数量（前轮/后轮）：2/2个；液压悬挂系统型式：分置式；悬挂装置型式：后置三点悬挂；悬挂装置类别：1类；工作装置液压油泵型号：CBF-F316;液压输出组数：1组；动力输出轴花键数目：6齿；动力输出轴标准转速：540/720r/min；动力输出轴传动比：3.385/2.733。 | 44.1 | 购机补贴(通用类) | 2025-12-30 | 山东省 | 评阅通过 | 通过 |  | NW202005014-X01 | 山东省农业机械科学研究院产品质量检测中心 | YH2020WJ01102 | 江苏沿海农业机械检测有限公司
6668 | 动力机械 | 拖拉机 | 轮式拖拉机 | 60-70马力四轮驱动拖拉机 | 沃得农机（沈阳）有限公司 | 轮式拖拉机 | WE604-1 |  | 功率：60马力；驱动方式：四轮驱动。 | 标定功率：60马力（44.2kW）；驱动方式：四轮驱动；最小使用质量(kg)：1875（带安全架）/1975（带驾驶室）；最小使用比质量（kg/kW）：42.42（带安全架）/44.68（带驾驶室）；配套发动机型号：全柴4C6-60C32（国Ⅲ排放标准）；标定转速(r/min)：2300；外廓尺寸（长×宽×高）（mm）：3650×1680×2400（至安全架顶）/2460（至驾驶室顶）；轴距或履带接地长（mm）：1845；发动机与主离合器联接方式：直联；轮胎型号（前轮/后轮）：8.3-20/13.6-28。 | 44.2 | 购机补贴(通用类) | 2026-02-25 | 辽宁省 | 评阅通过 | 通过 |  | SAM2020070、SAM2020069 | 南京赛姆认证科技发展有限公司 | YH2020WJ01289 | 江苏沿海农业机械检测有限公司
6669 | 动力机械 | 拖拉机 | 轮式拖拉机 | 60-70马力四轮驱动拖拉机 | 沃得农机（沈阳）有限公司 | 轮式拖拉机 | WE604-2 |  | 功率：60马力；驱动方式：四轮驱动。 | 标定功率：60马力（44.2kW）；驱动方式：四轮驱动；最小使用质量(kg)：1685（带安全架）；最小使用比质量（kg/kW）：38.12（带安全架）；配套发动机型号：全柴4B5-60U32（国Ⅲ排放标准）；标定转速(r/min)：2400；外廓尺寸（长×宽×高）（mm）：3650×1310×2280（至安全架顶）；轴距或履带接地长（mm）：1845；发动机与主离合器联接方式：直联；轮胎型号（前轮/后轮）：7.5-16/11.2-28。 | 44.2 | 购机补贴(通用类) | 2026-02-25 | 辽宁省 | 评阅通过 | 通过 |  | SAM2020071 | 南京赛姆认证科技发展有限公司 | YH2020WJ01289 | 江苏沿海农业机械检测有限公司
6670 | 动力机械 | 拖拉机 | 轮式拖拉机 | 60-70马力四轮驱动拖拉机 | 现：浙江保田农业机械有限公司(原：浙江久保田农业机械有限公司) | 轮式拖拉机 | KJ604 |  | 外廓尺寸（长×宽×高）3510mm×1620mm×2400mm（安全架顶部），轴距：1830mm，常用轮距（前轮/后轮）：1260mm/1300mm，最小使用质量：1710Kg，最小使用比质量：38.7Kg/kw，发动机马力：60马力，标定功率：44.2KW，驱动方式：四轮驱动，排放阶段：国家第三阶段； | 外廓尺寸（长×宽×高）3510mm×1620mm×2400mm（安全架顶部），轴距：1830mm，常用轮距（前轮/后轮）：1260mm/1300mm，最小使用质量：1710Kg，最小使用比质量：38.7Kg/kw，发动机马力：60马力，标定功率：44.2KW，驱动方式：四轮驱动，排放阶段：国家第三阶段； | 44.2 | 购机补贴(通用类) | 2025-04-11 | 浙江省 | 评阅通过 | 通过 |  | FH20GW1291 | 国家拖拉机质量监督检验中心 | HBNJ201909058 | 湖北三智农业机械检测有限公司
6671 | 动力机械 | 拖拉机 | 轮式拖拉机 | 60-70马力四轮驱动拖拉机 | 烟台鑫达奔野农业机械有限公司 | 轮式拖拉机 | DR604 |  | 功率：44.1kW；驱动方式：四轮驱动 | 外廓尺寸(长×宽×高)：3600×1700×2460/3600×1700×2580mm；轴距：1950mm；轮距（前轮/后轮）：1200、1300/1200、1300；最小离地间隙：350mm；最小使用质量：1900（安全框架）、2000（驾驶室）kg；挡位数(前进/倒退)：8/2；标准配重(前/后)： 52/56kg；发动机与离合器联接方式：直联；功率：44.1kW；驱动方式：四轮驱动 | 44.1 | 购机补贴(通用类) | 2026-06-29 | 山东省 | 评阅通过 | 通过 |  | NW202103021/NW202103020 | 山东省农业机械科学研究院产品质量检测中心/山东省农业机械科学研究院产品质量检测中心 | （2020）2240145 | 潍坊市产品质量检验所
6672 | 动力机械 | 拖拉机 | 轮式拖拉机 | 60-70马力四轮驱动拖拉机 | 英轩重工有限公司 | 轮式拖拉机 | YX604-B1 |  | 驱动方式：四轮驱动；功率(KW)：44.5KW | 外廓尺寸（mm）：3600mm×1500mm×2400mm；轴距（mm）：1850mm；轮距（前轮/后轮）mm：1200/1200；轮距调整方式：有级可调/不可调；最小离地间隙（mm）：315mm；最小使用质量（kg）：1775kg；标准配重质量（kg）：90kg/120kg；最小使用比质量：39.9kg/kw；档位数：8/8/0；转向方式：前轮液压转向；制动系型式：盘式、自增力、液压操纵；离合器型式：干式、单片；变速箱换挡方式：机械有级变速；轮胎规格：8.3-20/12.4-28；液压悬挂装置型式：后置、三点悬挂 | 44.5 | 购机补贴(通用类) | 2024-12-01 | 山东省 | 评阅通过 | 通过 |  | WJ2019IFH021 | 河南省拖拉机柴油机产品质量监督检验中心 | (2016)委字整机类第012010223号 | 盐城市农业机械试验鉴定站
6673 | 动力机械 | 拖拉机 | 轮式拖拉机 | 60-70马力四轮驱动拖拉机 | 英轩重工有限公司 | 轮式拖拉机 | YX604-B3 |  | 驱动方式：四轮驱动；功率(KW)：44.1KW | 外廓尺寸（mm）：3600mm×1520mm×2400mm；轴距（mm）：1895mm；轮距（前轮/后轮）mm：1200/1200；轮距调整方式：有级可调/不可调；最小离地间隙（mm）：360mm；最小使用质量（kg）：1755kg；标准配重质量（kg）：55kg/108kg；最小使用比质量：39.8kg/kw；档位数：8/8/0；转向方式：前轮液压转向；制动系型式：盘式、自增力、液压操纵；离合器型式：干式、单片；变速箱换挡方式：机械有级变速；轮胎规格：8.3-20/12.4-28；液压悬挂装置型式：后置、三点悬挂 | 44.1 | 购机补贴(通用类) | 2025-12-30 | 山东省 | 评阅通过 | 通过 |  | WJ2020DFH007 | 河南省拖拉机柴油机产品质量监督检验中心 | (2018)委字整机类第01807010123号 | 盐城市农业机械试验鉴定站
6674 | 动力机械 | 拖拉机 | 轮式拖拉机 | 60-70马力四轮驱动拖拉机 | 远大智浦（沈阳）农业机械制造有限公司 | 轮式拖拉机 | ST604 |  | 归档参数： 60马力≤功率＜70马力；驱动方式：四轮驱动 外廓尺寸(长×宽×高)：3492×1718×2585mm 轴距或履带接地长：1900mm 常用轮距(前轮/后轮)或轨距：1422/1338mm 轮距(前轮/后轮)调整方式：固定式/轮辐板对调方式 最小使用质量：1905kg标准配重(前/后)：150/140 档位数(前进/倒退/爬行)：12/12/24 主变速档位 数*副变速档位数/其他档位 | ST604 发动机型号：N844LT；发动机生产厂：IHI Agri-Tech Corporation；发动机标定功率：44.7kW；发动机标定转速：2800r/min；排放阶段：第三阶段 标定功率: 44.7KW；驱动方式:四轮驱动 ； 排放阶段:第三阶段 归档参数： 60马力≤功率＜70马力；驱动方式：四轮驱动 外廓尺寸(长×宽×高)：3492×1718×2585mm 轴距或履带接地长：1900mm 常用轮距(前轮/后轮)或轨距：1422/1338mm 轮距(前轮/后轮)调整方式：固定式/轮辐板对调方式 最小使用质量：1905kg标准配重(前/后)：150/140 档位数(前进/倒退/爬行)：12/12/24 主变速档位 数*副变速档位数/其他档位数：4/3/2（爬行） 发动机与离合器联接方式：直连式 起动方式：电启动 翻倾防护装置（驾驶室或安全框架）：安全架ST4 两柱式 前照灯型号：05.420.000 转向系型式：全液压动力转向 行车制动系型式：湿式、盘式 驻车制动系型式：机械式 前驱动桥型式：旱地型、水田型 离合器型式：单作用干式离合器 动力输出轴离合器型式：湿式离合器 传动系变速箱型式：4×3×2（1+1） 主变速箱换档方式：同步器 副变速箱换档方式：滑动齿轮 轮胎型号(前轮/后轮)：（9.5-16）/（14.9-28）；选装增配驾驶室增配型号为CAB1，安全架增配型号为ST3前照灯增配型号：ND144×91-1；驾驶员座椅增配型号：YY05；轮胎（前轮/后轮）增配型号：8.3-20/12.4-32；液压油泵增配型号：CBWKGZ-F320-TFφ | 44.7 | 购机补贴(通用类) | 2021-12-31 | 辽宁省 | 评阅通过 | 通过 |  | FH19GW0121 | 国家拖拉机质量监督检验中心 | LT16GK0121 | 国家拖拉机质量监督检验中心
6675 | 动力机械 | 拖拉机 | 轮式拖拉机 | 60-70马力四轮驱动拖拉机 | 约翰迪尔（宁波）农业机械有限公司 | 轮式拖拉机 | 3B-604 |  | 60马力，驱动轮数：四轮驱动；发动机标定功率（kW）：44.2 | 驱动轮数：四轮驱动；发动机标定功率（kW）：44.2 | 44.2 | 购机补贴(通用类) | 2022-12-31 | 浙江宁波 | 评阅通过 | 通过 |  | 4/1 787；4/1 789；4/1 788 | 国家拖拉机质量监督检验中心 | LT18GK0051 | 国家拖拉机质量监督检验中心
6676 | 动力机械 | 拖拉机 | 轮式拖拉机 | 60-70马力四轮驱动拖拉机 | 浙江奔野拖拉机制造有限公司 | 轮式拖拉机 | 604 |  | 发动机功率：60马力；排放阶段：国三；驱动方式：四轮驱动； | 发动机型号：4D32ZT31/603；发动机标定功率/转速：44.1kW/2300r/min；排放阶段：国三；起动方式：电启动；驱动型式：四轮驱动 最小使用质量：2120kg； | 44.1 | 购机补贴(通用类) | 2022-12-31 | 浙江省 | 评阅通过 | 通过 |  | FH18GW0211 | 国家拖拉机质量监督检验中心 | （2017）委字整机类第0170110333号 | 盐城市农业机械试验鉴定站
6677 | 动力机械 | 拖拉机 | 轮式拖拉机 | 60-70马力四轮驱动拖拉机 | 浙江金野农业装备有限公司 | 轮式拖拉机 | 604 |  | 标定功率：44.2kW（60马力），驱动方式：四轮驱动，配装国3排放柴油机，最小使用比质量40.72。 | 外廓尺寸(长×宽×高)：3450×1600×2380；轴距：1880；常用轮距(前轮/后轮)：1300/1300；轮距(前轮/后轮)调整方式：固定轮距式/辐板可调轮距式；最小使用质量：1800；标准配重(前/后)：84/70；档位数(前进/倒退)：8/2；主变速档位数：4+1；副变速档位数：2；发动机与离合器联接方式：直联；起动方式：电起动；翻倾防护装置：安全框架；前照灯型号：2 个方形灯或流线型灯：12V，40W/45W；转向系型式：全液压；行车制动系型式：蹄式制动器，自动补偿磨损间隙，机械操纵；驻车制动系型式：锁定踏板式；前驱动桥型式：水田型四轮驱动；离合器型式：单作用，单片、干式、常接合式；传动系动力输出轴离合器型式：单作用，单片、干式、常接合式；变速箱型式：二轴式、直齿（4+1）×2 组成式；主变速箱换档方式：滑动齿轮换档；副变速箱换档方式：啮合套换档；轮胎型号(前轮/后轮)：7.5-16/11.2-28；驱动型式：四轮驱动；标准功率：44.2kW。配装国Ⅲ排放柴油机，最小使用比质量：40.72。 | 44.2 | 购机补贴(通用类) | 2026-04-01 | 浙江省 | 评阅通过 | 通过 |  | No：FH20GW1731 | 国家拖拉机质量监督检验中心 | No：LT20GK0291 | 国家拖拉机质量监督检验中心
6678 | 动力机械 | 拖拉机 | 轮式拖拉机 | 60-70马力四轮驱动拖拉机 | 浙江越野农业装备有限公司 | 轮式拖拉机 | A604 |  | 发动机标定功率：44.2kW（60马力）；驱动型式：四轮驱动；最小使用比质量：40.95（kg／kW） | 发动机标定功率：44.2kW（60马力）；驱动型式：四轮驱动；最小使用比质量：40.95（kg／kW） | 44.2 | 购机补贴(通用类) | 2026-06-29 | 浙江省 | 评阅通过 | 通过 |  | FH21GW0071 | 国家拖拉机质量监督检验中心 | NJJC2020061101 | 山东宝鼎农业机械检测有限公司
6679 | 动力机械 | 拖拉机 | 轮式拖拉机 | 60-70马力四轮驱动拖拉机 | 浙江中野农机装备有限公司 | 轮式拖拉机 | 604-2 |  | 60马力四轮驱动轮式拖拉机；整机外廓尺寸(长×宽×高)：3505x1590x2390（安全架顶端）； 最小使用比质量47.42(kg/kw); 标定功率：44.5kw | 60马力,四轮驱动,轮式拖拉机；整机外廓尺寸(长×宽×高)：3505x1590x2390（安全架顶端）； 最小使用比质量47.42（kg/kw）;发动机型号：YN4A065-32CR2；标定功率：44.5KW；昆明云内动力股份有限公司；排放标准：国三;轴距：1996；常用轮距(前轮/后轮):1300/1300；最小使用质量：2110kg；标准配重（前/后）:84/160；档位数(前进/倒退)：8/2；轮胎型号(前轮/后轮)：8.3-24/14.9-30； | 44.5 | 购机补贴(通用类) | 2024-12-30 | 浙江省 | 评阅通过 | 通过 |  | FH20GW0781 | 国家拖拉机质量监督检测中心 | （2017）委字整机类第0170100142号 | 盐城市农业机械试验鉴定站
6680 | 动力机械 | 拖拉机 | 轮式拖拉机 | 60-70马力四轮驱动拖拉机 | 浙江中野农机装备有限公司 | 轮式拖拉机 | 604A |  | 60马力四轮驱动轮式拖拉机；整机外廓尺寸(长×宽×高)：3320x1500x2370（安全架顶端）； 最小使用比质量37.75（kg/kw）; 标定功率：44.5kw | 60马力,四轮驱动,轮式拖拉机；整机外廓尺寸(长×宽×高)：3320x1500x2370（安全架顶端）； 最小使用比质量37.75（kg/kw）;发动机型号：YN4A065-32CR2；标定功率：44.5KW；昆明云内动力股份有限公司；排放标准：国三;轴距：1850；常用轮距(前轮/后轮):1300/1300；最小使用质量：1680kg；标准配重（前/后）:84/160；档位数(前进/倒退)：8/2；轮胎型号(前轮/后轮)：7.5-16/12.4-28； | 44.5 | 购机补贴(通用类) | 2024-12-30 | 浙江省 | 评阅通过 | 通过 |  | FH20GW0781 | 国家拖拉机质量监督检测中心 | （2017）委字整机类第0170100141号 | 盐城市农业机械试验鉴定站
6681 | 动力机械 | 拖拉机 | 轮式拖拉机 | 60-70马力四轮驱动拖拉机 | 浙拖奔野（宁波）拖拉机制造有限公司 | 轮式拖拉机 | 604-2 |  | 发动机功率：70马力；排放阶段：国三；驱动方式：四轮驱动； | 发动机型号：4D29ZT32/604；发动机标定功率/转速：44.2kW/2400r/min；排放阶段：国三；起动方式：电启动；驱动型式：四轮驱动 最小使用质量：1810kg； | 44.2 | 购机补贴(通用类) | 2025-12-30 | 浙江省 | 评阅通过 | 通过 |  | FH20GW0631 | 国家拖拉机质量监督检验中心 | NJJC20190831 | 山东宝鼎农业机械检测有限公司
6682 | 动力机械 | 拖拉机 | 轮式拖拉机 | 60-70马力四轮驱动拖拉机 | 中联农业机械股份有限公司 | 轮式拖拉机 | RD604 |  | 功率：60马力；型式：四轮驱动； | 功率：60马力；型式：四轮驱动； | 44.2 | 购机补贴(通用类) | 2026-04-01 | 安徽省 | 评阅通过 | 通过 |  | WJ2020JFH017 | 河南省拖拉机柴油机产品质量监督检验中心 | WJ2018CKKX023 | 河南省拖拉机柴油机产品质量监督检验中心
6683 | 动力机械 | 拖拉机 | 轮式拖拉机 | 60-70马力四轮驱动拖拉机 | 中联农业机械股份有限公司 | 轮式拖拉机 | RD604-A |  | 功率：60马力；型式：四轮驱动；最小使用质量kg：1610； | 功率：60马力；型式：四轮驱动；最小使用质量kg：1610； | 44.2 | 购机补贴(通用类) | 2022-12-31 | 安徽省 | 评阅通过 | 通过 |  | WJ2018IFH019 | 河南省拖拉机柴油机产品质量监督检验中心 | WJ2018CKKX023 | 河南省拖拉机柴油机产品质量监督检验中心
6684 | 动力机械 | 拖拉机 | 轮式拖拉机 | 60-70马力四轮驱动拖拉机 | 中联农业机械股份有限公司 | 轮式拖拉机 | RK604 |  | 功率：60马力；型式：四轮驱动； | 功率：60马力；型式：四轮驱动；发动机信息：国三，4C5-60U32，全柴，功率：44.2kW；国三，全柴，4B5-60U32，44.2kW； | 44.2 | 购机补贴(通用类) | 2026-04-01 | 安徽省 | 评阅通过 | 通过 |  | FH20GW1991 | 国家拖拉机质量监督检验中心（洛阳西苑车辆与动力检验所有限公司） | W201301081-Ⅱ | 山东省农业机械产品质量监督检验站
6685 | 动力机械 | 拖拉机 | 轮式拖拉机 | 60-70马力四轮驱动拖拉机 | 中联农业机械股份有限公司 | 轮式拖拉机 | RK604-A |  | 功率：60马力；型式：四轮驱动； | 功率：60马力；型式：四轮驱动； | 44.2 | 购机补贴(通用类) | 2026-04-01 | 安徽省 | 评阅通过 | 通过 |  | FH20GW1961 | 国家拖拉机质量监督检验中心（洛阳西苑车辆与动力检验所有限公司） | W201301081-Ⅱ | 山东省农业机械产品质量监督检验站
6686 | 动力机械 | 拖拉机 | 轮式拖拉机 | 70-80马力四轮驱动拖拉机 | 安徽省传奇农业机械制造有限公司 | 轮式拖拉机 | 704 |  | 马力：70马力、标定功率：51.5kw，驱动方式：四轮驱动，最小使用比质量：53.11kg/kW | （平板）驱动方式：四轮驱动，外廓尺寸：3980*1810*2840，轴距：2075mm，最小使用质量：2735kg，标定功率：51.5kw，标定转速：2300r/min、 （驾驶室）驱动方式：四轮驱动，外廓尺寸：3980*1810*2650，轴距：2075mm，最小使用质量：2830kg，标定功率：51.5kw，标定转速：2300r/min | 51.5 | 购机补贴(通用类) | 2026-04-01 | 安徽省 | 评阅通过 | 通过 |  | FH20GW2041/FH20GW2051 | 国家拖拉机质量监督检验中心/国家拖拉机质量监督检验中心 | HBNJ20200649 | 湖北三智农业机械检测有限公司
6687 | 动力机械 | 拖拉机 | 轮式拖拉机 | 70-80马力四轮驱动拖拉机 | 安徽泗州拖拉机制造有限公司 | 轮式拖拉机 | HTB704 |  | 驱动方式：四轮驱动；标定功率：51.5KW；发动机制造商：昆明云内动力股份有限公司,型号：YN4EZ070-32CR；排放标准：国三排放； | 驱动方式：四轮驱动；标定功率：51.5KW；发动机制造商：昆明云内动力股份有限公司,型号：YN4EZ070-32CR；排放标准：国三排放；外廓尺寸(长×宽×高)安全架：3775mm×1580mm×2400mm；外廓尺寸(长×宽×高)驾驶室：3775mm×1750mm×2735mm；最小使用质量（安全架）：2180kg；最小使用质量（驾驶室）：2280kg；常用轮距(前轮/后轮)或轨距：1320/1300mm；标定转速：2300r/min；发动机形式：四缸、直列、水冷、高压共轨；动力输出轴转速：540/720r/min；轮胎型号（前/后）:8.3-24/11-32； | 51.5 | 购机补贴(通用类) | 2026-04-01 | 安徽省 | 评阅通过 | 通过 |  | NW202006012-X01 | 山东省农业机械科学研究院产品质量检测中心 | YH2020WJ01206 | 江苏沿海农业机械检测有限公司
6688 | 动力机械 | 拖拉机 | 轮式拖拉机 | 70-80马力四轮驱动拖拉机 | 常力工贸有限公司 | 轮式拖拉机 | CL704 |  | 配套动力（kW）:51.5；型式:四轮驱动；最小使用质量:1980(驾驶室)、1980(安全架)kg；最小使用比质量(kg/kW)：K=38.4；整机外廓尺寸（长×宽×高mm）:3765×1550×2350(驾驶室)、3765×1550×2350(安全框架)；轴距（mm）:1880； 轮距（前轮/后轮）（mm）:1210、1440/1100-1250； 最小离地间隙（mm）:310；变速箱前端面至 | 整机外廓尺寸（长×宽×高mm）:3765×1550×2350(驾驶室)、3765×1550×2350(安全框架)；最小使用质量:1980(驾驶室)、1980(安全架)kg；配套动力（kW）:51.5；型式:四轮驱动；轴距（mm）:1880； 轮距（前轮/后轮）（mm）:1210、1440/1100-1250； 最小离地间隙（mm）:310；变速箱前端面至后驱动轴轴心线的水平距离：1060； 标准配重（kg）:160/180； 档位数（前进/倒退/爬行）:8/2；变速箱型式（4+1）×2组成式；轮胎型号（前轮/后轮）:7.50-16/11.2-28。 | 51.5 | 购机补贴(通用类) | 2024-10-22 | 山东省 | 评阅通过 | 通过 |  | WJ2019IFH018/WJ2019IFH019 | 河南省拖拉机柴油机产品质量监督检验中心 | （2019）2040105 | 潍坊市产品质量检验
6689 | 动力机械 | 拖拉机 | 轮式拖拉机 | 70-80马力四轮驱动拖拉机 | 常力工贸有限公司 | 轮式拖拉机 | CL704-1 |  | 配套动力（kW）:51.5；型式:四轮驱动；最小使用质量:2065kg；最小使用比质量(kg/kW)：K=40.1；整机外廓尺寸（长×宽×高mm）:3955×1700×2170（安全框架顶）；轴距（mm）:1950； 轮距（前轮/后轮）（mm）:1100、1330/1150-1250； 最小离地间隙（mm）:290；变速箱前端面至后驱动轴轴心线的水平距离：1150； 标准配重（kg）:180/16 | 整机外廓尺寸（长×宽×高mm）:3955×1700×2170（安全框架顶）；最小使用质量:2065kg；配套动力（kW）:51.5；型式:四轮驱动；轴距（mm）:1950； 轮距（前轮/后轮）（mm）:1100、1330/1150-1250； 最小离地间隙（mm）:290；变速箱前端面至后驱动轴轴心线的水平距离：1150； 标准配重（kg）:180/160； 档位数（前进/倒退/爬行）: 12/12；变速箱型式:4×3×（1+1）组成式；轮胎型号（前轮/后轮）:207/80-15/13.8-20 | 51.5 | 购机补贴(通用类) | 2025-03-31 | 山东省 | 评阅通过 | 通过 |  | WJ2019KFH003 | 河南省拖拉机柴油机产品质量监督检验中心 | (2019)2040104 | 潍坊市产品质量检验所
6690 | 动力机械 | 拖拉机 | 轮式拖拉机 | 70-80马力四轮驱动拖拉机 | 常力工贸有限公司 | 轮式拖拉机 | CL704-2 |  | 配套动力（kW）:52；型式:四轮驱动；最小使用质量:2190（安全架）/2350（驾驶室）kg；最小使用比质量(kg/kW)K=42.1/45.2；整机外廓尺寸（长×宽×高mm）:4000×1640×2580（安全架）/3870×1640×2700（驾驶室） ；轴距（mm）:1950 ； 轮距（前轮/后轮）（mm）:1290、1490/1150、1300、1380； 最小离地间隙（mm）:390 | 整机外廓尺寸（长×宽×高mm）:4000×1640×2580（安全架）/3870×1640×2700（驾驶室） ；最小使用质量:2190（安全架）/2350（驾驶室）kg；配套动力（kW）:52；型式:四轮驱动；轴距（mm）:1950 ； 轮距（前轮/后轮）（mm）:1290、1490/1150、1300、1380； 最小离地间隙（mm）:390；变速箱前端面至后驱动轴轴心线的水平距离：1169 ； 标准配重（kg）:96/160 ； 档位数（前进/倒退/爬行）: 8/2；变速箱型式:（4+1）×2组成式；轮胎型号（前轮/后轮）:8.3-24/11-32。 | 52 | 购机补贴(通用类) | 2025-03-24 | 山东省 | 评阅通过 | 通过 |  | WJ2019KFH003/HB2020FHZ097 | 河南省拖拉机柴油机产品质量监督检验中心/湖北三智农业机械检测有限公司 | (2019)2240076 | 潍坊市产品质量检验所
6691 | 动力机械 | 拖拉机 | 轮式拖拉机 | 70-80马力四轮驱动拖拉机 | 常力工贸有限公司 | 轮式拖拉机 | CL704-6 |  | 配套动力（kW）:52；型式: 四轮驱动；最小使用质量:1990； 最小使用比质量(kg/kW)：K=38.3；轴距（mm）: 1870；外廓尺寸（长×宽×高mm）3750×1300×2240（安全架顶）；轮距（前轮/后轮）（mm）:1000、1100/1000-1150；最小离地间隙（mm）: 310（前桥底部）；标准配重（kg）:42/80；档位数（前进/倒退/爬行）:8/2/0；变速箱型式: | 外廓尺寸（长×宽×高mm）3750×1300×2240（安全架顶）；最小使用质量:1990；配套动力（kW）:52；型式: 四轮驱动；轴距（mm）: 1870；轮距（前轮/后轮）（mm）:1000、1100/1000-1150；最小离地间隙（mm）: 310（前桥底部）；标准配重（kg）:42/80；档位数（前进/倒退/爬行）:8/2/0；变速箱型式:(4+1)×2组成式 ；轮胎型号（前轮/后轮）: 7.50-16/12.4-28。液压悬挂系统型式:分置式。液压油泵型号：CBN-F320 | 52 | 购机补贴(通用类) | 2026-06-29 | 山东省 | 评阅通过 | 通过 |  | WJ2021AFH32G | 河南省拖拉机柴油机产品质量监督检验中心 | （2021）2240003 | 潍坊市产品质量检验所
6692 | 动力机械 | 拖拉机 | 轮式拖拉机 | 70-80马力四轮驱动拖拉机 | 常州东风农机集团有限公司 | 轮式拖拉机 | DF704-9 |  | 该拖拉机为70马力轮式拖拉机; 驱动方式: 四轮驱动; 标定功率：51.5KW; 最小使用比质量55.34kg/kW； | 整机型号：DF704-9；四轮驱动；整机外廓尺寸(长×宽×高)：4165×1845×2635mm；整机最小使用质量：3070KG（驾驶室）/2850KG（安全架）；最小使用比质量55.34kg/kW； | 51.5 | 购机补贴(通用类) | 2022-12-31 | 江苏省 | 评阅通过 | 通过 |  | FH20GW2061 FH19GW1621 | 国家拖拉机质量监督检验中心（洛阳西苑车辆与动力检测所有限公司） | （2017）委检字整机类第128号 | 盐城市农业机械实验鉴定站
6693 | 动力机械 | 拖拉机 | 轮式拖拉机 | 70-80马力四轮驱动拖拉机 | 常州东风农机集团有限公司 | 轮式拖拉机 | DF704-G3 |  | 该拖拉机为70马力轮式拖拉机; 驱动方式: 四轮驱动; 标定功率：51.5KW; 最小使用比质量46.8kg/kW； | 整机型号、名称：DF704-G3、轮式拖拉机；四驱；翻倾防护装置（驾驶室或安全框架）型式：安全框架；整机外廓尺寸(长×宽×高及部位)：4000×1670×2620（安全架顶部）mm；最小使用质量：2410KG；最小使用比质量：46.8kg/kW；选装配置翻倾防护装置（驾驶室或安全框架）型式：简易驾驶室；选装配置整机外廓尺寸(长×宽×高及部位)：4000×1670×2500mm（驾驶室吊装螺栓）；选装配置最小使用质量：2540KG；选装配置最小使用比质量：49.3kg/kW。 | 51.5 | 购机补贴(通用类) | 2026-02-07 | 江苏省 | 评阅通过 | 通过 |  | FH20GW1261 FH20GW2061 | 国家拖拉机质量监督检验中心 | HBNJ20200639 | 湖北三智农业机械检测有限公司
6694 | 动力机械 | 拖拉机 | 轮式拖拉机 | 70-80马力四轮驱动拖拉机 | 大连吉田拖拉机制造有限公司 | 轮式拖拉机 | 704 |  | 驱动型式：四轮驱动；70马力；最小使用质量(kg）：2245（安全架），2345（驾驶室）；功率(kW)：52；最小使用比质量(kg/kW)：43.17（安全架）， 45.1（驾驶室） | 驱动型式：四轮驱动；外廓尺寸(长x宽x高及部位)(mm）：3820×1670×2510(安全架顶部)，3820×1730×2720（驾驶室顶部）；最小使用质量(kg）：2245（安全架），2345（驾驶室）；功率(kW)：52；最小使用比质量(kg/kW)：43.17（安全架）， 45.1（驾驶室）；PTO转速(r/min)：540/760； | 52 | 购机补贴(通用类) | 2026-04-01 | 辽宁省 | 评阅通过 | 通过 |  | WJ2020IFH017/WJ2020LFH04G/WJ2020JFH007 | 河南省拖拉机柴油机产品质量监督检验中心/河南省拖拉机柴油机产品质量监督检验中心/河南省拖拉机柴油机产品质量监督检验中心 | （2020）2240172 | 潍坊市产品质量检验所
6695 | 动力机械 | 拖拉机 | 轮式拖拉机 | 70-80马力四轮驱动拖拉机 | 道依茨法尔机械有限公司 | 轮式拖拉机 | CD704S |  | 型式：四轮驱动；标定功率（kW）：51.5；最小使用质量（kg）：2510（安全架）；2680（驾驶室）；最小使用质量/配套发动机标定功率（kg/kw）:48.74（安全架）；52.03（驾驶室）；排放标准：第三阶段。 | 型式：四轮驱动；标定功率（kW）：51.5；最小使用质量（kg）：2510（安全架）；2680（驾驶室）；最小使用质量/配套发动机标定功率（kg/kw）:48.74（安全架）；52.03（驾驶室）；排放标准：第三阶段。 | 51.5 | 购机补贴(通用类) | 2022-12-31 | 山东省 | 评阅通过 | 通过 |  | FH17GW0871/FH17GW1101 | 国家拖拉机质量监督检验中心/国家拖拉机质量监督检验中心 | W201208050-II | 山东省农业机械产品质量监督检验站
6696 | 动力机械 | 拖拉机 | 轮式拖拉机 | 70-80马力四轮驱动拖拉机 | 第一拖拉机股份有限公司 | 轮式拖拉机 | LX704 |  | 功率：51.5kW/70马力；驱动方式：四轮驱动；最小使用质量：3540kg（马鞍型驾驶室、新驾驶室）/3580kg（平地板安全架）/3830kg（平地板驾驶室）/3500kg（马鞍型安全架、新安全架） | 功率：51.5kW/70马力；驱动方式：四轮驱动；最小使用质量：3540kg（马鞍型驾驶室、新驾驶室）/3580kg（平地板安全架）/3830kg（平地板驾驶室）/3500kg（马鞍型安全架、新安全架） | 51.5 | 购机补贴(通用类) | 2021-12-31 | 河南省 | 评阅通过 | 通过 |  | FH19GW0861/FH19GW0871/FH19GW1141/FH19GW0881/FH20GW0551/FH20GW0291 | 国家拖拉机质量监督检验中心 | 2009KSS019 | 河南省农业机械试验鉴定站
6697 | 动力机械 | 拖拉机 | 轮式拖拉机 | 70-80马力四轮驱动拖拉机 | 第一拖拉机股份有限公司 | 轮式拖拉机 | LX754 |  | 功率：55.2kW/75马力；驱动方式：四轮驱动；最小使用质量：3540kg（马鞍形驾驶室）/3580kg（平地板防翻架）/3710kg（平地板驾驶室） | 功率：55.2kW/75马力；驱动方式：四轮驱动；最小使用质量：3540kg（马鞍形驾驶室）/3580kg（平地板防翻架）/3710kg（平地板驾驶室） | 55.2 | 购机补贴(通用类) | 2021-12-31 | 河南省 | 评阅通过 | 通过 |  | FH19GW0861/FH19GW0871/FH19GW0881 | 国家拖拉机质量监督检验中心 | 2009KSS021 | 河南省农业机械试验鉴定站
6698 | 动力机械 | 拖拉机 | 轮式拖拉机 | 70-80马力四轮驱动拖拉机 | 第一拖拉机股份有限公司 | 轮式拖拉机 | ME704-N |  | 功率：51.5kW/70马力；驱动形式：四轮驱动；最小使用质量：1965kg（安全架），2100kg（驾驶室） | 功率：51.5kW/70马力；驱动形式：四轮驱动；最小使用质量：1965kg（安全架），2100kg（驾驶室） | 51.5 | 购机补贴(通用类) | 2025-07-05 | 河南省 | 评阅通过 | 通过 |  | FH20GW0281/FH20GW0151/FH20GW0161/FH20GW0171 | 国家拖拉机质量监督检验中心 | LT19GK0241 | 国家拖拉机质量监督检验中心
6699 | 动力机械 | 拖拉机 | 轮式拖拉机 | 70-80马力四轮驱动拖拉机 | 第一拖拉机股份有限公司 | 轮式拖拉机 | MF704 |  | 功率：51.5kW/70马力；驱动形式：四轮驱动；最小使用质量：2615kg | 功率：51.5kW/70马力；驱动形式：四轮驱动；最小使用质量：2615kg | 51.5 | 购机补贴(通用类) | 2021-12-31 | 河南省 | 评阅通过 | 通过 |  | FH19GW0241 | 国家拖拉机质量监督检验中心 | W201610044 | 机械工业农业机械产品质量检测中心（济南）
6700 | 动力机械 | 拖拉机 | 轮式拖拉机 | 70-80马力四轮驱动拖拉机 | 第一拖拉机股份有限公司 | 轮式拖拉机 | MF704-1 |  | 功率：51.5kW/70马力；驱动形式：四轮驱动；最小使用质量：2760kg | 功率：51.5kW/70马力；驱动形式：四轮驱动；最小使用质量：2760kg | 51.5 | 购机补贴(通用类) | 2021-12-31 | 河南省 | 评阅通过 | 通过 |  | FH19GW0251 | 国家拖拉机质量监督检验中心 | W201610044 | 机械工业农业机械产品质量检测中心（济南）
6701 | 动力机械 | 拖拉机 | 轮式拖拉机 | 70-80马力四轮驱动拖拉机 | 第一拖拉机股份有限公司 | 轮式拖拉机 | MF704-2 |  | 功率：51.5kW/70马力；驱动形式：四轮驱动；最小使用质量：2742kg（安全架），2892kg（驾驶室） | 功率：51.5kW/70马力；驱动形式：四轮驱动；最小使用质量：2742kg（安全架），2892kg（驾驶室） | 51.5 | 购机补贴(通用类) | 2025-07-05 | 河南省 | 评阅通过 | 通过 |  | FH19GW0241/FH19GW0251 | 国家拖拉机质量监督检验中心 | LT19GK0061 | 国家拖拉机质量监督检验中心
6702 | 动力机械 | 拖拉机 | 轮式拖拉机 | 70-80马力四轮驱动拖拉机 | 第一拖拉机股份有限公司 | 100马力以下轮式拖拉机 | MF704-6轮式拖拉机 |  | 功率：51.5kW（选装52kW、51.5kW）/70马力；驱动形式：四轮驱动；最小使用质量：2420kg（安全架）、2565kg（驾驶室） | 功率：51.5kW（选装52kW、51.5kW）/70马力；驱动形式：四轮驱动；最小使用质量：2420kg（安全架）、2565kg（驾驶室） | 52 | 购机补贴(通用类) | 2025-12-19 | 河南省 | 评阅通过 | 通过 |  | FH21GW0321、 FH21GW0231 | 国家拖拉机质量监督检验中心(洛阳西苑车辆与动力检验所有限公司) | LT20GK0521 | 国家拖拉机质量监督检验中心(洛阳西苑车辆与动力检验所有限公司)
6703 | 动力机械 | 拖拉机 | 轮式拖拉机 | 70-80马力四轮驱动拖拉机 | 第一拖拉机股份有限公司 | 轮式拖拉机 | SG704 |  | 功率：51.5kW/70马力；驱动形式：四轮驱动；最小使用质量：1965kg | 功率：51.5kW/70马力；驱动形式：四轮驱动；最小使用质量：1965kg | 51.5 | 购机补贴(通用类) | 2025-07-05 | 河南省 | 评阅通过 | 通过 |  | FH20GW0141 | 国家拖拉机质量监督检验中心 | LT19GK0231 | 国家拖拉机质量监督检验中心
6704 | 动力机械 | 拖拉机 | 轮式拖拉机 | 70-80马力四轮驱动拖拉机 | 第一拖拉机股份有限公司 | 100马力以下轮式拖拉机 | SK704轮式拖拉机 |  | 功率：51.5kW（选装52kW）/70马力；驱动形式：四轮驱动；最小使用质量：1985kg（安全架）、2015kg（驾驶室） | 功率：51.5kW（选装52kW）/70马力；驱动形式：四轮驱动；最小使用质量：1985kg（安全架）、2015kg（驾驶室） | 52 | 购机补贴(通用类) | 2025-12-19 | 河南省 | 评阅通过 | 通过 |  | FH20GW1011、 FH20GW1021 | 国家拖拉机质量监督检验中心(洛阳西苑车辆与动力检验所有限公司) | LT20GK0211 | 国家拖拉机质量监督检验中心(洛阳西苑车辆与动力检验所有限公司)
6705 | 动力机械 | 拖拉机 | 轮式拖拉机 | 70-80马力四轮驱动拖拉机 | 东风井关农业机械有限公司 | 轮式拖拉机 | EN704 |  | 功率：51.5KW（70马力）；型式：四轮驱动；最小使用比质量(kg/kW)：47.18 | 功率：51.5KW（70马力）；型式：四轮驱动；外廓尺寸mm：3915*1755*2735（至驾驶室顶）；轴距：2020mm；最小使用质量：2430kg；发动机型号：4D32ZT31/704；生产厂家：浙江新柴股份有限公司；标定功率：51.5KW；标定转速：2400r/min；排放阶段：国家第三阶段 | 51.5 | 购机补贴(通用类) | 2022-12-31 | 湖北省 | 评阅通过 | 通过 |  | FH17GW0151 | 国家拖拉机质量监督检验中心 | HBNJ/WT 016-2018 | 湖北省农业机械鉴定站
6706 | 动力机械 | 拖拉机 | 轮式拖拉机 | 70-80马力四轮驱动拖拉机 | 丰疆智能科技研究院（常州）有限公司 | 轮式拖拉机 | FJ704 |  | 70马力≤功率<80马力;驱动方式:四轮驱动;最小使用比质量:54.5kg/kw; | 整机型式：轮式；整机驱动型式：四驱；最小使用质量（kg）：2910（驾驶室）/2805(安全架）；最小使用比质量（kg/kw）：56.5（驾驶室）/54.5(安全架）。发动机生产企业：安徽全柴动力股份有限公司；发动机型号：4C5-70C31；结构型式：直列、直喷、四冲程增压柴油发动机；发动机进气方式：涡轮增压；气缸数：4缸；额定净功率：51.5KW;标定转速：2400r/min；排放标准：国家第三阶段非道路移动机械用柴油机排气污染物排放标准 | 51.5 | 购机补贴(通用类) | 2025-03-30 | 江苏省 | 评阅通过 | 通过 |  | FH19GW1021、FH19GW1011 | 国家拖拉机质量监督检验中心 | （2019）委检字整机类第0015号 | 盐城市农业机械试验鉴定站
6707 | 动力机械 | 拖拉机 | 轮式拖拉机 | 70-80马力四轮驱动拖拉机 | 河北华戎装备制造有限公司 | 轮式拖拉机 | HRE704 |  | 整机机架型式：无架；整机驱动型式：四驱；整机马力：70马力；整机外廓尺寸(长×宽×高及部位)：3500×1570×2260 (至安全架顶)mm；最小离地间隙及部位：320（前桥底部）mm；最小使用质量：1965kg；最小使用比质量：38.16kg/Kw；发动机型号 ：4DW93-70GAG3U；发动机标定功率：51.5kW；主变速位置：在第2箱体中；主变速换挡方式：机械有级挡。 | 整机型式：轮式；整机驱动型式：四驱；整机外廓尺寸(长×宽×高及部位)：3500×1570×2260 (至安全架顶)mm；轴距或履带接地长：1885mm；常用轮距(前轮/后轮)或轨距：1200/1200mm；轮距(前轮/后轮)或轨距：1000、1050、1200、1250、1300/1000～1300mm；最小离地间隙及部位：320（前桥底部）mm；离合器壳体前端面至后驱动轴轴心线的水平距离：1068mm；变速箱齿轮副轴孔中心距：80.5±0.044mm；最小使用质量：1965kg；标准配重(前/后)：70/90kg；最小使用比质量：38.16kg/Kw；挡位数（前进/倒退）： 8/2 ；主变速挡位数：4+1；副变速挡位数：2；发动机与主离合器联接方式：直联；翻倾防护装置（驾驶室或安全框架）型号：HR704-A.46.002；翻倾防护装置（驾驶室或安全框架）型式：安全框架；发动机型号 ：4DW93-70GAG3U；发动机生产厂：一汽解放汽车有限公司无锡柴油机厂；发动机标定功率：51.5kW；发动机额定净功率：51.5kW；发动机标定转速：2500r/min；驾驶员座椅型号：SMT-CS05-1；安全带型号：FS2001；转向系型式：全液压；转向系转向操纵机构：方向盘；转向系转向机构型式：前轮转向；传动系箱体数量：2个；变速箱（器）型式：机械平面组成式；主变速位置：在第2箱体中；主变速换挡方式：机械有级挡；副变速换挡方式：机械有级挡；轮胎型号(前轮/后轮)：7.50-16/11.2-28；轮胎数量(前轮/后轮)：2/2个；液压悬挂系统型式：分置式；悬挂装置型式：后置三点悬挂；悬挂装置类别：1类；工作装置液压油泵型号：CBN-F316；液压输出组数：2组；工作装置安全阀全开压力：18±0.5MPa；动力输出轴花键数目：6；动力输出轴标准转速：540/720r/min。 | 51.5 | 购机补贴(通用类) | 2026-04-01 | 河北省 | 评阅通过 | 通过 |  | WJ2020KFH08G | 河南省拖拉机柴油机产品质量监督检验中心 | LT20GK0121 | 国家拖拉机质量监督检验中心
6708 | 动力机械 | 拖拉机 | 轮式拖拉机 | 70-80马力四轮驱动拖拉机 | 河北华戎装备制造有限公司 | 轮式拖拉机 | HRN704 |  | 整机机架型式：无架；整机驱动型式：四驱；整机马力：70马力；整机外廓尺寸(长×宽×高及部位)：3820×1650×2520 (至安全架顶)mm；最小使用质量：2100kg；最小使用比质量：40.38kg/Kw；发动机型号：4D32ZT33/704；发动机标定功率：52kW；变速位置：在第2箱体中；主变速换挡方式：机械有级挡。 | 整机型式：轮式；整机驱动型式：四驱；整机外廓尺寸(长×宽×高及部位)：3820×1650×2520 (至安全架顶)mm；轴距或履带接地长：1975mm；常用轮距(前轮/后轮)或轨距：1290/1305mm；轮距(前轮/后轮)或轨距：1190、1290、1390/1205～1605mm；最小离地间隙及部位：400（后牵引座底部）mm；离合器壳体前端面至后驱动轴轴心线的水平距离：1162mm；变速箱齿轮副轴孔中心距：92±0.044mm；最小使用质量：2100kg；标准配重(前/后)：75/180kg；最小使用比质量：40.38kg/Kw；挡位数（前进/倒退）：8/2；主变速挡位数：4+1；副变速挡位数： 2 ；发动机与主离合器联接方式：直联；翻倾防护装置（驾驶室或安全框架）型号：HR904.46.002；翻倾防护装置（驾驶室或安全框架）型式：安全框架；发动机型号：4D32ZT33/704；发动机生产厂：浙江新柴股份有限公司；发动机标定功率：52kW；发动机额定净功率：52kW；发动机标定转速：2400r/min；；驾驶员座椅型号：SMT-CS06-1；安全带型号：FS2001；转向系型式：全液压；转向系转向操纵机构：方向盘；传动系箱体数量：2个；变速箱（器）型式：机械平面组成式；主变速位置：在第2箱体中；主变速换挡方式：机械有级挡；副变速换挡方式：机械有级挡；轮胎型号(前轮/后轮)：8.3-24/11-32；轮胎数量(前轮/后轮)：2/2个；悬挂系统型式：分置式；悬挂装置型式：后置三点悬挂；悬挂装置类别：2类；工作装置液压油泵型号：CBN-F320ZH；液压输出组数：2组；工作装置安全阀全开压力：17.5±0.5MPa；动力输出轴花键数目：8；动力输出轴标准转速：540/720r/min；选装配置翻倾防护装置（驾驶室或安全框架）型号：HR904.45.002；选装配置翻倾防护装置（驾驶室或安全框架）型式：简易驾驶室；选装配置翻倾防护装置（驾驶室或安全框架）生产厂：潍坊逸邦工贸有限公司；选装配置整机外廓尺寸(长×宽×高及部位)：3820×1650×2650 (至驾驶室顶)mm；选装配置最小使用质量：2300kg；选装配置标准配重(前/后)：75/180kg；选装配置最小使用比质量：44.23kg/kW。 | 52 | 购机补贴(通用类) | 2026-04-01 | 河北省 | 评阅通过 | 通过 |  | WJ2020KFH09G/WJ2020KFH07G | 河南省拖拉机柴油机产品质量监督检验中心 | LT20GK0131 | 国家拖拉机质量监督检验中心
6709 | 动力机械 | 拖拉机 | 轮式拖拉机 | 70-80马力四轮驱动拖拉机 | 河北华戎装备制造有限公司 | 轮式拖拉机 | HRX704-N |  | 整机机架型式：无架；整机驱动型式:四驱；整机马力：70马力；整机外廓尺寸(长×宽×高及部位)：3660×1735×2470 (至安全架 顶)mm；最小使用质量：1970kg；最小使用比质量：37.88kg/Kw；发动机型号:4D32ZT33/704；发动机标定功率: 52 kW；主变速位置:在第2箱体中；主变速换挡方式:机械有级挡。 | 整机型式:轮式；整机驱动型式:四驱；选装配置翻倾防护装置（驾驶室或安全框架）型号:HR904.45.002；选装配置翻倾防护装置（驾驶室或安全框架）型式:简易驾驶室：选装配置整机外廓尺寸(长×宽×高及部位):3660×1735×2580 (至驾驶室顶)mm；选装配置最小使用质量:2085kg；选装配置标准配重(前/后):74/154kg；选装配置最小使用比:40.10kg/kw。 轴距或履带接地长:1865mm；常用轮距(前轮/后轮)或轨距:1300/1200mm；轮距(前轮/后轮)或轨距:1200、1300、1400/ 1220、1280、1350、1480mm；最小离地间隙及部位:400（后牵引座底部）mm；离合器壳体前端面至后驱动轴轴心线的水平距离:1052mm；变速箱齿轮副轴孔中心距:92±0.044mm；挡位数（前进/倒退）:8/2；主变速挡位数:4+1；副变速挡位数:2；发动机与主离合器联接方式:直联；发动机型号:4D32ZT33/704；发动机生产厂:浙江新柴股份有限公司；发动机标定功率: 52 kW；发动机额定净功率: 52 kW；发动机标定转速:2400r/min；驾驶员座椅型号:SMT-CS06-1；安全带型号:FS2001；转向系转向操纵机构:方向盘；转向系转向机构型式:前轮转向；传动系箱体数量:2个；变速箱（器）型式:机械平面组成式；主变速位置:在第2箱体中；主变速换挡方式:机械有级挡；副变速换挡方式:机械有级挡；轮胎型号(前轮/后轮）:8.3-20/12.4-28；轮胎数量(前轮/后轮):2/2个；悬挂装置型式:后置三点悬挂；悬挂装置类别:2类；工作装置液压油泵型号:CBN-F316ZH；液压输出组数:2组；工作装置安全阀全开压力:17.5±0.5MPa；动力输出轴花键数目:8；动力输出轴标准转速:540/720r/min； | 52 | 购机补贴(通用类) | 2026-04-01 | 河北省 | 评阅通过 | 通过 |  | WJ2020KFH09G/WJ2020KFH07G | 河南省拖拉机柴油机产品质量监督检验中心 | LT20GK0111 | 国家拖拉机质量监督检验中心
6710 | 动力机械 | 拖拉机 | 轮式拖拉机 | 70-80马力四轮驱动拖拉机 | 河北铠特农业机械有限公司 | 轮式拖拉机 | KT754 |  | 整机机架型式：无架；整机驱动型式：四驱；整机马力：75；整机外廓尺寸(长×宽×高及部位)::3950×1660×2650（至安全架顶）mm；最小使用质量2300kg；最小使用比质量：41.74kg/kW；发动机型号4TD75；发动机标定功率：55.1kW；变速箱换档方式:啮合套; | 整机型式:4×4;整机用途:农用耕作;整机外廓尺寸(长×宽×高):3950×1660×2650（至安全架顶）mm;整机轴距:2060mm;整机轮距(前轮后轮): 1260/1200～1500 整机最小离地间隙:330mm;整机最小使用质量:2300kg;整机前轴质量后轴质量:1010/1290kg;整机最大配重(前后):144/180kg;整机档位数（前进/倒退/爬行）:12F+12R;整机各档理论速度:前进:低Ⅰ：2.46,低Ⅱ：3.56,低Ⅲ：4.86,低Ⅳ：7.56；中Ⅰ：6.19,中Ⅱ：8.89,中Ⅲ：12.25,中Ⅳ：19.03；高Ⅰ：10.64,高Ⅱ：15.43,高Ⅲ：21.06,高Ⅳ：32.73. 倒退:低Ⅰ：2.15,低Ⅱ：3.12,低Ⅲ：4.26,低Ⅳ：6.62；中Ⅰ：5.42,中Ⅱ：7.87,中Ⅲ：10.74,中Ⅰ：16.68；高Ⅰ：9.33,高Ⅱ：13.53,高Ⅲ：18.47,高Ⅳ：28.69.kmh;整机动力输出轴功率:47.4kW;整机最大牵引力:16kN;驾驶室或安全架型号:KT950.46.002;发动机型号:4TD75;发动机缸径×冲程:100×105mm;发动机排量: 3.299 L;发动机压缩比:18：1;发动机标定功率:55.1kW;发动机标定转速:2400rmin;发动机喷油泵型式、型号:电控单体泵、DH4P;发动机喷油嘴型式、型号:孔式、KBAL-P043;发动机空气滤清器型式、型号:油浴式、KY250C;发动机起动机型号:QDJ142;前照灯型号:SG404.48C.030/SG404.48C.031;燃油箱型号:LF-650-500031/LF-650-500021;燃油箱工作压力:10±1.5kPa;燃油箱容积: 91.8 L;消声器消声腔尺寸（长×宽×厚或直径×长）:Φ120×480mm;消声器消声器重量:6.5±0.5kg;传动系离合器型式:干式,双作用;传动系变速箱型式:4×3×（1+1)组成式;传动系变速箱换档方式:啮合套;行走系轮式轮胎型号(前轮/后轮):8.3-20/12.4-28;行走系轮式轮胎气压(前轮/后轮):运输160～190耕作110～140/运输160～190耕作110～140kPa;工作装置安全阀全开压力:16～16.5MPa;工作装置动力输出轴花键数目:8齿矩形花键轴;工作装置动力输出轴花键 | 55.1 | 购机补贴(通用类) | 2021-12-31 | 河北省 | 评阅通过 | 通过 |  | FH19GW0011 | 国家拖拉机质量监督检验中心 | 2016KKX080 | 河南省拖拉机柴油机产品质量监督检验中心
6711 | 动力机械 | 拖拉机 | 轮式拖拉机 | 70-80马力四轮驱动拖拉机 | 河南千里机械有限公司 | 轮式拖拉机 | 千里牛704 |  | 驱动方式：四轮驱动；发动机标定功率（kW）：52；最小使用比质量（kg/kw）：45.38/49.32 | 驱动方式：四轮驱动；发动机标定功率（kW）：52；发动机型号：YCD4T23T8-70；选装发动机型号：YT4B4U22/0515E，发动机功率（kW）：51.5；排放阶段：第三阶段；外形尺寸（mm）（安全架）：3980*1635*2400，（驾驶室）：3980*1635*2595；轴距（mm）：2040，轮距（mm）：1400/1300;最小使用质量（kg）：安全架2360、驾驶室2540 | 52 | 购机补贴(通用类) | 2022-12-31 | 河南省 | 评阅通过 | 通过 |  | 防翻架FH16GW0231/ 驾驶室FH16GW0131 | 国家拖拉机质量监督检验中心 | 2014KSS016 | 河南省农业机械试验鉴定站
6712 | 动力机械 | 拖拉机 | 轮式拖拉机 | 70-80马力四轮驱动拖拉机 | 宏力重工有限公司 | 轮式拖拉机 | HL704 |  | 机外廊尺寸：3600*1550*2235mm；驱动方式：四轮驱动； 功率：51.5KW；国三发动机；轴距：1950mm ；常用轮距（前轮/后轮）：1180/1220mm；轮距（前轮/后轮）：1180、1230、1350/1220-1575mm；最小离地间隙：310mm；变速箱前端面至后驱动轴轴心线的水平距离：1065mm；变速箱齿轮副轴孔中心距：80.5±0.044；最小使用质量：1980kg； | 机外廊尺寸：3600*1550*2235mm；驱动方式：四轮驱动； 功率：51.5KW；国三发动机；轴距：1950mm ；常用轮距（前轮/后轮）：1180/1220mm；轮距（前轮/后轮）：1180、1230、1350/1220-1575mm；最小离地间隙：310mm；变速箱前端面至后驱动轴轴心线的水平距离：1065mm；变速箱齿轮副轴孔中心距：80.5±0.044；最小使用质量：1980kg；标准配重（前/后）：80/100kg；档位数（前进/后退）：8/2；主变速挡位数：4+1；副变速挡位数：2；最高设计理论速度：31.46km/h；发动机与主离合器联接方式：直联； | 51.5 | 购机补贴(通用类) | 2024-12-30 | 河北省 | 评阅通过 | 通过 |  | FH19GW1231 | 国家拖拉机质量监督检验中心 | LT18GK0161 | 国家拖拉机质量监督检验中心
6713 | 动力机械 | 拖拉机 | 轮式拖拉机 | 70-80马力四轮驱动拖拉机 | 湖北超能农业装备有限公司 | 现：轮式拖拉机（原：拖拉机） | SH704 |  | 型式：四轮驱动；外廓尺寸（长×宽×高）：3920mmx1650mmx2400mm、轴距：2060mm、轮距：1280mm/1300mm、最小使用质量：2500kg、最小离地间隙：320mm、动力输出轴功率：≥43.8kW、发动机标定功率：51.5kW、发动机标定转速：2300r/min、档位数（前进/倒退/爬行）12/12/0、框架上最大提升力：≥12.5kN、排放阶段：国三 | 型式：四轮驱动；外廓尺寸（长×宽×高）：3920mmx1650mmx2400mm、轴距：2060mm、轮距：1280mm/1300mm、最小使用质量：2500kg、最小离地间隙：320mm、动力输出轴功率：≥43.8kW、发动机标定功率：51.5kW、发动机标定转速：2300r/min、档位数（前进/倒退/爬行）12/12/0、框架上最大提升力：≥12.5kN、排放阶段：国三 | 51.5 | 购机补贴(通用类) | 2021-12-31 | 湖北省 | 评阅通过 | 通过 |  | WJ2018JFH012、W201608102 | 河南省拖拉机柴油机产品质量监督检验中心、机械工业农业机械产品质量检测中心（济南） | HBNJ/WT 024-2017 | 湖北省农业机械鉴定站
6714 | 动力机械 | 拖拉机 | 轮式拖拉机 | 70-80马力四轮驱动拖拉机 | 湖北超能农业装备有限公司 | 轮式拖拉机 | SH704-B2 |  | 型式：四轮驱动；外廓尺寸（长×宽×高）：3550mm×1300mm×2400mm、轴距：1950mm、轮距：950mm-1310mm/1000mm-1375mm、最小使用质量：2300kg、最小离地间隙：280mm、动力输出轴功率：≥43.8kW、发动机标定功率：51.5kW、发动机标定转速：2400r/min、档位数（前进/倒退/爬行）12/12/0、框架上最大提升力：≥12.5kN、排放阶段： | 型式：四轮驱动；外廓尺寸（长×宽×高）：3550mm×1300mm×2400mm、轴距：1950mm、轮距：950mm-1310mm/1000mm-1375mm、最小使用质量：2300kg、最小离地间隙：280mm、动力输出轴功率：≥43.8kW、发动机标定功率：51.5kW、发动机标定转速：2400r/min、档位数（前进/倒退/爬行）12/12/0、框架上最大提升力：≥12.5kN、排放阶段：国三 | 51.5 | 购机补贴(通用类) | 2023-12-31 | 湖北省 | 评阅通过 | 通过 |  | WJ2018IFH035 | 河南省拖拉机柴油机产品质量监督检验中心 | WJ2018GKKX014 | 河南省拖拉机柴油机产品质量监督检验中心
6715 | 动力机械 | 拖拉机 | 轮式拖拉机 | 70-80马力四轮驱动拖拉机 | 江苏常发农业装备股份有限公司 | 轮式拖拉机 | CFB704 |  | 功率：70马力，51.5kw；驱动方式：四轮驱动；排放标准：国三 | 整机型式：轮式；整机机架型式：无架；整机驱动型式：四驱；外廓尺寸（长×宽×高）mm：3614×1632×2619（至安全架顶）；轴距mm：1900；轮距（前轮/后轮）mm：前轮1050、1180或1072、1168、1204、1236、1300、1357、1368、1464，后轮1074-1766或1140-1766；最小使用质量kg：1970；标准配重（前/后）kg：80/90；最小使用比质量kg/kw：38.3；档位数（前进/倒退）：9/3，选装9/9；主变速档位数：3+1；副变速档位数：3，选装主变速档位数：3；副变速档位数：3×（1+1）；发动机与离合器联结方式：直联式；翻倾防护装置：安全架；转向系型式：全液压转向；转向系转向操纵机构：方向盘；转向系转向机构型式：前轮转向；传动系箱体数量：2个；变速箱型式：机械平面组成式；主变速位置：在第2个箱体中；主变速换挡方式：机械有级档；副变速换挡方式：机械有级档；轮胎型号：前轮8.3-20或7.50-16，后轮12.4-28或11.2-28；轮胎数量：前轮2个/后轮2个；配套动力型号：CF3C70-T,制造商：江苏常发农业装备股份有限公司，气缸数：4缸，标定功率：51.5kw，标定转速：2400r/min，排放标准：第三阶段 | 51.5 | 购机补贴(通用类) | 2026-02-25 | 江苏省 | 评阅通过 | 通过 |  | FH20GW1211/FH20GW2101/FH20GW1201/FH20GW2091 | 国家拖拉机质量监督检验中心（洛阳西苑车辆与动力检验所有限公司） | 2020-JDNJ-04-003 | 江苏省农用动力机械检测中心有限公司
6716 | 动力机械 | 拖拉机 | 轮式拖拉机 | 70-80马力四轮驱动拖拉机 | 江苏常发农业装备股份有限公司 | 轮式拖拉机 | CFC704B |  | 功率：70马力，51.5kw；驱动方式：四轮驱动；排放标准：国三 | 整机型式：轮式；整机机架型式：无架；整机驱动型式：四驱；外廓尺寸（长×宽×高）mm：3713×1615×2640或3713×1365×2640，选装宽1515-1975或1365-1515；轴距mm：1798；轮距（前轮/后轮）mm：前轮1300或1050、1100、1200，后轮1300或1050，选装后轮1200-1660（无极调节）或1050-1200（无极调节）；最小使用质量kg：2140；标准配重kg：后配重180；最小使用比质量kg/kw：41.6；档位数（前进/倒退）：8/8；主变速档位数：4；副变速档位数：2×（1+1）；发动机与离合器联结方式：直联式；翻倾防护装置：安全架；转向系型式：全液压转向；转向系转向操纵机构：方向盘；转向系转向机构型式：前轮转向；变速箱型式：机械平面组成式；主变速换挡方式：机械有级档；副变速换挡方式：机械有级档；轮胎型号：前轮8.3-20或7.50-16，后轮12.4-28或11.2-28或12.4/11-28；轮胎数量：前轮2个/后轮2个；配套动力型号：CF4B70T-Z,制造商：江苏常发农业装备股份有限公司，气缸数：4缸，标定功率：51.5kw，标定转速：2400r/min，排放标准：第三阶段 | 51.5 | 购机补贴(通用类) | 2024-12-30 | 江苏省 | 评阅通过 | 通过 |  | FH20GW0401/FH20GW0411 | 国家拖拉机质量监督检验中心（洛阳西苑车辆与动力检验所有限公司） | （2017）委检字整机类第2051号 | 盐城市农业机械试验鉴定站
6717 | 动力机械 | 拖拉机 | 轮式拖拉机 | 70-80马力四轮驱动拖拉机 | 江苏常发农业装备股份有限公司 | 轮式拖拉机 | CFC704-X |  | 功率：70马力，51.5kw；驱动方式：四轮驱动；排放标准：国三 | 整机型式：轮式；整机机架型式：无架；整机驱动型式：四驱；外廓尺寸（长×宽×高）mm：3530×1415×2570或3530×1525×2570（至安全架顶）/3530×1415×2419（至驾驶室顶）；轴距mm：1798；轮距（前轮/后轮）mm：前轮960、1000、1100、1200或1250、1350、1450、1550，后轮900-1456或1210-1660；最小使用质量kg：1970（安全架）/2120（驾驶室）；标准配重（前/后）kg：80/180；最小使用比质量kg/kw：38.3（安全架）/41.2（驾驶室）；档位数（前进/倒退）：8/8，选装16/16；主变速档位数：4；副变速档位数：2×（1+1），选装2×（1+1）×2；发动机与离合器联结方式：直联式；翻倾防护装置：安全架/简易驾驶室；转向系型式：全液压转向；转向系转向操纵机构：方向盘；转向系转向机构型式：前轮转向；传动系箱体数量：2个；变速箱型式：机械平面组成式；主变速位置：在第2个箱体中；主变速换挡方式：机械有级档；副变速换挡方式：机械有级档；轮胎型号：前轮8.3-20或7.50-16或6.5-16或6.0-16，后轮12.4-28或11.2-28或12.4-24或11.2-24或13.6-24或9.5-24或9.5-28；轮胎数量：前轮2个/后轮2个；配套动力型号：CF4B70T-Z,制造商：江苏常发农业装备股份有限公司，气缸数：4缸，标定功率：51.5kw，标定转速：2400r/min，排放标准：第三阶段；选配CF3C70-T，制造商：江苏常发农业装备股份有限公司，气缸数：4缸，标定功率：51.5kw，标定转速：2400r/min，排放标准：第三阶段. | 51.5 | 购机补贴(通用类) | 2026-01-28 | 江苏省 | 评阅通过 | 通过 |  | FH19GW1401/FH19GW1411/FH20GW0041/FH20GW2131/FH20GW2141/FH20GW2071/FH18GW0791/FH20GW1911 | 国家拖拉机质量监督检验中心（洛阳西苑车辆与动力检验所有限公司） | 2020-JDNJ-04-002 | 江苏省农用动力机械检测中心有限公司
6718 | 动力机械 | 拖拉机 | 轮式拖拉机 | 70-80马力四轮驱动拖拉机 | 江苏常发农业装备股份有限公司 | 轮式拖拉机 | CFD704 |  | 功率：70马力，51.5kw；驱动方式：四轮驱动；排放标准：国三 | 型式：四轮驱动；外廓尺寸（长×宽×高）：3706mm×1820mm×2610mm（至安全架顶），选装2520mm（至驾驶室顶）；轴距：2164mm；轮距（前轮/后轮）：前轮1410-1710mm(常用1410mm)，后轮1300-1600mm(常用1400mm)；轮距（前轮/后轮）调整方式：前轮有级调节、后轮有级调节，选装后轮无极调节；最小使用质量：2620kg（配安全架），2840kg（配驾驶室）；标准配重（前/后）：160kg/180kg；档位数(前进/倒退/爬行)：12/12/0；主变速档位数/副变速档位数/其他档位数：4/3/2；发动机与离合器联结方式：直联式；起动方式：电启动；翻倾防护装置：安全架或安全驾驶室；前照灯型号：CF450.48.121/CF450.48.122或GB48A；转向系型式：全液压转向；行车制动系型式：油浴、双片、盘式；驻车制动系型式：锁定踏板式、机械操作；前驱动桥型式：水田型；离合器型式：干式、单片、经常接合、双作用；传动系变速箱型式：组成式；主/副变速箱换挡方式：啮合套换挡；轮胎型号：前轮8.3-24/后轮14.9-28；配套动力型号：CF4C70T-Z,制造商：江苏常发农业装备股份有限公司，气缸数：4缸，标定功率：51.5kw，标定转速：2300r/min，排放标准：第三阶段。 | 51.5 | 购机补贴(通用类) | 2021-12-31 | 江苏省 | 评阅通过 | 通过 |  | 20190S2004/FH14GW0451 | 农业农村部农业机械试验鉴定总站/国家拖拉机质量监督检验中心 | 201701041 | 江苏省农业机械试验鉴定站
6719 | 动力机械 | 拖拉机 | 轮式拖拉机 | 70-80马力四轮驱动拖拉机 | 江苏常发农业装备股份有限公司 | 轮式拖拉机 | CFD704-M |  | 功率：70马力，51.5kw；驱动方式：四轮驱动；排放标准：国三 | 整机型式：轮式；整机机架型式：无架；整机驱动型式：四驱；外廓尺寸（长×宽×高）mm：4061×1831×2619（至安全架顶）；轴距mm：2001；轮距（前轮/后轮）mm：前轮1050、1178或1276、1320、1372、1416、1440、1484、1536、1580，后轮1050-1562或1218-1980；最小使用质量kg：2200；标准配重（前/后）kg：240/180；最小使用比质量kg/kw：42.7；档位数（前进/倒退）：16/16；主变速档位数：4；副变速档位数：2×（1+1）×2；发动机与离合器联结方式：直联式；翻倾防护装置：安全架；转向系型式：全液压转向；转向系转向操纵机构：方向盘；转向系转向机构型式：前轮转向；传动系箱体数量：2个；变速箱型式：机械平面组成式；主变速位置：在第2个箱体中；主变速换挡方式：机械有级档；副变速换挡方式：机械有级档；轮胎型号：前轮9.5-20或7.50-16或8.3-20或8.3-24，后轮14.9-28或11.2-28或12.4-28或12.4/11-28或11-32；轮胎数量：前轮2个/后轮2个；配套动力型号：CF3C70-T,制造商：江苏常发农业装备股份有限公司，气缸数：4缸，标定功率：51.5kw，标定转速：2400r/min，排放标准：第三阶段 | 51.5 | 购机补贴(通用类) | 2026-02-25 | 江苏省 | 评阅通过 | 通过 |  | FH20GW1211/FH20GW2101/FH20GW1201/FH20GW2091 | 国家拖拉机质量监督检验中心（洛阳西苑车辆与动力检验所有限公司） | 2020-JDNJ-03-002 | 江苏省农用动力机械检测中心有限公司
6720 | 动力机械 | 拖拉机 | 轮式拖拉机 | 70-80马力四轮驱动拖拉机 | 江苏骏诚光电科技有限公司 | 轮式拖拉机 | 754 |  | 75马力四轮驱动拖拉机,功率:55.1kW；驱动方式:四轮驱动 | (1)整机型号、名称:754型轮式拖拉机;(2)整机型式:轮式;(3)整机机架型式:无架;(4)整机驱动型式:四驱;(5)整机用途:一般用途;(6)整机外廓尺寸(长×宽×高及部位)mm:4120×1980×2900(至驾驶室顶)4120×1980×2780(至安全架顶);(7)轴距mm:2080;(8)常用轮距(前轮/后轮)mm:1450/1450;(9)轮距(前轮/后轮)mm:1300、1350、1400、1450、1500、1550、1600/1300～1650;(10)最小离地间隙及部位mm:390前桥中间传动壳体下方;(11)最小使用质量kg:3230（驾驶室）/3150(安全架);(12)标准配重(前/后)kg:120/180;(13)最小使用比质量kg/kW:58.6（驾驶室）/57.2（安全架）;(14)挡位数（前进/倒退）:12/12;(15)主变速挡位数:4;(16)副变速挡位数:3×（1+1）;(17)最高设计理论速度km/h:35.3;(18)发动机与主离合器联接方式:直联;(19)翻倾防护装置（驾驶室或安全框架）型号:1204.45.001;(20)翻倾防护装置（驾驶室或安全框架）型式:简易驾驶室;(21)翻倾防护装置（驾驶室或安全框架）生产厂:江苏骏诚光电科技有限公司;(22)发动机型号:4TD75;(23)发动机结构型式:立式、直列、直喷、水冷、四冲程;(24)发动机生产厂:山东华源莱动内燃机有限公司;(25)发动机进气方式:增压;(26)发动机气缸数:4;(27)发动机标定功率kW:55.1;(28)发动机额定净功率kW:55.1;(29)发动机标定转速r/min:2400;(30)发动机冷却方式:水冷;(31)空气滤清器型号:K495;(32)空气滤清器型式:湿式;(33)排气管消声腔外形尺寸（长×宽×高）mm:630×150×120;(34)排气管消声腔质量kg:8.3±0.3;(35)驾驶员座椅型号a:160.44.001A;(36)驾驶员座椅生产厂:盐城波士达机械制造有限公司;(37)安全带型号:AQ-01;(38)安全带生产厂:江苏骏辉安全系统有限公司;(39)转向系型式:全液压;(40)转向系转向操纵机构:方向盘;(41)转向系转向机构型式:前轮转向;(42)变速箱（器）型式:机械空间组成式; | 55.1 | 购机补贴(通用类) | 2024-12-01 | 江苏省 | 评阅通过 | 通过 |  | FH19GW1431(驾驶室)/FH19GW1261(防翻架) | 国家拖拉机质量监督检验中心 | （2017）委检字整机类第139号 | 盐城市农业机械试验鉴定站
6721 | 动力机械 | 拖拉机 | 轮式拖拉机 | 70-80马力四轮驱动拖拉机 | 江苏沃得农业机械股份有限公司（原：江苏沃得农业机械有限公司） | 轮式拖拉机 | WD704A |  | 功率：70马力；驱动方式：四轮驱动；最小使用比质量（kg/kW）：49.32（带安全架）/51.65（带驾驶室）。 | 标定功率：70马力（51.5kW）；驱动方式：四轮驱动；最小使用比质量（kg/kW）：49.32（带安全架）/51.65（带驾驶室）；配套发动机型号：常柴4G33TC（国Ⅲ排放标准）；标定转速(r/min)：2300；外廓尺寸（长×宽×高）（mm）：3940×1810×2615（至安全架顶）/2635（至驾驶室顶）；轴距或履带接地长（mm）：2012；最小使用质量(kg)：2540（带安全架）/2660（带驾驶室）；发动机与主离合器联接方式：直联；轮胎型号（前轮/后轮）：8.3-24/14.9-30。 | 51.5 | 购机补贴(通用类) | 2024-12-30 | 江苏省 | 评阅通过 | 通过 |  | FH19GW1631/FH19GW1651 | 国家拖拉机质量监督检验中心/国家拖拉机质量监督检验中心 | (2018)委字整机类第01801206462号 | 盐城市农业机械试验鉴定站
6722 | 动力机械 | 拖拉机 | 轮式拖拉机 | 70-80马力四轮驱动拖拉机 | 江苏沃得农业机械股份有限公司（原：江苏沃得农业机械有限公司） | 轮式拖拉机 | WD704F |  | 功率：70马力；驱动方式：四轮驱动；最小使用比质量：49.32（带安全架）/51.65（带驾驶室）。 | 标定功率：70马力（51.5kW）；驱动方式：四轮驱动；最小使用比质量（kg/kW）：49.32（带安全架）/51.65（带驾驶室）；配套发动机型号：常柴4G33TC（国Ⅲ排放标准）；标定转速(r/min)：2300；外廓尺寸（长×宽×高）（mm）：3820×1710×2550（至安全架顶）/2550（至驾驶室顶）；轴距或履带接地长（mm）：1992；最小使用质量(kg)：2540（带安全架）/2660（带驾驶室）；发动机与主离合器联接方式：直联；轮胎型号（前轮/后轮）：8.3-24/14.9-30。 | 51.5 | 购机补贴(通用类) | 2024-12-30 | 江苏省 | 评阅通过 | 通过 |  | SAM2020002/FH20GW0211 | 南京赛姆认证科技发展有限公司/国家拖拉机质量监督检验中心 | （2007）委字01类第190号 | 江苏省农业机械试验鉴定站
6723 | 动力机械 | 拖拉机 | 轮式拖拉机 | 70-80马力四轮驱动拖拉机 | 江苏沃得农业机械股份有限公司（原：江苏沃得农业机械有限公司） | 轮式拖拉机 | WD704K |  | 功率：70马力；驱动方式：四轮驱动；最小使用比质量（kg/kW）：39.62（带安全架）/43.27（带驾驶室）； | 标定功率：70马力（52kW/51.5kW）；驱动方式：四轮驱动；最小使用比质量（kg/kW）：39.62（带安全架）/43.27（带驾驶室）；配套发动机型号：新柴4D32ZT33/704（国Ⅲ排放标准）；标定转速(r/min)：2400；变更报告选装发动机型号：常柴4L88-70G31E（国Ⅲ排放标准）；标定转速(r/min)：2400；外廓尺寸（长×宽×高）（mm）：3650×1572×2520（至安全架顶）/2460（至驾驶室顶）；轴距或履带接地长（mm）：1845；最小使用质量(kg)：2060（带安全架）/2250（带驾驶室）；发动机与主离合器联接方式：直联；轮胎型号（前轮/后轮）：8.3-20/13.6-28。 | 52 | 购机补贴(通用类) | 2024-12-30 | 江苏省 | 评阅通过 | 通过 |  | SAM2020003、FH20GW0211 | 南京赛姆认证科技发展有限公司、国家拖拉机质量监督检验中心 | (2018)委字整机类第01801206461号 | 盐城市农业机械试验鉴定站
6724 | 动力机械 | 拖拉机 | 轮式拖拉机 | 70-80马力四轮驱动拖拉机 | 江苏沃得农业机械股份有限公司（原：江苏沃得农业机械有限公司） | 轮式拖拉机 | WE704-3 |  | 功率：70马力；驱动方式：四轮驱动；最小使用比质量（kg/kW）：40.97（带安全架）/43.2（带驾驶室）。 | 标定功率：70马力（51.5kW）；驱动方式：四轮驱动；最小使用比质量（kg/kW）：40.97（带安全架）/43.2（带驾驶室）；配套发动机型号：常柴4L88-70G31E（国Ⅲ排放标准）；标定转速(r/min)：2400；外廓尺寸（长×宽×高）（mm）：3650×1572×2400（至安全架顶）/2460（至驾驶室顶）；轴距或履带接地长（mm）：1845；最小使用质量(kg)：2110（带安全架）/2225（带驾驶室）；发动机与主离合器联接方式：直联；轮胎型号（前轮/后轮）：8.3-20/13.6-28。 | 51.5 | 购机补贴(通用类) | 2026-03-29 | 江苏省 | 评阅通过 | 通过 |  | SAM2021008、 SAM2021009 | 南京赛姆认证科技发展有限公司 | YH2021WJ01052 | 江苏沿海农业机械检测有限公司
6725 | 动力机械 | 拖拉机 | 轮式拖拉机 | 70-80马力四轮驱动拖拉机 | 江苏悦达智能农业装备有限公司 | 轮式拖拉机 | YFX704 |  | 发动机功率51.5千瓦（70马力）；四轮驱动，国三排放；整机最小使用质量 kg 1975；最小使用比质量（kg/kW）：38.350；前进8个挡，倒退2个挡；整机外廓尺寸(长×宽×高) mm 3410×1485×2450 ；整机轴距或履带接地长 mm 1900 ；整机轮距(前轮/后轮)或轨距 mm 前轮：1050～1300/后轮：1050～1300 ；整机最小离地间隙 mm 320 ； | 发动机功率51.5千瓦；四轮驱动，国三排放；整机最小使用质量 kg 1975；最小使用比质量（kg/kW）：38.350；前进8个挡，倒退2个挡；直联式干式单作用,动力输出轴后置非独立式；整机外廓尺寸(长×宽×高) mm 3410×1485×2450 ；整机轴距或履带接地长 mm 1900 ；整机轮距(前轮/后轮)或轨距 mm 前轮：1050～1300/后轮：1050～1300 ；整机最小离地间隙 mm 320 ；整机标准配重(前/后) kg 120/180 。 | 51.5 | 购机补贴(通用类) | 2024-12-30 | 江苏省 | 评阅通过 | 通过 |  | FH19GW1571 | 国家拖拉机质量监督检验中心 | YH2019WJ01176 | 江苏沿海农业机械检测有限公司
6726 | 动力机械 | 拖拉机 | 轮式拖拉机 | 70-80马力四轮驱动拖拉机 | 江苏悦达智能农业装备有限公司 | 轮式拖拉机 | YFX704-1 |  | 发动机功率51.5千瓦（70马力）；四轮驱动；国三排放；整机最小使用质量 kg 2025，最小使用比质量（kg/kW）：39.320；前进8个挡，倒退2个挡；整机外廓尺寸(长×宽×高) mm 3410×1485×2370 ；驾驶室；整机轴距或履带接地长 mm 1900 ；整机轮距(前轮/后轮)或轨距 mm 前轮：1050～1300/后轮：1050～1300 ；整机最小离地间隙 mm 320 | 发动机功率51.5千瓦；四轮驱动；国三排放；整机最小使用质量 kg 2025，最小使用比质量（kg/kW）：39.320；前进8个挡，倒退2个挡；直联式干式单作用,动力输出轴后置非独立式；整机外廓尺寸(长×宽×高) mm 3410×1485×2370 ；驾驶室；整机轴距或履带接地长 mm 1900 ；整机轮距(前轮/后轮)或轨距 mm 前轮：1050～1300/后轮：1050～1300 ；整机最小离地间隙 mm 320 ；整机标准配重(前/后) kg 120/180 。 | 51.5 | 购机补贴(通用类) | 2024-12-30 | 江苏省 | 评阅通过 | 通过 |  | FH19GW1561 | 国家拖拉机质量监督检验中心 | YH2019WJ01176 | 江苏沿海农业机械检测有限公司
6727 | 动力机械 | 拖拉机 | 轮式拖拉机 | 70-80马力四轮驱动拖拉机 | 金世纪（江苏）智能科技有限公司 | 轮式拖拉机 | DMC704 |  | 1、标准配置：型式：轮式 外廓尺寸（长×宽×高）：4120×1810×2450mm（安全架）/4120×1810×2650(驾驶室） 轴距：2100mm；常用轮距：1270/1310mm;最小使用质量：2760（安全架）/2930kg（驾驶室） 最小使用比质量：53.59（安全架）/56.89kg/kw（驾驶室）；标定功率：51.5kW 2、技术参数：功率：51.5kW 驱动方式：四轮驱动 | 1、标准配置：型式：轮式 外廓尺寸（长×宽×高）：4120×1810×2450mm（安全架）/4120×1810×2650(驾驶室） 轴距：2100mm；常用轮距：1270/1310mm;最小使用质量：2760（安全架）/2930kg（驾驶室） 最小使用比质量：53.59（安全架）/56.89kg/kw（驾驶室）；标定功率：51.5kW 2、技术参数：功率：51.5kW 驱动方式：四轮驱动3、发动机型号：YD4CZ70C1；标定功率：51.5kw；标定转速：2400r/ min 气缸数：4缸；制造商：扬动股份有限公司排放阶段：第三阶段,；选装发动机：SD4BMU4,功率：51.5KW,制造商：江苏四达动力机械集团有限公司,排放阶段：第三阶段 | 51.5 | 购机补贴(通用类) | 2025-04-11 | 江苏省 | 评阅通过 | 通过 |  | HB2019FHZ074/HB2020FHZ174 | 湖北三智农业机械检测有限公司 | HBNJ201909061 | 湖北三智农业机械检测有限公司
6728 | 动力机械 | 拖拉机 | 轮式拖拉机 | 70-80马力四轮驱动拖拉机 | 金世纪（江苏）智能科技有限公司 | 轮式拖拉机 | DMC704-1 |  | 1.标准配置：整机型号：DMC704-1，名称：轮式拖拉机，外廓尺寸：3650×1750×2750（安全架）/3650×1750×2650（驾驶室），轴距：1950mm,常用轮距：1275/1350mm,最小使用质量：2685（安全架）/2860（驾驶室），K值：38.35kg/hp（安全架）/40.85kg/hp（驾驶室）；2.技术参数：型式：轮式，驱动型式：四驱，标定功率：51.5kw | 1.标准配置：整机型号：DMC704-1，名称：轮式拖拉机，外廓尺寸：3650×1750×2750（安全架）/3650×1750×2650（驾驶室），轴距：1950mm,常用轮距：1275/1350mm,最小使用质量：2685（安全架）/2860（驾驶室），K值：38.35kg/hp（安全架）/40.85kg/hp（驾驶室）；2.技术参数：型式：轮式，驱动型式：四驱3.发动机信息：发动机型号：4B5-70U32，标定功率：51.5kw，标定转速：2400r/min，气缸数：4缸，生产厂：安徽全柴动力股份有限公司，排放阶段：第三阶段 | 51.5 | 购机补贴(通用类) | 2026-06-06 | 江苏省 | 评阅通过 | 通过 |  | HB2020FHZ176/HB2020FHZ174 | 湖北三智农业机械检测有限公司 | （2020）2240203 | 潍坊市产品质量检验所
6729 | 动力机械 | 拖拉机 | 轮式拖拉机 | 70-80马力四轮驱动拖拉机 | 金世纪（江苏）智能科技有限公司 | 轮式拖拉机 | DMC704-E |  | 1、标准配置：型式：轮式；外廓尺寸（长×宽×高）：3740×1550×2330mm（安全架）；轴距：1970mm；轮距：1210/1190mm;最小使用质量：2165kg；最小使用比质量：42.04kg/kw;标定功率：51.5kW 2、技术参数：功率：51.5kW 驱动方式：四轮驱动 | 1、标准配置：型式：轮式；外廓尺寸（长×宽×高）：3740×1550×2330mm（安全架）；轴距：1970mm；轮距：1210/1190mm;最小使用质量：2165kg；最小使用比质量：42.04kg/kw;标定功率：51.5kW 2、技术参数：功率：51.5kW 驱动方式：四轮驱动3、发动机型号：YD4CZ70C1；标定功率：51.5kw；标定转速：2400r/ min;气缸数：4缸；制造商：扬动股份有限公司；排放阶段：第三阶段,选装发动机型号：SD4DW3Z,功率：52KW，制造商：江苏四达动力机械集团有限公司,排放阶段：第三阶段 | 51.5 | 购机补贴(通用类) | 2025-04-11 | 江苏省 | 评阅通过 | 通过 |  | HB2019FHZ075 | 湖北三智农业机械检测有限公司 | HBNJ201909062 | 湖北三智农业机械检测有限公司
6730 | 动力机械 | 拖拉机 | 轮式拖拉机 | 70-80马力四轮驱动拖拉机 | 京山三雷重工股份有限公司 | 轮式拖拉机 | LM704 |  | 型式:四轮驱动,外廓尺寸(mm):3900×1620×2600（安全架顶）/3900×1680×2680（驾驶室顶部）,轴距2050mm,最小使用质量：2330kg/2480kg,标准配重（前/后）：144/56（kg）,变速箱型式:机械平面组成式,箱体数量：2个 换挡方式:机械有级挡 ,发动机型号：YN4EZ070-32CR,标定功率：51.5，制造商：昆明云内动力股份有限公司，国三排放阶段 | 型式:四轮驱动,外廓尺寸(mm):3900×1620×2600（安全架顶）/3900×1680×2680（驾驶室顶部）,轴距2050mm,最小使用质量：2330kg/2480kg,最小使用比质量：45.24/48.16kg/kw 标准配重（前/后）：144/56（kg）,变速箱型式:机械平面组成式,箱体数量：2个 换挡方式:机械有级挡 ,发动机型号：YN4EZ070-32CR,标定功率：51.5，制造商：昆明云内动力股份有限公司，国三排放阶段 | 51.5 | 购机补贴(通用类) | 2026-02-07 | 湖北省 | 评阅通过 | 通过 |  | HB2020FHZ190/HB2020FHZ191 | 湖北三智农业机械检测有限公司 | HBNJ20200632 | 湖北三智农业机械检测有限公司
6731 | 动力机械 | 拖拉机 | 轮式拖拉机 | 70-80马力四轮驱动拖拉机 | 京山三雷重工股份有限公司 | 轮式拖拉机 | LM704-1 |  | 型式:四轮驱动,外廓尺寸(mm):3900×1620×2600（安全架顶）/3900×1680×2680（驾驶室顶部）,轴距1960mm,最小使用质量：2260kg/2410kg,标准配重（前/后）：144/56（kg）,变速箱型式:机械平面组成式,箱体数量：2个 换挡方式:机械有级挡 ,发动机型号：4D32ZT33/704,标定功率：52，制造商：浙江新柴股份有限公司，国三排放阶段 | 型式:四轮驱动,外廓尺寸(mm):3900×1620×2600（安全架顶）/3900×1680×2680（驾驶室顶部）,轴距1960mm,最小使用质量：2260kg/2410kg,最小使用比质量：43.46/46.35kg/kw 标准配重（前/后）：144/56（kg）,变速箱型式:机械平面组成式,箱体数量：2个 换挡方式:机械有级挡 ,发动机型号：4D32ZT33/704,标定功率：52，制造商：浙江新柴股份有限公司，国三排放阶段 | 52 | 购机补贴(通用类) | 2026-02-07 | 湖北省 | 评阅通过 | 通过 |  | HB2020FHZ190/HB2020FHZ191 | 湖北三智农业机械检测有限公司 | HBNJ20200632 | 湖北三智农业机械检测有限公司
6732 | 动力机械 | 拖拉机 | 轮式拖拉机 | 70-80马力四轮驱动拖拉机 | 京山三雷重工股份有限公司 | 轮式拖拉机 | LMF704-1 |  | 型式:四轮驱动,外廓尺寸(mm):3450×1645×2550（安全架顶部）/3620×1625×2540（驾驶室顶部）,轴距1850mm,最小使用质量：1970kg/1970kg,标准配重（前/后）：50/60（kg）,变速箱型式:机械平面组成式,箱体数量：2个 换挡方式:机械有级挡 ,发动机型号：YN4EZ070-32CR,标定功率：51.5，制造商：昆明云内动力股份有限公司，国三排放阶段 | 型式:四轮驱动,外廓尺寸(mm):3450×1645×2550（安全架顶部）/3620×1625×2540（驾驶室顶部）,轴距1850mm,最小使用质量：1970kg/1970kg,最小使用比质量：38.25kg/kw标准配重（前/后）：50/60（kg）,变速箱型式:机械平面组成式,箱体数量：2个 换挡方式:机械有级挡 ,发动机型号：YN4EZ070-32CR,标定功率：51.5，制造商：昆明云内动力股份有限公司，国三排放阶段 | 51.5 | 购机补贴(通用类) | 2026-02-07 | 湖北省 | 评阅通过 | 通过 |  | HB2020FHZ198/HB2020FHZ199 | 湖北三智农业机械检测有限公司 | HBNJ20200633 | 湖北三智农业机械检测有限公司
6733 | 动力机械 | 拖拉机 | 轮式拖拉机 | 70-80马力四轮驱动拖拉机 | 京山三雷重工股份有限公司 | 轮式拖拉机 | SLE704-1 |  | 型式:四轮驱动,外廓尺寸(mm):3640×1435×2430（安全架顶部）/3640×1625×2540（驾驶室顶部）,轴距1880mm,最小使用质量：1970kg/1970kg,标准配重（前/后）：45/60（kg）,变速箱型式:机械平面组成式,箱体数量：2个 换挡方式:机械有级挡 ,发动机型号：YN4EZ070-32CR,标定功率：51.5，制造商：昆明云内动力股份有限公司，国三排放阶段 | 型式:四轮驱动,外廓尺寸(mm):3640×1435×2430（安全架顶部）/3640×1625×2540（驾驶室顶部）,轴距1880mm,最小使用质量：1970kg/1970kg,最小使用比质量：38.25kg/kw 标准配重（前/后）：45/60（kg）,变速箱型式:机械平面组成式,箱体数量：2个 换挡方式:机械有级挡 ,发动机型号：YN4EZ070-32CR,标定功率：51.5，制造商：昆明云内动力股份有限公司，国三排放阶段 | 51.5 | 购机补贴(通用类) | 2026-02-07 | 湖北省 | 评阅通过 | 通过 |  | HB2020FHZ186/HB2020FHZ187 | 湖北三智农业机械检测有限公司 | HBNJ20200630 | 湖北三智农业机械检测有限公司
6734 | 动力机械 | 拖拉机 | 轮式拖拉机 | 70-80马力四轮驱动拖拉机 | 久保田农业机械（苏州）有限公司 | 轮式拖拉机 | M704-K |  | 功率：70.04马力；驱动方式：四轮驱动轮式拖拉机；最小使用比质量:46.6kg/kW | 功率：51.5kW；驱动方式：四轮驱动轮式拖拉机 | 51.5 | 购机补贴(通用类) | 2025-12-30 | 江苏省 | 评阅通过 | 通过 |  | O.E.C.D Approval No.：4/1 381 | CAMTC（农业部农业机械试验鉴定总站） | （2009）委字01类第088号 | 江苏省农业机械试验鉴定站
6735 | 动力机械 | 拖拉机 | 轮式拖拉机 | 70-80马力四轮驱动拖拉机 | 久保田农业机械（苏州）有限公司 | 轮式拖拉机 | M704-KQ |  | 功率：70.04马力；驱动方式：四轮驱动轮式拖拉机；最小使用比质量:50.9kg/kW | 功率：51.5kW；驱动方式：四轮驱动轮式拖拉机 | 51.5 | 购机补贴(通用类) | 2025-12-30 | 江苏省 | 评阅通过 | 通过 |  | O.E.C.D Approval No.：4/1 380 | CAMTC（农业部农业机械试验鉴定总站） | （2009）委字01类第088号 | 江苏省农业机械试验鉴定站
6736 | 动力机械 | 拖拉机 | 轮式拖拉机 | 70-80马力四轮驱动拖拉机 | 克拉斯（山东）农业机械有限公司 | 轮式拖拉机 | KLS704 |  | 驱动方式：四轮驱动，功率：70马力，最小使用比质量：38kg/kw（安全架）38.46kg/kw（驾驶室） | 外形尺寸：3690*1630*2405mm（安全架）3690*1760*2700mm（驾驶室），最小使用质量：1976kg（安全架）2000（驾驶室），功率：52kw，轴距：1980mm，轮距：1200-1400/1200-1400mm，转向系转向操纵机构：方向盘，轮胎规格：9.3-24/11-32，动力输出轴标准转速：540/760r/min | 52 | 购机补贴(通用类) | 2025-12-30 | 山东省 | 评阅通过 | 通过 |  | WJ2020GFH009/WJ2020HFH11G WJ2020GFH008/WJ2020HFH10G | 河南省拖拉机柴油机产品质量监督检验中心 | (2020)2240080 | 潍坊市产品质量检验所
6737 | 动力机械 | 拖拉机 | 轮式拖拉机 | 70-80马力四轮驱动拖拉机 | 克拉斯（山东）农业机械有限公司 | 轮式拖拉机 | KLS704-A |  | 驱动方式：四轮驱动，功率：70马力，最小使用比质量：44.17kg/kw（安全架），47.67kg/kw（驾驶室） | 外形尺寸：3810*1630*2410mm（安全架）3810*1760*2780mm（驾驶室），最小使用质量：2275kg（安全架）2455kg（驾驶室），功率：51.5kw，轴距：2050mm，轮距：1200-1400/1200-1400mm，转向系转向操纵机构：方向盘，轮胎规格：8.3-24/11-32，动力输出轴标准转速：540/760r/min | 51.5 | 购机补贴(通用类) | 2026-04-01 | 山东省 | 评阅通过 | 通过 |  | WJ2021AFH07G/WJ2021AFH06G | 河南省拖拉机柴油机产品质量监督检验中心 | （2020）2240080 | 潍坊市产品质量检验所
6738 | 动力机械 | 拖拉机 | 轮式拖拉机 | 70-80马力四轮驱动拖拉机 | 克拉斯（山东）农业机械有限公司 | 轮式拖拉机 | KLS704-F |  | 驱动方式：四轮驱动，功率：70马力，最小使用比质量：38.45kg/kw（安全架）41.36kg/kw（驾驶室） | 外形尺寸：3550*1660*2370mm（安全架）3550*1650*2580mm（驾驶室），最小使用质量：1980kg（安全架）2130kg（驾驶室），功率：51.5kw，轴距：1960mm，轮距：1200-1400/1200-1400mm，转向系转向操纵机构：方向盘，轮胎规格：8.3-20/12.4-28，动力输出轴标准转速：540/760r/min | 51.5 | 购机补贴(通用类) | 2025-12-30 | 山东省 | 评阅通过 | 通过 |  | WJ2020GFH009/WJ2020GFH008 | 河南省拖拉机柴油机产品质量监督检验中心 | （2020）2240079 | 潍坊市产品质量检验所
6739 | 动力机械 | 拖拉机 | 轮式拖拉机 | 70-80马力四轮驱动拖拉机 | 乐星农业装备（青岛）有限公司 | 轮式拖拉机 | LS704 |  | 功率:70马力;驱动方式:四轮驱动 ;最小使用比质量(kg/kW):51.5; | 型式：四轮驱动；用途：一般农用型；外廓尺寸((长×宽×高)：4430×1990×2575mm；轴距或履带接地长：2250mm；常用轮距(前轮/后轮)或轨距：1602-1792/1532-1832；轮距(前轮/后轮)调整方式：辐板调节；最小使用质量：3200； | 51.5 | 购机补贴(通用类) | 2024-12-30 | 山东省 | 评阅通过 | 通过 |  | 09-M-5-7/1 | 国立农业科学院 | W090103 | 江西省农业机械产品质量监督检测中心，江西省农业机械产品质量监督检验一站
6740 | 动力机械 | 拖拉机 | 轮式拖拉机 | 70-80马力四轮驱动拖拉机 | 力远重工（山东）有限公司 | 轮式拖拉机 | LG704-A |  | 发动机型号：4D32ZT33/704;标定功率（kW）：52;制造商：浙江新柴股份有限公司；排放阶段：第三阶段； | 四轮驱动；整机外形尺寸（长×宽×高）mm：3800×1650×2400（安全架顶部）;;轴距mm：1950;常用轮距（前轮/后轮）mm：1300/1300;;最小使用质量kg：2110;最小使用比质量(kg/kW)：40.58; | 52 | 购机补贴(通用类) | 2026-06-29 | 山东省 | 评阅通过 | 通过 |  | WJ2021CFH012 | 河南省拖拉机柴油机产品质量监督检验中心 | NJJC202190710-BK | 山东宝鼎农业机械检测有限公司
6741 | 动力机械 | 拖拉机 | 轮式拖拉机 | 70-80马力四轮驱动拖拉机 | 力远重工（山东）有限公司 | 轮式拖拉机 | LN704 |  | 发动机型号：4D32ZT33/704；发动机制造商:浙江新柴股份有限公司；功率：52KW；第三阶段; | 四轮驱动；整机外形尺寸（长×宽×高）mm：3500×1500×2400；轴距mm：1850mm；常用轮距（前轮/后轮）mm：1200×1200；最小使用质量kg：2050；最小使用比质量(kg/kW)：39.42； | 52 | 购机补贴(通用类) | 2025-12-30 | 山东省 | 评阅通过 | 通过 |  | WJ2020JFH006 | 河南省拖拉机柴油机产品质量监督检验中心 | NJJC202190710-AK | 山东宝鼎农业机械检测有限公司
6742 | 动力机械 | 拖拉机 | 轮式拖拉机 | 70-80马力四轮驱动拖拉机 | 连云港迈恩农业机械有限公司 | 轮式拖拉机 | ME704 |  | 标定功率：51.5kw，驱动型式：四轮驱动。最小使用比质量：40.78（四柱驾驶室），41.12（六柱驾驶室）。 | 外廓尺寸（长x宽x高及部位）（mm）：3630×1815×2580（驾驶室顶部）；轴距（mm）：1955；常用轮距（前轮/后轮）或轨距（mm）：1210/1240；最小使用质量（kg）：2100 （四柱驾驶室），2120（六柱驾驶室） | 51.5 | 购机补贴(通用类) | 2025-05-28 | 江苏省 | 评阅通过 | 通过 |  | №：WJ2020EFH030、№：WJ2020EFH033、№：WJ2020EFH031、№：WJ2020EFH028、№：WJ2020EFH029 | 河南省拖拉机柴油机产品质量监督检验中心 | №:（2020）2240006 | 潍坊市产品质量检验所
6743 | 动力机械 | 拖拉机 | 轮式拖拉机 | 70-80马力四轮驱动拖拉机 | 连云港迈恩农业机械有限公司 | 轮式拖拉机 | ME704-B |  | 标定功率：51.5kw，驱动型式：四轮驱动。最小使用比质量：55.92（四柱驾驶室），56.5（六柱驾驶室），52.43（安全架） | 外廓尺寸（长x宽x高及部位）（mm）：4105×1830×2745（驾驶室顶部），4105×1830×2675（安全架顶部）；轴距（mm）：2072；常用轮距（前轮/后轮）或轨距（mm）：1460/1415；最小使用质量（kg）：2880 （四柱驾驶室），2910（六柱驾驶室），2700（安全架）。配套动力型号：YN4EZ070-32CR；制造商：昆明云内动力股份有限公司；标定功率（kw)：51.5；排放标准：第三阶段 。 | 51.5 | 购机补贴(通用类) | 2025-05-28 | 江苏省 | 评阅通过 | 通过 |  | №：WJ2020EFH030、№：WJ2020EFH031、№：WJ2020EFH028 | 河南省拖拉机柴油机产品质量监督检验中心 | №:（2020）2240003 | 潍坊市产品质量检验所
6744 | 动力机械 | 拖拉机 | 轮式拖拉机 | 70-80马力四轮驱动拖拉机 | 连云港迈恩农业机械有限公司 | 轮式拖拉机 | ME704-N |  | 标定功率：51.5kw，驱动型式：四轮驱动。最小使用比质量：48.93（四柱驾驶室），49.13（六柱驾驶室），43.69（安全架） | 外廓尺寸（长x宽x高及部位）（mm）：3650×1785×2750（驾驶室顶部），3630×1640×2520（安全架顶部）；轴距（mm）：2030；常用轮距（前轮/后轮）或轨距（mm）：1300/1300；最小使用质量（kg）：2520 （四柱驾驶室），2530（六柱驾驶室），2250（安全架）。配套动力型号：YN4EZ070-32CR；制造商：昆明云内动力股份有限公司；标定功率（kw)：51.5；排放标准：第三阶段 。 | 51.5 | 购机补贴(通用类) | 2025-05-28 | 江苏省 | 评阅通过 | 通过 |  | №：WJ2020EFH030、№：WJ2020EFH031、№：WJ2020EFH029 | 河南省拖拉机柴油机产品质量监督检验中心 | №:（2020）2240004 | 潍坊市产品质量检验所
6745 | 动力机械 | 拖拉机 | 轮式拖拉机 | 70-80马力四轮驱动拖拉机 | 连云港迈恩农业机械有限公司 | 轮式拖拉机 | ME704-X |  | 标定功率：51.5kw，驱动型式：四轮驱动。最小使用比质量：42.91（四柱驾驶室），43.3（六柱驾驶室），40.1（安全架） | 外廓尺寸（长x宽x高及部位）（mm）：3650×1780×2585（驾驶室顶部），3650×1685×2510（安全架顶部）；轴距（mm）：1915；常用轮距（前轮/后轮）或轨距（mm）：1300/1300；最小使用质量（kg）：2210 （四柱驾驶室），2230（六柱驾驶室），2065（安全架）。配套动力型号：YN4EZ070-32CR；制造商：昆明云内动力股份有限公司；标定功率（kw)：51.5；排放标准：第三阶段 。 | 51.5 | 购机补贴(通用类) | 2025-05-28 | 江苏省 | 评阅通过 | 通过 |  | №：WJ2020EFH030、№：WJ2020EFH031、№：WJ2020EFH029 | 河南省拖拉机柴油机产品质量监督检验中心 | №:（2020）2240002 | 潍坊市产品质量检验所
6746 | 动力机械 | 拖拉机 | 轮式拖拉机 | 70-80马力四轮驱动拖拉机 | 洛阳丰收芬美得农业机械装备有限公司 | 轮式拖拉机 | FE704 |  | 发动机标定功率（kW）：51.5；驱动方式：四轮驱动；外廓尺寸（长×宽×高及部位）（mm）：3770×1520×2730（安全架顶部），3770×1520×2250（驾驶室顶部）；轴距（mm）：1820；最小使用质量（kg）：1965（安全架），1980（驾驶室）；排放阶段：国三；变更内容：选装发动机：发动机型号：YN4EZ070-32CR；昆明云内动力股份有限公司；最小使用质量；1990（安全架）1980（驾驶室） | 发动机标定功率（kW）：51.5；驱动方式：四轮驱动；外廓尺寸（长×宽×高及部位）（mm）：3770×1520×2730（安全架顶部），3770×1520×2250（驾驶室顶部）；轴距（mm）：1820；最小使用质量（kg）：1965（安全架），1980（驾驶室）；排放阶段：国三；变更内容：增加选装发动机：发动机型号：YN4EZ070-32CR；生产厂为昆明云内动力股份有限公司；最小使用质量；1990（安全架），1980（驾驶室） | 51.5 | 购机补贴(通用类) | 2025-04-11 | 河南省 | 评阅通过 | 通过 |  | 安全架报告编号：WJ2019KFH017；驾驶室报告编号：WJ2019KFH019 | 河南省拖拉机柴油机产品质量监督检验中心 | HBNJ201909057 | 湖北三智农业机械检测有限公司
6747 | 动力机械 | 拖拉机 | 轮式拖拉机 | 70-80马力四轮驱动拖拉机 | 洛阳丰收农业机械装备有限公司 | 轮式拖拉机 | 芬美得-704 |  | 发动机标定功率：51.5kW；驱动方式:四轮驱动；外廓尺寸（mm）长×宽×高：3940×1750×2270（消声器）2700（安全架）；轴距：2040（mm）；最小使用质量：2520（kg）；排放阶段：第三阶段. | 发动机标定功率：51.5kW；驱动方式:四轮驱动；外廓尺寸（mm）长×宽×高：3940×1750×2270（消声器）2700（安全架）；轴距：2040（mm）；最小使用质量：2520（kg）；排放阶段：第三阶段. | 51.5 | 购机补贴(通用类) | 2022-12-31 | 河南省 | 评阅通过 | 通过 |  | FH14GW0391 | 国家拖拉机质量监督检验中心 | 2014KSS010 | 河南省农业机械试验鉴定站
6748 | 动力机械 | 拖拉机 | 轮式拖拉机 | 70-80马力四轮驱动拖拉机 | 洛阳丰收农业机械装备有限公司 | 轮式拖拉机 | 芬美得-704ME |  | 发动机标定功率：51.5kW；驱动方式：四轮驱动；外廓尺寸（mm)长×宽×高及部位：3750×1504×2730（安全架顶）；3770×1504×2250（驾驶室顶部）；轴距：1820mm；最小使用质量：安全架1960（kg）；驾驶室1965（kg）；排放阶段：第三阶段 | 发动机标定功率：51.5kW；驱动方式：四轮驱动；外廓尺寸（mm)长×宽×高及部位：3750×1504×2730（安全架顶）；3770×1504×2250（驾驶室顶部）；轴距：1820mm；最小使用质量：安全架1960（kg）；驾驶室1965（kg）；排放阶段：第三阶段 | 51.5 | 购机补贴(通用类) | 2025-07-05 | 河南省 | 评阅通过 | 通过 |  | 安全架编号：WJ2019HFH011 驾驶室编号：WJ2019EFH010 | 河南省拖拉机柴油机产品质量监督检验中心 | WJ2018LKKX022 | 河南省拖拉机柴油机产品质量监督检验中心
6749 | 动力机械 | 拖拉机 | 轮式拖拉机 | 70-80马力四轮驱动拖拉机 | 洛阳矿耕机械设备有限公司 | 轮式拖拉机 | B704 |  | 功率：51.5KW；驱动方式：四轮驱动；全液压转向；4×3×(1+1)机械平面组成式变速箱； | 功率：51.5KW；驱动方式：四轮驱动；全液压转向；4×3×(1+1)机械平面组成式变速箱； | 51.5 | 购机补贴(通用类) | 2025-09-29 | 河南省 | 评阅通过 | 通过 |  | WJ2020EFH037、WJ2020EFH035 | 河南省拖拉机柴油机产品质量监督检验中心 | LT19GK0172 | 国家拖拉机质量监督检验中心
6750 | 动力机械 | 拖拉机 | 轮式拖拉机 | 70-80马力四轮驱动拖拉机 | 洛阳矿耕机械设备有限公司 | 轮式拖拉机 | M704 |  | 功率：51.5KW；驱动方式：四轮驱动；全液压转向；4×（2+1）机械平面组成式变速箱； | 功率：51.5KW；驱动方式：四轮驱动；全液压转向；4×（2+1）机械平面组成式变速箱； | 51.5 | 购机补贴(通用类) | 2025-09-29 | 河南省 | 评阅通过 | 通过 |  | WJ2020EFH036、WJ2020EFH035 | 河南省拖拉机柴油机产品质量监督检验中心 | LT19GK0162 | 国家拖拉机质量监督检验中心
6751 | 动力机械 | 拖拉机 | 轮式拖拉机 | 70-80马力四轮驱动拖拉机 | 洛阳乐驰机械制造有限公司 | 轮式拖拉机 | LA704 |  | 发动机标定功率（kW）：51.5；驱动方式：四轮驱动；外廓尺寸（长×宽×高及部位）（mm）：3680×1465×2280（安全架顶部）；轴距（mm）：1980；最小使用质量（kg）：2150；排放阶段：国三 | 发动机标定功率（kW）：51.5；驱动方式：四轮驱动；外廓尺寸（长×宽×高及部位）（mm）：3680×1465×2280（安全架顶部）；轴距（mm）：1980；最小使用质量（kg）：2150；排放阶段：国三 | 51.5 | 购机补贴(通用类) | 2026-04-29 | 河南省 | 评阅通过 | 通过 |  | WJ2021CFH009 | 河南省拖拉机柴油机产品质量监督检验中心 | HB21SJ0028K | 湖北三智农业机械检测有限公司
6752 | 动力机械 | 拖拉机 | 轮式拖拉机 | 70-80马力四轮驱动拖拉机 | 洛阳乐驰机械制造有限公司 | 轮式拖拉机 | LE704 |  | 发动机标定功率（kW）：51.5；驱动方式：四轮驱动；外廓尺寸（长×宽×高及部位）（mm）：3825×1680×2550（安全架顶部）；3780×1680×2330（驾驶室顶部）；轴距（mm）：1882；最小使用质量（kg）：（安全架）2150；（驾驶室）2260；排放阶段：国三 | 发动机标定功率（kW）：51.5；驱动方式：四轮驱动；外廓尺寸（长×宽×高及部位）（mm）：3825×1680×2550（安全架顶部）；3780×1680×2330（驾驶室顶部）；轴距（mm）：1882；最小使用质量（kg）：（安全架）2150；（驾驶室）2260；排放阶段：国三 | 51.5 | 购机补贴(通用类) | 2026-04-29 | 河南省 | 评阅通过 | 通过 |  | 安全架编号：WJ2021CFH007 驾驶室编号：WJ2021CFH008 | 河南省拖拉机柴油机产品质量监督检验中心 | HB21SJ0027K | 湖北三智农业机械检测有限公司
6753 | 动力机械 | 拖拉机 | 轮式拖拉机 | 70-80马力四轮驱动拖拉机 | 洛阳路通农业装备有限公司 | 轮式拖拉机 | 路通-704 |  | 功率：51.5kW 马力：70马力 驱动方式：四轮驱动 最小使用比质量：49.63kg/kW | 功率：51.5kW 马力：70马力 驱动方式：四轮驱动 发动机型号：4D32ZT31/704；功率：51.5kw；制造商：浙江新柴股份有限公司；排放阶段：国三； 外观尺寸：4000mm*1650mm*2170mm；轴距：2010mm；轮距（前轮/后轮）：1265mm/1200mm、1300mm、1400mm、1500mm；轮距调整方式（前轮/后轮）：不可调/翻转轮辋；最小离地间隙360mm；最小使用质量2565kg | 51.5 | 购机补贴(通用类) | 2024-12-30 | 河南省 | 评阅通过 | 通过 |  | FH19GW1841 | 国家拖拉机质量监督检验中心 | 2013KSS018 | 河南省拖拉机柴油机产品质量监督检验中心
6754 | 动力机械 | 拖拉机 | 轮式拖拉机 | 70-80马力四轮驱动拖拉机 | 洛阳瑞得拖拉机有限公司 | 轮式拖拉机 | RE704 |  | 驱动方式：四轮驱动；发动机标定功率：51.5kw；最小使用比质量：41.0kg/kw（安全架）、42.5kg/kw（驾驶室） | 驱动方式：四轮驱动；发动机标定功率：51.5kw；最小使用质量：2110kg（安全架）、2190kg（驾驶室） | 51.5 | 购机补贴(通用类) | 2026-02-07 | 河南省 | 评阅通过 | 通过 |  | HB2020FHZ104(安全架)HB2020FHZ094(驾驶室) | 湖北三智农业机械检测有限公司 | HBNJ20200588 | 湖北三智农业机械检测有限公司
6755 | 动力机械 | 拖拉机 | 轮式拖拉机 | 70-80马力四轮驱动拖拉机 | 洛阳市博马农业工程机械有限公司 | 轮式拖拉机 | 博马-X704 |  | 70马力轮式拖拉机；发动机标定功率：52kW；驱动方式：四轮驱动；最小使用质量（kg）：2500； | 外廓尺寸（长×宽×高mm）：3850×1750×2650(驾驶室顶）,驱动型式：四轮驱动，配套功率：52kW/51.5kW,轴距（mm）：2010，轮距(前轮/后轮)（mm）: 1250/1300～1600(出厂1300）；常用轮距(前轮/后轮)（mm）: 1250/1300； 轮距调整方式(前轮/后轮)：不可调节/翻转轮辐可调；最小使用质量（kg）:2500，最大配重质量（前/后）kg：160/300，档位数（前进/倒退/爬行）：12/4/-，主变速档位数/副变速档位数/其他档位数：4/（3+1）/0；发动机与离合器的联接方式：直联，起动方式：电起动，翻倾防护装置：j简易驾驶室；前照灯型号：BT350.48.028/BT350.48.029；转向系型式：前轮转向；转向器型式:液压转向；行车制动系型式：双片、自增力盘式制动器、机械操纵；驻车制动系型式：机械式；前驱动桥型式：旱地型；离合器型式：干式、双片、常接合、双作用；传动系动力输出轴型式：后置、半独立式； 变速箱型式（F+R)：12F+4R；主、副变速箱换档方式：啮合套换档；轮胎型号（前轮/后轮）：9.5-20/14.9-28 | 52 | 购机补贴(通用类) | 2021-12-31 | 河南省 | 评阅通过 | 通过 |  | FH17GW0081 | 国家拖拉机质量监督检验中心 | 2016KKX007 | 河南省拖拉机柴油机产品质量监督检验中心
6756 | 动力机械 | 拖拉机 | 轮式拖拉机 | 70-80马力四轮驱动拖拉机 | 洛阳泰红农业机械有限公司 | 轮式拖拉机 | 704-A |  | 整机型号、名称：704-A、轮式拖拉机；整机驱动型式：四驱；整机外廓尺寸(长×宽×高及部位)：3930×1950×2640(至安全架顶)mm | 整机外廓尺寸(长×宽×高及部位):3930×1950×2640(至安全架顶)mm;轴距或履带接地长:2040mm;常用轮距(前轮/后轮)或轨距:1250/1400mm;轮距(前轮/后轮)或轨距:1250/1400-1700mm;最小离地间隙及部位:360（前桥底部）mm;离合器壳体前端面至后驱动轴轴心线的水平距离:1155mm;变速箱齿轮副轴孔中心距:92mm;最小使用质量:2600kg;;挡位数（前进/倒退）:12/12;主变速挡位数:4;副变速挡位数:3×（1+1）;最高设计理论速度:32.4km/h;发动机与主离合器联接方式:直联. | 51.5 | 购机补贴(通用类) | 2025-12-30 | 河南省 | 评阅通过 | 通过 |  | WJ2020IFH022 | 河南省拖拉机柴油机产品质量监督检验中心 | LT19GK0191 | 国家拖拉机质量监督检验中心
6757 | 动力机械 | 拖拉机 | 轮式拖拉机 | 70-80马力四轮驱动拖拉机 | 洛阳泰九农业机械有限公司 | 轮式拖拉机 | 704-A |  | 整机型号、名称：704-A；轮式拖拉机整机驱动型式:四驱 | 整机型式:轮式;整机机架型式:无架式;整机驱动型式:四驱;整机用途:一般用途;整机外廓尺寸(长×宽×高及部位):3650×1520×2530（安全架顶）mm;轴距或履带接地长:1960mmmm;常用轮距(前轮/后轮)或轨距:1160/1200mm;轮距(前轮/后轮)或轨距:1160/1200-1300mm;最小离地间隙及部位:340(前驱动桥底部)mm离合器壳体前端面至后驱动轴轴心线的水平距离;1075mm;变速箱齿轮副轴孔中心距:80.5mm;最小使用质量:1970kg;挡位数（前进/倒退）:8/2;主变速挡位数:4＋1;副变速挡位数:2;最高设计理论速度:30.71km/h;发动机与主离合器联接方式:直联;翻倾防护装置（驾驶室或安全框架）型号:TJ504.46.001;翻倾防护装置（驾驶室或安全框架）型式:安全框架;翻倾防护装置（驾驶室或安全框架）生产厂:洛阳益丰管件科技有限公司;方向盘:转向系转向机构型式前轮转向;传动系箱体数量:2个;变速箱（器）型式:机械平面组成式;主变速位置:第2箱体中;主变速换挡方式:机械有级挡;副变速换挡方式:机械有级挡 | 51.5 | 购机补贴(通用类) | 2026-06-29 | 河南省 | 评阅通过 | 通过 |  | WJ2021BFH021 | 河南省拖拉机柴油机产品质量监督检验中心 | LT20GK0251 | 国家拖拉机质量监督检验中心
6758 | 动力机械 | 拖拉机 | 轮式拖拉机 | 70-80马力四轮驱动拖拉机 | 洛阳泰九农业机械有限公司 | 轮式拖拉机 | 704-A1 |  | 整机型号、名称：704-A1、轮式拖拉机；整机驱动型式：四驱 | 整机外廓尺寸(长×宽×高及部位):3600×1500×2530 (至安全架顶)mm;轴距或履带接地长:1870mm;常用轮距(前轮/后轮)或轨距:1160/1200mm;轮距(前轮/后轮)或轨距:1160/1200～1300mm;最小离地间隙及部位:340（前驱动桥底部）mm;离合器壳体前端面至后驱动轴轴心线的水平距离:1075mm;变速箱齿轮副轴孔中心距:80.5mm;最小使用质量1970KG;挡位数（前进/倒退）:8/2;主变速挡位数:4＋1;副变速挡位数:2;最高设计理论速度:32.11km/h;发动机与主离合器联接方式:直联;翻倾防护装置（驾驶室或安全框架）型号:TJ504.46.001;翻倾防护装置（驾驶室或安全框架）型式:安全框架;翻倾防护装置（驾驶室或安全框架）生产厂:洛阳益丰管件科技有限公司;转向系型式:全液压;转向系转向操纵机构:方向盘;转向系转向机构型式:前轮转向;传动系箱体数量:2个;变速箱（器）型式:机械平面组成式;主变速位置:第2箱体中；主变速换挡方式:机械有级挡;副变速换挡方式:机械有级挡. | 51.5 | 购机补贴(通用类) | 2026-06-29 | 河南省 | 评阅通过 | 通过 |  | WJ2021BFH021 | 河南省拖拉机柴油机产品质量监督检验中心 | LT20GK0251 | 国家拖拉机质量监督检验中心
6759 | 动力机械 | 拖拉机 | 轮式拖拉机 | 70-80马力四轮驱动拖拉机 | 洛阳天宇机械制造有限公司 | 轮式拖拉机 | 格朗斯-704-1 |  | 功率：70马力；驱动方式：四轮驱动；最小使用比质量：39.8（kg/kW） | 驱动型式: 四轮驱动；发动机标定功率：51.5（kW）；整机外廓尺寸(长×宽×高及部位)（mm）3800×1450×2390(至安全架顶)；轴距：1910（㎜）；最小离地间隙及部位（mm）:305(至前桥底部）；最小使用质量：2050（㎏）；最小使用比质量：39.8（kg/kW）;排放阶段：第三阶段 | 51.5 | 购机补贴(通用类) | 2025-09-29 | 河南省 | 评阅通过 | 通过 |  | WJ2020EFH026 | 河南省拖拉机柴油机产品质量监督检验中心 | WJ2018JKKX020 | 河南省拖拉机柴油机产品质量监督检验中心
6760 | 动力机械 | 拖拉机 | 轮式拖拉机 | 70-80马力四轮驱动拖拉机 | 洛阳万年红拖拉机有限公司 | 轮式拖拉机 | WE704 |  | 驱动方式：四轮驱动；发动机标定功率：51.5kw；最小使用比质量kg/kw：38.25 | 驱动方式：四轮驱动；发动机标定功率：51.5kw；通过自主变更悬挂总成为加强型悬挂总成，最小使用质量由1960kg（驾驶室）、1960kg（安全架）变更为1970kg（驾驶室）1970kg（安全架），最小使用比质量kg/kw：38.05（变化前）38.25（变化后）；变更部位、内容：悬挂；变更前悬挂总成35kg，变更后加强型悬挂总成45kg | 51.5 | 购机补贴(通用类) | 2025-11-01 | 河南省 | 评阅通过 | 通过 |  | HB2020FHZ105(安全架）、HB2020FHZ106(驾驶室） | 湖北三智农业机械检测有限公司 | HBNJ20200589 | 湖北三智农业机械检测有限公司
6761 | 动力机械 | 拖拉机 | 轮式拖拉机 | 70-80马力四轮驱动拖拉机 | 洛阳映山红拖拉机有限公司 | 轮式拖拉机 | 704-F |  | 整机型式：轮式、4×4四轮驱动；发动机标定功率kW：51.5；外廓尺寸mm（长×宽×高）：3600×1500×2240；轴距mm：1880；常用轮距mm（前轮/后轮）：1050/1150;轮距mm（前轮/后轮）：1050/1150-1250;轮距（前轮/后轮）调整方式：不可调/无级可调；最小使用质量kg：2245；标准配重kg(前/后)：80/30；最小使用比质量kg/kW：43.59；挡位数(前进/倒退/爬行)：8/2/0；主变速挡位数/副变速挡位数/其他挡位数：（4＋1）/2/0；发动机与离合器联接方式：直联式；起动方式：电起动；翻倾防护装置（驾驶室或安全框架）型式：两柱式；前照灯型号：SZ550.48.030A/031A；转向系型式：全液压前轮转向；行车制动系型式：蹄式；驻车制动系型式：蹄式；离合器型式：干式、单作用；传动系变速箱型式：（4＋1）×2机械组成式；主变速箱换档方式：啮合套；副变速箱换档方式：/；轮胎型号(前轮/后轮)：7.00-12/13.6-16 | 整机型式：轮式、4×4四轮驱动；发动机标定功率kW：51.5；外廓尺寸mm（长×宽×高）：3600×1500×2240；轴距mm：1880；常用轮距mm（前轮/后轮）：1050/1150;轮距mm（前轮/后轮）：1050/1150-1250;轮距（前轮/后轮）调整方式：不可调/无级可调；最小使用质量kg：2245；标准配重kg(前/后)：80/30；最小使用比质量kg/kW：43.59；挡位数(前进/倒退/爬行)：8/2/0；主变速挡位数/副变速挡位数/其他挡位数：（4＋1）/2/0；发动机与离合器联接方式：直联式；起动方式：电起动；翻倾防护装置（驾驶室或安全框架）型式：两柱式；前照灯型号：SZ550.48.030A/031A；转向系型式：全液压前轮转向；行车制动系型式：蹄式；驻车制动系型式：蹄式；离合器型式：干式、单作用；传动系变速箱型式：（4＋1）×2机械组成式；主变速箱换档方式：啮合套；副变速箱换档方式：/；轮胎型号(前轮/后轮)：7.00-12/13.6-16 | 51.5 | 购机补贴(通用类) | 2026-06-29 | 河南省 | 评阅通过 | 通过 |  | FH21GW0061 | 国家拖拉机质量监督检验中心 | LT20GK0341 | 国家拖拉机质量监督检验中心
6762 | 动力机械 | 拖拉机 | 轮式拖拉机 | 70-80马力四轮驱动拖拉机 | 洛阳映山红拖拉机有限公司 | 轮式拖拉机 | 新东方704C |  | 整机型式：轮式、4×4四轮驱动；发动机标定功率kW：51.5；外廓尺寸mm（长×宽×高）：3850×1715×2760；轴距mm：1970；常用轮距mm（前轮/后轮）：1200/1320;轮距mm（前轮/后轮）：1200/1320;轮距（前轮/后轮）调整方式：不可调/无级可调；最小使用质量kg：2120；标准配重kg(前/后)：100/180；最小使用比质量kg/kW：41.16；挡位数(前进/倒退/爬行)：8/2/0；主变速挡位数/副变速挡位数/其他挡位数：（4＋1）/2/0；发动机与离合器联接方式：直联式；起动方式：电起动；翻倾防护装置（驾驶室或安全框架）型式：两柱式；前照灯型号：SZ550.48.030A/031A；转向系型式：全液压前轮转向；行车制动系型式：蹄式；驻车制动系型式：蹄式；离合器型式：干式、单作用；传动系变速箱型式：（4＋1）×2机械组成式；主变速箱换档方式：啮合套；副变速箱换档方式：/；轮胎型号(前轮/后轮)：8.30-20/12.4-28 | 整机型式：轮式、4×4四轮驱动；发动机标定功率kW：51.5；外廓尺寸mm（长×宽×高）：3850×1715×2760；轴距mm：1970；常用轮距mm（前轮/后轮）：1200/1320;轮距mm（前轮/后轮）：1200/1320;轮距（前轮/后轮）调整方式：不可调/无级可调；最小使用质量kg：2120；标准配重kg(前/后)：100/180；最小使用比质量kg/kW：41.16；挡位数(前进/倒退/爬行)：8/2/0；主变速挡位数/副变速挡位数/其他挡位数：（4＋1）/2/0；发动机与离合器联接方式：直联式；起动方式：电起动；翻倾防护装置（驾驶室或安全框架）型式：两柱式；前照灯型号：SZ550.48.030A/031A；转向系型式：全液压前轮转向；行车制动系型式：蹄式；驻车制动系型式：蹄式；离合器型式：干式、单作用；传动系变速箱型式：（4＋1）×2机械组成式；主变速箱换档方式：啮合套；副变速箱换档方式：/；轮胎型号(前轮/后轮)：8.30-20/12.4-28 | 51.5 | 购机补贴(通用类) | 2023-12-31 | 河南省 | 评阅通过 | 通过 |  | FH18GW0171 | 国家拖拉机质量监督检验中心 | WJ2018AKKX011 | 河南省拖拉机柴油机产品质量监督检验中心
6763 | 动力机械 | 拖拉机 | 轮式拖拉机 | 70-80马力四轮驱动拖拉机 | 牡丹汽车股份有限公司 | 轮式拖拉机 | MD704 |  | 功率:70马力;驱动方式:四轮驱动 ;最小使用比质量:41.35/43.46kg/kW; | 功率:70马力;驱动方式:四轮驱动 ;最小使用比质量:41.35/43.46kg/kW; | 52 | 购机补贴(通用类) | 2026-01-28 | 江苏省 | 评阅通过 | 通过 |  | WJ2020HFH004,WJ2020HFH005 | 河南省拖拉机柴油机产品质量监督检验中心 | (2020)2240095 | 潍坊市产品质量检验所
6764 | 动力机械 | 拖拉机 | 轮式拖拉机 | 70-80马力四轮驱动拖拉机 | 宁波北野拖拉机制造有限公司 | 轮式拖拉机 | 704-2 |  | 标定功率：52kw(70马力)；驱动方式：四轮驱动；最小使用比质量:39.04 | 标定功率：52kw(70马力)；驱动方式：四轮驱动；最小使用比质量:39.04 | 52 | 购机补贴(通用类) | 2023-12-31 | 浙江宁波 | 评阅通过 | 通过 |  | FH17GW1141/FH18GW0131 | 国家拖拉机质量监督检验中心 | (2018)委检字整机类第0073号 | 盐城市农业机械试验鉴定站
6765 | 动力机械 | 拖拉机 | 轮式拖拉机 | 70-80马力四轮驱动拖拉机 | 宁波奔野拖拉机制造有限公司 | 轮式拖拉机 | 704 |  | 发动机功率：70马力；排放阶段：国三；驱动方式：四轮驱动；最小使用比质量（kg/kw）：40.77； | 发动机型号：4D32ZT33/704；发动机标定功率/转速：52kW/2400r/min；排放阶段：国三；起动方式：电启动；驱动型式：四轮驱动 最小使用质量：2120kg；最小使用比质量（kg/kw）：40.77。 | 52 | 购机补贴(通用类) | 2026-06-29 | 浙江省 | 评阅通过 | 通过 |  | FH21GW0141 | 国家拖拉机质量监督检验中心 | LT20GK0281 | 国家拖拉机质量监督检验中心
6766 | 动力机械 | 拖拉机 | 轮式拖拉机 | 70-80马力四轮驱动拖拉机 | 宁波奔野拖拉机制造有限公司 | 轮式拖拉机 | 704-1 |  | 发动机功率：70马力；排放阶段：国三；驱动方式：四轮驱动；最小使用比质量（kg/kw）：40.97. | 发动机型号：SD4BM3R2；发动机标定功率/转速：51.5kW/2400r/min；排放阶段：国三；起动方式：电启动；驱动型式：四轮驱动 最小使用质量：2110kg；最小使用比质量（kg/kw）：40.97. | 51.5 | 购机补贴(通用类) | 2026-06-29 | 浙江省 | 评阅通过 | 通过 |  | FH21GW0141 | 国家拖拉机质量监督检验中心 | NJJC20200321 | 山东宝鼎农业机械检测有限公司
6767 | 动力机械 | 拖拉机 | 轮式拖拉机 | 70-80马力四轮驱动拖拉机 | 宁波奔野重工股份有限公司 | 轮式拖拉机 | 704 |  | 发动机功率：70马力；排放阶段：国三；驱动型式：四轮驱动； | 发动机型号：SD4DW3Z；发动机标定功率/转速：51.5kW/2400r/min；排放阶段：国三（选装发动机型号：4D32ZT33/704；发动机标定功率/转速：52kW/2400r/min；排放阶段：国三）；起动方式：电启动；驱动型式：四轮驱动； 最小使用质量：2120kg；最小使用比质量（kg/kw）：41.17（40.77）。 | 51.5 | 购机补贴(通用类) | 2023-12-31 | 浙江宁波 | 评阅通过 | 通过 |  | FH19GW0151 | 国家拖拉机质量监督检验中心 | NJJC20181004-BK | 山东宝鼎农业机械检测有限公司
6768 | 动力机械 | 拖拉机 | 轮式拖拉机 | 70-80马力四轮驱动拖拉机 | 宁波奔野重工股份有限公司 | 轮式拖拉机 | 704-1 |  | 发动机功率：70马力；排放阶段：国三；驱动型式：四轮驱动 ； | 发动机型号：SD4BM3R2；发动机标定功率/转速：51.5kW/2400r/min；排放阶段：国三；起动方式：电启动；驱动型式：四轮驱动 ； 最小使用质量：2110kg；最小使用比质量（kg/kw）：40.97； | 51.5 | 购机补贴(通用类) | 2026-06-29 | 浙江宁波 | 评阅通过 | 通过 |  | FH21GW0131 | 国家拖拉机质量监督检验中心 | NJJC20190528 | 山东宝鼎农业机械检测有限公司
6769 | 动力机械 | 拖拉机 | 轮式拖拉机 | 70-80马力四轮驱动拖拉机 | 宁波宁奔奔野农业机械有限公司 | 轮式拖拉机 | 704-2 |  | 70马力四轮驱动轮式拖拉机；整机外廓尺寸(长×宽×高)：3505x1590x2390（安全架顶端）3505x1590x2620（驾驶室顶端）； 最小使用比质量40.58（安全架）44.42（驾驶室）; 标定功率：52kw | 70马力,四轮驱动,轮式拖拉机；整机外廓尺寸(长×宽×高)：3505x1590x2390（安全架顶端）3505x1590x2620（驾驶室顶端）； 最小使用比质量40.58（安全架）44.42（驾驶室）;发动机型号：4D32ZT33/704；标定功率：52KW；浙江新柴股份有限公司；排放标准：国三;轴距：1996；常用轮距(前轮/后轮):1300/1300；最小使用质量：2110kg（安全架）2310kg（驾驶室）；标准配重（前/后）:84/160；档位数(前进/倒退)：8/2；轮胎型号(前轮/后轮)：8.3-24/14.9-30； | 52 | 购机补贴(通用类) | 2024-12-30 | 浙江省 | 评阅通过 | 通过 |  | FH19GW1691、FH20GW1151 | 国家拖拉机质量监督检测中心 | （2017）委字整机类第0170100144号 | 盐城市农业机械试验鉴定站
6770 | 动力机械 | 拖拉机 | 轮式拖拉机 | 70-80马力四轮驱动拖拉机 | 宁波宁奔奔野农业机械有限公司 | 轮式拖拉机 | 704-3 |  | 70马力四轮驱动轮式拖拉机；整机外廓尺寸(长×宽×高)：3505x1670x2440（安全架顶端）3505x1670x2660（驾驶室顶端）； 最小使用比质量43.3（安全架）47.02（驾驶室）; 标定功率：52kw | 70马力,四轮驱动,轮式拖拉机；整机外廓尺寸(长×宽×高)：3505x1670x2440（安全架顶端）3505x1670x2660（驾驶室顶端）； 最小使用比质量43.3（安全架）47.02（驾驶室）;发动机型号：4D32ZT33/704；标定功率：52KW；浙江新柴股份有限公司；排放标准：国三;轴距：2020；常用轮距(前轮/后轮):1300/1300；最小使用质量：2250kg(安全架)2450kg（驾驶室）；标准配重（前/后）:84/160；档位数(前进/倒退)：12/12；轮胎型号(前轮/后轮)：8.3-24/14.9-30； | 52 | 购机补贴(通用类) | 2024-12-30 | 浙江省 | 评阅通过 | 通过 |  | FH19GW1691、FH20GW1151 | 国家拖拉机质量监督检测中心 | （2018）委字整机类第018011003113号 | 盐城市农业机械试验鉴定站
6771 | 动力机械 | 拖拉机 | 轮式拖拉机 | 70-80马力四轮驱动拖拉机 | 宁波兴野拖拉机制造有限公司 | 轮式拖拉机 | 704-1 |  | 驱动型式：四轮驱动；标定功率：52kW（70马力），配套国Ⅲ排放柴油机，最小使用比质量：43.27。 | 外廓尺寸：3520×1700×2380，轴距：2035，常用轮距(前轮/后轮)：1300/1350，轮距(前轮/后轮)调整方式：固定轮距式/辐板可调轮距式，最小使用质量：2250kg，标准配重(前/后)： 85/75kg，档位数(前进/倒退/爬行)：8/2/0，主变速档位数 /副变速档位数/其他档位数 ：4+1/2/0，发动机与离合器联接方式：直联，起动方式：电起动，翻倾防护装置（驾驶室或安全框架）：两柱式安全框架，前照灯型号：140*90型，转向系型式：前轮液压转向，行车制动系型式：干式、双片盘式制动器，机械操纵，驻车制动系型式：锁定踏板式，前驱动桥型式：水田型（四轮驱动），离合器型式：单作用，单片、干式、常接合式，动力输出轴离合器型式：单作用，单片、干式、常接合式，变速箱型式：二轴式、直齿（4+1）×2组成式，主变速箱换档方式：滑动齿轮换档，副变速箱换档方式：啮合套换档，轮胎型号(前轮/后轮)：8.3-20/12.4-28，驱动型式：四轮驱动；标定功率：52kW（70马力），配套国Ⅲ排放柴油机，最小使用比质量：43.27。 | 52 | 购机补贴(通用类) | 2023-12-31 | 浙江宁波 | 评阅通过 | 通过 |  | FH19GW0101 | 国家拖拉机质量监督检验中心 | KK-3(2013)020 | 黑龙江省农业机械试验鉴定站
6772 | 动力机械 | 拖拉机 | 轮式拖拉机 | 70-80马力四轮驱动拖拉机 | 宁波兴野拖拉机制造有限公司 | 轮式拖拉机 | 704-2 |  | 驱动型式：四轮驱动；标定功率：52kW（70马力），配套国Ⅲ排放柴油机，最小使用比质量：43.27。 | 外廓尺寸：3520×1700×2380，轴距：1900，常用轮距(前轮/后轮)：1300/1350，轮距(前轮/后轮)调整方式：固定轮距式/辐板可调轮距式，最小使用质量：2250kg，标准配重(前/后)： 85/75kg，档位数(前进/倒退/爬行)：8/2/0，主变速档位数 /副变速档位数/其他档位数 ：4+1/2/0，发动机与离合器联接方式：直联，起动方式：电起动，翻倾防护装置（驾驶室或安全框架）：两柱式安全框架，前照灯型号：140*90型，转向系型式：前轮液压转向，行车制动系型式：干式、盘式制动器，机械操纵，驻车制动系型式：锁定踏板式，前驱动桥型式：水田型（四轮驱动），离合器型式：单作用，单片、干式、常接合式，动力输出轴离合器型式：单作用，单片、干式、常接合式，变速箱型式：二轴式、直齿（4+1）×2组成式，主变速箱换档方式：滑动齿轮换档，副变速箱换档方式：啮合套换档，轮胎型号(前轮/后轮)：8.3-20/12.4-28，驱动型式：四轮驱动；标定功率：52kW（70马力），配套国Ⅲ排放柴油机，最小使用比质量：43.27。 | 52 | 购机补贴(通用类) | 2023-12-31 | 浙江宁波 | 评阅通过 | 通过 |  | FH19GW0101 | 国家拖拉机质量监督检验中心 | KK-3(2013)020 | 黑龙江省农业机械试验鉴定站
6773 | 动力机械 | 拖拉机 | 轮式拖拉机 | 70-80马力四轮驱动拖拉机 | 青州市国昊机械有限公司 | 轮式拖拉机 | 704B |  | 发动机型号：YN4P070-33CR；标定功率：51.5kW；山东云内动力有限责任公司；排放标准：国三 ； | 四轮驱动；整机外形尺寸：3520*1580*2350 ；轴距：1800mm ；常用轮距：1200mm/1170mm ；最小使用质量：1960kg； 最小使用比质量：38.45kg/kW ； | 51.5 | 购机补贴(通用类) | 2025-04-11 | 山东省 | 评阅通过 | 通过 |  | HB2019FHZ082 | 湖北三智农业机械检测有限公司 | HBNJ201909050 | 湖北三智农业机械检测有限公司
6774 | 动力机械 | 拖拉机 | 轮式拖拉机 | 70-80马力四轮驱动拖拉机 | 青州市铭科农业机械有限公司 | 轮式拖拉机 | MKE704 |  | 功率:51.5kW（70马力）；驱动方式:四轮驱动；最小使用质量：2200kg（安全框架），2350kg（简易驾驶室）；最小使用比质量42.72kg/kW（安全框架）、45.63kg/kW（简易驾驶室）。 | 功率:51.5kW（70马力）；驱动方式:四轮驱动；最小使用质量：2200kg（安全框架），2350kg（简易驾驶室）；最小使用比质量42.72kg/kW（安全框架）、45.63kg/kW（简易驾驶室）。 | 51.5 | 购机补贴(通用类) | 2026-06-29 | 山东省 | 评阅通过 | 通过 |  | SJ21FH3016（安全框架）/SAM2021029（简易驾驶室） | 安全框架：湖北三智农业机械检测有限公司/简易驾驶室:南京赛姆认证科技发展有限公司 | YH2021WJ01059 | 江苏沿海农业机械检测有限公司
6775 | 动力机械 | 拖拉机 | 轮式拖拉机 | 70-80马力四轮驱动拖拉机 | 山东比勒农业装备有限公司 | 轮式拖拉机 | BLB704 |  | 功率：70马力；驱动方式：四轮驱动；最小使用比质量：50kg/kW。 | 功率：70马力（51.5kW）；驱动形式：四轮驱动；整机外廓尺寸（长×宽×高及部位）（mm）：安全架机型4050×1790×2805（安全架顶部）、驾驶室机型4050×1790×2850（驾驶室顶部）；轴距（mm）：2030；常用轮距（前轮/后轮）（mm）：1300/1300；离合器壳体前端面至后驱动轴轴心线的水平距离（mm）：1152；变速箱齿轮副轴孔中心距（mm）：92；最小使用质量（kg）：安全架机型2575、驾驶室机型2675；最小使用比质量（kg/kW）：安全架机型50、驾驶室机型51.94；变速箱档位数（前进/倒退）（个）：12/12；主变速档位数（个）：4；副变速档位数（个）：3×（1+1）；发动机型号：4B5-70U32；发动机生产厂：安徽全柴动力股份有限公司；发动机气缸数：4；发动机转速：2400r/min。 | 51.5 | 购机补贴(通用类) | 2026-04-29 | 山东省 | 评阅通过 | 通过 |  | 安全架：WJ2021BFH017/驾驶室：WJ2021BFH010 | 河南省拖拉机柴油机产品质量监督检验中心 | （2021）2240024 | 潍坊市产品质量检验所
6776 | 动力机械 | 拖拉机 | 轮式拖拉机 | 70-80马力四轮驱动拖拉机 | 山东比勒农业装备有限公司 | 轮式拖拉机 | BLE704 |  | 功率：70马力；驱动方式：四轮驱动；最小使用比质量：38.45kg/kW。 | 功率：70马力（51.5kW）；驱动形式：四轮驱动；整机外廓尺寸（长×宽×高及部位）（mm）：安全架机型3590×1480×2550（安全架顶部）、驾驶室机型3645×1480×2480（驾驶室顶部）；轴距（mm）：1920；常用轮距（前轮/后轮）（mm）：1000/1050；离合器壳体前端面至后驱动轴轴心线的水平距离（mm）：1070；变速箱齿轮副轴孔中心距（mm）：80.5；最小使用质量（kg）：安全架机型1980、驾驶室机型2080；最小使用比质量（kg/kW）：安全架机型38.45、驾驶室机型40.39；变速箱档位数（前进/倒退）（个）：8/2；主变速档位数（个）：4+1；副变速档位数（个）：2；发动机型号：4B5-70U32；发动机生产厂：安徽全柴动力股份有限公司；发动机气缸数：4；发动机转速：2400r/min。 | 51.5 | 购机补贴(通用类) | 2026-04-29 | 山东省 | 评阅通过 | 通过 |  | 驾驶室：WJ2021CFH001/安全架：WJ2021BFH018 | 河南省拖拉机柴油机产品质量监督检验中心 | （2021）2240023 | 潍坊市产品质量检验所
6777 | 动力机械 | 拖拉机 | 轮式拖拉机 | 70-80马力四轮驱动拖拉机 | 山东迪拖农业装备有限公司 | 轮式拖拉机 | DT704-A |  | 功率：70马力；驱动形式：四轮驱动；配套动力型号：4D32ZT33/704；制造商：浙江新柴股份有限公司；气缸数：4标定功率(kW)：52；标定转速（r/min）：2400；排放标准：第3阶段。 | 廓尺寸(长×宽×高)：3980x1650x2450（安全架顶部）/3930x1650x2650（驾驶室顶部）；轴距或履带接地长：1980；常用轮距(前轮/后轮)或轨距：1300/1300；；最小使用质量：2225kg（安全架）/2425kg（驾驶室）；最小使用比质量(kg/kW)：42.79kw（安全架）/46.63kw（驾驶室）； | 52 | 购机补贴(通用类) | 2025-12-30 | 山东省 | 评阅通过 | 通过 |  | WJ2020EFH006（安全架）/WJ2020EFH005（驾驶室） | 河南省拖拉机柴油机产品质量监督检验中心 | （2019）2240026 | 潍坊市产品质量检验所
6778 | 动力机械 | 拖拉机 | 轮式拖拉机 | 70-80马力四轮驱动拖拉机 | 山东迪拖农业装备有限公司 | 轮式拖拉机 | 迪拖754 |  | 功率：75马力；驱动形式：四轮驱动；配套动力型号：4TD75；制造商：山东华源莱动内燃机有限公司；气缸数：4标定功率(kW)：55.1；标定转速（r/min）：2400；排放标准：第3阶段。 | 外廓尺寸(长×宽×高)：4030（至前配重）×1885（常用轮距）×2585(至安全架顶)；轴距或履带接地长：2150；常用轮距(前轮/后轮)或轨距：前轮：1300/1450；轮距(前轮/后轮)调整方式：前轮有级可调/后轮无级可调；最小使用质量：2785kg；最小使用比质量(kg/kW)：50.54； | 55.2 | 购机补贴(通用类) | 2022-12-31 | 山东省 | 评阅通过 | 通过 |  | NW201709031 | 山东省农业机械科学研究院产品质量检测中心 | WJ2017GKKX024 | 河南省拖拉机柴油机产品质量监督检验中心
6779 | 动力机械 | 拖拉机 | 轮式拖拉机 | 70-80马力四轮驱动拖拉机 | 山东迪沃重工有限公司 | 轮式拖拉机 | 704-N |  | 驱动型式：四轮驱动；70马力；最小使用质量（kg）：2550（安全架），2600（驾驶室）；功率（kW）：51.5；最小使用比质量(kg/kW)：49.51（安全架）,50.48（驾驶室） | 驱动型式：四轮驱动；外廓尺寸（长x宽x高及部位）(mm）：3900×1645×2400(安全架顶)，3800×1650×2630（驾驶室顶）；最小使用质量（kg）：2550（安全架），2600（驾驶室）；功率（kW）：51.5；最小使用比质量(kg/kW)：49.51（安全架）,50.48（驾驶室）；PTO转速(r/min)：540/720 | 51.5 | 购机补贴(通用类) | 2026-04-01 | 山东省 | 评阅通过 | 通过 |  | WJ2020KFH010/WJ2020KFH009 | 河南省拖拉机柴油机产品质量监督检验中心/河南省拖拉机柴油机产品质量监督检验中心 | WT202007002 | 黑龙江省彤廷质检技术有限公司
6780 | 动力机械 | 拖拉机 | 轮式拖拉机 | 70-80马力四轮驱动拖拉机 | 山东东汽农业装备有限公司 | 轮式拖拉机 | DN704 |  | 功率：51.5kW；驱动方式：四轮驱动； 最小使用比质量(kg/kW)：40.97、41.75 | 外廓尺寸(长×宽×高)：3800×1560×2450（至安全架顶） 3800×1560×2550（至驾驶室顶） ；轴距或履带接地长： 1980 ；常用 轮距(前轮/后轮)或轨距： 1200、1230、1270/1200～1320 ；轮距(前轮/后轮)调整方式：有级调整/无级调整；最小使用质量：2110（安全框架）、2150（驾驶室）kg；最小离地间隙：360mm；标准配重(前/后)： 70/120 kg；档位数 (前进/倒退/爬行)：8/8；主变速档位数*副变速档位数/其他档位数：4/2/（1+1）；发动机与离合器联接方式：直联；功率：51.5kW；驱动方式：四轮驱动 | 51.5 | 购机补贴(通用类) | 2026-06-29 | 山东省 | 评阅通过 | 通过 |  | NW202012002/FH20GW1771 | 山东省农业机械科学研究院产品质量检测中心/国家拖拉机质量监督检验中心 | WJ2017KKKX006 | 河南省拖拉机柴油机产品质量监督检验中心
6781 | 动力机械 | 拖拉机 | 轮式拖拉机 | 70-80马力四轮驱动拖拉机 | 山东东汽农业装备有限公司 | 轮式拖拉机 | DQ704A-I |  | 功率：51.5kW；驱动方式：四轮驱动； 最小使用比质量(kg/kW)：56.31 | 外廓尺寸(长×宽×高)：4200×1820×2660mm；轴距：2050mm；轮距（前轮/后轮）：1420、1520/1200、1300、1400、1500mm；轮距(前轮/后轮)调整方式：有级调整/有级调整；最小离地间隙：340mm；最小使用质量：2900kg；挡位数(前进/倒退/爬行)：12/12/0；标准配重(前/后)：140/180kg；发动机与离合器联接方式：直联；功率：51.5kW；驱动方式：四轮驱动 | 51.5 | 购机补贴(通用类) | 2021-12-31 | 山东省 | 评阅通过 | 通过 |  | FH14GW0581 | 国家拖拉机质量监督检验中心 | W201505067 | 山东省农业机械产品质量监督检验站
6782 | 动力机械 | 拖拉机 | 轮式拖拉机 | 70-80马力四轮驱动拖拉机 | 山东东汽农业装备有限公司 | 轮式拖拉机 | DQ704-N |  | 功率：51.5kW；驱动方式：四轮驱动； 最小使用比质量(kg/kW)：48.16、41.75 | 外廓尺寸(长×宽×高)： 4000×1650×2900、 4000×1650×2680mm；轴距：2000mm；轮距（前轮/后轮）：1300、1370/1350、1450、1550mm；轮距(前轮/后轮)；最小离地间隙：400mm；最小使用质量：2480、2150kg；挡位数(前进/倒退/爬行)：8/2/0；标准配重(前/后)：136/120kg；发动机与离合器联接方式：直联；功率：51.5kW；驱动方式：四轮驱动 | 51.5 | 购机补贴(通用类) | 2025-07-05 | 山东省 | 评阅通过 | 通过 |  | FH19GW1581/NW202007036 | 国家拖拉机质量监督检验中心/山东省农业机械科学研究院产品质量检测中心 | WJ2017KKKX006 | 河南省拖拉机柴油机产品质量监督检验中心
6783 | 动力机械 | 拖拉机 | 轮式拖拉机 | 70-80马力四轮驱动拖拉机 | 山东飞迅驰农业装备有限公司 | 轮式拖拉机 | 飞驰704 |  | 功率：70 马力；驱动方式：四轮驱动；最小使用比质量：48.16 kg/kW | 外廓尺寸：4055×1690×2670(驾驶室：4055×1915×2700)；驱动型式：四轮驱动；配套功率：51.5kW; 发动机型号及制造商：YN4P070-33CR,山东云内动力有限责任公司；轴距：2090; 最小使用质量：2480（驾驶室：2650）; 配重：144/180; 档位数：12+12; 变速箱型式：4×3×(1+1)组成式；是否有驾驶室或安全架：有安全架及驾驶室。 | 51.5 | 购机补贴(通用类) | 2024-09-27 | 山东省 | 评阅通过 | 通过 |  | FH19GW0721/FH19GW0742 | 国家拖拉机质量监督检验中心 | （2018）委字整机类第0180800641号 | 盐城市农业机械试验鉴定站
6784 | 动力机械 | 拖拉机 | 轮式拖拉机 | 70-80马力四轮驱动拖拉机 | 山东福尔沃农业装备股份有限公司 | 轮式拖拉机 | CN704-1 |  | 功率：51.5 kw (70 马力）；驱动方式：四轮驱动； 最小使用比质量：38.35 kg/kW | 整机型号、名称 / CN704-1、轮式拖拉机 整机型式 / 轮式 整机机架型式 / 无架 整机驱动型式 / 四驱 整机用途 / 一般用途 整机外廓尺寸(长×宽×高及部位) mm 3740×1630×2370（至安全架顶） 轴距或履带接地长 mm 1940 常用轮距(前轮/后轮)或轨距 mm 1300/1300 轮距(前轮/后轮)或轨距 mm 1200、1300/1200、1300、1400 最小离地间隙及部位 mm 415（ 前桥下沿） 离合器壳体前端面至后驱动轴轴心线的水平距离 mm 1052 变速箱齿轮副轴孔中心距 mm 92±0.044 最小使用质量 kg 1975 标准配重(前/后) kg 48/120 最小使用比质量 kg/kW 38.35 挡位数（前进/倒退） / 8/2 主变速挡位数 / 4+1 副变速挡位数 / 2 最高设计理论速度 km/h 29.78 发动机标定功率（kw）:51.5 | 51.5 | 购机补贴(通用类) | 2025-12-30 | 山东省 | 评阅通过 | 通过 |  | WJ2020HFH05G | 河南省拖拉机柴油机产品质量监督检验中心 | WJ2018JKKX025 | 河南省拖拉机柴油机产品质量监督检验中心
6785 | 动力机械 | 拖拉机 | 轮式拖拉机 | 70-80马力四轮驱动拖拉机 | 山东福尔沃农业装备股份有限公司 | 轮式拖拉机 | CN704-2 |  | 功率：52kw(70马力)；驱动方式：四轮驱动； 最小使用比质量： 38.94 kg/kW | 整机型号、名称 / CN704-2、轮式拖拉机 整机型式 / 轮式 整机机架型式 / 无架 整机驱动型式 / 四驱 整机用途 / 一般用途 整机外廓尺寸(长×宽×高及部位) mm 3740×1630×2400（至安全架顶） 轴距 mm 1850 常用轮距(前轮/后轮) mm 1300/1300 轮距(前轮/后轮) mm 1200、1300/1200、1300、1400 最小离地间隙及部位 mm 415（ 前桥下沿） 离合器壳体前端面至后驱动轴轴心线的水平距离 mm 1052 变速箱齿轮副轴孔中心距 mm 92 最小使用质量 kg 2025 标准配重(前/后) kg 55/120 最小使用比质量 kg/kW 38.94 挡位数（前进/倒退） / 8/2 主变速挡位数 / 4+1 副变速挡位数 / 2 最高设计理论速度 km/h 29.78 发动机标定功率（kw）:52 | 52 | 购机补贴(通用类) | 2026-04-01 | 山东省 | 评阅通过 | 通过 |  | WJ2020LFH014/WJ2020LFH14G | 河南省拖拉机柴油机产品质量监督检验中心 | WJ2018JKKX025 | 河南省拖拉机柴油机产品质量监督检验中心
6786 | 动力机械 | 拖拉机 | 轮式拖拉机 | 70-80马力四轮驱动拖拉机 | 山东福尔沃农业装备股份有限公司 | 轮式拖拉机 | DN704-1 |  | 功率：51.5 kw ( 70马力）；驱动方式：四轮驱动； 最小使用比质量：43.69 kg/kW | 整机型号、名称 / DN704-1、轮式拖拉机 整机型式 / 轮式 整机机架型式 / 无架 整机驱动型式 / 四驱 整机用途 / 一般用途 整机外廓尺寸(长×宽×高及部位) mm 3910×1700×2450（至安全框架顶） 轴距或履带接地长 mm 2050 常用轮距(前轮/后轮)或轨距 mm 1300/1300 轮距(前轮/后轮)或轨距 mm 1200、1300/1200、1300、1400 最小离地间隙及部位 mm 430 （前桥下沿） 离合器壳体前端面至后驱动轴轴心线的水平距离 mm 1164 变速箱齿轮副轴孔中心距 mm 92±0.044 最小使用质量 kg 2250 标准配重(前/后) kg 80/120 最小使用比质量 kg/kW 43.69 挡位数（前进/倒退） / 8/2 主变速挡位数 / 4+1 副变速挡位数 / 2 最高设计理论速度 km/h 30.3 发动机标定功率（kw）:51.5 | 51.5 | 购机补贴(通用类) | 2025-12-30 | 山东省 | 评阅通过 | 通过 |  | WJ2020HFH05G/WJ2020HFH04G | 河南省拖拉机柴油机产品质量监督检验中心 | WJ2018JKKX026 | 河南省拖拉机柴油机产品质量监督检验中心
6787 | 动力机械 | 拖拉机 | 轮式拖拉机 | 70-80马力四轮驱动拖拉机 | 山东福尔沃农业装备股份有限公司 | 轮式拖拉机 | FB704 |  | 功率：51.5 kw ( 70马力）；驱动方式：四轮驱动； 最小使用比质量：38.3 kg/kW | 整机型号、名称 / FB704型轮式拖拉机 整机型式 / 轮式 整机机架型式 / 无架 整机驱动型式 / 四驱 整机用途 / 一般用途 整机外廓尺寸(长×宽×高及部位) mm 3565×1500×2230（至安全架顶） 轴距或履带接地长 mm 1875 常用轮距(前轮/后轮)或轨距 mm 1200/1200 轮距(前轮/后轮)或轨距 mm 1000、1200、1300/1000～1300 最小离地间隙及部位 mm 370前桥下沿 变速箱前端面至后驱动轴轴心线的水平距离 mm 1068 变速箱齿轮副轴孔中心距 mm 80.5±0.044 最小使用质量 kg 1975 标准配重(前/后) kg 48/120 最小使用比质量 kg/kW 38.3 挡位数（前进/倒退） / 8/2 主变速挡位数 / 4+1 副变速挡位数 / 2 最高设计理论速度 km/h 37.42 发动机标定功率（kw）:51.5 | 51.5 | 购机补贴(通用类) | 2024-10-22 | 山东省 | 评阅通过 | 通过 |  | WJ2019CFH042 | 河南省拖拉机柴油机产品质量监督检验中心 | WJ2018HKKX016 | 河南省拖拉机柴油机产品质量监督检验中心
6788 | 动力机械 | 拖拉机 | 轮式拖拉机 | 70-80马力四轮驱动拖拉机 | 山东福尔沃农业装备股份有限公司 | 轮式拖拉机 | FB704-1 |  | 功率：51.5kw (70马力)；驱动方式：四轮驱动； 最小使用比质量： 39.32 kg/kW | 整机型号、名称 / FB704-1、轮式拖拉机 整机型式 / 轮式 整机机架型式 / 无架 整机驱动型式 / 四驱 整机用途 / 一般用途 整机外廓尺寸(长×宽×高及部位) mm 3600×1500×2230（至安全架顶） 轴距 mm 1875 常用轮距(前轮/后轮) mm 1200/1200 轮距(前轮/后轮) mm 1160、1200、1300/1160～1300 最小离地间隙及部位 mm 370 前桥下沿 离合器壳体前端面至后驱动轴轴心线的水平距离 mm 1068 变速箱齿轮副轴孔中心距 mm 80.5 最小使用质量 kg 2025 标准配重(前/后) kg 55/120 最小使用比质量 kg/kW 39.32 挡位数（前进/倒退） / 8/2 主变速挡位数 / 4+1 副变速挡位数 / 2 最高设计理论速度 km/h 38.98 发动机标定功率（kw）:51.5 | 51.5 | 购机补贴(通用类) | 2026-04-01 | 山东省 | 评阅通过 | 通过 |  | WJ2020LFH014 | 河南省拖拉机柴油机产品质量监督检验中心 | WJ2018HKKX016 | 河南省拖拉机柴油机产品质量监督检验中心
6789 | 动力机械 | 拖拉机 | 轮式拖拉机 | 70-80马力四轮驱动拖拉机 | 山东谷禾农业装备有限公司 | 轮式拖拉机 | M704 |  | 标定功率:52kW(70马力）；驱动方式:四轮驱动；变更后最小使用比质量：38.2kg/kW | 标定功率:52kW(70马力）；驱动方式:四轮驱动；变更后最小使用比质量：38.2kg/kW；变更部位：前桥；变更内容：由普通前桥变更为加强型前桥；具体变更值：变更前：最小使用质量为1968kg，最小使用比质量：37.8kg/kW，变更后：最小使用质量为1988kg，最小使用比质量：38.2kg/kW，最小使用质量变化范围：1.0%。外廓尺寸(长×宽×高及部位)：3640×1540×2420mm（安全架顶端）；轴距：1870mm；标准配重(前/后)：42kg/56kg；挡位数(前进/倒退)：8/2；轮胎型号(前轮/后轮)：8.3-20/12.4-28。 | 52 | 购机补贴(通用类) | 2025-09-29 | 山东省 | 评阅通过 | 通过 |  | WJ2019KFH001 | 河南省拖拉机柴油机产品质量监督检验中心 | YH2020WJ01107 | 江苏沿海农业机械检测有限公司
6790 | 动力机械 | 拖拉机 | 轮式拖拉机 | 70-80马力四轮驱动拖拉机 | 山东谷禾农业装备有限公司 | 轮式拖拉机 | M704-H |  | 标定功率:52kW(70马力）；驱动方式:四轮驱动；变更后最小使用比质量：38.46kg/kW（驾驶室）、38.2kg/kW（安全架） | 标定功率:52kW(70马力）；驱动方式:四轮驱动；变更后最小使用比质量：38.46kg/kW（驾驶室）、38.2kg/kW（安全架）；变更部位：前桥；变更内容：由普通前桥变更为加强型前桥；具体变更值：变更前：最小使用质量为1980kg（驾驶室）、1968kg（安全架），最小使用比质量：38.1kg/kW（驾驶室）、37.8kg/kW（安全架），变更后：最小使用质量为2000kg（驾驶室）、1988kg（安全架），最小使用比质量：38.46kg/kW（驾驶室）、38.2kg/kW（安全架），最小使用质量变化范围：1.0%（驾驶室）、1.0%（安全架）。外廓尺寸(长×宽×高及部位)：3680×1500×2570mm（驾驶室顶端）、3530×1500×2400mm（选装安全架顶端）；轴距：1870mm；标准配重(前/后)：42kg/56kg；挡位数(前进/倒退)：8/2；轮胎型号(前轮/后轮)：8.3-20/12.4-28。 | 52 | 购机补贴(通用类) | 2025-09-29 | 山东省 | 评阅通过 | 通过 |  | WJ2019JFH012（驾驶室）、WJ2019JFH011（安全架） | 河南省拖拉机柴油机产品质量监督检验中心 | YH2020WJ01107 | 江苏沿海农业机械检测有限公司
6791 | 动力机械 | 拖拉机 | 轮式拖拉机 | 70-80马力四轮驱动拖拉机 | 山东光明重工机械有限公司 | 轮式拖拉机 | GM704 |  | 标定功率:51.5kW(70马力）；驱动方式:四轮驱动；最小使用比质量:38.2kg/kW（安全架）、38.6kg/kW（驾驶室） | 标定功率:51.5kW(70马力）；驱动方式:四轮驱动；最小使用比质量:38.2kg/kW（安全架）、38.6kg/kW（驾驶室）；外廓尺寸(长×宽×高及部位)：3670×1485×2410mm（安全架顶端）、3630×1810×2570mm（驾驶室顶端）；轴距：1950mm；最小使用质量：1965kg（安全架）、1990kg（驾驶室）；标准配重(前/后)：45kg/60kg；挡位数(前进/倒退)：8/2；轮胎型号(前轮/后轮)：7.50-16/12.4-28。 | 51.5 | 购机补贴(通用类) | 2025-11-01 | 山东省 | 评阅通过 | 通过 |  | WJ2020EFH021(安全架）、WJ2020EFH019(驾驶室） | 河南省拖拉机柴油机产品质量监督检验中心 | HBNJ20200594 | 湖北三智农业机械检测有限公司
6792 | 动力机械 | 拖拉机 | 轮式拖拉机 | 70-80马力四轮驱动拖拉机 | 山东悍沃农业装备有限公司 | 轮式拖拉机 | 704-A |  | 功率：70马力；驱动方式：四轮驱动；最小使用比质量：38.16 | 整机外廓尺寸（长×宽×高）：2950×1400×2150mm（安全架顶部）；整机型式：4×4四轮驱动；轴距：1550mm；轮距（前进/倒退）：900、1000、1150mm/900-1200mm；标准配重：前0kg/后30kg；发动机标定功率：51.5kW；轮胎型号：前轮6.00-16/后轮13.6-16；最小使用质量：1965kg；挡位数（前进/倒退）：8/2。 | 51.5 | 购机补贴(通用类) | 2025-09-29 | 山东省 | 评阅通过 | 通过 |  | WJ2020LFH009 | 河南省拖拉机柴油机产品质量监督检验中心 | YH2019WJ01025 | 江苏沿海农业机械检测有限公司
6793 | 动力机械 | 拖拉机 | 轮式拖拉机 | 70-80马力四轮驱动拖拉机 | 山东悍沃农业装备有限公司 | 轮式拖拉机 | 704-F |  | 功率：70马力；驱动方式：四轮驱动；最小使用比质量：38.83（驾驶室） | 整机外廓尺寸（长×宽×高）：3600×1500×2700mm（驾驶室顶部）/3600×1500×2200mm（安全架顶部）；整机型式：4×4四轮驱动；轴距：1950mm；轮距（前轮/后轮）：1070、1170、1270mm/1000-1300mm；标准配重：前72kg/后56kg；发动机标定功率：51.5kW；轮胎型号：前轮8.3-20/后轮12.4-28；最小使用质量：2000kg（驾驶室）；挡位数（前进/倒退）：8/2。 | 51.5 | 购机补贴(通用类) | 2025-02-27 | 山东省 | 评阅通过 | 通过 |  | WJ2019JFH003 | 河南省拖拉机柴油机产品质量监督检验中心 | YH2019WJ01025 | 江苏沿海农业机械检测有限公司
6794 | 动力机械 | 拖拉机 | 轮式拖拉机 | 70-80马力四轮驱动拖拉机 | 山东悍沃农业装备有限公司 | 轮式拖拉机 | 704-N |  | 功率：70马力；驱动方式：四轮驱动；最小使用比质量：46.15（驾驶室）/42.31（安全架） | 整机外廓尺寸（长×宽×高）：3750×1620×2800mm（驾驶室顶部）/3750×1620×2400mm（安全架顶部）；整机型式：4×4四轮驱动；轴距：2010mm；轮距（前轮/后轮）：1145、1245mm/1100-1350mm；标准配重：前90kg/后50kg；发动机标定功率：52kW；轮胎型号：前轮9.5-24/后轮14.9-30；最小使用质量：2400kg（驾驶室）/2200kg（安全架）；挡位数（前进/倒退）：8/2（选装梭式挡8/8）。 | 52 | 购机补贴(通用类) | 2025-02-27 | 山东省 | 评阅通过 | 通过 |  | WJ2019GFH008/WJ2019IFH031 | 河南省拖拉机柴油机产品质量监督检验中心/河南省拖拉机柴油机产品质量监督检验中心 | YH2019WJ01027 | 江苏沿海农业机械检测有限公司
6795 | 动力机械 | 拖拉机 | 轮式拖拉机 | 70-80马力四轮驱动拖拉机 | 山东悍沃农业装备有限公司 | 轮式拖拉机 | K704-C |  | 功率：70马力；驱动方式：四轮驱动；最小使用比质量：40.78 | 整机外廓尺寸（长×宽×高）：3600×1500×2700mm（驾驶室顶部）；整机型式：4×4四轮驱动；轴距：1950mm；轮距（前轮/后轮）：1070、1170、1270mm/1000-1300mm；标准配重：前78kg/后56kg；发动机标定功率：51.5kW；轮胎型号：前轮8.3-20/后轮12.4-28；最小使用质量：2100kg；挡位数（前进/倒退）：8/2（选装8/8）。 | 51.5 | 购机补贴(通用类) | 2026-06-29 | 山东省 | 评阅通过 | 通过 |  | WJ2021EFH02G | 河南省拖拉机柴油机产品质量监督检验中心 | YH2019WJ01025 | 江苏沿海农业机械检测有限公司
6796 | 动力机械 | 拖拉机 | 轮式拖拉机 | 70-80马力四轮驱动拖拉机 | 山东悍沃农业装备有限公司 | 轮式拖拉机 | T704-C |  | 功率：70马力；驱动方式：四轮驱动；最小使用比质量：38.06 | 整机外廓尺寸（长×宽×高）：3600×1500×2200mm（安全框架顶）；整机型式：4×4四轮驱动；轴距：1950mm；轮距（前轮/后轮）：1070、1170、1270mm/1000-1300mm；标准配重：前72kg/后56kg；发动机标定功率：51.5kW；轮胎型号：前轮8.3-20/后轮12.4-28；最小使用质量：1960kg；挡位数（前进/倒退）：8/2（选装8/8）。 | 51.5 | 购机补贴(通用类) | 2026-04-01 | 山东省 | 评阅通过 | 通过 |  | WJ2020LFH009 | 河南省拖拉机柴油机产品质量监督检验中心 | YH2019WJ01025 | 江苏沿海农业机械检测有限公司
6797 | 动力机械 | 拖拉机 | 轮式拖拉机 | 70-80马力四轮驱动拖拉机 | 山东华拖农业装备有限公司 | 轮式拖拉机 | HT704 |  | 驱动形式:四轮驱动；标定功率:52kw；安全架配置最小使用质量:2350kg；安全架最小使用比质量：45kg；驾驶室配置最小使用质量:2450kg，驾驶室最小使用比质量：47kg。 | 驱动形式:四轮驱动；标定功率:52kw；发动机型号:4D32ZT33/704；轮距(mm):前轮1320,后轮1300；轴距(mm):1980；轮胎规格(前/后):8.3-24/11-32；安全架配置外廓尺寸(mm):3755×1603×2510；驾驶室配置外廓尺寸(mm):3755×1603×2595；安全架配置最小使用质量:2350kg；驾驶室配置最小使用质量:2450kg. | 52 | 购机补贴(通用类) | 2025-04-11 | 山东省 | 评阅通过 | 通过 |  | HB2019FHZ085 / HB2019FHZ086 | 湖北三智农业机械检测有限公司 | HBNJ201909064 | 湖北三智农业机械检测有限公司
6798 | 动力机械 | 拖拉机 | 轮式拖拉机 | 70-80马力四轮驱动拖拉机 | 山东华拖农业装备有限公司 | 轮式拖拉机 | HT704-B |  | 驱动形式:四轮驱动；标定功率:51.5kw；安全架配置最小使用质量:1970kg；安全架最小使用比质量：38.25kg；驾驶室配置最小使用质量:2000kg；驾驶室最小使用比质量：38.83kg。 | 驱动形式:四轮驱动；标定功率:51.5kw；发动机型号:4B5-70U32；轮距(mm):前轮1200,后轮1200；轴距(mm):1900；轮胎规格(前/后):8.3-20/12.4-28；安全架配置外廓尺寸(mm):3475×1590×2350；驾驶室配置外廓尺寸(mm):3475×1590×2545；安全架配置最小使用质量:1970kg；驾驶室配置最小使用质量:2000kg. | 51.5 | 购机补贴(通用类) | 2026-04-29 | 山东省 | 评阅通过 | 通过 |  | SJ21FH3057 / SJ21FH3062 | 湖北三智农业机械检测有限公司 | HB21SJ0022K | 湖北三智农业机械检测有限公司
6799 | 动力机械 | 拖拉机 | 轮式拖拉机 | 70-80马力四轮驱动拖拉机 | 山东华拖农业装备有限公司 | 轮式拖拉机 | HT704-C |  | 驱动形式:四轮驱动；标定功率:51.5kw；安全架配置最小使用质量:2120kg，安全架最小使用比质量：41.17kg；驾驶室配置最小使用质量:2170kg，驾驶室最小使用比质量：42.14kg。 | 驱动形式:四轮驱动；标定功率:51.5kw；发动机型号:YN4EZ070-32CR；轮距(mm):前轮1320,后轮1300；轴距(mm):2050；轮胎规格(前/后):8.3-24/11-32；安全架配置外廓尺寸(mm):3775×1620×2565；驾驶室配置外廓尺寸(mm):3775×1620×2800；安全架配置最小使用质量:2120kg；驾驶室配置最小使用质量:2170kg. | 51.5 | 购机补贴(通用类) | 2026-04-29 | 山东省 | 评阅通过 | 通过 |  | SJ21FH3059 / SJ21FH3063 | 湖北三智农业机械检测有限公司 | HBNJ201909064 | 湖北三智农业机械检测有限公司
6800 | 动力机械 | 拖拉机 | 轮式拖拉机 | 70-80马力四轮驱动拖拉机 | 山东华拖农业装备有限公司 | 轮式拖拉机 | HT704-N |  | 驱动形式:四轮驱动；标定功率:52kw；安全架配置最小使用质量:2200kg；安全架最小使用比质量：42.3kg，驾驶室配置最小使用质量:2300kg，驾驶室最小使用比质量：44.2kg。 | 驱动形式:四轮驱动；标定功率:52kw；发动机型号:4D32ZT33/704；轮距(mm):前轮1330,后轮1225；轴距(mm):1880；轮胎规格(前/后):8.3-20/12.4-28；安全架配置外廓尺寸(mm):3490×1545×2500；驾驶室配置外廓尺寸(mm):3490×1545×2545；安全架配置最小使用质量:2200kg；驾驶室配置最小使用质量:2300kg. | 52 | 购机补贴(通用类) | 2025-04-11 | 山东省 | 评阅通过 | 通过 |  | HB2019FHZ085 / HB2019FHZ086 | 湖北三智农业机械检测有限公司 | HBNJ201909066 | 湖北三智农业机械检测有限公司
6801 | 动力机械 | 拖拉机 | 轮式拖拉机 | 70-80马力四轮驱动拖拉机 | 山东华拖农业装备有限公司 | 轮式拖拉机 | HT704-NA |  | 驱动形式:四轮驱动；标定功率:51.5kw；安全架配置最小使用质量:1970kg；安全架最小使用比质量：38.25kg；驾驶室配置最小使用质量:2020kg，驾驶室最小使用比质量：39.22kg； | 驱动形式:四轮驱动；标定功率:51.5kw；发动机型号:YN4EZ070-32CR；轮距(mm):前轮1330,后轮1220；轴距(mm):1880；轮胎规格(前/后):8.3-20/12.4-28；安全架配置外廓尺寸(mm):3490×1545×2500；驾驶室配置外廓尺寸(mm):3490×1545×2545；安全架配置最小使用质量:1970kg；驾驶室配置最小使用质量:2020kg. | 51.5 | 购机补贴(通用类) | 2026-04-29 | 山东省 | 评阅通过 | 通过 |  | SJ21FH3058 / SJ21FH3062 | 湖北三智农业机械检测有限公司 | HBNJ201909066 | 湖北三智农业机械检测有限公司
6802 | 动力机械 | 拖拉机 | 轮式拖拉机 | 70-80马力四轮驱动拖拉机 | 山东华沃机械科技有限公司 | 轮式拖拉机 | HW704-A |  | 功率:51.5kW（70马力）；驱动方式:四轮驱动；最小使用质量：2580kg（安全框架）2680kg（简易驾驶室）；最小使用比质量50.10kg/kW （安全框架）52.04kg/kW （简易驾驶室） | 功率:51.5kW（70马力）；驱动方式:四轮驱动；最小使用质量：2580kg（安全框架）2680kg（简易驾驶室）；最小使用比质量50.10kg/kW （安全框架）52.04kg/kW （简易驾驶室） | 51.5 | 购机补贴(通用类) | 2026-04-29 | 山东省 | 评阅通过 | 通过 |  | SJ21FH3027 （安全框架）SJ21FH3028（简易驾驶室） | 湖北三智农业机械检测有限公司 | HBNJ20200683 | 湖北三智农业机械检测有限公司
6803 | 动力机械 | 拖拉机 | 轮式拖拉机 | 70-80马力四轮驱动拖拉机 | 山东华沃机械科技有限公司 | 轮式拖拉机 | HW704-D1 |  | 功率:51.5kW（70马力）；驱动方式:四轮驱动；最小使用质量：1965kg；最小使用比质量38.16kg/kW | 功率:51.5kW（70马力）；驱动方式:四轮驱动；最小使用质量：1965kg；最小使用比质量38.16kg/kW | 51.5 | 购机补贴(通用类) | 2026-04-01 | 山东省 | 评阅通过 | 通过 |  | WJ2020LFH23G | 河南省拖拉机柴油机产品质量监督检验中心 | （2020）2240161 | 潍坊市产品质量检验所
6804 | 动力机械 | 拖拉机 | 轮式拖拉机 | 70-80马力四轮驱动拖拉机 | 山东金迪农业装备有限公司 | 轮式拖拉机 | HL704 |  | 功率：51.5kW；驱动方式：四轮驱动 | 外廓尺寸(长×宽×高)：4120×1810×2780mm；轴距：2100mm；轮距（前轮/后轮）： 1200、1270、1300、1370、1450、1550/1200～1585 ；最小离地间隙：360mm；最小使用质量：2650 /2850kg；挡位数(前进/倒退)：12/12；标准配重(前/后)： 144/360 kg；发动机与离合器联接方式：直联；功率：51.5kW；驱动方式：四轮驱动 | 51.5 | 购机补贴(通用类) | 2026-04-29 | 山东省 | 评阅通过 | 通过 |  | SJ21FH3011/SJ21FH3010 | 湖北三智农业机械检测有限公司/湖北三智农业机械检测有限公司 | HB21SJ0006K | 湖北三智农业机械检测有限公司
6805 | 动力机械 | 拖拉机 | 轮式拖拉机 | 70-80马力四轮驱动拖拉机 | 山东金迪农业装备有限公司 | 轮式拖拉机 | HL704-1 |  | 功率：51.5kW；驱动方式：四轮驱动 | 外廓尺寸(长×宽×高)：4120×1810×2620mm；轴距： 2050 mm；轮距（前轮/后轮）： 1200、1270、1370/1200～1585 ；最小离地间隙：415mm；最小使用质量： 2450 /2550kg；挡位数(前进/倒退)：8/2；标准配重(前/后)： 130/172 kg；发动机与离合器联接方式：直联；功率：51.5kW；驱动方式：四轮驱动 | 51.5 | 购机补贴(通用类) | 2026-04-29 | 山东省 | 评阅通过 | 通过 |  | SJ21FH3011/SJ21FH3010 | 湖北三智农业机械检测有限公司/湖北三智农业机械检测有限公司 | HB21SJ0007K | 湖北三智农业机械检测有限公司
6806 | 动力机械 | 拖拉机 | 轮式拖拉机 | 70-80马力四轮驱动拖拉机 | 山东金迪农业装备有限公司 | 轮式拖拉机 | HL704-2 |  | 功率：52kW；驱动方式：四轮驱动 | 外廓尺寸(长×宽×高)：3670×1630×2400mm；轴距： 1860mm；轮距（前轮/后轮）： 850、960、1000、1060、1300/850、960、1000、1100、1300 ；最小离地间隙：415mm；最小使用质量：1990/2150kg；挡位数(前进/倒退)：8/2；标准配重(前/后)： 130/60 kg；发动机与离合器联接方式：直联；功率：52kW；驱动方式：四轮驱动 | 51.5 | 购机补贴(通用类) | 2026-04-29 | 山东省 | 评阅通过 | 通过 |  | SJ21FH3013/SJ21FH3012 | 湖北三智农业机械检测有限公司/湖北三智农业机械检测有限公司 | HB21SJ0008K | 湖北三智农业机械检测有限公司
6807 | 动力机械 | 拖拉机 | 轮式拖拉机 | 70-80马力四轮驱动拖拉机 | 山东金迪农业装备有限公司 | 轮式拖拉机 | HL704-E |  | 功率：52kW；驱动方式：四轮驱动 | 外廓尺寸(长×宽×高)：3740×1550×2330mm；轴距： 1970 mm；轮距（前轮/后轮）：850、960、1000、1100、1200、1250/850、960、1000、1100、1200、1250；最小离地间隙：340mm；最小使用质量：1990/2040kg；挡位数(前进/倒退)：8/8；标准配重(前/后)： 144/60 kg；发动机与离合器联接方式：直联；功率：52kW；驱动方式：四轮驱动 | 52 | 购机补贴(通用类) | 2026-04-29 | 山东省 | 评阅通过 | 通过 |  | SJ21FH3013/SJ21FH3012 | 湖北三智农业机械检测有限公司/湖北三智农业机械检测有限公司 | HB21SJ0009K | 湖北三智农业机械检测有限公司
6808 | 动力机械 | 拖拉机 | 轮式拖拉机 | 70-80马力四轮驱动拖拉机 | 山东金雷泰农业装备有限公司 | 轮式拖拉机 | 704 |  | 整机型号、名称：704 轮式拖拉机，驱动型式：四驱，配套动力：70马力 | 整机型号、名称：704、轮式拖拉机，机架型式：无架式，驱动型式：四驱，整机用途：一般用途，整机外廓尺寸：3695*1500*2335(mm)，轴距：1962mm,常用轮距（前轮/后轮）：1210/1180（mm），最小使用质量：2030kg，最小使用比质量：39.42kg/kW，翻倾防护装置型式：安全框架,主变速挡位数：4+1，转向系型式：全液压转向，转向系转向操纵机构：方向盘，主变速换挡方式：机械有级挡，轮胎型号：7.50-16/12.4-28，轮胎数量（前轮/后轮）：2/2，液压悬挂系统型式：分置式，悬挂装置型式：后置三点悬挂，悬挂装置类别：1类，液压输出组数：1组，动力输出轴花键数目：6键，动力输出轴标准转速：540/720r/min. | 51.5 | 购机补贴(通用类) | 2025-12-30 | 山东省 | 评阅通过 | 通过 |  | HB2020FHZ132 | 湖北三智农业机械检测有限公司 | YH2020WJ01238 | 江苏沿海农业机械检测有限公司
6809 | 动力机械 | 拖拉机 | 轮式拖拉机 | 70-80马力四轮驱动拖拉机 | 山东金雷泰农业装备有限公司 | 轮式拖拉机 | 704-1 |  | 整机型号、名称：704-1 轮式拖拉机，驱动型式：四驱，配套动力：70马力 | 整机型号、名称：704-1、轮式拖拉机，机架型式：无架式，驱动型式：四驱，整机用途：一般用途，整机外廓尺寸：3690*1500*2335(mm)，轴距：1970mm,常用轮距（前轮/后轮）：1210/1180（mm），最小使用质量：2010kg，最小使用比质量：39.03kg/kW，翻倾防护装置型式：安全框架,主变速挡位数：4+1，转向系型式：全液压转向，转向系转向操纵机构：方向盘，主变速换挡方式：机械有级挡，轮胎型号：7.50-16/12.4-28，轮胎数量（前轮/后轮）：2/2，液压悬挂系统型式：分置式，悬挂装置型式：后置三点悬挂，悬挂装置类别：1类，液压输出组数：1组，动力输出轴花键数目：6键，动力输出轴标准转速：540/720r/min. | 51.5 | 购机补贴(通用类) | 2025-12-30 | 山东省 | 评阅通过 | 通过 |  | HB2020FHZ132 | 湖北三智农业机械检测有限公司 | YH2020WJ01238 | 江苏沿海农业机械检测有限公司
6810 | 动力机械 | 拖拉机 | 轮式拖拉机 | 70-80马力四轮驱动拖拉机 | 山东金雷泰农业装备有限公司 | 轮式拖拉机 | 704-A |  | 整机型号、名称：704-A 轮式拖拉机，驱动型式：四驱，配套动力：70马力 | 整机型号、名称：704-A、轮式拖拉机，机架型式：无架式，驱动型式：四驱，整机用途：一般用途，整机外廓尺寸：3540×1400×2270(mm)，轴距：1805mm,常用轮距（前轮/后轮）：1220/1095（mm），最小使用质量：1980kg，最小使用比质量：38.45kg/kW，翻倾防护装置型式：安全框架,主变速挡位数：4+1，转向系型式：全液压转向，转向系转向操纵机构：方向盘，主变速换挡方式：机械有级挡，轮胎型号：6.50-16/12.4-24，轮胎数量（前轮/后轮）：2/2，液压悬挂系统型式：分置式，悬挂装置型式：后置三点悬挂，悬挂装置类别：1类，液压输出组数：1组，动力输出轴花键数目：6键，动力输出轴标准转速：540/720r/min. | 51.5 | 购机补贴(通用类) | 2025-12-30 | 山东省 | 评阅通过 | 通过 |  | HB2020FHZ180 | 湖北三智农业机械检测有限公司 | YH2020WJ01239 | 江苏沿海农业机械检测有限公司
6811 | 动力机械 | 拖拉机 | 轮式拖拉机 | 70-80马力四轮驱动拖拉机 | 山东金雷泰农业装备有限公司 | 轮式拖拉机 | LTN704 |  | 整机型号、名称：LTN704 轮式拖拉机，驱动型式：四驱，配套动力：70马力 | 整机型号、名称：LTN704、轮式拖拉机，机架型式：无架式，驱动型式：四驱，整机用途：一般用途，整机外廓尺寸：3920×1600×2400(mm)，轴距：2045mm,常用轮距（前轮/后轮）：1280/1305（mm），最小使用质量：2200kg，最小使用比质量：42.7kg/kW，翻倾防护装置型式：安全框架，主变速挡位数：4+1，转向系型式：全液压转向，转向系转向操纵机构：方向盘，主变速换挡方式：机械有级挡，轮胎型号：8.3-24/11-32，轮胎数量（前轮/后轮）：2/2，液压悬挂系统型式：分置式，悬挂装置型式：后置三点悬挂，悬挂装置类别：2类，液压输出组数：1组，动力输出轴花键数目：8键，动力输出轴标准转速：540/720r/min. | 51.5 | 购机补贴(通用类) | 2026-04-29 | 山东省 | 评阅通过 | 通过 |  | SJ21FH3053 选装：SJ21FH3051 | 湖北三智农业机械检测有限公司 | HB21SJ0015K | 湖北三智农业机械检测有限公司
6812 | 动力机械 | 拖拉机 | 轮式拖拉机 | 70-80马力四轮驱动拖拉机 | 山东久力农业装备有限公司 | 轮式拖拉机 | ME704 |  | 功率：70马力，51.5kW；驱动型式：四轮驱动；长×宽×高（mm）：3650×1480×2255（宽轮距）3650×1330×2255（选装窄轮距）；轴距（mm）：1870；最小使用质量（kg）：1965，最小使用比质量：38.16。 | 驱动型式：四轮驱动；轴距（mm）：1870；最小使用质量（kg）：1965，最小使用比质量：38.16。翻倾防护装置：安全架；转向系型式：全液压；悬挂装置型式：后置三点悬挂；发动机制造商：安徽全柴动力股份有限公司、功率：70马力，51.5kW；2400r/min、直列、水冷、四冲程； | 51.5 | 购机补贴(通用类) | 2026-04-01 | 山东省 | 评阅通过 | 通过 |  | NW202009021/NW202009020 | 山东农业机械科学研究院产品质量检测中心 | NJJC20200610-BK | 山东宝鼎农业机械检测有限公司
6813 | 动力机械 | 拖拉机 | 轮式拖拉机 | 70-80马力四轮驱动拖拉机 | 山东巨明机械有限公司 | 轮式拖拉机 | JM704 |  | 发动机标定功率：51.5kW；型式：四轮驱动；外廓尺寸（长×宽×高）：4100×1795×2600mm；轴距：2070mm；最小离地间隙：365mm；最小使用质量：2875kg；最大配重（前/后）：120/360kg；档位数（前进/倒退/爬行）：12/12/0；最大牵引力：≥14kN；变速箱型式：4×3×（1+1）组成式；翻倾防护装置：驾驶室；悬挂装置型式：后置三点悬挂。 | 发动机标定功率：51.5kW；型式：四轮驱动；外廓尺寸（长×宽×高）：4100×1795×2600mm；轴距：2070mm；最小离地间隙：365mm；最小使用质量：2875kg；最大配重（前/后）：120/360kg；档位数（前进/倒退/爬行）：12/12/0；最大牵引力：≥14kN；变速箱型式：4×3×（1+1）组成式；翻倾防护装置：驾驶室；悬挂装置型式：后置三点悬挂。 | 51.5 | 购机补贴(通用类) | 2023-12-31 | 山东省 | 评阅通过 | 通过 |  | WJ2018FFH017 | 河南省拖拉机柴油机产品质量监督检验中心 | WJ2017FKKX036 | 河南省拖拉机柴油机产品质量监督检验中心
6814 | 动力机械 | 拖拉机 | 轮式拖拉机 | 70-80马力四轮驱动拖拉机 | 山东巨明机械有限公司 | 轮式拖拉机 | JM704-E |  | 发动机标定功率：51.5kW；整机驱动型式：四驱；整机外廓尺寸（长×宽×高及部位）：3620×1450×2350（安全架顶部）mm、3620×1450×2400（驾驶室顶）mm；轴距：1950mm；最小离地间隙及部位：310（前桥底部）mm；最小使用质量：2050kg；标准配重（前/后）：48/60kg；档位数（前进/倒退）：8/2；最小使用比质量：39.81kg/kw；变速箱（器）型式：机械平面组成式；翻倾防护装置（安全框架）型式：安全框架，选装简易驾驶室；悬挂装置型式：后置、三点悬挂。 | 发动机标定功率：51.5kW；整机驱动型式：四驱；整机外廓尺寸（长×宽×高及部位）：3620×1450×2350（安全架顶部）mm、3620×1450×2400（驾驶室顶）mm；轴距：1950mm；最小离地间隙及部位：310（前桥底部）mm；最小使用质量：2050kg；标准配重（前/后）：48/60kg；档位数（前进/倒退）：8/2；最小使用比质量：39.81kg/kw；变速箱（器）型式：机械平面组成式；翻倾防护装置（安全框架）型式：安全框架，选装简易驾驶室；悬挂装置型式：后置、三点悬挂。 | 51.5 | 购机补贴(通用类) | 2025-09-29 | 山东省 | 评阅通过 | 通过 |  | WJ2020EFH012、WJ2020EFH011 | 河南省拖拉机柴油机产品质量监督检验中心 | WT202003002 | 黑龙江省彤廷质检技术有限公司
6815 | 动力机械 | 拖拉机 | 轮式拖拉机 | 70-80马力四轮驱动拖拉机 | 山东巨明机械有限公司 | 轮式拖拉机 | JM704-N |  | 发动机标定功率：51.5kW；整机驱动型式：四驱；整机外廓尺寸（长×宽×高及部位）：3660×1600×2670（安全架顶部）mm、3660×1660×2660（驾驶室顶）mm；轴距：2100mm；最小离地间隙及部位：400（后牵引架底部）mm；最小使用质量：2550kg；标准配重（前/后）：48/60kg；档位数（前进/倒退）：8/2；最小使用比质量：49.51kg/kw；变速箱（器）型式：机械平面组成式；翻倾防护装置（安全框架）型式：安全框架，选装简易驾驶室；悬挂装置型式：后置、三点悬挂。 | 发动机标定功率：51.5kW；整机驱动型式：四驱；整机外廓尺寸（长×宽×高及部位）：3660×1600×2670（安全架顶部）mm、3660×1660×2660（驾驶室顶）mm；轴距：2100mm；最小离地间隙及部位：400（后牵引架底部）mm；最小使用质量：2550kg；标准配重（前/后）：48/60kg；档位数（前进/倒退）：8/2；最小使用比质量：49.51kg/kw；变速箱（器）型式：机械平面组成式；翻倾防护装置（安全框架）型式：安全框架，选装简易驾驶室；悬挂装置型式：后置、三点悬挂。 | 51.5 | 购机补贴(通用类) | 2025-09-29 | 山东省 | 评阅通过 | 通过 |  | WJ2020EFH010、WJ2020EFH009 | 河南省拖拉机柴油机产品质量监督检验中心 | WT202003001 | 黑龙江省彤廷质检技术有限公司
6816 | 动力机械 | 拖拉机 | 轮式拖拉机 | 70-80马力四轮驱动拖拉机 | 山东俊驰农业装备有限公司 | 轮式拖拉机 | JC704-B |  | 发动机型号：YN4EZ070-32CR，发动机厂家：昆明云内动力股份有限公司，排放阶段：国三；发动机功率：51.5kW;马力：70马力；驱动方式：四轮驱动；最小使用质量：2110kg（安全架）、2170kg（驾驶室）；最小使用比质量：40.97kg/kW（安全架）、42.14kg/kW（驾驶室） | 发动机型号：YN4EZ070-32CR，发动机厂家：昆明云内动力股份有限公司，排放阶段：国三；发动机功率：51.5kW;马力：70马力；驱动方式：四轮驱动；最小使用质量：2110kg（安全架）、2170kg（驾驶室）；最小使用比质量：40.97kg/kW（安全架）、42.14kg/kW（驾驶室） | 51.5 | 购机补贴(通用类) | 2026-06-29 | 山东省 | 评阅通过 | 通过 |  | No:WJ2020EFH017/ No:WJ2020EFH018 | 河南省拖拉机柴油机产品质量监督检验中心 | No:(2020)2240128 | 潍坊市产品质量检验所
6817 | 动力机械 | 拖拉机 | 轮式拖拉机 | 70-80马力四轮驱动拖拉机 | 山东俊驰农业装备有限公司 | 轮式拖拉机 | JC704-C |  | 发动机型号：YN4EZ070-32CR，发动机厂家：昆明云内动力股份有限公司，排放阶段：国三；发动机功率：51.5kW，驱动方式：四轮驱动；马力：70马力，最小使用质量：2110（安全架）、2200kg（驾驶室）；最小使用比质量：40.97kg/kW（安全架）、42.72kg/kW（驾驶室） | 发动机型号：YN4EZ070-32CR，发动机厂家：昆明云内动力股份有限公司，排放阶段：国三；发动机功率：51.5kW，驱动方式：四轮驱动；马力：70马力，最小使用质量：2110kg（安全架）、2200kg（驾驶室）；最小使用比质量：40.97kg/kW（安全架）、42.72kg/kW（驾驶室） | 51.5 | 购机补贴(通用类) | 2026-06-29 | 山东省 | 评阅通过 | 通过 |  | No:WJ2020EFH017 / No:WJ2020EFH018 | 河南省拖拉机柴油机产品质量监督检验中心/河南省拖拉机柴油机产品质量监督检验中心 | No:(2020)2240129 | 潍坊市产品质量检验所
6818 | 动力机械 | 拖拉机 | 轮式拖拉机 | 70-80马力四轮驱动拖拉机 | 山东骏田农业装备有限公司 | 轮式拖拉机 | 704-E |  | 整机型号：704-E 马力数：70 外形尺寸：（长*宽*高）3645*1480*2180（安全架）/3645*1480*2480（驾驶室），4轮驱动 常用轮距mm（前轮/后轮）：1100/1150 轴距mm：1960 最小使用质量kg：2110(安全架)2230（驾驶室） 发动机型号：YN4EZ070-32CR 发动机功率：51.5KW 排放阶段：国三 | 整机型号：704-E 马力数：70 外形尺寸：（长*宽*高）3645*1480*2180（安全架）/3645*1480*2480（驾驶室），4轮驱动 常用轮距mm（前轮/后轮）：1100/1150 轴距mm：1960 最小使用质量kg：2110(安全架)2230（驾驶室） 最小使用比质量kg/kW：41安全架/43.3驾驶室 发动机型号：YN4EZ070-32CR 发动机厂家：昆明云内动力股份有限公司 发动机功率：51.5KW 发动机转速：2300r/min 排放阶段：国三 | 51.5 | 购机补贴(通用类) | 2025-09-29 | 山东省 | 评阅通过 | 通过 |  | WJ2020FFH005 WJ2020FFH006 | 河南省拖拉机柴油机产品质量监督检验中心 | WT202003005 | 黑龙江省彤廷质检技术有限公司
6819 | 动力机械 | 拖拉机 | 轮式拖拉机 | 70-80马力四轮驱动拖拉机 | 山东骏田农业装备有限公司 | 轮式拖拉机 | 704-N |  | 机型：704-N 马力数值：70 马力 驱动方式：4轮驱动 整机外形mm（长*宽*高）：3780*1615*2360（安全架）/3780*1615*2860（驾驶室） 常用轮距mm:1100/1150 轴距mm：1960最小使用质量kg： 2580(安全架)2640（驾驶室）发动机型号：YN4EZ070-32CR 发动机功率：51.5KW 发动机转速：2300排放阶段：国三 | 机型：704-N 马力数值：70 马力 驱动方式：4轮驱动 整机外形mm（长*宽*高）：3780*1615*2360（安全架）/3780*1615*2860（驾驶室） 常用轮距mm:1100/1150 轴距mm：1960最小使用质量kg： 2580(安全架)2640（驾驶室）最小使用比质量kg/kW：50.1安全架/51.3驾驶室 发动机型号：YN4EZ070-32CR 发动机厂家：昆明云内动力股份有限公司 发动机功率：51.5KW 发动机转速：2300r/min 排放阶段：国三 | 51.5 | 购机补贴(通用类) | 2025-09-29 | 山东省 | 评阅通过 | 通过 |  | WJ2020FFH004 WJ2020FFH003 | 河南省拖拉机柴油机产品质量监督检验中心 | WT202003004 | 黑龙江省彤廷质检技术有限公司
6820 | 动力机械 | 拖拉机 | 轮式拖拉机 | 70-80马力四轮驱动拖拉机 | 山东凯斯法尔农业装备有限公司 | 轮式拖拉机 | DR704-H |  | 发动机功率：52KW(70马力)；驱动型式：四驱；最小使用比质量：41.15kg/kw | 驱动型式：四驱；发动机功率：52KW(70马力)； 整机外廓尺寸(长×宽×高及部位)：3530×1630×2455mm(安全架顶部)，最小使用质量：2140kg；最小使用比质量：41.15kg/kw；选装驾驶室整机外廓尺寸(长×宽×高及部位)：3500×1570×2550mm（驾驶室顶部）；选装驾驶室最小使用质量：2170kg；选装驾驶室最小使用比重量：41.73kg/kw；轴距：1890mm；最小离地间隙及部位：350mm（前桥底部）；挡位数(前进/倒退)：8/2； | 52 | 购机补贴(通用类) | 2026-02-07 | 山东省 | 评阅通过 | 通过 |  | FH21GW0211/FH21GW0011 | 国家拖拉机质量监督检验中心/国家拖拉机质量监督检验中心 | HBNJ20200659 | 湖北三智农业机械检测有限公司
6821 | 动力机械 | 拖拉机 | 轮式拖拉机 | 70-80马力四轮驱动拖拉机 | 山东凯斯法尔农业装备有限公司 | 轮式拖拉机 | DR704-K |  | 功率：51.5KW(70马力）,驱动方式：四驱，最小使用比质量：40.29kg/kw | 驱动方式：四驱，功率：51.5KW,外廓尺寸(长×宽×高) 3680mm×1680 mm×2700mm（驾驶室顶端）； 最小使用质量：2280kg；最小使用比质量：44.27kg/kw；选装安全框架外廓尺寸(长×宽×高): 3660mm×1610 mm×2460mm（安全架顶端）；选装安全框架:最小使用质量：2075kg；选装安全框架:最小使用比质量：40.29kg/kw 轴距：1980 mm；常用轮距(前轮/后轮): 1280mm/1300mm ； 轮距(前轮/后轮):1180mm、1280mm/ 1200mm、1300mm； 最小离地间隙及部位 :375mm/前桥底部； 变速箱前端面至后驱动轴轴心线的水平距离：1163mm 变速箱齿轮副轴孔中心距：92mm 标准配重(前/后)：120kg/130kg； 挡位数(前进/倒退/其他)：8/2/0； | 51.5 | 购机补贴(通用类) | 2025-02-27 | 山东省 | 评阅通过 | 通过 |  | FH19GW1341/FH19GW1331 | 国家拖拉机质量监督检验中心/国家拖拉机质量监督检验中心 | （2018）委字整机类第0180800611 | 盐城市农业机械试验鉴定站
6822 | 动力机械 | 拖拉机 | 轮式拖拉机 | 70-80马力四轮驱动拖拉机 | 山东凯斯法尔农业装备有限公司 | 轮式拖拉机 | DR704-S |  | 功率：52KW（70马力），驱动方式：四驱，最小使用比质量:41.92kg/kW | 驱动方式：四驱，功率：52KW，整机外廓尺寸(长×宽×高及部位):3875×1610×2450mm(安全架顶端)；轴距:1985mm；最小使用质量:2180kg；最小使用比质量:41.92kg/kW ；常用轮距(前轮/后轮):1300/1310mm； 轮距(前轮/后轮):1000、1100、1200、1300/1100、1200、1300、1400mm； 最小离地间隙及部位: 380 mm(后桥底部)； 离合器壳体前端面至后驱动轴轴心线的水平距离:1143.5mm ； 变速箱齿轮副轴孔中心距:101mm； 标准配重(前/后): 91/52kg； | 52 | 购机补贴(通用类) | 2026-04-01 | 山东省 | 评阅通过 | 通过 |  | FH20GW0441/FH20GW0101 | 国家拖拉机质量监督检验中心/国家拖拉机质量监督检验中心 | （2020）2240101 | 潍坊市产品质量检验所
6823 | 动力机械 | 拖拉机 | 轮式拖拉机 | 70-80马力四轮驱动拖拉机 | 山东凯斯法尔农业装备有限公司 | 轮式拖拉机 | DR704-W |  | 功率：52KW(70马力），驱动型式：四驱；最小使用比质量：42.11kg/kw | 驱动型式：四驱；功率：52KW；整机外廓尺寸(长×宽×高及部位)：3660×1610×2460mm(安全架顶端)；最小使用质量：2190kg；最小使用比质量：42.11kg/kw；选装驾驶室整机外廓尺寸(长×宽×高及部位)：3680×1680×2700mm(驾驶室顶端)；选装驾驶室最小使用质量：2220kg；选装配置最小使用比重量：42.69kg/kw； 轴距：1980mm；常用轮距(前轮/后轮) ：1200/1200mm； 轮距(前轮/后轮)或轨距：1000、1100、1200、1300/1000、1100、1200、1300mm；最小离地间隙及部位：400mm（后牵引座底部）；离合器壳体前端面至后驱动轴轴心线的水平距离：1163.5mm；变速箱齿轮副轴孔中心距：92mm；标准配重(前/后)：90/120kg；挡位数(前进/倒退)：8/2。 | 52 | 购机补贴(通用类) | 2026-02-07 | 山东省 | 评阅通过 | 通过 |  | FH21GW0211/FH21GW0011 | 国家拖拉机质量监督检验中心/国家拖拉机质量监督检验中心 | HBNJ20200658 | 湖北三智农业机械检测有限公司
6824 | 动力机械 | 拖拉机 | 轮式拖拉机 | 70-80马力四轮驱动拖拉机 | 山东乐地农业装备有限公司 | 轮式拖拉机 | LD704 |  | 驱动方式:四轮驱动;标定功率：51.5kW;最小使用比质量:38.25kW | 外廓尺寸(长×宽×高)mm:3485×1500×2265（安全架顶）；轴距或履带接地长:1850mm；常用轮距(前轮/后轮)或轨距:1040/1155mm；最小使用质量:1970kg；最小使用质量比：38.25kg/kW；标准配重（前/后）：55/120kg； 档位数：前进/倒退/爬行：8/8；主变速器档位数：4；副变速器档位数/其他档位数：2×（1+1）；离合器壳体前端面至后驱动轴轴心线的水平距离：1070mm；变速箱齿轮副轴孔中心距：80.5mm | 51.5 | 购机补贴(通用类) | 2025-12-30 | 山东省 | 评阅通过 | 通过 |  | NW202006049 | 山东省农业机械科学研究院产品质量检测中心 | NW202004059 | 山东省农业机械科学研究院产品质量检测中心
6825 | 动力机械 | 拖拉机 | 轮式拖拉机 | 70-80马力四轮驱动拖拉机 | 山东联诚农业装备有限公司 | 轮式拖拉机 | LC704-N |  | 功率:51.5KW；驱动方式:四轮驱动；最小使用比质量:42.8Kg/KW | （备注：LC704-N和LC804-N为LC904-N涵盖型号，变更报告由系统根据证书编号自动抓取，无法删除LC904-N、LC804-N变更报告）。四轮驱动；外廓尺寸：3900×1620×2820 mm；轴距2050mm；常用轮距（前轮/后轮）：1270/1300mm；轮距（前轮/后轮）调整方式：不可调/有级可调；最小使用质量：2205kg；标准配重（前/后）：144 kg /80 kg；档位数（前进/倒退/爬行）：8/2/0；主变速档位数*副变速档位数：（4+1）*2；发动机与离合器联接方式：直联；起动方式：电启动；翻倾防护装置（驾驶室或安全框架）：安全框架；转向系型式：前轮全液压转向；传动系变速箱型式：机械平面组成式；主变速箱换挡型式：机械有级挡；副变速箱换档方式：机械有级挡；轮胎型号（前轮/后轮）：8.3-20/11-32 | 51.5 | 购机补贴(通用类) | 2025-12-30 | 山东省 | 评阅通过 | 通过 |  | WJ2020FFH033 | 河南省拖拉机柴油机产品质量监督检验中心 | （2020）2240088 | 潍坊市产品质量检验所
6826 | 动力机械 | 拖拉机 | 轮式拖拉机 | 70-80马力四轮驱动拖拉机 | 山东联诚农业装备有限公司 | 轮式拖拉机 | LC704-T |  | 功率:51.5KW；驱动方式:四轮驱动；最小使用比质量:40Kg/KW（变更后） | （备注：系统抓取的最小使用比质量为自主变更前的数38.8Kg/KW，自主变更后最小使用比质量为40Kg/KW，最小使用质量变更前为2000kg；变更后为2060kg，变化范围3%；变更部位：左半轴套管、右半轴套管；变更原因：因产品调整升级，对易损坏部件增加强度，更换强度更高的半轴套管，造成最小使用质量改变)。四轮驱动；外廓尺寸：3600×1520×2615mm；轴距1950mm；常用轮距（前轮/后轮）：1180/1200mm；轮距（前轮/后轮）调整方式：有级可调/无级调节；最小使用质量：2000kg；标准配重（前/后）：64 kg /80 kg；档位数（前进/倒退/爬行）：8/8/0；主变速档位数*副变速档位数：4*（1+1）×2；发动机与离合器联接方式：直联；起动方式：电启动；翻倾防护装置（驾驶室或安全框架）：安全框架；转向系型式：前轮全液压转向；传动系变速箱型式：机械平面组成式；主变速箱换挡型式：机械有级挡；副变速箱换档方式：机械有级挡；轮胎型号（前轮/后轮）：7.50-16/11.2-28 | 51.5 | 购机补贴(通用类) | 2025-12-30 | 山东省 | 评阅通过 | 通过 |  | WJ2020FFH034 | 河南省拖拉机柴油机产品质量监督检验中心 | （2017）委检字整机类第145号 | 盐城市农业机械试验鉴定站
6827 | 动力机械 | 拖拉机 | 轮式拖拉机 | 70-80马力四轮驱动拖拉机 | 山东联发野迪农业装备有限公司 | 轮式拖拉机 | 704-X |  | 功率：51.5kw（70马力）;驱动方式：四轮驱动；最小使用质量：2100kg（安全架）2270kg（驾驶室）； 最小使用比质量(kg/kW)：40.77 | 标定功率：51.5kw;驱动方式：四轮驱动；外廓尺寸：3880x1750x2670mm（安全架）3880x1750x2550（驾驶室）；轴距：2060mm；轮距（前轮/后轮）：1200、1300/1200、1300mm；常用轮距（前轮/后轮）1300/1300mm；轮距（前轮/后轮）调整方式：有级可调/有级可调；最小离地间隙：440mm；最小使用质量：2100kg（安全架）2270kg（驾驶室）；标准配重（前/后）：80/170kg；档位数（前进/倒退/爬行）：8/8/0；主变速挡位数：4 副变速档位数：2x（1+1）；发动机与离合器联接方式：直联；起动方式：电启动。 | 51.5 | 购机补贴(通用类) | 2024-12-30 | 山东省 | 评阅通过 | 通过 |  | WJ2019GFH006(安全架) WJ2019GFH007(驾驶室) | 河南省拖拉机柴油机产品质量监督检验中心 | （2019）2240001 | 潍坊市产品质量检验所
6828 | 动力机械 | 拖拉机 | 轮式拖拉机 | 70-80马力四轮驱动拖拉机 | 山东联发野迪农业装备有限公司 | 轮式拖拉机 | 704-X5 |  | 功率：51.5kw（70马力）;驱动方式：四轮驱动；最小使用质量：2200kg（安全架）2300（驾驶室）；最小使用比质量(kg/kW)： 42.7 | 标定功率：51.5kw;驱动方式：四轮驱动；外廓尺寸：3810x1670x2500mm（安全架）3920x1650x2630（驾驶室）；轴距：2050mm；轮距（前轮/后轮）：1200、1300/1200、1300mm；常用轮距（前轮/后轮）1300/1300mm；轮距（前轮/后轮）调整方式：有级可调/有级可调；最小离地间隙：440mm；最小使用质量：2200kg（安全架）2300（驾驶室）；标准配重（前/后）：48/56kg；档位数（前进/倒退/爬行）：8/2/0；主变速挡位数：（4+1）副变速档位数：2；发动机与离合器联接方式：直联；起动方式：电启动。 | 51.5 | 购机补贴(通用类) | 2025-12-30 | 山东省 | 评阅通过 | 通过 |  | WJ2020GFH09G（驾驶室）；WJ2020GFH07G（防翻架） | 河南省拖拉机柴油机产品质量监督检验中心 | WJ2018DKKX030 | 河南省拖拉机柴油机产品质量监督检验中心
6829 | 动力机械 | 拖拉机 | 轮式拖拉机 | 70-80马力四轮驱动拖拉机 | 山东隆泰重工有限公司 | 轮式拖拉机 | LA704 |  | 功率：70 马力；驱动方式：四轮驱动；最小使用比质量：38.1 kg/kW | 整机外廓尺寸(长×宽×高及部位)(mm)： 3503×1404×2100（安全架顶部）；整机驱动型式：四轮驱动；功率(kW)：52kW(70马力); 发动机型号及制造商： 4D32ZT33/704, 浙江新柴股份有限公司；排放标准：第三阶段。轴距(mm)：1880; 最小使用质量(kg)：1980; 标准配重(前/后(kg)：100/65; 档位数： 8/8; 是否有驾驶室或安全架： 安全框架 | 52 | 购机补贴(通用类) | 2025-11-01 | 山东省 | 评阅通过 | 通过 |  | HB2020FHZ149 | 湖北三智农业机械检测有限公司 | HBNJ20200615 | 湖北三智农业机械检测有限公司
6830 | 动力机械 | 拖拉机 | 轮式拖拉机 | 70-80马力四轮驱动拖拉机 | 山东隆耀重工科技有限公司 | 轮式拖拉机 | DA704-A |  | 70马力，四轮驱动，发动机信息：型号：YN4EZ070-32CR;制造商：昆明云内动力股份有限公司；标定功率:51.5kW;标定转速2300r/min；最小使用比质量：39.71 kg/kW k值 29.21 kg/ps 最小使用质量2045kg。 | 70马力轮式拖拉机，四轮驱动，发动机信息：型号：YN4EZ070-32CR;制造商：昆明云内动力股份有限公司；气缸数：4；标定功率:51.5kW;标定转速2300r/min；排放标准：GB 20891-2014《非道路移动机械用柴油机排气污染物排放限值及测量方法（中国第三、四阶段）》第三阶段，最小使用比质量：39.71 kg/kW k值 29.21 kg/ps 最小使用质量2045kg | 51.5 | 购机补贴(通用类) | 2025-12-30 | 山东省 | 评阅通过 | 通过 |  | HB2020FHZ153 | 湖北三智农业机械检测有限公司 | NJJC20191223-AK | 山东宝鼎农业机械检测有限公司
6831 | 动力机械 | 拖拉机 | 轮式拖拉机 | 70-80马力四轮驱动拖拉机 | 山东隆耀重工科技有限公司 | 轮式拖拉机 | DN704 |  | 70马力，四轮驱动，发动机信息：型号：YN4EZ070-32CR;制造商：昆明云内动力股份有限公司；标定功率:51.5kW;标定转速2300r/min；安全架最小使用比质量：39.8 kg/kW k值 29.29 kg/ps最小使用比质量2050kg，驾驶室最小使用比质量：41.75 kg/kW k值 30.71 kg/ps最小使用比质量2150kg。 | 70马力轮式拖拉机，四轮驱动，发动机信息：型号：YN4EZ070-32CR;制造商：昆明云内动力股份有限公司；气缸数：4；标定功率:51.5kW;标定转速2300r/min；排放标准：GB 20891-2014《非道路移动机械用柴油机排气污染物排放限值及测量方法（中国第三、四阶段）》第三阶段，安全架最小使用比质量：39.81 kg/kW k值 29.29 kg/ps最小使用比质量2050kg 驾驶室最小使用比质量：41.75 kg/kW k值 30.71 kg/ps最小使用比质量2150kg | 51.5 | 购机补贴(通用类) | 2025-12-30 | 山东省 | 评阅通过 | 通过 |  | 安全架：HB2020FHZ152 驾驶室：HB2020FHZ151 | 安全架：湖北三智农业机械检测有限公司 驾驶室：湖北三智农业机械检测有限公司 | NJJC20191223-BK | 山东宝鼎农业机械检测有限公司
6832 | 动力机械 | 拖拉机 | 轮式拖拉机 | 70-80马力四轮驱动拖拉机 | 山东鲁鸿农业装备有限公司 | 轮式拖拉机 | LH704-N |  | 驱动形式:四轮驱动；标定功率:51.5kw；安全架配置最小使用质量:2100kg，安全架最小使用比质量：40.78kg；驾驶室配置最小使用质量:2150kg，驾驶室最小使用比质量：41.75kg。 | 驱动形式:四轮驱动；标定功率:51.5kw；发动机型号:YN4EZ070-32CR；轮距(mm):前轮1320,后轮1300；轴距(mm):1980；轮胎规格(前/后):8.3-24/11-32；安全架配置外廓尺寸(mm):3755×1603×2510；驾驶室配置外廓尺寸(mm):3755×1603×2595；安全架配置最小使用质量:2100kg；驾驶室配置最小使用质量:2150kg. | 51.5 | 购机补贴(通用类) | 2026-04-29 | 山东省 | 评阅通过 | 通过 |  | SJ21FH3056 / SJ21FH3054 | 湖北三智农业机械检测有限公司 | HB21SJ0003K | 湖北三智农业机械检测有限公司
6833 | 动力机械 | 拖拉机 | 轮式拖拉机 | 70-80马力四轮驱动拖拉机 | 山东鲁潍农业装备有限公司 | 轮式拖拉机 | FL704-A |  | 外廓尺寸及部位：3640×1550×2350（防翻架顶部）mm，驱动形式：四轮驱动，标定功率：51.5kW(70马力），轴距：1870mm，常用轮距：1160/1280mm,轮距：1160、1260/1160-1450mm,最小使用质量：1980kg，最小使用比质量：38.45kg/kW， | 外廓尺寸及部位：3640×1550×2350（防翻架顶部）mm，驱动形式：四轮驱动，标定功率：51.5kW(70马力），轴距：1870mm，常用轮距：1160/1280mm,轮距：1160、1260/1160-1450mm,最小使用质量：1980kg，最小使用比质量：38.45kg/kW，发动机型号：SD4DW3Z，功率：51.5kW，制造商：江苏四达动力机械集团有限公司，排放阶段：第三阶段。 | 51.5 | 购机补贴(通用类) | 2026-04-01 | 山东省 | 评阅通过 | 通过 |  | WJ2020JFH011 | 河南省拖拉机柴油机产品质量监督检验中心 | WJ2018FKKX010 | 河南省拖拉机柴油机产品质量监督检验中心
6834 | 动力机械 | 拖拉机 | 轮式拖拉机 | 70-80马力四轮驱动拖拉机 | 山东鲁潍农业装备有限公司 | 轮式拖拉机 | N704-A |  | 外廓尺寸及部位：3770×1740×2650（驾驶室顶部）mm，驱动形式：四轮驱动，标定功率：51.5kW(70马力），轴距：1965mm，常用轮距：1300/1340mm，最小使用质量2450kg，最小使用比质量：47.57kg/kW， | 外廓尺寸及部位：3770×1740×2650（驾驶室顶部）mm，驱动形式：四轮驱动，标定功率：51.5kW(70马力），轴距：1965mm，常用轮距：1300/1340mm，最小使用质量2450kg，最小使用比质量：47.57kg/kW，发动机型号：4B5-70U32，功率：51.5kW，制造商：安徽全柴动力股份有限公司，排放阶段：第三阶段。 | 51.5 | 购机补贴(通用类) | 2026-04-01 | 山东省 | 评阅通过 | 通过 |  | NW202003058 | 山东省农业机械科学研究院产品质量检测中心 | (2020)2240045 | 潍坊市产品质量检验所
6835 | 动力机械 | 拖拉机 | 轮式拖拉机 | 70-80马力四轮驱动拖拉机 | 山东鲁潍农业装备有限公司 | 轮式拖拉机 | N704-B |  | 外廓尺寸及部位：3670×1680×2360（防翻架顶部）mm，驱动形式：四轮驱动，标定功率：51.5kW(70马力），轴距：1965mm，常用轮距：1300/1340mm,最小使用质量2250kg，最小使用比质量：43.69kg/kW， | 外廓尺寸及部位：3670×1680×2360（防翻架顶部）mm，驱动形式：四轮驱动，标定功率：51.5kW(70马力），轴距：1965mm，常用轮距：1300/1340mm,最小使用质量2250kg，最小使用比质量：43.69kg/kW，发动机型号：4B5-70U32，功率：51.5kW，制造商：安徽全柴动力股份有限公司，排放阶段：第三阶段。 | 51.5 | 购机补贴(通用类) | 2026-04-01 | 山东省 | 评阅通过 | 通过 |  | NW202008001 | 山东省农业机械科学研究院产品质量检测中心 | (2020)2240045 | 潍坊市产品质量检验所
6836 | 动力机械 | 拖拉机 | 轮式拖拉机 | 70-80马力四轮驱动拖拉机 | 山东鲁潍农业装备有限公司 | 轮式拖拉机 | 丰利704 |  | 外廓尺寸：3890×1790×2665mm，驱动形式：四轮驱动，标定功率：51.5kW(70马力），轴距：2000mm，轮距：1320/1350-1550（出厂值：1320/1450）mm，最小使用质量2660kg，最小使用比质量：51.65kg/kW， | 外廓尺寸：3890×1790×2665mm，驱动形式：四轮驱动，标定功率：51.5kW(70马力），轴距：2000mm，轮距：1320/1350-1550（出厂值：1320/1450）mm，最小使用质量2660kg，最小使用比质量：51.65kg/kW，发动机型号：4C5-70U32，功率：51.5KW，制造商：安徽全柴动力股份有限公司，排放阶段：第三阶段。 | 51.5 | 购机补贴(通用类) | 2022-12-31 | 山东省 | 评阅通过 | 通过 |  | NW201703016 | 山东省农业机械科学研究院产品质量检测中心 | WJ2017EKKX026 | 河南省拖拉机柴油机产品质量监督检验中心
6837 | 动力机械 | 拖拉机 | 轮式拖拉机 | 70-80马力四轮驱动拖拉机 | 山东麦森弗雷德重工有限公司 | 轮式拖拉机 | M704-A |  | 功率：70马力；驱动形式：四轮驱动；配套动力型号：YN4EZ070-32CR；制造商：昆明云内动力股份有限公司；气缸数：4；标定功率(kW)：51.5；标定转速（r/min）：2300；排放标准：第3阶段。 | 外廓尺寸(长×宽×高)：3700x1600x2500（安全架顶部）/3900x1600x2750（驾驶室顶部）；轴距或履带接地长：1950；常用轮距(前轮/后轮)或轨距：1250/1360；；最小使用质量：1970kg（安全架） /2160kg（驾驶室）；最小使用质量比：38.3kw（安全架）/41.94kw（驾驶室）； | 51.5 | 购机补贴(通用类) | 2026-04-29 | 山东省 | 评阅通过 | 通过 |  | SJ21FH3022(安全架）/ SJ21FH3023(驾驶室） | 湖北三智农业机械检测有限公司/湖北三智农业机械检测有限公司 | HB21SJ0013K | 湖北三智农业机械检测有限公司
6838 | 动力机械 | 拖拉机 | 轮式拖拉机 | 70-80马力四轮驱动拖拉机 | 山东麦森弗雷德重工有限公司 | 轮式拖拉机 | MS704 |  | 功率：70马力；驱动形式：四轮驱动；配套动力型号：YN4EZ070-32CR；制造商：昆明云内动力股份有限公司；气缸数：4；标定功率(kW)：51.5；标定转速（r/min）：2300；排放标准：第3阶段。 | 外廓尺寸(长×宽×高)：3900x1600x2480（安全架顶部）/3900x1600x2650（驾驶室）；轴距或履带接地长：2060；常用轮距(前轮/后轮)或轨距：1280/1300；；最小使用质量：2200kg(安全架）/2280kg（驾驶室）；最小使用比质量(kg/kW)：42.72 （安全架）/ 44.27 （驾驶室）； | 51.5 | 购机补贴(通用类) | 2026-04-29 | 山东省 | 评阅通过 | 通过 |  | SJ21FH3022(安全架）/ SJ21FH3023(驾驶室） | 湖北三智农业机械检测有限公司/湖北三智农业机械检测有限公司 | HB21SJ0012K | 湖北三智农业机械检测有限公司
6839 | 动力机械 | 拖拉机 | 轮式拖拉机 | 70-80马力四轮驱动拖拉机 | 山东美迪奔野拖拉机有限公司 | 轮式拖拉机 | 704-2E |  | 型式:四轮驱动,外廓尺寸(mm):3610×1390×2445（安全架顶部）,轴距1915mm,最小使用质量：2110kg（安全架）,标准配重（前/后）：60/60（kg）安全架 ,变速箱型式:机械平面组成式,箱体数量：2个 换挡方式:机械有级挡 ,发动机型号：YN4EZ070-32CR,标定功率：51.5kW，制造商：昆明云内动力股份有限公司，国三排放阶段 | 型式:四轮驱动,外廓尺寸(mm):3610×1390×2445（安全架顶部）,轴距1915mm,最小使用质量：2110kg（安全架）,最小使用比质量：40.58kg/kw，标准配重（前/后）：60/60（kg）安全架 ,变速箱型式:机械平面组成式,箱体数量：2个 换挡方式:机械有级挡 ,发动机型号：YN4EZ070-32CR,标定功率：51.5kW，制造商：昆明云内动力股份有限公司，国三排放阶段 | 51.5 | 购机补贴(通用类) | 2026-02-07 | 山东省 | 评阅通过 | 通过 |  | HB2020FHZ231 | 湖北三智农业机械检测有限公司 | HBNJ201909078 | 湖北三智农业机械检测有限公司
6840 | 动力机械 | 拖拉机 | 轮式拖拉机 | 70-80马力四轮驱动拖拉机 | 山东美迪奔野拖拉机有限公司 | 轮式拖拉机 | 704-X |  | 型式:四轮驱动,外廓尺寸(mm):3490×1640×2590（安全架顶部）,轴距1855mm,最小使用质量：1975kg（安全架）,标准配重（前/后）：52/56（kg）安全架 ,变速箱型式:机械平面组成式,箱体数量：2个 换挡方式:机械有级挡 ,发动机型号：YN4E075-32CR4,标定功率：51.5kW，制造商：昆明云内动力股份有限公司，国三排放阶段 | 型式:四轮驱动,外廓尺寸(mm):3490×1640×2590（安全架顶部）,轴距1855mm,最小使用质量：1975kg（安全架）,，最小使用比质量：38.3kg/kw，标准配重（前/后）：52/56（kg）安全架 ,变速箱型式:机械平面组成式,箱体数量：2个 换挡方式:机械有级挡 ,发动机型号：YN4E075-32CR4,标定功率：51.5kW，制造商：昆明云内动力股份有限公司，国三排放阶段 | 51.5 | 购机补贴(通用类) | 2026-02-07 | 山东省 | 评阅通过 | 通过 |  | HB2020FHZ230 | 湖北三智农业机械检测有限公司 | HBNJ201909077 | 湖北三智农业机械检测有限公司
6841 | 动力机械 | 拖拉机 | 轮式拖拉机 | 70-80马力四轮驱动拖拉机 | 山东瑞泽重工有限公司 | 轮式拖拉机 | RC704-A |  | 功率：51.5kW；驱动方式：四轮驱动； 最小使用质量比：38.3 | 功率：51.5kW；驱动方式：四轮驱动； | 51.5 | 购机补贴(通用类) | 2025-11-01 | 山东省 | 评阅通过 | 通过 |  | HB2020FHZ109 HB2020FHZ108 | 湖北三智农业机械检测有限公司 | HBNJ20200591 | 湖北三智农业机械检测有限公司
6842 | 动力机械 | 拖拉机 | 轮式拖拉机 | 70-80马力四轮驱动拖拉机 | 山东瑞泽重工有限公司 | 轮式拖拉机 | RZ704 |  | 功率：51.5kw 驱动方式：四轮驱动 最小使用质量比：52.14 | 功率：51.5kw 驱动方式：四轮驱动 最小使用质量比：52.14 | 51.5 | 购机补贴(通用类) | 2021-12-31 | 山东省 | 评阅通过 | 通过 |  | W201307056 | 山东省农业机械产品质量监督检验站 | W201501027 | 山东省农业机械产品质量监督检验站
6843 | 动力机械 | 拖拉机 | 轮式拖拉机 | 70-80马力四轮驱动拖拉机 | 山东瑞泽重工有限公司 | 轮式拖拉机 | RZ704-A |  | 功率：51.5kw 驱动方式：四轮驱动 最小使用质量比：46.21 | 功率：51.5kw 驱动方式：四轮驱动 最小使用质量比：46.21 | 51.5 | 购机补贴(通用类) | 2021-12-31 | 山东省 | 评阅通过 | 通过 |  | W201307053 | 山东省农业机械产品质量监督检验站 | W201501027 | 山东省农业机械产品质量监督检验站
6844 | 动力机械 | 拖拉机 | 轮式拖拉机 | 70-80马力四轮驱动拖拉机 | 山东润达农业装备有限公司 | 轮式拖拉机 | RD704 |  | 标定功率：51.5kW；驱动型式：四轮驱动；外廓尺寸mm(长×宽×高)：3700×1450×2250（至安全架顶）；轴距：1900mm；最小使用质量kg：2150；常用轮距(前轮/后轮)：1050mm/1100mm；挡位数(前进/倒退) 8/2 | 标定功率：51.5kW；驱动型式：四轮驱动；外廓尺寸mm(长×宽×高)：3700×1450×2250（至安全架顶）；轴距：1900mm；最小使用质量kg：2150；常用轮距(前轮/后轮)：1050mm/1100mm；挡位数(前进/倒退) 8/2；发动机型号：4B5-70U32；制造商：安徽全柴动力股份有限公司；排放阶段：国三 | 51.5 | 购机补贴(通用类) | 2026-06-29 | 山东省 | 评阅通过 | 通过 |  | WJ2021CFH022 | 河南省拖拉机柴油机产品质量监督检验中心 | WJ2018GKKX022 | 河南省拖拉机柴油机产品质量监督检验中心
6845 | 动力机械 | 拖拉机 | 轮式拖拉机 | 70-80马力四轮驱动拖拉机 | 山东润达农业装备有限公司 | 轮式拖拉机 | RD704-1 |  | 标定功率：51.5kW；驱动型式：四轮驱动；外廓尺寸mm(长×宽×高)：3700×1450×2250（至安全架顶）；轴距：1900mm；最小使用质量kg：2150；常用轮距(前轮/后轮)：1050mm/1100mm；挡位数(前进/倒退) 8/2 | 标定功率：51.5kW；驱动型式：四轮驱动；外廓尺寸mm(长×宽×高)：3700×1450×2250（至安全架顶）；轴距：1900mm；最小使用质量kg：2150；常用轮距(前轮/后轮)：1050mm/1100mm；挡位数(前进/倒退) 8/2；发动机型号：YN4EZ070-32CR；制造商：昆明云内动力股份有限公司；排放阶段：国三 | 51.5 | 购机补贴(通用类) | 2026-06-29 | 山东省 | 评阅通过 | 通过 |  | WJ2021CFH022 | 河南省拖拉机柴油机产品质量监督检验中心 | WJ2018GKKX022 | 河南省拖拉机柴油机产品质量监督检验中心
6846 | 动力机械 | 拖拉机 | 轮式拖拉机 | 70-80马力四轮驱动拖拉机 | 山东润达农业装备有限公司 | 轮式拖拉机 | 润达-704 |  | 标定功率：51.5kW；驱动型式：四轮驱动；外廓尺寸mm(长×宽×高)：4050×1750×2600；轴距：2080mm；最小使用质量：2650kg；挡位数(前进/倒退/爬行)：12/12/0；起动方式：电起动 | 标定功率：51.5kW；驱动型式：四轮驱动；外廓尺寸mm(长×宽×高)：4050×1750×2600；轴距：2080mm；最小使用质量：2650kg；挡位数(前进/倒退/爬行)：12/12/0；起动方式：电起动；发动机型号：4TD70;制造商：山东华源莱动内燃机有限公司；排放阶段：国三 | 51.5 | 购机补贴(通用类) | 2021-12-31 | 山东省 | 评阅通过 | 通过 |  | NW201706040 | 山东省农业机械科学研究院产品质量检测中心 | WJ2017EKKX008 | 河南省拖拉机柴油机产品质量监督检验中心
6847 | 动力机械 | 拖拉机 | 轮式拖拉机 | 70-80马力四轮驱动拖拉机 | 山东润达农业装备有限公司 | 轮式拖拉机 | 润达-704A |  | 标定功率：51.5kW;驱动型式：四轮驱动;外廓尺寸mm(长×宽×高):4050×1750×2700;轴距：2080mm,最小使用质量:2470kg;挡位数(前进/倒退/爬行) :12/12/0;起动方式:电起动 | 标定功率：51.5kW;驱动型式：四轮驱动;外廓尺寸mm(长×宽×高):4050×1750×2700;轴距：2080mm,最小使用质量:2470kg;挡位数(前进/倒退/爬行) :12/12/0;起动方式:电起动；发动机型号：4TD70；制造商：山东华源莱动内燃机有限公司；排放阶段：国三 | 51.5 | 购机补贴(通用类) | 2021-12-31 | 山东省 | 评阅通过 | 通过 |  | NW201706041 | 山东省农业机械科学研究院产品质量检测中心 | WJ2017EKKX008 | 河南省拖拉机柴油机产品质量监督检验中心
6848 | 动力机械 | 拖拉机 | 轮式拖拉机 | 70-80马力四轮驱动拖拉机 | 山东萨丁重工有限公司 | 轮式拖拉机 | SD704 |  | 功率：70马力；驱动方式：四轮驱动；最小使用比质量：53.20kg/kW。 | 整机型式：轮式；整机机架型式：无架；整机驱动型式：四轮驱动；整机用途：一般用途；外廓尺寸(长×宽×高)：4050x1795x2630mm；轴距或履带接地长：2010mm；常用轮距(前轮/后轮)或轨距：1450/1408mm；整机最小离地间隙：310mm；最小使用质量：2740kg；整机标准配重(前/后)：144/180kg ；整机最小使用比质量：53.2kg/kW；档位数(前进/倒退)：8+2；整机发动机与主离合器联接方式：直联。 | 51.5 | 购机补贴(通用类) | 2024-12-23 | 山东省 | 评阅通过 | 通过 |  | WJ2018IFH016 | 河南省拖拉机柴油机产品质量监督检验中心 | W201505041-II | 山东省农业机械产品质量监督检验站
6849 | 动力机械 | 拖拉机 | 轮式拖拉机 | 70-80马力四轮驱动拖拉机 | 山东萨丁重工有限公司 | 轮式拖拉机 | SD704-A |  | 功率：70马力；驱动方式：四轮驱动；最小使用比质量：48.54kg/kW。 | 整机型式：轮式；整机机架型式：无架；整机驱动型式：四轮驱动；整机用途：一般用途；外廓尺寸(长×宽×高)：4300x1800x2700mm；轴距或履带接地长：2010mm；常用轮距(前轮/后轮)或轨距：1390/1400mm；整机最小离地间隙：365mm；最小使用质量：2500kg；整机标准配重(前/后)：144/160kg ；整机最小使用比质量：48.54kg/kW；档位数(前进/倒退)：12+12；整机发动机与主离合器联接方式：直联。 | 51.5 | 购机补贴(通用类) | 2022-12-31 | 山东省 | 评阅通过 | 通过 |  | NW201710027 | 山东省农业机械科学研究院产品质量检测中心 | W201505041-Ⅱ | 山东省农业机械产品质量监督检验站
6850 | 动力机械 | 拖拉机 | 轮式拖拉机 | 70-80马力四轮驱动拖拉机 | 山东山拖凯泰农业装备有限公司 | 轮式拖拉机 | 704-A |  | 型式：轮式；机架型式：无架；用途：一般用途；外廓尺寸(长×宽×高及部位):3515×1600×2720（安全架顶部）mm，3700×1800×2700（变更后选装驾驶室顶部）mm；驱动型式: 四驱；功率:70马力；轴距:1965 mm；轮距（前轮/后轮）：1285、1375/1200、1300、1380、1460mm；最小使用质量: 2160 kg，2295kg；最小使用比质量（kg/kw）：41.9，44.6（变更后选装驾驶室） | 型式：轮式；机架型式：无架；用途：一般用途；外廓尺寸(长×宽×高及部位):3515×1600×2720（安全架顶部）mm，3700×1800×2700（变更后选装驾驶室顶部）mm；驱动型式: 四驱；功率:70马力；轴距:1965 mm；最小离地间隙及部位：365 mm（前桥底部）；轮距（前轮/后轮）：1285、1375/1200、1300、1380、1460mm；最小使用质量: 2160 kg，2295kg（变更后选装驾驶室）；标准配重质量(前/后)：64/92KG；最小使用比质量（kg/kw）：41.9，44.6（变更后选装驾驶室）；档位数(前进/倒退):8/2；变速箱型式:机械平面组成式；主变速档位数：4+1；副变速档位数：2；翻倾防护装置（驾驶室或安全框架）: 型号KT1204A.46B.010 安全框架，型号KT1004A.45N.010,简易驾驶室；轮胎型号（前轮/后轮）：7.50-16/12.4-28，选装件轮胎型号（前轮/后轮）6.50-16、6.00-16/12.4-24、11.2-24；发动机型号: YD4CZ70C1；生产厂家:扬动股份有限公司;功率: 51.5 KW； 发动机排放标准：国Ⅲ | 51.5 | 购机补贴(通用类) | 2025-07-05 | 山东省 | 评阅通过 | 通过 |  | NW201909060-X01/NW201909058-X02 | 山东省农业机械科学研究院产品质量检测中心 | NJJC20180811 | 山东宝鼎农业机械检测有限公司
6851 | 动力机械 | 拖拉机 | 轮式拖拉机 | 70-80马力四轮驱动拖拉机 | 山东上拖农业装备有限公司 | 轮式拖拉机 | ST704 |  | 功率：70马力；驱动方式：四轮驱动；最小使用比质量：50kg/KW | 外廓尺寸（长×宽×高）（mm）：4150×1790×2755（安全架顶部）/2700（驾驶室顶部）；驱动型式：四轮驱动；功率（KW）：51.5KW；发动机型号及制造商：YN4EZ070-32CR，昆明云内动力股份有限公司；排放标准：第三阶段；轴距（mm）：2100；最小使用质量（kg）：2575（安全架）/2800（驾驶室）；标准配重（前/后）（kg）：144/360；挡位数：12/12；是否有驾驶室或安全架：简易驾驶室/安全架 | 51.5 | 购机补贴(通用类) | 2026-04-29 | 山东省 | 评阅通过 | 通过 |  | SJ21FH3029、SJ21FH3030 | 湖北三智农业机械检测有限公司 | HB21SJ0024K | 湖北三智农业机械检测有限公司
6852 | 动力机械 | 拖拉机 | 轮式拖拉机 | 70-80马力四轮驱动拖拉机 | 山东晟拖重工有限公司 | 轮式拖拉机 | 704 |  | 发动机标定功率：51.5kW（70马力），整机型式：轮式，驱动型式：四驱，最小使用质量kg：2120（安全框架）/2300（驾驶室），最小使用比质量：41.17kg/kW（安全框架）/44.66/kW（驾驶室）。 | 整机型式：轮式，整机机架型式：无架，驱动型式：四驱，整机用途：一般用途，整机外廓尺寸（mm）：3700×1650×2400（安全框架），3700×1650×2710（驾驶室），轴距mm：2000，常用轮距mm：1250/1300，轮距mm：1200、1250、1300/1200、1300，最小离地间隙mm：410，变速箱前端面至后驱动轴轴心线的水平距离mm：1170，变速箱齿轮副轴孔中心距mm：92，最小使用质量kg：2120（安全框架），2300（驾驶室），标准配重kg：45/48，最小使用比质量：41.17kg/kW（安全框架），44.66/kW（驾驶室），档位数（前进/倒退）：8/2，主变速档位数：4＋1，副变速档位数：2，最高设计理论速度：33.22km/h，发动机与主离合器联接方式：直联，翻倾防护装置：安全框架（选装驾驶室），翻倾防护装置型号：ST904.108.01（安全架）/ST1004.205.01（驾驶室），翻倾防护装置生产厂：山东晟拖重工有限公司，发动机型号：YN4EZ070-32CR,发动机结构型式：直列、水冷、四冲程，发动机生产厂：昆明云内动力股份有限公司，进气方式：自吸，气缸数：4，标定功率：51.5kW，额定净功率：51.5kW，转数：2300r/min，空气滤清器型式、型号：干式、YLQ400C1，排气管消音腔尺寸mm：Φ110×420，排气管消音腔质量kg：4.25，座椅型号：DPWZW-1,座椅生产厂：潍坊金百川机械有限公司，安全带型号：CBADB-002，安全带生产厂：河间市百信驰汽车安全带厂，转向系型式：全液压，转向操纵机构：方向盘，转向机构型式：前轮转向，传动系箱体数量：2，变速箱型式：机械平面组成式，主变速位置：第2箱体中，主变速换挡方式：机械有级挡，副变速换挡方式：机械有级挡，轮胎型号（前轮/后轮）：8.3-24/11-32，轮胎数量（前轮/后轮）：2/2，液压悬挂系统型式：分置式，悬挂装置型式：后置三点悬挂，悬挂装置类别：2类，液压油泵型号：BTB316，液压输出组数：2组，安全阀全开压力：19±0.5MPa，动力输出轴花键数目：8，动力输出轴标准转数r/min：540/760。 | 51.5 | 购机补贴(通用类) | 2025-11-01 | 山东省 | 评阅通过 | 通过 |  | HB2020FHZ120(安全框架）；HB2020FHZ119(驾驶室） | 湖北三智农业机械检测有限公司 | NJJC20191024 | 山东宝鼎农业机械检测有限公司
6853 | 动力机械 | 拖拉机 | 轮式拖拉机 | 70-80马力四轮驱动拖拉机 | 山东时风（集团）有限责任公司 | 轮式拖拉机 | SF704-G |  | 江苏四达国三发动机，功率52kw，转速240r/min。 | 江苏四达SD4DW3Z、国Ⅲ、风Ⅲ机罩、前轮8.3-20、后轮12.4-28、轮距1200mm、后轮滑动可调、侧置变速、液压转向、双速输出（540/720）、安全架、加强型悬挂、内置加大油缸提升器、省油开关、前配6片、双层后配。 | 52 | 购机补贴(通用类) | 2026-06-29 | 山东省 | 评阅通过 | 通过 |  | NW201609124 | 山东省农业机械科学研究院产品质量检测中心 | WJ2018JKKX008 | 河南省拖拉机柴油机产品质量监督检验中心
6854 | 动力机械 | 拖拉机 | 轮式拖拉机 | 70-80马力四轮驱动拖拉机 | 山东双力现代农业装备有限公司 | 轮式拖拉机 | SL704-B |  | 功率：70马力；驱动方式：四轮驱动；最小使用比质量：38.21kg/kw | 驱动型式：四轮驱动；配套功率：70马力；外廓尺寸（长×宽×高及部位）mm：3785×1530×2390（安全架顶）；轴距：1890mm；最小使用质量：1968kg；挡位数（前进/倒退）：8/2；主变速挡位数：4+1；副变速挡位数：2；翻倾防护装置（驾驶室或安全框架）：安全框架；转向系型式：全液压；动力输出轴标准转速：540/720 r/min。 | 51.5 | 购机补贴(通用类) | 2025-07-05 | 山东省 | 评阅通过 | 通过 |  | NW202011003，NW202104022 | 山东省农业机械科学研究院产品质量检测中心，山东省农业机械科学研究院产品质量检测中心 | NW201712031 | 山东省农业机械科学研究院产品质量检测中心
6855 | 动力机械 | 拖拉机 | 轮式拖拉机 | 70-80马力四轮驱动拖拉机 | 山东双力现代农业装备有限公司 | 轮式拖拉机 | SLM704 |  | 功率：70马力，驱动方式：四轮驱动；最小使用比质量：40.9kg/kw | 驱动型式：四轮驱动；配套功率：70马力；外廓尺寸（长×宽×高及部位）mm：3760×1410×2460（安全架顶），3720×1625×2405（安全架顶），3765×1750×2705（驾驶室顶部）；轴距：2040mm；最小使用质量kg：2105，2160（选装加长半轴套管），2350（选装简易驾驶室）；挡位数（前进/倒退）：8/2；主变速挡位数：4+1；副变速挡位数：2；翻倾防护装置（驾驶室或安全框架）：安全框架或简易驾驶室；转向系型式：全液压；动力输出轴标准转速：540/760 r/min。 | 51.5 | 购机补贴(通用类) | 2026-06-29 | 山东省 | 评阅通过 | 通过 |  | WJ2021CFH019，NW202010043，NW202103060 | 河南省拖拉机柴油机产品质量监督检验中心，山东省农业机械科学研究院产品质量检测中心，山东省农业机械科学研究院产品质量检测中心 | YH2021WJ01003 | 江苏沿海农业机械检测有限公司
6856 | 动力机械 | 拖拉机 | 轮式拖拉机 | 70-80马力四轮驱动拖拉机 | 山东双力现代农业装备有限公司 | 轮式拖拉机 | SLN704 |  | 功率：70马力；驱动方式：四轮驱动；最小使用比质量：38.9kg/kw | 驱动型式：四轮驱动；配套功率：70马力；外廓尺寸（长×宽×高及部位）mm：3610×1420×2480（安全架顶部），3595×1535×2365（安全架顶部），3655×1770×2660（驾驶室顶部）；轴距：1930mm；最小使用质量kg：2005，2035（选装加长半轴套管），2148（选装简易驾驶室）；挡位数（前进/倒退）：8/2；主变速挡位数：4+1；副变速挡位数：2；翻倾防护装置（驾驶室或安全框架）：安全框架或简易驾驶室；转向系型式：全液压；动力输出轴标准转速：540/760 r/min。 | 51.5 | 购机补贴(通用类) | 2026-06-29 | 山东省 | 评阅通过 | 通过 |  | WJ2021CFH019，NW202010043，NW202103060 | 河南省拖拉机柴油机产品质量监督检验中心，山东省农业机械科学研究院产品质量检测中心，山东省农业机械科学研究院产品质量检测中心 | YH2021WJ01006 | 江苏沿海农业机械检测有限公司
6857 | 动力机械 | 拖拉机 | 轮式拖拉机 | 70-80马力四轮驱动拖拉机 | 山东潍坊鲁中拖拉机有限公司 | 轮式拖拉机 | 704-F |  | 发动机标定功率：70马力，驱动方式：四轮驱动，最小使用质量（安全架/驾驶室）：2145kg/2200kg，最小使用比质量 （安全架/驾驶室）kg/kw：41.25/42.31，排放阶段：国三 | 外廓尺寸(长×宽×高)：3600*1520*2480/3600*1520*2490；轴距或履带接地长：1880；常用轮距(前轮/后轮)或轨距：1200/1200；标准配重(前/后)：72/80；档位数(前进/倒退/爬行)：8/2/0；（选装一：8/8/0；）主变速档位数*副变速档位数/其他档位数：(4+1)*2/0；（选装一：4*2*（1+1）/0）；发动机与离合器联接方式：直联式；起动方式：电启动；翻倾防护装置（驾驶室或安全框架）：安全框架/驾驶室；转向系型式：全液压；传动系变速箱型式：机械平面组成式；主变速箱换档方式：机械有级挡；副变速箱换档方式：机械有级挡；轮胎型号(前轮/后轮)：8.30-20/12.4-28；（选装：（7.50-16、7.00-16、6.50-16、6.00-16、6.00-14）/（13.6-24、11.2-28、12.4-24、11.2-24、9.5-28、9.5-24）） ； | 52 | 购机补贴(通用类) | 2025-07-05 | 山东省 | 评阅通过 | 通过 |  | NW201909035/FH19GW1452 | 山东省农业机械科学研究院产品质量检测中心/国家拖拉机质量监督检验中心 | （2019）2240042 | 潍坊市产品质量检验所
6858 | 动力机械 | 拖拉机 | 轮式拖拉机 | 70-80马力四轮驱动拖拉机 | 山东潍坊鲁中拖拉机有限公司 | 轮式拖拉机 | LZ704-B |  | 发动机标定功率：70马力，驱动方式：四轮驱动，最小使用质量：2010kg，最小使用比质量(kg/kw)：38.65，排放阶段：国三 | 外廓尺寸(长×宽×高)：3630*1515*2370/3630*1275*2450；轴距或履带接地长：1880； 常用轮距(前轮/后轮)或轨距：1200/1200；(选装960/960）；标准配重(前/后)：144/160；档位数(前进/倒退/爬行)：8/2/0；（选装：8/8/0） 主变速档位数*副变速档位数/其他档位数：4+1*2/0；（选装：4*2*（1+1）/0）；发动机与离合器联接方式：直联式； 起动方式：电启动；翻倾防护装置（驾驶室或安全框架）：安全框架；转向系型式：全液压；传动系变速箱型式：机械平面组成式；主变速箱换档方式：机械有级挡；副变速箱换档方式：机械有级挡；轮胎型号(前轮/后轮)：8.3-20/12.4-28；（选装：（7.50-16、7.00-16、6.50-16、6.00-16）/（13.6-24、11.2-28、12.4-24、11.2-24、9.5-32、9.5-28、9.5-24））； | 52 | 购机补贴(通用类) | 2025-09-29 | 山东省 | 评阅通过 | 通过 |  | NW202004023/NW202004022 | 山东省农业机械科学研究院产品质量检测中心 | （2019）2240042 | 潍坊市产品质量检验所
6859 | 动力机械 | 拖拉机 | 轮式拖拉机 | 70-80马力四轮驱动拖拉机 | 山东潍坊鲁中拖拉机有限公司 | 轮式拖拉机 | LZ704-D |  | 发动机标定功率：70马力，驱动方式：四轮驱动，最小使用质量：2130kg，最小使用比质量(kg/kw)：41.36，排放阶段：国三 | 外廓尺寸(长×宽×高)：3790*1330*2400；轴距或履带接地长：1970； 常用轮距(前轮/后轮)或轨距：1000/1050；标准配重(前/后)：96/80；档位数(前进/倒退/爬行)：8/8/0;(选装：16/8/0） 主变速档位数*副变速档位数/其他档位数：4*2*(1+1)/0；（选装：4*(2+1)*2/0）；发动机与离合器联接方式：直联式； 起动方式：电启动；翻倾防护装置（驾驶室或安全框架）：安全框架；转向系型式：全液压；传动系变速箱型式：机械平面组成式；主变速箱换档方式：机械有级挡；副变速箱换档方式：机械有级挡；轮胎型号(前轮/后轮)：7.50-16/11.2-28；选装：（6.50-16、6.00-16、7.00-12、6.00-12）/（12.4-24、11.2-24、9.5-24、9.5-28、11.2-20、13.6-16、13.8/70-20））； | 51.5 | 购机补贴(通用类) | 2026-04-01 | 山东省 | 评阅通过 | 通过 |  | NW202009050-X01 | 山东省农业机械科学研究院产品质量检测中心 | （2020）2240043 | 潍坊市产品质量检验所
6860 | 动力机械 | 拖拉机 | 轮式拖拉机 | 70-80马力四轮驱动拖拉机 | 山东潍坊鲁中拖拉机有限公司 | 轮式拖拉机 | LZ754-C |  | 发动机标定功率：75马力，驱动方式：四轮驱动，最小使用质量：2130kg，最小使用比质量(kg/kw)：38.59，排放阶段：国三 | 外廓尺寸(长×宽×高)：3750*1365*2450/3750*1515*2400；轴距或履带接地长：1970；常用轮距(前轮/后轮)或轨距：1000/1050；（选装：1200/1200）；标准配重(前/后)：144/160；档位数(前进/倒退/爬行)：8/8/0；（选装：16/8/0）；主变速档位数*副变速档位数/其他档位数：4*2*(1+1)/0；（选装：4*（2+1）*2/0）；发动机与离合器联接方式：直联式；起动方式：电启动；翻倾防护装置（驾驶室或安全框架）：安全框架；转向系型式：全液压；传动系变速箱型式：机械平面组成式；主变速箱换档方式：机械有级挡；副变速箱换档方式：机械有级挡；轮胎型号(前轮/后轮)：8.3-20/12.4-28；（选装：（7.50-16、6.50-16、6.00-16、7.00-12、6.00-12）/（11.2-28、12.4-24、11.2-24、9.5-32、9.5-24、9.5-28、11.2-20、13.6-16、13.8/70-20）)； | 55.2 | 购机补贴(通用类) | 2025-12-30 | 山东省 | 评阅通过 | 通过 |  | NW202009050/NW202009049 | 山东省农业机械科学研究院产品质量检测中心 | （2020）2240043 | 潍坊市产品质量检验所
6861 | 动力机械 | 拖拉机 | 轮式拖拉机 | 70-80马力四轮驱动拖拉机 | 山东潍坊鲁中拖拉机有限公司 | 轮式拖拉机 | LZY704 |  | 发动机标定功率：70马力，驱动方式：四轮驱动，最小使用质量：1980kg，最小使用比质量(kg/kw)：38.08，排放阶段：国三 | 外廓尺寸(长×宽×高)：3490*1355*2190；轴距或履带接地长：1410；常用轮距(前轮/后轮)或轨距：1020/1020；标准配重(前/后)：0/56；档位数(前进/倒退/爬行)：8/2/0；主变速档位数*副变速档位数/其他档位数：(4+1)*2/0；发动机与离合器联接方式：直联式；起动方式：电启动；翻倾防护装置（驾驶室或安全框架）：安全框架；转向系型式：全液压；传动系变速箱型式：机械平面组成式；主变速箱换档方式：机械有级挡；副变速箱换档方式：机械有级挡；轮胎型号(前轮/后轮)：13.2-16/13.2-16；（选装：（9.5-20、8.3-20、9.5-16）/（9.5-20、8.3-20、9.5-16）) | 52 | 购机补贴(通用类) | 2026-06-29 | 山东省 | 评阅通过 | 通过 |  | NW202012022-X01 | 山东省农业机械科学研究院产品质量检测中心 | （2020）2240198 | 潍坊市产品质量检验所
6862 | 动力机械 | 拖拉机 | 轮式拖拉机 | 70-80马力四轮驱动拖拉机 | 山东潍河农业装备有限公司 | 轮式拖拉机 | 704-B |  | 型式：4×4四轮驱动，结构尺寸（长*宽*高):3740mm×1600mm×2475 mm（安全架）：3740mm×1600mm×2690 mm（驾驶室），轴距：1970mm，轮距（前轮/后轮）：1200、1300/1200、1300 ，最小使用质量：2305kg（安全架）2415kg(驾驶室）， 发动机与离合器联接方式：直联 ，起动方式：电起动，配套动力：52kW，发动机型号：4D32ZT33/704。排放阶段：第三阶段 | "外廓尺寸(长×宽×高)：3740mm×1600mm×2475mm（安全架）3740mm×1600mm×2690mm（驾驶室）；轴距：1970mm；常用轮距(前轮/后轮)：1300mm/1300mm；轮距(前轮/后轮)调整方式：有级可调/无级可调；最小使用质量：2305kg(安全架）2415kg(驾驶室）；标准配重(前/后)：65kg/38kg；档位数(前进/倒退)：8/2；主变速档位数：4+1；副变速档位数：2；发动机与离合器联接方式：直联；起动方式：电起动；翻倾防护装置（驾驶室或安全框架）型号：1000P.46.001/1004S.45.001；前照灯型号：WK-007；转向系型式：全液压；行车制动系型式：湿式、盘式、静液压操作；驻车制动系型式：独立手制动；前驱动桥型式：旱地型；离合器型式：单片、干式、单作用；传动系动力输出轴离合器型式：干式摩擦式；变速箱型式：机械平面组成式；主变速箱换档方式：机械有级挡；副变速箱换档方式：机械有级挡；轮胎型号(前轮/后轮)：8.3-24/11-32;配套动力型号：4D32ZT33/704；制造商：浙江新柴股份有限公司；气缸数：4； 标定功率：（kw）52标定转速：（r/min）2400；排放标准：第三阶段 " | 52 | 购机补贴(通用类) | 2026-06-29 | 山东省 | 评阅通过 | 通过 |  | WJ2020IFH018 、WJ2020HFH027 | 河南省拖拉机柴油机产品质量监督检验中心 | （2020）2240114 | 潍坊市产品质量检验所
6863 | 动力机械 | 拖拉机 | 轮式拖拉机 | 70-80马力四轮驱动拖拉机 | 山东潍河农业装备有限公司 | 轮式拖拉机 | 704-C |  | 型式：4×4四轮驱动，结构尺寸（长*宽*高): 3650mm×1430mm×2360mm、3650mm×1520mm×2380mm（安全架）：3630 mm×1530mm×2410mm（驾驶室），轴距：1950mm最小使用质量：1970kg/1990kg（安全架）2020kg(驾驶室）配套动力：51.5kW，发动机型号：YN4EZ070-32CR。排放阶段：第三阶段 | 外廓尺寸(长×宽×高)：3650mm×1430mm×2360mm/3650mm×1520mm×2380mm（安全架）3630mm×1530mm×2410mm（驾驶室）；轴距：1950mm；常用轮距(前轮/后轮)：1100mm/1150mm；轮距(前轮/后轮)调整方式：有级可调/无级可调；最小使用质量：1970kg/1990kg(安全架）2020kg(驾驶室）；标准配重(前/后)：80kg/62kg；档位数(前进/倒退)：8/2；主变速档位数：4；副变速档位数：2；发动机与离合器联接方式：直联；起动方式：电起动；翻倾防护装置（驾驶室或安全框架）型号：1000P.46.001Z/1000P.46.001；前照灯型号：WK-007；转向系型式：全液压；行车制动系型式：湿式、盘式、静液压操作；驻车制动系型式：独立手制动；前驱动桥型式：旱地型；离合器型式：单片、干式、双作用；传动系动力输出轴离合器型式：干式摩擦式；变速箱型式：机械平面组成式；主变速箱换档方式：机械有级挡；副变速箱换档方式：机械有级挡；轮胎型号(前轮/后轮)：7.50-16/11.2-28;配套动力型号：YN4EZ070-32CR；制造商：昆明云内动力股份有限公司；气缸数：4； 标定功率：（kw）51.5标定转速：（r/min）2300；排放标准：第三阶段 | 51.5 | 购机补贴(通用类) | 2026-04-01 | 山东省 | 评阅通过 | 通过 |  | WJ2020IFH018、WJ2020HFH026、WJ2020JFH002 | 河南省拖拉机柴油机产品质量监督检验中心 | （2020）2240111 | 潍坊市产品质量检验所
6864 | 动力机械 | 拖拉机 | 轮式拖拉机 | 70-80马力四轮驱动拖拉机 | 山东潍河农业装备有限公司 | 轮式拖拉机 | 704-D |  | 型式：4×4四轮驱动，结构尺寸（长*宽*高): 3650mm×1520mm×2380mm（安全架）： 3630mm×1530mm×2410mm（驾驶室），轴距：1950mm最小使用质量：2020kg（安全架）2095kg(驾驶室）配套动力：51.5kW，发动机型号：YN4EZ070-32CR。排放阶段：第三阶段 | "外廓尺寸(长×宽×高)：3650mm×1520mm×2380mm（安全架）3630mm×1530mm×2410mm（驾驶室）；轴距：1950mm；常用轮距(前轮/后轮)：1200mm/1200mm；轮距(前轮/后轮)调整方式：有级可调/无级可调；最小使用质量：2020kg(安全架）2095kg(驾驶室）；标准配重(前/后)：50kg/38kg；档位数(前进/倒退)：8/2；主变速档位数：4；副变速档位数：2；发动机与离合器联接方式：直联；起动方式：电起动；翻倾防护装置（驾驶室或安全框架）型号：1000.46.001/1000.45.001；前照灯型号：WK-007；转向系型式：全液压；行车制动系型式：湿式、盘式、静液压操作；驻车制动系型式：独立手制动；前驱动桥型式：旱地型；离合器型式：单片、干式、双作用；传动系动力输出轴离合器型式：干式摩擦式；变速箱型式：机械平面组成式；主变速箱换档方式：机械有级挡；副变速箱换档方式：机械有级挡；轮胎型号(前轮/后轮)：7.50-16/12.4-28;配套动力型号：YN4EZ070-32CR；制造商：山东云内动力有限责任公司；气缸数：4； 标定功率：51.5（kw）；标定转速：（r/min）2300；排放标准：第三阶段 " | 51.5 | 购机补贴(通用类) | 2026-06-29 | 山东省 | 评阅通过 | 通过 |  | WJ2021AFH021 、WJ2021AFH013 | 河南省拖拉机柴油机产品质量监督检验中心 | （2020）2240111 | 潍坊市产品质量检验所
6865 | 动力机械 | 拖拉机 | 轮式拖拉机 | 70-80马力四轮驱动拖拉机 | 山东潍河农业装备有限公司 | 轮式拖拉机 | 704-K |  | 型式：4×4四轮驱动，结构尺寸（长*宽*高): 3310mm×1340mm×1990mm，轴距：1750mm，轮距（前轮/后轮）： 960、1100/960～1300，最小使用质量：1965kg 发动机与离合器联接方式：直联 ，起动方式：电起动，配套动力：51.5kW，发动机型号：4TG70K。排放阶段：第三阶段 | 外廓尺寸(长×宽×高)：3310mm×1340mm×1990mm；轴距：1750mm；常用轮距(前轮/后轮)：960mm/1100mm；轮距(前轮/后轮)调整方式：有级可调/无级可调；最小使用质量：1965kg；标准配重(前/后)：50kg/38kg；档位数(前进/倒退)：8/2；主变速档位数：4+1；副变速档位数：2；发动机与离合器联接方式：直联；起动方式：电起动；翻倾防护装置（驾驶室或安全框架）型号：1000P.46.001Z；前照灯型号：WK-007；转向系型式：全液压；行车制动系型式：湿式、盘式、静液压操作；驻车制动系型式：独立手制动；前驱动桥型式：旱地型；离合器型式：单片、干式、单作用；传动系动力输出轴离合器型式：干式摩擦式；变速箱型式：机械平面组成式；主变速箱换档方式：机械有级挡；副变速箱换档方式：机械有级挡；轮胎型号(前轮/后轮)：6.00-16/9.5-24;配套动力型号：4TG70K；制造商：山东华源莱动内燃机有限公司；气缸数：4； 标定功率：（kw）51.5标定转速：（r/min）2400；排放标准：第三阶段 | 51.5 | 购机补贴(通用类) | 2026-04-01 | 山东省 | 评阅通过 | 通过 |  | WJ2020HFH026 | 河南省拖拉机柴油机产品质量监督检验中心 | （2020）2240112 | 潍坊市产品质量检验所
6866 | 动力机械 | 拖拉机 | 轮式拖拉机 | 70-80马力四轮驱动拖拉机 | 山东潍河农业装备有限公司 | 轮式拖拉机 | 704-N |  | 型式：4×4四轮驱动，结构尺寸（长*宽*高):3690 mm×1560mm×2430mm、3690mm×1570mm×2360mm（安全架）：3690 mm×1560mm×2610mm（驾驶室），轴距：1860mm最小使用质量：1980kg/2020kg（安全架）2027kg(驾驶室）配套动力：52kW，发动机型号：4D32ZT33/704。排放阶段：第三阶段 | "外廓尺寸(长×宽×高)：3690mm×1560mm×2430mm/3690mm×1570mm×2360mm（安全架）3690mm×1560mm×2610mm（驾驶室）；轴距：1860mm；常用轮距(前轮/后轮)：1200mm/1200mm；轮距(前轮/后轮)调整方式：有级可调/无级可调；最小使用质量：1980kg/2020kg(安全架）2027kg(驾驶室）；标准配重(前/后)：50kg/38kg；档位数(前进/倒退)：8/2；主变速档位数：4+1；副变速档位数：2；发动机与离合器联接方式：直联；起动方式：电起动；翻倾防护装置（驾驶室或安全框架）型号：1000P.46.001Z/1000P.46.001；前照灯型号：WK-007；转向系型式：全液压；行车制动系型式：湿式、盘式、静液压操作；驻车制动系型式：独立手制动；前驱动桥型式：旱地型；离合器型式：单片、干式、单作用；传动系动力输出轴离合器型式：干式摩擦式；变速箱型式：机械平面组成式；主变速箱换档方式：机械有级挡；副变速箱换档方式：机械有级挡；轮胎型号(前轮/后轮)：7.50-16/12.4-28;配套动力型号：4D32ZT33/704；制造商：浙江新柴股份有限公司；气缸数：4； 标定功率：（kw）52标定转速：（r/min）2400；排放标准：第三阶段 " | 52 | 购机补贴(通用类) | 2026-04-01 | 山东省 | 评阅通过 | 通过 |  | WJ2020HFH027、WJ2020HFH026、WJ2020IFH018 | 河南省拖拉机柴油机产品质量监督检验中心 | （2020）2240113 | 潍坊市产品质量检验所
6867 | 动力机械 | 拖拉机 | 轮式拖拉机 | 70-80马力四轮驱动拖拉机 | 山东五征集团有限公司 | 轮式拖拉机 | MD704 |  | 功率：70马力；驱动方式：四轮驱动；最小使用比质量：52.43kg/kW | 功率：70马力；整机驱动型式：四驱；外廓尺寸（长×宽×高及部位）：3880×1800×2700mm（驾驶室顶）、3880×1800×2600mm（安全架顶）；变速箱前端面至后驱动轴轴心线的水平距离：1091mm；最小使用质量：2800（驾驶室）、2700（安全架）；翻倾防护装置型式：简易驾驶室或安全框架；转向系型式：全液压；变速箱（器）型式：机械空间组成式；主变速换挡方式：机械有级档；副变速换挡方式：机械有级档；悬挂装置型式：后置三点悬挂 | 51.5 | 购机补贴(通用类) | 2024-12-30 | 山东省 | 评阅通过 | 通过 |  | NW201712019；NW201803042 | 山东省农业机械科学研究院产品质量检测中心 | W201308059-Ⅱ | 山东省农业机械产品质量监督检验站
6868 | 动力机械 | 拖拉机 | 轮式拖拉机 | 70-80马力四轮驱动拖拉机 | 山东五征集团有限公司 | 轮式拖拉机 | NS704 |  | 功率：70马力；驱动方式：四轮驱动；最小使用比质量：38.06kg/kW | 功率：70马力；整机驱动型式：四驱；外廓尺寸（长×宽×高及部位）：3470×1500×2499mm（安全架顶）；离合器壳体前端面至后驱动轴轴心线的水平距离：1130mm；最小使用质量：1990kg；翻倾防护装置：安全框架；转向系型式：全液压；变速箱（器）型式：机械平面组成式；主变速换挡方式：机械有级档；副变速换挡方式：机械有级档；悬挂装置型式：后置三点悬挂 | 51.5 | 购机补贴(通用类) | 2024-12-30 | 山东省 | 评阅通过 | 通过 |  | NW201907048；NW201907004；NW202002032 | 山东省农业机械科学研究院产品质量检测中心；山东省农业机械科学研究院产品质量检测中心；山东省农业机械科学研究院产品质量检测中心 | NO201701063 | 江苏省农业机械试验鉴定站
6869 | 动力机械 | 拖拉机 | 轮式拖拉机 | 70-80马力四轮驱动拖拉机 | 山东五征集团有限公司 | 轮式拖拉机 | NS704-C |  | 功率：70马力；驱动方式：四轮驱动；最小使用比质量：41.4kg/kW | 功率：70马力；整机驱动型式：四驱；外廓尺寸（长×宽×高及部位）：3635×1500×2500mm（安全架顶部）、3635×1500×2570mm（驾驶室顶部）；离合器壳体前端面至后驱动轴轴心线的水平距离：1130mm；最小使用质量：2130kg（安全架）、2230kg（驾驶室）；翻倾防护装置：安全框架或简易驾驶室；转向系型式：全液压；变速箱（器）型式：机械平面组成式；主变速换挡方式：机械有级档；副变速换挡方式：机械有级档；悬挂装置型式：后置三点悬挂 | 51.5 | 购机补贴(通用类) | 2026-06-29 | 山东省 | 评阅通过 | 通过 |  | NW202012104；NW202010031 | 山东省农业机械科学研究院产品质量检测中心；山东省农业机械科学研究院产品质量检测中心 | NW201711013 | 山东省农业机械科学研究院产品质量检测中心
6870 | 动力机械 | 拖拉机 | 轮式拖拉机 | 70-80马力四轮驱动拖拉机 | 山东亚丰农业机械装备有限公司 | 轮式拖拉机 | YF704-1 |  | 驱动方式：四轮驱动；标定功率：70马力；执行国三排放标准。 | 整机型号：YF704-1；整机型式：轮式；整机机架型式：无架；整机驱动型式：四驱；整机用途：一般用途；整机外廓尺寸（长×宽×高及部位）：3780×1680×2560（安全架顶部）3780×1680×2670（驾驶室顶部）；轴距：2010mm；常用轮距（前轮/后轮）：1260/1300；轮距（前轮/后轮）或轨距：1000、1160、1260、1360/1000、1200、1300、1400（安全架机型）1200、1260、1360/1200、1300、1400（驾驶室机型）；最小离地间隙（离地部位）：450（牵引架底部）；离合器壳体前端面至后驱动轴轴心线的水平距离：1175mm；变速箱齿轮副轴孔中心距：93mm；最小使用质量：2510（安全架）、2620（驾驶室）kg；标准配重（前/后）：64/60kg；最小使用比质量：48.27（安全架）、50.38（驾驶室）kg/kw；挡位数（前进/倒退）：8/8；主变速档位数：4；副变速档位数：2×（1＋1）；最高设计理论速度：37.78km/h；发动机与主离合连接方式：直联式；翻倾防护装置（驾驶室或安全框架）型号：554.49.001；翻倾防护装置（驾驶室或安全框架）型式：安全框架；翻倾防护装置（驾驶室或安全框架）生产厂：山东亚丰农业机械装备有限公司； | 52 | 购机补贴(通用类) | 2025-12-30 | 山东省 | 评阅通过 | 通过 |  | HB2019FHZ049/SAM2020011 | 湖北三智农业机械检测有限公司 | （2020）2240075 | 潍坊市质量检验所
6871 | 动力机械 | 拖拉机 | 轮式拖拉机 | 70-80马力四轮驱动拖拉机 | 山东亚丰农业机械装备有限公司 | 轮式拖拉机 | YF704-2 |  | 驱动方式：四轮驱动；标定功率：70马力；执行国三排放标准。 | 整机型号：YF704-2；整机型式：轮式；整机机架型式：无架；整机驱动型式：四驱；整机用途：一般用途；整机外廓尺寸（长×宽×高及部位）：3580×1550×2390（安全架顶部）3580×1550×2570（驾驶室顶部）；轴距：1970mm；常用轮距（前轮/后轮）：1170/1200；轮距（前轮/后轮）或轨距：1000、1170、1270、1370/1000-1400（安全架机型）1170、1270、1370/1200-1400（驾驶室机型）；最小离地间隙（离地部位）：370（前驱动桥底部）；离合器壳体前端面至后驱动轴轴心线的水平距离：1075mm；变速箱齿轮副轴孔中心距：80.5mm；最小使用质量：2240（安全架）、2350（驾驶室）kg；标准配重（前/后）：64/60kg；最小使用比质量：43.50（安全架）、45.63（驾驶室）kg/kw；挡位数（前进/倒退）：8/8；主变速档位数：4；副变速档位数：2×（1＋1）；最高设计理论速度：37.1km/h；发动机与主离合连接方式：直联式；翻倾防护装置（驾驶室或安全框架）型号：554.49.001；翻倾防护装置（驾驶室或安全框架）型式：安全框架；翻倾防护装置（驾驶室或安全框架）生产厂：山东亚丰农业机械装备有限公司； | 51.5 | 购机补贴(通用类) | 2025-12-30 | 山东省 | 评阅通过 | 通过 |  | HB2019FHZ049/SAM2020011 | 湖北三智农业机械检测有限公司 | （2020）2240074 | 潍坊市质量检验所
6872 | 动力机械 | 拖拉机 | 轮式拖拉机 | 70-80马力四轮驱动拖拉机 | 山东兖泰拖拉机制造有限公司 | 轮式拖拉机 | 704A |  | 70马力≤（51.5KW/70马力）＜80马力；驱动方式：四轮驱动 | 70马力≤（51.5KW/70马力）＜80马力；驱动方式：四轮驱动 | 51.5 | 购机补贴(通用类) | 2025-07-05 | 山东省 | 评阅通过 | 通过 |  | 安全框架：WJ2018KFH013技术扩展WJ2019JFH016（选装安全框架：WJ2019JFH015） | 河南省拖拉机柴油机产品质量检验中心 | WJ2018KKKX029及WJ2018KKKX029G | 盐城市农业机械试验鉴定站
6873 | 动力机械 | 拖拉机 | 轮式拖拉机 | 70-80马力四轮驱动拖拉机 | 山东兖泰拖拉机制造有限公司 | 轮式拖拉机 | 704A-M |  | 70马力≤（51.5KW/70马力）＜80马力；驱动方式：四轮驱动 | 70马力≤（51.5KW/70马力）＜80马力；驱动方式：四轮驱动 | 51.5 | 购机补贴(通用类) | 2025-07-05 | 山东省 | 评阅通过 | 通过 |  | 安全框架：WJ2018KFH013技术扩展WJ2019JFH016（选装简易驾驶室：WJ2018KFH012） | 河南省拖拉机柴油机产品质量检验中心 | WJ2018KKKX028及WJ2018KKKX028G | 盐城市农业机械试验鉴定站
6874 | 动力机械 | 拖拉机 | 轮式拖拉机 | 70-80马力四轮驱动拖拉机 | 山东兖泰拖拉机制造有限公司 | 轮式拖拉机 | 兖泰泰山704 |  | 70马力≤（51.5KW/70马力）＜80马力；驱动方式：四轮驱动 | 70马力≤（51.5KW/70马力）＜80马力；驱动方式：四轮驱动 | 51.5 | 购机补贴(通用类) | 2023-12-31 | 山东省 | 评阅通过 | 通过 |  | WJ2018KFH012 | 河南省拖拉机柴油机产品质量检验中心 | （2017）委字 整机 类第01701101023号 | 盐城市农业机械试验鉴定站
6875 | 动力机械 | 拖拉机 | 轮式拖拉机 | 70-80马力四轮驱动拖拉机 | 山东一拖农业装备有限公司 | 轮式拖拉机 | 704-A |  | 型式：4×4四轮驱动；结构尺寸（长*宽*高）：3500×1500×2280mm；轴距：1820mm；轮距（前轮/后轮）：1200、1300、1400/1200、1300、1400mm；最小使用质量：2150kg；配套动力：51.5kW；发动机型号：YN4EZ070-32CR；排放阶段：第三阶段。 | 整机型式：轮式；整机机架型式:无架;整机驱动型式:四驱;整机用途:一般用途;整机外廓尺寸(长×宽×高及部位):3500×1500×2280mm;轴距或履带接地长:1820mm;常用轮距(前轮/后轮)或轨距:1200/1200mm;轮距(前轮/后轮)或轨距:1200、1300、1400/1200、1300、1400mm;最小离地间隙及部位:350mm(前桥放油螺塞);离合器壳体前端面至后驱动轴轴心线的水平距离:1090mm;变速箱齿轮副轴孔中心距:90mm;最小使用质量:2150kg;标准配重(前/后):60kg/60kg;最小使用比质量：41.74kg/kw;挡位数（前进/倒退）:8/2;主变速挡位数:4+1;副变速挡位数:2;最高设计理论速度:23.37km/h;发动机与主离合器联接方式:直联;翻倾防护装置（驾驶室或安全框架）型号:704A.46.001;翻倾防护装置（驾驶室或安全框架）型式:安全框架;翻倾防护装置（驾驶室或安全框架）生产厂:潍坊中远重工科技有限公司；发动机型号：YN4EZ070-32CR；发动机结构型式：立式、直列、四冲程；发动机生产厂：昆明云内动力股份有限公司；发动机进气方式：自然吸气；发动机气缸数：4；发动机标定功率：51.5kW；发动机额定净功率：51.5kW；发动机标定转速：2300r/min；发动机冷却方式：水冷；排放阶段：第三阶段;空气滤清器型号:K395;空气滤清器型式:干式;排气管消声腔外形尺寸（长×宽×厚或直径×长）Φ110×330mm;排气管消声腔质量:3.5kg;驾驶员座椅型号:SMT-CS06-1;驾驶员座椅生产厂:潍坊舒美特机械有限公司;安全带型号:DC-1000-006;安全带生产厂:常州市东晨车辆部件有限公司;转向系型式:全液压;转向系转向操纵机构:方向盘;转向系转向机构型式:前轮转向;传动系箱体数量：2个；变速箱（器）型式：机械平面组成式；主变速位置：在第1箱体中；主变速换挡方式：机械有级档；副变速换挡方式：机械有级档；轮胎型号(前轮/后轮)：8.3-20/12.4-28；轮胎数量(前轮/后轮)：2/2个;液压悬挂系统型式:分置式;悬挂装置型式:后置三点悬挂;悬挂装置类别:2类;工作装置液压油泵型号:CB-F316;液压输出组数:2组;工作装置安全阀全开压力:16.0-16.5MPa;动力输出轴花键数目:8;动力输 | 51.5 | 购机补贴(通用类) | 2026-04-01 | 山东省 | 评阅通过 | 通过 |  | WJ2020GFH030 | 河南省拖拉机柴油机产品质量监督检验中心 | WT202005005 | 黑龙江省彤廷质检技术有限公司
6876 | 动力机械 | 拖拉机 | 轮式拖拉机 | 70-80马力四轮驱动拖拉机 | 山东一拖农业装备有限公司 | 轮式拖拉机 | 704-B |  | 型式：4×4四轮驱动；结构尺寸（长*宽*高）：3500×1660×2610mm；轴距：1860mm；轮距（前轮/后轮）：1200、1300、1400/1200、1300、1400mm；最小使用质量：2155kg；配套动力：51.5kW；发动机型号：YN4EZ070-32CR；排放阶段：第三阶段。 | 整机型式：轮式；整机机架型式:无架;整机驱动型式:四驱;整机用途:一般用途;整机外廓尺寸(长×宽×高及部位):3500×1660×2610mm;轴距或履带接地长:1860mm;常用轮距(前轮/后轮)或轨距:1200/1200mm;轮距(前轮/后轮)或轨距:1200、1300、1400/1200、1300、1400mm;最小离地间隙及部位:360mm(后牵引架底部);离合器壳体前端面至后驱动轴轴心线的水平距离:1090mm;变速箱齿轮副轴孔中心距:90mm;最小使用质量:2155kg;标准配重(前/后):60kg/60kg;最小使用比质量：41.84kg/kw;挡位数（前进/倒退）:8/2;主变速挡位数:4+1;副变速挡位数:2;最高设计理论速度:30.69km/h;发动机与主离合器联接方式:直联;翻倾防护装置（驾驶室或安全框架）型号:1004N.46.001;翻倾防护装置（驾驶室或安全框架）型式:安全框架;翻倾防护装置（驾驶室或安全框架）生产厂:潍坊中远重工科技有限公司；发动机型号：YN4EZ070-32CR；发动机结构型式：立式、直列、四冲程；发动机生产厂：昆明云内动力股份有限公司；发动机进气方式：自然吸气；发动机气缸数：4；发动机标定功率：51.5kW；发动机额定净功率：51.5kW；发动机标定转速：2300r/min；发动机冷却方式：水冷；排放阶段：第三阶段;空气滤清器型号:K395;空气滤清器型式:干式;排气管消声腔外形尺寸（长×宽×厚或直径×长）Φ110×330mm;排气管消声腔质量:3.5kg;驾驶员座椅型号:SMT-CS06-1;驾驶员座椅生产厂:潍坊舒美特机械有限公司;安全带型号:DC-1000-006;安全带生产厂:常州市东晨车辆部件有限公司;转向系型式:全液压;转向系转向操纵机构:方向盘;转向系转向机构型式:前轮转向;传动系箱体数量：2个；变速箱（器）型式：机械平面组成式；主变速位置：在第1箱体中；主变速换挡方式：机械有级档；副变速换挡方式：机械有级档；轮胎型号(前轮/后轮)：8.3-24/11-32；轮胎数量(前轮/后轮)：2/2个;液压悬挂系统型式:分置式;悬挂装置型式:后置三点悬挂;悬挂装置类别:2类;工作装置液压油泵型号:CB-F316;液压输出组数:2组;工作装置安全阀全开压力:16.0-16.5MPa;动力输出轴花键数目:8;动力输出 | 51.5 | 购机补贴(通用类) | 2026-04-01 | 山东省 | 评阅通过 | 通过 |  | WJ2020GFH029 | 河南省拖拉机柴油机产品质量监督检验中心 | WT202005005 | 黑龙江省彤廷质检技术有限公司
6877 | 动力机械 | 拖拉机 | 轮式拖拉机 | 70-80马力四轮驱动拖拉机 | 山东一拖农业装备有限公司 | 轮式拖拉机 | 704-N |  | 型式：4×4四轮驱动；结构尺寸（长*宽*高）：3800×1760×2500mm(安全架顶部)、3800×1650×2760mm(驾驶室顶部)；轴距：1980mm；轮距（前轮/后轮）：1200、1300、1400/1200、1300、1400mm；最小使用质量：2450kg、2520kg（驾驶室）；配套动力：51.5kW；发动机型号：YN4EZ070-32CR；排放阶段：第三阶段。 | 整机型式：轮式；整机机架型式:无架;整机驱动型式:四驱;整机用途:一般用途;整机外廓尺寸(长×宽×高及部位):3800×1760×2500mm(安全架顶部);轴距或履带接地长:1980mm;常用轮距(前轮/后轮)或轨距:1200/1200mm;轮距(前轮/后轮)或轨距:1200、1300、1400/1200、1300、1400mm;最小离地间隙及部位410mm（后牵引架底部）;离合器壳体前端面至后驱动轴轴心线的水平距离:1150mm;变速箱齿轮副轴孔中心距:92mm;最小使用质量:2450kg;标准配重(前/后):60kg/60kg;最小使用比质量：47.57kg/kw;挡位数（前进/倒退）:8/2;主变速挡位数:4+1;副变速挡位数:2;最高设计理论速度:30.01km/h;发动机与主离合器联接方式:直联;翻倾防护装置（驾驶室或安全框架）型号:1004N.46.001;翻倾防护装置（驾驶室或安全框架）型式:安全框架;翻倾防护装置（驾驶室或安全框架）生产厂:潍坊中远重工科技有限公司；发动机型号：YN4EZ070-32CR；发动机结构型式：立式、直列、四冲程；发动机生产厂：昆明云内动力股份有限公司；发动机进气方式：增压；发动机气缸数：4；发动机标定功率：51.5kW；发动机额定净功率：51.5kW；发动机标定转速：2400r/min；发动机冷却方式：水冷；排放阶段：第三阶段;空气滤清器型号:K395;空气滤清器型式:干式;排气管消声腔外形尺寸（长×宽×厚或直径×长）Φ110×330mm;排气管消声腔质量:3.5kg;驾驶员座椅型号:SMT1;驾驶员座椅生产厂:潍坊舒美特机械有限公司;安全带型号:DC-1000-006;安全带生产厂:常州市东晨车辆部件有限公司;转向系型式:全液压;转向系转向操纵机构:方向盘;转向系转向机构型式:前轮转向;传动系箱体数量、变速箱（器）型式:箱体数量：2个、机械平面组成式；主变速位置和换挡方式：在第1箱体中、机械有级挡；副变速换挡方式：机械有级挡；轮胎型号(前轮/后轮)：8.3-24/11-32；轮胎数量(前轮/后轮)：2/2个；液压悬挂系统型式：分置式；悬挂装置型式：后置三点悬挂；悬挂装置类别：2类；工作装置液压油泵型号：CBN-G325；液压输出组数：2组；工作装置安全阀全开压力：17.5±0.5MPa；动力输出轴花键数目：8；动力输出 | 51.5 | 购机补贴(通用类) | 2026-04-01 | 山东省 | 评阅通过 | 通过 |  | WJ2020GFH029/WJ2020GFH028 | 河南省拖拉机柴油机产品质量监督检验中心 | WT202005004 | 黑龙江省彤廷质检技术有限公司
6878 | 动力机械 | 拖拉机 | 轮式拖拉机 | 70-80马力四轮驱动拖拉机 | 山东亿嘉农业机械装备股份有限公司 | 轮式拖拉机 | YJ-704-1 |  | 功率:70马力；整机型式：轮式；整机驱动型式：四驱；发动机标定功率 ：51.5KW；最小使用质量：2750Kg；最小使用比质量：53.4kg/kW。 | 整机型号、名称：YJ-704-1、轮式拖拉机；整机型式：轮式；整机机架型式：无架；整机驱动型式：四驱；整机用途：一般用途；整机外廓尺寸（长×宽×高及部位）mm：4070×1820×2600（空滤器顶部）；小使用质量kg：2750；标准配重(前/后)kg：144/320；最小使用比质量kg/kW：53.4；K值：39.29；挡位数（前进/倒退）：12/12；主变速挡位数：4；副变速挡位数：3×（1+1）；翻倾防护装置（驾驶室或安全框架）型号：YJ50.46A；翻倾防护装置（驾驶室或安全框架）型式：简易驾驶室；发动机型号：4D32ZT31/704；发动机结构型式：直列、四冲程；发动机生产厂：浙江新柴股份有限公司；排放标准：第三阶段；发动机进气方式：涡轮增压；发动机气缸数：4；发动机标定功率kW：51.5；发动机额定净功率kW：51.5；发动机标定转速r/min：2400；发动机冷却方式：水冷；传动系箱体数量、变速箱（器）型式：机械平面组成式；箱体数量：2个；主变速位置和换挡方式：主变速位置：在第1箱体中；机械有级挡；副变速换挡方式：机械有级挡；轮胎型号(前轮/后轮)：8.3-24/14.9-30；轮胎数量(前轮/后轮)个 ：2/2；工作装置液压油泵型号：CBN-F316；动力输出轴标准转速r/min：540/760；选装轮胎型号(前轮/后轮)：8.3-24/12.4-32、8.3-24/11-32、8.3-20/12.4-28;选装发动机型号：4D32ZT33/704；选装发动机结构型式：直列、四冲程；选装发动机生产厂：浙江新柴股份有限公司；排放标准：第三阶段；选装发动机进气方式：涡轮增压；选装发动机气缸数：4；选装发动机标定功率kW：52；选装发动机额定净功率kW：52；选装发动机标定转速r/min：2400；选装发动机冷却方式：水冷；选装液压输出组数：1组；选装动力输出轴标准转速r/min：760/850；540/1000; 760/1000。 | 52 | 购机补贴(通用类) | 2025-12-30 | 山东省 | 评阅通过 | 通过 |  | W201607025 | 机械工业农业机械产品质量检测中心（济南） | 2016KKX040 | 河南省拖拉机柴油机产品质量监督检验中心
6879 | 动力机械 | 拖拉机 | 轮式拖拉机 | 70-80马力四轮驱动拖拉机 | 山东亿嘉农业机械装备股份有限公司 | 轮式拖拉机 | YJ704-D |  | 功率:70马力；整机型式：轮式；整机驱动型式：四驱；发动机标定功率 ：51.5KW；最小使用质量：1965Kg；最小使用比质量：38.16kg/kW。 | 整机型号、名称：YJ704-D、轮式拖拉机；整机型式：轮式；整机机架型式：无架；整机驱动型式：四驱；整机用途：一般用途；整机外廓尺寸（长×宽×高及部位）mm：3420×1400×2320（防翻架顶端）；最小使用质量kg：1965；标准配重(前/后)kg：60/28；最小使用比质量kg/kW：38.16；K值：28.07；挡位数（前进/倒退）：8/2；主变速挡位数：4+1；副变速挡位数：2；最高设计理论速度km/h：26.6；翻倾防护装置（驾驶室或安全框架）型号：YJ204A.46；翻倾防护装置（驾驶室或安全框架）型式：安全框架；翻倾防护装置（驾驶室或安全框架）生产厂：山东亿嘉农业机械装备股份有限公司；发动机型号：4TG70K；发动机结构型式：直列、四冲程；发动机生产厂：华源莱动内燃机有限公司；排放标准：第三阶段；发动机进气方式：涡轮增压；发动机气缸数：4；发动机标定功率kW：51.5；发动机额定净功率kW：51.5；发动机标定转速r/min：2400；发动机冷却方式：水冷；传动系箱体数量、变速箱（器）型式：机械平面组成式；箱体数量：2个；主变速位置和换挡方式：主变速位置：在第2箱体中；机械有级挡；副变速换挡方式：机械有级挡；轮胎型号(前轮/后轮)：6.00-14/13.6-16；轮胎数量(前轮/后轮)个 ：2/2；液压悬挂系统型式：分置式；悬挂装置型式：后置三点悬挂；悬挂装置类别：2N类；工作装置液压油泵型号：CBN-E316；液压输出组数：1组；动力输出轴标准转速r/min：540/760；选装轮胎型号(前轮/后轮)：6.0-12/9.5-16；6.00-12/9.5-20；5.00-12/9.5-20；6.00-12/11.2-16；选装液压输出组数：2组；选装动力输出轴标准转速r/min：760/850。 | 51.5 | 购机补贴(通用类) | 2025-12-30 | 山东省 | 评阅通过 | 通过 |  | WJ2020DFH013 | 河南省拖拉机柴油机产品质量监督检验中心 | YH2020WJ01213 | 江苏沿海农业机械检测有限公司
6880 | 动力机械 | 拖拉机 | 轮式拖拉机 | 70-80马力四轮驱动拖拉机 | 山东亿嘉农业机械装备股份有限公司 | 轮式拖拉机 | YJ704-EA |  | 功率:70马力；整机型式：轮式；整机驱动型式：四驱；发动机标定功率 ：51.5KW；最小使用质量：安全架（YJ204A.46）：1965Kg，选装安全架（YJ204.46）：1980Kg；最小使用比质量：安全架（YJ204A.46）：38.16kg/kW，选装安全架（YJ204.46）：38.45kg/kW。 | 整机型号、名称：YJ704-EA、轮式拖拉机;整机型式：轮式;整机机架型式：无架;整机驱动型式：四驱;整机外廓尺寸(长×宽×高及部位)mm：3650×1300×2400（防翻架顶端）;最小使用质量kg：1965;最小使用比质量kg/kW：38.16;挡位数（前进/倒退）：8/2;主变速挡位数：4+1;副变速挡位数：2;翻倾防护装置型号：YJ204A.46;翻倾防护装置型式：安全框架;翻倾防护装置生产厂：山东亿嘉农业机械装备股份有限公司;发动机型号：4B5-70U32;发动机结构型式：直列、四冲程;发动机生产厂：安徽全柴动力股份有限公司;排放标准：第三阶段；发动机进气方式：涡轮增压;发动机气缸数：4;发动机标定功率kW：51.5;发动机额定净功率kW：51.5;发动机标定转速r/min：2400;主变速位置和换挡方式：主变速位置：在第1箱体中机械有级挡；副变速换挡方式：机械有级挡;轮胎型号(前轮/后轮)：8.3-20/12.4-28;轮胎数量(前轮/后轮)个：2/2;液压输出组数：1组;动力输出轴标准转速r/min：540/760;选装配置选装翻倾防护装置型号：YJ204.46;选装翻倾防护装置型式：安全框架;选装翻倾防护装置生产厂：山东亿嘉农业机械装备股份有限公司;选装翻倾防护装置外廓尺寸(长×宽×高)mm：3650×1550×2400（防翻架顶端）;常用轮距(前轮/后轮)或轨距mm：1200/1200（选装加长半轴套管）;轮距(前轮/后轮)或轨距mm：1152、1200、1300/1152～1400（选装加长半轴套管）;选装配置最小使用质量kg：1980（选装加长半轴套管）;最小使用比质量kg/kW：38.45;选装挡位数（前进/倒退）：8/8;选装主变速挡位数：4;选装副变速挡位数：2×（1+1）;选装液压输出组数：2组;选装轮胎型号(前轮/后轮)：6.50-16/11.2-24；7.50-16/9.5-28；7.50-16/11.2-28；7.00-12/11.2-20；8.3-20/9.5-32；7.5-16/11.2-24。 | 51.5 | 购机补贴(通用类) | 2025-09-29 | 山东省 | 评阅通过 | 通过 |  | WJ2020DFH013；选装WJ2020DFH014 | 河南省拖拉机柴油机产品质量监督检验中心 | WJ2018IKKX005 | 河南省拖拉机柴油机产品质量监督检验中心
6881 | 动力机械 | 拖拉机 | 轮式拖拉机 | 70-80马力四轮驱动拖拉机 | 山东渊博农业装备有限公司 | 轮式拖拉机 | YB704 |  | 配套动力（kW）:52；型式:四轮驱动；最小使用质量:2675（安全框架）、2805（驾驶室）；最小使用比质量(kg/kW)：51.4/53.9；外廓尺寸（长×宽×高mm）:4065×1835×2770（安全架）4065×1835×2650（驾驶室）；轴距（mm）:2050； 轮距（前轮/后轮）（mm）:1345、1445、1545/1350-1600； 最小离地间隙（mm）:370（前桥底部）； | 外廓尺寸（长×宽×高mm）:4065×1835×2770（安全架）4065×1835×2650（驾驶室）；最小使用质量:2675（安全框架）、2805（驾驶室）；配套动力（kW）:52；型式:四轮驱动；轴距（mm）:2050； 轮距（前轮/后轮）（mm）:1345、1445、1545/1350-1600； 最小离地间隙（mm）:370（前桥底部）； 标准配重（kg）:160/80； 档位数（前进/倒退/爬行）:12/12/0；变速箱型式:4x3×（1+1）；轮胎型号（前轮/后轮）: 8.3-24/14.9-28。液压悬挂系统型式:分置式。 | 52 | 购机补贴(通用类) | 2025-07-05 | 山东省 | 评阅通过 | 通过 |  | WJ2019HFH025/WJ2019HFH027 | 河南省拖拉机柴油机产品质量监督检验中心 | （2020）2240024 | 潍坊市产品质量检验所
6882 | 动力机械 | 拖拉机 | 轮式拖拉机 | 70-80马力四轮驱动拖拉机 | 山东渊博农业装备有限公司 | 轮式拖拉机 | YB704-1 |  | 配套动力（kW）:51.5；型式:四轮驱动；最小使用质量: 2085； 最小使用比质量(kg/kW)：40.5；外廓尺寸（长×宽×高mm）: 3955×1600×2165（安全框架）；轴距（mm）: 1950；轮距（前轮/后轮）（mm）1100、1330/1200-1250；最小离地间隙（mm）:280（前桥底部）；标准配重（kg）:160/80；档位数（前进/倒退/爬行）: 8/2/0；变速箱型 | 外廓尺寸（长×宽×高mm）: 3955×1600×2165（安全框架）；最小使用质量: 2085；配套动力（kW）:51.5；型式:四轮驱动；轴距（mm）: 1950；轮距（前轮/后轮）（mm）1100、1330/1200-1250；最小离地间隙（mm）:280（前桥底部）；标准配重（kg）:160/80；档位数（前进/倒退/爬行）: 8/2/0；变速箱型式:4×3×（1+1）组成式 ；轮胎型号（前轮/后轮）:207/80-15/13.8-20。液压悬挂系统型式:分置式。液压油泵型号：CBN-F320 | 51.5 | 购机补贴(通用类) | 2025-12-30 | 山东省 | 评阅通过 | 通过 |  | HB2020FHZ138 | 河南省拖拉机柴油机产品质量监督检验中心 | (2020)2240024 | 潍坊市产品质量检验所
6883 | 动力机械 | 拖拉机 | 轮式拖拉机 | 70-80马力四轮驱动拖拉机 | 山东渊博农业装备有限公司 | 轮式拖拉机 | YB704-2 |  | 配套动力（kW）:52；型式:四轮驱动；最小使用质量: 2109；最小使用比质量(kg/kW)：40.6； 外廓尺寸（长×宽×高mm）: 3950×1640×2580（安全框架）；轴距（mm）: 1950；轮距（前轮/后轮）（mm）1290、1490/1160、1300、1380；最小离地间隙（mm）:390（前桥底部螺栓）；标准配重（kg）:96/80；档位数（前进/倒退/爬行）: 8/2/0； | 外廓尺寸（长×宽×高mm）: 3950×1640×2580（安全框架）；最小使用质量: 2109；配套动力（kW）:52；型式:四轮驱动；轴距（mm）: 1950；轮距（前轮/后轮）（mm）1290、1490/1160、1300、1380；最小离地间隙（mm）:390（前桥底部螺栓）；标准配重（kg）:96/80；档位数（前进/倒退/爬行）: 8/2/0；变速箱型式:（4+1）x2组成式 ；轮胎型号（前轮/后轮）:8.3-24/11-32。液压悬挂系统型式:分置式。液压油泵型号：CBN-F320 | 52 | 购机补贴(通用类) | 2025-12-30 | 山东省 | 评阅通过 | 通过 |  | HB2020FHZ138 | 河南省拖拉机柴油机产品质量监督检验中心 | (2020)2240026 | 潍坊市产品质量检验所
6884 | 动力机械 | 拖拉机 | 轮式拖拉机 | 70-80马力四轮驱动拖拉机 | 山东渊博农业装备有限公司 | 轮式拖拉机 | YB704-3 |  | 配套动力（kW）:52 ；型式: 四轮驱动；最小使用质量: 1980（安全架）2080（驾驶室）；最小使用比质量(kg/kW)：38.1/40；外廓尺寸（长×宽×高mm）: 3765×1550×2350（安全架）；3765×1550×2450（驾驶室）；轴距（mm）: 1860 ；轮距（前轮/后轮（mm）: 1200、1440/1200-1250；最小离地间隙（mm）: 310（前桥底部） ； 标 | 外廓尺寸（长×宽×高mm）: 3765×1550×2350（安全架）；3765×1550×2450（驾驶室）；最小使用质量: 1980（安全架）2080（驾驶室）；配套动力（kW）:52 ；型式: 四轮驱动；轴距（mm）: 1860 ；轮距（前轮/后轮（mm）: 1200、1440/1200-1250；最小离地间隙（mm）: 310（前桥底部） ； 标准配重（kg）: 96/80 ； 档位数（前进/倒退/爬行）: 8/2/0 ；变速箱型式: （4+1） x2组成式；轮胎型号（前轮/后轮）: 7.50-16/11.2-28。液压悬挂系统型式:分置式。 | 52 | 购机补贴(通用类) | 2025-07-05 | 山东省 | 评阅通过 | 通过 |  | WJ2019HFH023/WJ2020FFH014 | 河南省拖拉机柴油机产品质量监督检验中心/河南省拖拉机柴油机产品质量监督检验中心 | （2020）2240022 | 潍坊市产品质量检验所
6885 | 动力机械 | 拖拉机 | 轮式拖拉机 | 70-80马力四轮驱动拖拉机 | 山东中机农业科技有限公司 | 轮式拖拉机 | ZJ704 |  | 70马力；驱动方式：四轮驱动；最小使用比质量43.7kg/kW | 整机型式：4×4四轮驱动；外廓尺寸(长×宽×高)mm：3770×1690×2420（安全架顶部）；轴距或履带接地长mm：2060；常用轮距(前轮/后轮)或轨距mm：1290/1310；轮距(前轮/后轮)调整方式：1290/1284-1400；最小使用质量kg：2250 | 51.5 | 购机补贴(通用类) | 2026-03-15 | 山东省 | 评阅通过 | 通过 |  | NW202006020 | 山东省农业机械科学研究院产品质量检测中心 | WT202005009 | 黑龙江省彤延质检技术有限公司
6886 | 动力机械 | 拖拉机 | 轮式拖拉机 | 70-80马力四轮驱动拖拉机 | 山东中机农业科技有限公司 | 轮式拖拉机 | ZJ704-A |  | 70马力；驱动方式：四轮驱动；最小使用比质量：40.38kg/kW | 整机型式:4×4四轮驱动;整机用途：一般用途；外廓尺寸(长×宽×高)mm：3550×1520×2300（安全框架顶）；轴距或履带接地长mm：1900；常用轮距(前轮/后轮)或轨距mm：1215/1170；轮距(前轮/后轮)调整方式：1215/1110-1400；最小离地间隙mm；290（前桥底端）；离合器壳体前端面至后驱动轴轴心线的水平距离mm：1070；变速箱齿轮副轴孔中心距mm：80.5；最小使用质量kg：2100；标准配重(前/后)kg：48/56；最小使用比质量kg:40.38;发动机与主离合器联接方式:直联;转向系型式：全液压；转向系转向操纵机构：方向盘；轮胎型号(前轮/后轮)：7.5-16/11.2-28； | 52 | 购机补贴(通用类) | 2026-03-15 | 山东省 | 评阅通过 | 通过 |  | NW202006019 | 山东省农业机械科学研究院产品质量检测中心 | WT202005010 | 黑龙江省彤延质检技术有限公司
6887 | 动力机械 | 拖拉机 | 轮式拖拉机 | 70-80马力四轮驱动拖拉机 | 山东中诺农业装备有限公司 | 轮式拖拉机 | ZN704 |  | 标定功率：51.5kw，驱动方式：四轮驱动。最小使用比质量：40.78 | 外廓尺寸（长x宽x高及部位）（mm）：3630×1600×2500（驾驶室顶部）；轴距（mm）：1955；常用轮距（前轮/后轮）（mm）：1210/1240；最小使用质量（kg）：2100。 配套动力型号：YN4EZ070-32CR；制造商：昆明云内动力股份有限公司；标定功率（kw)：51.5；排放标准：第三阶段。 | 51.5 | 购机补贴(通用类) | 2025-12-30 | 山东省 | 评阅通过 | 通过 |  | №：WJ2020FFH016 | 河南省拖拉机柴油机产品质量监督检验中心 | №：（2019）2240102 | 潍坊市产品质量检验所
6888 | 动力机械 | 拖拉机 | 轮式拖拉机 | 70-80马力四轮驱动拖拉机 | 山东中诺农业装备有限公司 | 轮式拖拉机 | ZN704-X |  | 标定功率：51.5kw，驱动方式：四轮驱动。最小使用比质量（kg/kw）：40.10 | 外廓尺寸（长x宽x高及部位）（mm）：3650×1685×2510（安全架顶部）；轴距（mm）：1915；常用轮距（前轮/后轮）（mm）：1300/1300；最小使用质量（kg）：2065。 配套动力型号：YN4EZ070-32CR；制造商：昆明云内动力股份有限公司；标定功率（kw)：51.5；排放标准：第三阶段。 | 51.5 | 购机补贴(通用类) | 2025-12-30 | 山东省 | 评阅通过 | 通过 |  | №：WJ2020FFH019 | 河南省拖拉机柴油机产品质量监督检验中心 | №：（2019）2240103 | 潍坊市产品质量检验所
6889 | 动力机械 | 拖拉机 | 轮式拖拉机 | 70-80马力四轮驱动拖拉机 | 山拖农机装备有限公司 | 轮式拖拉机 | MC704 |  | 功率：70马力；驱动方式：四轮驱动;最小使用比质量：52.04kg/kW | 外型尺寸（mm）：3870×2010×2600； 驱动方式：四轮驱动； 功率（KW）:51.5（国三）； 轴距（mm）:2063； 最小使用质量（kg）:2680； 轮距(前轮/后轮)mm：1300、1420/1320、1420 轮距(前轮/后轮)调整方式:有级可调/有级可调 配重(前/后)kg:145/224 挡位数(前进/倒退/爬行):8/8/0 动力输出轴功率kW:44 最大牵引力kN≥18.5 主变速箱换档方式:啮合套换档 轮胎型号(前轮/后轮):8.3-20、8.3-24、8.3-24（水田）/13.6-28、14.9-30、11-32（水田） | 51.5 | 购机补贴(通用类) | 2021-12-31 | 山东省 | 评阅通过 | 通过 |  | W201608033 | 机械工业农业机械产品质量检测中心（济南） | W201610058 | 机械工业农业机械产品质量检测中心（济南）
6890 | 动力机械 | 拖拉机 | 轮式拖拉机 | 70-80马力四轮驱动拖拉机 | 山拖农机装备有限公司 | 轮式拖拉机 | MC704-A |  | 功率：70马力；驱动方式：四轮驱动;最小使用比质量：48.74kg/kW | 外型尺寸（mm）：3870×1700×2600； 驱动方式：四轮驱动； 功率（KW）:51.5（国三）； 轴距（mm）:2063； 最小使用质量（kg）:2510； 轮距(前轮/后轮)mm：1300、1420/1320、1420; 轮距(前轮/后轮)调整方式:有级可调/有级可调; 配重(前/后)kg:145/224; 挡位数(前进/倒退/爬行):8/8/0; 动力输出轴功率kW:44; 最大牵引力kN≥18.5; 主变速箱换档方式:啮合套换档; 轮胎型号(前轮/后轮):8.3-20、8.3-24、8.3-24（水田）/13.6-28、14.9-30、11-32（水田） | 51.5 | 购机补贴(通用类) | 2021-12-31 | 山东省 | 评阅通过 | 通过 |  | W201608030 | 机械工业农业机械产品质量检测中心（济南） | W201610058 | 机械工业农业机械产品质量检测中心（济南）
6891 | 动力机械 | 拖拉机 | 轮式拖拉机 | 70-80马力四轮驱动拖拉机 | 上海向明农业机械有限公司 | 轮式拖拉机 | SH704 |  | 外廓尺寸（长×宽×高）：3943×1930×2394mm；驱动型式:四轮驱动；轴距：2142.5mm;最小使用质量：2500kg;档位数（前进/倒退）：前进8档/倒退2档；发动机标定转速：2400；动力输出轴功率（kw）：43.78；发动机标定功率：51.5kW;框架上最大提升力（kN）：14.1 | 外廓尺寸（长×宽×高）：3943×1930×2394mm；驱动型式:四轮驱动；轴距：2142.5mm;最小使用质量：2500kg;档位数（前进/倒退）：前进8档/倒退2档；发动机标定转速：2400；动力输出轴功率（kw）：43.78；发动机标定功率：51.5kW;框架上最大提升力（kN）：14.1、排放阶段：国三 | 51.5 | 购机补贴(通用类) | 2021-12-31 | 上海市 | 评阅通过 | 通过 |  | W201608098 | 机械工业农业机械产品质量检测中心（济南） | 201701034 | 江苏省农业机械试验鉴定站
6892 | 动力机械 | 拖拉机 | 轮式拖拉机 | 70-80马力四轮驱动拖拉机 | 泰安泰山国泰拖拉机制造有限公司 | 轮式拖拉机 | GT704-1 |  | 功率：70马力（52KW），驱动方式：四轮驱动，最小使用比质量（kg/kW）：38.1 | 结构尺寸（长*宽*高及部位mm）：3600×1680×2380（安全架顶部），驱动型式：四驱 ，标定功率（kw)：52，发动机商标或品牌：四达，发动机型号：SD4DW3Z,轴距（mm）：1840，最小使用质量（kg）：1980，配重（kg）(前/后)：88/90，档位数（前进/倒退）：8/2，变速箱（器）型式：机械平面组成式，机架型式：无架，选装简易驾驶室：结构尺寸（长*宽*高mm）：3600×1680×2380（驾驶室顶部），最小使用质量（kg）：2040，标准配重（kg）(前/后)：88/90； | 52 | 购机补贴(通用类) | 2026-04-01 | 山东省 | 评阅通过 | 通过 |  | NW202010002((安全架)NW202010004(驾驶室) | 山东省农业机械科学研究院产品质量检测中心 | NJJC20200317-DK | 山东宝鼎农业机械检测有限公司
6893 | 动力机械 | 拖拉机 | 轮式拖拉机 | 70-80马力四轮驱动拖拉机 | 泰安泰山国泰拖拉机制造有限公司 | 轮式拖拉机 | GT704-3 |  | 功率：70马力（52KW），驱动方式：四轮驱动，最小使用比质量（kg/kW）：41.1 | 结构尺寸（长*宽*高及部位mm）：3700×1660×2400（安全架顶部），驱动型式：四驱 ，标定功率（kw)：52，发动机商标或品牌：四达，发动机型号：SD4DW3Z,轴距（mm）：1800，最小使用质量（kg）：2140，配重（kg）(前/后)：96/264，档位数（前进/倒退）：8/2，变速箱（器）型式：机械平面组成式，机架型式：无架，选装简易驾驶室：结构尺寸（长*宽*高mm）：3700×1660×2450（驾驶室顶），最小使用质量（kg）：2210，标准配重（kg）(前/后)：96/90； | 52 | 购机补贴(通用类) | 2026-04-01 | 山东省 | 评阅通过 | 通过 |  | NW202010002(安全架)NW202010004(驾驶室) | 山东省农业机械科学研究院产品质量检测中心 | NJJC20200317-EK | 山东宝鼎农业机械检测有限公司
6894 | 动力机械 | 拖拉机 | 轮式拖拉机 | 70-80马力四轮驱动拖拉机 | 泰安泰山国泰拖拉机制造有限公司 | 轮式拖拉机 | GT704-8 |  | 功率：70马力（51.5KW），驱动方式：四轮驱动，最小使用比质量（kg/kW）：40.87 | 结构尺寸（长*宽*高及部位mm）：3200×1550×2180（安全架顶），驱动型式：四驱 ，标定功率（kw)：51.5，发动机商标或品牌：锡柴，发动机型号：4DW93-70GAG3U,轴距（mm）：1730，最小使用质量（kg）：2105，配重（kg）(前/后)：8/230，档位数（前进/倒退）：8/2，变速箱（器）型式：机械平面组成式，机架型式：无架 | 51.5 | 购机补贴(通用类) | 2026-04-01 | 山东省 | 评阅通过 | 通过 |  | NW202010001 | 山东省农业机械科学研究院产品质量检测中心 | NJJC20200112-CK | 山东宝鼎农业机械检测有限公司
6895 | 动力机械 | 拖拉机 | 轮式拖拉机 | 70-80马力四轮驱动拖拉机 | 泰安泰山国泰拖拉机制造有限公司 | 轮式拖拉机 | GT704-N |  | 功率：70马力（52KW），驱动方式：四轮驱动，最小使用比质量（kg/kW）：45.4 | 结构尺寸（长*宽*高及部位mm）：3800×1620×2700（安全架顶），驱动型式：四驱 ，标定功率（kw)：52，发动机商标或品牌：新柴，发动机型号：4D32ZT33/704；选装发动机商标或品牌：四达，发动机型号：SD4DW3Z;轴距（mm）：2000，最小使用质量（kg）：2360，配重（kg）(前/后)：75/280，档位数（前进/倒退）：8/2，变速箱（器）型式：机械平面组成式，机架型式：无架，选装简易驾驶室（一）:结构尺寸（长*宽*高及部位mm）:3800×1620×2700（驾驶室顶），最小使用质量（kg）：2480，标准配重（kg）(前/后）：75/280，选装简易驾驶室（二）: 结构尺寸（长*宽*高及部位mm）:3800×1780×2700（驾驶室顶），最小使用质量（kg）：2480，标准配重（kg）(前/后）：75/280， | 52 | 购机补贴(通用类) | 2025-07-05 | 山东省 | 评阅通过 | 通过 |  | NW202001025（安全架）NW201912011（驾驶室）NW202005030（驾驶室） | 山东省农业机械科学研究院产品质量检测中心 | NJJC20190417 | 山东宝鼎农业机械检测有限公司
6896 | 动力机械 | 拖拉机 | 轮式拖拉机 | 70-80马力四轮驱动拖拉机 | 泰安泰山国泰拖拉机制造有限公司 | 轮式拖拉机 | 泰山-704C |  | 功率：70马力（51.5KW），驱动方式：四轮驱动，最小使用比质量（kg/kW）：38.83 | 外廓尺寸（长*宽*高mm）：3700×1400×2220，驱动型式：四轮驱动，配套功率（kw）：51.5，发动机商标或品牌：新柴，发动机型号：4K41ZT31/703，轴距（mm）：2050，最小使用质量（kg）：2000，配重（kg）(前/后)：32/48，档位数（前进/倒退/爬行）：12/12/无，变速箱型式：4×3×（1+1），机架型式： 无架式 | 51.5 | 购机补贴(通用类) | 2021-12-31 | 山东省 | 评阅通过 | 通过 |  | W201608216 | 机械工业农业机械产品质量检测中心（济南） | W201503039-Ⅱ | 山东省农业机械产品质量监督检验站
6897 | 动力机械 | 拖拉机 | 轮式拖拉机 | 70-80马力四轮驱动拖拉机 | 泰安泰山国泰拖拉机制造有限公司 | 轮式拖拉机 | 泰山-704N |  | 功率：70马力（52KW），驱动方式：四轮驱动，最小使用比质量（kg/kW）：45.38 | 外廓尺寸（长*宽*高mm）：3780×1640×2615，驱动型式：四轮驱动，配套功率（kw）：52，发动机商标或品牌：新柴，发动机型号：4D32ZT33/704，轴距（mm）：2000，最小使用质量（kg）：2360，配重（kg）(前/后)：,75/165，档位数（前进/倒退/爬行）：8/2/无，变速箱型式：（4+1）×2组成式，机架型式：无架式；选装简易驾驶室（长*宽*高mm）：3800×1620×2700（驾驶室顶），最小使用质量（kg）：2480，标准配重(前/后):75/165 | 52 | 购机补贴(通用类) | 2023-12-31 | 山东省 | 评阅通过 | 通过 |  | NW201912011(驾驶室)NW202001025(安全架) | 山东省农业机械科学研究院产品质量检测中心 | №201801249 | 江苏省农业机械试验鉴定站
6898 | 动力机械 | 拖拉机 | 轮式拖拉机 | 70-80马力四轮驱动拖拉机 | 泰安泰山国泰拖拉机制造有限公司 | 轮式拖拉机 | 泰山754-B |  | 功率：75马力（55.2KW），驱动方式：四轮驱动，最小使用比质量（kg/kW）：50.54 | 结构尺寸（长*宽*高及部位mm）：3910×1740×2600(驾驶室，驱动型式：四驱 ，标定功率（kw)：55.2，发动机商标或品牌：新柴，发动机型号：4D32ZT31/754，轴距（mm）：2040，最小使用质量（kg）：2790，配重（kg）(前/后)：200/420，档位数（前进/倒退）：12/12，变速箱（器）型式：机械平面组成式，机架型式：无架 | 55.2 | 购机补贴(通用类) | 2024-12-30 | 山东省 | 评阅通过 | 通过 |  | NW202005030 | 山东省农业机械科学研究院产品质量检测中心 | W201503040 | 山东省农业机械产品质量监督检验站
6899 | 动力机械 | 拖拉机 | 轮式拖拉机 | 70-80马力四轮驱动拖拉机 | 特拉克（潍坊）农业装备有限公司 | 轮式拖拉机 | TK704 |  | 功率：70马力，驱动方式：四轮驱动；排放标准：国三；最小使用质量：2410kg；最小使用比质量(kg/kW)：46.8。 | 整机外廓尺寸(长×宽×高及部位)mm：3850×1690×2500(安全架顶)；轴距或履带接地长mm：2050；常用轮距(前轮/后轮)或轨距mm：1250/1300；轮距(前轮/后轮)或轨距mm：1250、1350、1450/1300、1400、1500；最小离地间隙及部位mm：430（前桥底部）；离合器壳体前端面至后驱动轴轴心线的水平距离mm：1170；变速箱齿轮副轴孔中心距mm：93；最小使用质量kg：2410；标准配重(前/后)kg：60/60；最小使用比质量kg/kW：46.8；挡位数（前进/倒退）：8/2；主变速挡位数：4；副变速挡位数：2；最高设计理论速度km/h：32.3；发动机与主离合器联接方式：直连；翻倾防护装置（驾驶室或安全框架）型号：TK1004.46N.001；翻倾防护装置（驾驶室或安全框架）型式：安全框架；空气滤清器型号：YKQ1830U；空气滤清器型式 ：干式；转向系型式：全液压；转向系转向操纵机构：方向盘；转向系转向机构型式：前轮转向；传动系箱体数量、变速箱（器）型式/箱体数量：2，机械平面组成式；主变速位置和换挡方式/主变速位置：在第2箱体中，机械有级挡；副变速换挡方式：机械有级挡；轮胎型号(前轮/后轮)：8.3-24/14.9-30；轮胎数量(前轮/后轮)：2/2；液压悬挂系统型式：分置式；悬挂装置型式：后置三点悬挂；悬挂装置类别：2类；工作装置液压油泵型号：CBN-E320；动力输出轴标准转速r/min：540/760；选装翻倾防护装置（驾驶室或安全框架）型号：TK1004.45.001；选装翻倾防护装置（驾驶室或安全框架）型式：简易驾驶室，选装整机外廓尺寸(长×宽×高及部位)mm：3850×1690×2700(空滤器顶)；选装最小使用质量kg：2460；选装最小使用比质量kg/kW：47.8；选装轮胎型号(前轮/后轮)：8.3-20/12.4-28，8.3-24/11-32。 发动机型号：YN4EZ070-32CR；发动机结构型式：立式、直列、四冲程；发动机生产厂：昆明云内动力股份有限公司；发动机标定功率kW：51.5；排放标准：国三。 | 51.5 | 购机补贴(通用类) | 2026-06-06 | 山东省 | 评阅通过 | 通过 |  | WJ2021AFH009/WJ2021AFH39G | 河南省拖拉机柴油机产品质量监督检验中心 | （2020）2240175 | 潍坊市产品质量检验所
6900 | 动力机械 | 拖拉机 | 轮式拖拉机 | 70-80马力四轮驱动拖拉机 | 特拉克（潍坊）农业装备有限公司 | 轮式拖拉机 | TK704-A |  | 功率：70马力，驱动方式：四轮驱动；排放阶段：国三；最小使用质量：2715kg；最小使用比质量(kg/kW)：52.7。 | 整机外廓尺寸(长×宽×高及部位)mm：4090×1790×2650(安全架顶)；轴距或履带接地长mm：2060；常用轮距(前轮/后轮)或轨距mm：1250/1400；轮距(前轮/后轮)或轨距mm：1250、1350、1450/1200-1500；最小离地间隙及部位mm：360（牵引板底部）；离合器壳体前端面至后驱动轴轴心线的水平距离mm：1152；变速箱齿轮副轴孔中心距mm：92；最小使用质量kg：2715；标准配重(前/后) kg：144/180；最小使用比质量kg/kW：52.7；挡位数（前进/倒退）：12/12；主变速挡位数：4；副变速挡位数：（1+1）×3；最高设计理论速度km/h：33.59；发动机与主离合器联接方式：直联；翻倾防护装置（驾驶室或安全框架）型号：TK1004.46.001；翻倾防护装置（驾驶室或安全框架）型式：安全框架；空气滤清器型号：YKQ2027U5；空气滤清器型式：干式；转向系型式：全液压；转向系转向操纵机构：方向盘；转向系转向机构型式：前轮转向；传动系箱体数量、变速箱（器）型式：箱体数量：2，机械平面组成式；主变速位置和换挡方式：主变速位置：在第1箱体中，机械有级挡；副变速换挡方式：机械有级挡；轮胎型号(前轮/后轮)：9.5-20/14.9-30；轮胎数量(前轮/后轮)个：2/2；液压悬挂系统型式：分置式；悬挂装置型式：后置三点悬挂；悬挂装置类别：2类；工作装置液压油泵型号：CBN-E320；动力输出轴标准转速 r/min：540/760；选装翻倾防护装置（驾驶室或安全框架）型号：TK1004.45.001；选装翻倾防护装置（驾驶室或安全框架）型式：简易驾驶室；选装整机外廓尺寸(长×宽×高及部位)mm：4090×1790×2650(驾驶室顶)；选装最小使用质量kg：2815；选装最小使用比质量kg/kW：54.7；选装轮胎型号(前轮/后轮)：8.3-20/12.4-28，8.3-24/11-32。 发动机型号 ：YN4EZ070-32CR；发动机结构型式：立式、直列、四冲程；发动机生产厂：昆明云内动力股份有限公司；发动机标定功率kW：51.5；排放阶段：国三； | 51.5 | 购机补贴(通用类) | 2026-06-06 | 山东省 | 评阅通过 | 通过 |  | WJ2021AFH31G/WJ2021AFH39G | 河南省拖拉机柴油机产品质量监督检验中心 | （2019）委检字整机类第0011号 | 盐城市农业机械实验鉴定站
6901 | 动力机械 | 拖拉机 | 轮式拖拉机 | 70-80马力四轮驱动拖拉机 | 天津拖拉机制造有限公司 | 轮式拖拉机 | TNJ704 |  | 标定功率kw：51.5（70马力）；驱动方式：四轮驱动；最小使用比质量Kg/kw：38.2 | 1.整机型式：轮式；2.整机驱动型式：四驱；3.整机外廓尺寸（长×宽×高及部位）mm: 3510×1540×2240安全框架顶部；4.轴距或履带接地长 mm:1860;5.最小使用质量kg:1970；6.标准配重（前/后）kg：72/60；7.最小使用比质量Kg/kw：38.2；8.主变速挡位数： 4+1；9.发动机与主离合器联接方式：直联；10.发动机结构型式：直列、直喷、水冷、四冲程；11.发动机标定功率kw：51.5；12.轮胎型号（前轮/后轮）：7.50-16/11.2-28； | 51.5 | 购机补贴(通用类) | 2025-07-05 | 天津市 | 评阅通过 | 通过 |  | WJ2020DFH022和WJ2020DFH016 | 河南省拖拉机柴油机产品质量监督检验中心 | （2020）2240055 | 潍坊市产品质量检验所
6902 | 动力机械 | 拖拉机 | 轮式拖拉机 | 70-80马力四轮驱动拖拉机 | 天津拖拉机制造有限公司 | 轮式拖拉机 | TNN704 |  | 标定功率kw：52（70马力）；驱动方式：四轮驱动；最小使用比质量Kg/kw：42.31 | 1.整机型式：轮式；2.整机驱动型式：四驱；3.整机外廓尺寸（长×宽×高及部位）mm: 3770×1710×2745（驾驶室顶部）；4.轴距或履带接地长 mm:1970;5.最小使用质量kg:2200；6.标准配重（前/后）kg：60/60；7.最小使用比质量Kg/kw：42.31；8.主变速挡位数： 4+1；9.发动机与主离合器联接方式：直联；10.发动机结构型式：直列、直喷、水冷、四冲程；11.发动机标定功率kw：52；12.轮胎型号（前轮/后轮）：8.3-24/11-32；13.选装翻倾防护装置（驾驶室或安全框架）型号：NB1004.46.01；14.选装外廓尺寸(长×宽×高及部位)mm：3770×1710×2525（防翻架顶部）；15.选装最小使用质量kg：2200；16.选装最小使用比质量kg/kW：42.31； | 52 | 购机补贴(通用类) | 2025-07-05 | 天津市 | 评阅通过 | 通过 |  | WJ2020DFH018和WJ2020DFH024 | 河南省拖拉机柴油机产品质量监督检验中心 | （2020）2240057 | 潍坊市产品质量检验所
6903 | 动力机械 | 拖拉机 | 轮式拖拉机 | 70-80马力四轮驱动拖拉机 | 天津拖拉机制造有限公司 | 轮式拖拉机 | TTN704 |  | 标定功率kw：52（70马力）；驱动方式：四轮驱动；最小使用比质量Kg/kw：43.65 | 1.整机型式：轮式；2.整机驱动型式：四驱；3.整机外廓尺寸（长×宽×高及部位）mm: 3770×1710×2525（防翻架顶部）；4.轴距或履带接地长 mm:1970;5.最小使用质量kg:2270；6.标准配重（前/后）kg：60/60；7.最小使用比质量Kg/kw：43.65；8.主变速挡位数： 4+1；9.发动机与主离合器联接方式：直联；10.发动机结构型式：直列、直喷、水冷、四冲程；11.发动机标定功率kw：52；12.轮胎型号（前轮/后轮）：8.3-24/11-32；13.选装翻倾防护装置（驾驶室或安全框架）型号：TB32K1004.45.02；14.选装外廓尺寸(长×宽×高及部位)mm：3770×1710×2745（驾驶室顶部）；15.选装最小使用质量kg：2280；16.选装最小使用比质量kg/kW：43.85； | 52 | 购机补贴(通用类) | 2026-04-01 | 天津市 | 评阅通过 | 通过 |  | WJ2021AFH012和WJ2021AFH011 | 河南省拖拉机柴油机产品质量监督检验中心 | （2020）2240057 | 潍坊市产品质量检验所
6904 | 动力机械 | 拖拉机 | 轮式拖拉机 | 70-80马力四轮驱动拖拉机 | 天津沃能达实业有限公司 | 轮式拖拉机 | W704 |  | 标定功率kw：51.5（70马力）；驱动方式：四轮驱动；最小使用比质量：39.81Kg/kw | 1.整机型式：轮式；2.整机驱动型式：四驱；3.整机外廓尺寸（长×宽×高及部位）mm: 3550×1390×2340（安全架顶部）；4.轴距或履带接地长 mm:1895；5.最小使用质量kg:2050；6.标准配重（前/后）kg：48/80；7.最小使用比质量Kg/kw：39.81；8.主变速挡位数：4+1；9.发动机与主离合器联接方式：直联；10.发动机结构型式：立式、直列、水冷、四冲程；11.发动机标定功率kw：51.5；12.轮胎型号（前轮/后轮）：8.3-20/12.4-28； | 51.5 | 购机补贴(通用类) | 2025-09-29 | 天津市 | 评阅通过 | 通过 |  | WJ2019HFH018 | 河南省拖拉机柴油机产品质量监督检验中心 | (2019)2240035 | 潍坊市产品质量检验所
6905 | 动力机械 | 拖拉机 | 轮式拖拉机 | 70-80马力四轮驱动拖拉机 | 天津沃能达实业有限公司 | 轮式拖拉机 | W704-N |  | 标定功率kW：52（70马力）；驱动方式：四轮驱动；最小使用比质量：40.38Kg/kw | 1.整机型式：轮式；2.整机驱动型式：四驱；3.整机外廓尺寸（长×宽×高及部位）mm: 3770×1710×2525（防翻架顶部）；4.轴距或履带接地长 mm:1900；5.最小使用质量kg:2100；6.标准配重（前/后）kg：60/60；7.最小使用比质量Kg/kw：40.38；8.主变速挡位数：4+1；9.发动机与主离合器联接方式：直联；10.发动机结构型式：直列、水冷、四冲程；11.发动机标定功率kw：52；12.轮胎型号（前轮/后轮）：8.3-24/11-32；13.选装翻倾防护装置（驾驶室或安全框架）型号：W1004.45.02；14.选装外廓尺寸(长×宽×高及部位)mm：3770×1710×2745（驾驶室顶部）；15.选装最小使用质量kg：2110；16.选装最小使用比质量kg/kW：40.58； | 52 | 购机补贴(通用类) | 2025-12-30 | 天津市 | 评阅通过 | 通过 |  | WJ2019LFH002和WJ2019LFH003 | 河南省拖拉机柴油机产品质量监督检验中心 | （2019）2240078 | 潍坊市产品质量检验所
6906 | 动力机械 | 拖拉机 | 轮式拖拉机 | 70-80马力四轮驱动拖拉机 | 潍柴雷沃重工股份有限公司 | 轮式拖拉机 | M704-2EF |  | 驱动方式：四轮驱动；功率（kw）：51.5KW | 驱动方式：四轮驱动；功率（kw）：51.5KW | 51.5 | 购机补贴(通用类) | 2026-04-01 | 山东省 | 评阅通过 | 通过 |  | NW202101012 | 山东省农业机械科学研究院产品质量检测中心 | NJJC20180502-A | 山东宝鼎农业机械检测有限公司
6907 | 动力机械 | 拖拉机 | 轮式拖拉机 | 70-80马力四轮驱动拖拉机 | 潍柴雷沃重工股份有限公司 | 轮式拖拉机 | M704-2EF1 |  | 驱动方式：四轮驱动；功率（kw）：51.5KW | 驱动方式：四轮驱动；功率（kw）：51.5KW | 51.5 | 购机补贴(通用类) | 2026-04-01 | 山东省 | 评阅通过 | 通过 |  | NW202101012 | 山东省农业机械科学研究院产品质量检测中心 | NJJC20190902 | 山东宝鼎农业机械检测有限公司
6908 | 动力机械 | 拖拉机 | 轮式拖拉机 | 70-80马力四轮驱动拖拉机 | 潍柴雷沃重工股份有限公司 | 轮式拖拉机 | M704-2H |  | 驱动方式：四轮驱动；功率（kw）：51.5 | 驱动方式：四轮驱动；功率（kw）：51.5 | 51.5 | 购机补贴(通用类) | 2025-12-30 | 山东省 | 评阅通过 | 通过 |  | NW202010027、NW202010024、NW202010023 | 山东省农业机械科学研究院产品质量检测中心、山东省农业机械科学研究院产品质量检测中心、山东省农业机械科学研究院产品质量检测中心 | NJJC20181021-AK | 山东宝鼎农业机械检测有限公司
6909 | 动力机械 | 拖拉机 | 轮式拖拉机 | 70-80马力四轮驱动拖拉机 | 潍柴雷沃重工股份有限公司 | 轮式拖拉机 | M704-2H1 |  | 驱动方式：四轮驱动；功率（kw）：51.5KW | 驱动方式：四轮驱动；功率（kw）：51.5KW | 51.5 | 购机补贴(通用类) | 2026-04-01 | 山东省 | 评阅通过 | 通过 |  | NW20210108 NW202101013 | 山东省农业机械科学研究院产品质量检测中心 | NJJC20181021-AK | 山东宝鼎农业机械检测有限公司
6910 | 动力机械 | 拖拉机 | 轮式拖拉机 | 70-80马力四轮驱动拖拉机 | 潍柴雷沃重工股份有限公司 | 轮式拖拉机 | M704-A |  | 驱动方式：四轮驱动；功率（kw）：51.5 | 驱动方式：四轮驱动；功率（kw）：51.5 | 51.5 | 购机补贴(通用类) | 2021-12-31 | 山东省 | 评阅通过 | 通过 |  | W201606067 | 山东省农业机械产品质量监督检验站 | W201109024-Ⅱ | 山东省农业机械产品质量监督检验站
6911 | 动力机械 | 拖拉机 | 轮式拖拉机 | 70-80马力四轮驱动拖拉机 | 潍柴雷沃重工股份有限公司 | 轮式拖拉机 | M704-B |  | 驱动方式：四轮驱动；功率（kw）：51.5kw | 驱动方式：四轮驱动；功率（kw）：51.5kw | 51.5 | 购机补贴(通用类) | 2021-12-31 | 山东省 | 评阅通过 | 通过 |  | NW202003005 | 山东省农业机械科学研究院产品质量检测中心 | W2010-293-Ⅱ | 山东省农业机械产品质量监督检验站
6912 | 动力机械 | 拖拉机 | 轮式拖拉机 | 70-80马力四轮驱动拖拉机 | 潍柴雷沃重工股份有限公司 | 轮式拖拉机 | M704-BA |  | 驱动方式：四轮驱动；功率（kw）：51.5kw | 驱动方式：四轮驱动；功率（kw）：51.5kw | 51.5 | 购机补贴(通用类) | 2021-12-31 | 山东省 | 评阅通过 | 通过 |  | NW202003006 | 山东省农业机械科学研究院产品质量检测中心 | W2010-293-Ⅱ | 山东省农业机械产品质量监督检验站
6913 | 动力机械 | 拖拉机 | 轮式拖拉机 | 70-80马力四轮驱动拖拉机 | 潍坊百利拖拉机有限公司 | 轮式拖拉机 | 悍沃704B |  | 功率：70马力；驱动方式：四轮驱动；最小使用比质量：53.40 | 整机外廓尺寸（长×宽×高）：4000×1900（1550-2015）×2610mm；轴距：2072mm；整机型式：4×4四轮驱动；配重（最大）：前144kg/后360kg；发动机标定功率：51.5kW；轮胎型号：前轮8.3-24/后轮14.9-30选装：前轮8.3-24水田轮/后轮：11-32水田轮；最小使用质量：2750kg。 | 51.5 | 购机补贴(通用类) | 2021-12-31 | 山东省 | 评阅通过 | 通过 |  | W201401006 | 山东省农业机械产品质量监督检验站 | W201303041-Ⅱ | 山东省农业机械产品质量监督检验站
6914 | 动力机械 | 拖拉机 | 轮式拖拉机 | 70-80马力四轮驱动拖拉机 | 潍坊百利拖拉机有限公司 | 轮式拖拉机 | 悍沃704B-1 |  | 功率：70马力；驱动方式：四轮驱动；最小使用比质量：50.49 | 整机外廓尺寸（长×宽×高）：4000×1800×2610mm；轴距：2000mm；整机型式：4×4四轮驱动；配重（最大）：前144kg/后60kg；发动机标定功率：51.5kW；轮胎型号：前轮8.30-24/后轮14.9-30；最小使用质量：2600kg。 | 51.5 | 购机补贴(通用类) | 2022-12-31 | 山东省 | 评阅通过 | 通过 |  | NW201712066 | 山东省农业机械科学研究院产品质量检测中心 | W201303041-Ⅱ | 山东省农业机械产品质量监督检验站
6915 | 动力机械 | 拖拉机 | 轮式拖拉机 | 70-80马力四轮驱动拖拉机 | 潍坊昌荣机械有限公司 | 轮式拖拉机 | 704-C |  | 型式：4×4四轮驱动，结构尺寸（长*宽*高): 3560mm×1520mm×2400mm（安全架）3560mm×1520mm×2640mm（驾驶室）：，轴距：1950mm，轮距（前轮/后轮）： 960、1100/960～1300，最小使用质量：1970kg（安全架）2020kg（驾驶室）， 发动机与离合器联接方式：直联 ，起动方式：电起动，配套动力：51.5kW，发动机型号：YN4EZ070-32 | 外廓尺寸(长×宽×高)：3560mm×1520mm×2400mm（安全架）3560mm×1520mm×2640mm（驾驶室）；轴距：1950mm；常用轮距(前轮/后轮)：1100mm/1150mm；轮距(前轮/后轮)调整方式：有级可调/无级可调；最小使用质量：1950kg(安全架）2020kg(驾驶室）；标准配重(前/后)：80kg/62kg；档位数(前进/倒退)：8/8；主变速档位数：4；副变速档位数：(1+1)/2；发动机与离合器联接方式：直联；起动方式：电起动；翻倾防护装置（驾驶室或安全框架）型号：WH704.46.001/WH754.45.011；前照灯型号：WK-007；转向系型式：全液压；行车制动系型式：湿式、盘式、静液压操作；驻车制动系型式：独立手制动；前驱动桥型式：旱地型；离合器型式：单片、干式、双作用；传动系动力输出轴离合器型式：干式摩擦式；变速箱型式：机械平面组成式；主变速箱换档方式：机械有级挡；副变速箱换档方式：机械有级挡；轮胎型号(前轮/后轮)：7.50-16/11.2-28 | 51.5 | 购机补贴(通用类) | 2025-07-05 | 山东省 | 评阅通过 | 通过 |  | WJ2019JFH019、NW201911038 | 河南省拖拉机柴油机产品质量监督检验中心 | （2019）2240015 | 潍坊市产品质量检验所
6916 | 动力机械 | 拖拉机 | 轮式拖拉机 | 70-80马力四轮驱动拖拉机 | 潍坊昌荣机械有限公司 | 轮式拖拉机 | 704-K |  | 型式：4×4四轮驱动，结构尺寸（长*宽*高): 3310mm×1340mm×1990mm：，轴距：1750mm，轮距（前轮/后轮）： 960、1100/960～1300，最小使用质量：1965kg， 发动机与离合器联接方式：直联 ，起动方式：电起动，配套动力：51.5kW，发动机型号：4TG70K。排放阶段：第三阶段 | 外廓尺寸(长×宽×高)：3310mm×1340mm×1990mm；轴距：1750mm；常用轮距(前轮/后轮)：960mm/1100mm；轮距(前轮/后轮)调整方式：有级可调/无级可调；最小使用质量：1965kg；标准配重(前/后)：64kg/62kg；档位数(前进/倒退)：8/2；主变速档位数：4+1；副变速档位数：2；发动机与离合器联接方式：直联；起动方式：电起动；翻倾防护装置（驾驶室或安全框架）型号：WH704.46.001；前照灯型号：WK-007；转向系型式：全液压；行车制动系型式：湿式、盘式、静液压操作；驻车制动系型式：独立手制动；前驱动桥型式：旱地型；离合器型式：单片、干式、单作用；传动系动力输出轴离合器型式：干式摩擦式；变速箱型式：机械平面组成式；主变速箱换档方式：机械有级挡；副变速箱换档方式：机械有级挡；轮胎型号(前轮/后轮)：6.00-16/9.5-24 | 51.5 | 购机补贴(通用类) | 2025-07-05 | 山东省 | 评阅通过 | 通过 |  | WJ2019FH019 | 河南省拖拉机柴油机产品质量监督检验中心 | (2019)2240026 | 潍坊市产品质量检验所
6917 | 动力机械 | 拖拉机 | 轮式拖拉机 | 70-80马力四轮驱动拖拉机 | 潍坊昌荣机械有限公司 | 轮式拖拉机 | 704-N |  | 型式：4×4四轮驱动，结构尺寸（长*宽*高): 3620mm×1550mm×2400mm（安全架）3620mm×1550mm×2620mm（驾驶室），轴距：1860mm，轮距（前轮/后轮）： 1100、1200/1000～1300，最小使用质量：1980kg（安全架）2040kg(驾驶室）， 发动机与离合器联接方式：直联 ，起动方式：电起动，配套动力：52kW，发动机型号：4D32ZT33/704 | 外廓尺寸(长×宽×高)：3620mm×1550mm×2400mm（安全架）3620mm×1550mm×2620mm（驾驶室）；轴距：1860mm；常用轮距(前轮/后轮)：1200mm/1200mm；轮距(前轮/后轮)调整方式：有级可调/无级可调；最小使用质量：1980kg(安全架）2040kg(驾驶室）；标准配重(前/后)：64kg/72kg；档位数(前进/倒退)：8/2；主变速档位数：4+1；副变速档位数：2；发动机与离合器联接方式：直联；起动方式：电起动；翻倾防护装置（驾驶室或安全框架）型号：WH1304.46.001/WH754.45.011；前照灯型号：WK-007；转向系型式：全液压；行车制动系型式：湿式、盘式、静液压操作；驻车制动系型式：独立手制动；前驱动桥型式：旱地型；离合器型式：单片、干式、单作用；传动系动力输出轴离合器型式：干式摩擦式；变速箱型式：机械平面组成式；主变速箱换档方式：机械有级挡；副变速箱换档方式：机械有级挡；轮胎型号(前轮/后轮)：7.50-16/12.4-28 | 52 | 购机补贴(通用类) | 2025-07-05 | 山东省 | 评阅通过 | 通过 |  | WJ2019JFH018、NW201911038 | 山东省农业机械科学研究产品质量检测中心 | （2019）2240017 | 潍坊市产品质量检验所
6918 | 动力机械 | 拖拉机 | 轮式拖拉机 | 70-80马力四轮驱动拖拉机 | 潍坊大申奔野机械有限公司 | 轮式拖拉机 | M704-1 |  | 驱动方式：四轮驱动，最小使用质量（kg）:安全架：2450，驾驶室：2550，轮胎型号：9.5-24/14.9-30 配套动力型号:YN4EZ070-32CR制造商：昆明云内动力股份有限公司,标定功率kw：51.5,标定转速r/min：2300 排放标准：第三阶段，气缸数：4 | 驱动方式：四轮驱动，结构尺寸（长×宽×高mm）:安全架：4000×1670×2560，驾驶室：4000×1670×2600轴距或履带接地长（mm）:2050, 常用轮距（前轮/后轮） 或轨距（mm）:1200、1300/1200、1300，最小使用质量（kg）:安全架：2450，驾驶室：2550，标准配重（前/后）kg：108/60，档位数（前进/倒退）:12/12，主变速档位数/副变速档位数4/3×（1+1），发动机与离合器连接方式：直联，起动方式：电起动，翻倾防护装置：安全框架或简易驾驶室，转向系型式：全液压，转向操纵机构：方向盘，主变速箱换挡方式：机械有级挡，副变速箱换挡方式：机械有级挡，轮胎型号（前轮/后轮）：9.5-24/14.9-30 | 51.5 | 购机补贴(通用类) | 2025-09-29 | 山东省 | 评阅通过 | 通过 |  | 驾驶室：WJ2020FFH038 安全架：WJ2020FFH036 | 河南省拖拉机柴油机产品质量监督检验中心 | WJ2018EKKX004 | 河南省拖拉机柴油机产品质量监督检验中心
6919 | 动力机械 | 拖拉机 | 轮式拖拉机 | 70-80马力四轮驱动拖拉机 | 潍坊大申奔野机械有限公司 | 轮式拖拉机 | M704-A |  | 驱动方式：四轮驱动,最小使用质量（kg）:驾驶室：2100，安全架：1980，轮胎型号（前轮/后轮）：7.50-16/12.4-28 4D32ZT33/704制造商：浙江新柴股份有限公司,标定功率kw：52标定转速r/min：2400排放标准：第三阶段，气缸数：4 | 驱动方式：四轮驱动,结构尺寸（长×宽×高mm）:驾驶室：3500×1620×2600，安全架：3500×1620×2350 轴距或履带接地长（mm）:1850, 常用轮距（前轮/后轮） 或轨距（mm）:1200、1300/1200、1300，最小使用质量（kg）:驾驶室：2100，安全架：1980，标准配重（前/后）kg：45/55，档位数（前进/倒退）:8/2，主变速档位数/副变速档位数：4+1/2，发动机与离合器连接方式：直联，起动方式：电起动，翻倾防护装置：安全框架或简易驾驶室，转向系型式：全液压，转向操纵机构：方向盘，主变速箱换挡方式：机械有级挡，副变速箱换挡方式：机械有级挡，轮胎型号（前轮/后轮）：7.50-16/12.4-28 | 52 | 购机补贴(通用类) | 2025-03-31 | 山东省 | 评阅通过 | 通过 |  | 安全架：WJ2019GFH002 驾驶室：WJ2019HFH021 | 河南省拖拉机柴油机产品质量监督检验中心 | （2019）2240028 | 潍坊市产品质量检验所
6920 | 动力机械 | 拖拉机 | 轮式拖拉机 | 70-80马力四轮驱动拖拉机 | 潍坊大申奔野机械有限公司 | 轮式拖拉机 | M704-A1 |  | 驱动方式：四轮驱动 最小使用质量（kg）:安全架：2020，驾驶室：2100，轮胎型号：7.50-16/12.4-28 动力型号:YN4EZ070-32CR制造商：昆明云内动力股份有限公司,标定功率kw：51.5,标定转速r/min：2300 排放标准：第三阶段，气缸数：4 | 驱动方式：四轮驱动，结构尺寸（长×宽×高mm）:安全架：3700×1620×2360，驾驶室：3700×1620×2580轴距或履带接地长（mm）:1970, 常用轮距（前轮/后轮） 或轨距（mm）:1200、1300/1200，1300，最小使用质量（kg）:安全架：2020，驾驶室：2100，标准配重（前/后）kg：48/56，档位数（前进/倒退）:8/2，主变速档位数/副变速档位数4+1/2，发动机与离合器连接方式：直联，起动方式：电起动，防护装置翻倾：安全框架或简易驾驶室，转向系型式：全液压，转向操纵机构：方向盘，主变速箱换挡方式：机械有级挡，副变速箱换挡方式：机械有级挡，轮胎型号（前轮/后轮）：7.50-16/12.4-28 | 51.5 | 购机补贴(通用类) | 2025-09-29 | 山东省 | 评阅通过 | 通过 |  | 驾驶室：WJ2020FFH038 安全架：WJ2020FFH036 | 河南省拖拉机柴油机产品质量监督检验中心 | （2019）2240028 | 潍坊市产品质量检验所
6921 | 动力机械 | 拖拉机 | 轮式拖拉机 | 70-80马力四轮驱动拖拉机 | 潍坊大申奔野机械有限公司 | 轮式拖拉机 | M704-B1 |  | 驱动方式：四轮驱动，最小使用质量（kg）:安全架：2250，驾驶室：2340，轮胎型号：8.3-24/11-32 配套动力型号:YN4EZ070-32CR制造商：昆明云内动力股份有限公司,标定功率kw：51.5,标定转速r/min：2300 排放标准：第三阶段，气缸数：4 | 驱动方式：四轮驱动，结构尺寸（长×宽×高mm）:安全架：3820×1620×2400，驾驶室：3820×1620×2580轴距或履带接地长（mm）:2050, 常用轮距（前轮/后轮） 或轨距（mm）:1200、1300/1200、1300，最小使用质量（kg）:安全架：2250，驾驶室：2340，标准配重（前/后）kg：48/56，档位数（前进/倒退）:8/2，主变速档位数/副变速档位数4+1/2，发动机与离合器连接方式：直联，起动方式：电起动，翻倾防护装置：安全框架或简易驾驶室，转向系型式：全液压，转向操纵机构：方向盘，主变速箱换挡方式：机械有级挡，副变速箱换挡方式：机械有级挡，轮胎型号（前轮/后轮）：8.3-24/11-32 | 51.5 | 购机补贴(通用类) | 2025-09-29 | 山东省 | 评阅通过 | 通过 |  | 驾驶室：WJ2020FFH038 安全架：WJ2020FFH036 | 河南省拖拉机柴油机产品质量监督检验中心 | （2019）2240029 | 潍坊市产品质量检验所
6922 | 动力机械 | 拖拉机 | 轮式拖拉机 | 70-80马力四轮驱动拖拉机 | 潍坊大申奔野机械有限公司 | 轮式拖拉机 | M704-C1 |  | 驱动方式：四轮驱动，最小使用质量（kg）:安全架：2270，驾驶室：2360，轮胎型号（前轮/后轮）：8.3-24/11-32 配套动力型号:YN4EZ070-32CR制造商：昆明云内动力股份有限公司,标定功率kw：51.5,标定转速r/min：2300 排放标准：第三阶段，气缸数：4 | 驱动方式：四轮驱动，结构尺寸（长×宽×高mm）:安全架：3820×1620×2400，驾驶室：3820×1620×2580轴距或履带接地长（mm）:2050, 常用轮距（前轮/后轮） 或轨距（mm）:1200、1300/1200、1300，最小使用质量（kg）:安全架：2270，驾驶室：2360，标准配重（前/后）kg：48/56，档位数（前进/倒退）:8/8，主变速档位数/副变速档位数4/2×（1+1），发动机与离合器连接方式：直联，起动方式：电起动，翻倾防护装置：安全框架或简易驾驶室，转向系型式：全液压，转向操纵机构：方向盘，主变速箱换挡方式：机械有级挡，副变速箱换挡方式：机械有级挡，轮胎型号（前轮/后轮）：8.3-24/11-32 | 51.5 | 购机补贴(通用类) | 2025-09-29 | 山东省 | 评阅通过 | 通过 |  | 驾驶室：WJ2020FFH038 安全架：WJ2020FFH036 | 河南省拖拉机柴油机产品质量监督检验中心 | （2019）2240029 | 潍坊市产品质量检验所
6923 | 动力机械 | 拖拉机 | 轮式拖拉机 | 70-80马力四轮驱动拖拉机 | 潍坊大申奔野机械有限公司 | 轮式拖拉机 | M704-D |  | 驱动方式：四轮驱动 最小使用质量（kg）:驾驶室：2300，安全架：2150 轮胎型号（前轮/后轮）：8.3-24/12.4-32 动力型号：YN4EZ070-32CR 昆明云内动力股份有限公司, 功率kw：51.5 转速r/min：2300 气缸数：4 D32ZT32/704制造商：浙江新柴股份有限公司,标定功率kw：52/51.5标定转速r/min：2400排放标准：第三阶段，气缸数：4 | 驱动方式：四轮驱动，结构尺寸（长×宽×高mm）:驾驶室：3880×1620×2640，安全架：3880×1620×2500 轴距或履带接地长（mm）:2040, 常用轮距（前轮/后轮） 或轨距（mm）:1200、1300/1200、1300，最小使用质量（kg）:驾驶室：2300，安全架：2150 标准配重（前/后）kg：48/60，档位数（前进/倒退）:8/8，主变速档位数/副变速档位数4/2×（1+1），发动机与离合器连接方式：直联，起动方式：电起动，防翻架装置：安全框架或简易驾驶室，转向系型式：全液压，转向操纵机构：方向盘，主变速箱换挡方式：机械有级挡，副变速箱换挡方式：机械有级挡，轮胎型号（前轮/后轮）：8.3-24/12.4-32 | 52 | 购机补贴(通用类) | 2025-03-31 | 山东省 | 评阅通过 | 通过 |  | 安全架;WJ2019GFH002 驾驶室： WJ2019HFH021 | 河南省拖拉机柴油机产品质量监督检验中心 | （2019）2240029 | 潍坊市产品质量检验所
6924 | 动力机械 | 拖拉机 | 轮式拖拉机 | 70-80马力四轮驱动拖拉机 | 潍坊迪锐农业机械有限公司 | 轮式拖拉机 | 704-A |  | 该鉴定单元中机型的合理最小功率代号（马力） / 70 整机型号、名称 / 704-A轮式拖拉机 整机型式 / 轮式 整机机架型式 / 无架 整机驱动型式 / 四驱 整机用途 / 一般用途 整机外廓尺寸(长×宽×高及部位) mm 3700×1620×2400（安全架顶） 轴距或履带接地长 mm 2050 常用轮距(前轮/后轮)或轨距 mm 1300/1300 轮距(前轮/后轮)或 | 该鉴定单元中机型的合理最小功率代号（马力） / 70 整机型号、名称 / 704-A轮式拖拉机 整机型式 / 轮式 整机机架型式 / 无架 整机驱动型式 / 四驱 整机用途 / 一般用途 整机外廓尺寸(长×宽×高及部位) mm 3700×1620×2400（安全架顶） 轴距或履带接地长 mm 2050 常用轮距(前轮/后轮)或轨距 mm 1300/1300 轮距(前轮/后轮)或轨距 mm 1200、1300/ 1200、1300 最小离地间隙及部位 mm 450（前桥底部） 离合器壳体前端面至后驱动轴轴心线的水平距离 mm 1170 变速箱齿轮副轴孔中心距 mm 93 全履带拖拉机驱动轮轴心线至导向轮轴心线的水平距离 mm / 最小使用质量 kg 2100 标准配重(前/后) kg 52/56 履带接地比压 kPa / 最小使用比质量 kg/kW 40.8 挡位数（前进/倒退） / 8/2 主变速挡位数 / 4+1 副变速挡位数 / 2 最高设计理论速度 km/h 33.92 各前进挡理论速度 km/h 前进：2.31;3.00;4.83;7.82;10.02;13.01;20.95;33.92 后退：2.25;8.83 发动机与主离合器联接方式 / 直联 翻倾防护装置（驾驶室或安全框架）型号 / 1004.B 翻倾防护装置（驾驶室或安全框架）型式 / 安全框架 翻倾防护装置（驾驶室或安全框架）生产厂 / 潍坊迪锐农业机械有限公司 空气滤清器型号 / YKQ1830U 空气滤清器型式 / 干式 排气管消声腔外形尺寸（长×宽×厚或直径×长） mm Φ110×630 排气管消声腔质量 kg 5.6 驾驶员座椅型号a / SMT-CS06-1 驾驶员座椅生产厂 / 潍坊舒美特机械有限公司 安全带型号 / DC-1000-006 安全带生产厂 / 常州市东晨车辆部件有限公司 转向系型式 / 全液压 转向系转向操纵机构 / 方向盘 转向系转向机构型式 / 前轮转向 传动系箱体数量、变速箱（器）型式 / 箱体数量： 2 个 机械平面组成式 主变速位置和换挡方式 / 在第 2 箱体中 机械有级挡 副变速换挡方式 / 机械有级挡 轮胎型号(前轮/后轮) / 8.3-24/11-32 轮胎数量(前轮/后轮) 个 2/2 轮胎气压(前轮/后轮) kPa | 51.5 | 购机补贴(通用类) | 2026-06-29 | 山东省 | 评阅通过 | 通过 |  | NW202011046/NW202011045 | 山东省农业机械科学研究院产品质量检测中心 | (2021) 2240027 | 潍坊市产品质量检验所
6925 | 动力机械 | 拖拉机 | 轮式拖拉机 | 70-80马力四轮驱动拖拉机 | 潍坊迪锐农业机械有限公司 | 轮式拖拉机 | 704-B |  | 该鉴定单元中机型的合理最小功率代号（马力） / 50 整机型号、名称 / 704-B轮式拖拉机 整机型式 / 轮式 整机机架型式 / 无架 整机驱动型式 / 四驱 整机用途 / 一般用途 整机外廓尺寸(长×宽×高及部位) mm 3620×1600×2440（安全架顶） 轴距或履带接地长 mm 1950 常用轮距(前轮/后轮)或轨距 mm 1300/1300 轮距(前轮/后轮)或轨 | 该鉴定单元中机型的合理最小功率代号（马力） / 50 整机型号、名称 / 704-B轮式拖拉机 整机型式 / 轮式 整机机架型式 / 无架 整机驱动型式 / 四驱 整机用途 / 一般用途 整机外廓尺寸(长×宽×高及部位) mm 3620×1600×2440（安全架顶） 轴距或履带接地长 mm 1950 常用轮距(前轮/后轮)或轨距 mm 1300/1300 轮距(前轮/后轮)或轨距 mm 1200、1300/ 1200、1300 最小离地间隙及部位 mm 350（前桥底部） 离合器壳体前端面至后驱动轴轴心线的水平距离 mm 1060 变速箱齿轮副轴孔中心距 mm 93 全履带拖拉机驱动轮轴心线至导向轮轴心线的水平距离 mm / 最小使用质量 kg 2050 标准配重(前/后) kg 52/56 履带接地比压 kPa / 最小使用比质量 kg/kW 39.8 挡位数（前进/倒退） / 8/2 主变速挡位数 / 4+1 副变速挡位数 / 2 最高设计理论速度 km/h 30.86 各前进挡理论速度 km/h 前进：2.21；2.86；4.60；7.21；9.46；12.24；19.69；30.86 后退：2.18；9.35 发动机与主离合器联接方式 / 直联 翻倾防护装置（驾驶室或安全框架）型号 / 1004.B 翻倾防护装置（驾驶室或安全框架）型式 / 安全框架 翻倾防护装置（驾驶室或安全框架）生产厂 / 潍坊迪锐农业机械有限公司 空气滤清器型号 / YKQ1830U 空气滤清器型式 / 干式 排气管消声腔外形尺寸（长×宽×厚或直径×长） mm Φ110×600 排气管消声腔质量 kg 5.3 驾驶员座椅型号a / SMT-CS06-1 驾驶员座椅生产厂 / 潍坊舒美特机械有限公司 安全带型号 / DC-1000-006 安全带生产厂 / 常州市东晨车辆部件有限公司 转向系型式 / 全液压 转向系转向操纵机构 / 方向盘 转向系转向机构型式 / 前轮转向 传动系箱体数量、变速箱（器）型式 / 箱体数量： 2 个 机械平面组成式 主变速位置和换挡方式 / 在第 2 箱体中 机械有级挡 副变速换挡方式 / 机械有级挡 轮胎型号(前轮/后轮) / 7.50-16/12.4-28 轮胎数量(前轮/后轮) 个 2/2 轮胎气压(前轮/后轮) kP | 51.5 | 购机补贴(通用类) | 2026-06-29 | 山东省 | 评阅通过 | 通过 |  | NW202011046/NW202011045 | 山东省农业机械可学研究院产品质量检测中心 | （2021）2240026 | 潍坊市产品质量检验所
6926 | 动力机械 | 拖拉机 | 轮式拖拉机 | 70-80马力四轮驱动拖拉机 | 潍坊东科重工农业装备有限公司 | 轮式拖拉机 | DK704-1 |  | 功率：70 马力；驱动方式：四轮驱动；最小使用比质量：41.17 kg/kW | 外廓尺寸：3700×1700×2430（2630驾驶室）；驱动型式：四轮驱动；功率：51.5kW; 发动机型号及制造商：YN4EZ070-32CR；昆明云内动力股份有限公司：轴距：2000; 最小使用质量：2120; 配重：70/180; 档位数：8/2/0; 变速箱型式：(4+1)×2组成式；是否有驾驶室或安全架：有防翻架，选装驾驶室。 | 51.5 | 购机补贴(通用类) | 2026-06-29 | 山东省 | 评阅通过 | 通过 |  | WJ2021CFH09G，WJ2021CFH08G | 河南省拖拉机柴油机产品质量监督检验中心，河南省拖拉机柴油机产品质量监督检验中心 | （2020）2240044 号 | 潍坊市产品质量检验所
6927 | 动力机械 | 拖拉机 | 轮式拖拉机 | 70-80马力四轮驱动拖拉机 | 潍坊东科重工农业装备有限公司 | 轮式拖拉机 | DK704A |  | 功率：70 马力；驱动方式：四轮驱动；最小使用比质量：42.72 kg/kW | 外廓尺寸：3700×1700×2700（防翻架3700×1700×2650）；驱动型式：四轮驱动；配套功率：51.5kW; 发动机型号及制造商：YN4P070-33CR,山东云内动力有限责任公司；轴距：1980; 最小使用质量：2350（防翻架：2200）; 配重：128/160; 档位数：8+2; 变速箱型式：(4+1)×2组成式；是否有驾驶室或安全架：有驾驶室选装安全架。 | 51.5 | 购机补贴(通用类) | 2023-12-31 | 山东省 | 评阅通过 | 通过 |  | WJ2019FFH001/WJ2019FFH002 | 河南省拖拉机柴油机产品质量监督检验中心 | (2016)委字整机类第0120049号 | 盐城市农业机械试验鉴定站
6928 | 动力机械 | 拖拉机 | 轮式拖拉机 | 70-80马力四轮驱动拖拉机 | 潍坊沣田农业机械制造有限责任公司 | 轮式拖拉机 | 704 |  | 发动机标定功率：51.5kW，驱动方式：四轮驱动，整机最小使用质量;2250kg | 发动机标定功率：51.5kW，驱动方式：四轮驱动，整机最小使用质量;2250kg | 51.5 | 购机补贴(通用类) | 2026-02-07 | 山东省 | 评阅通过 | 通过 |  | HB2020FHZ197 | 湖北三智农业机械检测有限公司 | HBNJ20200624 | 湖北三智农业机械检测有限公司
6929 | 动力机械 | 拖拉机 | 轮式拖拉机 | 70-80马力四轮驱动拖拉机 | 潍坊福康农业装备有限公司 | 轮式拖拉机 | GF704 |  | 发动机功率：51.5kw；驱动方式：四轮驱动；最小使用质量：2560kg；最小使用比质量：49.7；档位数量：12+12 | 发动机功率：51.5kw； 驱动方式：四轮驱动； 外廓尺寸（长x宽x高）：4040x1820x2805（mm）； 轴距或履带接地长：2030（mm）； 常用轮距（前轮/后轮）或轨距：1300、1350、1420、1550/1320-1500（mm）； 最小离地间隙及部位：400mm（前驱动桥底部）； 离合器壳体前端面至后驱动轴轴心的水平距离：1160mm； 变速箱齿轮副轴孔中心距：92mm； 最小使用质量：2560kg； 标准配重（前/后）：144/180kg； 最小使用比质量：49.7kg/kw； 档位数（前进/倒退）：12/12； 主变速档位数：4； 副变速档位数：3x（1+1）； 最高设计理论速度：32.36km/h； 发动机与主离合器连接方式：直联； 发动机气缸数：4； 翻倾防护装置（驾驶室或安全框架）型式：安全框架（选装驾驶室）； 转向系型式：全液压； 转向系转向机构型式：前轮转向； 传动系箱体数量：2； 主变速位置：第1箱体中； 变速箱（器）型式：机械平面组成式； 主变速换挡方式：机械有级档； 液压悬挂系统型式：分置式； 悬挂装置型式：后置三点悬挂； | 51.5 | 购机补贴(通用类) | 2025-07-05 | 山东省 | 评阅通过 | 通过 |  | WJ2019JFH020(驾驶室）/WJ2019JFH021(防翻架） | 河南省拖拉机柴油机产品质量监督检验中心 | （2019）2240069 | 潍坊市产品质量检验所
6930 | 动力机械 | 拖拉机 | 轮式拖拉机 | 70-80马力四轮驱动拖拉机 | 潍坊昊鹏农业装备有限公司 | 轮式拖拉机 | 704 |  | 功率：70马力，驱动方式：四轮驱动，最小使用比质量：kg/kW:38.45 | 功率：70马力，驱动方式：四轮驱动，最小使用质量(kg)：1980，最小使用比质量：kg/kW:38.45, 外廓尺寸(长×宽×高及部位mm):3520×1350×2240（安全框架顶部），轴距（mm）：1840，常用轮距（前轮/后轮mm）：1000/1000 | 51.5 | 购机补贴(通用类) | 2025-07-05 | 山东省 | 评阅通过 | 通过 |  | WJ2019LFH008 | 河南省拖拉机柴油机产品质量监督检验中心 | (2019)2240079 | 潍坊市产品质量检验所
6931 | 动力机械 | 拖拉机 | 轮式拖拉机 | 70-80马力四轮驱动拖拉机 | 潍坊昊鹏农业装备有限公司 | 轮式拖拉机 | 704-N |  | 功率：70马力，驱动方式：四轮驱动，最小使用比质量：(kg/kW):38.1 | 功率：70马力，驱动方式：四轮驱动，最小使用质量(kg)：1980，最小使用比质量：(kg/kW):38.1, 外廓尺寸(长×宽×高及部位mm):3540×1530×2360（安全框架顶部），轴距（mm）：1840，常用轮距（前轮/后轮mm）：1200/1200 | 52 | 购机补贴(通用类) | 2025-07-05 | 山东省 | 评阅通过 | 通过 |  | WJ2019LFH006 | 河南省拖拉机柴油机产品质量监督检验中心 | (2019)2240080 | 潍坊市产品质量检验所
6932 | 动力机械 | 拖拉机 | 轮式拖拉机 | 70-80马力四轮驱动拖拉机 | 潍坊昊鹏农业装备有限公司 | 轮式拖拉机 | HP704 |  | 功率：70马力，驱动方式：四轮驱动，最小使用比质量(kg/kW):48.54, | 功率：70马力，驱动方式：四轮驱动，最小使用质量(kg)：2500；最小使用比质量(kg/kW):48.54,外廓尺寸(长×宽×高及部位mm):3910×1760×2420（防翻架顶部）;轴距(mm)：2050；常用轮距（前轮/后轮mm）：1450/1400, | 52 | 购机补贴(通用类) | 2024-12-30 | 山东省 | 评阅通过 | 通过 |  | W201401086 | 山东省农业机械产品质量监督检验站 | W201401080-Ⅱ | 山东省农业机械产品质量监督检验站
6933 | 动力机械 | 拖拉机 | 轮式拖拉机 | 70-80马力四轮驱动拖拉机 | 潍坊昊田农业装备有限公司 | 轮式拖拉机 | SE704 |  | 驱动方式：四轮驱动，功率：52kW，最小使用比质量：38.4kg/kW | 驱动型式：四驱；外廓尺寸（mm）：3600×1530×2320（驾驶室：3700×1520×2500）；轴距（mm）：1900；常用轮距(前轮/后轮)（mm）：1200/1200；离合器壳体前端面至后驱动轴轴心线的水平距离（mm）：1069；变速箱齿轮副轴孔中心距（mm）：80.5；最小使用质量（kg）：1995（驾驶室：2040）；标准配重(前/后)（kg）：48/62；最小使用比质量（kg/kW）：38.4（驾驶室：39.2）；挡位数（前进/倒退）：8/2；翻倾防护装置：安全架SE704.46.001；简易驾驶室SN904.45.001；动力输出轴标准转速（r/min）：540/720 | 52 | 购机补贴(通用类) | 2026-04-29 | 山东省 | 评阅通过 | 通过 |  | 防翻架：SJ21FH3005/驾驶室：SJ21FH3032 | 湖北三智农业机械检测有限公司 | HBNJ20200646 | 湖北三智农业机械检测有限公司
6934 | 动力机械 | 拖拉机 | 轮式拖拉机 | 70-80马力四轮驱动拖拉机 | 潍坊昊田农业装备有限公司 | 轮式拖拉机 | SN704 |  | 驱动方式：四轮驱动，功率：51.5kW，最小使用比质量：38.6kg/kW | 驱动型式：四驱；外廓尺寸（mm）：3795×1550×2460（驾驶室：3795×1550×2580）；轴距（mm）：2050；常用轮距(前轮/后轮)（mm）：1200/1200；离合器壳体前端面至后驱动轴轴心线的水平距离（mm）：1164；变速箱齿轮副轴孔中心距（mm）：92；最小使用质量（kg）：1990（驾驶室：2050）；标准配重(前/后)（kg）：52/56；最小使用比质量（kg/kW）：38.6（驾驶室：39.8）；挡位数（前进/倒退）：8/2；翻倾防护装置：安全架SN904.46.001；简易驾驶室SN904.45.001；动力输出轴标准转速（r/min）：540/760 | 51.5 | 购机补贴(通用类) | 2026-04-29 | 山东省 | 评阅通过 | 通过 |  | 防翻架：SJ21FH3031/驾驶室：SJ21FH3032 | 湖北三智农业机械检测有限公司 | HBNJ20200647 | 湖北三智农业机械检测有限公司
6935 | 动力机械 | 拖拉机 | 轮式拖拉机 | 70-80马力四轮驱动拖拉机 | 潍坊昊田农业装备有限公司 | 轮式拖拉机 | SNT704 |  | 驱动方式：四轮驱动，功率：51.5kW，最小使用比质量：38.5kg/kW | 驱动型式：四驱；外廓尺寸（mm）：3560×1480×2400（驾驶室：3660×1500×2580）；轴距（mm）：1935；常用轮距(前轮/后轮)（mm）：1200/1200；离合器壳体前端面至后驱动轴轴心线的水平距离（mm）：1052；变速箱齿轮副轴孔中心距（mm）：92；最小使用质量（kg）：1985（驾驶室：2055）；标准配重(前/后)（kg）：52/56；最小使用比质量（kg/kW）：38.5（驾驶室：39.9）；挡位数（前进/倒退）：8/2；翻倾防护装置：安全架SN904.46.001；简易驾驶室SN904.45.001；动力输出轴标准转速（r/min）：540/760 | 51.5 | 购机补贴(通用类) | 2026-04-29 | 山东省 | 评阅通过 | 通过 |  | 防翻架：SJ21FH3031/驾驶室：SJ21FH3032 | 湖北三智农业机械检测有限公司 | HBNJ20200648 | 湖北三智农业机械检测有限公司
6936 | 动力机械 | 拖拉机 | 轮式拖拉机 | 70-80马力四轮驱动拖拉机 | 潍坊昊田农业装备有限公司 | 轮式拖拉机 | 昊田704 |  | 驱动方式：四轮驱动，功率：52kW，最小使用比质量：43.8kg/kW | 驱动型式：四驱，外廓尺寸（mm）：3750×1650×2540，轴距（mm）：2025,常用轮距（mm）：1250/1300，最小使用质量（kg）:2278,标准配重（前/后）（kg）：84/180，档位数（前进/倒退）：8/8，主变速档位数：4，副变速档位数：2×（1+1），发动机与离合器联接方式：直联，翻倾防护装置（安全架）：800.46.001，动力输出轴转速（r/min）:540/760,离合器壳体前端面至后驱动轴轴心线的水平距离（mm）：1152，变速箱齿轮副轴孔中心距（mm）:92，最小使用比质量（kg/kW）:43.8 | 52 | 购机补贴(通用类) | 2024-12-30 | 山东省 | 评阅通过 | 通过 |  | W201404023 | 山东省农业机械产品质量监督检验站 | W201401113-Ⅱ | 山东省农业机械产品质量监督检验站
6937 | 动力机械 | 拖拉机 | 轮式拖拉机 | 70-80马力四轮驱动拖拉机 | 潍坊恒源拖拉机有限公司 | 轮式拖拉机 | 浙野-704 |  | 功率：70马力 驱动方式：四轮驱动 最小使用比质量（kg/kW）:40.9/42.5/42.4 排放阶段：国3 | "功率：70马力 驱动方式：四轮驱动 外廓尺寸(长×宽×高)(mm)：3510×1650×2525（至安全架顶） 外廓尺寸(长×宽×高)(mm)：3510×1650×2750（至六柱驾驶室顶） 外廓尺寸(长×宽×高)(mm)：3680×1730×2750（至四柱驾驶室顶） 轴距(mm)：1990 轮距(mm)：1265/1300 最小离地间隙(mm)：380 最小使用质量(kg)：2130变更前安全架/；2210变更六柱驾驶室；2205变更四柱驾驶室 最小使用比质量（kg/kW）:40.9安全架；42.5六柱驾驶室；42.4四柱驾驶室 轮胎型号：8.3-24/11-32 排放阶段：国3" | 52 | 购机补贴(通用类) | 2021-12-31 | 山东省 | 评阅通过 | 通过 |  | W201507021、NW201708027、WJ2019GFH015 | 山东省农业机械产品质量监督检验站、山东省农业机械科学研究院产品质量检测中心、河南省拖拉机柴油机产品质 | WJ2017BKKX018 | 河南省拖拉机柴油机产品质量监督检验中心
6938 | 动力机械 | 拖拉机 | 轮式拖拉机 | 70-80马力四轮驱动拖拉机 | 潍坊红柳机械开发有限公司 | 轮式拖拉机 | 704 |  | 功率：70马力；驱动型式：四轮驱动；最小使用质量比：47.96 | 外廓尺寸：3960×1720×2640； 最小使用质量：2470kg 驱动型式：四轮驱动； 功率：51.5kw（70马力）； 排放标准：国三。 | 51.5 | 购机补贴(通用类) | 2024-12-30 | 山东省 | 评阅通过 | 通过 |  | W201101009 | 山东省农业机械产品质量监督检验站 | W201403028 | 山东省农业机械产品质量监督检验站
6939 | 动力机械 | 拖拉机 | 轮式拖拉机 | 70-80马力四轮驱动拖拉机 | 潍坊泓林重工有限公司 | 轮式拖拉机 | HL704-2 |  | 功率：70马力；驱动方式：四轮驱动；最小使用质量比：38.4kg/kW | 外廓尺寸(长×宽×高)(mm)： 3650×1640×2450（安全架顶部）/2580（驾驶室顶部）；驱动型式：四轮驱动；功率(KW)：51.5kW; 发动机型号及制造商： YN4EZ070-32CR,昆明云内动力股份有限公司；排放标准：第三阶段;轴距(mm)：1865; 最小使用质量(kg)： 1980（安全架）/2105（驾驶室）;标准配重(前/后)(kg)：40/80; 档位数： 8/2；是否有驾驶室或安全架： 简易驾驶室/安全架。 | 51.5 | 购机补贴(通用类) | 2025-09-29 | 山东省 | 评阅通过 | 通过 |  | HB2020FHZ103、HB2020FHZ102 | 湖北三智农业机械检测有限公司、湖北三智农业机械检测有限公司 | (2020)2240083 | 潍坊市产品质量检验所
6940 | 动力机械 | 拖拉机 | 轮式拖拉机 | 70-80马力四轮驱动拖拉机 | 潍坊华夏拖拉机制造有限公司 | 轮式拖拉机 | HX704-B |  | 功率：70马力；驱动型式：四轮驱动；最小使用比质量：42.33（安全架）/44.85(驾驶室） | 功率：70马力；驱动型式：四轮驱动；最小使用比质量：42.33（安全架）/44.85(驾驶室） | 51.5 | 购机补贴(通用类) | 2026-06-29 | 山东省 | 评阅通过 | 通过 |  | NW202009014/NW202103003 | 山东省农业机械科学研究院产品质量检测中心 | WJ2018EKKX007 | 河南省拖拉机柴油机产品质量监督检验中心
6941 | 动力机械 | 拖拉机 | 轮式拖拉机 | 70-80马力四轮驱动拖拉机 | 潍坊华夏拖拉机制造有限公司 | 轮式拖拉机 | XA704 |  | 功率：70马力；驱动型式：四轮驱动；最小使用比质量：38.45 | 功率：70马力；驱动型式：四轮驱动；最小使用比质量：38.45 | 51.5 | 购机补贴(通用类) | 2026-04-29 | 山东省 | 评阅通过 | 通过 |  | NW202101028 | 山东省农业机械科学研究院产品质量检测中心 | WJ2017LKKX022 | 河南省拖拉机柴油机产品质量监督检验中心
6942 | 动力机械 | 拖拉机 | 轮式拖拉机 | 70-80马力四轮驱动拖拉机 | 潍坊华夏拖拉机制造有限公司 | 轮式拖拉机 | 华夏704B |  | 功率：70马力；驱动型式：四轮驱动；最小使用比质量：42.33（安全架）/46.8(驾驶室） | 功率：70马力；驱动型式：四轮驱动；最小使用比质量：42.33（安全架）/46.8(驾驶室） | 51.5 | 购机补贴(通用类) | 2022-12-31 | 山东省 | 评阅通过 | 通过 |  | NW201711032 (因技术扩展，新报告编号为NW201908061)、NW201802006（因技术扩展，新报告编号为NW201908063) | 山东省农业机械科学研究院产品质量检测中心 | WJ2018EKKX007 | 河南省拖拉机柴油机产品质量监督检验中心
6943 | 动力机械 | 拖拉机 | 轮式拖拉机 | 70-80马力四轮驱动拖拉机 | 潍坊金傲野拖拉机有限公司 | 轮式拖拉机 | 傲野-704A |  | 功率：51.5kw；驱动方式：四轮驱动； | 功率：51.5kw；驱动方式：四轮驱动；外廊尺寸：3680×1660×2400mm；轴距：1980mm；常用轮距：1300/1300mm； | 51.5 | 购机补贴(通用类) | 2023-12-31 | 山东省 | 评阅通过 | 通过 |  | 驾驶室报告编号：WJ2019GFH014 防翻架报告编号：NW201705103 | 驾驶室检测机构：河南省拖拉机柴油机产品质量监督检验中心 防翻架检测机构：山东省农业机械科学研究院产品质量检测中心 | （2017）委检字整机类第2136号 | 盐城市农业机械试验鉴定站
6944 | 动力机械 | 拖拉机 | 轮式拖拉机 | 70-80马力四轮驱动拖拉机 | 潍坊金福农业装备有限公司 | 轮式拖拉机 | 704 |  | 发动机标定功率：52kW（70马力），整机型式：轮式，整机驱动型式：四驱，最小使用质量kg：2100（安全框架）/2300（驾驶室），最小使用比质量kg/kW：40.38（安全框架）/44.23（驾驶室）。 | 整机型式：轮式，整机机架型式：无架，整机驱动型式：四驱，整机用途：一般用途，整机外廓尺寸（mm）：3700×1650×2530（驾驶室整机：3700×1650×2700），轴距mm：1950，常用轮距mm：1300/1300，轮距mm：1200、1300/1200、1300，最小离地间隙mm：410，变速箱前端面至后驱动轴轴心线的水平距离mm：1170，变速箱齿轮副轴孔中心距mm：91，最小使用质量kg：2100（驾驶室：2300），标准配重kg：45/48，最小使用比质量：40.38kg/kW（驾驶室44.23），档位数（前进/倒退）：8/2，主变速档位数：4＋1，副变速档位数：2，最高设计理论速度km/h:34.66，翻倾防护装置：安全框架，安全框架型号：JF904.108.01，生产厂：潍坊金福农业装备有限公司，选装驾驶室型号：JF1204.205.01/JF1203.205.01，生产厂：山东帅克机械制造股份有限公司/潍坊金福农业装备有限公司，发动机型号：4D32ZT33/704，结构型式：直列、水冷、四冲程，生产厂：浙江新柴股份有限公司，进气方式：增压，气缸数：4，标定功率：52kW，额定功率：52kW，发动机转速：2400r/min，冷却方式：水冷，（选装发动机型号：SD4DW3Z，结构型式：直列、水冷、四冲程，生产厂：江苏四达动力机械集团有限公司，进气方式：增压，发动机气缸数：4，标定功率：52，额定净功率：52，转速：2400r/min，冷却方式：水冷），空气滤清器型号：30-CC，空气滤清器型式：湿式，排气管消音腔尺寸mm：Φ110×595，消音腔质量kg：6.9，座椅型号：SMT-CS06-1，生产厂：潍坊舒美特机械有限公司，安全带型号：DC-1000-006，生产厂：常州市东晨车辆部件有限公司，转向系型式：全液压，转向操纵机构：方向盘，转向机构型式：前轮转向，传动系箱体数量：2，变速箱型式：机械平面组成式，主变速位置：第2箱，主变速换挡方式：机械有级挡，副变速换挡方式：机械有级挡，轮胎型号：8.3-24/11-32，轮胎数量：2/2，悬挂系统型式：分置式，悬挂装置型式：后置三点悬挂，悬挂装置类别：Ⅱ类，液压油泵型号：BN-E316，安全阀全开压力：19±0.5MPa，动力输出轴花键数：8，动力输出轴标准转数r/min：540/760。 | 52 | 购机补贴(通用类) | 2025-07-05 | 山东省 | 评阅通过 | 通过 |  | WJ2019HFH002（安全框架）；WJ2019HFH007（驾驶室）；WJ2020AFH013（驾驶室） | 河南省拖拉机柴油机产品质量监督检验中心 | WJ2018DKKX010 | 河南省拖拉机柴油机产品质量监督检验中心
6945 | 动力机械 | 拖拉机 | 轮式拖拉机 | 70-80马力四轮驱动拖拉机 | 潍坊金福农业装备有限公司 | 轮式拖拉机 | 704-A |  | 发动机标定功率：52kW（70马力），整机型式：轮式，整机驱动型式：四驱，最小使用质量kg：2030，最小使用比质量：39.04kg/kW。 | 整机型式：轮式，整机机架型式：无架，整机驱动型式：四驱，整机用途：一般用途，整机外廓尺寸（mm）：3650×1600×2350，轴距mm：1850，常用轮距mm：1300/1300，轮距mm：1200、1300/1200、1300，最小离地间隙mm：420，变速箱前端面至后驱动轴轴心线的水平距离mm：1070，变速箱齿轮副轴孔中心距mm：91，最小使用质量kg：2030，标准配重kg：140/180，最小使用比质量：39.04kg/kW，档位数（前进/倒退）：8/2，主变速档位数：4＋1，副变速档位数：2，最高设计理论速度km/h:30.86，发动机与主离合器联接方式：直联，翻倾防护装置：安全框架，翻倾防护装置型号：JF904.108.01，翻倾防护装置生产厂：潍坊金福农业装备有限公司，发动机型号：4D32ZT33/704，发动机结构型式：直列、水冷、四冲程，发动机生产厂：浙江新柴股份有限公司，发动机进气方式：增压，发动机气缸数：4，发动机标定功率：52kW，发动机额定功率：52kW，发动机转速：2400r/min，发动机冷却方式：水冷，空气滤清器型号：30-CC，空气滤清器型式：湿式，排气管消音腔尺寸：Φ110×596，消音腔质量kg：5.1，座椅型号：SMT-CS06-1，座椅生产厂：潍坊舒美特机械有限公司，安全带型号：DC-1000-006，安全带生产厂：常州市东晨车辆部件有限公司，转向系型式：全液压，转向操纵机构：方向盘，转向机构型式：前轮转向，传动系箱体数量：2，变速箱型式：机械平面组成式，主变速位置：第2箱，主变速换挡方式：机械有级挡，副变速换挡方式：机械有级挡，轮胎型号（前轮/后轮）：8.3-24/11-32，轮胎数量（前轮/后轮）：2/2，液压悬挂系统型式：分置式，悬挂装置型式：后置三点悬挂，悬挂装置类别：1类，液压油泵型号：BN-E316，液压输出组数：2组，安全阀全开压力：19±0.5MPa，动力输出轴花键数目：8，动力输出轴标准转数r/min：540/760。 | 52 | 购机补贴(通用类) | 2025-07-05 | 山东省 | 评阅通过 | 通过 |  | WJ2019HFH002 | 河南省拖拉机柴油机产品质量监督检验中心 | (2019) 2240053 | 潍坊市产品质量检验所
6946 | 动力机械 | 拖拉机 | 轮式拖拉机 | 70-80马力四轮驱动拖拉机 | 潍坊金福农业装备有限公司 | 轮式拖拉机 | 704-B |  | 发动机标定功率：52kW（70马力），整机型式：轮式，整机驱动型式：四驱，最小使用质量kg：2455(安全框架）/2670（驾驶室)，最小使用比质量kg/kW：47.21(安全框架）/51.35（驾驶室)。 | 整机型式：轮式，整机机架型式：无架，整机驱动型式：四驱，整机用途：一般用途，整机外廓尺寸（mm）：4080×1700×2480(选装驾驶室整机外廓尺寸:4080×1700×2650，轴距mm：2000，常用轮距mm：1300/1300，轮距mm：1300、1400/1300、1400，最小离地间隙mm：370，变速箱前端面至后驱动轴轴心线的水平距离mm：1150，变速箱齿轮副轴孔中心距mm：100，最小使用质量kg：2455(选装驾驶室最小使用质量:2670)，标准配重kg：144/180，最小使用比质量kg/kW：47.21(选装驾驶室最小使用比质量:51.35)，档位数（前进/倒退）：12/12，主变速档位数：4，副变速档位数：3×（1＋1），最高设计理论速度km/h:32.73，发动机与主离合器联接方式：直联，翻倾防护装置：安全框架（选装简易驾驶室），翻倾防护装置型号：JF904.108.01，翻倾防护装置生产厂：潍坊金福农业装备有限公司，选装简易驾驶室型号：JF1204.301B，翻倾简易驾驶室生产厂：山东帅克机械制造股份有限公司，发动机型号：4D32ZT33/804，发动机结构型式：直列、水冷、四冲程，发动机生产厂：浙江新柴股份有限公司，发动机进气方式：增压，发动机气缸数：4，发动机标定功率：52kW，发动机额定功率：52kW，发动机转速：2400r/min，发动机冷却方式：水冷，空气滤清器型号：30-CC，空气滤清器型式：湿式，排气管消音腔尺寸：Φ110×580，消音腔质量kg：5.8，座椅型号：SMT-CS06-1，座椅生产厂：潍坊舒美特机械有限公司，安全带型号：DC-1000-006，安全带生产厂：常州市东晨车辆部件有限公司，转向系型式：全液压，转向操纵机构：方向盘，转向机构型式：前轮转向，传动系箱体数量：2，变速箱型式：机械平面组成式，主变速位置：第2箱体中，主变速换挡方式：机械有级挡，副变速换挡方式：机械有级挡，轮胎型号（前轮/后轮）：9.5-24/14.9-30，轮胎数量（前轮/后轮）：2/2，液压悬挂系统型式：分置式，悬挂装置型式：后置三点悬挂，悬挂装置类别：Ⅱ类，液压油泵型号：BN-E320，安全阀全开压力：19±0.5MPa，动力输出轴花键数目：8，动力输出轴标准转数r/min：540/760。 | 52 | 购机补贴(通用类) | 2025-04-09 | 山东省 | 评阅通过 | 通过 |  | WJ2020AFH011（安全框架）；WJ2019HFH007（驾驶室） | 河南省拖拉机柴油机产品质量监督检验中心 | (2019) 2240051 | 潍坊市产品质量检验所
6947 | 动力机械 | 拖拉机 | 轮式拖拉机 | 70-80马力四轮驱动拖拉机 | 潍坊金福农业装备有限公司 | 轮式拖拉机 | 704-C |  | 发动机标定功率：52kW（70马力），整机型式：轮式，整机驱动型式：四驱，最小使用质量kg：2120（安全框架）/2350（驾驶室），最小使用比质量kg/kW：40.77（安全框架）/45.19（驾驶室）。 | 整机型式：轮式，整机机架型式：无架，整机驱动型式：四驱，整机用途：一般用途，整机外廓尺寸（mm）：3900×1600×2700(驾驶室）/3900×1600×2540（安全架），轴距mm：2000，常用轮距mm：1300/1300，轮距mm：1200、1300/1200、1300，最小离地间隙mm：400，变速箱前端面至后驱动轴轴心线的水平距离mm：1170，变速箱齿轮副轴孔中心距mm：91，最小使用质量kg：2350，标准配重kg：45/48，最小使用比质量kg/kW：45.19（选装安全框架最小使用比质量：40.77），档位数（前进/倒退）：8/8，主变速档位数：4，副变速档位数：2×（1＋1），最高设计理论速度km/h:32.34，发动机与主离合器联接方式：直联，翻倾防护装置：简易驾驶室，型号：JF1204.301B，生产厂：山东帅克机械制造股份有限公司，选装驾驶室型号：JF1204.205.01，生产厂：潍坊金福农业装备有限公司，选装安全框架型号：JF904.108.01，生产厂：潍坊金福农业装备有限公司，发动机型号：4D32ZT33/704，发动机结构型式：直列、水冷、四冲程，发动机生产厂：浙江新柴股份有限公司，发动机进气方式：增压，发动机气缸数：4，发动机标定功率：52kW，发动机额定功率：52kW，发动机转速：2400r/min，发动机冷却方式：水冷，空气滤清器型号：30-CC，空气滤清器型式：湿式，排气管消音腔尺寸：Φ110×580，消音腔质量kg：5.8，座椅型号：SMT-CS06-1，座椅生产厂：潍坊舒美特机械有限公司，安全带型号：DC-1000-001，安全带生产厂：常州市东晨车辆部件有限公司，转向系型式：全液压，转向操纵机构：方向盘，转向机构型式：前轮转向，变速箱型式：机械平面组成式，主变速换挡方式：机械有级挡，副变速换挡方式：机械有级挡，轮胎型号（前轮/后轮）：8.3-24/11-32，轮胎数量（前轮/后轮）：2/2，液压悬挂系统型式：分置式，悬挂装置型式：后置三点悬挂，悬挂装置类别：Ⅱ类，液压油泵型号：BTB316，安全阀全开压力：19±0.5MPa，动力输出轴花键数目：8，动力输出轴标准转数r/min：540/760。 | 52 | 购机补贴(通用类) | 2024-12-30 | 山东省 | 评阅通过 | 通过 |  | WJ2019HFH007（驾驶室）；WJ2019HFH006（驾驶室）；WJ2019HFH002（安全框架） | 河南省拖拉机柴油机产品质量监督检验中心 | (2019) 2240052 | 潍坊市产品质量检验所
6948 | 动力机械 | 拖拉机 | 轮式拖拉机 | 70-80马力四轮驱动拖拉机 | 潍坊金福农业装备有限公司 | 轮式拖拉机 | 704-Y |  | 发动机标定功率：51.5kW（70马力），整机型式：轮式，整机驱动型式：四驱，最小使用质量kg：2120（安全框架）/2350（驾驶室），最小使用比质量kg/kW：41.16(（安全框架）/45.63（驾驶室)。 | 整机型式：轮式，整机机架型式：无架，整机驱动型式：四驱，整机用途：一般用途，整机外廓尺寸（mm）：3700×1650×2450(选装驾驶室整机外廓尺寸:3700×1650×2700），轴距mm：2050，常用轮距mm：1300/1300，轮距mm：1200、1300/1200、1300，最小离地间隙mm：410，变速箱前端面至后驱动轴轴心线的水平距离mm：1170，变速箱齿轮副轴孔中心距mm：91，最小使用质量kg：2120(选装驾驶室最小使用质量:2350)，标准配重kg：50/56，最小使用比质量kg/kW：41.16(选装驾驶室最小使用比质量:45.63)，档位数（前进/倒退）：8/2，主变速档位数：4＋1，副变速档位数：2，最高设计理论速度km/h:33.22，发动机与主离合器联接方式：直联，翻倾防护装置：安全框架（选装简易驾驶室），翻倾防护装置型号：JF904.108.01，翻倾防护装置生产厂：潍坊金福农业装备有限公司，选装简易驾驶室型号：JF1204.301B，翻倾简易驾驶室生产厂：山东帅克机械制造股份有限公司，发动机型号：YN4EZ070-32CR，发动机结构型式：直列、水冷、四冲程，发动机生产厂：昆明云内动力股份有限公司，发动机进气方式：自然吸气，发动机气缸数：4，发动机标定功率：51.5kW，发动机额定功率：51.5kW，发动机转速：2300r/min，发动机冷却方式：水冷，空气滤清器型号：YLQ400C1，空气滤清器型式：干式，排气管消音腔尺寸：Φ120×590，消音腔质量kg：5.4，座椅型号：SMT-CS06-1，座椅生产厂：潍坊舒美特机械有限公司，安全带型号：DC-1000-006，安全带生产厂：常州市东晨车辆部件有限公司，转向系型式：全液压，转向操纵机构：方向盘，转向机构型式：前轮转向，传动系箱体数量：2，变速箱型式：机械平面组成式，主变速位置：第2箱体中，主变速换挡方式：机械有级挡，副变速换挡方式：机械有级挡，轮胎型号（前轮/后轮）：8.3-24/11-32，轮胎数量（前轮/后轮）：2/2，液压悬挂系统型式：分置式，悬挂装置型式：后置三点悬挂，悬挂装置类别：Ⅱ类，液压油泵型号：BTB316，液压输出组数：2，安全阀全开压力：18±0.5MPa，动力输出轴花键数目：8，动力输出轴标准转数r/min：540/760。 | 51.5 | 购机补贴(通用类) | 2025-12-30 | 山东省 | 评阅通过 | 通过 |  | WJ2020GFH13G（安全框架）；WJ2020GFH11G（驾驶室） | 河南省拖拉机柴油机产品质量监督检验中心 | WJ2018DKKX010 | 河南省拖拉机柴油机产品质量监督检验中心
6949 | 动力机械 | 拖拉机 | 轮式拖拉机 | 70-80马力四轮驱动拖拉机 | 潍坊力王农业装备有限公司 | 轮式拖拉机 | LW704 |  | 功率：51.5kW（70马力）；驱动型式：四轮驱动；最小使用质量：1970kg （安全框架）2150kg（驾驶室）；最小使用比质量：38.2kg/kW（安全框架）41.7kg/kW（驾驶室） | 功率：51.5kW（70马力）；驱动型式：四轮驱动；最小使用质量：1970kg （安全框架）2150kg（驾驶室）；最小使用比质量：38.2kg/kW（安全框架）41.7kg/kW（驾驶室） | 51.5 | 购机补贴(通用类) | 2025-09-29 | 山东省 | 评阅通过 | 通过 |  | WJ2020DFH010/WJ2020FFH001 | 河南省拖拉机柴油机产品质量监督检验中心 | WJ2018GKKX007 | 河南省拖拉机柴油机产品质量监督检验中心
6950 | 动力机械 | 拖拉机 | 轮式拖拉机 | 70-80马力四轮驱动拖拉机 | 潍坊力王农业装备有限公司 | 轮式拖拉机 | LW704-1 |  | 功率：51.5kW（70马力）；驱动型式：四轮驱动；最小使用质量：2000kg （安全框架）2150kg（驾驶室）；最小使用比质量：38.8kg/kW（安全框架）41.7kg/kW（驾驶室） | 功率：51.5kW（70马力）；驱动型式：四轮驱动；最小使用质量：2000kg （安全框架）2150kg（驾驶室）；最小使用比质量：38.8kg/kW（安全框架）41.7kg/kW（驾驶室） | 51.5 | 购机补贴(通用类) | 2025-09-29 | 山东省 | 评阅通过 | 通过 |  | WJ2020GFH16G/WJ2020GFH15G | 河南省拖拉机柴油机产品质量监督检验中心 | WJ2018GKKX007 | 河南省拖拉机柴油机产品质量监督检验中心
6951 | 动力机械 | 拖拉机 | 轮式拖拉机 | 70-80马力四轮驱动拖拉机 | 潍坊力王农业装备有限公司 | 轮式拖拉机 | LW704-A |  | 功率：51.5kW（70马力）；驱动型式：四轮驱动；最小使用质量：2110kg；最小使用比质量：40.97kg/kW | 功率：51.5kW（70马力）；驱动型式：四轮驱动；最小使用质量：2110kg；最小使用比质量：40.97kg/kW | 51.5 | 购机补贴(通用类) | 2026-06-29 | 山东省 | 评阅通过 | 通过 |  | WJ2021BFH008 | 河南省拖拉机柴油机产品质量监督检验中心 | WJ2018GKKX007 | 河南省拖拉机柴油机产品质量监督检验中心
6952 | 动力机械 | 拖拉机 | 轮式拖拉机 | 70-80马力四轮驱动拖拉机 | 潍坊力王农业装备有限公司 | 轮式拖拉机 | LW704-N |  | 功率：51.5kW（70马力）；驱动型式：四轮驱动；最小使用质量：2150kg（安全框架）2300kg（驾驶室）；最小使用比质量：41.74kg/kW（安全框架）44.66kg/kW（驾驶室） | 功率：51.5kW（70马力）；驱动型式：四轮驱动；最小使用质量：2150kg（安全框架）2300kg（驾驶室）；最小使用比质量：41.74kg/kW（安全框架）44.66kg/kW（驾驶室） | 51.5 | 购机补贴(通用类) | 2026-06-29 | 山东省 | 评阅通过 | 通过 |  | WJ2020HFH002/WJ2020KFH014 | 河南省拖拉机柴油机产品质量监督检验中心 | YH2020WJ01324 | 江苏沿海农业机械检测有限公司
6953 | 动力机械 | 拖拉机 | 轮式拖拉机 | 70-80马力四轮驱动拖拉机 | 潍坊力王农业装备有限公司 | 轮式拖拉机 | 力王-704 |  | 功率：51.5kW（70马力）；驱动型式：四轮驱动；最小使用质量：2470kg （安全架）2720kg（驾驶室）；最小使用比质量：47.96kg/kW（安全架）52.82kg/kW（驾驶室） | 功率：51.5kW（70马力）；驱动型式：四轮驱动；最小使用质量：2470kg （安全架）2720kg（驾驶室）；最小使用比质量：47.96kg/kW（安全架）52.82kg/kW（驾驶室） | 51.5 | 购机补贴(通用类) | 2021-12-31 | 山东省 | 评阅通过 | 通过 |  | NW201704005；NW201704007 | 山东省农业机械科学研究院产品质量检测中心 | WJ2017CKKX003 | 河南省拖拉机柴油机产品质量监督检验中心
6954 | 动力机械 | 拖拉机 | 轮式拖拉机 | 70-80马力四轮驱动拖拉机 | 潍坊米基林农业机械有限公司 | 轮式拖拉机 | 704A |  | 功率(KW):52；70马力；驱动方式:四轮驱动；最小使用比质量(kg/kW)：40.96 | 功率(KW):52;驱动方式:四轮驱动;结构尺寸（长×宽×高mm）:3660×1760×2760（驾驶室四柱）3660×1760×2430（放翻架）；最小使用质量（kg）:2260（驾驶室）2130（放翻架）；轴距（mm）:1990； 轮距（前轮/后轮）（mm）:1300/1400；；选装轮距（前轮/后轮）（mm）:1100、1200、1300、1400/1200、1300、1400、1500 ； 最小离地间隙（mm）:420 ;最大配重（kg）:60/180； 档位数（前进/倒退/爬行）:8/2/0 ；变速箱型式: （4+1）×2组成式；轮胎型号（前轮/后轮）:8.3-24/11-32 | 52 | 购机补贴(通用类) | 2023-12-31 | 山东省 | 评阅通过 | 通过 |  | WJ2018HFH104、HB2020FHZ164 | 河南省拖拉机柴油机产品质量监督检验中心、湖北三智农业机械检测有限公司 | （2018）委字整机类第0180800661号 | 盐城市农业机械试验鉴定站
6955 | 动力机械 | 拖拉机 | 轮式拖拉机 | 70-80马力四轮驱动拖拉机 | 潍坊米基林农业机械有限公司 | 轮式拖拉机 | MK704 |  | 功率(KW):51.5；70马力；驱动方式:四轮驱动；最小使用比质量(kg/kW)：38.06 | 功率(KW):51.5;驱动方式:四轮驱动;结构尺寸（长×宽×高mm）:3740×1470×2400（安全框架顶部）；最小使用质量（kg）:1960；轴距（mm）:1870； 轮距（前轮/后轮）（mm）:1020/1060；选装轮距（前轮/后轮）（mm）:1020、1120/1060-1150； 最小离地间隙（mm）:350（前托架底部）;最大配重（kg）:96/90； 档位数（前进/倒退/爬行）:8/2 ；变速箱型式:；（4+1）×2组成式；轮胎型号（前轮/后轮）:7.50-16/11.2-28 | 51.5 | 购机补贴(通用类) | 2026-04-01 | 山东省 | 评阅通过 | 通过 |  | HB2020FHZ165 | 湖北三智农业机械检测有限公司 | WJ2018DKKX012 | 河南省拖拉机柴油机产品质量监督检验中心
6956 | 动力机械 | 拖拉机 | 轮式拖拉机 | 70-80马力四轮驱动拖拉机 | 潍坊瑞风农业机械有限公司 | 轮式拖拉机 | RF704-A |  | 发动机标定功率;52kW,驱动方式：四轮驱动；最小使用质量;2225kg. | 发动机标定功率;52kW,驱动方式：四轮驱动；最小使用质量;2225kg. | 52 | 购机补贴(通用类) | 2026-03-15 | 山东省 | 评阅通过 | 通过 |  | NW201909068/NW202005036 | 山东省农业机械科学研究院产品质量检测中心 | (2020) 2240138 | 潍坊市产品质量检验所
6957 | 动力机械 | 拖拉机 | 轮式拖拉机 | 70-80马力四轮驱动拖拉机 | 潍坊市奥维五金制品有限公司 | 轮式拖拉机 | AW704 |  | 马力：70马力，驱动方式：四轮驱动，发动机标定功率：52kW，发动机排放阶段：国三；发动机厂家：浙江新柴股份有限公司；发动机型号：4D32ZT33/704；最小使用质量：1990kg；最小使用比质量：38.3kg/kW | 马力：70马力，驱动方式：四轮驱动，发动机标定功率：52kW，发动机排放阶段：国三；发动机厂家：浙江新柴股份有限公司；发动机型号：4D32ZT33/704；最小使用质量：1990kg；最小使用比质量：38.3kg/kW | 52 | 购机补贴(通用类) | 2024-12-01 | 山东省 | 评阅通过 | 通过 |  | No:WJ2019IFH010 | 河南省拖拉机柴油机产品质量监督检验中心 | （2018）委字整机类第0180600168号 | 盐城市农业机械试验鉴定站
6958 | 动力机械 | 拖拉机 | 轮式拖拉机 | 70-80马力四轮驱动拖拉机 | 潍坊市康达农业装备有限公司 | 轮式拖拉机 | KD704 |  | 功率：70马力；驱动方式：四轮驱动；标定功率：51.5KW | 变更配置安全框架：变更前使用爱地植保生产的前桥重量为146kg前托架29.1kg电瓶框41.2kg后牵引38.1kg脚踏板126.6kg，合计重量为381kg。原材料为Q235普板；变更后使用中远重工前桥重量为120kg，质量更可靠。前托架20.3kg电瓶框24.7kg后牵引28.6kg脚踏板87.4kg，使用材料Q345低合金板合计重量为 281 kg；变更前最小使用比质量40.97kg/kw，变更后最小使用比质量39.03kg/kw。 变更配置简易驾驶室：变更前使用爱地植保生产的前桥重量为146kg前托架29.1kg电瓶框41.2kg后牵引38.1kg脚踏板124.6kg脚蹬子12kg合计重量为391 kg。原材料为Q235普板；变更后使用中远重工前桥重量为120kg质量更可靠，前托架20.3kg电瓶框24.7kg后牵引28.6kg脚踏板86.4kg脚蹬子6kg使用材料Q345低合金板合计重量为 286kg。变更前最小使用比质量43.30kg/kw，变更后最小使用比质量41.26kg/kw。 整机型号名称：KD704、轮式拖拉机；整机驱动型式：四驱；整机外廓尺寸：3650×1500×2350（安全架顶部）mm；最小使用质量：2010kg；最小使用比质量：39.03kg/kW；翻倾防护装置（驾驶室或安全框架）型号KD804.46.1；翻倾防护装置（驾驶室或安全框架）型式：安全框架；发动机型号：YN4EZ070-32CR；发动机结构型式：立式、直列、水冷、高压共轨；发动机生产厂：昆明云内动力股份有限公司；发动机标定功率：51.5kW；转向系型式：全液压；转向系转向操纵机构：方向盘；转向系转向机构型式：前轮转向；轮胎型号(前轮/后轮)：7.50-16/12.4-28；轮胎数量(前轮/后轮)：2/2个；液压输出组数：2组；选装配置翻倾防护装置（驾驶室或安全框架）型号：KD804.45.1；选装配置翻倾防护装置（驾驶室或安全框架）型式：简易驾驶室；选装配置整机外廓尺寸3650×1600×2550（空滤器顶部）；选装配置最小使用质量：2125kg；选装配置最小使用比质量：41.26kg/kW； | 51.5 | 购机补贴(通用类) | 2025-11-01 | 山东省 | 评阅通过 | 通过 |  | No：HB2020FHZ142/No：HB2020FHZ143 | 湖北三智农业机械检测有限公司 | No：HBNJ20200611 | 湖北三智农业机械检测有限公司
6959 | 动力机械 | 拖拉机 | 轮式拖拉机 | 70-80马力四轮驱动拖拉机 | 潍坊市康达农业装备有限公司 | 轮式拖拉机 | KD704-A |  | 功率：70马力；驱动方式：四轮驱动；标定功率：51.5kw | 整机型号名称：KD704-A、轮式拖拉机；整机驱动型式：四驱；整机外廓尺寸：3800×1600×2500（安全架顶部）mm；最小使用质量：2160kg；最小使用比质量：41.94kg/kW；翻倾防护装置（驾驶室或安全框架）型号：KD904.45.1；翻倾防护装置（驾驶室或安全框架）型式：安全框架；发动机型号：YN4EZ070-32CR；发动机结构型式：立式、直列、水冷、高压共轨；发动机生产厂：昆明云内动力股份有限公司；发动机标定功率：51.5kW；转向系型式：全液压；转向系转向操纵机构：方向盘；转向系转向机构型式：前轮转向；轮胎型号(前轮/后轮)：8.3-24/11-32；轮胎数量(前轮/后轮)：2/2个；液压输出组数：2组；选装配置翻倾防护装置（驾驶室或安全框架）型号：KD904.46.1；选装配置翻倾防护装置（驾驶室或安全框架）型式：简易驾驶室；选装配置整机外廓尺寸：3800×1700×2620（驾驶室顶部）；选装配置最小使用质量：2280kg；选装配置最小使用比质量：44.27kg/kW； | 51.5 | 购机补贴(通用类) | 2025-11-01 | 山东省 | 评阅通过 | 通过 |  | No：HB2020FHZ140/No：HB2020FHZ141 | 湖北三智农业机械检测有限公司 | No：HBNJ20200609 | 湖北三智农业机械检测有限公司
6960 | 动力机械 | 拖拉机 | 轮式拖拉机 | 70-80马力四轮驱动拖拉机 | 潍坊市潍星拖拉机有限公司 | 轮式拖拉机 | WX704-E |  | 标定功率：51.5kW；驱动方式：四轮驱动；最小使用比质量：38.16kg/kW | 标定功率：51.5kW；驱动方式：四轮驱动；最小使用比质量：38.16kg/kW；整机外廓尺寸(长×宽×高及部位)（mm）: 3550×1520×2485安全框架顶部；轴距（mm）:1970；常用轮距(前轮/后轮) （mm）:1200/1200；轮距(前轮/后轮) （mm）:960-1300/960-1300；最小离地间隙及部位（mm）：410牵引框架底部；离合器壳体前端面至后驱动轴轴心线的水平距离（mm）：1090；变速箱齿轮副轴孔中心距（mm）：80.5；整机最小使用质量（kg）：1965；标准配重(前/后)（kg）：60/60 ；整机档位数（前进/倒退）：8/2；发动机与主离合器联接方式：直联；翻倾防护装置型号：WX804.46.1；翻倾防护装置型式：安全框架；转向系型式：全液压；变速箱（器）型式：机械平面组成式；主变速换挡方式：机械有级挡；轮胎型号(前轮/后轮)：8.3-20/12.4-28；悬挂装置类别：1类；动力输出轴标准转速（ r/min）： 540/720 。选装（驾驶室）整机参数：标定功率：51.5kW；驱动方式：四轮驱动；最小使用比质量：39.8kg/kW；整机外廓尺寸(长×宽×高及部位)（mm）: 3590×1520×2550驾驶室顶部；整机最小使用质量（kg）：2050；翻倾防护装置型号：WX804.45.1；翻倾防护装置型式：简易驾驶室； 轮胎型号(前轮/后轮)：8.3-20/12.4-28。 | 51.5 | 购机补贴(通用类) | 2025-12-30 | 山东省 | 评阅通过 | 通过 |  | WJ2020GFH034，WJ2020GFH032（选装驾驶室） | 河南省拖拉机柴油机产品质量监督检验中心 | （2020）2240077 | 潍坊市产品质量检验所
6961 | 动力机械 | 拖拉机 | 轮式拖拉机 | 70-80马力四轮驱动拖拉机 | 潍坊市潍星拖拉机有限公司 | 轮式拖拉机 | WX704-N |  | 标定功率：52kW；驱动方式：四轮驱动；最小使用比质量：40.31kg/kW | 标定功率：52kW；驱动方式：四轮驱动；最小使用比质量：40.31kg/kW；整机外廓尺寸(长×宽×高及部位)（mm）: 3770×1635×2380（安全框架顶部）；轴距（mm）:1980；常用轮距(前轮/后轮) （mm）:1300/1300；最小离地间隙及部位（mm）：420牵引框架底部；离合器壳体前端面至后驱动轴轴心线的水平距离（mm）：1170；变速箱齿轮副轴孔中心距（mm）：92；整机最小使用质量（kg）：2096；标准配重(前/后)（kg）：72/60 ；整机档位数（前进/倒退）：8/2；发动机与主离合器联接方式：直联；翻倾防护装置型号：WX1004.46.1；翻倾防护装置型式：安全框架；转向系型式：液压转向；变速箱（器）型式：机械平面组成式；主变速换挡方式：机械有级挡；轮胎型号(前轮/后轮)：8.3-24/11-32；悬挂装置类别：2类；动力输出轴转速（ r/min）： 540/760 。选装（驾驶室）整机参数：标定功率：52kW；驱动方式：四轮驱动；最小使用比质量：42.94kg/kW；整机外廓尺寸(长×宽×高及部位)（mm）: 3850×1635×2740（驾驶室顶部）；整机最小使用质量（kg）：2233；翻倾防护装置型号：WX1004.45.1；翻倾防护装置型式：简易驾驶室；轮胎型号(前轮/后轮)：8.3-24/11-32 。 | 52 | 购机补贴(通用类) | 2025-12-30 | 山东省 | 评阅通过 | 通过 |  | WJ2020GFH033，WJ2020GFH031（选装驾驶室） | 河南省拖拉机柴油机产品质量监督检验中心 | （2020）2240076 | 潍坊市产品质量检验所
6962 | 动力机械 | 拖拉机 | 轮式拖拉机 | 70-80马力四轮驱动拖拉机 | 潍坊市鑫升机械制造有限公司 | 轮式拖拉机 | XS704 |  | 标定功率：52kW；驱动方式：四轮驱动；最小使用比质量：38.46kg/kW | 标定功率：52kW；驱动方式：四轮驱动；最小使用比质量：38.46kg/kW；整机外廓尺寸(长×宽×高)（mm）: 3800×1650×2400；轴距（mm）:1980；常用轮距(前轮/后轮)（mm）:1300/1300；轮距(前轮/后轮)调整方式：有级可调/有级可调；最小离地间隙（mm）：350；整机最小使用质量（kg）：2000；最大配重(前/后)（kg）：85/180 ；整机挡位数（前进/倒退/爬行）：8/2/0；发动机与主离合器联接方式：直联；起动方式：电启动；翻倾防护装置型号：鑫升904；翻倾防护装置型式：两柱式安全架；转向系型式：液压转向；变速箱型式：（4+1）×2组成式；变速箱换挡方式：啮合套换挡；轮胎型号(前轮/后轮)：7.50-16/12.4-28；悬挂装置类别：1类；动力输出轴转速（ r/min）：540/760。选装（驾驶室）配置参数：标定功率：52kW；驱动方式：四轮驱动；最小使用比质量：41.34kg/kW；整机外廓尺寸(长×宽×高)（mm）: 3800×1710×2610；整机最小使用质量（kg）：2150；翻倾防护装置型号：NB904；翻倾防护装置型式：六柱式拖拉机驾驶室；轮胎型号(前轮/后轮)：7.50-16/12.4-28。 | 52 | 购机补贴(通用类) | 2023-12-31 | 山东省 | 评阅通过 | 通过 |  | NW201903018；NW201903014-X01（选装驾驶室） | 山东省农业机械科学研究院产品质量检测中心 | WJ2018KKKX023 | 河南省拖拉机柴油机产品质量监督检验中心
6963 | 动力机械 | 拖拉机 | 轮式拖拉机 | 70-80马力四轮驱动拖拉机 | 潍坊市昱坤农业机械有限公司 | 轮式拖拉机 | YK704-C |  | 驱动型式：四轮驱动；70马力；最小使用质量(kg）：2655（安全架），2850（驾驶室）；功率(kW)：51.5；最小使用比质量(kg/kW)：51.55（安全架），55.34（驾驶室）； | 驱动型式：四轮驱动；外廓尺寸(长x宽x高及部位)(mm）：4070×1750×2700(安全架)，4070×1750×2700（驾驶室）；最小使用质量(kg）：2655（安全架），2850（驾驶室）；功率(kW)：51.5；最小使用比质量(kg/kW)：51.55（安全架），55.34（驾驶室）；PTO转速(r/min)：540/760； | 51.5 | 购机补贴(通用类) | 2025-07-05 | 山东省 | 评阅通过 | 通过 |  | WJ2020AFH005 / WJ2020AFH004 | 河南省拖拉机柴油机产品质量监督检验中心 | (2020) 2240034 | 潍坊市产品质量检验所
6964 | 动力机械 | 拖拉机 | 轮式拖拉机 | 70-80马力四轮驱动拖拉机 | 潍坊泰鸿拖拉机有限公司 | 轮式拖拉机 | TH704-1 |  | 发动机标定功率（kw）：51.5kw；驱动型式：四轮驱动；最小使用比质量（kg/kw）：38.35； | 驱动型式：四驱；外廓尺寸(长×宽×高):3550×1490×2230安全架顶;轴距:1840mm;常用轮距(前轮/后轮):980/1100;离合器壳体前端面至后驱动轴轴心线的水平距离（mm）：1080；变速箱齿轮副轴孔中心距（mm）：80.5；最小使用质量:1975;最小使用比质量（kg/kw）：38.35；标准配重(前/后):144/60;档位数(前进/倒退):8/2;翻倾防护装置(驾驶室或安全框架):TH1004.46.003BZ;型式:安全框架;动力输出轴转速（r/min）：540/720；轮胎型号(前轮/后轮):7.50-16/11.2-28； | 51.5 | 购机补贴(通用类) | 2025-07-05 | 山东省 | 评阅通过 | 通过 |  | NW202001031 | 山东省农业机械科学研究院产品质量检测中心 | （2019）2240113 | 潍坊市产品质量检验所
6965 | 动力机械 | 拖拉机 | 轮式拖拉机 | 70-80马力四轮驱动拖拉机 | 潍坊泰鸿拖拉机有限公司 | 轮式拖拉机 | TH704-2 |  | 发动机标定功率（kw）：51.5kw；驱动型式：四轮驱动；最小使用比质量（kg/kw）：54.85； | 驱动型式：四驱；外廓尺寸(长×宽×高):4100×1810×2660;轴距:2072mm;常用轮距（前轮/后轮）：1280/1430；最小使用质量:2825kg;最小使用比质量（kg/kw）：54.85；标准配重(前/后):180/150;档位数(前进/倒退/爬行):12/12/0;翻倾防护装置(驾驶室或安全架):(型号:TG1854.451B.1;型式:六柱式、安全驾驶室)；动力输出轴转速（r/min）：540/760；轮胎型号(前轮/后轮):8.3-24/14.9-30 | 51.5 | 购机补贴(通用类) | 2022-12-31 | 山东省 | 评阅通过 | 通过 |  | NW201711002 | 山东省农业机械科学研究院产品质量检测中心 | W201502013-Ⅱ | 山东省农业机械产品质量监督检验站
6966 | 动力机械 | 拖拉机 | 轮式拖拉机 | 70-80马力四轮驱动拖拉机 | 潍坊泰鸿拖拉机有限公司 | 轮式拖拉机 | TH704A |  | 发动机标定功率（kw）：52kw；驱动型式：四轮驱动；最小使用比质量（kg/kw）：42.44； | 驱动型式：四驱；4020×1670×2530（防翻架）轴距：1990mm；常用轮距(前轮/后轮)：1260/1330；轮距(前轮/后轮)调整方式：有级可调/无级可调；最小使用质量：2207（安全架）；标准配重(前/后)：120/108；档位数(前进/倒退/爬行)：8/2/0；发动机与离合器联接方式：直联式；翻倾防护装置（驾驶室或安全框架）：选装：安全架（型号：TH804.46.001、型式：两柱式安全架）；转向系型式：全液压转向；行车制动系型式：干式、盘式；驻车制动系型式：机械手制动；前驱动桥型式：旱地型；离合器型式：干式、双作用；传动系变速箱型式：（4＋1）×2组成式；主变速箱换档方式：啮合套换挡；副变速箱换档方式：啮合套换挡；轮胎型号(前轮/后轮)：8.3-20/12.4-28 | 52 | 购机补贴(通用类) | 2023-12-31 | 山东省 | 评阅通过 | 通过 |  | NW202007046 | 山东省农业机械科学研究院产品质量检测中心 | （2018）委检字整机类第018011002211号 | 盐城市农业机械试验鉴定站
6967 | 动力机械 | 拖拉机 | 轮式拖拉机 | 70-80马力四轮驱动拖拉机 | 潍坊泰鸿拖拉机有限公司 | 轮式拖拉机 | TH704-A1 |  | 发动机标定功率（kw）：51.5kw；驱动型式：四轮驱动；最小使用比质量（kg/kw）：41.84； | 驱动型式：四驱；外廓尺寸(长×宽×高):3850×1590×2410安全架顶;轴距:2040mm;常用轮距(前轮/后轮):1200/1200;离合器壳体前端面至后驱动轴轴心线的水平距离（mm）：1170；变速箱齿轮副轴孔中心距（mm）：92；最小使用质量:2155;最小使用比质量（kg/kw）：41.84；标准配重(前/后):86/60;档位数(前进/倒退):8/2;翻倾防护装置(驾驶室或安全框架):TH1404.46.001;型式:安全框架;动力输出轴转速（r/min）：540/760；轮胎型号(前轮/后轮):8.3-24/11-32；选装配置：外廓尺寸(长×宽×高):3850×1590×2720驾驶室顶；翻倾防护装置（驾驶室或安全框架）型号：TH1504.45.002；型式：简易驾驶室；最小使用质量：2460；最小使用比质量（kg/kw）：47.77； 标准配重(前/后):86/60;档位数（前进/倒退）：8/8；副变速档位数：2×（1+1）；离合器壳体前端面至后驱动轴轴心线的水平距离（mm）：1170；最小使用质量（kg）：2155；最小使用比质量（kg/kw）：41.84 | 51.5 | 购机补贴(通用类) | 2026-04-01 | 山东省 | 评阅通过 | 通过 |  | NW202007043；NW202008021 | 山东省农业机械科学研究院产品质量检测中心 | （2020）2240180 | 潍坊市产品质量检验所
6968 | 动力机械 | 拖拉机 | 轮式拖拉机 | 70-80马力四轮驱动拖拉机 | 潍坊泰鸿拖拉机有限公司 | 轮式拖拉机 | TH704-B |  | 发动机标定功率（kw）：51.5kw；驱动型式：四轮驱动；最小使用比质量（kg/kw）：38.45； | 驱动型式：四驱；’外廓尺寸(长×宽×高):3570×1460×2350安全架顶;轴距:1935mm;常用轮距(前轮/后轮):1020/1020;离合器壳体前端面至后驱动轴轴心线的水平距离（mm）：1050；变速箱齿轮副轴孔中心距（mm）：92；最小使用质量:1980;最小使用比质量（kg/kw）：38.45；标准配重(前/后):86/60;档位数(前进/倒退):8/2;翻倾防护装置(驾驶室或安全框架):TH1004.46.003BZ;型式:安全框架;动力输出轴转速（r/min）：540/760；轮胎型号(前轮/后轮):8.3-20/12.4-28；选装配置：安全框架型号：TH1504.45.002；安全框架型式：简易驾驶室；外廓尺寸(长×宽×高):3570×1460×2650驾驶室顶；最小使用质量：2160；标准配重（前/后）：86/60；最小使用比质量（kg/kw）：41.94； | 51.5 | 购机补贴(通用类) | 2026-04-01 | 山东省 | 评阅通过 | 通过 |  | NW202008022；NW202008021 | 山东省农业机械科学研究院产品质量检测中心 | （2020）2240179 | 潍坊市产品质量检验所
6969 | 动力机械 | 拖拉机 | 轮式拖拉机 | 70-80马力四轮驱动拖拉机 | 潍坊泰山拖拉机有限公司 | 轮式拖拉机 | TT704 |  | 驱动型式：四轮驱动；70马力；最小使用质量(kg)：1962（安全架），2010（驾驶室）；功率(kW)：51.5；最小使用比质量(kg/kW)：38.10（安全架），39.03（驾驶室）； | 驱动型式：四轮驱动；外廓尺寸(长x宽x高及部位)(mm）：3630×1550×2370(安全框架顶)，3630×1550×2570（简易驾驶室顶部）；最小使用质量(kg)：1962（安全架），2010（驾驶室）；功率(kW)：51.5；最小使用比质量(kg/kW)：38.10（安全架），39.03（驾驶室）；PTO转速(r/min)：540/720； | 51.5 | 购机补贴(通用类) | 2024-12-30 | 山东省 | 评阅通过 | 通过 |  | WJ2019GFH017/WJ2020AFH009 | 河南省拖拉机柴油机产品质量监督检验中心/河南省拖拉机柴油机产品质量监督检验中心 | （2019）2240020 | 潍坊市产品质量检验所
6970 | 动力机械 | 拖拉机 | 轮式拖拉机 | 70-80马力四轮驱动拖拉机 | 潍坊泰山拖拉机有限公司 | 轮式拖拉机 | TT704-D |  | 驱动型式：四轮驱动；70马力；最小使用质量(kg)：1962；功率(kW)：51.5；最小使用比质量(kg/kW)：38.10 | 驱动型式：四轮驱动；外廓尺寸(长x宽x高及部位)(mm）：3170×1250×2255(安全框架顶)；最小使用质量(kg)：1962；功率(kW)：51.5；最小使用比质量(kg/kW)：38.10； PTO转速(r/min)：540/720； | 51.5 | 购机补贴(通用类) | 2024-12-30 | 山东省 | 评阅通过 | 通过 |  | WJ2019GFH017 | 河南省拖拉机柴油机产品质量监督检验中心 | （2019）2240020 | 潍坊市产品质量检验所
6971 | 动力机械 | 拖拉机 | 轮式拖拉机 | 70-80马力四轮驱动拖拉机 | 潍坊天富拖拉机有限公司 | 轮式拖拉机 | TF704-B |  | 功率：51.5kW（70马力）；驱动方式：四轮驱动；最小使用质量：2120；最小使用比质量(kg/kW):41.17； | 功率：51.5kW（70马力）；驱动方式：四轮驱动；最小使用质量：2120；最小使用比质量(kg/kW):41.17； | 51.5 | 购机补贴(通用类) | 2026-06-29 | 山东省 | 评阅通过 | 通过 |  | WJ2021CFH023 | 河南省拖拉机柴油机产品质量监督检验中心 | WJ2018DKKX005 | 河南省拖拉机柴油机产品质量监督检验中心
6972 | 动力机械 | 拖拉机 | 轮式拖拉机 | 70-80马力四轮驱动拖拉机 | 潍坊天罡拖拉机制造有限公司 | 轮式拖拉机 | TG704 |  | 功率：51.5kW（70马力）；驱动型式：四轮驱动；最小使用质量：1980kg；最小使用比质量：38.45kg/kW | 功率：51.5kW（70马力）；驱动型式：四轮驱动；最小使用质量：1980kg；最小使用比质量：38.45kg/kW | 51.5 | 购机补贴(通用类) | 2026-02-07 | 山东省 | 评阅通过 | 通过 |  | HB2020FHZ182 | 湖北三智农业机械检测有限公司 | HBNJ20200623 | 湖北三智农业机械检测有限公司
6973 | 动力机械 | 拖拉机 | 轮式拖拉机 | 70-80马力四轮驱动拖拉机 | 潍坊沃富田农业装备有限公司 | 轮式拖拉机 | WFT704A |  | 标定功率：51.5kW（70马力）；驱动方式：四轮驱动；最小使用比质量为38.08kg/kW | 标定功率：51.5kW（70马力）；驱动方式：四轮驱动；最小使用比质量为38.08kg/kW；外廓尺寸（长×宽×高）（mm）：3610×1510×2340；轴距（mm）：1890；挡位数（前进/倒退）：8/2；轮胎型号（前轮/后轮）：7.50-16/11.2-28。 | 52 | 购机补贴(通用类) | 2023-12-31 | 山东省 | 评阅通过 | 通过 |  | NW201808027 | 山东省农业机械科学研究院产品质量检测中心 | WJ2018FKKX016 | 河南省拖拉机柴油机产品质量监督检验中心
6974 | 动力机械 | 拖拉机 | 轮式拖拉机 | 70-80马力四轮驱动拖拉机 | 潍坊银泉机械有限公司 | 轮式拖拉机 | 704 |  | 功率：70马力；驱动方式：四轮驱动；最小使用比质量：49.51kg/kW。 | 功率：70马力（51.5kW）；驱动形式：四轮驱动；整机外廓尺寸（长×宽×高及部位）（mm）：安全框架机型4100×1950×2780（安全架顶部）、驾驶室机型4100×1950×2700（驾驶室顶部）；轴距（mm）：2052；常用轮距（前轮/后轮）（mm）：1450/1408；离合器壳体前端面至后驱动轴轴心线的水平距离（mm）：1155；变速箱齿轮副轴孔中心距（mm）：92；安全框架机型最小使用质量（kg）：2550；安全框架机型最小使用比质量（kg/kW）：49.51；驾驶室机型最小使用质量（kg）：2680；驾驶室机型最小使用比质量（kg/kW）：52.04；变速箱档位数（前进/倒退）（个）：12/12；主变速档位数（个）：4；副变速档位数（个）：3×（1+1）；发动机型号：4C5-70U32；发动机生产厂：安徽全柴动力股份有限公司；发动机气缸数：4；发动机转速：2400r/min。 | 51.5 | 购机补贴(通用类) | 2026-04-29 | 山东省 | 评阅通过 | 通过 |  | 安全框架：FH21GW0251/驾驶室：FH21GW0241 | 国家拖拉机质量监督检验中心（洛阳西苑车辆与动力检验所有限公司） | HBNJ20200645 | 湖北三智农业机械检测有限公司
6975 | 动力机械 | 拖拉机 | 轮式拖拉机 | 70-80马力四轮驱动拖拉机 | 潍坊中驰奔野农业装备有限公司 | 轮式拖拉机 | 704 |  | 功率：70马力（51.5KW，选装52KW），驱动型式：四轮驱动，最小使用质量kg：2250（驾驶室）、 2100（安全架），最小使用比质量kg/kW：43.69（驾驶室）、40.78（安全架）,选装动力最小使用比质量kg/kW：43.27（驾驶室）、40.38（安全架） | 功率：70马力（51.5KW，选装52KW），驱动型式：四轮驱动，整机外廓尺寸（mm）： 3600x1650x2650（驾驶室）、 3600x1650x2400（安全架），轴距mm： 1950，常用轮距mm：1300/1300，轮距mm：960、1200、1300/960、1200、1300，最小离地间隙mm： 440，最小使用质量kg：2250（驾驶室）、 2100（安全架），最小使用比质量kg/kW：43.69（驾驶室）、40.78（安全架）；选装动力最小使用比质量kg/kW：43.27（驾驶室）、40.38（安全架），标准配重kg：50/60，档位数（前进/倒退）：8/2，主变速档位数：5，副变速档位数：2，发动机与主离合器联接方式：直联，翻倾防护装置：驾驶室、安全框架，翻倾防护装置型号：ZC904.38.01、ZC1204.301B(驾驶室)ZC604.38.01(安全架)，空气滤清器型式、型号： 油浴式、30-CC，座椅型号：泰山800.44.001，安全带型号：JY-B11，转向系型式：前轮液压转向，变速箱型式：（4+1）x2组成式，主变速换挡方式：啮合套，副变速换挡方式：啮合套，液压悬挂系统型式：分置式，悬挂装置型式：后置三点悬挂，悬挂装置类别： 2类，液压油泵型号： CBN-E314，安全阀全开压力：18±0.5MPa，动力输出轴花键数目：8，动力输出轴转速r/min：540/760。 | 51.5 | 购机补贴(通用类) | 2022-12-31 | 山东省 | 评阅通过 | 通过 |  | WJ2018FFH025,WJ2018FFH024,WJ2019CFH006 | 河南省拖拉机柴油机产品质量监督检验中心,河南省拖拉机柴油机产品质量监督检验中心,河南省拖拉机柴油机产品质量监督检验中心 | WJ2018EKKX006 | 河南省拖拉机柴油机产品质量监督检验中心
6976 | 动力机械 | 拖拉机 | 轮式拖拉机 | 70-80马力四轮驱动拖拉机 | 潍坊中驰奔野农业装备有限公司 | 轮式拖拉机 | 704-A |  | 功率:52kW（70马力），驱动型式：四轮驱动，最小使用质量kg：1980（安全架）、2100（驾驶室）,最小使用比质量kg/kW：38.1（安全架）、40.4（驾驶室） | 功率：52kW（70马力），驱动型式：四轮驱动，整机机架型式：无架，整机外廓尺寸（mm）：3650x1650x2450(选装驾驶室：3650x1650x2500），轴距mm：1950，常用轮距mm：1300/1300，轮距mm：1150,1200,1300/1150,1200,1300，最小离地间隙mm：350，离合器壳体前端面至后驱动轴轴心线的水平距离mm：1060，变速箱齿轮副轴孔中心距mm：90，最小使用质量kg：1980（选装驾驶室最小使用质量：2100），标准配重kg：49/56，最小使用比质量：38.1kg/kW（选装驾驶室最小使用比质量：40.4kg/kW）,档位数（前进/倒退）：8/2，主变速档位数：4+1，副变速档位数：2 ，发动机与主离合器联接方式：直联，翻倾防护装置：安全框架（选装驾驶室），翻倾防护装置型号：ZC604.38.01（安全架）/ZC1204.301B（驾驶室），空气滤清器型式、型号：湿式、30-CC，座椅型号：SMT-CS06-1，安全带型号：DC-1000-001，转向系型式：全液压，转向操纵机构：方向盘，转向机构型式：前轮转向，传动系箱体数量：2，变速箱型式：机械平面组成式，主变速换挡方式：机械有级挡，副变速换挡方式：机械有级挡，轮胎数量（前轮/后轮）：2/2，液压悬挂系统型式：分置式，悬挂装置型式：后置三点悬挂，悬挂装置类别：2类，液压油泵型号： CBN-316，安全阀全开压力：18±0.5MPa，动力输出轴花键数目：8，动力输出轴标准转速r/min：540/760。 | 52 | 购机补贴(通用类) | 2025-07-05 | 山东省 | 评阅通过 | 通过 |  | WJ2019IFH027,WJ2019IFH028 | 河南省拖拉机柴油机产品质量监督检验中心,河南省拖拉机柴油机产品质量监督检验中心 | (2019)2240044 | 潍坊市产品质量检验所
6977 | 动力机械 | 拖拉机 | 轮式拖拉机 | 70-80马力四轮驱动拖拉机 | 潍坊中驰奔野农业装备有限公司 | 轮式拖拉机 | 704-C |  | 功率：52kW（70马力），驱动型式：四轮驱动，最小使用质量kg： 2125（安全架）、2280（驾驶室），最小使用比质量kg/kW：40.9（安全架、）43.8（驾驶室） | 功率：52kW（70马力），驱动型式：四轮驱动，整机机架型式：无架，整机外廓尺寸（mm）：3850x1650x2520（(选装驾驶室： 3850x1650x2650），轴距mm：2000，常用轮距mm：1300/1300，轮距mm： 1200、1300、1400/1200、1300、1400，最小离地间隙mm：400，离合器壳体前端面至后驱动轴轴心线的水平距离mm：1170，变速箱齿轮副轴孔中心距mm：92，最小使用质量kg： 2125（选装驾驶室最小使用质量：2280），标准配重kg： 56/56，最小使用比质量：40.9kg/kW（选装驾驶室最小使用比质量：43.8kg/kW）,档位数（前进/倒退）：8/2，主变速档位数： 4+1，副变速档位数：2 ，选装副变速挡位数（前进/倒退）:8/8,选装副变速副变速挡位数:2x (1+1）,发动机与主离合器联接方式：直联，翻倾防护装置：安全框架（选装驾驶室），翻倾防护装置型号： ZC604.01K（安全架）/ZC1204.04J（驾驶室），空气滤清器型式、型号：干式、 YKQ1830U，座椅型号：SMT-CS06-1，安全带型号：DC-1000-006，转向系型式：全液压，转向操纵机构：方向盘，转向机构型式：前轮转向，传动系箱体数量：2，变速箱型式：机械平面组成式，主变速换挡方式：机械有级挡，副变速换挡方式：机械有级挡，轮胎数量（前轮/后轮）：2/2，液压悬挂系统型式：分置式，悬挂装置型式：后置三点悬挂，悬挂装置类别：2类，液压油泵型号：CBN-E316，动力输出轴花键数目：8，动力输出轴标准转速r/min：540/760。 | 52 | 购机补贴(通用类) | 2026-06-29 | 山东省 | 评阅通过 | 通过 |  | WJ2021BFH24G;WJ2021AFH008 | 河南省拖拉机柴油机产品质量监督检验中心；河南省拖拉机柴油机产品质量监督检验中心 | WJ2018EKKX006 | 河南省拖拉机柴油机产品质量监督检验中心
6978 | 动力机械 | 拖拉机 | 轮式拖拉机 | 70-80马力四轮驱动拖拉机 | 潍坊中驰奔野农业装备有限公司 | 轮式拖拉机 | 704-M |  | 功率：51.5kW（70马力），驱动型式：四轮驱动，，最小使用质量kg：1980，最小使用比质量kg/kW：38.4 | 功率：51.5kW（70马力），驱动型式：四轮驱动，整机机架型式：无架，整机外廓尺寸（mm）：3690x1450x2450，轴距mm：1960，常用轮距mm：1150/1150，轮距mm：960-1150/960-1150，最小离地间隙mm：310，离合器壳体前端面至后驱动轴轴心线的水平距离mm：1045，变速箱齿轮副轴孔中心距mm：93，最小使用质量kg：1980，标准配重kg：42/46，最小使用比质量：38.4kg/kW,档位数（前进/倒退）：8/8，主变速档位数：4，副变速档位数：2 x（1＋1），发动机与主离合器联接方式：直联，翻倾防护装置：安全框架，翻倾防护装置型号：ZC604.38.02，空气滤清器型式、型号：湿式、30-CC，座椅型号：SMT-CS06-1，安全带型号：DC-1000-006，转向系型式：全液压，转向操纵机构：方向盘，转向机构型式：前轮转向，传动系箱体数量：2，变速箱型式：机械平面组成式，主变速换挡方式：机械有级挡，副变速换挡方式：机械有级挡，轮胎数量（前轮/后轮）：2/2，液压悬挂系统型式：分置式，悬挂装置型式：后置三点悬挂，悬挂装置类别：2类，液压油泵型号： CBN-F316，安全阀全开压力：18±0.5MPa，动力输出轴花键数目：6，动力输出轴标准转速r/min：540/720。 | 51.5 | 购机补贴(通用类) | 2025-07-05 | 山东省 | 评阅通过 | 通过 |  | NW201910011 | 山东省农业机械科学研究院产品质量检测中心 | （2020）2240052 | 潍坊市产品质量检验所
6979 | 动力机械 | 拖拉机 | 轮式拖拉机 | 70-80马力四轮驱动拖拉机 | 潍坊中驰奔野农业装备有限公司 | 轮式拖拉机 | 704-S |  | 功率：52kW（70马力），驱动型式：四轮驱动，最小使用质量kg：2100（安全架）、2150（驾驶室），最小使用比质量kg/kW：40.4（安全架）、41.3（驾驶室） | 功率：52kW（70马力），驱动型式：四轮驱动，整机机架型式：无架，整机外廓尺寸（mm）： 3700x1650x2600(选装驾驶室：3700x1650x2700），轴距mm：1960，常用轮距mm：1300/1300，轮距mm：1200,1300/1200,1300,最小离地间隙mm：400，离合器壳体前端面至后驱动轴轴心线的水平距离mm：1170，变速箱齿轮副轴孔中心距mm：90，最小使用质量kg：2100（选装驾驶室最小使用质量：2150），标准配重kg：90/54，最小使用比质量：40.4kg/kW（选装驾驶室最小使用比质量：41.3kg/kW）,档位数（前进/倒退）：8/8，主变速档位数：4，副变速档位数：2x(1+1) ，发动机与主离合器联接方式：直联，翻倾防护装置：安全框架（选装驾驶室），翻倾防护装置型号：ZC604.38.01（安全架）/ZC1204.301B（驾驶室），空气滤清器型式、型号：湿式、30-CC，座椅型号：SMT-CS06-1，安全带型号：DC-1000-001，转向系型式：全液压，转向操纵机构：方向盘，转向机构型式：前轮转向，传动系箱体数量：2，变速箱型式：机械平面组成式，主变速换挡方式：机械有级挡，副变速换挡方式：机械有级挡，轮胎数量（前轮/后轮）：2/2，液压悬挂系统型式：分置式，悬挂装置型式：后置三点悬挂，悬挂装置类别：2类，液压油泵型号： CBN-316，安全阀全开压力：18±0.5MPa，动力输出轴花键数目：8，动力输出轴标准转速r/min：540/760。 | 52 | 购机补贴(通用类) | 2025-07-05 | 山东省 | 评阅通过 | 通过 |  | WJ2019IFH027,WJ2019IFH028 | 河南省拖拉机柴油机产品质量监督检验中心,河南省拖拉机柴油机产品质量监督检验中心 | (2019)2240023 | 潍坊市产品质量检验所
6980 | 动力机械 | 拖拉机 | 轮式拖拉机 | 70-80马力四轮驱动拖拉机 | 潍坊中驰奔野农业装备有限公司 | 轮式拖拉机 | 704-V |  | 功率：51.5kW（70马力），驱动型式：四轮驱动，最小使用质量kg：2110（驾驶室）、1970（安全架），最小使用比质量kg/kW：40.97（驾驶室）、38.3（安全架） | 功率：51.5kW（70马力），驱动型式：四轮驱动，整机机架型式：无架，整机外廓尺寸（mm）：3650x1650x2600 (选装安全架：3650x1650x2490），轴距mm：1950，常用轮距mm：1300/1300，轮距mm：1150、1200、1300/1150、1200、1300,最小离地间隙mm：350，离合器壳体前端面至后驱动轴轴心线的水平距离mm：1060，变速箱齿轮副轴孔中心距mm：92，最小使用质量kg：2110（选装安全架最小使用质量：1970），标准配重kg：49/54，最小使用比质量：40.97kg/kW（选装安全架最小使用比质量：38.3kg/kW）,档位数（前进/倒退）：8/2，主变速档位数：4+1，副变速档位数：2, 选装件副变速挡位数（前进/倒退）:8/8,选装件副变速副变速挡位数: 2x(1+1），发动机与主离合器联接方式：直联，翻倾防护装置：驾驶室（选装安全框架），翻倾防护装置型号：ZC1204.301C、ZC904.38.01（驾驶室）/ZC604.38.01B（安全架），空气滤清器型式、型号：干式、YKQ1830U，座椅型号：SMT-CS06-1，安全带型号：DC-1000-006，转向系型式：全液压，转向操纵机构：方向盘，转向机构型式：前轮转向，传动系箱体数量：2，变速箱型式：机械平面组成式，主变速换挡方式：机械有级挡，副变速换挡方式：机械有级挡，轮胎数量（前轮/后轮）：2/2，液压悬挂系统型式：分置式，悬挂装置型式：后置三点悬挂，悬挂装置类别：2类，液压油泵型号： CBN-E314，动力输出轴花键数目：8，动力输出轴标准转速r/min：540/760。 | 51.5 | 购机补贴(通用类) | 2025-12-30 | 山东省 | 评阅通过 | 通过 |  | WJ2020GFH001,WJ2020GFH002,WJ2020FFH031 | 河南省拖拉机柴油机产品质量监督检验中心,河南省拖拉机柴油机产品质量监督检验中心,河南省拖拉机柴油机产品质量监督检验中心 | (2019)2240044 | 潍坊市产品质量检验所
6981 | 动力机械 | 拖拉机 | 轮式拖拉机 | 70-80马力四轮驱动拖拉机 | 潍坊中驰奔野农业装备有限公司 | 轮式拖拉机 | 704-X |  | 功率：51.5kW（70马力），驱动型式：四轮驱动，最小使用质量kg：2100（安全架）、2320（驾驶室），最小使用比质量kg/kW：40.8（安全架）、45（驾驶室） | 功率：51.5kW（70马力），驱动型式：四轮驱动，整机机架型式：无架，整机外廓尺寸（mm）： 3850x1700x2520(选装驾驶室：3850x1700x2700），轴距mm：2050，常用轮距mm：1300/1300，轮距mm：1200、1300、1400、1500/1200-1500,最小离地间隙mm：400，离合器壳体前端面至后驱动轴轴心线的水平距离mm：1170，变速箱齿轮副轴孔中心距mm：92，最小使用质量kg：2100（选装驾驶室最小使用质量：2320），标准配重kg：56/54，最小使用比质量：40.8kg/kW（选装驾驶室最小使用比质量：45kg/kW）,档位数（前进/倒退）：8/2，主变速档位数：4+1，副变速档位数：2 ，选装件副变速挡位数（前进/倒退）:8/8,选装件副变速副变速挡位数:2x(1+1）,发动机与主离合器联接方式：直联，翻倾防护装置：安全框架（选装驾驶室），翻倾防护装置型号：ZC604.38.01B（安全架）/ZC1204.301C（驾驶室），空气滤清器型式、型号：干式、YKQ1830U，座椅型号：SMT-CS06-1，安全带型号：DC-1000-006，转向系型式：全液压，转向操纵机构：方向盘，转向机构型式：前轮转向，传动系箱体数量：2，变速箱型式：机械平面组成式，主变速换挡方式：机械有级挡，副变速换挡方式：机械有级挡，轮胎数量（前轮/后轮）：2/2，液压悬挂系统型式：分置式，悬挂装置型式：后置三点悬挂，悬挂装置类别：2类，液压油泵型号： CBN-E314，动力输出轴花键数目：8，动力输出轴标准转速r/min：540/760。 | 51.5 | 购机补贴(通用类) | 2025-12-30 | 山东省 | 评阅通过 | 通过 |  | WJ2020GFH001,WJ2020GFH002 | 河南省拖拉机柴油机产品质量监督检验中心;河南省拖拉机柴油机产品质量监督检验中心 | (2019)2240023 | 潍坊市产品质量检验所
6982 | 动力机械 | 拖拉机 | 轮式拖拉机 | 70-80马力四轮驱动拖拉机 | 潍坊中亚重工有限公司 | 轮式拖拉机 | ND704 |  | 功率：70马力；驱动形式：四轮驱动；配套动力型号：YN4EZ070-32CR；制造商：昆明云内动力股份有限公司；气缸数：4；标定功率(kW)：51.5；标定转速（r/min）：2300；排放标准：第3阶段。 | 外廓尺寸(长×宽×高)：3620x1660x2350（安全架顶部）/3800x1670x2600（驾驶室顶部）；轴距或履带接地长：1880；常用轮距(前轮/后轮)或轨距：1300/1300；轮距(前轮/后轮)调整方式：/；最小使用质量：2045kg（安全架）/2125kg(驾驶室）；最小使用比质量(kg/kW)：39.7（安全架）/41.26(驾驶室）； | 51.5 | 购机补贴(通用类) | 2025-12-30 | 山东省 | 评阅通过 | 通过 |  | WJ2020EFH008(安全架） /WJ2020EFH007(驾驶室） | 河南省拖拉机柴油机产品质量监督检验中心/河南省拖拉机柴油机产品质量监督检验中心 | (2019)2240027 | 潍坊市产品质量检验所
6983 | 动力机械 | 拖拉机 | 轮式拖拉机 | 70-80马力四轮驱动拖拉机 | 潍坊中亚重工有限公司 | 轮式拖拉机 | ND704-A |  | 功率：70马力；驱动形式：四轮驱动；配套动力型号：YN4EZ070-32CR；制造商：昆明云内动力股份有限公司；气缸数：4；标定功率(kW)：51.5；标定转速（r/min）：2300；排放标准：第3阶段。 | 外廓尺寸(长×宽×高)：3700x1650x2500（安全架顶部）/3700x1650x2650（驾驶室顶部）；轴距或履带接地长：2060；常用轮距(前轮/后轮)或轨距：1300/1300；；最小使用质量：2225kg（安全架）/2275kg（驾驶室）； 最小使用比质量(kg/kW)：43.2（安全架）/44.17（驾驶室）； | 51.5 | 购机补贴(通用类) | 2025-12-30 | 山东省 | 评阅通过 | 通过 |  | WJ2020EFH008(安全架） / WJ2020EFH007(驾驶室） | 河南省拖拉机柴油机产品质量监督检验中心 / 河南省拖拉机柴油机产品质量监督检验中心 | (2019)2240025 | 潍坊市产品质量检验所
6984 | 动力机械 | 拖拉机 | 轮式拖拉机 | 70-80马力四轮驱动拖拉机 | 潍坊众旺农业机械有限公司 | 轮式拖拉机 | ZT704-A |  | 配套发动机功率70马力，四轮驱动，最小使用比质量：39.90kg/kW | 整机型号、名称：ZT704-A型轮式拖拉机；整机型式：轮式；整机机架型式：无架式； 整机驱动型式：四轮驱动；整机外形尺寸（长×宽×高及部位）：3550×1550×2310（安全架顶部）mm；轴距：1890mm；常用轮距（前轮/后轮）：1150/1250mm；轮距（前轮/后轮）：1150、1250/1150-1450mm；最小离地间隙及部位：350（前桥放油口）mm；最小使用质量：2055kg；标准配重（前/后）：57/52kg；最小使用比质量：39.90kg/kW；挡位数（前进/倒退）：8/2；主变速挡位数：4+1；副变速挡位数（含爬行档）：2；发动机与主离合器联接方式：直联式；翻倾防护装置型号：ZT688；翻倾防护装置型式：安全框架；翻倾防护装置生产厂：潍坊众旺农业机械有限公司；发动机型号：YD4CZ70C1；发动机结构型式：直列、立式、水冷、四冲程；发动机生产厂：扬动股份有限公司；发动机进气方式：涡轮增压；发动机气缸数：4缸；发动机标定功率：51.5kW；发动机额定净功率：51.5kW；发动机标定转速：2400r/min；发动机冷却方式：水冷；空气滤清器型号：K1553；空气滤清器型式：湿式；排气管消音腔尺寸（直径×长）：∮120×436mm；排气管消音腔质量：5.1kg；驾驶员座椅型号：SMT-CS06-1；驾驶员座椅生产厂：潍坊舒美特机械有限公司；安全带型号：DC-1000-006；安全带生产厂：常州东晨车辆部件有限公司；转向系型式：全液压；转向系转向机构型式：方向盘；传动系变速箱体数量：2个；行走系轮胎型号（前轮/后轮）：8.3-20/12.4-28；行走轮轮胎数量（前轮/后轮）：2/2个；液压悬挂系统型式：分置式；悬挂装置型式：后置三点悬挂；悬挂装置类别：1类；工作装置液压油泵型号：CBF-F316;液压输出组数：1组；动力输出轴花键数目：6齿；动力输出轴标准转速：540/720r/min；动力输出轴传动比：3.385/2.733。 | 51.5 | 购机补贴(通用类) | 2025-12-30 | 山东省 | 评阅通过 | 通过 |  | NW202005014-X01 | 山东省农业机械科学研究院产品质量检测中心 | YH2020WJ01102 | 江苏沿海农业机械检测有限公司
6985 | 动力机械 | 拖拉机 | 轮式拖拉机 | 70-80马力四轮驱动拖拉机 | 沃得农机（沈阳）有限公司 | 轮式拖拉机 | WE704-1 |  | 功率：70马力；驱动方式：四轮驱动；最小使用比质量：38.54（带安全架）/40.29（带驾驶室）kg/kW。 | 标定功率：70马力（51.5kW）；驱动方式：四轮驱动；最小使用质量(kg)：1985（带安全架）/2075（带驾驶室）；最小使用比质量（kg/kW）：38.54（带安全架）/40.29（带驾驶室）；配套发动机型号：全柴4B5-70U32（国Ⅲ排放标准）；标定转速(r/min)：2400；外廓尺寸（长×宽×高）（mm）：3650×1680×2400（至安全架顶）/2460（至驾驶室顶）；轴距或履带接地长（mm）：1845；发动机与主离合器联接方式：直联；轮胎型号（前轮/后轮）：8.3-20/13.6-28。 | 51.5 | 购机补贴(通用类) | 2026-02-25 | 辽宁省 | 评阅通过 | 通过 |  | SAM2020070、SAM2020069 | 南京赛姆认证科技发展有限公司 | YH2020WJ01289 | 江苏沿海农业机械检测有限公司
6986 | 动力机械 | 拖拉机 | 轮式拖拉机 | 70-80马力四轮驱动拖拉机 | 现：浙江保田农业机械有限公司(原：浙江久保田农业机械有限公司) | 轮式拖拉机 | KJ704 |  | 外廓尺寸（长×宽×高）3860mm×1620mm×2400mm（安全架顶部），轴距：1910mm，常用轮距（前轮/后轮）：1260mm/1300mm，最小使用质量：1980Kg，最小使用比质量：38.1Kgkw，发动机马力：70马力，标定功率：52KW，驱动方式：四轮驱动，排放阶段：国家第三阶段； | 外廓尺寸（长×宽×高）3860mm×1620mm×2400mm（安全架顶部），轴距：1910mm，常用轮距（前轮/后轮）：1260mm/1300mm，最小使用质量：1980Kg，最小使用比质量：38.1Kgkw，发动机马力：70马力，标定功率：52KW，驱动方式：四轮驱动，排放阶段：国家第三阶段； | 52 | 购机补贴(通用类) | 2025-04-11 | 浙江省 | 评阅通过 | 通过 |  | FH20GW1291 | 国家拖拉机质量监督检验中心 | HBNJ201909058 | 湖北三智农业机械检测有限公司
6987 | 动力机械 | 拖拉机 | 轮式拖拉机 | 70-80马力四轮驱动拖拉机 | 烟台鑫达奔野农业机械有限公司 | 轮式拖拉机 | DN704 |  | 功率：51.5kW；驱动方式：四轮驱动； 最小使用比质量(kg/kW)：41.75、43.69 | 外廓尺寸(长×宽×高)：3750×1620×2500/3750×1620×2600mm；轴距： 2050mm；轮距（前轮/后轮）：1200、1300/1200、1300、1400；最小离地间隙：400mm；最小使用质量：2150(安全架)、2250（驾驶室）kg；挡位数(前进/倒退)：8/2；标准配重(前/后)： 50/50kg；发动机与离合器联接方式：直联；功率：51.5kW；驱动方式：四轮驱动 | 51.5 | 购机补贴(通用类) | 2026-06-29 | 山东省 | 评阅通过 | 通过 |  | NW202012070/NW202012069 | 山东省农业机械科学研究院产品质量检测中心/山东省农业机械科学研究院产品质量检测中心 | （2020）2240146 | 潍坊市产品质量检验所
6988 | 动力机械 | 拖拉机 | 轮式拖拉机 | 70-80马力四轮驱动拖拉机 | 烟台鑫达奔野农业机械有限公司 | 轮式拖拉机 | DR704 |  | 功率：51.5kW；驱动方式：四轮驱动； 最小使用比质量(kg/kW)：41.75、43.69 | 外廓尺寸(长×宽×高)：3600×1700×2460/3600×1700×2580mm；轴距：1950mm；轮距（前轮/后轮）：1200、1300/1200、1300；最小离地间隙：350mm；最小使用质量：2150（安全框架）、2250（驾驶室）kg；挡位数(前进/倒退)：8/2；标准配重(前/后)：52/56kg；发动机与离合器联接方式：直联；功率：51.5kW；驱动方式：四轮驱动 | 51.5 | 购机补贴(通用类) | 2026-06-29 | 山东省 | 评阅通过 | 通过 |  | NW202103021/NW202103020 | 山东省农业机械科学研究院产品质量检测中心/山东省农业机械科学研究院产品质量检测中心 | （2020）2240145 | 潍坊市产品质量检验所
6989 | 动力机械 | 拖拉机 | 轮式拖拉机 | 70-80马力四轮驱动拖拉机 | 洋马农机（中国）有限公司 | 轮式拖拉机 | YT704 |  | 功率:51.5KW(70马力)；驱动方式：四轮驱动；最小使用比质量：43.69kg/kW | 整机型号 ： YT704 整机型式 ： 水旱通用四轮驱动 整机外廓尺寸(长×宽×高) mm 3930×1865×2600 整机轴距或履带接地长 mm 2050 整机常用轮距(前轮/后轮)或轨距 mm 1420/1440 整机轮距(前轮/后轮)调整方式 ： / 整机最小离地间隙 mm 450 整机最小使用质量 kg 2250 整机标准配重(前/后) kg 240（选配件+80）/320（选配） 整机最大配重(前/后) kg 240/320 整机档位数前进/倒退/爬行 ： 8/8/0 整机档位数主变速/副变速/其他 ： 4/2/0 整机各档理论速度 km/h 前进：2.91、3.72、5.71、8.28、11.18、14.28、21.92、31.8 倒退：2.97、3.79、5.82、8.44、11.4、14.56、22.34、32.41 整机发动机与离合器联接方式 ： 干式单板 整机起动方式 ： 电启动 翻倾防护装置（驾驶室或安全框架）型号 ： 1A8296-85000 翻倾防护装置（驾驶室或安全框架）型式 ： 滚翻保护结构 翻倾防护装置（驾驶室或安全框架）生产厂 ： 南京芸明机械有限公司 翻倾防护装置（驾驶室或安全框架）认证证书编号或检验报告编号 ： 4/1 417 翻倾防护装置（驾驶室或安全框架）认证单位或检测机构 ： 农业部农业机械试验鉴定站 发动机型式 ： 直喷水冷4冲程柴油发动机 发动机型号 ： 4TNV98-ZCNRY1C 发动机生产厂 ： 洋马株式会社 洋马发动机（山东）有限公司 发动机进气方式 ： 自然式 发动机气缸数 ： 4 发动机缸径×行程 mm 98×110 发动机标定功率 kW 51.5 发动机标定转速 r/min 2500 发动机型式核准证书 ： CN FC G3 0970 02 0031 发动机空气滤清器型式 ： 干式 发动机空气滤清器型号 ： 1A8296-12500 发动机起动机型号 ： 电气式12V-2.3kW 发动机冷却方式 ： 风扇水冷 排气管消声腔外形尺寸（长×宽×厚或直径×长） mm 197×135×t1.2×430 排气管消声器（含消声腔）重量 kg 8.8 前照灯型号 ： 55/60 H4 前照灯生产厂 ： 常州中兴塑业有限公司 后视镜型号 ： 1A8296-64100 后视镜生产厂 ： 常州中兴塑业有限公司 前挡风玻璃/ | 51.5 | 购机补贴(通用类) | 2021-12-31 | 江苏省 | 评阅通过 | 通过 |  | 4/1 417 | 农业部农业机械试验鉴定总站 | (2012)委字01类第065号 | 江苏省农业机械试验鉴定站
6990 | 动力机械 | 拖拉机 | 轮式拖拉机 | 70-80马力四轮驱动拖拉机 | 英轩重工有限公司 | 轮式拖拉机 | YX704-B3 |  | 驱动方式：四轮驱动；功率(KW)：51.5KW；K=38.2 | 外廓尺寸（mm）：3600mm×1640mm×2400mm；轴距（mm）：1850mm；轮距（前轮/后轮）mm：1200/1300；轮距调整方式：有级可调/不可调；最小离地间隙（mm）：360mm；最小使用质量（kg）：1970kg；标准配重质量（kg）：55kg/108kg；最小使用比质量：38.2kg/kw；档位数：8/8/0；转向方式：前轮液压转向；制动系型式：盘式、自增力、液压操纵；离合器型式：干式、单片；变速箱换挡方式：机械有级变速；轮胎规格：8.3-20/12.4-28；液压悬挂装置型式：后置、三点悬挂 | 51.5 | 购机补贴(通用类) | 2025-12-30 | 山东省 | 评阅通过 | 通过 |  | WJ2020DFH007 | 河南省拖拉机柴油机产品质量监督检验中心 | (2018)委字整机类第01807010123号 | 盐城市农业机械试验鉴定站
6991 | 动力机械 | 拖拉机 | 轮式拖拉机 | 70-80马力四轮驱动拖拉机 | 英轩重工有限公司 | 轮式拖拉机 | YX704-C1 |  | 驱动方式：四轮驱动；功率(KW)：51.5KW；驾驶室K=55.3，安全架K=51.8 | 外廓尺寸（mm）：4060mm×1860mm×2710mm；轴距（mm）：2070mm；轮距（前轮/后轮）mm：1350/1500；轮距调整方式：有级可调/不可调；最小离地间隙（mm）：400mm；最小使用质量（kg）：2850kg；标准配重质量（kg）：220kg/360kg；最小使用比质量：55.3kg/kw；档位数：12/12/0；转向方式：前轮液压转向；制动系型式：盘式、自增力、液压操纵；离合器型式：干式、单片；变速箱换挡方式：机械有级变速；轮胎规格：9.5-24/14.9-30；液压悬挂装置型式：后置、三点悬挂 | 51.5 | 购机补贴(通用类) | 2024-12-30 | 山东省 | 评阅通过 | 通过 |  | WJ2019IFH033/WJ2019IFH034 | 河南省拖拉机柴油机产品质量监督检验中心 | (2018)委字整机类第01801200901号 | 盐城市农业机械试验鉴定站
6992 | 动力机械 | 拖拉机 | 轮式拖拉机 | 70-80马力四轮驱动拖拉机 | 浙江奔野拖拉机制造有限公司 | 轮式拖拉机 | 704 |  | 发动机功率：70马力；排放阶段：国三；驱动方式：四轮驱动； | 发动机型号：SD4DW3Z；发动机标定功率/转速：51.5kW/2400r/min（选装发动机型号：4D32ZT33/704，发动机标定功率/转速：52kW/2400r/min）；排放阶段：国三；起动方式：电启动；驱动型式：四轮驱动 最小使用质量：2120kg；最小使用比质量（kg/kw）：41.17（40.77）； | 52 | 购机补贴(通用类) | 2023-12-31 | 浙江省 | 评阅通过 | 通过 |  | FH19GW0161 | 国家拖拉机质量监督检验中心 | NJJC20181006-BK | 山东宝鼎农业机械检测有限公司
6993 | 动力机械 | 拖拉机 | 轮式拖拉机 | 70-80马力四轮驱动拖拉机 | 浙江金野农业装备有限公司 | 轮式拖拉机 | 704 |  | 标定功率：52kW（70马力），驱动方式：四轮驱动，配装国3排放柴油机，最小使用比质量40.38。 | 外廓尺寸(长×宽×高)：3520×1600×2380；轴距：2000；常用轮距(前轮/后轮)：1300/1300；轮距(前轮/后轮)调整方式：固定轮距式/辐板可调轮距式；最小使用质量：2100；标准配重(前/后)：84/70；档位数(前进/倒退/爬行)：8/2/0；主变速档位数：4+1；副变速档位数：2；发动机与离合器联接方式：直联；起动方式：电起动；翻倾防护装置（驾驶室或安全框架）：1000.46.001安全框架；前照灯型号：2 个方形灯或流线型灯：12V，40W/45W；转向系型式：全液压；行车制动系型式：干式、双片盘式制动器，机械操纵；驻车制动系型式：锁定踏板式或联动式；前驱动桥型式：水田型（四轮驱动）；离合器型式：单作用离合器；传动系动力输出轴离合器型式：干式、单片、单作用离合器；变速箱型式：二轴式、直齿（4+1）×2 组成式；主变速箱换档方式：滑动齿轮换档，副变速箱换档方式：啮合套换档；轮胎型号(前轮/后轮)：7.5-16/12.4-28。驱动型式：四轮驱动；标定功率：52kW（70马力），配装国Ⅲ排放柴油机，最小使用比质量：40.38。 | 52 | 购机补贴(通用类) | 2026-04-01 | 浙江省 | 评阅通过 | 通过 |  | No：FH20GW1731 | 国家拖拉机质量监督检验中心 | No：LT20GK0301 | 国家拖拉机质量监督检验中心
6994 | 动力机械 | 拖拉机 | 轮式拖拉机 | 70-80马力四轮驱动拖拉机 | 浙江越野农业装备有限公司 | 轮式拖拉机 | B704 |  | 发动机标定功率：52kW（70马力）；驱动型式：四轮驱动；最小使用比质量：40.58kg/kW | 发动机标定功率：52kW（70马力）；驱动型式：四轮驱动；最小使用比质量：40.58kg/kW | 52 | 购机补贴(通用类) | 2026-06-29 | 浙江省 | 评阅通过 | 通过 |  | FH21GW0071 | 国家拖拉机质量监督检验中心 | NJJC2020061102 | 山东宝鼎农业机械检测有限公司
6995 | 动力机械 | 拖拉机 | 轮式拖拉机 | 70-80马力四轮驱动拖拉机 | 浙江中野农机装备有限公司 | 轮式拖拉机 | 704-2 |  | 70马力四轮驱动轮式拖拉机；整机外廓尺寸(长×宽×高)：3505x1590x2390（安全架顶端）； 最小使用比质量40.97（kg/kw）; 标定功率：51.5kw | 70马力,四轮驱动,轮式拖拉机；整机外廓尺寸(长×宽×高)：3505x1590x2390（安全架顶端）； 最小使用比质量40.97（kg/kw）; 发动机型号：YN4P070-33CR；标定功率：51.5KW；山东云内动力有限责任公司；排放标准：国三;轴距：1996；常用轮距(前轮/后轮):1300/1300；最小使用质量：2110kg；标准配重（前/后）:84/160；档位数(前进/倒退)：8/2；轮胎型号(前轮/后轮)：8.3-24/14.9-30； | 51.5 | 购机补贴(通用类) | 2024-12-30 | 浙江省 | 评阅通过 | 通过 |  | FH20GW0781 | 国家拖拉机质量监督检测中心 | （2017）委字整机类第0170100142号 | 盐城市农业机械试验鉴定站
6996 | 动力机械 | 拖拉机 | 轮式拖拉机 | 70-80马力四轮驱动拖拉机 | 浙江中野农机装备有限公司 | 轮式拖拉机 | 704-3 |  | 70马力四轮驱动轮式拖拉机；整机外廓尺寸(长×宽×高)：3505x1670x2440（安全架顶端）； 最小使用比质量43.7（kg/kw）; 标定功率：51.5kw | 70马力,四轮驱动,轮式拖拉机；整机外廓尺寸(长×宽×高)：3505x1670x2440（安全架顶端）； 最小使用比质量43.7（kg/kw）; 发动机型号：YN4P070-33CR；标定功率：51.5KW；山东云内动力有限责任公司；排放标准：国三;轴距：2020；常用轮距(前轮/后轮):1300/1300；最小使用质量：2250kg；标准配重（前/后）:84/160；档位数(前进/倒退)：12/12；轮胎型号(前轮/后轮)：8.3-24/14.9-30； | 51.5 | 购机补贴(通用类) | 2024-12-30 | 浙江省 | 评阅通过 | 通过 |  | FH20GW0781 | 国家拖拉机质量监督检测中心 | （2018）委字整机类第018011003112号 | 盐城市农业机械试验鉴定站
6997 | 动力机械 | 拖拉机 | 轮式拖拉机 | 70-80马力四轮驱动拖拉机 | 浙江中野农机装备有限公司 | 轮式拖拉机 | 704A |  | 70马力四轮驱动轮式拖拉机；整机外廓尺寸(长×宽×高)：3320x1500x2370（安全架顶端）； 最小使用比质量38.16（kg/kw）; 标定功率：51.5kw | 70马力,四轮驱动,轮式拖拉机；整机外廓尺寸(长×宽×高)：3320x1500x2370（安全架顶端）； 最小使用比质量38.16（kg/kw）;发动机型号：YN4P070-33CR；标定功率：51.5KW；山东云内动力有限责任公司；排放标准：国三;轴距：1850；常用轮距(前轮/后轮):1300/1300；最小使用质量：1965kg；标准配重（前/后）:84/160；档位数(前进/倒退)：8/2；轮胎型号(前轮/后轮)：7.5-16/12.4-28； | 51.5 | 购机补贴(通用类) | 2024-12-30 | 浙江省 | 评阅通过 | 通过 |  | FH20GW0781 | 国家拖拉机质量监督检测中心 | （2017）委字整机类第0170100141号 | 盐城市农业机械试验鉴定站
6998 | 动力机械 | 拖拉机 | 轮式拖拉机 | 70-80马力四轮驱动拖拉机 | 浙拖奔野（宁波）拖拉机制造有限公司 | 轮式拖拉机 | 704-2 |  | 发动机功率：70马力；排放阶段：国三；驱动方式：四轮驱动； | 发动机型号：4D32ZT33/704；发动机标定功率/转速：52kW/2400r/min；排放阶段：国三；起动方式：电启动；驱动型式：四轮驱动； 最小使用质量（kg）：2110（安全架）/ 2280（驾驶室）；最小使用比质量（kg/kw）：40.58（安全架）/ 43.85（驾驶室）。 | 52 | 购机补贴(通用类) | 2025-12-30 | 浙江省 | 评阅通过 | 通过 |  | FH20GW0631（安全架）/ FH20GW0871（驾驶室） | 国家拖拉机质量监督检验中心 | NJJC20190832 | 山东宝鼎农业机械检测有限公司
6999 | 动力机械 | 拖拉机 | 轮式拖拉机 | 70-80马力四轮驱动拖拉机 | 中联农业机械股份有限公司 | 轮式拖拉机 | RD704 |  | 功率：70马力；型式：四轮驱动；最小使用质量kg：1970；最小使用比质量（kg/kw）为38.25； | 功率：70马力；型式：四轮驱动；最小使用质量kg：1970；最小使用比质量（kg/kw）为38.25； | 51.5 | 购机补贴(通用类) | 2026-04-01 | 安徽省 | 评阅通过 | 通过 |  | WJ2020JFH017 | 河南省拖拉机柴油机产品质量监督检验中心 | WJ2018CKKX023 | 河南省拖拉机柴油机产品质量监督检验中心
7000 | 动力机械 | 拖拉机 | 轮式拖拉机 | 70-80马力四轮驱动拖拉机 | 中联农业机械股份有限公司 | 轮式拖拉机 | RK704 |  | 功率：70马力；型式：四轮驱动；最小使用质量kg：2700；最小使用比质量（kg/kw）为52.42； | 功率：70马力；型式：四轮驱动；最小使用质量kg：2700；最小使用比质量（kg/kw）为52.42； | 51.5 | 购机补贴(通用类) | 2026-04-01 | 安徽省 | 评阅通过 | 通过 |  | FH20GW1991/FH20GW1961 | 国家拖拉机质量监督检验中心（洛阳西苑车辆与动力检验所有限公司） | W201301081-Ⅱ | 山东省农业机械产品质量监督检验站
7001 | 动力机械 | 拖拉机 | 轮式拖拉机 | 70-80马力四轮驱动拖拉机 | 中联农业机械股份有限公司 | 轮式拖拉机 | RK754 |  | 功率：75马力；型式：四轮驱动；最小使用质量kg：2830；最小使用比质量（kg/kw）为51.27； | 功率：75马力；型式：四轮驱动；最小使用质量kg：2830；最小使用比质量（kg/kw）为51.27； | 55.2 | 购机补贴(通用类) | 2021-12-31 | 安徽省 | 评阅通过 | 通过 |  | FH12GW0261 | 国家拖拉机质量监督检验中心 | W201201051-Ⅱ | 山东省农业机械产品质量监督检验站
7002 | 动力机械 | 拖拉机 | 轮式拖拉机 | 80-90马力四轮驱动拖拉机 | 安徽省传奇农业机械制造有限公司 | 轮式拖拉机 | 804 |  | 马力：80马力、标定功率：58.8kw，驱动方式：四轮驱动，最小使用比质量：46.5kg/kW | （平板）驱动方式：四轮驱动，外廓尺寸：3980*1810*2840，轴距：2075mm，最小使用质量：2735kg，标定功率：58.8kw，标定转速：2400r/min、 （驾驶室）四轮驱动，外廓尺寸：3980*1810*2650，轴距：2075mm，最小使用质量：2830kg，标定功率：58.8kw，标定转速：2400r/min | 58.8 | 购机补贴(通用类) | 2026-04-01 | 安徽省 | 评阅通过 | 通过 |  | FH20GW2041/FH20GW2051 | 国家拖拉机质量监督检验中心/国家拖拉机质量监督检验中心 | HBNJ20200649 | 湖北三智农业机械检测有限公司
7003 | 动力机械 | 拖拉机 | 轮式拖拉机 | 80-90马力四轮驱动拖拉机 | 安徽泗州拖拉机制造有限公司 | 轮式拖拉机 | HTB804 |  | 驱动方式：四轮驱动；标定功率：59KW；发动机型号：YN4E085-32CR4;发动机制造商：昆明云内动力股份有限公司；排放标准：国三排放； | 驱动方式：四轮驱动；标定功率：59KW；发动机制造商：昆明云内动力股份有限公司，发动型号：YN4E085-32CR4；排放标准：国三排放；整机外廓尺寸(长×宽×高)安全架：3775mm×1580mm×2400mm，整机外廓尺寸(长×宽×高)驾驶室：3775mm×1750mm×2735mm；最小使用质量（安全架）：2420kg；最小使用质量（驾驶室）：2450kg；常用轮距(前轮/后轮)或轨距：1320/1300mm；标定转速：2300r/min；发动机形式：四缸、直列、水冷、高压共轨；动力输出轴转速：540/720r/min；轮胎型号（前/后）:8.3-24/11-32； | 59 | 购机补贴(通用类) | 2026-04-01 | 安徽省 | 评阅通过 | 通过 |  | NW202006012-X01 | 山东省农业机械科学研究院产品质量检测中心 | YH2020WJ01205 | 江苏沿海农业机械检测有限公司
7004 | 动力机械 | 拖拉机 | 轮式拖拉机 | 80-90马力四轮驱动拖拉机 | 常力工贸有限公司 | 轮式拖拉机 | CL804-3 |  | 配套动力（kW）: 59；型式: 四轮驱动；最小使用质量: 2410（安全架）、2420（驾驶室） ；最小使用比质量(kg/kW)：K=40.8/41；外廓尺寸（长×宽×高mm）: 4000×1640×2580（安全框架顶部）/3870×1640×2700（驾驶室顶部）；轴距（mm）: 1950；轮距（前轮/后轮）（mm）: 1290、1490/1300、1380；最小离地间隙（mm）: 390 | 外廓尺寸（长×宽×高mm）: 4000×1640×2580（安全框架顶部）/3870×1640×2700（驾驶室顶部）；最小使用质量: 2410（安全架）、2420（驾驶室） ；配套动力（kW）: 59；型式: 四轮驱动；轴距（mm）: 1950；轮距（前轮/后轮）（mm）: 1290、1490/1300、1380；最小离地间隙（mm）: 390（前桥底部）；标准配重（kg）: 96/80；档位数（前进/倒退/爬行）: 8/2/0；变速箱型式:（4+1）×2组成式 ；轮胎型号（前轮/后轮）: 8.3-24/11-32。液压悬挂系统型式:分置式。液压油泵型号：CBN-F320 | 59 | 购机补贴(通用类) | 2026-04-01 | 山东省 | 评阅通过 | 通过 |  | HB2020FHZ209/HB2020FHZ215 | 湖北三智农业机械检测有限公司 | （2019）2240076 | 潍坊市产品质量检验所
7005 | 动力机械 | 拖拉机 | 轮式拖拉机 | 80-90马力四轮驱动拖拉机 | 常州东风农机集团有限公司 | 轮式拖拉机 | DF804-G3 |  | 该拖拉机为80马力轮式拖拉机; 驱动方式: 四轮驱动; 标定功率：58.8KW; 最小使用比质量41.0kg/kW； | 整机型号、名称：DF804-G3、轮式拖拉机；四驱；翻倾防护装置（驾驶室或安全框架）型式：安全框架；整机外廓尺寸(长×宽×高及部位)：4000×1670×2620mm（安全架顶部）；配置安全架最小使用质量：2410KG；配置安全架最小使用比质量：41.0kg/kW；选装配置翻倾防护装置（驾驶室或安全框架）型式：简易驾驶室；选装配置整机外廓尺寸(长×宽×高及部位)：4000×1670×2500mm（驾驶室吊装螺栓）；选装配置最小使用质量：2540KG；选装配置最小使用比质量：43.2kg/kW。 | 58.8 | 购机补贴(通用类) | 2026-02-07 | 江苏省 | 评阅通过 | 通过 |  | FH20GW1261 FH20GW2061 | 国家拖拉机质量监督检验中心 | HBNJ20200639 | 湖北三智农业机械检测有限公司
7006 | 动力机械 | 拖拉机 | 轮式拖拉机 | 80-90马力四轮驱动拖拉机 | 大连吉田拖拉机制造有限公司 | 轮式拖拉机 | 804 |  | 驱动型式：四轮驱动；80马力；最小使用质量(kg）：2403（安全架），2453（驾驶室）；功率(kW)：59；最小使用比质量(kg/kW)：40.73（安全架）， 41.58（驾驶室）； | 驱动型式：四轮驱动；外廓尺寸(长x宽x高及部位)(mm）：3820×1670×2510(安全架顶部)，3820×1730×2720（驾驶室顶部）；最小使用质量(kg）：2403（安全架），2453（驾驶室）；功率(kW)：59；最小使用比质量(kg/kW)：40.73（安全架）， 41.58（驾驶室）；PTO转速(r/min)：540/760； | 59 | 购机补贴(通用类) | 2026-04-01 | 辽宁省 | 评阅通过 | 通过 |  | WJ2020IFH017/WJ2020LFH04G/WJ2020JFH007 | 河南省拖拉机柴油机产品质量监督检验中心/河南省拖拉机柴油机产品质量监督检验中心/河南省拖拉机柴油机产品质量监督检验中心 | （2020）2240172 | 潍坊市产品质量检验所
7007 | 动力机械 | 拖拉机 | 轮式拖拉机 | 80-90马力四轮驱动拖拉机 | 道依茨法尔机械有限公司 | 轮式拖拉机 | CD804-1 |  | 型式：四轮驱动；标定功率（kW）：59；最小使用质量（kg）：2870（驾驶室机型）、2720（安全架机型）；最小使用质量/配套发动机标定功率（kg/kw）:48.64（驾驶室机型）、46.10（安全架机型）；排放标准：第三阶段。 | 型式：四轮驱动；标定功率（kW）：59；最小使用质量（kg）：2870（驾驶室机型）、2720（安全架机型）；最小使用质量/配套发动机标定功率（kg/kw）:48.64（驾驶室机型）、46.10（安全架机型）；排放标准：第三阶段。 | 59 | 购机补贴(通用类) | 2022-12-31 | 山东省 | 评阅通过 | 通过 |  | FH19GW0971/FH19GW0981 | 国家拖拉机质量监督检验中心/国家拖拉机质量监督检验中心 | （2017）委字整机类0170100134号 | 盐城市农业机械试验鉴定站
7008 | 动力机械 | 拖拉机 | 轮式拖拉机 | 80-90马力四轮驱动拖拉机 | 道依茨法尔机械有限公司 | 轮式拖拉机 | CD804S-1 |  | 整机驱动型式：四驱；发动机标定功率（kW）：59；最小使用质量（kg）：2720（安全架）、2920（驾驶室）；最小使用质量/配套发动机标定功率（kg/kw）:46.10（安全架）、49.49（简易驾驶室）；排放标准：第三阶段。 | 整机驱动型式：四驱；发动机标定功率（kW）：59；最小使用质量（kg）：2720（安全架）、2920（驾驶室）；最小使用质量/配套发动机标定功率（kg/kw）:46.10（安全架）、49.49（简易驾驶室）；排放标准：第三阶段。 | 59 | 购机补贴(通用类) | 2025-09-29 | 山东省 | 评阅通过 | 通过 |  | No：FH19GW0971/No：FH19GW0981 | 国家拖拉机质量监督检验中心/国家拖拉机质量监督检验中心 | （2017）委字整机类0170100134号 | 盐城市农业机械试验鉴定站
7009 | 动力机械 | 拖拉机 | 轮式拖拉机 | 80-90马力四轮驱动拖拉机 | 第一拖拉机股份有限公司 | 轮式拖拉机 | MF804 |  | 功率：58.8kW/80马力；驱动形式：四轮驱动；最小使用质量：2675kg（安全架），2865kg（驾驶室） | 功率：58.8kW/80马力；驱动形式：四轮驱动；最小使用质量：2675kg（安全架），2865kg（驾驶室） | 58.8 | 购机补贴(通用类) | 2022-12-31 | 河南省 | 评阅通过 | 通过 |  | FH19GW0241、FH19GW0251 | 国家拖拉机质量监督检验中心 | LT17GK0151 | 国家拖拉机质量监督检验中心
7010 | 动力机械 | 拖拉机 | 轮式拖拉机 | 80-90马力四轮驱动拖拉机 | 第一拖拉机股份有限公司 | 轮式拖拉机 | MF804-2 |  | 功率：58.8kW/80马力；驱动形式：四轮驱动；最小使用质量：2795kg（安全架），2915kg（驾驶室） | 功率：58.8kW/80马力；驱动形式：四轮驱动；最小使用质量：2795kg（安全架），2915kg（驾驶室） | 58.8 | 购机补贴(通用类) | 2025-07-05 | 河南省 | 评阅通过 | 通过 |  | FH19GW0241/FH19GW0251 | 国家拖拉机质量监督检验中心 | LT19GK0061 | 国家拖拉机质量监督检验中心
7011 | 动力机械 | 拖拉机 | 轮式拖拉机 | 80-90马力四轮驱动拖拉机 | 第一拖拉机股份有限公司 | 100马力以下轮式拖拉机 | MF804-6轮式拖拉机 |  | 功率：58.8kW/80马力；驱动形式：四轮驱动；最小使用质量：2420kg（安全架）、2565kg（驾驶室） | 功率：58.8kW/80马力；驱动形式：四轮驱动；最小使用质量：2420kg（安全架）、2565kg（驾驶室） | 58.8 | 购机补贴(通用类) | 2025-12-19 | 河南省 | 评阅通过 | 通过 |  | FH21GW0321、 FH21GW0231 | 国家拖拉机质量监督检验中心(洛阳西苑车辆与动力检验所有限公司) | LT20GK0521 | 国家拖拉机质量监督检验中心(洛阳西苑车辆与动力检验所有限公司)
7012 | 动力机械 | 拖拉机 | 轮式拖拉机 | 80-90马力四轮驱动拖拉机 | 第一拖拉机股份有限公司 | 轮式拖拉机 | MK804 |  | 功率：58.8kW/80马力；驱动形式：四轮驱动；最小使用质量：2850kg | 功率：58.8kW/80马力；驱动形式：四轮驱动；最小使用质量：2850kg | 58.8 | 购机补贴(通用类) | 2025-12-30 | 河南省 | 评阅通过 | 通过 |  | 201516 | 国家拖拉机质量监督检验中心 | LT13GK0231 | 国家拖拉机质量监督检验中心
7013 | 动力机械 | 拖拉机 | 轮式拖拉机 | 80-90马力四轮驱动拖拉机 | 第一拖拉机股份有限公司 | 轮式拖拉机 | MK804-1 |  | 功率：58.8kW/80马力；驱动形式：四轮驱动；最小使用质量：3100kg | 功率：58.8kW/80马力；驱动形式：四轮驱动；最小使用质量：3100kg | 58.8 | 购机补贴(通用类) | 2025-12-30 | 河南省 | 评阅通过 | 通过 |  | 201520 | 国家拖拉机质量监督检验中心 | LT13GK0231 | 国家拖拉机质量监督检验中心
7014 | 动力机械 | 拖拉机 | 轮式拖拉机 | 80-90马力四轮驱动拖拉机 | 东弘沃丰（潍坊）农业机械有限公司 | 轮式拖拉机 | 804 |  | 驱动型式：四轮驱动；80马力；最小使用质量(kg)：2800（安全架），2850（驾驶室）；功率(kW)：59；最小使用比质量(kg/kW)：47.46（安全架），48.31（驾驶室） | 驱动型式：四轮驱动；外廓尺寸(长x宽x高及部位)(mm）：4020×1820×2660(安全架顶部)，4050×1780×2650（驾驶室顶部）；最小使用质量(kg)：2800（安全架），2850（驾驶室）；功率(kW)：59；最小使用比质量(kg/kW)：47.46（安全架），48.31（驾驶室）；PTO转速(r/min)：540/760； | 59 | 购机补贴(通用类) | 2026-04-01 | 山东省 | 评阅通过 | 通过 |  | SJ21FH3044/SJ21FH3045 | 湖北三智农业机械检测有限公司/湖北三智农业机械检测有限公司 | NJJC20200105 | 山东宝鼎农业机械检测有限公司
7015 | 动力机械 | 拖拉机 | 轮式拖拉机 | 80-90马力四轮驱动拖拉机 | 丰疆智能科技研究院（常州）有限公司 | 轮式拖拉机 | FJ804 |  | 80马力≤功率＜90马力；驱动方式：四轮驱动；最小使用比质量：47.5kg/kW | 整机型式：轮式；整机驱动型式：四轮驱动；最小使用质量(kg）：2910（驾驶室）/2805(安全架）；最小使用比质量（kg/kw）：49.3（驾驶室）/47.5(安全架）。发动机生产企业：安徽全柴动力股份有限公司；发动机型号：4C6-80C31；结构型式：直列、直喷、四冲程增压柴油发动机；发动机进气方式：涡轮增压；气缸数：4缸；额定净功率：59KW;标定转速：2400r/min；排放标准：国家第三阶段非道路移动机械用柴油机排气污染物排放标准。 | 59 | 购机补贴(通用类) | 2025-03-30 | 江苏省 | 评阅通过 | 通过 |  | FH19GW1021、FH19GW1011 | 国家拖拉机质量监督检验中心 | （2019）委检字整机类第0015号 | 盐城市农业机械试验鉴定站
7016 | 动力机械 | 拖拉机 | 轮式拖拉机 | 80-90马力四轮驱动拖拉机 | 广西柳工农业机械股份有限公司 | 轮式拖拉机 | ML804 |  | 拖拉机马力：80马力；整机驱动型式：四驱，最小使用比质量：41.07kg/kW，发动机标定功率 58.8kW | 整机型号、名称：ML804型轮式拖拉机 整机型式：轮式 整机机架型式：无架 整机驱动型式：四驱 整机用途：一般用途 整机外廓尺寸(长×宽×高及部位)：3760×1700×2760（驾驶室顶） mm 轴距或履带接地长：2050 mm 常用轮距(前轮/后轮)或轨距：1260/1300 mm 轮距(前轮/后轮)或轨距：1260、1380/1300、1500mm 最小离地间隙及部位：400（后牵引座底部）mm 离合器壳体前端面至后驱动轴轴心线的水平距离：1170mm 变速箱齿轮副轴孔中心距：92±0.044mm 最小使用质量：2415 kg 标准配重(前/后)：54/180 kg 最小使用比质量：41.07 kg/kW 挡位数（前进/倒退）：8/2 主变速挡位数：4+1 副变速挡位数：2 最高设计理论速度：30.59 km/h 发动机与主离合器联接方式：直联 翻倾防护装置（驾驶室或安全框架）型号 ：LG804.01 翻倾防护装置（驾驶室或安全框架）型式：简易驾驶室 翻倾防护装置（驾驶室或安全框架）生产厂：潍坊中远重工科技有限公司 发动机型号：YN4EZ080-30CR 发动机结构型式：立式、直列、水冷、四冲程 发动机生产厂：昆明云内动力股份有限公司 发动机进气方式：增压 发动机气缸数：4 发动机标定功率：58.8kW 发动机额定净功率：58.8 kW 发动机标定转速：2400r/min 发动机冷却方式：水冷 空气滤清器型号：YKQ1830U 空气滤清器型式：干式 排气管消声腔外形尺寸（长×宽×厚或直径×长）：Φ120×610 mm 排气管消声腔质量：5.4kg 驾驶员座椅型号a：SMT-CS06-1 驾驶员座椅生产厂：潍坊舒美特机械有限公司 安全带型号：DC-1000-006 安全带生产厂：常州市东晨车辆部件有限公司 转向系型式：全液压 转向系转向操纵机构：方向盘 转向系转向机构型式：前轮转向 传动系箱体数量、变速箱（器）型式：箱体数量:2个、机械平面组成式 主变速位置和换挡方式：主变速位置:第2箱、机械有级挡 副变速换挡方式：机械有级挡 轮胎型号(前轮/后轮)：8.3-24/11-32 轮胎数量(前轮/后轮)：2/2个 液压悬挂系统型式：分置式 悬挂装置型式：后置三点悬挂 悬挂装置类别：2类 | 58.8 | 购机补贴(通用类) | 2026-04-01 | 广西壮族自治区 | 评阅通过 | 通过 |  | WJ2020JFH015 | 河南省拖拉机柴油机产品质量监督检测中心 | YH2020WJ01354 | 江苏沿海农业机械检测有限公司
7017 | 动力机械 | 拖拉机 | 轮式拖拉机 | 80-90马力四轮驱动拖拉机 | 湖北超能农业装备有限公司 | 轮式拖拉机 | SH804-B |  | 型式：四轮驱动；外廓尺寸（长×宽×高）：3950mm×1850mm×2500mm、轴距：2050mm、轮距：950mm-1310mm/1000mm-1400mm、最小使用质量：2720kg、最小离地间隙：380mm、动力输出轴功率：≥50.15kW、发动机标定功率：59kW、发动机标定转速：2400r/min、档位数（前进/倒退/爬行）12/12/0、框架上最大提升力：≥14.2kN、排放阶段：国 | 型式：四轮驱动；外廓尺寸（长×宽×高）：3950mm×1850mm×2500mm、轴距：2050mm、轮距：950mm-1310mm/1000mm-1400mm、最小使用质量：2720kg、最小离地间隙：380mm、动力输出轴功率：≥50.15kW、发动机标定功率：59kW、发动机标定转速：2400r/min、档位数（前进/倒退/爬行）12/12/0、框架上最大提升力：≥14.2kN、排放阶段：国三 | 59 | 购机补贴(通用类) | 2023-12-31 | 湖北省 | 评阅通过 | 通过 |  | WJ2018JFH013、WJ2018JFH012 | 河南省拖拉机柴油机产品质量监督检验中心 | WJ2018GKKX014 | 河南省拖拉机柴油机产品质量监督检验中心
7018 | 动力机械 | 拖拉机 | 轮式拖拉机 | 80-90马力四轮驱动拖拉机 | 湖北超能农业装备有限公司 | 轮式拖拉机 | SH804-B2 |  | 型式：四轮驱动；外廓尺寸（长×宽×高）：3550mm×1300mm×2400mm、轴距：1950mm、轮距：950mm-1310mm/1000mm-1375mm、最小使用质量：2300kg、最小离地间隙：280mm、动力输出轴功率：≥50.15kW、发动机标定功率：59kW、发动机标定转速：2400r/min、档位数（前进/倒退/爬行）12/12/0、框架上最大提升力：≥14.2kN、排放阶段：国 | 型式：四轮驱动；外廓尺寸（长×宽×高）：3550mm×1300mm×2400mm、轴距：1950mm、轮距：950mm-1310mm/1000mm-1375mm、最小使用质量：2500kg、最小离地间隙：280mm、动力输出轴功率：≥50.15kW、发动机标定功率：59kW、发动机标定转速：2400r/min、档位数（前进/倒退/爬行）12/12/0、框架上最大提升力：≥14.2kN、排放阶段：国三 | 59 | 购机补贴(通用类) | 2023-12-31 | 湖北省 | 评阅通过 | 通过 |  | WJ2018IFH035 | 河南省拖拉机柴油机产品质量监督检验中心 | WJ2018GKKX014 | 河南省拖拉机柴油机产品质量监督检验中心
7019 | 动力机械 | 拖拉机 | 轮式拖拉机 | 80-90马力四轮驱动拖拉机 | 湖北特拉斯农业机械有限公司 | 轮式拖拉机 | TRS804 |  | 排放阶段：国三；驱动方式：四轮驱动；标定功率：59kw（80马力）；最小使用质量：2480kg/2686kg；整机外廓尺寸：4060*1820*2740（安全架顶部）4060*1820*2665（驾驶室顶部） | 排放阶段：国三；驱动方式：四轮驱动；标定功率：59kw（80马力）；最小使用质量：2480kg/2686kg；整机外廓尺寸：4060*1820*2740（安全架顶部）4060*1820*2665（驾驶室顶部） | 59 | 购机补贴(通用类) | 2026-02-07 | 湖北省 | 评阅通过 | 通过 |  | NO:HBSZ2020FHZ178 NO:HBSZ2020FHZ201 | 湖北三智农业机械检测有限公司 | NO:WT202006008 | 黑龙江省彤延质检技术有限公司
7020 | 动力机械 | 拖拉机 | 轮式拖拉机 | 80-90马力四轮驱动拖拉机 | 江苏常发农业装备股份有限公司 | 轮式拖拉机 | CFD804 |  | 功率：80马力，58.9kw；驱动方式：四轮驱动；排放标准：国三 | 型式：四轮驱动；外廓尺寸（长×宽×高）：3706mm×1820mm×2610mm（至安全架顶），选装2520mm（至驾驶室顶）；轴距：2164mm；轮距（前轮/后轮）：前轮1410-1710mm，后轮1300-1600mm；常用轮距（前轮/后轮）：1410mm/1400mm；轮距（前轮/后轮）调整方式：前轮有级调节、后轮有级调节，选装后轮无极调节；最小使用质量：2620kg（配安全架），2840kg（配驾驶室）；标准配重（前/后）：160kg/180kg；档位数(前进/倒退/爬行)：12/12/0；主变速档位数/副变速档位数/其他档位数：4/3/2；发动机与离合器联结方式：直联式；起动方式：电启动；翻倾防护装置：安全架,选装安全驾驶室；前照灯型号：CF450.48.121/CF450.48.122或GB48A；转向系型式：全液压转向；行车制动系型式：油浴、双片、盘式；驻车制动系型式：锁定踏板式、机械操作；前驱动桥型式：水田型；离合器型式：干式、单片、经常接合、双作用；传动系变速箱型式：（1+1）×（4×3）组成式；主/副变速箱换挡方式：啮合套换挡；轮胎型号：前轮8.3-24/后轮14.9-28，选装后轮14.9-24或14.9-30或12.4-28PR或11-32PR；配套动力型号：CF4C80T-Z,制造商：江苏常发农业装备股份有限公司，气缸数：4缸，标定功率：58.9kw，标定转速：2300r/min，排放标准：第三阶段。 | 58.9 | 购机补贴(通用类) | 2021-12-31 | 江苏省 | 评阅通过 | 通过 |  | 20190S2004/FH14GW0451 | 农业农村部农业机械试验鉴定总站/国家拖拉机质量监督检验中心 | 201701143 | 江苏省农业机械试验鉴定站
7021 | 动力机械 | 拖拉机 | 轮式拖拉机 | 80-90马力四轮驱动拖拉机 | 江苏常发农业装备股份有限公司 | 轮式拖拉机 | CFD804-M |  | 功率：80马力，58.8kw；驱动方式：四轮驱动；排放标准：国三 | 整机型式：轮式；整机机架型式：无架；整机驱动型式：四驱；外廓尺寸（长×宽×高）mm：4061×1831×2619（至安全架顶）；轴距mm：2001；轮距（前轮/后轮）mm：前轮1050、1178或1276、1320、1372、1416、1440、1484、1536、1580，后轮1050-1562或1218-1980；最小使用质量kg：2420；标准配重（前/后）kg：240/180；最小使用比质量kg/kw：41.2；档位数（前进/倒退）：16/16；主变速档位数：4；副变速档位数：2×（1+1）×2；发动机与离合器联结方式：直联式；翻倾防护装置：安全架；转向系型式：全液压转向；转向系转向操纵机构：方向盘；转向系转向机构型式：前轮转向；传动系箱体数量：2个；变速箱型式：机械平面组成式；主变速位置：在第2个箱体中；主变速换挡方式：机械有级档；副变速换挡方式：机械有级档；轮胎型号：前轮9.5-20或7.50-16或8.3-20或8.3-24，后轮14.9-28或11.2-28或12.4-28或12.4/11-28或11-32；轮胎数量：前轮2个/后轮2个；配套动力型号：CF3C80-T,制造商：江苏常发农业装备股份有限公司，气缸数：4缸，标定功率：58.8kw，标定转速：2600r/min，排放标准：第三阶段 | 58.8 | 购机补贴(通用类) | 2026-02-25 | 江苏省 | 评阅通过 | 通过 |  | FH20GW1211/FH20GW2101/FH20GW1201/FH20GW2091 | 国家拖拉机质量监督检验中心（洛阳西苑车辆与动力检验所有限公司） | 2020-JDNJ-03-002 | 江苏省农用动力机械检测中心有限公司
7022 | 动力机械 | 拖拉机 | 轮式拖拉机 | 80-90马力四轮驱动拖拉机 | 江苏常发农业装备股份有限公司 | 轮式拖拉机 | CFE804 |  | 功率：80马力，58.9kw；驱动方式：四轮驱动；排放标准：国三 | 整机型式：轮式；整机机架型式：无架；整机驱动型式：四驱；外廓尺寸（长×宽×高）mm：3706×1820×2610（至安全架顶）/3706×1820×2520（至驾驶室顶）；轴距mm：2115；轮距（前轮/后轮）mm：前轮1200、1300、1410、1430、1520、1540、1610、1630、1720、1740，后轮1050-1800；最小使用质量kg：2720（安全架）/3010（驾驶室）；标准配重（前/后）kg：160/180；最小使用比质量kg/kw：46.2（安全架）/51.1（驾驶室）；档位数（前进/倒退）：12/12；主变速档位数：4；副变速档位数：3×（1+1）；发动机与离合器联结方式：直联式；翻倾防护装置：安全架/简易驾驶室；转向系型式：全液压转向；转向系转向操纵机构：方向盘；转向系转向机构型式：前轮转向；传动系箱体数量：2个；变速箱型式：机械平面组成式；主变速位置：在第1个箱体中；主变速换挡方式：机械有级档；副变速换挡方式：机械有级档；轮胎型号：前轮9.5-24或8.3-20或9.5-20或8.3-24，后轮14.9-30或12.4-28或14.9-24或12.4/11-28或14.9-28或11-32或12.4-32；轮胎数量：前轮2个/后轮2个； | 58.9 | 购机补贴(通用类) | 2026-01-28 | 江苏省 | 评阅通过 | 通过 |  | FH21GW0201/FH20GW0331/FH20GW2111 | 国家拖拉机质量监督检验中心（洛阳西苑车辆与动力检验所有限公司） | 2020-JDNJ-03-001 | 江苏省农用动力机械检测中心有限公司
7023 | 动力机械 | 拖拉机 | 轮式拖拉机 | 80-90马力四轮驱动拖拉机 | 江苏常发农业装备股份有限公司 | 轮式拖拉机 | CFF804 |  | 功率：80马力，58.9kw/59kw；驱动方式：四轮驱动；排放标准：国三 | 整机型式：轮式；整机机架型式：无架；整机驱动型式：四驱；外廓尺寸（长×宽×高）mm：4325×1970×2891；轴距mm：2135；轮距（前轮/后轮）mm：前轮1550，后轮1315、1425、1540、1685、1700、1810、1920；最小使用质量kg：3050；标准配重（前/后）kg：300/540；最小使用比质量kg/kw：51.7；档位数（前进/倒退/爬行）：12/12/24；主变速档位数：4；副变速档位数：3×（1+1）×2；发动机与离合器联结方式：直联式；翻倾防护装置：安全框架；转向系型式：全液压转向；转向系转向操纵机构：方向盘；转向系转向机构型式：前轮转向；变速箱型式：机械平面组成式；主变速换挡方式：机械有级档；副变速换挡方式：机械有级档；轮胎型号：前轮11.2-24，后轮16.9-30；轮胎数量：前轮2个/后轮2个；配套动力型号：CF4C80T-Z,制造商：江苏常发农业装备股份有限公司，气缸数：4缸，标定功率：58.9kw，标定转速：2300r/min，排放标准：第三阶段；选配YC4A95-T310,制造商：广西玉柴机器股份有限公司，气缸数：4缸，标定功率：59kw，标定转速：2300r/min，排放标准：第三阶段 | 59 | 购机补贴(通用类) | 2024-12-30 | 江苏省 | 评阅通过 | 通过 |  | 20190S2005 | 农业农村部农业机械试验鉴定总站 | （2012）委字01类第311号 | 江苏省农业机械试验鉴定站
7024 | 动力机械 | 拖拉机 | 轮式拖拉机 | 80-90马力四轮驱动拖拉机 | 江苏骏诚光电科技有限公司 | 轮式拖拉机 | 804 |  | 80马力四轮驱动拖拉机,功率:58.8kW；驱动方式:四轮驱动 | (1)整机型号、名称:804型轮式拖拉机;(2)整机型式:轮式;(3)整机机架型式:无架;(4)整机驱动型式:四驱;(5)整机用途:一般用途;(6)整机外廓尺寸(长×宽×高及部位)mm:4120×1980×2900(至驾驶室顶)4120×1980×2780(至安全架顶);(7)轴距mm:2080;(8)常用轮距(前轮/后轮)mm:1450/1450;(9)轮距(前轮/后轮)mm:1300、1350、1400、1450、1500、1550、1600/1300～1650;(10)最小离地间隙及部位mm:390前桥中间传动壳体下方;(11)最小使用质量kg:3230（驾驶室）/3150(安全架);(12)标准配重(前/后)kg:120/180;(13)最小使用比质量kg/kW:54.9（驾驶室）/53.6（安全架）;(14)挡位数（前进/倒退）:12/12;(15)主变速挡位数:4;(16)副变速挡位数:3×（1+1）;(17)最高设计理论速度km/h:35.3;(18)发动机与主离合器联接方式:直联;(19)翻倾防护装置（驾驶室或安全框架）型号:1204.45.001;(20)翻倾防护装置（驾驶室或安全框架）型式:简易驾驶室;(21)翻倾防护装置（驾驶室或安全框架）生产厂:江苏骏诚光电科技有限公司;(22)发动机型号:4TG80;(23)发动机结构型式:立式、直列、直喷、水冷、四冲程;(24)发动机生产厂:山东华源莱动内燃机有限公司;(25)发动机进气方式:增压;(26)发动机气缸数:4;(27)发动机标定功率kW:58.8;(28)发动机额定净功率kW:58.8;(29)发动机标定转速r/min:2400;(30)发动机冷却方式:水冷;(31)空气滤清器型号:K495;(32)空气滤清器型式:湿式;(33)排气管消声腔外形尺寸（长×宽×高）mm:630×150×120;(34)排气管消声腔质量kg:8.3±0.3;(35)驾驶员座椅型号a:160.44.001A;(36)驾驶员座椅生产厂:盐城波士达机械制造有限公司;(37)安全带型号:AQ-01;(38)安全带生产厂:江苏骏辉安全系统有限公司;(39)转向系型式:全液压;(40)转向系转向操纵机构:方向盘;(41)转向系转向机构型式:前轮转向;(42)变速箱（器）型式:机械空间组成式; | 58.8 | 购机补贴(通用类) | 2024-12-01 | 江苏省 | 评阅通过 | 通过 |  | FH19GW1431(驾驶室)/FH19GW1261(防翻架) | 国家拖拉机质量监督检验中心 | （2017）委检字整机类第139号 | 盐城市农业机械试验鉴定站
7025 | 动力机械 | 拖拉机 | 轮式拖拉机 | 80-90马力四轮驱动拖拉机 | 江苏清拖装备制造有限公司 | 轮式拖拉机 | 江苏-804P |  | 四轮驱动，功率58.8KW，最小使用比质量47.28 | 轴距2115，常用轮距1420/1450，最小使用质量2780Kg,档位数12/3/5 | 59 | 购机补贴(通用类) | 2021-12-31 | 江苏省 | 评阅通过 | 通过 |  | FH09GW0151 | 国家拖拉机质量监督检验中心 | （2008）委字01类第104号 | 江苏省农业机械试验鉴定站
7026 | 动力机械 | 拖拉机 | 轮式拖拉机 | 80-90马力四轮驱动拖拉机 | 江苏清拖装备制造有限公司 | 轮式拖拉机 | 江苏-804P-B |  | 四轮驱动，功率58.8KW，最小使用比质量49.40 | 四轮驱动，功率58.8KW，最小使用比质量49.40 | 59 | 购机补贴(通用类) | 2021-12-31 | 江苏省 | 评阅通过 | 通过 |  | FH10GW0221 | 国家拖拉机质量监督检验中心 | （2008）委字01类第104号 | 江苏省农业机械试验鉴定站
7027 | 动力机械 | 拖拉机 | 轮式拖拉机 | 80-90马力四轮驱动拖拉机 | 江苏沃得农业机械股份有限公司（原：江苏沃得农业机械有限公司） | 轮式拖拉机 | WD804A |  | 功率：80马力；驱动方式：四轮驱动；最小使用比质量（kg/kW）：43.20（带安全架）/45.24（带驾驶室）。 | 标定功率：80马力（58.8kW）；驱动方式：四轮驱动；最小使用比质量（kg/kW）：43.20（带安全架）/45.24（带驾驶室）；配套发动机型号：常柴4G33TC-80G31C（国Ⅲ排放标准）；标定转速(r/min)：2300；外廓尺寸（长×宽×高）（mm）：3940×1810×2615（至安全架顶）/2635（至驾驶室顶）；轴距或履带接地长（mm）：2012；最小使用质量(kg)：2540（带安全架）/2660（带驾驶室）；发动机与主离合器联接方式：直联；轮胎型号（前轮/后轮）：8.3-24/14.9-30。 | 58.8 | 购机补贴(通用类) | 2024-12-30 | 江苏省 | 评阅通过 | 通过 |  | FH19GW1631/FH19GW1651 | 国家拖拉机质量监督检验中心/国家拖拉机质量监督检验中心 | (2018)委字整机类第01801206462号 | 盐城市农业机械试验鉴定站
7028 | 动力机械 | 拖拉机 | 轮式拖拉机 | 80-90马力四轮驱动拖拉机 | 江苏沃得农业机械股份有限公司（原：江苏沃得农业机械有限公司） | 轮式拖拉机 | WD804C |  | 标定功率：80马力；驱动方式：四轮驱动；最小使用比质量（kg/kW）：53.56（带安全架）/58.64（带驾驶室）。 | 标定功率：80马力（58.8/59kW）；最小使用比质量（kg/kW）：53.56（带安全架）/58.64（带驾驶室）；驱动方式：四轮驱动；发动机型号：一拖（洛阳）LR4M5U23/0588E/玉柴YC4A95-T310/天利动力4M1-80U33（国Ⅲ排放标准）；标定转速（r/min）：2300；结构尺寸（mm）：4250×2025×2600（至排气管顶）/2640（至安全架顶）/2820（至驾驶室顶）；整机使用质量（kg）：3160（带安全架）/3460（带驾驶室）；轴距（mm）：2310；发动机与离合器连接方式：直联；轮胎型号：8.3-24/14.9-30。 | 59 | 购机补贴(通用类) | 2021-12-31 | 江苏省 | 评阅通过 | 通过 |  | FH19GW0811、FH19GW0791 | 国家拖拉机质量监督检验中心/国家拖拉机质量监督检验中心 | （2010）委检字01类第023号 | 江苏省盐城市农业机械试验鉴定站
7029 | 动力机械 | 拖拉机 | 轮式拖拉机 | 80-90马力四轮驱动拖拉机 | 江苏悦达智能农业装备有限公司 | 轮式拖拉机 | YE804 |  | 发动机功率58.8千瓦（80马力）；国三排放；四轮驱动；最小使用质量2650kg；最小使用比质量（kg/kW）：45.068；前进/倒退/爬行档8/8/0；外廓尺寸(长×宽×高)mm4085×1810（1810-1970）×2650；轴距或履带接地长mm2060；常用轮距(前轮/后轮)或轨距mm：1400 /1450；最小离地间隙mm415 | 发动机功率58.8千瓦；国三排放；四轮驱动；前进/倒退/爬行档8/8/0；主变速/副变速/其他4/2/0；直接联接；液压转向；动力输出轴半独立式；整机外廓尺寸(长×宽×高)mm4085×1810（1810-1970）×2650；整机轴距或履带接地长mm2060；整机常用轮距(前轮/后轮)或轨距mm：1400/1450；整机最小离地间隙mm415；整机最小使用质量kg2650；最小使用比质量（kg/kW）：45.068；整机标准配重(前/后)kg120/180。 | 58.8 | 购机补贴(通用类) | 2022-12-31 | 江苏省 | 评阅通过 | 通过 |  | FH11GW0431/1 或FH19GW0401 | 国家拖拉机质量监督检验中心 | (2017)委检字整机类第0120号 | 盐城市农业机械试验鉴定站
7030 | 动力机械 | 拖拉机 | 轮式拖拉机 | 80-90马力四轮驱动拖拉机 | 江苏悦达智能农业装备有限公司 | 轮式拖拉机 | YU804 |  | 发动功率58.8千瓦（80马力）；国三排放；四轮驱动；最小使用质量：2980kg，最小使用比质量（kg/kW）：50.680；挡位数（前进/倒退）12/12；整机外廓尺寸(长×宽×高及部位)mm4150×1880×2665(消声器顶部）；轴距或履带接地长mm2080；常用轮距(前轮/后轮)或轨距mm1520/1450；最小离地间隙及部位mm380（前桥加油螺塞） | 发动功率58.8千瓦；国三排放；四轮驱动；最小使用质量：2980kg，最小使用比质量（kg/kW）：50.680；挡位数（前进/倒退）12/12，主变速挡位数4，副变速挡位数3×(1+1)；直接联接；液压转向；动力输出轴独立式；整机外廓尺寸(长×宽×高及部位)mm4150×1880×2665(消声器顶部）；轴距或履带接地长mm2080；常用轮距(前轮/后轮)或轨距mm1520/1450；最小离地间隙及部位mm380（前桥加油螺塞）；标准配重(前/后)kg240/320 | 58.8 | 购机补贴(通用类) | 2025-12-30 | 江苏省 | 评阅通过 | 通过 |  | SAM2020032 | 南京塞姆认证科技发展有限公司 | YH2020WJ01307 | 江苏沿海农业机械检测有限公司
7031 | 动力机械 | 拖拉机 | 轮式拖拉机 | 80-90马力四轮驱动拖拉机 | 江苏悦达智能农业装备有限公司 | 轮式拖拉机 | YU804-1 |  | 发动功率58.8千瓦（80马力）；国三排放；四轮驱动；最小使用质量：2990kg；最小使用比质量（kg/kW）：50.850；挡位数（前进/倒退）12/12；整机外廓尺寸(长×宽×高及部位)mm4150×1880×2770（驾驶室顶部）；轴距或履带接地长mm2080；常用轮距(前轮/后轮)或轨距mm1520/1450；最小离地间隙及部位mm380（前桥加油螺塞） | 发动功率58.8千瓦；国三排放；四轮驱动；最小使用质量：2990kg；最小使用比质量（kg/kW）：50.850；挡位数（前进/倒退）12/12；主变速挡位数4，副变速挡位数3×(1+1)；直接联接；液压转向；动力输出轴独立式；整机外廓尺寸(长×宽×高及部位)mm4150×1880×2770（驾驶室顶部）；轴距或履带接地长mm2080；常用轮距(前轮/后轮)或轨距mm1520/1450；最小离地间隙及部位mm380（前桥加油螺塞）；标准配重(前/后)kg240/160 | 58.8 | 购机补贴(通用类) | 2025-12-30 | 江苏省 | 评阅通过 | 通过 |  | FH20GW1751 | 国家拖拉机质量监督检验中心 | YH2020WJ01307 | 江苏沿海农业机械检测有限公司
7032 | 动力机械 | 拖拉机 | 轮式拖拉机 | 80-90马力四轮驱动拖拉机 | 江苏悦达智能农业装备有限公司 | 轮式拖拉机 | 黄海金马-804 |  | 发动功率58.8千瓦（80马力）；国三排放；四轮驱动；最小使用质量kg：2970，最小使用比质量（kg/kW）：50.510；档位数（前进/后退：8/2）；整机外廓尺寸(长×宽×高)mm4100×1929×2568（消声器）；轴距或履带接地长mm2250；常用轮距(前轮/后轮)或轨距mm1450/1790；最小离地间隙mm340 | 发动功率58.8千瓦；国三排放；四轮驱动；最小使用质量kg：2970，最小使用比质量（kg/kW）：50.510；档位数（前进/后退：8/2），主变速档位4+1，副变速档位2；直接联接；液压转向；动力输出轴独立式；整机外廓尺寸(长×宽×高)mm4100×1929×2568（消声器）；整机轴距或履带接地长mm2250；整机常用轮距(前轮/后轮)或轨距mm1450/1790；整机最小离地间隙mm340；整机标准配重(前/后)kg180/360。 | 58.8 | 购机补贴(通用类) | 2024-12-30 | 江苏省 | 评阅通过 | 通过 |  | FH10GW0131/1 | 国家拖拉机质量监督检验中心 | (2005）委字01类第091号 | 江苏省农业机械试验鉴定总站
7033 | 动力机械 | 拖拉机 | 轮式拖拉机 | 80-90马力四轮驱动拖拉机 | 金世纪（江苏）智能科技有限公司 | 轮式拖拉机 | DMC804 |  | 1、标准配置：型式：轮式 外廓尺寸（长×宽×高）：4120×1810×2450mm（安全架）/4120×1810×2650(驾驶室） 轴距：2100mm;常用轮距：1270/1310mm;最小使用质量：2760（安全架）/2940kg（驾驶室）；最小使用比质量：46.94（安全架）/50kg/kw（驾驶室）;标定功率：58.8kW 2、技术参数：功率：58.8kW 驱动方式：四轮驱动 | 1、标准配置：型式：轮式 外廓尺寸（长×宽×高）：4120×1810×2450mm（安全架）/4120×1810×2650(驾驶室） 轴距：2100mm;常用轮距：1270/1310mm;最小使用质量：2760（安全架）/2940kg（驾驶室）；最小使用比质量：46.94（安全架）/50kg/kw（驾驶室）;标定功率：58.8kW 2、技术参数：功率：58.8kW 驱动方式：四轮驱动3、发动机型号：YD4CZ80C1；标定功率：58.8kw；标定转速：2400r/ min ；气缸数：4缸；制造商：扬动股份有限公司；选装发动机型号：SD4BMU,功率：58.8KW，制造商：江苏四达动力机械集团有限公司,排放阶段：第三阶段 | 58.8 | 购机补贴(通用类) | 2025-04-11 | 江苏省 | 评阅通过 | 通过 |  | HB2019FHZ074/HB2020FHZ174 | 湖北三智农业机械检测有限公司 | HBNJ201909061 | 湖北三智农业机械检测有限公司
7034 | 动力机械 | 拖拉机 | 轮式拖拉机 | 80-90马力四轮驱动拖拉机 | 金世纪（江苏）智能科技有限公司 | 轮式拖拉机 | DMC804-1 |  | 1.标准配置：整机型号：DMC804-1，名称：轮式拖拉机，外廓尺寸：3650×1750×2750（安全架）/3650×1750×2650（驾驶室），轴距：1950mm,常用轮距：1275/1350mm,最小使用质量：2700（安全架）/2870（驾驶室），K值：33.75kg/hp（安全架）/35.87kg/hp（驾驶室）；2.技术参数：型式：轮式，驱动型式：四驱，标定功率：59kw | 1.标准配置：整机型号：DMC804-1，名称：轮式拖拉机，外廓尺寸：3650×1750×2750（安全架）/3650×1750×2650（驾驶室），轴距：1950mm,常用轮距：1275/1350mm,最小使用质量：2700（安全架）/2870（驾驶室），K值：33.75kg/hp（安全架）/35.87kg/hp（驾驶室）；2.技术参数：型式：轮式，驱动型式：四驱3.发动机信息：发动机型号：4C6-80C32，标定功率：59kw，标定转速：2400r/min，气缸数：4缸，生产厂：安徽全柴动力股份有限公司，排放阶段：第三阶段 | 59 | 购机补贴(通用类) | 2026-06-06 | 江苏省 | 评阅通过 | 通过 |  | HB2020FHZ176/HB2020FHZ174 | 湖北三智农业机械检测有限公司 | （2020）2240203 | 潍坊市产品质量检验所
7035 | 动力机械 | 拖拉机 | 轮式拖拉机 | 80-90马力四轮驱动拖拉机 | 京山三雷重工股份有限公司 | 轮式拖拉机 | LM804 |  | 型式:四轮驱动,外廓尺寸(mm):3900×1620×2600（安全架顶）/3900×1680×2680（驾驶室顶）,轴距2050mm,最小使用质量：2410kg/2410kg,标准配重（前/后）：144/56（kg）,变速箱型式:机械平面组成式,箱体数量：2个 换挡方式:机械有级挡 ,发动机型号：YN4E085-32CR4,标定功率：59，制造商：昆明云内动力股份有限公司，国三排放阶段 | 型式:四轮驱动,外廓尺寸(mm):3900×1620×2600（安全架顶）/3900×1680×2680（驾驶室顶）,轴距2050mm,最小使用质量：2410kg/2410kg,最小使用比质量：40.85kg/kw 标准配重（前/后）：144/56（kg）,变速箱型式:机械平面组成式,箱体数量：2个 换挡方式:机械有级挡 ,发动机型号：YN4E085-32CR4,标定功率：59，制造商：昆明云内动力股份有限公司，国三排放阶段 | 59 | 购机补贴(通用类) | 2026-02-07 | 湖北省 | 评阅通过 | 通过 |  | HB2020FHZ190/HB2020FHZ191 | 湖北三智农业机械检测有限公司 | HBNJ20200632 | 湖北三智农业机械检测有限公司
7036 | 动力机械 | 拖拉机 | 轮式拖拉机 | 80-90马力四轮驱动拖拉机 | 京山三雷重工股份有限公司 | 轮式拖拉机 | LM804-1 |  | 型式:四轮驱动,外廓尺寸(mm):3900×1620×2600（安全架顶）/3900×1680×2680（驾驶室顶部）,轴距1960mm,最小使用质量：2410kg/2410kg,标准配重（前/后）：144/56（kg）,变速箱型式:机械平面组成式,箱体数量：2个 换挡方式:机械有级挡 ,发动机型号：4D32ZT33/804,标定功率：59，制造商：浙江新柴股份有限公司，国三排放阶段 | 型式:四轮驱动,外廓尺寸(mm):3900×1620×2600（安全架顶）/3900×1680×2680（驾驶室顶部）,轴距1960mm,最小使用质量：2410kg/2410kg,最小使用比质量：40.85kg/kw，标准配重（前/后）：144/56（kg）,变速箱型式:机械平面组成式,箱体数量：2个 换挡方式:机械有级挡 ,发动机型号：4D32ZT33/804,标定功率：59，制造商：浙江新柴股份有限公司，国三排放阶段 | 59 | 购机补贴(通用类) | 2026-02-07 | 湖北省 | 评阅通过 | 通过 |  | HB2020FHZ190/HB2020FHZ191 | 湖北三智农业机械检测有限公司 | HBNJ20200632 | 湖北三智农业机械检测有限公司
7037 | 动力机械 | 拖拉机 | 轮式拖拉机 | 80-90马力四轮驱动拖拉机 | 久保田农业机械（苏州）有限公司 | 轮式拖拉机 | KUBOTA-M854K |  | 功率：85.272马力；驱动方式：四轮驱动轮式拖拉机；最小使用比质量：48.8kg/kW | 功率：64kW ,62.7kW；驱动方式：四轮驱动轮式拖拉机 | 64 | 购机补贴(通用类) | 2021-12-31 | 江苏省 | 评阅通过 | 通过 |  | O.E.C.D Approval No.：4/1 487 | CAMTC（农业部农业机械试验鉴定总站） | （2010）委字01类第059号 | 江苏省农业机械试验鉴定站
7038 | 动力机械 | 拖拉机 | 轮式拖拉机 | 80-90马力四轮驱动拖拉机 | 久保田农业机械（苏州）有限公司 | 轮式拖拉机 | KUBOTA-M854KQ |  | 功率：85.272马力；驱动方式：四轮驱动轮式拖拉机；最小使用比质量：52.0kg/kW | 功率：64kW ,62.7kW；驱动方式：四轮驱动轮式拖拉机 | 64 | 购机补贴(通用类) | 2021-12-31 | 江苏省 | 评阅通过 | 通过 |  | O.E.C.D Approval No.：4/1 488 | CAMTC（农业部农业机械试验鉴定总站） | （2010）委字01类第059号 | 江苏省农业机械试验鉴定站
7039 | 动力机械 | 拖拉机 | 轮式拖拉机 | 80-90马力四轮驱动拖拉机 | 久保田农业机械（苏州）有限公司 | 轮式拖拉机 | M854-KQS |  | 功率：85.272马力；驱动方式：四轮驱动轮式拖拉机；最小使用比质量：53.8kg/kW | 功率：62.7kW；驱动方式：四轮驱动轮式拖拉机 | 62.7 | 购机补贴(通用类) | 2022-12-31 | 江苏省 | 评阅通过 | 通过 |  | O.E.C.D Approval No.：4/1 488 | 农业部农业机械试验鉴定总站 | 201701276 | 江苏省农业机械试验鉴定站
7040 | 动力机械 | 拖拉机 | 轮式拖拉机 | 80-90马力四轮驱动拖拉机 | 久保田农业机械（苏州）有限公司 | 轮式拖拉机 | M854-KS |  | 功率：85.272马力；驱动方式：四轮驱动轮式拖拉机；最小使用比质量：50.2kg/kW | 功率：62.7kW；驱动方式：四轮驱动轮式拖拉机 | 62.7 | 购机补贴(通用类) | 2022-12-31 | 江苏省 | 评阅通过 | 通过 |  | O.E.C.D Approval No.：4/1 487 | CAMTC（农业部农业机械试验鉴定总站） | 201701277 | 江苏省农业机械试验鉴定站
7041 | 动力机械 | 拖拉机 | 轮式拖拉机 | 80-90马力四轮驱动拖拉机 | 凯斯纽荷兰工业(哈尔滨)机械有限公司 | 轮式拖拉机 | T854F |  | 功率85马力，驱动方式：四轮驱动；最小使用比质量46.19 | 外廓尺寸(长×宽×高)：3914×1507×2223mm；轴距：2348mm；常用轮距(前轮/后轮)或轨距：1225/1137mm；轮距(前轮/后轮)调整方式：有级/有级；最小使用质量：2910kg；标准配重(前/后)：150/0kg；档位数(前进/倒退/爬行)：16/16/0；主变速档位数*副变速档位数/其他档位数：4/4/2；发动机与离合器联接方式：直联；起动方式：电启动；翻倾防护装置（驾驶室或安全框架）：驾驶室；前照灯型号：05.1275；转向系型式：静液压转向；行车制动系型式：液压助力制动；驻车制动系型式：机械制动；前驱动桥型式：旱地型；离合器型式：干式独立操纵离合器；动力输出轴离合器型式：普通干式离合器；传动系变速箱型式：16X16挂接式；主变速箱换档方式：同步器；副变速箱换档方式：同步器； | 63 | 购机补贴(通用类) | 2022-12-31 | 黑龙江 | 评阅通过 | 通过 |  | 7/S/0 206 | 意大利都灵农业机械研究所 | 017090037 | 盐城市农业机械试验鉴定站
7042 | 动力机械 | 拖拉机 | 轮式拖拉机 | 80-90马力四轮驱动拖拉机 | 克拉斯（山东）农业机械有限公司 | 轮式拖拉机 | KLS804-A |  | 驱动型式：四轮驱动，功率：80马力，最小使用比质量：41.1kg/kw（安全架）42.29kg/kw（驾驶室）， | 外形尺寸：3780*1630*2405mm（安全架）3780*1760*2780mm（驾驶室），最小使用质量：2425kg（安全架）2495kg（驾驶室），功率：59kw，轴距：1960mm，轮距：1200-1400/1200-1400mm，转向系转向操纵机构：方向盘，轮胎型号：8.3-24/11-32，动力输出轴标准转速：540/760r/min | 59 | 购机补贴(通用类) | 2026-04-01 | 山东省 | 评阅通过 | 通过 |  | WJ2021AFH07G/WJ2021AFH06G | 河南省拖拉机柴油机产品质量监督检验中心 | （2020）2240080 | 潍坊市产品质量检验所
7043 | 动力机械 | 拖拉机 | 轮式拖拉机 | 80-90马力四轮驱动拖拉机 | 乐星农业装备（青岛）有限公司 | 轮式拖拉机 | LS804 |  | 功率:80马力;驱动方式:四轮驱动 ;最小使用比质量(kg/kW):56.12; | 外廓尺寸((长×宽×高)：4430×1990×2575mm；轴距或履带接地长：2250mm；常用轮距(前轮/后轮)或轨距：1602-1792/1532-1832；轮距(前轮/后轮)调整方式：辐板调节；最小使用质量：3300； | 58.8 | 购机补贴(通用类) | 2024-12-30 | 山东省 | 评阅通过 | 通过 |  | 09-M-5-7/1 | 国立农业科学院 | W090104 | 江西省农业机械产品质量监督检测中心，江西省农业机械产品质量监督检验一站
7044 | 动力机械 | 拖拉机 | 轮式拖拉机 | 80-90马力四轮驱动拖拉机 | 乐星农业装备（青岛）有限公司 | 轮式拖拉机 | LS804-1 |  | 功率:80马力;驱动方式:四轮驱动 ;最小使用比质量(kg/kW):52.5; | 型式：四轮驱动；用途：一般农用型；外廓尺寸((长×宽×高)：4430×1990×2620mm；轴距或履带接地长：2345mm；常用轮距(前轮/后轮)或轨距：1602-1792/1532-1832；轮距(前轮/后轮)调整方式：辐板调节；最小使用质量：3087； | 58.8 | 购机补贴(通用类) | 2024-12-30 | 山东省 | 评阅通过 | 通过 |  | 09-M-5-7/1 | 国立农业科学院 | W090104 | 江西省农业机械产品质量监督检测中心，江西省农业机械产品质量监督检验一站
7045 | 动力机械 | 拖拉机 | 轮式拖拉机 | 80-90马力四轮驱动拖拉机 | 乐星农业装备（青岛）有限公司 | 轮式拖拉机 | LSV804 |  | 功率:80马力;驱动方式:四轮驱动 ;最小使用比质量(kg/kW):55.78; | 型式：四轮驱动；用途：一般农用型；廓尺寸((长×宽×高)：4367×1978×2590mm；轴距或履带接地长：2345mm；常用轮距(前轮/后轮)或轨距：1630-1818/1545-1701；轮距(前轮/后轮)调整方式：辐板调节；最小使用质量：3180； | 58.8 | 购机补贴(通用类) | 2024-12-30 | 山东省 | 评阅通过 | 通过 |  | 09-M-5-7/1 | 国立农业科学院 | W201210046-II | 山东省农业机械产品质量监督检查站
7046 | 动力机械 | 拖拉机 | 轮式拖拉机 | 80-90马力四轮驱动拖拉机 | 乐星农业装备（青岛）有限公司 | 轮式拖拉机 | LSV804-1 |  | 功率:80马力;驱动方式:四轮驱动 ;最小使用比质量(kg/kW):48.98; | 型式：四轮驱动；用途：一般农用型；型式:4×4四轮驱动;用途:一般农用;外廓尺寸(长×宽×高):4370×1980×2830mm;轴距:2345mm;轮距(前轮/后轮):1612-1812/1500-1701;最小离地间隙(前桥):440mm;最小使用质量:2880KG;前/后轴质量:1200/1680KG;最大配重(前/后):160/0KG;档位数(前进/后退):12/4;功率:58.8kw. | 58.8 | 购机补贴(通用类) | 2021-12-31 | 山东省 | 评阅通过 | 通过 |  | W201507005 | 山东省农业机械产品质量监督检查站 | W201210046-II | 山东省农业机械产品质量监督检查站
7047 | 动力机械 | 拖拉机 | 轮式拖拉机 | 80-90马力四轮驱动拖拉机 | 力远重工（山东）有限公司 | 轮式拖拉机 | LG804-A |  | 发动机型号：4D32ZT33/804;标定功率（kW）：59;制造商：浙江新柴股份有限公司；排放阶段：第三阶段； | 四轮驱动；整机外形尺寸（长×宽×高）mm：3800×1650×2400（安全架顶部）;;轴距mm：1950;常用轮距（前轮/后轮）mm：1300/1300;;最小使用质量kg：2410;最小使用比质量(kg/kW)：40.85; | 59 | 购机补贴(通用类) | 2026-06-29 | 山东省 | 评阅通过 | 通过 |  | WJ2021CFH012 | 河南省拖拉机柴油机产品质量监督检验中心 | NJJC202190710-BK | 山东宝鼎农业机械检测有限公司
7048 | 动力机械 | 拖拉机 | 轮式拖拉机 | 80-90马力四轮驱动拖拉机 | 连云港迈恩农业机械有限公司 | 轮式拖拉机 | ME804 |  | 标定功率：58.8kw，驱动型式：四轮驱动。最小使用比质量（kg/kw）：48.98（四柱驾驶室），49.49（六柱驾驶室），45.92（安全架） | 外廓尺寸（长x宽x高及部位）（mm）：4105×1830×2745（驾驶室顶部），4105×1830×2675（安全架顶部）；轴距（mm）：2072；常用轮距（前轮/后轮）或轨距（mm）：1460/1415；最小使用质量（kg）：2880 （四柱驾驶室），2910（六柱驾驶室），2700（安全架）。配套动力型号：YN4EZ080-30CR；制造商：昆明云内动力股份有限公司；标定功率（kw)：58.8；排放标准：第三阶段 。 | 58.8 | 购机补贴(通用类) | 2025-05-28 | 江苏省 | 评阅通过 | 通过 |  | №：WJ2020EFH030、№：WJ2020EFH031、№：WJ2020EFH028 | 河南省拖拉机柴油机产品质量监督检验中心 | №:（2020）2240003 | 潍坊市产品质量检验所
7049 | 动力机械 | 拖拉机 | 轮式拖拉机 | 80-90马力四轮驱动拖拉机 | 连云港迈恩农业机械有限公司 | 轮式拖拉机 | ME804-N |  | 标定功率：58.8kw，驱动型式：四轮驱动。最小使用比质量（kg/kw）：42.86（四柱驾驶室），43.03（六柱驾驶室） | 外廓尺寸（长x宽x高及部位）（mm）：3650×1785×2750（驾驶室顶部）；轴距（mm）：2030；常用轮距（前轮/后轮）或轨距（mm）：1300/1300；最小使用质量（kg）：2520 （四柱驾驶室），2530（六柱驾驶室）。配套动力型号：YN4EZ080-30CR；制造商：昆明云内动力股份有限公司；标定功率（kw)：58.8；排放标准：第三阶段 。 | 58.8 | 购机补贴(通用类) | 2025-05-28 | 江苏省 | 评阅通过 | 通过 |  | №：WJ2020EFH030、№：WJ2020EFH031、№：WJ2020EFH029 | 河南省拖拉机柴油机产品质量监督检验中心 | №:（2020）2240004 | 潍坊市产品质量检验所
7050 | 动力机械 | 拖拉机 | 轮式拖拉机 | 80-90马力四轮驱动拖拉机 | 洛阳丰收芬美得农业机械装备有限公司 | 轮式拖拉机 | 804 |  | 发动机标定功率（kW）：59；驱动方式：四轮驱动；外廓尺寸（长×宽×高及部位）（mm）：3940×1810×2800（安全架顶部），3940×1810×2700（驾驶室顶部）；轴距（mm）：2020；最小使用质量（kg）：2700（安全架），2700（驾驶室）；排放阶段：国三 | 发动机标定功率（kW）：59；驱动方式：四轮驱动；外廓尺寸（长×宽×高及部位）（mm）：3940×1810×2800（安全架顶部），3940×1810×2700（驾驶室顶部）；轴距（mm）：2020；最小使用质量（kg）：2700（安全架），2700（驾驶室）；排放阶段：国三 | 59 | 购机补贴(通用类) | 2025-04-11 | 河南省 | 评阅通过 | 通过 |  | 安全架报告编号：WJ2019KFH016；驾驶室编号：WJ2019KFH018 | 河南省拖拉机柴油机产品质量监督检验中心 | HBNJ201909056 | 湖北三智农业机械检测有限公司
7051 | 动力机械 | 拖拉机 | 轮式拖拉机 | 80-90马力四轮驱动拖拉机 | 洛阳丰收芬美得农业机械装备有限公司 | 轮式拖拉机 | FB804 |  | 发动机标定功率（kW）：58.8；驱动方式：四轮驱动；外廓尺寸（长×宽×高及部位）（mm）：3980×1710×2800（安全架顶部）；3980×1710×2710（驾驶室顶部）；轴距（mm）：2060；最小使用质量（kg）：2650（安全架），2800（驾驶室）；排放阶段：国三 | 发动机标定功率（kW）：58.8；驱动方式：四轮驱动；外廓尺寸（长×宽×高及部位）（mm）：3980×1710×2800（安全架顶部）；3980×1710×2710（驾驶室顶部）；轴距（mm）：2060；最小使用质量（kg）：2650（安全架），2800（驾驶室）；排放阶段：国三 | 58.8 | 购机补贴(通用类) | 2026-04-29 | 河南省 | 评阅通过 | 通过 |  | 安全架报告编号：WJ2020KFH025；驾驶室报告编号：WJ2020LFH026 | 河南省拖拉机柴油机产品质量监督检验中心 | HBNJ201909056 | 湖北三智农业机械检测有限公司
7052 | 动力机械 | 拖拉机 | 轮式拖拉机 | 80-90马力四轮驱动拖拉机 | 洛阳丰收芬美得农业机械装备有限公司 | 轮式拖拉机 | FE804-1 |  | 发动机标定功率（kW）：58.8；驱动方式：四轮驱动；外廓尺寸（长×宽×高及部位）（mm）：3825×1680×2550（安全架顶部）； 3825×1680×2330（驾驶室顶部）轴距（mm）：1882；最小使用质量（kg）：2420（安全架）；2450（驾驶室）排放阶段：国三 | 发动机标定功率（kW）：58.8；驱动方式：四轮驱动；外廓尺寸（长×宽×高及部位）（mm）：3825×1680×2550（安全架顶部）； 3825×1680×2330（驾驶室顶部）轴距（mm）：1882；最小使用质量（kg）：2420（安全架）；2450（驾驶室）排放阶段：国三 | 58.8 | 购机补贴(通用类) | 2026-04-29 | 河南省 | 评阅通过 | 通过 |  | 安全架报告编号：WJ2020KFH026；驾驶室报告编号：WJ2020LFH027 | 河南省拖拉机柴油机产品质量监督检验中心 | HBNJ201909057 | 湖北三智农业机械检测有限公司
7053 | 动力机械 | 拖拉机 | 轮式拖拉机 | 80-90马力四轮驱动拖拉机 | 洛阳福格森机械装备有限公司 | 轮式拖拉机 | 博马-X804 |  | 80马力轮式拖拉机；发动机标定功率：59kW；驱动方式：四轮驱动；排放阶段：国家第三排放阶段；最小使用质量（kg）:2500（驾驶室）、2410(安全架）； | 博马-X804架最小使用质量变更描述：1.机罩外观发生变化；2.牵引拖挂发生变化。外廓尺寸（长*宽*高mm）：3850*1750*2650(驾驶室顶）,3850*1750*2850(安全架顶）；,轴距（mm）：2010，常用轮距(前轮/后轮)（mm）: 1300/1300；轮距(前轮/后轮)（mm）: 1300/1300～1600； 轮距调整方式(前轮/后轮)：不可调节/翻转轮辐可调，最小使用质量（kg）：2500（驾驶室）、2410(安全架）；标准配重（前/后）kg：0/0，最大配重（前/后）kg：160/300；档位数（前进/倒退/爬行）：12/4/0； 主变速档位数/副变速档位数/其他档位数：4/（3+1）/0；发动机与离合器的联接方式：直联，起动方式：电起动，翻倾防护装置：驾驶室或安全架；前照灯型号：ZJ-2017或WK-007；转向系型式：前轮转向；转向器型式:液压转向；行车制动系型式：双片、盘式、机械操纵；驻车制动系型式：机械式； 前驱动桥型式：旱地式；离合器型式：干式、常接合、双作用；动力输出轴型式：后置、半独立式；变速箱型式：4*（3+1）组成式；主、副变速箱换档方式：啮合套换档；轮胎型号（前轮/后轮）：9.5-20/14.9-28 或 旱田：8.3-20/13.6-28 或 水田：8.3-20/12.4-28 8.3-24/11-32。 | 59 | 购机补贴(通用类) | 2023-12-31 | 河南省 | 评阅通过 | 通过 |  | WJ2018FFH008(防翻架）/WJ2018FFH007（驾驶室） | 河南省拖拉机柴油机产品质量监督检验中心 | WJ2018CKKX011 | 河南省拖拉机柴油机产品质量监督检验中心
7054 | 动力机械 | 拖拉机 | 轮式拖拉机 | 80-90马力四轮驱动拖拉机 | 洛阳乐驰机械制造有限公司 | 轮式拖拉机 | LB804 |  | 发动机标定功率（kW）：59；驱动方式：四轮驱动；外廓尺寸（长×宽×高及部位）（mm）：3980×1710×2800（安全架顶部）；3980×1710×2710（驾驶室顶部）；轴距（mm）：2060；最小使用质量（kg）：（安全架）2650；（驾驶室）2800；排放阶段：国三 | 发动机标定功率（kW）：59；驱动方式：四轮驱动；外廓尺寸（长×宽×高及部位）（mm）：3980×1710×2800（安全架顶部）；3980×1710×2710（驾驶室顶部）；轴距（mm）：2060；最小使用质量（kg）：（安全架）2650；（驾驶室）2800；排放阶段：国三 | 59 | 购机补贴(通用类) | 2026-04-29 | 河南省 | 评阅通过 | 通过 |  | 安全架编号：WJ2021CFH005 驾驶室编号：WJ2021CFH006 | 河南省拖拉机柴油机产品质量监督检验中心 | HB21SJ0026K | 湖北三智农业机械检测有限公司
7055 | 动力机械 | 拖拉机 | 轮式拖拉机 | 80-90马力四轮驱动拖拉机 | 洛阳乐驰机械制造有限公司 | 轮式拖拉机 | LE804 |  | 发动机标定功率（kW）：58.8；驱动方式：四轮驱动；外廓尺寸（长×宽×高及部位）（mm）：3825×1680×2550（安全架顶部）；3825×1680×2330（驾驶室顶部）；轴距（mm）：1882；最小使用质量（kg）：（安全架）2420；（驾驶室）2450；排放阶段：国三 | 发动机标定功率（kW）：58.8；驱动方式：四轮驱动；外廓尺寸（长×宽×高及部位）（mm）：3825×1680×2550（安全架顶部）；3825×1680×2330（驾驶室顶部）；轴距（mm）：1882；最小使用质量（kg）：（安全架）2420；（驾驶室）2450；排放阶段：国三 | 58.8 | 购机补贴(通用类) | 2026-04-29 | 河南省 | 评阅通过 | 通过 |  | 安全架编号：WJ2021CFH007 驾驶室编号：WJ2021CFH008 | 河南省拖拉机柴油机产品质量监督检验中心 | HB21SJ0027K | 湖北三智农业机械检测有限公司
7056 | 动力机械 | 拖拉机 | 轮式拖拉机 | 80-90马力四轮驱动拖拉机 | 洛阳路通农业装备有限公司 | 轮式拖拉机 | 路通-804B |  | 功率：59kW 马力：80马力 驱动方式：四轮驱动 最小使用比质量：45.76kg/kW | 功率：59kW 马力：80马力 驱动方式：四轮驱动 发动机型号：4C6-80U32 发动机功率：59kW 生产厂家：安徽全柴动力股份有限公司 排放阶段：国三 发动机型号：4K41ZT31/803 发动机功率：58.8kW 生产厂家：浙江新柴股份有限公司 排放阶段：国三外观尺寸：4080mm*1720mm*2660mm；轴距：2040mm；轮距（前轮/后轮）：1260mm/1360mm；轮距调整方式（前轮/后轮）：不可调/翻转轮辋；最小离地间隙：365mm（前桥放油口）；最小使用质量：2700kg | 59 | 购机补贴(通用类) | 2021-12-31 | 河南省 | 评阅通过 | 通过 |  | FH19GW1841（安全架）/FH19GW1821（驾驶室） | 国家拖拉机质量监督检验中心 | WJ2017FKKX013 | 河南省拖拉机柴油机产品质量监督检验中心
7057 | 动力机械 | 拖拉机 | 轮式拖拉机 | 80-90马力四轮驱动拖拉机 | 洛阳世英机械制造有限公司 | 轮式拖拉机 | SJH804 |  | 80马力轮式拖拉机，驱动型式为四轮驱动，发动机功率58.8kW，排放阶段：国三，最小使用质量4040kg。 | 80马力轮式拖拉机，驱动型式为四轮驱动，发动机功率58.8kW，排放阶段：国三，最小使用质量4040kg。 | 58.8 | 购机补贴(通用类) | 2024-12-30 | 河南省 | 评阅通过 | 通过 |  | FH12GW0581 | 国家拖拉机质量监督检验中心 | 2006KSS004 | 河南省农业机械试验鉴定站
7058 | 动力机械 | 拖拉机 | 轮式拖拉机 | 80-90马力四轮驱动拖拉机 | 洛阳泰红农业机械有限公司 | 轮式拖拉机 | 804-A |  | 整机型号、名称 / 804-A、轮式拖拉机 整机型式 / 轮式 整机机架型式 / 无架 整机驱动型式 / 四驱 整机用途 / 一般用途 整机外廓尺寸(长×宽×高及部位) mm 3930×1950×2640(至安全架顶) 轴距或履带接地长 mm 2040 常用轮距(前轮/后轮)或轨距 mm 1250/1400 轮距(前轮/后轮)或轨距 mm 1250/1400-1700 | 整机外廓尺寸(长×宽×高及部位):3930×1950×2640(至安全架顶)mm;轴距或履带接地长:2040mm;常用轮距(前轮/后轮)或轨距:1250/1400mm;轮距(前轮/后轮)或轨距:1250/1400-1700mm;最小离地间隙及部位:360（前桥底部）mm;离合器壳体前端面至后驱动轴轴心线的水平距离:1155mm;变速箱齿轮副轴孔中心距:92mm;最小使用质量:2600kg;/最小使用比质量：44.22kg/Kw；挡位数（前进/倒退）：12/12；主变速挡位数：4；副变速挡位数：3×（1+1）；最高设计理论速度：32.4km/h；发动机与主离合器联接方式：直联 | 58.8 | 购机补贴(通用类) | 2025-12-30 | 河南省 | 评阅通过 | 通过 |  | WJ2020IFH022 | 河南省拖拉机柴油机产品质量监督检验中心 | LT19GK0191 | 国家拖拉机质量监督检验中心
7059 | 动力机械 | 拖拉机 | 轮式拖拉机 | 80-90马力四轮驱动拖拉机 | 洛阳万年红拖拉机有限公司 | 轮式拖拉机 | WG804 |  | 驱动方式：四轮驱动；发动机标定功率：58.8kw（80马力）；最小使用比质量kg/kW：41.67（安全架）46.77( 驾驶室） | 驱动方式：四轮驱动；发动机标定功率：58.8kw；最小使用质量：2450kg（安全架）2750（驾驶室）；最小使用比质量：41.67kg/kW（安全架）46.77kg/kW（驾驶室）；整机外廓尺寸(长×宽×高及部位)：3900×1800×2770(安全架顶端）；轴距或履带接地长：2020mm；常用轮距(前轮/后轮)或轨距：1300/1400mm；轮距(前轮/后轮)或轨距：1300～1500/1300～1500mm；选装配置整机外廓尺寸(长×宽×高及部位)：3900×1800×2700(驾驶室顶端)；选装配置轮距(前轮/后轮)：1300～1500/1350～1500mm | 58.8 | 购机补贴(通用类) | 2026-04-29 | 河南省 | 评阅通过 | 通过 |  | SJ21FH3006（安全架）、FH21GW0471(驾驶室） | 湖北三智农业机械检测有限公司、国家拖拉机质量监督检验中心 | HB21SJ0002K | 湖北三智农业机械检测有限公司
7060 | 动力机械 | 拖拉机 | 轮式拖拉机 | 80-90马力四轮驱动拖拉机 | 牡丹汽车股份有限公司 | 轮式拖拉机 | MD804 |  | 功率:80马力;驱动方式:四轮驱动 ;最小使用比质量:40.93/41.53kg/kW; | 功率:80马力;驱动方式:四轮驱动 ;最小使用比质量:40.93/41.53kg/kW; | 59 | 购机补贴(通用类) | 2026-01-28 | 江苏省 | 评阅通过 | 通过 |  | WJ2021AFH13G，WJ2020HFH004 | 河南省拖拉机柴油机产品质量监督检验中心 | (2020)2240095 | 潍坊市产品质量检验所
7061 | 动力机械 | 拖拉机 | 轮式拖拉机 | 80-90马力四轮驱动拖拉机 | 宁波北野拖拉机制造有限公司 | 轮式拖拉机 | B804 |  | 标定功率：59kw；驱动方式：四轮驱动；最小使用比质量(kg/kW)：40.85。 | 标定功率：59kw；驱动方式：四轮驱动；最小使用比质量(kg/kW)：40.85。 | 59 | 购机补贴(通用类) | 2025-12-30 | 浙江宁波 | 评阅通过 | 通过 |  | FH20GW1661/NW202011036 | 国家拖拉机质量监督检验中心/山东省农业机械科学研究院产品质量检测中心 | NJJC20200514-BK | 山东宝鼎农业机械检测有限公司
7062 | 动力机械 | 拖拉机 | 轮式拖拉机 | 80-90马力四轮驱动拖拉机 | 宁波奔野拖拉机制造有限公司 | 轮式拖拉机 | 804 |  | 发动机功率：80马力；排放阶段：国三；驱动方式：四轮驱动；最小使用比质量（kg/kw）：42.01（安全架）/ 47.28（驾驶室）； | 发动机型号：SD4BMU；发动机标定功率/转速：58.8 kW/2400r/min；排放阶段：国三；起动方式：电启动；驱动型式：四轮驱动 最小使用质量：2470（安全架）/2780（驾驶室）kg；最小使用比质量（kg/kw）：42.01（安全架）/ 47.28（驾驶室）。 | 58.8 | 购机补贴(通用类) | 2026-06-29 | 浙江省 | 评阅通过 | 通过 |  | FH20GW1461（安全架）/ FH20GW0851（驾驶室） | 国家拖拉机质量监督检验中心 | NJJC20200322 | 山东宝鼎农业机械检测有限公司
7063 | 动力机械 | 拖拉机 | 轮式拖拉机 | 80-90马力四轮驱动拖拉机 | 宁波奔野重工股份有限公司 | 轮式拖拉机 | 804 |  | 发动机功率：80马力；排放阶段：国三；驱动型式：四轮驱动 ； | 发动机型号：SD4BMU；发动机标定功率/转速：58.8 kW/2400r/min；排放阶段：国三；起动方式：电启动；驱动型式：四轮驱动 最小使用质量：2470（安全架）/2780（驾驶室）kg；最小使用比质量（kg/kw）：42.01（安全架）/ 47.28（驾驶室）。 | 58.8 | 购机补贴(通用类) | 2026-04-01 | 浙江宁波 | 评阅通过 | 通过 |  | FH20GW1861（安全框架）/ FH20GW0841（简易驾驶室） | 国家拖拉机质量监督检验中心 | NJJC20190526 | 山东宝鼎农业机械检测有限公司
7064 | 动力机械 | 拖拉机 | 轮式拖拉机 | 80-90马力四轮驱动拖拉机 | 宁波宁奔奔野农业机械有限公司 | 轮式拖拉机 | 804-3 |  | 80马力四轮驱动轮式拖拉机；整机外廓尺寸(长×宽×高)：3505x1670x2440（安全架顶端）3505x1670x2660（驾驶室顶端）； 最小使用比质量41.19（安全架）44.07(驾驶室); 标定功率：59kw | 80马力,四轮驱动,轮式拖拉机；整机外廓尺寸(长×宽×高)：3505x1670x2440（安全架顶端）3505x1670x2660（驾驶室顶端）； 最小使用比质量41.19（安全架）44.07（驾驶室）;发动机型号：4D32ZT33/804；标定功率：59KW；浙江新柴股份有限公司；排放标准：国三;轴距：2020；常用轮距(前轮/后轮):1300/1300；最小使用质量：2430kg(安全架)2600kg（驾驶室）；标准配重（前/后）:84/160；档位数(前进/倒退)：12/12；轮胎型号(前轮/后轮)：8.3-24/14.9-30； | 59 | 购机补贴(通用类) | 2024-12-30 | 浙江省 | 评阅通过 | 通过 |  | FH19GW1691、FH20GW1151 | 国家拖拉机质量监督检测中心 | （2018）委字整机类第018011003113号 | 盐城市农业机械试验鉴定站
7065 | 动力机械 | 拖拉机 | 轮式拖拉机 | 80-90马力四轮驱动拖拉机 | 青州市国昊机械有限公司 | 轮式拖拉机 | 804-CA |  | 发动机型号：YN4E085-32CR4；标定功率（kW）：59；昆明云内动力股份有限公司；排放标准：国三； | 四轮驱动；整机外形尺寸(mm)：4000×1850×2770（安全架顶部）；轴距（mm）：2090；常用轮距（mm）：1270/1400；最小使用质量(kg)：2600;最小使用比质量（kg/kW)：44.07； | 59 | 购机补贴(通用类) | 2026-06-29 | 山东省 | 评阅通过 | 通过 |  | WJ2021CFH011 | 河南省拖拉机柴油机产品质量监督检验中心 | HBNJ201909049 | 湖北三智农业机械检测有限公司
7066 | 动力机械 | 拖拉机 | 轮式拖拉机 | 80-90马力四轮驱动拖拉机 | 青州市铭科农业机械有限公司 | 轮式拖拉机 | MKE804 |  | 功率:58.8kW（80马力）；驱动方式:四轮驱动；最小使用质量：2430kg（安全框架），2510kg（简易驾驶室）；最小使用比质量41.33kg/kW（安全框架）、42.69kg/kW（简易驾驶室）。 | 功率:58.8kW（80马力）；驱动方式:四轮驱动；最小使用质量：2430kg（安全框架），2510kg（简易驾驶室）；最小使用比质量41.33kg/kW（安全框架）、42.69kg/kW（简易驾驶室）。 | 58.8 | 购机补贴(通用类) | 2026-06-29 | 山东省 | 评阅通过 | 通过 |  | SJ21FH3016（安全框架）/SAM2021029（简易驾驶室） | 安全框架：湖北三智农业机械检测有限公司/简易驾驶室:南京赛姆认证科技发展有限公司 | YH2021WJ01059 | 江苏沿海农业机械检测有限公司
7067 | 动力机械 | 拖拉机 | 轮式拖拉机 | 80-90马力四轮驱动拖拉机 | 青州市铭科农业机械有限公司 | 轮式拖拉机 | MKF804 |  | 功率:59kW（80马力）；驱动方式:四轮驱动；最小使用质量：2625kg（安全框架），2650kg（简易驾驶室）；最小使用比质量44.49kg/kW（安全框架）、44.92kg/kW（简易驾驶室）。 | 功率:59kW（80马力）；驱动方式:四轮驱动；最小使用质量：2625kg（安全框架），2650kg（简易驾驶室）；最小使用比质量44.49kg/kW（安全框架）、44.92kg/kW（简易驾驶室）。 | 59 | 购机补贴(通用类) | 2026-06-29 | 山东省 | 评阅通过 | 通过 |  | SAM2021030（安全框架）/SAM2021028（简易驾驶室） | 南京赛姆认证科技发展有限公司 | YH2021WJ01060 | 江苏沿海农业机械检测有限公司
7068 | 动力机械 | 拖拉机 | 轮式拖拉机 | 80-90马力四轮驱动拖拉机 | 山东比勒农业装备有限公司 | 轮式拖拉机 | BLB804 |  | 功率：80马力；驱动方式：四轮驱动；最小使用比质量：45.34kg/kW。 | 功率：80马力（59kW）；驱动形式：四轮驱动；整机外廓尺寸（长×宽×高及部位）（mm）：安全架机型4050×1790×2805（安全架顶部）、驾驶室机型4050×1790×2850（驾驶室顶部）；轴距（mm）：2030；常用轮距（前轮/后轮）（mm）：1300/1300；离合器壳体前端面至后驱动轴轴心线的水平距离（mm）：1152；变速箱齿轮副轴孔中心距（mm）：92；最小使用质量（kg）：安全架机型2675、驾驶室机型2725；最小使用比质量（kg/kW）：安全架机型45.34、驾驶室机型46.19；变速箱档位数（前进/倒退）（个）：12/12；主变速档位数（个）：4；副变速档位数（个）：3×（1+1）；发动机型号：4C6-80U32；发动机生产厂：安徽全柴动力股份有限公司；发动机气缸数：4；发动机转速：2400r/min。 | 59 | 购机补贴(通用类) | 2026-04-29 | 山东省 | 评阅通过 | 通过 |  | 安全架：WJ2021BFH017/驾驶室：WJ2021BFH010 | 河南省拖拉机柴油机产品质量监督检验中心 | （2021）2240024 | 潍坊市产品质量检验所
7069 | 动力机械 | 拖拉机 | 轮式拖拉机 | 80-90马力四轮驱动拖拉机 | 山东川国机械制造有限公司 | 轮式拖拉机 | TB804 |  | 发动机功率：58.8kW（80马力），达到国家第三阶段排放标准；驱动方式：四轮驱动；驾驶室机型最小使用质量：2810kg,最小使用质量比（kg/kW）：47.8；安全架机型最小使用质量：2805kg,最小使用质量比（kg/kW）：47.7。 | 外廓尺寸(长×宽×高)：驾驶室机型4180×1820×2725mm、安全框架机型4180×1820×2695mm；轴距：2080mm；常用轮距(前轮/后轮)mm：1420/1485；发动机功率：58.8kW（80马力），达到国家第三阶段排放标准；驱动方式：四轮驱动；驾驶室机型最小使用质量：2810kg,最小使用质量比（kg/kW）：47.8；安全架机型最小使用质量：2805kg,最小使用质量比（kg/kW）：47.7。 | 58.8 | 购机补贴(通用类) | 2024-09-29 | 山东省 | 评阅通过 | 通过 |  | 驾驶室：WJ2019FFH016/安全架：WJ2019FFH017 | 河南省拖拉机柴油机产品质量监督检验中心 | （2019）2040143 | 潍坊市产品质量检验所
7070 | 动力机械 | 拖拉机 | 轮式拖拉机 | 80-90马力四轮驱动拖拉机 | 山东川国机械制造有限公司 | 轮式拖拉机 | TB804-T |  | 发动机功率：59kW（80马力），达到国家第三阶段排放标准；驱动方式：四轮驱动；最小使用质量：2740kg；最小使用质量比：46.44kg/kW | 外廓尺寸(长×宽×高)：4180×1820×2725mm；轴距：2060mm；常用轮距(前轮/后轮)mm：1420/1485；发动机功率：59kW（80马力），达到国家第三阶段排放标准；驱动方式：四轮驱动；最小使用质量：2740kg；最小使用质量比：46.44kg/kW。 | 59 | 购机补贴(通用类) | 2026-04-01 | 山东省 | 评阅通过 | 通过 |  | WJ2021AFH003 | 河南省拖拉机柴油机产品质量监督检验中心 | （2019）2040143 | 潍坊市产品质量检验所
7071 | 动力机械 | 拖拉机 | 轮式拖拉机 | 80-90马力四轮驱动拖拉机 | 山东迪拖农业装备有限公司 | 轮式拖拉机 | 迪拖804 |  | 功率：80马力；驱动形式：四轮驱动；配套动力型号：4TD80；制造商：山东华源莱动内燃机有限公司；气缸数：4标定功率(kW)：58.8；标定转速（r/min）：2400；排放标准：第3阶段。 | 外廓尺寸(长×宽×高)：4100（至前配重）×1865（常用轮距）×2625(至消音器顶)；轴距或履带接地长：2150；常用轮距(前轮/后轮)或轨距：1300/1450；轮距(前轮/后轮)调整方式：前轮有级可调/后轮无级可调；最小使用质量：2795kg；最小使用比质量(kg/kW)：47.37； | 59 | 购机补贴(通用类) | 2022-12-31 | 山东省 | 评阅通过 | 通过 |  | NW201709031 | 山东省农业机械科学研究院产品质量检测中心 | WJ2017GKKX024 | 河南省拖拉机柴油机产品质量监督检验中心
7072 | 动力机械 | 拖拉机 | 轮式拖拉机 | 80-90马力四轮驱动拖拉机 | 山东迪沃重工有限公司 | 轮式拖拉机 | 804-N |  | 驱动型式：四轮驱动；80马力；最小使用质量（kg）：2575（安全架），2590（驾驶室）；功率（kW）：58.8；最小使用比质量(kg/kW)：43.79（安全架）,44.13（驾驶室） | 驱动型式：四轮驱动；外廓尺寸（长x宽x高及部位）(mm）：3900×1645×2400(安全架顶)，3800×1650×2630（驾驶室顶）；最小使用质量（kg）：2575（安全架），2590（驾驶室）；功率（kW）：58.8；最小使用比质量(kg/kW)：43.79（安全架）,44.13（驾驶室）；PTO转速(r/min)：540/720； | 58.8 | 购机补贴(通用类) | 2026-04-01 | 山东省 | 评阅通过 | 通过 |  | WJ2020KFH010/WJ2020KFH009 | 河南省拖拉机柴油机产品质量监督检验中心/河南省拖拉机柴油机产品质量监督检验中心 | WT202007002 | 黑龙江省彤廷质检技术有限公司
7073 | 动力机械 | 拖拉机 | 轮式拖拉机 | 80-90马力四轮驱动拖拉机 | 山东东汽农业装备有限公司 | 轮式拖拉机 | DQ804-AD |  | 功率：59kW；驱动方式：四轮驱动； 最小使用比质量(kg/kW)：44.92、48.31 | 外廓尺寸(长×宽×高)：4200×1780×2680（安全架顶部）4200×1780×2860（滤清器顶部）mm；轴距： 2060 mm；轮距（前轮/后轮）： 1300、1400/1300、1400、1500 mm；轮距(前轮/后轮)调整方式：有级调整/有级调整；最小离地间隙：400mm；最小使用质量: 2650（安全架）、2850（驾驶室） kg；挡位数(前进/倒退/爬行)：12/12/0；标准配重(前/后)： 108/120 kg；发动机与离合器联接方式：直联；功率：59kW；驱动方式：四轮驱动 | 59 | 购机补贴(通用类) | 2025-12-30 | 山东省 | 评阅通过 | 通过 |  | NW202007066/FH19GW1581 | 山东省农业机械科学研究院产品质量检测中心/国家拖拉机质量监督检验中心 | WJ2018CKKX006 | 河南省拖拉机柴油机产品质量监督检验中心
7074 | 动力机械 | 拖拉机 | 轮式拖拉机 | 80-90马力四轮驱动拖拉机 | 山东飞迅驰农业装备有限公司 | 轮式拖拉机 | 飞驰804 |  | 功率：80 马力；驱动方式：四轮驱动；最小使用比质量：42.03 kg/kW | 外廓尺寸：4055×1690×2670(驾驶室：4055×1915×2700)；驱动型式：四轮驱动；配套功率：59kW; 发动机型号及制造商：YN4E085-32CR4,昆明云内动力股份有限公司；轴距：2090; 最小使用质量：2480（驾驶室：2650）; 配重：144/180; 档位数：12+12; 变速箱型式：4×3×(1+1)组成式；是否有驾驶室或安全架：有安全架及驾驶室。 | 59 | 购机补贴(通用类) | 2024-09-27 | 山东省 | 评阅通过 | 通过 |  | FH19GW0721/FH19GW0742 | 国家拖拉机质量监督检验中心 | （2018）委字整机类第0180800641号 | 盐城市农业机械试验鉴定站
7075 | 动力机械 | 拖拉机 | 轮式拖拉机 | 80-90马力四轮驱动拖拉机 | 山东福尔沃农业装备股份有限公司 | 轮式拖拉机 | DN804-2 |  | 功率：59kw(80马力)；驱动方式：四轮驱动； 最小使用比质量：41.19 kg/kW | 整机型号、名称 / DN804-2、轮式拖拉机 整机型式 / 轮式 整机机架型式 / 无架 整机驱动型式 / 四驱 整机用途 / 一般用途 整机外廓尺寸(长×宽×高及部位) mm 3910×1700×2450（至安全框架顶） 轴距 mm 2000 常用轮距(前轮/后轮) mm 1300/1300 轮距(前轮/后轮) mm 1200、1300/1200、1300、1400 最小离地间隙及部位 mm 430（前桥下沿） 离合器壳体前端面至后驱动轴轴心线的水平距离 mm 1164 变速箱齿轮副轴孔中心距 mm 92 最小使用质量 kg 2430 标准配重(前/后) kg 55/120 最小使用比质量 kg/kW 41.19 挡位数（前进/倒退） / 8/2 主变速挡位数 / 4+1 副变速挡位数 / 2 最高设计理论速度 km/h 31.61 发动机标定功率（kw）:59 | 59 | 购机补贴(通用类) | 2026-04-01 | 山东省 | 评阅通过 | 通过 |  | WJ2020LFH014/WJ2020LFH14G | 河南省拖拉机柴油机产品质量监督检验中心 | WJ2018JKKX026 | 河南省拖拉机柴油机产品质量监督检验中心
7076 | 动力机械 | 拖拉机 | 轮式拖拉机 | 80-90马力四轮驱动拖拉机 | 山东谷禾农业装备有限公司 | 轮式拖拉机 | M804 |  | 标定功率:59kW(80马力）；驱动方式:四轮驱动；最小使用比质量：44.0kg/kW | 标定功率:59kW(80马力）；驱动方式:四轮驱动；最小使用比质量：44.0kg/kW；外廓尺寸(长×宽×高及部位)：4070×1820×2720mm（驾驶室顶端）；轴距：2080mm；标准配重：70kg/164kg；挡位数(前进/倒退)：12/12；轮胎型号(前轮/后轮)：8.3-24/11-32。 | 59 | 购机补贴(通用类) | 2025-09-29 | 山东省 | 评阅通过 | 通过 |  | WJ2019JFH012 | 河南省拖拉机柴油机产品质量监督检验中心 | YH2020WJ01108 | 江苏沿海农业机械检测有限公司
7077 | 动力机械 | 拖拉机 | 轮式拖拉机 | 80-90马力四轮驱动拖拉机 | 山东悍沃农业装备有限公司 | 轮式拖拉机 | 804-C |  | 功率：80马力；驱动方式：四轮驱动；最小使用比质量：46.61（驾驶室）/44.07（安全架） | 整机外廓尺寸（长×宽×高）：4000×1900×2700mm（驾驶室顶部或安全架顶部）；整机型式：4×4四轮驱动；轴距：2020mm；轮距（前轮/后轮）：1270、1370、1550mm/1300-1600mm；标准配重：前88kg/后60kg；发动机标定功率：59kW；轮胎型号：前轮9.5-24/后轮14.9-30；最小使用质量：2750kg（驾驶室）/2600kg（安全架）；挡位数（前进/倒退）：12/12。 | 59 | 购机补贴(通用类) | 2025-02-27 | 山东省 | 评阅通过 | 通过 |  | WJ2019JFH002/WJ2019IFH030 | 河南省拖拉机柴油机产品质量监督检验中心/河南省拖拉机柴油机产品质量监督检验中心 | YH2019WJ01026 | 江苏沿海农业机械检测有限公司
7078 | 动力机械 | 拖拉机 | 轮式拖拉机 | 80-90马力四轮驱动拖拉机 | 山东华拖农业装备有限公司 | 轮式拖拉机 | HT804 |  | 驱动形式:四轮驱动；标定功率:59kw；安全架配置最小使用质量:2450kg，安全架最小使用比质量：41.5kg；驾驶室配置最小使用质量:2560kg，驾驶室最小使用比质量：43.3kg。 | 驱动形式:四轮驱动；标定功率:59kw；发动机型号:4D32ZT33/804；轮距(mm):前轮1320,后轮1300；轴距(mm):1970；轮胎规格(前/后):8.3-24/11-32；安全架配置外廓尺寸(mm):3755×1603×2510；驾驶室配置外廓尺寸(mm):3775×1603×2595；安全架配置最小使用质量:2450kg驾驶室配置最小使用质量:2560kg。 | 59 | 购机补贴(通用类) | 2025-04-11 | 山东省 | 评阅通过 | 通过 |  | HB2019FHZ085 / HB2019FHZ086 | 湖北三智农业机械检测有限公司 | HBNJ201909064 | 湖北三智农业机械检测有限公司
7079 | 动力机械 | 拖拉机 | 轮式拖拉机 | 80-90马力四轮驱动拖拉机 | 山东华拖农业装备有限公司 | 轮式拖拉机 | HT804-B |  | 驱动形式:四轮驱动；标定功率:59kw；安全架配置最小使用质量:2600kg，安全架最小使用比质量：44.1kg；驾驶室配置最小使用质量:2760kg，驾驶室最小使用比质量：46.7kg。 | 驱动形式:四轮驱动；标定功率:59kw；发动机型号:4C6-80C32；轮距(mm):前轮1320,后轮1300；轴距(mm):2025；轮胎规格(前/后):9.5-24/14.9-30；安全架配置外廓尺寸(mm):3930×1900×2720；驾驶室配置外廓尺寸(mm):3930×1900×2775；安全架配置最小使用质量:2600kg；驾驶室配置最小使用质量:2760kg. | 59 | 购机补贴(通用类) | 2025-04-11 | 山东省 | 评阅通过 | 通过 |  | HB2019FHZ087 / HB2019FHZ088 | 湖北三智农业机械检测有限公司 | HBNJ201909065 | 湖北三智农业机械检测有限公司
7080 | 动力机械 | 拖拉机 | 轮式拖拉机 | 80-90马力四轮驱动拖拉机 | 山东华拖农业装备有限公司 | 轮式拖拉机 | HT804-BA |  | 驱动形式:四轮驱动；标定功率:59kw；安全架配置最小使用质量:2410kg，安全架最小使用比质量：40.85kg；驾驶室配置最小使用质量:2460kg，驾驶室最小使用比质量：41.69kg。 | 驱动形式:四轮驱动；标定功率:59kw；发动机型号:4C6-80U32；轮距(mm):前轮1320,后轮1300；轴距(mm):2015；轮胎规格(前/后):9.5-24/14.9-30；安全架配置外廓尺寸(mm):4053×1940×2740；驾驶室配置外廓尺寸(mm):4053×1940×2700；安全架配置最小使用质量:2410kg；驾驶室配置最小使用质量:2460kg. | 59 | 购机补贴(通用类) | 2026-04-29 | 山东省 | 评阅通过 | 通过 |  | SJ21FH3060 / SJ21FH3063 | 湖北三智农业机械检测有限公司 | HB21SJ0021K | 湖北三智农业机械检测有限公司
7081 | 动力机械 | 拖拉机 | 轮式拖拉机 | 80-90马力四轮驱动拖拉机 | 山东华拖农业装备有限公司 | 轮式拖拉机 | HT804-C |  | 驱动形式:四轮驱动；标定功率:58.8kw；安全架配置最小使用质量:2410kg，安全架最小使用比质量：40.99kg；驾驶室配置最小使用质量:2460kg，驾驶室最小使用比质量：41.84kg。 | 驱动形式:四轮驱动；标定功率:58.8kw；发动机型号:YN4EZ080-30CR；轮距(mm):前轮1320,后轮1300；轴距(mm):2050；轮胎规格(前/后):8.3-24/11-32；安全架配置外廓尺寸(mm):3775×1620×2565；驾驶室配置外廓尺寸(mm):3775×1620×2805；安全架配置最小使用质量:2410kg；驾驶室配置最小使用质量:2460kg. | 58.8 | 购机补贴(通用类) | 2026-04-29 | 山东省 | 评阅通过 | 通过 |  | SJ21FH3059 / SJ21FH3063 | 湖北三智农业机械检测有限公司 | HBNJ201909064 | 湖北三智农业机械检测有限公司
7082 | 动力机械 | 拖拉机 | 轮式拖拉机 | 80-90马力四轮驱动拖拉机 | 山东华拖农业装备有限公司 | 轮式拖拉机 | HTB804 |  | 驱动形式:四轮驱动； 标定功率:58.8kw；安全架配置最小使用质量:2600kg，安全架最小使用比质量：44.2kg；驾驶室配置最小使用质量:2650kg，驾驶室最小使用比质量：45.1kg。 | 驱动形式:四轮驱动； 标定功率:58.8kw；发动机型号:YN4EZ080-30CR；轮距(mm):前轮1320,后轮1300；轴距(mm):2015；轮胎规格(前/后):9.5-24/14.9-30；安全架配置外廓尺寸(mm):4053×1840×2740；驾驶室配置外廓尺寸(mm):4053×1840×2775；安全架配置最小使用质量:2600kg；驾驶室配置最小使用质量:2650kg. | 58.8 | 购机补贴(通用类) | 2026-04-29 | 山东省 | 评阅通过 | 通过 |  | SJ21FH3060 / SJ21FH3063 | 湖北三智农业机械检测有限公司 | HB21SJ0021K | 湖北三智农业机械检测有限公司
7083 | 动力机械 | 拖拉机 | 轮式拖拉机 | 80-90马力四轮驱动拖拉机 | 山东华沃机械科技有限公司 | 轮式拖拉机 | HW804-A |  | 功率:59kW（80马力）；驱动方式:四轮驱动；最小使用质量：2600kg（安全框架）2780kg（简易驾驶室）；最小使用比质量44.07kg/kW （安全框架）47.12kg/kW （简易驾驶室） | 功率:59kW（80马力）；驱动方式:四轮驱动；最小使用质量：2600kg（安全框架）2780kg（简易驾驶室）；最小使用比质量44.07kg/kW （安全框架）47.12kg/kW （简易驾驶室） | 59 | 购机补贴(通用类) | 2026-04-29 | 山东省 | 评阅通过 | 通过 |  | SJ21FH3027 （安全框架）SJ21FH3028（简易驾驶室） | 湖北三智农业机械检测有限公司 | HBNJ20200683 | 湖北三智农业机械检测有限公司
7084 | 动力机械 | 拖拉机 | 轮式拖拉机 | 80-90马力四轮驱动拖拉机 | 山东金迪农业装备有限公司 | 轮式拖拉机 | HL804 |  | 功率：58.8kW；驱动方式：四轮驱动 | 外廓尺寸(长×宽×高)：4120×1810×2780mm；轴距：2100mm；轮距（前轮/后轮）： 1200、1270、1300、1370、1450、1550/1200～1585 ；最小离地间隙：360mm；最小使用质量：2650 /2850kg；挡位数(前进/倒退)：12/12；标准配重(前/后)： 144/360 kg；发动机与离合器联接方式：直联；功率：58.8kW；驱动方式：四轮驱动 | 58.8 | 购机补贴(通用类) | 2026-04-29 | 山东省 | 评阅通过 | 通过 |  | SJ21FH3011/SJ21FH3010 | 湖北三智农业机械检测有限公司/湖北三智农业机械检测有限公司 | HB21SJ0006K | 湖北三智农业机械检测有限公司
7085 | 动力机械 | 拖拉机 | 轮式拖拉机 | 80-90马力四轮驱动拖拉机 | 山东金迪农业装备有限公司 | 轮式拖拉机 | HL804-1 |  | 功率：58.8kW；驱动方式：四轮驱动 | 外廓尺寸(长×宽×高)：4120×1810×2620mm；轴距： 2050 mm；轮距（前轮/后轮）： 1200、1270、1370/1200～1585 ；最小离地间隙：415mm；最小使用质量： 2450 /2550kg；挡位数(前进/倒退)：8/2；标准配重(前/后)： 130/172 kg；发动机与离合器联接方式：直联；功率：58.8kW；驱动方式：四轮驱动 | 58.8 | 购机补贴(通用类) | 2026-04-29 | 山东省 | 评阅通过 | 通过 |  | SJ21FH3011/SJ21FH3010 | 湖北三智农业机械检测有限公司/湖北三智农业机械检测有限公司 | HB21SJ0007K | 湖北三智农业机械检测有限公司
7086 | 动力机械 | 拖拉机 | 轮式拖拉机 | 80-90马力四轮驱动拖拉机 | 山东金雷泰农业装备有限公司 | 轮式拖拉机 | LTN804 |  | 整机型号、名称：LTN804 轮式拖拉机，驱动型式：四驱，配套动力：80马力 | 整机型号、名称：LTN804、轮式拖拉机，机架型式：无架式，驱动型式：四驱，整机用途：一般用途，整机外廓尺寸：3920×1600×2400(mm)，轴距：2045mm,常用轮距（前轮/后轮）：1280/1305（mm），最小使用质量：2450kg，最小使用比质量：41.7kg/kW，翻倾防护装置型式：安全框架，主变速挡位数：4+1，转向系型式：全液压转向，转向系转向操纵机构：方向盘，主变速换挡方式：机械有级挡，轮胎型号：8.3-24/11-32，轮胎数量（前轮/后轮）：2/2，液压悬挂系统型式：分置式，悬挂装置型式：后置三点悬挂，悬挂装置类别：2类，液压输出组数：1组，动力输出轴花键数目：8键，动力输出轴标准转速：540/720r/min. | 58.8 | 购机补贴(通用类) | 2026-04-29 | 山东省 | 评阅通过 | 通过 |  | SJ21H3053 选装：SJ21H3051 | 湖北三智农业机械检测有限公司 | HB21SJ0015K | 湖北三智农业机械检测有限公司
7087 | 动力机械 | 拖拉机 | 轮式拖拉机 | 80-90马力四轮驱动拖拉机 | 山东金雷泰农业装备有限公司 | 轮式拖拉机 | 雷泰804 |  | 整机型号、名称：雷泰804 轮式拖拉机，驱动型式：四驱，配套动力：80马力 | 整机型号、名称：雷泰804、轮式拖拉机，机架型式：无架式，驱动型式：四驱，整机用途：一般用途，整机外廓尺寸：4190×1790×2690(mm)，轴距：2090mm,常用轮距（前轮/后轮）：1285/1395（mm），最小使用质量：2600kg，最小使用比质量：44.2kg/kW，翻倾防护装置型式：安全框架，速挡位数：12/12，转向系型式：全液压转向，转向系转向操纵机构：方向盘，主变速换挡方式：机械有级挡，轮胎型号：9.5-24/14.9-30，轮胎数量（前轮/后轮）：2/2，液压悬挂系统型式：分置式，悬挂装置型式：后置三点悬挂，悬挂装置类别：2类，液压输出组数：2组，动力输出轴花键数目：8键，动力输出轴标准转速：540/760r/min. | 58.8 | 购机补贴(通用类) | 2025-11-01 | 山东省 | 评阅通过 | 通过 |  | HB2020FHZ129 选装：HB2020FHZ130 | 湖北三智农业机械检测有限公司 | HBNJ20200614 | 湖北三智农业机械检测有限公司
7088 | 动力机械 | 拖拉机 | 轮式拖拉机 | 80-90马力四轮驱动拖拉机 | 山东巨明机械有限公司 | 轮式拖拉机 | JM804 |  | 发动机标定功率：59kW；型式：四轮驱动；外廓尺寸（长×宽×高）：4100×1795×2600mm；轴距：2072mm；最小使用质量：2875kg；最大配重（前/后）：200/340kg；档位数（前进/倒退/爬行）：12/12/0；变速箱型式：4×3×（1+1）组成式；安全驾驶室。 | 发动机标定功率：59kW；型式：四轮驱动；外廓尺寸（长×宽×高）：4100×1795×2600mm；轴距：2072mm；最小使用质量：2875kg；最大配重（前/后）：200/340kg；档位数（前进/倒退/爬行）：12/12/0；变速箱型式：4×3×（1+1）组成式；安全驾驶室。 | 59 | 购机补贴(通用类) | 2021-12-31 | 山东省 | 评阅通过 | 通过 |  | NW201709012 | 山东省农业机械科学研究院产品质量检测中心 | WJ2017FKKX036 | 河南省拖拉机柴油机产品质量监督检验中心
7089 | 动力机械 | 拖拉机 | 轮式拖拉机 | 80-90马力四轮驱动拖拉机 | 山东巨明机械有限公司 | 轮式拖拉机 | JM804-N |  | 发动机标定功率：58.8kW；整机驱动型式：四驱；整机外廓尺寸（长×宽×高及部位）：3660×1600×2670（安全架顶部）mm、3660×1660×2590（驾驶室顶）mm；轴距：2100mm；最小离地间隙及部位：400（后牵引架底部）mm；最小使用质量：2640kg；标准配重（前/后）：48/60kg；档位数（前进/倒退）：8/2；最小使用比质量：44.90kg/kw；变速箱（器）型式：机械平面组成式；翻倾防护装置（安全框架）型式：安全框架，选装简易驾驶室；悬挂装置型式：后置、三点悬挂。 | 发动机标定功率：58.8kW；整机驱动型式：四驱；整机外廓尺寸（长×宽×高及部位）：3660×1600×2670（安全架顶部）mm、3660×1660×2590（驾驶室顶）mm；轴距：2100mm；最小离地间隙及部位：400（后牵引架底部）mm；最小使用质量：2640kg；标准配重（前/后）：48/60kg；档位数（前进/倒退）：8/2；最小使用比质量：44.90kg/kw；变速箱（器）型式：机械平面组成式；翻倾防护装置（安全框架）型式：安全框架，选装简易驾驶室；悬挂装置型式：后置、三点悬挂。 | 58.8 | 购机补贴(通用类) | 2025-09-29 | 山东省 | 评阅通过 | 通过 |  | WJ2020EFH010、WJ2020EFH009 | 河南省拖拉机柴油机产品质量监督检验中心 | WT202003001 | 黑龙江省彤廷质检技术有限公司
7090 | 动力机械 | 拖拉机 | 轮式拖拉机 | 80-90马力四轮驱动拖拉机 | 山东俊驰农业装备有限公司 | 轮式拖拉机 | JC804-1 |  | 马力：80马力；驱动方式：四轮驱动；排放阶段：国三；发动机功率：59kW；最小使用质量：2585kg（安全架）、2745（驾驶室）；最小使用比质量：43.81（安全架）、46.53（驾驶室）kg/kW | 马力：80马力；驱动方式：四轮驱动；排放阶段：国三；发动机功率：59kW；最小使用质量：2585kg（安全架）、2745（驾驶室）；最小使用比质量：43.81（安全架）、46.53（驾驶室）kg/kW | 59 | 购机补贴(通用类) | 2026-04-29 | 山东省 | 评阅通过 | 通过 |  | No.WJ2021AFH02G/No.WJ2021AFH03G | 河南省拖拉机柴油机产品质量监督检验中心/河南省拖拉机柴油机产品质量监督检验中心 | HB21SJ0016K | 湖北三智农业机械检测有限公司
7091 | 动力机械 | 拖拉机 | 轮式拖拉机 | 80-90马力四轮驱动拖拉机 | 山东俊驰农业装备有限公司 | 轮式拖拉机 | JC804-C |  | 发动机型号：YN4EZ080-30CR，发动机厂家：昆明云内动力股份有限公司，排放阶段：国三；发动机功率：59kW；驱动方式：四轮驱动；马力;80马力；最小使用质量:2410kg（安全架）、2480kg（驾驶室）；最小使用比质量：40.99kg/kW（安全架）、42.18kg/kW（驾驶室） | 发动机型号：YN4EZ080-30CR，发动机厂家：昆明云内动力股份有限公司，排放阶段：国三；发动机功率：59kW；驱动方式：四轮驱动；马力;80马力；最小使用质量:2410kg（安全架）、2480kg（驾驶室）；最小使用比质量：40.99kg/kW（安全架）、42.18kg/kW（驾驶室） | 58.8 | 购机补贴(通用类) | 2026-06-29 | 山东省 | 评阅通过 | 通过 |  | No:WJ2020EFH017/ No:WJ2020EFH018 | 河南省拖拉机柴油机产品质量监督检验中心、河南省拖拉机柴油机产品质量监督检验中心 | No:(2020)2240129 | 潍坊市产品质量检验所
7092 | 动力机械 | 拖拉机 | 轮式拖拉机 | 80-90马力四轮驱动拖拉机 | 山东骏田农业装备有限公司 | 轮式拖拉机 | 804-B |  | 80 马力 驱动方式：4轮驱动 整机外形mm（长*宽*高）：4000*1850*2650/ 4000*1780*2700轮距mm:1270/1400 轴距mm：2050最小使用质量kg：2600/2650K值：32.5//33.12/发动机型号：YN4EZ080-30CR 发动机厂家：昆明云内动力股份有限公司 发动机功率：58.8KW 发动机转速：2400r/min 排放阶段：国三 | 80 马力 驱动方式：4轮驱动 整机外形mm（长*宽*高）：4000*1850*2650/ 4000*1780*2700轮距mm:1270/1400 轴距mm：2050最小使用质量kg：2600/2650最小使用比质量kg/kW：44.2安全架/45.07驾驶室发动机型号：YN4EZ080-30CR 发动机厂家：昆明云内动力股份有限公司 发动机功率：58.8KW 发动机转速：2400r/min 排放阶段：国三 | 58.8 | 购机补贴(通用类) | 2026-02-07 | 山东省 | 评阅通过 | 通过 |  | WJ2020JFH02G WJ2020JFH01G | 河南省拖拉机柴油机产品质量监督检验中心 | WT202006005-G1 | 黑龙江省彤廷质检技术有限公司
7093 | 动力机械 | 拖拉机 | 轮式拖拉机 | 80-90马力四轮驱动拖拉机 | 山东骏田农业装备有限公司 | 轮式拖拉机 | 804-N |  | 机型：804-N 马力数值：80 马力 驱动方式：4轮驱动 整机外形mm（长*宽*高）：3780*1615*2360（安全架）/3780*1615*2860（驾驶室） 常用轮距mm:1100/1150 轴距mm：1960 最小使用质量kg：2520 (安全架)2670（驾驶室） 发动机型号：YN4EZ080-30CR 发动机功：58.8KW 排放阶段：国三 | 机型：804-N 马力数值：80 马力 驱动方式：4轮驱动 整机外形mm（长*宽*高）：3780*1615*2360（安全架）/3780*1615*2860（驾驶室） 常用轮距mm:1100/1150 轴距mm：1960 最小使用质量kg：2520 (安全架)2670（驾驶室）最小使用比质量kg/kW:42.9(安全架)/45.4（驾驶室） 发动机型号：YN4EZ080-30CR 发动机厂家：昆明云内动力股份有限公司 发动机功率：58.8KW 发动机转速：2400r/min 排放阶段：国三 | 58.8 | 购机补贴(通用类) | 2025-09-29 | 山东省 | 评阅通过 | 通过 |  | WJ2020FFH004 WJ2020FFH003 | 河南省拖拉机柴油机产品质量监督检验中心 | WT202003004 | 黑龙江省彤廷质检技术有限公司
7094 | 动力机械 | 拖拉机 | 轮式拖拉机 | 80-90马力四轮驱动拖拉机 | 山东凯斯法尔农业装备有限公司 | 轮式拖拉机 | DR804-G |  | 功率：59kw（80马力）；驱动型式：四驱；最小使用比质量：42.37kg/kw； | 驱动型式：四驱； 功率：59kw,整机外廓尺寸(长×宽×高及部位)：4180×1830×2530mm（安全架顶端）；最小使用质量：2500kg；最小使用比质量：42.37kg/kw；选装驾驶室整机外廓尺寸(长×宽×高及部位)：4180×1850×2675mm（驾驶室顶端）；选装驾驶室最小使用质量：2550kg；选装驾驶室最小使用比重量：43.22kg/kw；轴距：2070mm；常用轮距(前轮/后轮) ：1300/1400mm 轮距(前轮/后轮)：960、1100、1200、1300、1400、1500/1000～1600mm；最小离地间隙及部位：360mm（后牵引座底部）；离合器壳体前端面至后驱动轴轴心线的水平距离：1177mm；变速箱齿轮副轴孔中心距：92mm；标准配重(前/后)：144/180kg；挡位数(前进/倒退)：12/12 | 59 | 购机补贴(通用类) | 2026-02-07 | 山东省 | 评阅通过 | 通过 |  | FH21GW0211/FH21GW0011 | 国家拖拉机质量监督检验中心/国家拖拉机质量监督检验中心 | HBNJ20200657 | 湖北三智农业机械检测有限公司
7095 | 动力机械 | 拖拉机 | 轮式拖拉机 | 80-90马力四轮驱动拖拉机 | 山东凯斯法尔农业装备有限公司 | 轮式拖拉机 | DR804-Q |  | 功率：59KW（80马力），驱动方式 ：四驱，最小使用比质量：41.69kg/kW | 驱动方式 ：四驱，功率：59KW，整机外廓尺寸(长×宽×高及部位)：4110×1610×2500mm (安全架顶部)；最小使用质量：2460kg；最小使用比质量：41.69kg/kW 轴距：2005mm；常用轮距(前轮/后轮)：1300/1300mm；轮距(前轮/后轮)：1200、1300、1400/1200、1300、1400、1500mm 最小离地间隙及部位：390mm(后桥底部)； 离合器壳体前端面至后驱动轴轴心线的水平距离：1177mm； 变速箱齿轮副轴孔中心距：92mm； 标准配重(前/后)：128/52kg； | 59 | 购机补贴(通用类) | 2026-04-01 | 山东省 | 评阅通过 | 通过 |  | FH20GW0441 | 国家拖拉机质量监督检验中心 | （2020）2240102 | 潍坊市产品质量检验所
7096 | 动力机械 | 拖拉机 | 轮式拖拉机 | 80-90马力四轮驱动拖拉机 | 山东凯斯法尔农业装备有限公司 | 轮式拖拉机 | DR804-S |  | 功率：59KW（80马力），,驱动方式：四驱，最小使用比质量：41.19kg/kW； | 驱动方式：四驱，功率：59KW,整机外廓尺寸(长×宽×高及部位)：3875×1610×2450mm(安全架顶端)； 轴距：1985mm；最小使用质量：2430kg；最小使用比质量：41.19kg/kW； 常用轮距(前轮/后轮)：1300/1300mm ； 轮距(前轮/后轮)： 1000、1100、1200、1300/1100、1200、1300、1400mm； 最小离地间隙及部位：380mm(后桥底部)； 离合器壳体前端面至后驱动轴轴心线的水平距离：1143.5mm； 变速箱齿轮副轴孔中心距：101mm ； 标准配重(前/后)：91/52kg； | 59 | 购机补贴(通用类) | 2026-04-01 | 山东省 | 评阅通过 | 通过 |  | FH20GW0441/FH20GW0101 | 国家拖拉机质量监督检验中心/国家拖拉机质量监督检验中心 | （2020）2240101 | 潍坊市产品质量监督检验所
7097 | 动力机械 | 拖拉机 | 轮式拖拉机 | 80-90马力四轮驱动拖拉机 | 山东凯斯法尔农业装备有限公司 | 轮式拖拉机 | DR804-W |  | 功率：59KW（80马力）；驱动型式：四驱；最小使用比质量：41.69kg/kw | 驱动型式：四驱；功率：59KW；整机外廓尺寸(长×宽×高及部位)：3890×1610×2460mm(安全架顶端）最小使用质量：2460kg；最小使用比质量：41.69kg/kw；;选装驾驶室整机外廓尺寸(长×宽×高及部位)：3890×1640×2700mm(驾驶室顶端)；选装驾驶室最小使用质量：2510kg；选装驾驶室最小使用比重量：42.54kg/kw； 轴距：1980mm；常用轮距(前轮/后轮)：1200/1200mm 轮距(前轮/后轮)：1000、1100、1200、1300/1000、1100、1200、1300mm；最小离地间隙及部位：400mm（后牵引座底部）；离合器壳体前端面至后驱动轴轴心线的水平距离：1163.5mm；变速箱齿轮副轴孔中心距：92mm；标准配重(前/后)：90/120kg；挡位数(前进/倒退)：8/2 | 59 | 购机补贴(通用类) | 2026-02-07 | 山东省 | 评阅通过 | 通过 |  | FH21GW0211/FH21GW0011 | 国家拖拉机质量监督检验中心/国家拖拉机质量监督检验中心 | HBNJ20200658 | 湖北三智农业机械检测有限公司
7098 | 动力机械 | 拖拉机 | 轮式拖拉机 | 80-90马力四轮驱动拖拉机 | 山东乐地农业装备有限公司 | 轮式拖拉机 | LD804 |  | 驱动方式:四轮驱动;标定功率：59kW;最小使用比质量：41.02kg/kW（安全架）/41.95（驾驶室） | 外廓尺寸(长×宽×高)mm:3800×1700×2300（安全架顶部）/3820×1685×2730（驾驶室顶部）；轴距或履带接地长:1950mm；常用轮距(前轮/后轮)或轨距:1265/1310mm；最小离地间隙及部位:410mm（牵引板底部）;离合器壳体前端面至后驱动轴轴心线的水平距离：1152mm；变速箱齿轮副轴孔中心距：92mm；最小使用质量:2420kg(安全架）/2475（驾驶室）；最小使用比质量：41.02kg/kW（安全架）/41.95（驾驶室）；标准配重（前/后）：70/124kg； 档位数：前进/倒退/爬行：8/2；主变速器档位数：4+1；副变速器档位数/其他档位数：2; | 59 | 购机补贴(通用类) | 2026-06-29 | 山东省 | 评阅通过 | 通过 |  | NW202012052/NW202012051 | 山东省农业机械科学研究院产品质量检测中心 | WT202005021 | 黑龙江省彤廷质检技术有限公司
7099 | 动力机械 | 拖拉机 | 轮式拖拉机 | 80-90马力四轮驱动拖拉机 | 山东联诚农业装备有限公司 | 轮式拖拉机 | LC804-B |  | 功率:58.8KW；驱动方式:四轮驱动；最小使用比质量:41.3Kg/KW | 四轮驱动；外廓尺寸：3830×1650×2680mm；轴距2050mm；常用轮距（前轮/后轮）：1270/1300mm；轮距（前轮/后轮）调整方式：不可调/有级可调；最小使用质量：2430kg；标准配重（前/后）：64 kg /90 kg；档位数（前进/倒退/爬行）：8/2/0；主变速档位数*副变速档位数：（4+1）*2；发动机与离合器联接方式：直联；起动方式：电启动；翻倾防护装置（驾驶室或安全框架）：简易驾驶室；转向系型式：前轮全液压转向；传动系变速箱型式：机械平面组成式；主变速箱换挡型式：机械有级挡；副变速箱换档方式：机械有级挡；轮胎型号（前轮/后轮）：8.3-24/11-32 | 58.8 | 购机补贴(通用类) | 2026-06-29 | 山东省 | 评阅通过 | 通过 |  | NW202009027、NW202101022 | 山东省农业机械科学研究院产品质量检测中心 | （2020）2240088 | 潍坊市产品质量检验所
7100 | 动力机械 | 拖拉机 | 轮式拖拉机 | 80-90马力四轮驱动拖拉机 | 山东联发野迪农业装备有限公司 | 轮式拖拉机 | 804-B |  | 功率：59kw（80马力）;驱动方式：四轮驱动；最小使用质量：2600kg（安全架）2750kg（驾驶室）；最小使用比质量(kg/kW)： 44.06 | 标定功率：59kw;驱动方式：四轮驱动；外廓尺寸：4100x1850x2590mm（安全架）4100x1850x2650（驾驶室）；轴距：2090mm；轮距（前轮/后轮）：1200、1300/1200、1300mm；常用轮距（前轮/后轮）1300/1300mm；轮距（前轮/后轮）调整方式：有级可调/有级可调；最小离地间隙：380mm；最小使用质量：2600kg（安全架）2750kg（驾驶室）；标准配重（前/后）：140/160kg；档位数（前进/倒退/爬行）：12/12/0；主变速挡位数：4 副变速档位数：3x（1+1）；发动机与离合器联接方式：直联；起动方式：电启动。 | 59 | 购机补贴(通用类) | 2024-12-30 | 山东省 | 评阅通过 | 通过 |  | WJ2019GFH006(安全架) WJ2019GFH007(驾驶室) | 河南省拖拉机柴油机产品质量监督检验中心 | （2019）2240002 | 潍坊市产品质量检验所
7101 | 动力机械 | 拖拉机 | 轮式拖拉机 | 80-90马力四轮驱动拖拉机 | 山东隆耀重工科技有限公司 | 轮式拖拉机 | DN804 |  | 80马力，四轮驱动，发动机信息：型号：YN4EZ080-32CR;制造商：昆明云内动力股份有限公司；标定功率:58.8kW;标定转速2400r/min；安全架最小使用比质量：40.48 kg/kW k值 29.75 kg/ps最小使用质量2380kg，驾驶室最小使用比质量：41.67 kg/kW k值 30.63 kg/ps最小使用质量2450kg。 | 80马力轮式拖拉机，四轮驱动，发动机信息：型号：YN4EZ080-32CR;制造商：昆明云内动力股份有限公司；气缸数：4；标定功率:58.8kW;标定转速2400r/min；排放标准：GB 20891-2014《非道路移动机械用柴油机排气污染物排放限值及测量方法（中国第三、四阶段）》第三阶段，安全架最小使用比质量：40.48 kg/kW k值 29.75 kg/ps最小使用质量2380kg 驾驶室最小使用比质量：41.67 kg/kW k值 30.63 kg/ps最小使用质量2450kg | 58.8 | 购机补贴(通用类) | 2025-12-30 | 山东省 | 评阅通过 | 通过 |  | 安全架：HB2020FHZ152 驾驶室：HB2020FHZ151 | 安全架：湖北三智农业机械检测有限公司 驾驶室：湖北三智农业机械检测有限公司 | NJJC20191223-BK | 山东宝鼎农业机械检测有限公司
7102 | 动力机械 | 拖拉机 | 轮式拖拉机 | 80-90马力四轮驱动拖拉机 | 山东鲁鸿农业装备有限公司 | 轮式拖拉机 | LH804-B |  | 驱动形式:四轮驱动；标定功率:58.8kw；安全架配置最小使用质量:2580kg，安全架最小使用比质量：43.9kg；驾驶室配置最小使用质量:2650kg，驾驶室最小使用比质量：45.1kg. | 驱动形式:四轮驱动；标定功率:58.8kw；发动机型号:YN4EZ080-30CR；轮距(mm):前轮1320,后轮1300；轴距(mm):2025；轮胎规格(前/后):9.5-24/14.9-30；安全架配置外廓尺寸(mm):3930×1900×2720；驾驶室配置外廓尺寸(mm):3930×1900×2775；安全架配置最小使用质量:2580kg；驾驶室配置最小使用质量:2650kg. | 58.8 | 购机补贴(通用类) | 2026-04-29 | 山东省 | 评阅通过 | 通过 |  | SJ21FH3055 / SJ21FH3054 | 湖北三智农业机械检测有限公司 | HB21SJ0004K | 湖北三智农业机械检测有限公司
7103 | 动力机械 | 拖拉机 | 轮式拖拉机 | 80-90马力四轮驱动拖拉机 | 山东鲁鸿农业装备有限公司 | 轮式拖拉机 | LH804-N |  | 驱动形式:四轮驱动；标定功率:58.8kw；安全架配置最小使用质量:2410kg，安全架最小使用比质量：41kg；驾驶室配置最小使用质量:2460kg，驾驶室最小使用比质量：41.8kg。 | 驱动形式:四轮驱动；标定功率:58.8kw；发动机型号:YN4EZ080-30CR；轮距(mm):前轮1320,后轮1300；轴距(mm):1970；轮胎规格(前/后):8.3-24/11-32；安全架配置外廓尺寸(mm):3775×1603×2510；驾驶室配置外廓尺寸(mm):3775×1603×2595；安全架配置最小使用质量:2410kg；驾驶室配置最小使用质量:2460kg. | 58.8 | 购机补贴(通用类) | 2026-04-29 | 山东省 | 评阅通过 | 通过 |  | SJ21FH3056 / SJ21FH3054 | 湖北三智农业机械检测有限公司 | HB21SJ0003K | 湖北三智农业机械检测有限公司
7104 | 动力机械 | 拖拉机 | 轮式拖拉机 | 80-90马力四轮驱动拖拉机 | 山东鲁潍农业装备有限公司 | 轮式拖拉机 | N804-A |  | 外廓尺寸及部位：3770×1740×2650（驾驶室顶部）mm，驱动形式：四轮驱动，标定功率：59kW(80马力），轴距：1965mm，常用轮距：1300/1340mm，最小使用质量：2450kg，最小使用比质量：41.53kg/kW， | 外廓尺寸及部位：3770×1740×2650（驾驶室顶部）mm，驱动形式：四轮驱动，标定功率：59kW(80马力），轴距：1965mm，常用轮距：1300/1340mm，最小使用质量：2450kg，最小使用比质量：41.53kg/kW，发动机型号：4B5-80C31，功率：59kW，制造商：安徽全柴动力股份有限公司，排放阶段：第三阶段。 | 59 | 购机补贴(通用类) | 2026-04-01 | 山东省 | 评阅通过 | 通过 |  | NW202003058 | 山东省农业机械科学研究院产品质量检测中心 | (2020)2240045 | 潍坊市产品质量检验所
7105 | 动力机械 | 拖拉机 | 轮式拖拉机 | 80-90马力四轮驱动拖拉机 | 山东麦森弗雷德重工有限公司 | 轮式拖拉机 | MS804 |  | 功率：80马力；驱动形式：四轮驱动；配套动力型号：YN4EZ080-30CR；制造商：昆明云内动力股份有限公司；气缸数：4；标定功率(kW)：58.8；标定转速（r/min）：2400；排放标准：第3阶段。 | 外廓尺寸(长×宽×高)：3900x1600x2480（安全架顶部）/3900x1600x2650（驾驶室）；轴距或履带接地长：2060；常用轮距(前轮/后轮)或轨距：1280/1300；轮距(前轮/后轮)调整方式：/；最小使用质量：2410kg(安全架）/2500kg（驾驶室）；最小使用比质量(kg/kW)：40.99（安全架）/42.51（驾驶室）； | 58.8 | 购机补贴(通用类) | 2026-04-29 | 山东省 | 评阅通过 | 通过 |  | SJ21FH3022(安全架）/ SJ21FH3023(驾驶室） | 湖北三智农业机械检测有限公司/湖北三智农业机械检测有限公司 | HB21SJ0012K | 湖北三智农业机械检测有限公司
7106 | 动力机械 | 拖拉机 | 轮式拖拉机 | 80-90马力四轮驱动拖拉机 | 山东茂源机械制造有限公司 | 轮式拖拉机 | HM804 |  | 功率：80马力；驱动方式：四轮驱动；最小使用比质量：45.25kg/kW。 | 功率：80马力（59kW）；驱动形式：四轮驱动；整机外廓尺寸（长×宽×高及部位）（mm）：安全架机型4180×1820×2695（安全框架最高位置）、驾驶室机型4180×1845×2695（驾驶室顶部）；轴距（mm）：2080；常用轮距（前轮/后轮）（mm）：1420/1485；离合器壳体前端面至后驱动轴轴心线的水平距离（mm）：1160；变速箱齿轮副轴孔中心距（mm）：91；最小使用质量（kg）：安全架机型2670、驾驶室机型2695；最小使用比质量（kg/kW）：安全架机型45.25、驾驶室机型45.68；变速箱档位数（前进/倒退）（个）：12/12；主变速档位数（个）：4；副变速档位数（个）：3×（1+1）；发动机型号：YCD4T23T8-80A；发动机生产厂：广西玉柴动力股份有限公司；发动机气缸数：4发动机转速：2300r/min。 | 59 | 购机补贴(通用类) | 2026-04-01 | 山东省 | 评阅通过 | 通过 |  | 安全架：WJ2020LFH020/驾驶室：WJ2020LFH019 | 河南省拖拉机柴油机产品质量监督检验中心 | WT202005014 | 黑龙江省彤廷质检技术有限公司
7107 | 动力机械 | 拖拉机 | 轮式拖拉机 | 80-90马力四轮驱动拖拉机 | 山东美迪奔野拖拉机有限公司 | 轮式拖拉机 | 804-1A |  | 型式:四轮驱动,外廓尺寸(mm):安全架：3620×1580×2500（安全架顶部）/四柱驾驶室：3620×1780×2660（驾驶室顶部）/六柱驾驶室：3620×1780×2710（驾驶室顶部）,轴距1940mm,最小使用质量：2410/2430/2460kg,发动机型号：YN4E085-32CR4,标定功率：59kW，制造商：昆明云内动力股份有限公司，国三排放阶段 | 型式:四轮驱动,外廓尺寸(mm):安全架：3620×1580×2500（安全架顶部）/四柱驾驶室：3620×1780×2660（驾驶室顶部）/六柱驾驶室：3620×1780×2710（驾驶室顶部）,轴距1940mm,最小使用质量：2410/kg（安全架）/2430kg（四柱驾驶室）/2460kg（六柱驾驶室）,最小使用比质量：40.85/41.19/41.69kg/kw，标准配重（前/后）：130/260（kg）安全架 130/260（kg）四柱驾驶室 130/260六柱驾驶室,变速箱型式:机械平面组成式,箱体数量：2个 换挡方式:机械有级挡 ,发动机型号：YN4E085-32CR4,标定功率：59kW，制造商：昆明云内动力股份有限公司，国三排放阶段 | 59 | 购机补贴(通用类) | 2026-02-07 | 山东省 | 评阅通过 | 通过 |  | HB2020FHZ230/HB2020FHZ228/HB2020FHZ229 | 湖北三智农业机械检测有限公司 | HBNJ20200666 | 湖北三智农业机械检测有限公司
7108 | 动力机械 | 拖拉机 | 轮式拖拉机 | 80-90马力四轮驱动拖拉机 | 山东瑞泽重工有限公司 | 轮式拖拉机 | RC804-A |  | 功率：59kW；驱动方式：四轮驱动；变更后K值：41.2 | 功率：59kW；驱动方式：四轮驱动； | 59 | 购机补贴(通用类) | 2025-11-01 | 山东省 | 评阅通过 | 通过 |  | SJ21FH3025 SJ21FH3026 | 湖北三智农业机械检测有限公司 | HBNJ20200591 | 湖北三智农业机械检测有限公司
7109 | 动力机械 | 拖拉机 | 轮式拖拉机 | 80-90马力四轮驱动拖拉机 | 山东瑞泽重工有限公司 | 轮式拖拉机 | RZ804 |  | 功率：58.8kw 驱动方式：四轮驱动 最小使用质量比：45.66 | 功率：58.8kw 驱动方式：四轮驱动 最小使用质量比：45.66 | 58.8 | 购机补贴(通用类) | 2021-12-31 | 山东省 | 评阅通过 | 通过 |  | W201307056 | 山东省农业机械产品质量监督检验站 | 2016KKX066 | 河南省拖拉机柴油机产品质量监督检验中心
7110 | 动力机械 | 拖拉机 | 轮式拖拉机 | 80-90马力四轮驱动拖拉机 | 山东瑞泽重工有限公司 | 轮式拖拉机 | RZ804-A |  | 功率：58.8kw 驱动方式：四轮驱动 最小使用质量比：40.48 | 功率：58.8kw 驱动方式：四轮驱动 最小使用质量比：40.48 | 58.8 | 购机补贴(通用类) | 2021-12-31 | 山东省 | 评阅通过 | 通过 |  | W201307053 | 山东省农业机械产品质量监督检验站 | 2016KKX066 | 河南省拖拉机柴油机产品质量监督检验中心
7111 | 动力机械 | 拖拉机 | 轮式拖拉机 | 80-90马力四轮驱动拖拉机 | 山东润达农业装备有限公司 | 轮式拖拉机 | 润达-804 |  | 标定功率：58.8kW;驱动型式：四轮驱动;外廓尺寸mm(长×宽×高):4050×1750×2600;轴距：2080mm,最小使用质量:2700kg;挡位数(前进/倒退/爬行) :12/12/0;起动方式:电起动 | 标定功率：58.8kW;驱动型式：四轮驱动;外廓尺寸mm(长×宽×高):4050×1750×2600;轴距：2080mm,最小使用质量:2700kg;挡位数(前进/倒退/爬行) :12/12/0;起动方式:电起动；发动机型号：4TD80;制造商：山东华源莱动内燃机有限公司；排放阶段：国三 | 58.8 | 购机补贴(通用类) | 2021-12-31 | 山东省 | 评阅通过 | 通过 |  | NW201706040 | 山东省农业机械科学研究院产品质量检测中心 | WJ2017EKKX008 | 河南省拖拉机柴油机产品质量监督检验中心
7112 | 动力机械 | 拖拉机 | 轮式拖拉机 | 80-90马力四轮驱动拖拉机 | 山东润达农业装备有限公司 | 轮式拖拉机 | 润达-804A |  | 标定功率：58.8kW;驱动型式：四轮驱动;外廓尺寸mm(长×宽×高):4050×1750×2700;轴距：2080mm,最小使用质量:2520kg;挡位数(前进/倒退/爬行) :12/12/0;起动方式:电起动 | 标定功率：58.8kW;驱动型式：四轮驱动;外廓尺寸mm(长×宽×高):4050×1750×2700;轴距：2080mm,最小使用质量:2520kg;挡位数(前进/倒退/爬行) :12/12/0;起动方式:电起动；发动机型号：4TD80;制造商：山东华源莱动内燃机有限公司；排放阶段：国三 | 58.8 | 购机补贴(通用类) | 2021-12-31 | 山东省 | 评阅通过 | 通过 |  | NW201706041 | 山东省农业机械科学研究院产品质量检测中心 | WJ2017EKKX008 | 河南省拖拉机柴油机产品质量监督检验中心
7113 | 动力机械 | 拖拉机 | 轮式拖拉机 | 80-90马力四轮驱动拖拉机 | 山东萨丁重工有限公司 | 轮式拖拉机 | SD804A |  | 功率：80马力；驱动方式：四轮驱动；最小使用比质量：48.31kg/kW。 | 整机型式：轮式；整机机架型式：无架；整机驱动型式：四轮驱动；整机用途：一般用途；外廓尺寸(长×宽×高)：4050x1820x2610mm；轴距或履带接地长：2050mm；常用轮距(前轮/后轮)或轨距：1460/1380mm；整机最小离地间隙：365mm；最小使用质量：2850kg；整机标准配重(前/后)：144/180kg ；整机最小使用比质量：48.46kg/kW；档位数(前进/倒退)：12+12；整机发动机与主离合器联接方式：直联。 | 59 | 购机补贴(通用类) | 2021-12-31 | 山东省 | 评阅通过 | 通过 |  | NW201704028 | 山东省农业机械科学研究院产品质量检测中心 | WJ2017BKKX008 | 河南省拖拉机柴油机产品质量监督检验中心
7114 | 动力机械 | 拖拉机 | 轮式拖拉机 | 80-90马力四轮驱动拖拉机 | 山东萨丁重工有限公司 | 轮式拖拉机 | SD804A-A |  | 功率：80马力；驱动方式：四轮驱动；最小使用比质量：44.22kg/kW。 | 整机型式：轮式；整机机架型式：无架；整机驱动型式：四轮驱动；整机用途：一般用途；外廓尺寸(长×宽×高)：4050x1820x2700mm；轴距或履带接地长：2050mm；常用轮距(前轮/后轮)或轨距：1290/1380mm；整机最小离地间隙：365mm；最小使用质量：2600kg；整机标准配重(前/后)：144/160kg ；整机最小使用比质量：44.22kg/kW；档位数(前进/倒退)：12+12；整机发动机与主离合器联接方式：直联。 | 58.8 | 购机补贴(通用类) | 2022-12-31 | 山东省 | 评阅通过 | 通过 |  | NW201710027 | 山东省农业机械科学研究院产品质量检测中心 | WJ2017BKKX008 | 河南省拖拉机柴油机产品质量监督检验中心
7115 | 动力机械 | 拖拉机 | 轮式拖拉机 | 80-90马力四轮驱动拖拉机 | 山东上拖农业装备有限公司 | 轮式拖拉机 | ST804 |  | 功率：80马力；驱动方式：四轮驱动；最小使用比质量：43.79kg/KW | 外廓尺寸（长×宽×高）（mm）：4150×1790×2755（安全架顶部）/2700（驾驶室顶部）；驱动型式：四轮驱动；功率（KW）：58.8KW；发动机型号及制造商：YN4EZ080-30CR，昆明云内动力股份有限公司；排放标准：第三阶段；轴距（mm）：2100；最小使用质量（kg）：2575（安全架）/2800（驾驶室）；标准配重（前/后）（kg）：144/360；挡位数：12/12；是否有驾驶室或安全架：简易驾驶室/安全架 | 58.8 | 购机补贴(通用类) | 2026-04-29 | 山东省 | 评阅通过 | 通过 |  | SJ21FH3029、SJ21FH3030 | 湖北三智农业机械检测有限公司 | HB21SJ0024K | 湖北三智农业机械检测有限公司
7116 | 动力机械 | 拖拉机 | 轮式拖拉机 | 80-90马力四轮驱动拖拉机 | 山东晟拖重工有限公司 | 轮式拖拉机 | 804-D |  | 发动机标定功率：58.8kW（80马力），整机型式：轮式，驱动型式：四驱，最小使用质量kg：2410，最小使用比质量：40.99kg/kW。 | 整机型式：轮式，整机机架型式：无架，驱动型式：四驱，整机用途：一般用途，整机外廓尺寸（mm）：3750×1650×2710，轴距mm：2020，常用轮距mm：1300/1400，轮距mm：1200、1300/1200、1300、1400，最小离地间隙mm：410，变速箱前端面至后驱动轴轴心线的水平距离mm：1170，变速箱齿轮副轴孔中心距mm：92，最小使用质量kg：2410，标准配重kg：50/56，最小使用比质量：40.99kg/kW，档位数（前进/倒退）：8/2，选装8/8，主变速档位数：4＋1，副变速档位数：2，选装2×（1+1），最高设计理论速度：33.22km/h，发动机与主离合器联接方式：直联，翻倾防护装置：简易驾驶室，翻倾防护装置型号：ST1204.205.01，翻倾防护装置生产厂：山东晟拖重工有限公司，发动机型号：YN4EZ080-30CR，发动机结构型式：直列、水冷、四冲程，发动机生产厂：昆明云内动力股份有限公司，进气方式：增压，气缸数：4，标定功率：58.8kW，额定净功率：58.8kW，转数：2400r/min，空气滤清器型式、型号：干式、YKQ1830U，排气管消音腔尺寸mm：Φ110×590，排气管消音腔质量kg：5.4，座椅型号：DPWZW-1,座椅生产厂：潍坊金百川机械有限公司，安全带型号：CBADB-002，安全带生产厂：河间市百信驰汽车安全带厂，转向系型式：全液压，转向操纵机构：方向盘，转向机构型式：前轮转向，传动系箱体数量：2，变速箱型式：机械平面组成式，主变速位置：第2箱体中，主变速换挡方式：机械有级挡，副变速换挡方式：机械有级挡，轮胎型号（前轮/后轮）：8.3-24/11-32，轮胎数量（前轮/后轮）：2/2，液压悬挂系统型式：分置式，悬挂装置型式：后置三点悬挂，悬挂装置类别：2类，液压油泵型号：BTB316，液压输出组数：2组，安全阀全开压力：18，动力输出轴花键数目：8，动力输出轴标准转数r/min：540/760。 | 58.8 | 购机补贴(通用类) | 2026-04-29 | 山东省 | 评阅通过 | 通过 |  | HB2020FHZ217 | 湖北三智农业机械检测有限公司 | NJJC20191024 | 山东宝鼎农业机械检测有限公司
7117 | 动力机械 | 拖拉机 | 轮式拖拉机 | 80-90马力四轮驱动拖拉机 | 山东盛禾重工有限公司 | 轮式拖拉机 | S804-C |  | 80马力，四轮驱动，配套动力型号：YCD4T23T8-80A;制造商：广西玉柴动力股份有限公司；标定功率:59kW;标定转速2300r/min，安全架最小使用比质量46.1kg/kW K值34 kg/ps 最小使用质量：2720kg，驾驶室最小使用比质量48.9kg/kW K值36.06 kg/ps 最小使用质量：2885kg。 | 80马力轮式拖拉机，四轮驱动，配套动力型号：YCD4T23T8-80A;制造商：广西玉柴动力股份有限公司；气缸数：4；标定功率:59kW;标定转速2300r/min；排放标准：GB 20891-2014《非道路移动机械用柴油机排气污染物排放限值及测量方法（中国第三、四阶段）》第三阶段，安全架最小使用比质量46.1kg/kW K值34 kg/ps 最小使用质量：2720kg， 驾驶室最小使用比质量48.9kg/kW K值36.06 kg/ps 最小使用质量：2885kg。 | 59 | 购机补贴(通用类) | 2026-02-07 | 山东省 | 评阅通过 | 通过 |  | 驾驶室报告编号：HBSZ2020FHZ219 安全架报告编号：HBSZ2020FHZ218 | 湖北三智农业机械检测有限公司 | HBNJ20200644 | 湖北三智农业机械检测有限公司
7118 | 动力机械 | 拖拉机 | 轮式拖拉机 | 80-90马力四轮驱动拖拉机 | 山东潍坊鲁中拖拉机有限公司 | 轮式拖拉机 | LZ804-C2 |  | 发动机标定功率：80马力，驱动方式：四轮驱动，最小使用质量：2420kg，最小使用比质量(kg/kw)：41.02，排放阶段：国三 | 外廓尺寸(长×宽×高)：3860*1330*2400/；轴距或履带接地长：1970；常用轮距(前轮/后轮)或轨距：1000/1050；（标准配重(前/后)：96/80；档位数(前进/倒退/爬行)：8/8/0；（选装：16/8/0）；主变速档位数*副变速档位数/其他档位数：4*2*（1+1）/0；（选装：4*（2+1）*2/0）；发动机与离合器联接方式：直联式；起动方式：电启动；翻倾防护装置（驾驶室或安全框架）：安全框架；转向系型式：全液压；传动系变速箱型式：机械平面组成式；主变速箱换档方式：机械有级挡；副变速箱换档方式：机械有级挡；轮胎型号(前轮/后轮)：7.50-16/11.2-28；（选装：（6.50-16、6.00-16、7.00-12、6.00-12）/12.4-24、11.2-24、9.5-24、9.5-28、11.2-20、13.6-16、13.8/70-20）); | 59 | 购机补贴(通用类) | 2026-04-01 | 山东省 | 评阅通过 | 通过 |  | NW202009050-X01 | 山东省农业机械科学研究院产品质量检测中心 | （2020）2240043 | 潍坊市产品质量检验所
7119 | 动力机械 | 拖拉机 | 轮式拖拉机 | 80-90马力四轮驱动拖拉机 | 山东潍河农业装备有限公司 | 轮式拖拉机 | 804 |  | 型式：4×4四轮驱动，结构尺寸（长*宽*高):4020mm×1830mm×2750 mm（安全架）：4020mm×1830mm×2750 mm（驾驶室），轴距：2055mm，轮距（前轮/后轮）：1300、1400/1300~1400，最小使用质量：2675kg（安全架）2735kg(驾驶室）， 发动机与离合器联接方式：直联 ，起动方式：电起动，配套动力：59kW，发动机型号：4C6-80C32。排放阶段：第三阶段 | "外廓尺寸(长×宽×高)：4020mm×1830mm×2750mm（安全架）4020mm×1830mm×2750mm（驾驶室）；轴距：2055mm；常用轮距(前轮/后轮)：1300mm/1350mm；轮距(前轮/后轮)调整方式：有级可调/无级可调；最小使用质量：2675kg(安全架）2735kg(驾驶室）；标准配重(前/后)：65kg/74kg；档位数(前进/倒退)：12/12；主变速档位数：4；副变速档位数：3×(1+1)；发动机与离合器联接方式：直联；起动方式：电起动；翻倾防护装置（驾驶室或安全框架）型号：1000.46.001/1000.45.001；前照灯型号：WK-007；转向系型式：全液压；行车制动系型式：湿式、盘式、静液压操作；驻车制动系型式：独立手制动；前驱动桥型式：旱地型；离合器型式：单片、干式、双作用；传动系动力输出轴离合器型式：干式摩擦式；变速箱型式：机械平面组成式；主变速箱换档方式：机械有级挡；副变速箱换档方式：机械有级挡；轮胎型号(前轮/后轮)：8.3-24/14.9-30;配套动力型号：4C6-80C32；制造商：山东云内动力有限责任公司；气缸数：4； 标定功率：59（kw）；标定转速：（r/min）2400；排放标准：第三阶段 " | 59 | 购机补贴(通用类) | 2026-06-29 | 山东省 | 评阅通过 | 通过 |  | WJ2021AFH013 、WJ2021AFH021 | 河南省拖拉机柴油机产品质量监督检验中心 | （2020）2240115 | 潍坊市产品质量检验所
7120 | 动力机械 | 拖拉机 | 轮式拖拉机 | 80-90马力四轮驱动拖拉机 | 山东潍河农业装备有限公司 | 轮式拖拉机 | 804-B |  | 型式：4×4四轮驱动，结构尺寸（长*宽*高):3740mm×1600mm×2475 mm（安全架）：3740mm×1600mm×2690 mm（驾驶室），轴距：1970mm，轮距（前轮/后轮）：1200、1300/1200、1300，最小使用质量：2410kg（安全架）2501kg(驾驶室）， 发动机与离合器联接方式：直联 ，起动方式：电起动，配套动力：59kW，发动机型号：4D32ZT33/804。排放阶段：第三阶段 | "外廓尺寸(长×宽×高)：3740mm×1600mm×2475mm（安全架）3740mm×1600mm×2690mm（驾驶室）；轴距：1970mm；常用轮距(前轮/后轮)：1300mm/1300mm；轮距(前轮/后轮)调整方式：有级可调/无级可调；最小使用质量：2410kg(安全架）2501kg(驾驶室）；标准配重(前/后)：65kg/38kg；档位数(前进/倒退)：8/2；主变速档位数：4+1；副变速档位数：2；发动机与离合器联接方式：直联；起动方式：电起动；翻倾防护装置（驾驶室或安全框架）型号：1000P.46.001/1004S.45.001；前照灯型号：WK-007；转向系型式：全液压；行车制动系型式：湿式、盘式、静液压操作；驻车制动系型式：独立手制动；前驱动桥型式：旱地型；离合器型式：单片、干式、单作用；传动系动力输出轴离合器型式：干式摩擦式；变速箱型式：机械平面组成式；主变速箱换档方式：机械有级挡；副变速箱换档方式：机械有级挡；轮胎型号(前轮/后轮)：8.3-24/11-32;配套动力型号：4D32ZT33/804；制造商：浙江新柴股份有限公司；气缸数：4； 标定功率：（kw）59标定转速：（r/min）2400；排放标准：第三阶段 " | 59 | 购机补贴(通用类) | 2026-06-29 | 山东省 | 评阅通过 | 通过 |  | WJ2020IFH018、 WJ2020HFH027 | 河南省拖拉机柴油机产品质量监督检验中心 | （2020）2240114 | 潍坊市产品质量检验所
7121 | 动力机械 | 拖拉机 | 轮式拖拉机 | 80-90马力四轮驱动拖拉机 | 山东五征集团有限公司 | 轮式拖拉机 | MD804 |  | 功率：80马力；驱动方式：四轮驱动；最小使用比质量：47.1kg/kW | 功率：80马力；整机驱动型式：四驱；外廓尺寸（长×宽×高及部位）：4080×1900×2700 mm(安全架顶部)、4080×1900×2750mm(空滤器顶部)（驾驶室机型）；离合器壳体前端面至后驱动轴轴心线的水平距离：1091mm；最小使用质量：2770kg（安全架）、2900kg（驾驶室）；翻倾防护装置：安全框架或简易驾驶室；转向系型式：全液压；变速箱（器）型式：机械空间组成式；主变速换挡方式：机械有级档；副变速换挡方式：机械有级档；悬挂装置型式：后置三点悬挂 | 58.8 | 购机补贴(通用类) | 2026-06-29 | 山东省 | 评阅通过 | 通过 |  | NW202010029；NW202102015 | 山东省农业机械科学研究院产品质量检测中心；山东省农业机械科学研究院产品质量检测中心 | NW202010032 | 山东省农业机械科学研究院产品质量检测中心
7122 | 动力机械 | 拖拉机 | 轮式拖拉机 | 80-90马力四轮驱动拖拉机 | 山东亚丰农业机械装备有限公司 | 轮式拖拉机 | YF804-1 |  | 驱动方式：四轮驱动；标定功率：80马力；执行国三排放标准。 | 整机型号：YF804-1；整机型式：轮式；整机机架型式：无架；整机驱动型式：四驱；整机用途：一般用途；整机外廓尺寸（长×宽×高及部位）：3780×1680×2560（安全架顶部）3780×1680×2670（驾驶室顶部）；轴距：2010mm；常用轮距（前轮/后轮）：1260/1300；轮距（前轮/后轮）或轨距：1000、1160、1260、1360/1000、1200、1300、1400（安全架机型）1200、1260、1360/1200、1300、1400（驾驶室机型）；最小离地间隙（离地部位）：450（牵引架底部）；离合器壳体前端面至后驱动轴轴心线的水平距离：1175mm；变速箱齿轮副轴孔中心距：93mm；最小使用质量：2520（安全架）、2630（驾驶室）kg；标准配重（前/后）：64/60kg；最小使用比质量：42.71（安全架）、44.58（驾驶室）kg/kw；挡位数（前进/倒退）：8/8；主变速档位数：4；副变速档位数：2×（1＋1）；最高设计理论速度：37.78km/h；发动机与主离合连接方式：直联式；翻倾防护装置（驾驶室或安全框架）型号：554.49.001；翻倾防护装置（驾驶室或安全框架）型式：安全框架；翻倾防护装置（驾驶室或安全框架）生产厂：山东亚丰农业机械装备有限公司； | 59 | 购机补贴(通用类) | 2025-12-30 | 山东省 | 评阅通过 | 通过 |  | HB2019FHZ049/SAM2020011 | 湖北三智农业机械检测有限公司 | （2020）2240075 | 潍坊市质量检验所
7123 | 动力机械 | 拖拉机 | 轮式拖拉机 | 80-90马力四轮驱动拖拉机 | 山东一拖农业装备有限公司 | 轮式拖拉机 | 804-N |  | 型式：4×4四轮驱动；结构尺寸（长*宽*高）：3800×1760×2500mm(安全架顶部)、3800×1650×2760mm(驾驶室顶部)；轴距：1980mm；轮距（前轮/后轮）：1200、1300、1400/1200、1300、1400mm；最小使用质量：2450kg、2520kg（驾驶室）；配套动力：57.6kW；发动机型号：YN4EZ080-30CR；排放阶段：第三阶段。 | 整机型式：轮式；整机机架型式:无架;整机驱动型式:四驱;整机用途:一般用途;整机外廓尺寸(长×宽×高及部位):3800×1760×2500mm(安全架顶部);轴距或履带接地长:1980mm;常用轮距(前轮/后轮)或轨距:1200/1200mm;轮距(前轮/后轮)或轨距:1200、1300、1400/1200、1300、1400mm;最小离地间隙及部位410mm（后牵引架底部）;离合器壳体前端面至后驱动轴轴心线的水平距离:1150mm;变速箱齿轮副轴孔中心距:92mm;最小使用质量:2450kg;标准配重(前/后):60kg/60kg;最小使用比质量：42.53kg/kw;挡位数（前进/倒退）:8/2;主变速挡位数:4+1;副变速挡位数:2;最高设计理论速度:30.01km/h;发动机与主离合器联接方式:直联;翻倾防护装置（驾驶室或安全框架）型号:1004N.46.001;翻倾防护装置（驾驶室或安全框架）型式:安全框架;翻倾防护装置（驾驶室或安全框架）生产厂:潍坊中远重工科技有限公司；发动机型号：YN4EZ080-30CR；发动机结构型式：立式、直列、四冲程；发动机生产厂：昆明云内动力股份有限公司；发动机进气方式：增压；发动机气缸数：4；发动机标定功率：57.6kW；发动机额定净功率：57.6kW；发动机标定转速：2400r/min；发动机冷却方式：水冷；排放阶段：第三阶段;空气滤清器型号:K395;空气滤清器型式:干式;排气管消声腔外形尺寸（长×宽×厚或直径×长）Φ110×330mm;排气管消声腔质量:3.5kg;驾驶员座椅型号:SMT1;驾驶员座椅生产厂:潍坊舒美特机械有限公司;安全带型号:DC-1000-006;安全带生产厂:常州市东晨车辆部件有限公司;转向系型式:全液压;转向系转向操纵机构:方向盘;转向系转向机构型式:前轮转向;传动系箱体数量、变速箱（器）型式:箱体数量：2个、机械平面组成式；主变速位置和换挡方式：在第1箱体中、机械有级挡；副变速换挡方式：机械有级挡；轮胎型号(前轮/后轮)：8.3-24/11-32；轮胎数量(前轮/后轮)：2/2个；液压悬挂系统型式：分置式；悬挂装置型式：后置三点悬挂；悬挂装置类别：2类；工作装置液压油泵型号：CBN-G325；液压输出组数：2组；工作装置安全阀全开压力：17.5±0.5MPa；动力输出轴花键数目：8；动力输出 | 57.6 | 购机补贴(通用类) | 2026-04-01 | 山东省 | 评阅通过 | 通过 |  | WJ2020GFH029/WJ2020GFH028 | 河南省拖拉机柴油机产品质量监督检验中心 | WT202005004 | 黑龙江省彤廷质检技术有限公司
7124 | 动力机械 | 拖拉机 | 轮式拖拉机 | 80-90马力四轮驱动拖拉机 | 山东渊博农业装备有限公司 | 轮式拖拉机 | YB804 |  | 配套动力（kW）:59；型式:四轮驱动；最小使用质量:2675（安全框架）、2805（驾驶室）；最小使用比质量(kg/kW)：45.3/47.5；外廓尺寸（长×宽×高mm）:4065×1835×2770（安全架）4065×1835×2650（驾驶室）；轴距（mm）: 2050； 轮距（前轮/后轮）（mm）:1345、1445、1545/1350-1600； 最小离地间隙（mm）: 370（前桥底部 | 外廓尺寸（长×宽×高mm）:4065×1835×2770（安全架）4065×1835×2650（驾驶室）；最小使用质量:2675（安全框架）、2805（驾驶室）；配套动力（kW）:59；型式:四轮驱动；轴距（mm）: 2050； 轮距（前轮/后轮）（mm）:1345、1445、1545/1350-1600； 最小离地间隙（mm）: 370（前桥底部）； 标准配重（kg）:160/80； 档位数（前进/倒退/爬行）:12/12/0；变速箱型式:4x3×（1+1）；轮胎型号（前轮/后轮）:8.3-24/14.9-28。液压悬挂系统型式:分置式。 | 59 | 购机补贴(通用类) | 2025-07-05 | 山东省 | 评阅通过 | 通过 |  | WJ2019HFH025/WJ2019HFH027 | 河南省拖拉机柴油机产品质量监督检验中心 | （2020）2240024 | 潍坊市产品质量检验所
7125 | 动力机械 | 拖拉机 | 轮式拖拉机 | 80-90马力四轮驱动拖拉机 | 山东中机农业科技有限公司 | 轮式拖拉机 | ZJ804 |  | 80马力；驱动方式：四轮驱动；最小使用比质量41.6kg/kW | 整机型式：4×4四轮驱动；外廓尺寸(长×宽×高)mm：3770×1690×2420（安全架顶部）；轴距或履带接地长mm:2060；常用轮距(前轮/后轮)或轨距mm：1290/1310；轮距(前轮/后轮)调整方式：1290/1284-1400；最小使用质量kg：2450 | 58.8 | 购机补贴(通用类) | 2026-03-15 | 山东省 | 评阅通过 | 通过 |  | NW202006020 | 山东省农业机械科学研究院产品质量检测中心 | WT202005009 | 黑龙江省彤延质检技术有限公司
7126 | 动力机械 | 拖拉机 | 轮式拖拉机 | 80-90马力四轮驱动拖拉机 | 山东中机农业科技有限公司 | 轮式拖拉机 | ZJ804-B |  | 80马力；四轮驱动；最小使用比质量40.85kg/kW | 整机型式 ： 4×4四轮驱动 ；整机用途 ： 一般用途 ；外廓尺寸(长×宽×高) mm ：4020×1810×2620（安全框架顶）； 轴距或履带接地长 mm ：2020 ；常用轮距(前轮/后轮)或轨距 mm ：1280/1430 ；变速箱齿轮副轴孔中心距 mm： 90 ；最小使用质量 kg ：2410； 标准配重(前/后) kg ：110/180 ；最小使用比质量 kg/kW ：40.85 ；主变速挡位数 ： 4 ；发动机与主离合器联接方式 ： 直联 ；转向系型式 ： 全液压 | 59 | 购机补贴(通用类) | 2026-03-15 | 山东省 | 评阅通过 | 通过 |  | NW202006020 | 山东省农业机械科学研究院产品质量检测中心 | WT202005008 | 黑龙江省彤延质检技术有限公司
7127 | 动力机械 | 拖拉机 | 轮式拖拉机 | 80-90马力四轮驱动拖拉机 | 山拖农机装备有限公司 | 轮式拖拉机 | MA804 |  | 功率：80马力；驱动方式：四轮驱动;最小使用比质量：56.19kg/kW | 外型尺寸（mm）：3900×2050×2770； 驱动方式：四轮驱动； 功率（KW）:58.8或选装59（国三）； 轴距（mm）:2310； 最小使用质量（kg）:3315； 轮距(前轮/后轮)mm：1450/1530、1630、1730、1830; 轮距(前轮/后轮)调整方式:不可调/调整辐板; 配重(前/后)kg:0/220; 挡位数(前进/倒退/爬行):10F+10R; 动力输出轴功率kW≥50; 最大牵引力kN≥18.6; 主变速箱换档方式:啮合套换挡; 轮胎型号(前轮/后轮):8.3-24/14.9-30 | 59 | 购机补贴(通用类) | 2021-12-31 | 山东省 | 评阅通过 | 通过 |  | W201608032 | 机械工业农业机械产品质量检测中心（济南） | W201610063 | 机械工业农业机械产品质量检测中心（济南）
7128 | 动力机械 | 拖拉机 | 轮式拖拉机 | 80-90马力四轮驱动拖拉机 | 山拖农机装备有限公司 | 轮式拖拉机 | MD804 |  | 功率：80马力；驱动方式：四轮驱动;最小使用比质量：45.92kg/kW | 外型尺寸（mm）：3980×1800×2700(配驾驶室)；3980×1800×2600（配安全架； 驱动方式：四轮驱动; 功率（KW）:58.8（国三）; 轴距（mm）:2060; 最小使用质量（kg）:2900（驾驶室）2700（安全架）； 轮距(前轮/后轮)mm：1260、1360/1300、1400; 轮距(前轮/后轮)调整方式:有级可调/有级可调; 标准配重(前/后)kg:200/120; 挡位数(前进/倒退/爬行):16/8/0; 动力输出轴功率kW≥50; 最大牵引力kN: 22.5; 主变速箱换档方式:同步器; 轮胎型号(前轮/后轮):9.50-24/16.9-30 | 58.8 | 购机补贴(通用类) | 2022-12-31 | 山东省 | 评阅通过 | 通过 |  | NW201803042(配安全架)NW201712019（配驾驶室） | 山东省农业机械科学研究院产品质量检测中心、山东省农业机械科学研究院产品质量检测中心 | NW201710052 | 山东省农业机械科学研究院产品质量检测中心
7129 | 动力机械 | 拖拉机 | 轮式拖拉机 | 80-90马力四轮驱动拖拉机 | 泰安泰山国泰拖拉机制造有限公司 | 轮式拖拉机 | GT804-3 |  | 功率：80马力（58.8KW），驱动方式：四轮驱动，最小使用比质量（kg/kW）：40.9 | 结构尺寸（长*宽*高及部位mm）：3700×1660×2400（安全架顶部），驱动型式：四驱 ，标定功率（kw)：58.8，发动机商标或品牌：四达，发动机型号：SD4DWU1,轴距（mm）：1800，最小使用质量（kg）：2405，配重（kg）(前/后)：96/264，档位数（前进/倒退）：8/2，变速箱（器）型式：机械平面组成式，机架型式：无架，选装简易驾驶室：结构尺寸（长*宽*高mm）：3700×1660×2450（驾驶室顶），最小使用质量（kg）：2420，标准配重（kg）(前/后)：96/90； | 58.8 | 购机补贴(通用类) | 2026-04-01 | 山东省 | 评阅通过 | 通过 |  | NW202010002(安全架)NW202010004(驾驶室) | 山东省农业机械科学研究院产品质量检测中心 | NJJC20200317-EK | 山东宝鼎农业机械检测有限公司
7130 | 动力机械 | 拖拉机 | 轮式拖拉机 | 80-90马力四轮驱动拖拉机 | 泰安泰山国泰拖拉机制造有限公司 | 轮式拖拉机 | GT804-8 |  | 功率：80马力（58.8KW），驱动方式：四轮驱动，最小使用比质量（kg/kW）：40.99 | 结构尺寸（长*宽*高及部位mm）：3200×1550×2180（安全架顶），驱动型式：四驱 ，标定功率（kw)：58.8，发动机商标或品牌：四达，发动机型号：SD4DWU1,轴距（mm）：1730，最小使用质量（kg）：2410，配重（kg）(前/后)：8/230，档位数（前进/倒退）：8/2，变速箱（器）型式：机械平面组成式，机架型式：无架 | 58.8 | 购机补贴(通用类) | 2026-04-01 | 山东省 | 评阅通过 | 通过 |  | NW202010001 | 山东省农业机械科学研究院产品质量检测中心 | NJJC20200112-CK | 山东宝鼎农业机械检测有限公司
7131 | 动力机械 | 拖拉机 | 轮式拖拉机 | 80-90马力四轮驱动拖拉机 | 泰安泰山国泰拖拉机制造有限公司 | 轮式拖拉机 | GT804-C |  | 功率：80马力（58.8KW），驱动方式：四轮驱动, 最小使用比质量（kg/kW）：41.0 | 结构尺寸（长*宽*高及部位mm）：3880×1480×2220（安全架顶部），驱动型式：四驱 ，标定功率（kw)：58.8，发动机商标或品牌：新柴，发动机型号：4K41ZT31/803,轴距（mm）：2055，最小使用质量（kg）：2405，配重（kg）(前/后)：28/48，档位数（前进/倒退）：12/12，变速箱（器）型式：机械平面组成式，机架型式：无架 | 58.8 | 购机补贴(通用类) | 2026-04-01 | 山东省 | 评阅通过 | 通过 |  | NW202010001 | 山东省农业机械科学研究院产品质量检测中心 | NJJC20200518-AK | 山东宝鼎农业机械检测有限公司
7132 | 动力机械 | 拖拉机 | 轮式拖拉机 | 80-90马力四轮驱动拖拉机 | 泰安泰山国泰拖拉机制造有限公司 | 轮式拖拉机 | GT804-N |  | 功率：80马力（59KW），驱动方式：四轮驱动，最小使用比质量（kg/kW）：40 | 结构尺寸（长*宽*高及部位mm）：3800×1620×2700（安全架顶），驱动型式：四驱 ，标定功率（kw)：59，发动机商标或品牌：新柴，发动机型号：4D32ZT33/804；选装发动机商标或品牌：四达，发动机型号：SD4DWU1;轴距（mm）：2000，最小使用质量（kg）：2360，配重（kg）(前/后)：75/280，档位数（前进/倒退）：8/2，变速箱（器）型式：机械平面组成式，机架型式：无架，选装简易驾驶室（一）:结构尺寸（长*宽*高及部位mm）:3800×1620×2700（驾驶室顶），最小使用质量（kg）：2480，标准配重（kg）(前/后）：75/280，选装简易驾驶室（二）: 结构尺寸（长*宽*高及部位mm）:3800×1780×2700（驾驶室顶），最小使用质量（kg）：2480，标准配重（kg）(前/后）：75/280， | 59 | 购机补贴(通用类) | 2025-07-05 | 山东省 | 评阅通过 | 通过 |  | NW202001025（安全架）NW201912011（驾驶室）NW202005030（驾驶室） | 山东省农业机械科学研究院产品质量检测中心 | NJJC20190417 | 山东宝鼎农业机械检测有限公司
7133 | 动力机械 | 拖拉机 | 轮式拖拉机 | 80-90马力四轮驱动拖拉机 | 泰安泰山国泰拖拉机制造有限公司 | 轮式拖拉机 | 泰山-804B |  | 功率：80马力（58.8KW），驱动方式：四轮驱动，最小使用比质量（kg/kW）：46.94 | 外廓尺寸（长*宽*高mm）：3910×1740×2800(驾驶室）2600（安全架），驱动型式：四轮驱动，配套功率（kw）：58.8，发动机商标或品牌：新柴，发动机型号：4K41ZT31/803，轴距（mm）：2040，最小使用质量（kg）：2760（安全架）、2910（驾驶室）配重（kg）(前/后)：200/360，档位数（前进/倒退/爬行）：12/12/无，变速箱型式：4×3×（1+1）组成式，机架型式：无架式 | 58.8 | 购机补贴(通用类) | 2023-12-31 | 山东省 | 评阅通过 | 通过 |  | NW202005030(驾驶室)NW201908014(安全架) | 山东省农业机械科学研究院产品质量检测中心 | №201801281 | 江苏省农业机械试验鉴定站
7134 | 动力机械 | 拖拉机 | 轮式拖拉机 | 80-90马力四轮驱动拖拉机 | 特拉克（潍坊）农业装备有限公司 | 轮式拖拉机 | TK804 |  | 功率：80马力；驱动方式：四轮驱动；排放阶段：国三。最小使用质量：2410kg；最小使用比质量(kg/kW)：41。 | 整机外廓尺寸(长×宽×高及部位)mm：3850×1690×2500(安全架顶)；轴距或履带接地长mm：2050；常用轮距(前轮/后轮)或轨距mm：1250/1300；轮距(前轮/后轮)或轨距mm：1250、1350、1450/1300、1400、1500；最小离地间隙及部位mm：430（前桥底部）；离合器壳体前端面至后驱动轴轴心线的水平距离mm：1170；变速箱齿轮副轴孔中心距mm：93；最小使用质量kg：2410；标准配重(前/后)kg：60/60；最小使用比质量kg/kW：41；挡位数（前进/倒退）：8/2；主变速挡位数：4；副变速挡位数：2；最高设计理论速度km/h：32.3；发动机与主离合器联接方式：直连；翻倾防护装置（驾驶室或安全框架）型号：TK1004.46N.001；翻倾防护装置（驾驶室或安全框架）型式：安全框架；空气滤清器型号：YKQ1830U；空气滤清器型式 ：干式；转向系型式：全液压；转向系转向操纵机构：方向盘；转向系转向机构型式：前轮转向；传动系箱体数量、变速箱（器）型式/箱体数量：2，机械平面组成式；主变速位置和换挡方式/主变速位置：在第2箱体中，机械有级挡；副变速换挡方式：机械有级挡；轮胎型号(前轮/后轮)：8.3-24/14.9-30；轮胎数量(前轮/后轮)：2/2；液压悬挂系统型式：分置式；悬挂装置型式：后置三点悬挂；悬挂装置类别：2类；工作装置液压油泵型号：CBN-E320；动力输出轴标准转速r/min：540/760；选装翻倾防护装置（驾驶室或安全框架）型号：TK1004.45.001；选装翻倾防护装置（驾驶室或安全框架）型式：简易驾驶室，选装整机外廓尺寸(长×宽×高及部位)mm：3850×1690×2700(空滤器顶)；选装最小使用质量kg：2460；选装最小使用比质量kg/kW：41.8；选装轮胎型号(前轮/后轮)：8.3-20/12.4-28，8.3-24/11-32。 发动机型号：YN4EZ080-30CR；发动机结构型式：立式、直列、四冲程；发动机生产厂：昆明云内动力股份有限公司；发动机标定功率kW：58.8；排放阶段：国三。 | 58.8 | 购机补贴(通用类) | 2026-06-06 | 山东省 | 评阅通过 | 通过 |  | WJ2021AFH009/WJ2021AFH39G | 河南省拖拉机柴油机产品质量监督检验中心 | （2020）2240175 | 潍坊市产品质量检验所
7135 | 动力机械 | 拖拉机 | 轮式拖拉机 | 80-90马力四轮驱动拖拉机 | 特拉克（潍坊）农业装备有限公司 | 轮式拖拉机 | TK804-A |  | 功率：80马力；驱动方式：四轮驱动；排放标准：国三；最小使用质量：2715kg； 最小使用比质量(kg/kW)：46.2。 | 整机外廓尺寸(长×宽×高及部位)mm：4090×1790×2650(安全架顶)；轴距或履带接地长mm：2060；常用轮距(前轮/后轮)或轨距mm：1250/1400；轮距(前轮/后轮)或轨距mm：1250、1350、1450/1200-1500；最小离地间隙及部位mm：360（牵引板底部）；离合器壳体前端面至后驱动轴轴心线的水平距离mm：1152；变速箱齿轮副轴孔中心距mm：92；最小使用质量kg：2715；标准配重(前/后)kg：144/180；最小使用比质量 kg/kW：46.2；挡位数（前进/倒退）：12/12；主变速挡位数：4；副变速挡位数：（1+1）×3；最高设计理论速度km/h：33.59；发动机与主离合器联接方式 ：直联；翻倾防护装置（驾驶室或安全框架）型号：TK1004.46.001；翻倾防护装置（驾驶室或安全框架）型式：安全框架；空气滤清器型号：YKQ2027U5；空气滤清器型式：干式；转向系型式：全液压；转向系转向操纵机构：方向盘；转向系转向机构型式：前轮转向；传动系箱体数量、变速箱（器）型式：箱体数量：2，机械平面组成式；主变速位置和换挡方式：主变速位置：在第1箱体中，机械有级挡；副变速换挡方式：机械有级挡；轮胎型号(前轮/后轮)：9.5-20/14.9-30；轮胎数量(前轮/后轮)个：2/2；液压悬挂系统型式：分置式；悬挂装置型式：后置三点悬挂；悬挂装置类别：2类；工作装置液压油泵型号：CBN-E320；动力输出轴标准转速 r/min：540/760；选装翻倾防护装置（驾驶室或安全框架）型号：TK1004.45.001；选装翻倾防护装置（驾驶室或安全框架）型式：简易驾驶室；选装整机外廓尺寸(长×宽×高及部位)mm：4090×1790×2650(驾驶室顶)；选装最小使用质量kg：2815；选装最小使用比质量kg/kW：47.9；选装轮胎型号(前轮/后轮)：8.3-20/12.4-28，8.3-24/11-32。 发动机型号 ：YN4EZ080-30CR；发动机结构型式：立式、直列、四冲程；发动机生产厂：昆明云内动力股份有限公司；发动机标定功率kW：58.8；排放标准：国三。 | 58.8 | 购机补贴(通用类) | 2026-06-06 | 山东省 | 评阅通过 | 通过 |  | WJ2021AFH31G/WJ2021AFH39G | 河南省拖拉机柴油机产品质量监督检验中心 | （2019）委检字整机类第0011号 | 盐城市农业机械实验鉴定站
7136 | 动力机械 | 拖拉机 | 轮式拖拉机 | 80-90马力四轮驱动拖拉机 | 天津拖拉机制造有限公司 | 轮式拖拉机 | TNL804 |  | 标定功率kw：58.8（80马力）；驱动方式：四轮驱动；最小使用比质量Kg/kw：44.98 | 1.整机型式：轮式；2.整机驱动型式：四驱；3.整机外廓尺寸（长×宽×高及部位）mm:4080×1830×2730（防翻架顶部）；4.轴距或履带接地长 mm:2080;5.最小使用质量kg:2645；6.标准配重（前/后）kg：144/60；7.最小使用比质量Kg/kw：44.98；8.主变速挡位数:4；9.发动机与主离合器联接方式：直联；10.发动机结构型式：直列、直喷、水冷、四冲程；11.发动机标定功率kw：58.8；12.轮胎型号（前轮/后轮）：9.5-24/14.9-30；13.选装配置简易驾驶室翻倾防护装置（驾驶室或安全框架）型号：TB1004.45.02；14.选装配置简易驾驶室整机外廓尺寸(长×宽×高及部位)mm：4080*1830*2780（驾驶室顶部）；15.选装配置简易驾驶室最小使用质量kg：2785；16.选装配置简易驾驶室最小使用比质量kg/kW：47.36； | 58.8 | 购机补贴(通用类) | 2025-08-06 | 天津市 | 评阅通过 | 通过 |  | WJ2020DFH017和WJ2020DFH023 | 河南省拖拉机柴油机产品质量监督检验中心 | （2020）2240058 | 潍坊市产品质量检验所
7137 | 动力机械 | 拖拉机 | 轮式拖拉机 | 80-90马力四轮驱动拖拉机 | 天津拖拉机制造有限公司 | 轮式拖拉机 | TTL804 |  | 标定功率kw：58.8（80马力）；驱动方式：四轮驱动；最小使用比质量Kg/kw：47.62 | 1.整机型式：轮式；2.整机驱动型式：四驱；3.整机外廓尺寸（长×宽×高及部位）mm:4080×1830×2730（防翻架顶部）；4.轴距或履带接地长 mm:2080;5.最小使用质量kg:2800；6.标准配重（前/后）kg：144/60；7.最小使用比质量Kg/kw：47.62；8.主变速挡位数:4；9.发动机与主离合器联接方式：直联；10.发动机结构型式：直列、直喷、水冷、四冲程；11.发动机标定功率kw：58.8；12.轮胎型号（前轮/后轮）：9.5-24/14.9-30；13.选装配置简易驾驶室翻倾防护装置（驾驶室或安全框架）型号：TB32K1004.45.02；14.选装配置简易驾驶室整机外廓尺寸(长×宽×高及部位)mm：4080×1830×2780（驾驶室顶部）；15.选装配置简易驾驶室最小使用质量kg：2890；16.选装配置简易驾驶室最小使用比质量kg/kW：49.15； | 58.8 | 购机补贴(通用类) | 2026-04-01 | 天津市 | 评阅通过 | 通过 |  | WJ2021AFH012和WJ2021AFH011 | 河南省拖拉机柴油机产品质量监督检验中心 | （2020）2240058 | 潍坊市产品质量检验所
7138 | 动力机械 | 拖拉机 | 轮式拖拉机 | 80-90马力四轮驱动拖拉机 | 天津拖拉机制造有限公司 | 轮式拖拉机 | TTN804 |  | 标定功率kw：59（80马力）；驱动方式：四轮驱动；最小使用比质量Kg/kw：41.19 | 1.整机型式：轮式；2.整机驱动型式：四驱；3.整机外廓尺寸（长×宽×高及部位）mm: 3770×1710×2525（防翻架顶部）；4.轴距或履带接地长 mm:1970;5.最小使用质量kg:2430；6.标准配重（前/后）kg：60/60；7.最小使用比质量Kg/kw：41.19；8.主变速挡位数： 4+1；9.发动机与主离合器联接方式：直联；10.发动机结构型式：直列、直喷、水冷、四冲程；11.发动机标定功率kw：59；12.轮胎型号（前轮/后轮）：8.3-24/11-32；13.选装翻倾防护装置（驾驶室或安全框架）型号：TB32K1004.45.02；14.选装外廓尺寸(长×宽×高及部位)mm：3770×1710×2745（驾驶室顶部）；15.选装最小使用质量kg：2440；16.选装最小使用比质量kg/kW：41.36； | 59 | 购机补贴(通用类) | 2026-04-01 | 天津市 | 评阅通过 | 通过 |  | WJ2021AFH012和WJ2021AFH011 | 河南省拖拉机柴油机产品质量监督检验中心 | （2020）2240057 | 潍坊市产品质量检验所
7139 | 动力机械 | 拖拉机 | 轮式拖拉机 | 80-90马力四轮驱动拖拉机 | 天津沃能达实业有限公司 | 轮式拖拉机 | W804 |  | 标定功率kw：58.8（80马力）；驱动方式：四轮驱动；最小使用比质量：43.37Kg/kw | 1.整机型式：轮式；2.整机驱动型式：四驱；3.整机外廓尺寸（长×宽×高及部位）mm: 4180×1820×2720（驾驶室顶部）；4.轴距或履带接地长 mm:2060；5.最小使用质量kg:2550；6.标准配重（前/后）kg：144/180；7.最小使用比质量Kg/kw：43.37；8.主变速挡位数：4；9.发动机与主离合器联接方式：直联；10.发动机结构型式：立式、直列、二气门、四冲程；11.发动机标定功率kw：58.8；12.轮胎型号（前轮/后轮）：9.5-24/14.9-30； | 58.8 | 购机补贴(通用类) | 2025-09-29 | 天津市 | 评阅通过 | 通过 |  | WJ2019LFH003 | 河南省拖拉机柴油机产品质量监督检验中心 | (2019)2240036 | 潍坊市产品质量检验所
7140 | 动力机械 | 拖拉机 | 轮式拖拉机 | 80-90马力四轮驱动拖拉机 | 潍柴雷沃重工股份有限公司 | 轮式拖拉机 | M804-2H2 |  | 驱动方式：四轮驱动；功率（kw）：59KW | 驱动方式：四轮驱动；功率（kw）：59KW | 59 | 购机补贴(通用类) | 2026-04-01 | 山东省 | 评阅通过 | 通过 |  | NW202101008 NW202101009 | 山东省农业机械科学研究院产品质量检测中心 | NJJC20181021-AK | 山东宝鼎农业机械检测有限公司
7141 | 动力机械 | 拖拉机 | 轮式拖拉机 | 80-90马力四轮驱动拖拉机 | 潍柴雷沃重工股份有限公司 | 轮式拖拉机 | M804-3Y |  | 驱动方式：四轮驱动；功率（kw）：59KW | 驱动方式：四轮驱动；功率（kw）：59KW | 59 | 购机补贴(通用类) | 2025-12-30 | 山东省 | 评阅通过 | 通过 |  | NW202003004、NW202003008 | 山东省农业机械科学研究院产品质量检测中心、山东省农业机械科学研究院产品质量检测中心 | NJJC20180806-AK | 山东宝鼎农业机械检测有限公司
7142 | 动力机械 | 拖拉机 | 轮式拖拉机 | 80-90马力四轮驱动拖拉机 | 潍柴雷沃重工股份有限公司 | 轮式拖拉机 | M804-A |  | 驱动方式：四轮驱动；功率（kw）：59KW | 驱动方式：四轮驱动；功率（kw）：59KW | 59 | 购机补贴(通用类) | 2024-12-30 | 山东省 | 评阅通过 | 通过 |  | NW201908028 | 山东省农业机械科学研究院产品质量检测中心 | W201109024-Ⅱ | 山东省农业机械产品质量监督检验站
7143 | 动力机械 | 拖拉机 | 轮式拖拉机 | 80-90马力四轮驱动拖拉机 | 潍柴雷沃重工股份有限公司 | 轮式拖拉机 | M804-B |  | 驱动方式：四轮驱动；功率（kw）：59KW | 驱动方式：四轮驱动；功率（kw）：59KW | 59 | 购机补贴(通用类) | 2025-09-29 | 山东省 | 评阅通过 | 通过 |  | NW202003005 NW202003006-X01 | 山东省农业机械科学研究院产品质量检测中心、山东省农业机械科学研究院产品质量检测中心 | W201401123-Ⅱ | 山东省农业机械产品质量监督检验站
7144 | 动力机械 | 拖拉机 | 轮式拖拉机 | 80-90马力四轮驱动拖拉机 | 潍柴雷沃重工股份有限公司 | 轮式拖拉机 | M804-BA |  | 驱动方式：四轮驱动；功率（kw）：59KW | 驱动方式：四轮驱动；功率（kw）：59KW | 59 | 购机补贴(通用类) | 2025-09-29 | 山东省 | 评阅通过 | 通过 |  | NW202001005 | 山东省农业机械科学研究院产品质量检测中心 | W201401123-Ⅱ | 山东省农业机械产品质量监督检验站
7145 | 动力机械 | 拖拉机 | 轮式拖拉机 | 80-90马力四轮驱动拖拉机 | 潍柴雷沃重工股份有限公司 | 轮式拖拉机 | M804-D |  | 驱动方式：四轮驱动；功率（kw）：59KW | 驱动方式：四轮驱动；功率（kw）：59KW | 59 | 购机补贴(通用类) | 2021-12-31 | 山东省 | 评阅通过 | 通过 |  | NW202010025 | 山东省农业机械科学研究院产品质量检测中心 | W201210048-Ⅱ | 山东省农业机械产品质量监督检验站
7146 | 动力机械 | 拖拉机 | 轮式拖拉机 | 80-90马力四轮驱动拖拉机 | 潍柴雷沃重工股份有限公司 | 轮式拖拉机 | M804-DA |  | 驱动方式：四轮驱动；功率（kw）：59KW | 驱动方式：四轮驱动；功率（kw）：59KW | 59 | 购机补贴(通用类) | 2021-12-31 | 山东省 | 评阅通过 | 通过 |  | 4/1 562/2 | 农业部农业机械试验鉴定总站（O.E.C.D.） | W201210048-Ⅱ | 山东省农业机械产品质量监督检验站
7147 | 动力机械 | 拖拉机 | 轮式拖拉机 | 80-90马力四轮驱动拖拉机 | 潍坊百利拖拉机有限公司 | 轮式拖拉机 | 悍沃804 |  | 功率：80马力；驱动方式：四轮驱动；最小使用比质量：46.61 | 整机外廓尺寸（长×宽×高）：4000×1900（1600-2015）×2610mm；轴距：2072mm；整机型式：4×4四轮驱动；配重（最大）：前144kg/后360kg；发动机标定功率：59.0kW；轮胎型号：前轮8.3-24/后轮14.9-30选装：前轮8.3-24水田轮/后轮11-32水田轮；最小使用质量：2750kg。 | 59 | 购机补贴(通用类) | 2021-12-31 | 山东省 | 评阅通过 | 通过 |  | W201401006 | 山东省农业机械产品质量监督检验站 | 2016KKX063 | 河南省拖拉机柴油机产品质量监督检验中心
7148 | 动力机械 | 拖拉机 | 轮式拖拉机 | 80-90马力四轮驱动拖拉机 | 潍坊百利拖拉机有限公司 | 轮式拖拉机 | 悍沃804B |  | 功率：80马力；驱动方式：四轮驱动；最小使用比质量：44.07 | 整机外廓尺寸（长×宽×高）：4000×1900（1600-2015）×2460mm；轴距：2072mm；整机型式：4×4四轮驱动；配重（最大）：前144kg/后360kg；发动机标定功率：59.0kW；轮胎型号：前轮8.3-24/后轮14.9-30选装：前轮8.3-24水田轮/后轮11-32水田轮；最小使用质量：2600kg。 | 59 | 购机补贴(通用类) | 2021-12-31 | 山东省 | 评阅通过 | 通过 |  | NW201712066 | 山东省农业机械科学研究院产品质量检测中心 | 2016KKX063 | 河南省拖拉机柴油机产品质量监督检验中心
7149 | 动力机械 | 拖拉机 | 轮式拖拉机 | 80-90马力四轮驱动拖拉机 | 潍坊昌荣机械有限公司 | 轮式拖拉机 | 804-R |  | 型式：4×4四轮驱动，结构尺寸（长*宽*高): 4020mm×1830mm×2750mm（安全架）4020mm×1830mm×2750mm（驾驶室），轴距：2055mm，轮距（前轮/后轮）： 1100、1200、1300/1100～1400，最小使用质量：2570kg（安全架）2770kg（驾驶室）， 发动机与离合器联接方式：直联 ，起动方式：电起动，配套动力：59kW，发动机型号：4C6-80 | 外廓尺寸(长×宽×高)：4020mm×1830mm×2750mm（安全架）4020mm×1830mm×2750mm（驾驶室）；轴距：2055mm；常用轮距(前轮/后轮)：1300mm/1350mm；轮距(前轮/后轮)调整方式：有级可调/无级可调；最小使用质量：2570kg(安全架）2770kg(驾驶室）；标准配重(前/后)：120kg/72kg；档位数(前进/倒退)：12/12；主变速档位数：4；副变速档位数：3×(1+1)；发动机与离合器联接方式：直联；起动方式：电起动；翻倾防护装置（驾驶室或安全框架）型号：WH1304.46.001/WH1304.45.001；前照灯型号：通用型；转向系型式：全液压；行车制动系型式：湿式、盘式、静液压操作；驻车制动系型式：独立手制动；前驱动桥型式：旱地型；离合器型式：单片、干式、双作用；传动系动力输出轴离合器型式：干式摩擦式；变速箱型式：机械平面组成式；主变速箱换档方式：机械有级挡；副变速箱换档方式：机械有级挡；轮胎型号(前轮/后轮)：8.3-24/14.9-30 | 59 | 购机补贴(通用类) | 2025-07-05 | 山东省 | 评阅通过 | 通过 |  | WJ2019JFH018、WJ2019JFH017 | 河南省拖拉机柴油机产品质量监督检验中心 | （2019）2240018 | 潍坊市产品质量检验所
7150 | 动力机械 | 拖拉机 | 轮式拖拉机 | 80-90马力四轮驱动拖拉机 | 潍坊大申奔野机械有限公司 | 轮式拖拉机 | M804-1 |  | 驱动方式：四轮驱动，最小使用质量（kg）:安全架：2460，驾驶室：2560，轮胎型号（前轮/后轮）：9.5-24/14.9-30 配套动力型号:YN4EZ080-30CR 制造商：昆明云内动力股份有限公司, 标定功率kw：58.8, 标定转速r/min：2400 排放标准：第三阶段，气缸数：4 | 驱动方式：四轮驱动，结构尺寸（长×宽×高mm）:安全架：4000×1670×2560，驾驶室：4000×1670×2600，轴距或履带接地长（mm）:2050, 常用轮距（前轮/后轮） 或轨距（mm）:1200、1300/1200、1300，最小使用质量（kg）:安全架：2460，驾驶室：2560，标准配重（前/后）kg：108/60，档位数（前进/倒退）:12/12，主变速档位数/副变速档位数4/3×（1+1），发动机与离合器连接方式：直联，起动方式：电起动，翻倾防护装置：安全框架或简易驾驶室，转向系型式：全液压，转向操纵机构：方向盘，主变速箱换挡方式：机械有级挡，副变速箱换挡方式：机械有级挡，轮胎型号（前轮/后轮）：9.5-24/14.9-30 | 58.8 | 购机补贴(通用类) | 2025-09-29 | 山东省 | 评阅通过 | 通过 |  | 驾驶室：WJ2020FFH038 安全架：WJ2020FFH036 | 河南省拖拉机柴油机产品质量监督检验中心 | WJ2018EKKX004 | 河南省拖拉机柴油机产品质量监督检验中心
7151 | 动力机械 | 拖拉机 | 轮式拖拉机 | 80-90马力四轮驱动拖拉机 | 潍坊大申奔野机械有限公司 | 轮式拖拉机 | M804-C1 |  | 驱动方式：四轮驱动，最小使用质量（kg）:安全架：2402，驾驶室：2490，轮胎型号：8.3-24/11-32 配套动力型号:YN4EZ080-30CR制造商：昆明云内动力股份有限公司,标定功率kw：58.8,标定转速r/min：2400 排放标准：第三阶段，气缸数：4 | 驱动方式：四轮驱动，结构尺寸（长×宽×高mm）:安全架：3820×1620×2410，驾驶室：3820×1620×2580轴距或履带接地长（mm）:2050, 常用轮距（前轮/后轮） 或轨距（mm）:1200、1300/1200、1300，最小使用质量（kg）:安全架：2290，驾驶室：2380，标准配重（前/后）kg：48/56，档位数（前进/倒退）:8/8，主变速档位数/副变速档位数4/2×（1+1），发动机与离合器连接方式：直联，起动方式：电起动，翻倾防护装置：安全框架或简易驾驶室，转向系型式：全液压，转向操纵机构：方向盘，主变速箱换挡方式：机械有级挡，副变速箱换挡方式：机械有级挡，轮胎型号（前轮/后轮）：8.3-24/11-32 吉林省农业机械试验鉴定站出具变更确认报告（编号No:2021BG22009）第15页：翻倾防护装置：简易驾驶室型号，DS1004.45.001,安全框架型号，DS1004.46.001,最小使用质量（kg）:安全架：2402，驾驶室：2490， | 58.8 | 购机补贴(通用类) | 2025-09-29 | 山东省 | 评阅通过 | 通过 |  | 驾驶室：WJ2020LFH012，安全架：WJ2020LFH013 | 河南省拖拉机柴油机产品质量监督检验中心 | （2019）2240029 | 潍坊市产品质量检验所
7152 | 动力机械 | 拖拉机 | 轮式拖拉机 | 80-90马力四轮驱动拖拉机 | 潍坊大申奔野机械有限公司 | 轮式拖拉机 | M804-G |  | 驱动方式：四轮驱动， 最小使用质量（kg）:安全架：2420，驾驶室:2440，轮胎型号（前轮/后轮）：8.3-24/11-32 配套发动机型号：SD4BM3R1 制造商：江苏四达动力机械集团有限公司 标定功率KW：59 标定转速r/min:2400 排放标准：第三 阶段 气缸数：4 | 驱动方式：四轮驱动， 结构尺寸(长×宽×高）mm：（安全架）3700×1620×2400 （驾驶室）3700×1620×2580，轴距或履带接地长（mm）:2050, 常用轮距（前轮/后轮）mm:1200、1300/1200、1300，最小使用质量（kg）:安全架：2420，驾驶室:2440，标准配重（前/后）kg：52/56，档位数（前进/倒退）:8/2，主变速档位数/副变速档位数4+1/2，发动机与主离合器联接方式：直联，翻倾防护装置：安全框架/简易驾驶室，转向系型式：全液压，转向操纵机构：方向盘，主变速箱换挡方式：机械有级挡，副变速箱换挡方式：机械有级挡，轮胎型号（前轮/后轮）：8.3-24/11-32 | 59 | 购机补贴(通用类) | 2026-06-29 | 山东省 | 评阅通过 | 通过 |  | 驾驶室：WJ2020LFH012，安全架：WJ2020LFH013 | 河南省拖拉机柴油机产品质量监督检验中心 | WJ2018CKKX029 | 河南省拖拉机柴油机产品质量监督检验中心
7153 | 动力机械 | 拖拉机 | 轮式拖拉机 | 80-90马力四轮驱动拖拉机 | 潍坊大申奔野机械有限公司 | 轮式拖拉机 | M804-H |  | 驱动方式：四轮驱动，最小使用质量（kg）:安全架2540/(驾驶室)2560，轮胎型号（前轮/后轮）：9.5-24/14.9-30 配套发动机型号：SD4BMU 制造商：江苏四达动力机械集团有限公司 标定功率KW：58.8 标定转速r/min:2400 排放标准：第三 阶段 气缸数：4 | 驱动方式：四轮驱动， 结构尺寸(长×宽×高）mm：（安全架）3950×1730×2600 （驾驶室）3950×1730×2650，轴距或履带接地长（mm）:2050, 常用轮距（前轮/后轮）mm:1200、1300、1400、1600/1200、1300、1400、1600，最小使用质量（kg）:安全架2540/(驾驶室)2560，标准配重（前/后）kg：144/50，档位数（前进/倒退）:12/12，主变速档位数/副变速档位数4/3×（1+1），发动机与主离合器联接方式：直联，翻倾防护装置：安全框架/简易驾驶室，转向系型式：全液压，转向操纵机构：方向盘，主变速箱换挡方式：机械有级挡，副变速箱换挡方式：机械有级挡，轮胎型号（前轮/后轮）：9.5-24/14.9-30 | 58.8 | 购机补贴(通用类) | 2026-06-29 | 山东省 | 评阅通过 | 通过 |  | 驾驶室：WJ2020LFH012，安全架：WJ2020LFH013 | 河南省拖拉机柴油机产品质量监督检验中心 | WJ2018EKKX004 | 河南省拖拉机柴油机产品质量监督检验中心
7154 | 动力机械 | 拖拉机 | 轮式拖拉机 | 80-90马力四轮驱动拖拉机 | 潍坊迪锐农业机械有限公司 | 轮式拖拉机 | 804-A |  | 该鉴定单元中机型的合理最小功率代号（马力） / 70 整机型号、名称 / 804-A轮式拖拉机 整机型式 / 轮式 整机机架型式 / 无架 整机驱动型式 / 四驱 整机用途 / 一般用途 整机外廓尺寸(长×宽×高及部位) mm 3700×1620×2400（安全架顶） 轴距或履带接地长 mm 2050 常用轮距(前轮/后轮)或轨距 mm 1300/1300 轮距(前轮/后轮)或轨 | 该鉴定单元中机型的合理最小功率代号（马力） / 70 整机型号、名称 / 804-A轮式拖拉机 整机型式 / 轮式 整机机架型式 / 无架 整机驱动型式 / 四驱 整机用途 / 一般用途 整机外廓尺寸(长×宽×高及部位) mm 3700×1620×2400（安全架顶） 轴距或履带接地长 mm 2050 常用轮距(前轮/后轮)或轨距 mm 1300/1300 轮距(前轮/后轮)或轨距 mm 1200、1300/ 1200、1300 最小离地间隙及部位 mm 450（前桥底部） 离合器壳体前端面至后驱动轴轴心线的水平距离 mm 1170 变速箱齿轮副轴孔中心距 mm 93 全履带拖拉机驱动轮轴心线至导向轮轴心线的水平距离 mm / 最小使用质量 kg 2420 标准配重(前/后) kg 52/56 履带接地比压 kPa / 最小使用比质量 kg/kW 41.2 挡位数（前进/倒退） / 8/2 主变速挡位数 / 4+1 副变速挡位数 / 2 最高设计理论速度 km/h 33.92 ★各前进挡理论速度 km/h 前进：2.31;3.00;4.83;7.82;10.02;13.01;20.95;33.92 后退：2.25;8.83 发动机与主离合器联接方式 / 直联 翻倾防护装置（驾驶室或安全框架）型号 / 1004.B 翻倾防护装置（驾驶室或安全框架）型式 / 安全框架 翻倾防护装置（驾驶室或安全框架）生产厂 / 潍坊迪锐农业机械有限公司 空气滤清器型号 / YKQ1830U 空气滤清器型式 / 干式 排气管消声腔外形尺寸（长×宽×厚或直径×长） mm Φ110×630 排气管消声腔质量 kg 5.6 驾驶员座椅型号a / SMT-CS06-1 驾驶员座椅生产厂 / 潍坊舒美特机械有限公司 安全带型号 / DC-1000-006 安全带生产厂 / 常州市东晨车辆部件有限公司 转向系型式 / 全液压 转向系转向操纵机构 / 方向盘 转向系转向机构型式 / 前轮转向 传动系箱体数量、变速箱（器）型式 / 箱体数量： 2 个 机械平面组成式 主变速位置和换挡方式 / 在第 2 箱体中 机械有级挡 副变速换挡方式 / 机械有级挡 轮胎型号(前轮/后轮) / 8.3-24/11-32 轮胎数量(前轮/后轮) 个 2/2 轮胎气压(前轮/后轮) kPa | 58.8 | 购机补贴(通用类) | 2026-06-29 | 山东省 | 评阅通过 | 通过 |  | NW202011046/NW202011045 | 山东省农业机械科学研究院产品质量检测中心 | (2021) 2240027 | 潍坊市产品质量检验所
7155 | 动力机械 | 拖拉机 | 轮式拖拉机 | 80-90马力四轮驱动拖拉机 | 潍坊东科重工农业装备有限公司 | 轮式拖拉机 | DK804-1 |  | 功率：80 马力；驱动方式：四轮驱动；最小使用比质量：40.99 kg/kW | 外廓尺寸：3700×1700×2430（2630驾驶室）；驱动型式：四轮驱动；功率：58.8kW; 发动机型号及制造商：YN4EZ080-30CR；昆明云内动力股份有限公司：轴距：2000; 最小使用质量：2410; 配重：70/180; 档位数：8/2/0; 变速箱型式：(4+1)×2组成式；是否有驾驶室或安全架：有防翻架，选装驾驶室。 | 58.8 | 购机补贴(通用类) | 2026-06-29 | 山东省 | 评阅通过 | 通过 |  | WJ2021CFH09G，WJ2021CFH08G | 河南省拖拉机柴油机产品质量监督检验中心，河南省拖拉机柴油机产品质量监督检验中心 | （2020）2240044 号 | 潍坊市产品质量检验所
7156 | 动力机械 | 拖拉机 | 轮式拖拉机 | 80-90马力四轮驱动拖拉机 | 潍坊福康农业装备有限公司 | 轮式拖拉机 | GF804 |  | 发动机功率：59kw，驱动方式：四轮驱动；最小使用质量：2560kg；最小使用比质量：43.39；档位数：12+12 | 发动机功率：59kw； 驱动方式：四轮驱动； 外廓尺寸（长x宽x高及部位）：4040x1820x2805（mm）/安全框架顶部； 轴距或履带接地长：2030（mm）； 常用轮距（前轮/后轮）或轨距：1300、1350、1420、1550/1320-1500（mm）； 最小离地间隙及部位：400mm（前驱动桥底部）； 离合器壳体前端面至后驱动轴轴心的水平距离：1160mm； 变速箱齿轮副轴孔中心距：92mm； 最小使用质量：2560kg； 标准配重（前/后）：144/180kg； 最小使用比质量：43.39kg/kw； 档位数（前进/倒退）：12/12； 主变速档位数：4； 副变速档位数：3x（1+1）； 最高设计理论速度：32.36km/h； 发动机与主离合器连接方式：直联； 发动机气缸数：4； 翻倾防护装置（驾驶室或安全框架）型式：安全框架（选装驾驶室）； 转向系型式：全液压； 转向系转向机构型式：前轮转向； 传动系箱体数量：2； 主变速位置：第1箱体中； 变速箱（器）型式：机械平面组成式； 主变速换挡方式：机械有级档； 液压悬挂系统型式：分置式； 悬挂装置型式：后置三点悬挂 ； | 59 | 购机补贴(通用类) | 2025-07-05 | 山东省 | 评阅通过 | 通过 |  | WJ2019JFH020(驾驶室）/WJ2019JFH021(防翻架） | 河南省拖拉机柴油机产品质量监督检验中心 | （2019）2240069 | 潍坊市产品质量检验所
7157 | 动力机械 | 拖拉机 | 轮式拖拉机 | 80-90马力四轮驱动拖拉机 | 潍坊富保田拖拉机有限公司 | 轮式拖拉机 | 804 |  | 功率：80马力；驱动型式：四轮驱动；最小使用质量比：42.37 | 外廓尺寸：4020×1720×2650（驾驶室），4020×1720×2700（安全架）； 最小使用质量：2700kg（驾驶室），2500（安全架） 驱动型式：四轮驱动； 功率：58.8kw（80马力）； 排放标准：国三。 | 59 | 购机补贴(通用类) | 2021-12-31 | 山东省 | 评阅通过 | 通过 |  | NW201711024/NW201711025 | 山东省农业机械科学研究院产品质量检测中心 | No201701320 | 江苏省农业机械试验鉴定站
7158 | 动力机械 | 拖拉机 | 轮式拖拉机 | 80-90马力四轮驱动拖拉机 | 潍坊昊鹏农业装备有限公司 | 轮式拖拉机 | 804 |  | 功率：80马力,驱动方式：四轮驱动,最小使用比质量(kg/kW):41.02/42.37, | 功率：80马力,驱动方式：四轮驱动,最小使用质量(kg)：主机型：2420，涵盖机型：2500,最小使用比质量(kg/kW):41.02/42.37,主机型：整机外廓尺寸(长×宽×高及部位mm):3750×1660×2910（安全框架顶部）,涵盖机型：外廓尺寸(长×宽×高及部位mm):3750×1660×2650（驾驶室顶部）,轴距（mm）：1950,常用轮距（前轮/后轮mm）：1300/1300 | 59 | 购机补贴(通用类) | 2025-07-05 | 山东省 | 评阅通过 | 通过 |  | WJ2020LFH022/WJ2019LFH007 | 河南省拖拉机柴油机产品质量监督检验中心 | (2019)2240081 | 潍坊市产品质量检验所
7159 | 动力机械 | 拖拉机 | 轮式拖拉机 | 80-90马力四轮驱动拖拉机 | 潍坊昊鹏农业装备有限公司 | 轮式拖拉机 | 804-N |  | 功率：80马力，驱动方式：四轮驱动，最小使用比质量(kg/kW):41.02 | 功率：80马力，驱动方式：四轮驱动，最小使用质量(kg)：2420，最小使用比质量(kg/kW):41.02，外廓尺寸(长×宽×高及部位mm):3750×1620×2910（安全框架顶部）/3750×1620×2650（驾驶室顶部），轴距（mm）：1950，常用轮距（前轮/后轮mm）：1300/1300。 | 59 | 购机补贴(通用类) | 2026-06-29 | 山东省 | 评阅通过 | 通过 |  | WJ2021BFH12G/WJ2021BFH16G | 河南省拖拉机柴油机产品质量监督检验中心 | (2019)2240081 | 潍坊市产品质量检验所
7160 | 动力机械 | 拖拉机 | 轮式拖拉机 | 80-90马力四轮驱动拖拉机 | 潍坊昊鹏农业装备有限公司 | 轮式拖拉机 | 昊鹏804 |  | 功率：80马力，驱动方式：四轮驱动，最小使用比质量(kg/kW):46.78 | 功率：80马力，驱动方式：四轮驱动，最小使用质量(kg)：2760,最小使用比质量(kg/kW):46.78，外廓尺寸(长×宽×高mm):3980×1760×2580，轴距（mm）：2030，常用轮距（前轮/后轮mm）：1420/1380 | 59 | 购机补贴(通用类) | 2022-12-31 | 山东省 | 评阅通过 | 通过 |  | NW201712062 | 山东省农业机械科学研究院产品质量检测中心 | WJ2017JKKX007 | 河南省拖拉机柴油机产品质量监督检验中心
7161 | 动力机械 | 拖拉机 | 轮式拖拉机 | 80-90马力四轮驱动拖拉机 | 潍坊昊田农业装备有限公司 | 轮式拖拉机 | SN804 |  | 驱动方式:四轮驱动，功率：58.8kW，最小使用比质量：41.7kg/kW | 驱动型式：四驱；外廓尺寸（mm）：3795×1550×2460（驾驶室：3795×1550×2580）；轴距（mm）：2050；常用轮距(前轮/后轮)（mm）：1200/1200；离合器壳体前端面至后驱动轴轴心线的水平距离（mm）：1164；变速箱齿轮副轴孔中心距（mm）：92；最小使用质量（kg）：2450（驾驶室：2490）；标准配重(前/后)（kg）：52/56；最小使用比质量（kg/kW）：41.7（驾驶室：42.3）；挡位数（前进/倒退）：8/2；翻倾防护装置：安全架SN904.46.001；简易驾驶室SN904.45.001；动力输出轴标准转速（r/min）：540/760 | 58.8 | 购机补贴(通用类) | 2026-04-29 | 山东省 | 评阅通过 | 通过 |  | 防翻架：SJ21FH3031/驾驶室：SJ21FH3032 | 湖北三智农业机械检测有限公司 | HBNJ20200647 | 湖北三智农业机械检测有限公司
7162 | 动力机械 | 拖拉机 | 轮式拖拉机 | 80-90马力四轮驱动拖拉机 | 潍坊昊田农业装备有限公司 | 轮式拖拉机 | STB804 |  | 驱动方式:四轮驱动，功率：59kW，最小使用比质量：41.6kg/kW | 驱动型式：四驱；外廓尺寸（mm）：4050×1810×2680（驾驶室：4050×1810×2700）；轴距（mm）：2060；常用轮距(前轮/后轮)（mm）：1250/1400；离合器壳体前端面至后驱动轴轴心线的水平距离（mm）：1152；变速箱齿轮副轴孔中心距（mm）：92；最小使用质量（kg）：2455（驾驶室：2505）；标准配重(前/后)（kg）：108/280；最小使用比质量（kg/kW）：41.6（驾驶室：42.5）；挡位数（前进/倒退）：12/12；翻倾防护装置：安全架STB1004.46.001；简易驾驶室SN904.45.001；动力输出轴标准转速（r/min）：540/720 | 59 | 购机补贴(通用类) | 2026-04-29 | 山东省 | 评阅通过 | 通过 |  | 防翻架：SJ21FH3020/驾驶室：SJ21FH3032 | 湖北三智农业机械检测有限公司 | HB21SJ0014K | 湖北三智农业机械检测有限公司
7163 | 动力机械 | 拖拉机 | 轮式拖拉机 | 80-90马力四轮驱动拖拉机 | 潍坊恒源拖拉机有限公司 | 轮式拖拉机 | 浙野-804 |  | "功率：80马力 驱动方式：四轮驱动 最小使用比质量（kg/kW）:47.8 排放阶段：国3" | "外廓尺寸(长×宽×高)(mm)：4030×1840×2740（至驾驶室顶） 轴距(mm)：2100 轮距(mm)：1360/1410 最小离地间隙(mm)：380 最小使用质量(kg)：2825 轮胎型号：8.3-24/14.9-30（选装:8.3-20/12.4-28） 排放阶段：国3" | 60 | 购机补贴(通用类) | 2021-12-31 | 山东省 | 评阅通过 | 通过 |  | NW201708027 | 山东省农业机械科学研究院产品质量检测中心 | WJ2017GKKX011 | 河南省拖拉机柴油机产品质量监督检验中心
7164 | 动力机械 | 拖拉机 | 轮式拖拉机 | 80-90马力四轮驱动拖拉机 | 潍坊泓林重工有限公司 | 轮式拖拉机 | HL804 |  | 功率：80 马力；驱动方式：四轮驱动；最小使用质量比：42.7 kg/kW | "外廓尺寸(长×宽×高)(mm)： 4120×1810×2450（安全架顶部）/2590（驾驶室顶部）；驱动型式：四轮驱动；功率(KW)：59kW; 发动机型号及制造商： YN4E085-32CR4, 昆明云内动力股份有限公司；排放标准：第三阶段;轴距(mm)：2050; 最小使用质量(kg)： 2520（安全架）/2650（驾驶室）; 标准配重(前/后)(kg)： 144/180; 档位数：12/12; 是否有驾驶室或安全架：简易驾驶室/安全架。" | 59 | 购机补贴(通用类) | 2025-09-29 | 山东省 | 评阅通过 | 通过 |  | HB2020FHZ103、HB2020FHZ102 | 湖北三智农业机械检测有限公司、湖北三智农业机械检测有限公司 | (2020)2240085 | 潍坊市产品质量检验所
7165 | 动力机械 | 拖拉机 | 轮式拖拉机 | 80-90马力四轮驱动拖拉机 | 潍坊华夏拖拉机制造有限公司 | 轮式拖拉机 | HX804-B |  | 功率：80马力；驱动型式：四轮驱动；最小使用比质量：40.99（安全架）/41.84(驾驶室） | 功率：80马力；驱动型式：四轮驱动；最小使用比质量：40.85（安全架）/41.84(驾驶室） | 58.8 | 购机补贴(通用类) | 2026-06-29 | 山东省 | 评阅通过 | 通过 |  | NW202009014/NW202103003 | 山东省农业机械科学研究院产品质量检测中心 | WJ2018EKKX007 | 河南省拖拉机柴油机产品质量监督检验中心
7166 | 动力机械 | 拖拉机 | 轮式拖拉机 | 80-90马力四轮驱动拖拉机 | 潍坊华夏拖拉机制造有限公司 | 轮式拖拉机 | XT804 |  | 功率：80马力；驱动型式：四轮驱动；最小使用比质量：43.54（安全架）/44.56(驾驶室） | 功率：80马力；驱动型式：四轮驱动；最小使用比质量：43.54（安全架）/44.56(驾驶室） | 58.8 | 购机补贴(通用类) | 2026-06-29 | 山东省 | 评阅通过 | 通过 |  | NW202103002/NW202103003 | 山东省农业机械科学研究院产品质量检测中心 | WJ2018EKKX008 | 河南省拖拉机柴油机产品质量监督检验中心
7167 | 动力机械 | 拖拉机 | 轮式拖拉机 | 80-90马力四轮驱动拖拉机 | 潍坊金福农业装备有限公司 | 轮式拖拉机 | 804 |  | 发动机标定功率：59kW（80马力），整机型式：轮式，整机驱动型式：四驱，最小使用质量kg：2370，最小使用比质量：40.17kg/kW。 | 整机型式：轮式，整机机架型式：无架，整机驱动型式：四驱，整机用途：一般用途，整机外廓尺寸（mm）：3700×1650×2700，轴距mm：1950，常用轮距mm：1300/1300，轮距mm：1200、1300/1200、1300，最小离地间隙mm：410，变速箱前端面至后驱动轴轴心线的水平距离mm：1170，变速箱齿轮副轴孔中心距mm：91，最小使用质量kg：2370，标准配重kg：58/180，最小使用比质量：40.17kg/kW，档位数（前进/倒退）：8/2，主变速档位数：4＋1，副变速档位数：2，最高设计理论速度km/h:34.66，发动机与主离合器联接方式：直联，翻倾防护装置：简易驾驶室，翻倾防护装置型号：JF1204.301B，翻倾防护装置生产厂：山东帅克机械制造股份有限公司，选装驾驶室型号：JF1204.205.01，选装驾驶室生产厂：潍坊金福农业装备有限公司，发动机型号：4D32ZT33/804，发动机结构型式：直列、水冷、四冲程，发动机生产厂：浙江新柴股份有限公司，发动机进气方式：增压，发动机气缸数：4，发动机标定功率：59kW，发动机额定功率：59kW，发动机转速：2400r/min，发动机冷却方式：水冷，空气滤清器型号：30-CC，空气滤清器型式：湿式，排气管消音腔尺寸：Φ115×595，消音腔质量kg：6.9，座椅型号：SMT-CS06-1，座椅生产厂：潍坊舒美特机械有限公司，安全带型号：DC-1000-006，安全带生产厂：常州市东晨车辆部件有限公司，转向系型式：全液压，转向操纵机构：方向盘，转向机构型式：前轮转向，传动系箱体数量：2，变速箱型式：机械平面组成式，主变速位置：第2箱，主变速换挡方式：机械有级挡，副变速换挡方式：机械有级挡，轮胎型号（前轮/后轮）：8.3-24/11-32，轮胎数量（前轮/后轮）：2/2，液压悬挂系统型式：分置式，悬挂装置型式：后置三点悬挂，悬挂装置类别：Ⅱ类，液压油泵型号：BN-E320，安全阀全开压力：19±0.5MPa，动力输出轴花键数目：8，动力输出轴标准转数r/min：540/760。 | 59 | 购机补贴(通用类) | 2025-07-05 | 山东省 | 评阅通过 | 通过 |  | WJ2019HFH007（驾驶室）；WJ2020AFH013（驾驶室） | 河南省拖拉机柴油机产品质量监督检验中心 | WJ2018DKKX010 | 河南省拖拉机柴油机产品质量监督检验中心
7168 | 动力机械 | 拖拉机 | 轮式拖拉机 | 80-90马力四轮驱动拖拉机 | 潍坊金福农业装备有限公司 | 轮式拖拉机 | 804-B |  | 发动机标定功率：59kW（80马力），整机型式：轮式，整机驱动型式：四驱，最小使用质量kg：2455(安全框架）/2670（驾驶室)，最小使用比质量kg/kW：41.61(安全框架）/45.25（驾驶室)。 | 整机型式：轮式，整机机架型式：无架，整机驱动型式：四驱，整机用途：一般用途，整机外廓尺寸（mm）：4080×1700×2480(选装驾驶室整机外廓尺寸:4080×1700×2650，轴距mm：2000，常用轮距mm：1300/1300，轮距mm：1300、1400/1300、1400，最小离地间隙mm：370，变速箱前端面至后驱动轴轴心线的水平距离mm：1150，变速箱齿轮副轴孔中心距mm：100，最小使用质量kg：2455(选装驾驶室最小使用质量:2670)，标准配重kg：144/180，最小使用比质量kg/kW：41.61(选装驾驶室最小使用比质量:45.25)，档位数（前进/倒退）：12/12，主变速档位数：4，副变速档位数：3×（1＋1），最高设计理论速度km/h:32.73，发动机与主离合器联接方式：直联，翻倾防护装置：安全框架（选装简易驾驶室），翻倾防护装置型号：JF904.108.01，翻倾防护装置生产厂：潍坊金福农业装备有限公司，选装简易驾驶室型号：JF1204.301B，翻倾简易驾驶室生产厂：山东帅克机械制造股份有限公司，发动机型号：4D32ZT33/804，发动机结构型式：直列、水冷、四冲程，发动机生产厂：浙江新柴股份有限公司，发动机进气方式：增压，发动机气缸数：4，发动机标定功率：59kW，发动机额定功率：59kW，发动机转速：2400r/min，发动机冷却方式：水冷，空气滤清器型号：30-CC，空气滤清器型式：湿式，排气管消音腔尺寸：Φ110×580，消音腔质量kg：5.8，座椅型号：SMT-CS06-1，座椅生产厂：潍坊舒美特机械有限公司，安全带型号：DC-1000-006，安全带生产厂：常州市东晨车辆部件有限公司，转向系型式：全液压，转向操纵机构：方向盘，转向机构型式：前轮转向，传动系箱体数量：2，变速箱型式：机械平面组成式，主变速位置：第2箱体中，主变速换挡方式：机械有级挡，副变速换挡方式：机械有级挡，轮胎型号（前轮/后轮）：9.5-24/14.9-30，轮胎数量（前轮/后轮）：2/2，液压悬挂系统型式：分置式，悬挂装置型式：后置三点悬挂，悬挂装置类别：Ⅱ类，液压油泵型号：BN-E320，安全阀全开压力：19±0.5MPa，动力输出轴花键数目：8，动力输出轴标准转数r/min：540/760。 | 59 | 购机补贴(通用类) | 2025-04-09 | 山东省 | 评阅通过 | 通过 |  | WJ2020AFH011（安全框架）；WJ2019HFH007（驾驶室） | 河南省拖拉机柴油机产品质量监督检验中心 | (2019) 2240051 | 潍坊市产品质量检验所
7169 | 动力机械 | 拖拉机 | 轮式拖拉机 | 80-90马力四轮驱动拖拉机 | 潍坊金福农业装备有限公司 | 轮式拖拉机 | 804-C |  | 发动机标定功率：59kW（80马力），整机型式：轮式，整机驱动型式：四驱，最小使用质量kg：2410，最小使用比质量：40.85kg/kW。 | 整机型式：轮式，整机机架型式：无架，整机驱动型式：四驱，整机用途：一般用途，整机外廓尺寸（mm）：3900×1600×2700(驾驶室）/3900×1600×2540（安全架），轴距mm：2000，常用轮距mm：1300/1300，轮距mm：1200、1300/1200、1300，最小离地间隙mm：400，变速箱前端面至后驱动轴轴心线的水平距离mm：1170，变速箱齿轮副轴孔中心距mm：91，最小使用质量kg：2410，标准配重kg：45/48，最小使用比质量：40.85kg/kW，档位数（前进/倒退）：8/8，主变速档位数：4，副变速档位数：2×（1＋1），最高设计理论速度km/h:32.34，发动机与主离合器联接方式：直联，翻倾防护装置：简易驾驶室，翻倾防护装置型号：JF1204.301B，生产厂：山东帅克机械制造股份有限公司，选装驾驶室型号：JF1204.205.01，生产厂：潍坊金福农业装备有限公司，选装安全框架型号：JF904.108.01，生产厂：潍坊金福农业装备有限公司，发动机型号：4D32ZT33/804，发动机结构型式：直列、水冷、四冲程，发动机生产厂：浙江新柴股份有限公司，发动机进气方式：增压，发动机气缸数：4，发动机标定功率：59kW，发动机额定功率：59kW，发动机转速：2400r/min，发动机冷却方式：水冷，空气滤清器型号：30-CC，空气滤清器型式：湿式，排气管消音腔尺寸：Φ110×580，消音腔质量kg：5.8，座椅型号：SMT-CS06-1，座椅生产厂：潍坊舒美特机械有限公司，安全带型号：DC-1000-001，安全带生产厂：常州市东晨车辆部件有限公司，转向系型式：全液压，转向操纵机构：方向盘，转向机构型式：前轮转向，变速箱型式：机械平面组成式，主变速换挡方式：机械有级挡，副变速换挡方式：机械有级挡，轮胎型号（前轮/后轮）：8.3-24/11-32，轮胎数量（前轮/后轮）：2/2，液压悬挂系统型式：分置式，悬挂装置型式：后置三点悬挂，悬挂装置类别：Ⅱ类，液压油泵型号：BTB316，安全阀全开压力：19±0.5MPa，动力输出轴花键数目：8，动力输出轴标准转数r/min：540/760。 | 59 | 购机补贴(通用类) | 2024-12-30 | 山东省 | 评阅通过 | 通过 |  | WJ2019HFH007(驾驶室）；WJ2019HFH006（驾驶室）；WJ2019LFH011（安全框架） | 河南省拖拉机柴油机产品质量监督检验中心 | (2019)2240052 | 潍坊市产品质量检验所
7170 | 动力机械 | 拖拉机 | 轮式拖拉机 | 80-90马力四轮驱动拖拉机 | 潍坊力王农业装备有限公司 | 轮式拖拉机 | LW804-N |  | 功率：58.8kW（80马力）；驱动型式：四轮驱动；最小使用质量：2410kg（安全框架）2550kg（驾驶室）；最小使用比质量：40.98kg/kW（安全框架）43.36kg/kW（驾驶室） | 功率：58.8kW（80马力）；驱动型式：四轮驱动；最小使用质量：2410kg（安全框架）2550kg（驾驶室）；最小使用比质量：40.98kg/kW（安全框架）43.36kg/kW（驾驶室） | 58.8 | 购机补贴(通用类) | 2026-06-29 | 山东省 | 评阅通过 | 通过 |  | WJ2020HFH002/WJ2020KFH014 | 河南省拖拉机柴油机产品质量监督检验中心 | YH2020WJ01324 | 江苏沿海农业机械检测有限公司
7171 | 动力机械 | 拖拉机 | 轮式拖拉机 | 80-90马力四轮驱动拖拉机 | 潍坊力王农业装备有限公司 | 轮式拖拉机 | 力王-804 |  | 功率：58.8kW（80马力）；驱动型式：四轮驱动；最小使用质量：2470kg （安全架）2600kg（驾驶室）；最小使用比质量：42.01kg/kW（安全架）44.22kg/kW（驾驶室） | 功率：58.8kW（80马力）；驱动型式：四轮驱动；最小使用质量：2470kg （安全架）2600kg（驾驶室）；最小使用比质量：42.01kg/kW（安全架）44.22kg/kW（驾驶室） | 58.8 | 购机补贴(通用类) | 2021-12-31 | 山东省 | 评阅通过 | 通过 |  | NW201704005；NW201704007 | 山东省农业机械科学研究院产品质量检测中心 | WJ2017CKKX003 | 河南省拖拉机柴油机产品质量监督检验中心
7172 | 动力机械 | 拖拉机 | 轮式拖拉机 | 80-90马力四轮驱动拖拉机 | 潍坊米基林农业机械有限公司 | 轮式拖拉机 | 804-H |  | 功率(KW):59；80马力；驱动方式:四轮驱动； 最小使用比质量(kg/kW)：44.92 | 功率(KW):59;驱动方式:四轮驱动;结构尺寸（长×宽×高mm）:4000×1850×2700（驾驶室四柱） 4000×1780×2600（安全架）；最小使用质量（kg）:2650（安全架）、2750（驾驶室）；轴距（mm）:2050； 轮距（前轮/后轮）（mm）:1450/1400；；选装轮距（前轮/后轮）（mm）:1250、1350、1450/1250～1560 ； 最小离地间隙（mm）:370（前桥放油螺栓） ;最大配重（kg）:130/60； 档位数（前进/倒退/爬行）: 12/12；变速箱型式:4 ×3×(1+1)组成式；轮胎型号（前轮）:8.3-24/14.9-30； | 59 | 购机补贴(通用类) | 2025-03-31 | 山东省 | 评阅通过 | 通过 |  | WJ2019IFH004、WJ2019IFH003 | 河南省拖拉机柴油机产品质量监督检验中心 | WJ2018DKKX013 | 河南省拖拉机柴油机产品质量监督检验中心
7173 | 动力机械 | 拖拉机 | 轮式拖拉机 | 80-90马力四轮驱动拖拉机 | 潍坊米基林农业机械有限公司 | 轮式拖拉机 | 804-N |  | 功率(KW):59；80马力；驱动方式:四轮驱动；最小使用比质量(kg/kW)：41.86 | 功率(KW):59;驱动方式:四轮驱动;结构尺寸（长×宽×高mm）:3800×1710×2650（驾驶室四柱） 3800×1620×2500（安全架）；最小使用质量（kg）:2470（安全架）、2550（驾驶室）；轴距（mm）:1980； 轮距（前轮/后轮）（mm）:1300/1300；；选装轮距（前轮/后轮）（mm）:1200、1300、1400/1200、1300、1400 ； 最小离地间隙（mm）: 420（后牵引架底部）;最大配重（kg）:64/60； 档位数（前进/倒退/爬行）:8/8 ；变速箱型式: 4×2×（1+1）组成式；轮胎型号（前轮/后轮）:8.3-24/11-32； | 59 | 购机补贴(通用类) | 2025-03-31 | 山东省 | 评阅通过 | 通过 |  | WJ2019IFH004、WJ2019IFH003 | 河南省拖拉机柴油机产品质量监督检验中心 | （2019）2240004 | 潍坊市产品质量检验所
7174 | 动力机械 | 拖拉机 | 轮式拖拉机 | 80-90马力四轮驱动拖拉机 | 潍坊瑞风农业机械有限公司 | 轮式拖拉机 | RF804-A |  | 发动机标定功率;59kW,驱动方式：四轮驱动；最小使用质量;2420kg. | 发动机标定功率;59kW,驱动方式：四轮驱动；最小使用质量;2420kg. | 59 | 购机补贴(通用类) | 2026-03-15 | 山东省 | 评阅通过 | 通过 |  | NW201909068/NW202005036 | 山东省农业机械科学研究院产品质量检测中心 | (2020) 2240138 | 潍坊市产品质量检验所
7175 | 动力机械 | 拖拉机 | 轮式拖拉机 | 80-90马力四轮驱动拖拉机 | 潍坊萨沃农业装备有限公司 | 轮式拖拉机 | 萨沃804 |  | 驱动方式:四轮驱动 ;;驾驶室型最小使用质量比:47.97;安全架型最小使用质量比:43.39;功率(马力):80马力;功率（KW）：59； | 驱动方式:四轮驱动 ;配置驾驶室最小使用质量:2830kg;驾驶室最小使用质量比:47.97;配置安全架最小使用质量:2560kg;安全架最小使用质量比:43.39;功率(马力):80马力;功率（KW）：59； | 59 | 购机补贴(通用类) | 2023-12-31 | 山东省 | 评阅通过 | 通过 |  | （驾驶室）FH15GW0222 / (安全架）FH12GW0400 | 国家拖拉机质量监督检验中心 / 国家拖拉机质量监督检验中心 | （2018）委字整机类第0180600192号 | 盐城市农业机械试验鉴定站
7176 | 动力机械 | 拖拉机 | 轮式拖拉机 | 80-90马力四轮驱动拖拉机 | 潍坊市康达农业装备有限公司 | 轮式拖拉机 | KD804-A |  | 功率：80马力；驱动方式：四轮驱动；标定功率：58.8kW； | 变更配置简易驾驶室：变更前使用进通传动生产的前桥重量为240kg前托架36kg电瓶框43kg后牵引46kg脚踏板130kg脚蹬子12kg合计重量为507 kg原材料为Q235普板；变更后前桥为中远重工生产的重量为216kg前托架28kg电瓶框25.8kg后牵引32.2kg脚踏板99kg脚蹬子6kg使用材料Q345低合金板合计重量为 407kg。变更前最小使用比质量43.03kg/kw，变更后最小使用比质量41.33kg/kw。 整机型号名称：KD804-A、轮式拖拉机；整机驱动型式：四驱；整机外廓尺寸：3800×1600×2500（安全架顶部）mm；最小使用质量：2410kg；最小使用比质量：40.99kg/kW；翻倾防护装置（驾驶室或安全框架）型号：KD904.45.1；翻倾防护装置（驾驶室或安全框架）型式：安全框架；发动机型号：YN4EZ080-30CR；发动机结构型式：立式、直列、水冷、高压共轨；发动机生产厂：昆明云内动力股份有限公司；发动机标定功率：58.8kW；转向系型式：全液压；转向系转向操纵机构：方向盘；转向系转向机构型式：前轮转向；轮胎型号(前轮/后轮)：8.3-24/11-32；轮胎数量(前轮/后轮)：2/2个；液压输出组数：2组；选装配置翻倾防护装置（驾驶室或安全框架）型号：KD904.46.1；选装配置翻倾防护装置（驾驶室或安全框架）型式：简易驾驶室；选装配置整机外廓尺寸：3800×1700×2620（驾驶室顶部）；选装配置最小使用质量：2430kg；选装配置最小使用比质量：41.33kg/kW； | 58.8 | 购机补贴(通用类) | 2025-11-01 | 山东省 | 评阅通过 | 通过 |  | No：HB2020FHZ140/No：HB2020FHZ141 | 湖北三智农业机械检测有限公司 | No：HBNJ20200609 | 湖北三智农业机械检测有限公司
7177 | 动力机械 | 拖拉机 | 轮式拖拉机 | 80-90马力四轮驱动拖拉机 | 潍坊市鑫升机械制造有限公司 | 轮式拖拉机 | XSB804 |  | 标定功率：58.8kW；驱动方式：四轮驱动；最小使用比质量：47.46kg/kW | 标定功率：58.8kW；驱动方式：四轮驱动；最小使用比质量：47.46kg/kW；整机外廓尺寸(长×宽×高)（mm）: 3980×1820×2600；轴距（mm）:2050；常用轮距(前轮/后轮)（mm）:1280/1390；轮距(前轮/后轮)调整方式：不可调/无级可调；最小离地间隙（mm）：390；整机最小使用质量（kg）：2800；最大配重(前/后)（kg）：144/180 ；整机挡位数（前进/倒退/爬行）：12/12/0；发动机与主离合器联接方式：直联；翻倾防护装置型号：鑫升704型；翻倾防护装置型式：拖拉机驾驶室；转向系型式：液压转向；变速箱型式：组成式4×3×（1+1）；变速箱换挡方式：啮合套换挡；轮胎型号(前轮/后轮)：8.3-24/14.9-30；悬挂装置类别：2类；动力输出轴转速（ r/min）：540/760 。选装（安全架）配置参数：标定功率：58.8kW；驱动方式：四轮驱动；最小使用比质量：40.81kg/kW；整机外廓尺寸(长×宽×高)（mm）: 3980×1820×2550；整机最小使用质量（kg）：2400；翻倾防护装置型号：鑫升604；翻倾防护装置型式：安全框架；轮胎型号(前轮/后轮)：8.3-24/14.9-30。 | 59 | 购机补贴(通用类) | 2021-12-31 | 山东省 | 评阅通过 | 通过 |  | NW201708009；NW201902006-X01 | 山东省农业机械科学研究院产品质量检测中心 | WJ2017FKKX030 | 河南省拖拉机柴油机产品质量监督检验中心
7178 | 动力机械 | 拖拉机 | 轮式拖拉机 | 80-90马力四轮驱动拖拉机 | 潍坊市鑫升机械制造有限公司 | 轮式拖拉机 | XSB804-1 |  | 标定功率：59kW；驱动方式：四轮驱动；最小使用比质量：44.24 kg/kW | 标定功率：59kW；驱动方式：四轮驱动；整机外廓尺寸(长×宽×高及部位)（mm）: 4100×1750×2750安全架顶；轴距（mm）:2080；常用轮距(前轮/后轮)（mm）:1300/1300；轮距(前轮/后轮)（mm）:1300、1400、1500/1300-1500；最小离地间隙（mm）：390；离合器壳体前端面至后驱动轴轴心线的水平距离（mm）：1160；变速箱齿轮副轴孔中心距（mm）：92；整机最小使用质量（kg）：2610；标准配重(前/后)（kg）：140/90 ；最小使用比质量：44.24 kg/kW；整机挡位数（前进/倒退）：12/12；发动机与主离合器联接方式：直联；起动方式：电启动；翻倾防护装置型号：XS1004.46.1；翻倾防护装置型式：安全框架；转向系型式：液压转向；变速箱型式：机械平面组成式；主变速换挡方式：机械有级挡；轮胎型号(前轮/后轮)：9.5-24/14.9-30；悬挂装置类别：2类；动力输出轴标准转速（ r/min）：540/760 。选装（驾驶室）配置参数：标定功率：59kW；驱动方式：四轮驱动；整机外廓尺寸(长×宽×高及部位)（mm）: 4100×1750×2730驾驶室顶；整机最小使用质量（kg）：2750；最小使用比质量：46.61 kg/kW；翻倾防护装置型号：XS1004.45.1；翻倾防护装置型式：简易驾驶室；轮胎型号(前轮/后轮)：9.5-24/14.9-30 。 | 59 | 购机补贴(通用类) | 2026-02-07 | 山东省 | 评阅通过 | 通过 |  | NW202010046，NW202010047（选装驾驶室） | 山东省农业机械科学研究院产品质量检测中心 | WJ2017LKKX010 | 河南省拖拉机柴油机产品质量监督检验中心
7179 | 动力机械 | 拖拉机 | 轮式拖拉机 | 80-90马力四轮驱动拖拉机 | 潍坊市昱坤农业机械有限公司 | 轮式拖拉机 | YK804-C |  | 驱动型式：四轮驱动；80马力；最小使用质量(kg）：2600（安全架），2860（驾驶室）；功率(kW)：59；最小使用比质量(kg/kW)：44.07（安全架），48.47（驾驶室）； | 驱动型式：四轮驱动；外廓尺寸(长x宽x高及部位)(mm）：4070×1750×2700(安全架)，4070×1750×2700（驾驶室）；最小使用质量(kg）：2600（安全架），2860（驾驶室）；功率(kW)：59；最小使用比质量(kg/kW)：44.07（安全架），48.47（驾驶室）；PTO转速(r/min)：540/760； | 59 | 购机补贴(通用类) | 2025-07-05 | 山东省 | 评阅通过 | 通过 |  | WJ2020AFH005 / WJ2020AFH004 | 河南省拖拉机柴油机产品质量监督检验中心 | (2020) 2240034 | 潍坊市产品质量检验所
7180 | 动力机械 | 拖拉机 | 轮式拖拉机 | 80-90马力四轮驱动拖拉机 | 潍坊泰鸿拖拉机有限公司 | 轮式拖拉机 | TH804-A |  | 发动机标定功率（kw）：58.8kw；驱动型式：四轮驱动；最小使用比质量（kg/kw）：41.75； | 驱动型式：四驱；外廓尺寸(长×宽×高):3850×1590×2410安全架顶;轴距:2040mm;常用轮距(前轮/后轮):1200/1200;离合器壳体前端面至后驱动轴轴心线的水平距离（mm）：1170；变速箱齿轮副轴孔中心距（mm）：92；最小使用质量:2455;最小使用比质量（kg/kw）：41.75；标准配重(前/后):86/60;档位数(前进/倒退):8/2;翻倾防护装置(驾驶室或安全框架):TH1404.46.001;型式:安全框架;动力输出轴转速（r/min）：540/760；轮胎型号(前轮/后轮):8.3-24/11-32；选装配置：外廓尺寸(长×宽×高):3850×1590×2720驾驶室顶；翻倾防护装置(驾驶室或安全框架):TH1504.45.002;型式：简易驾驶室；最小使用质量：2600；最小使用比质量（kg/kw）：44.22； 标准配重(前/后):86/60;档位数（前进/倒退）：8/8；副变速档位数：2×（1+1）；离合器壳体前端面至后驱动轴轴心线的水平距离（mm）：1170；最小使用质量：2455；最小使用比质量（kg/kw）：41.75； | 58.8 | 购机补贴(通用类) | 2026-04-01 | 山东省 | 评阅通过 | 通过 |  | NW202007043；NW202008021 | 山东省农业机械科学研究院产品质量检测中心 | （2020）2240180 | 潍坊市产品质量检验所
7181 | 动力机械 | 拖拉机 | 轮式拖拉机 | 80-90马力四轮驱动拖拉机 | 潍坊泰山拖拉机有限公司 | 轮式拖拉机 | TT804 |  | 驱动型式：四轮驱动；90马力；最小使用质量(kg)：3000（驾驶室），2800（安全架）；功率(kW)：58.8；最小使用比质量(kg/kW)：51.02（驾驶室），47.62（安全架） | 驱动型式：四轮驱动；外廓尺寸(长x宽x高及部位)(mm）：3945×1860×2730（至驾驶室顶），3945×1860×2730（至安全架顶）；最小使用质量(kg)：3000（驾驶室），2800（安全架）；功率(kW)：58.8；最小使用比质量(kg/kW)：51.02（驾驶室），47.62（安全架）； PTO转速(r/min)：540/720； | 58.8 | 购机补贴(通用类) | 2025-12-30 | 山东省 | 评阅通过 | 通过 |  | WJ2020GFH19G/WJ2020GFH020 | 河南省拖拉机柴油机产品质量监督检验中心/河南省拖拉机柴油机产品质量监督检验中心 | （2020）2240086 | 潍坊市产品质量检验所
7182 | 动力机械 | 拖拉机 | 轮式拖拉机 | 80-90马力四轮驱动拖拉机 | 潍坊天富拖拉机有限公司 | 轮式拖拉机 | TF804 |  | 功率：59KW（80马力）；驱动方式：四轮驱动；最小使用质量：2680kg；最小使用比质量(kg/kW):45.42; | 功率：59KW（80马力）；驱动方式：四轮驱动；最小使用质量：2680kg；最小使用比质量(kg/kW):45.42; | 59 | 购机补贴(通用类) | 2021-12-31 | 山东省 | 评阅通过 | 通过 |  | W201610007 | 机械工业农业机械产品质量检测中心（济南） | WJ2017EKKX022 | 河南省拖拉机柴油机产品质量监督检验中心
7183 | 动力机械 | 拖拉机 | 轮式拖拉机 | 80-90马力四轮驱动拖拉机 | 潍坊天富拖拉机有限公司 | 轮式拖拉机 | TF804-A |  | 功率：58.8kW（80马力）；驱动方式：四轮驱动；最小使用质量：2640（安全框架）、2700（简易驾驶室）；最小使用比质量(kg/kW):44.90（安全框架）、45.92（简易驾驶室）; | 功率：58.8kW（80马力）；驱动方式：四轮驱动；最小使用质量：2640（安全框架）、2700（简易驾驶室）；最小使用比质量(kg/kW):44.90（安全框架）、45.92（简易驾驶室）; | 58.8 | 购机补贴(通用类) | 2026-06-29 | 山东省 | 评阅通过 | 通过 |  | WJ2021CFH015（安全框架）/WJ2021CFH014（简易驾驶室） | 河南省拖拉机柴油机产品质量监督检验中心 | WJ2018DKKX006 | 河南省拖拉机柴油机产品质量监督检验中心
7184 | 动力机械 | 拖拉机 | 轮式拖拉机 | 80-90马力四轮驱动拖拉机 | 潍坊银泉机械有限公司 | 轮式拖拉机 | 804 |  | 功率：80马力；驱动方式：四轮驱动；最小使用比质量：43.9kg/kW。 | 功率：80马力（59kW）；驱动形式：四轮驱动；整机外廓尺寸（长×宽×高及部位）（mm）：安全框架机型4100×1950×2780（安全架顶部）、驾驶室机型4100×1950×2700（驾驶室顶部）；轴距（mm）：2052；常用轮距（前轮/后轮）（mm）：1450/1408；离合器壳体前端面至后驱动轴轴心线的水平距离（mm）：1155；变速箱齿轮副轴孔中心距（mm）：92；安全框架机型最小使用质量（kg）：2590；安全框架机型最小使用比质量（kg/kW）：43.90；驾驶室机型最小使用质量（kg）：2720；驾驶室机型最小使用比质量（kg/kW）：46.10；变速箱档位数（前进/倒退）（个）：12/12；主变速档位数（个）：4；副变速档位数（个）：3×（1+1）；发动机型号：4C6-80C32；发动机生产厂：安徽全柴动力股份有限公司；发动机气缸数：4；发动机转速：2400r/min。 | 59 | 购机补贴(通用类) | 2026-04-29 | 山东省 | 评阅通过 | 通过 |  | 安全框架：FH21GW0251/驾驶室：FH21GW0241 | 国家拖拉机质量监督检验中心（洛阳西苑车辆与动力检验所有限公司） | HBNJ20200645 | 湖北三智农业机械检测有限公司
7185 | 动力机械 | 拖拉机 | 轮式拖拉机 | 80-90马力四轮驱动拖拉机 | 潍坊中驰奔野农业装备有限公司 | 轮式拖拉机 | 804-B |  | 功率：59kW（80马力），驱动型式：四轮驱动，最小使用质量kg：2500（安全架）、2600（驾驶室），最小使用比质量kg/kW：42.4（安全架）、44.1（驾驶室） | 功率：59kW（80马力），驱动型式：四轮驱动，整机机架型式：无架，整机外廓尺寸（mm）： 4100x1900x2700(选装驾驶室：4100x1900x2750），轴距mm：2050，常用轮距mm：1300/1300，轮距mm：1200,1300,1400/1200-1450,最小离地间隙mm：380，离合器壳体前端面至后驱动轴轴心线的水平距离mm：1150，变速箱齿轮副轴孔中心距mm：100，最小使用质量kg：2500（选装驾驶室最小使用质量：2600），标准配重kg：144/80，最小使用比质量：42.4kg/kW（选装驾驶室最小使用比质量：44.1kg/kW）,档位数（前进/倒退）：12/12，主变速档位数：4，副变速档位数：3x(1+1) ，发动机与主离合器联接方式：直联，翻倾防护装置：安全框架（选装驾驶室），翻倾防护装置型号：ZC604.38.01（安全架）/ZC1204.301B（驾驶室），空气滤清器型式、型号：湿式、30-CC，座椅型号：SMT-CS06-1，安全带型号：DC-1000-001，转向系型式：全液压，转向操纵机构：方向盘，转向机构型式：前轮转向，传动系箱体数量：2，变速箱型式：机械平面组成式，主变速换挡方式：机械有级挡，副变速换挡方式：机械有级挡，轮胎数量（前轮/后轮）：2/2，液压悬挂系统型式：分置式，悬挂装置型式：后置三点悬挂，悬挂装置类别：2类，液压油泵型号： CBN-E316，安全阀全开压力：18±0.5MPa，动力输出轴花键数目：8，动力输出轴标准转速r/min：540/760。 | 59 | 购机补贴(通用类) | 2025-07-05 | 山东省 | 评阅通过 | 通过 |  | WJ2019IFH027,WJ2019IFH028 | 河南省拖拉机柴油机产品质量监督检验中心,河南省拖拉机柴油机产品质量监督检验中心 | (2019)2240024 | 潍坊市产品质量检验所
7186 | 动力机械 | 拖拉机 | 轮式拖拉机 | 80-90马力四轮驱动拖拉机 | 潍坊中驰奔野农业装备有限公司 | 轮式拖拉机 | 804-B1 |  | 功率：58.8kW（80马力），驱动型式：四轮驱动，最小使用质量kg：2600（安全架）、2650（驾驶室），最小使用比质量kg/kW：44.2（安全架）、45.1（驾驶室） | 功率：58.8kW（80马力），驱动型式：四轮驱动，整机机架型式：无架，整机外廓尺寸（mm）： 4100x1850x2700(选装驾驶室：4100x1850x2750），轴距mm：2070，常用轮距mm：1300/1300，轮距mm：1200、1300、1400、1500/1200-1500,最小离地间隙mm：380，离合器壳体前端面至后驱动轴轴心线的水平距离mm：1150，变速箱齿轮副轴孔中心距mm：100，最小使用质量kg：2600（选装驾驶室最小使用质量：2650），标准配重kg：140/160，最小使用比质量：44.2kg/kW（选装驾驶室最小使用比质量：45.1kg/kW）,档位数（前进/倒退）：12/12，主变速档位数：4，副变速档位数：3x(1+1) ，发动机与主离合器联接方式：直联，翻倾防护装置：安全框架（选装驾驶室），翻倾防护装置型号：ZC604.38.01B（安全架）/ZC1204.301C（驾驶室），空气滤清器型式、型号：干式、YKQ1830U，座椅型号：SMT-CS06-1，安全带型号：DC-1000-006，转向系型式：全液压，转向操纵机构：方向盘，转向机构型式：前轮转向，传动系箱体数量：2，变速箱型式：机械平面组成式，主变速换挡方式：机械有级挡，副变速换挡方式：机械有级挡，轮胎数量（前轮/后轮）：2/2，液压悬挂系统型式：分置式，悬挂装置型式：后置三点悬挂，悬挂装置类别：2类，液压油泵型号： CBN-E316，安全阀全开压力：18±0.5MPa，动力输出轴花键数目：8，动力输出轴标准转速r/min：540/760。 | 58.8 | 购机补贴(通用类) | 2025-12-30 | 山东省 | 评阅通过 | 通过 |  | WJ2020GFH001；WJ2020GFH002 | 河南省拖拉机柴油机产品质量监督检验中心;河南省拖拉机柴油机产品质量监督检验中心 | WJ2018LKKX013 | 河南省拖拉机柴油机产品质量监督检验中心
7187 | 动力机械 | 拖拉机 | 轮式拖拉机 | 80-90马力四轮驱动拖拉机 | 潍坊中驰奔野农业装备有限公司 | 轮式拖拉机 | 804-C |  | 功率：59kW（80马力），驱动型式：四轮驱动，最小使用质量kg：2420（安全架、）2460（驾驶室），最小使用比质量kg/kW：41（安全架）、41.7（驾驶室） | 功率：59kW（80马力），驱动型式：四轮驱动，整机机架型式：无架，整机外廓尺寸（mm）：3850x1650x2520(选装驾驶室： 3850x1650x2650），轴距mm：2050，常用轮距mm：1300/1300，轮距mm：1200、1300、1400/1200、1300、1400，最小离地间隙mm：400，离合器壳体前端面至后驱动轴轴心线的水平距离mm：1170，变速箱齿轮副轴孔中心距mm：92，最小使用质量kg：2420（选装驾驶室最小使用质量：2460），标准配重kg： 56/56，最小使用比质量：41kg/kW（选装驾驶室最小使用比质量：41.7kg/kW）,档位数（前进/倒退）：8/2，主变速档位数： 4+1，副变速档位数：2 ，选装副变速挡位数（前进/倒退）:8/8,选装副变速副变速挡位数:2x (1+1）,发动机与主离合器联接方式：直联，翻倾防护装置：安全框架（选装驾驶室），翻倾防护装置型号： ZC604.01K（安全架）/ZC1204.04J（驾驶室），空气滤清器型式、型号：干式、 YKQ1830U，座椅型号：SMT-CS06-1，安全带型号：DC-1000-006，转向系型式：全液压，转向操纵机构：方向盘，转向机构型式：前轮转向，传动系箱体数量：2，变速箱型式：机械平面组成式，主变速换挡方式：机械有级挡，副变速换挡方式：机械有级挡，轮胎数量（前轮/后轮）：2/2，液压悬挂系统型式：分置式，悬挂装置型式：后置三点悬挂，悬挂装置类别：2类，液压油泵型号：CBN-E316，动力输出轴花键数目：8，动力输出轴标准转速r/min：540/760。 | 59 | 购机补贴(通用类) | 2026-06-29 | 山东省 | 评阅通过 | 通过 |  | WJ2021AFH007;WJ2021AFH008 | 河南省拖拉机柴油机产品质量监督检验中心；河南省拖拉机柴油机产品质量监督检验中心 | WJ2018EKKX006 | 河南省拖拉机柴油机产品质量监督检验中心
7188 | 动力机械 | 拖拉机 | 轮式拖拉机 | 80-90马力四轮驱动拖拉机 | 潍坊中驰奔野农业装备有限公司 | 轮式拖拉机 | 804-M |  | 功率：58.8kW（80马力），驱动型式：四轮驱动，最小使用质量kg：2510（安全架）、2650（驾驶室），最小使用比质量kg/kW：42.7（安全架）、45.1（驾驶室） | 功率：58.8kW（80马力），驱动型式：四轮驱动，整机机架型式：无架，整机外廓尺寸（mm）：4100x1820x2650(选装驾驶室：4100x1820x2720），轴距mm：2070，常用轮距mm：1300/1300，最小离地间隙mm：380，离合器壳体前端面至后驱动轴轴心线的水平距离mm：1150，变速箱齿轮副轴孔中心距mm：100，最小使用质量kg：2510（选装驾驶室最小使用质量：2650），标准配重kg： 144/96，最小使用比质量：42.7kg/kW（选装驾驶室最小使用比质量：45.1kg/kW）,档位数（前进/倒退）： 12/12，主变速档位数：4，副变速档位数：3x(1+1) ，发动机与主离合器联接方式：直联，翻倾防护装置：安全框架（选装驾驶室），翻倾防护装置型号： ZC604.01K（安全架）/ ZC1204.04J（驾驶室），空气滤清器型式、型号：干式、 YKQ1830U，座椅型号：SMT-CS06-1，安全带型号：DC-1000-006，转向系型式：全液压，转向操纵机构：方向盘，转向机构型式：前轮转向，传动系箱体数量：2，变速箱型式：机械平面组成式，主变速换挡方式：机械有级挡，副变速换挡方式：机械有级挡，轮胎数量（前轮/后轮）：2/2，液压悬挂系统型式：分置式，悬挂装置型式：后置三点悬挂，悬挂装置类别：2类，液压油泵型号：CBN-F320，动力输出轴花键数目：8，动力输出轴标准转速r/min：540/760。 | 58.8 | 购机补贴(通用类) | 2026-06-29 | 山东省 | 评阅通过 | 通过 |  | WJ2021BFH24G;WJ2021BFH25G | 河南省拖拉机柴油机产品质量监督检验中心；河南省拖拉机柴油机产品质量监督检验中心 | WJ2018LKKX013 | 河南省拖拉机柴油机产品质量监督检验中心
7189 | 动力机械 | 拖拉机 | 轮式拖拉机 | 80-90马力四轮驱动拖拉机 | 潍坊中驰奔野农业装备有限公司 | 轮式拖拉机 | 804-X |  | 功率：58.8kW（80马力），驱动型式：四轮驱动，最小使用质量kg：2400（安全架）、2430（驾驶室），最小使用比质量kg/kW：40.8（安全架）、41.3（驾驶室） | 功率：58.8kW（80马力），驱动型式：四轮驱动，整机机架型式：无架，整机外廓尺寸（mm）： 3850x1700x2520(选装驾驶室：3850x1700x2700），轴距mm：2050，常用轮距mm：1300/1300，轮距mm：1200、1300、1400、1500/1200-1500,最小离地间隙mm：400，离合器壳体前端面至后驱动轴轴心线的水平距离mm：1170，变速箱齿轮副轴孔中心距mm：92，最小使用质量kg：2400（选装驾驶室最小使用质量：2430），标准配重kg：56/54，最小使用比质量：40.8kg/kW（选装驾驶室最小使用比质量：41.3kg/kW）,档位数（前进/倒退）：8/2，主变速档位数：4+1，副变速档位数：2 ，选装件副变速挡位数（前进/倒退）:8/8,选装件副变速副变速挡位数:2x(1+1）,发动机与主离合器联接方式：直联，翻倾防护装置：安全框架（选装驾驶室），翻倾防护装置型号：ZC604.38.01B（安全架）/ZC1204.301C（驾驶室），空气滤清器型式、型号：干式、YKQ1830U，座椅型号：SMT-CS06-1，安全带型号：DC-1000-006，转向系型式：全液压，转向操纵机构：方向盘，转向机构型式：前轮转向，传动系箱体数量：2，变速箱型式：机械平面组成式，主变速换挡方式：机械有级挡，副变速换挡方式：机械有级挡，轮胎数量（前轮/后轮）：2/2，液压悬挂系统型式：分置式，悬挂装置型式：后置三点悬挂，悬挂装置类别：2类，液压油泵型号： CBN-E316，动力输出轴花键数目：8，动力输出轴标准转速r/min：540/760。 | 58.8 | 购机补贴(通用类) | 2025-12-30 | 山东省 | 评阅通过 | 通过 |  | WJ2020GFH001;WJ2020GFH002 | 河南省拖拉机柴油机产品质量监督检验中心;河南省拖拉机柴油机产品质量监督检验中心 | (2019)2240023 | 潍坊市产品质量检验所
7190 | 动力机械 | 拖拉机 | 轮式拖拉机 | 80-90马力四轮驱动拖拉机 | 烟台鑫达奔野农业机械有限公司 | 轮式拖拉机 | DB804 |  | 功率：59kW；驱动方式：四轮驱动 | 外廓尺寸(长×宽×高)：4100×1800×2680/4100×1800×2720mm；轴距： 2060mm；轮距（前轮/后轮）：1200、1300、1400/1200、1300、1400、1500；最小离地间隙：400mm；最小使用质量：2650(安全架)、2800（驾驶室）kg；挡位数(前进/倒退)：12/12；标准配重(前/后)：144/180kg；发动机与离合器联接方式：直联；功率：59kW；驱动方式：四轮驱动 | 59 | 购机补贴(通用类) | 2026-06-29 | 山东省 | 评阅通过 | 通过 |  | NW202012070/NW202012069 | 山东省农业机械科学研究院产品质量检测中心/山东省农业机械科学研究院产品质量检测中心 | （2020）2240147 | 潍坊市产品质量检验所
7191 | 动力机械 | 拖拉机 | 轮式拖拉机 | 80-90马力四轮驱动拖拉机 | 烟台鑫达奔野农业机械有限公司 | 轮式拖拉机 | DN804 |  | 功率：59kW；驱动方式：四轮驱动 | 外廓尺寸(长×宽×高)：3750×1620×2500/3750×1620×2600mm；轴距： 2050mm；轮距（前轮/后轮）：1200、1300/1200、1300、1400；最小离地间隙：400mm；最小使用质量：2400(安全架)、2500（驾驶室）kg；挡位数(前进/倒退)：8/2；标准配重(前/后)：50/50kg；发动机与离合器联接方式：直联；功率：59kW；驱动方式：四轮驱动 | 59 | 购机补贴(通用类) | 2026-06-29 | 山东省 | 评阅通过 | 通过 |  | NW202012070/NW202012069 | 山东省农业机械科学研究院产品质量检测中心/山东省农业机械科学研究院产品质量检测中心 | （2020）2240146 | 潍坊市产品质量检验所
7192 | 动力机械 | 拖拉机 | 轮式拖拉机 | 80-90马力四轮驱动拖拉机 | 英轩重工有限公司 | 轮式拖拉机 | YX804-C1 |  | 驱动方式：四轮驱动；功率(KW)：59KW；K=48.3 | 外廓尺寸（mm）：4060mm×1860mm×2710mm；轴距（mm）：2080mm；轮距（前轮/后轮）mm：1350/1500；轮距调整方式：有级可调/不可调；最小离地间隙（mm）：400mm；最小使用质量（kg）：2850kg；标准配重质量（kg）：220kg/360kg；最小使用比质量：48.3kg/kw；档位数：12/12/0；转向方式：前轮液压转向；制动系型式：盘式、自增力、液压操纵；离合器型式：干式、单片；变速箱换挡方式：机械有级变速；轮胎规格：9.5-24/14.9-30；液压悬挂装置型式：后置、三点悬挂 | 59 | 购机补贴(通用类) | 2025-12-30 | 山东省 | 评阅通过 | 通过 |  | WJ2020CFH027 | 河南省拖拉机柴油机产品质量监督检验中心 | (2016)委字整机类第012010221号 | 盐城市农业机械试验鉴定站
7193 | 动力机械 | 拖拉机 | 轮式拖拉机 | 80-90马力四轮驱动拖拉机 | 浙江奔野拖拉机制造有限公司 | 轮式拖拉机 | 804 |  | 发动机功率：80马力；排放阶段：国三；驱动方式：四轮驱动； | 发动机型号：SD4BMU；发动机标定功率/转速：58.8 kW/2400r/min；排放阶段：国三；起动方式：电启动；驱动型式：四轮驱动； 最小使用质量（kg）：2470（安全架）/ 2780（驾驶室）；最小使用比质量（kg/kw）：42.01（安全架）/ 47.28（驾驶室） | 58.8 | 购机补贴(通用类) | 2026-04-01 | 浙江省 | 评阅通过 | 通过 |  | FH20GW1871（安全框架）/ FH20GW0941（简易驾驶室） | 国家拖拉机质量监督检验中心 | NJJC20190524 | 山东宝鼎农业机械检测有限公司
7194 | 动力机械 | 拖拉机 | 轮式拖拉机 | 80-90马力四轮驱动拖拉机 | 浙江中野农机装备有限公司 | 轮式拖拉机 | 804-3 |  | 80马力四轮驱动轮式拖拉机；整机外廓尺寸(长×宽×高)：3505x1670x2440（安全架顶端）； 最小使用比质量41.19（kg/kw）; 标定功率：59kw | 80马力,四轮驱动,轮式拖拉机；整机外廓尺寸(长×宽×高)：3505x1670x2440（安全架顶端）； 最小使用比质量41.19（kg/kw）; 发动机型号：YN4E085-32CR4；标定功率：59KW；昆明云内动力股份有限公司；排放标准：国三;轴距：2020；常用轮距(前轮/后轮):1300/1300；最小使用质量：2430kg；标准配重（前/后）:84/160；档位数(前进/倒退)：12/12；轮胎型号(前轮/后轮)：8.3-24/14.9-30； | 59 | 购机补贴(通用类) | 2024-12-30 | 浙江省 | 评阅通过 | 通过 |  | FH20GW0781 | 国家拖拉机质量监督检测中心 | （2018）委字整机类第018011003112号 | 盐城市农业机械试验鉴定站
7195 | 动力机械 | 拖拉机 | 轮式拖拉机 | 80-90马力四轮驱动拖拉机 | 中联农业机械股份有限公司 | 轮式拖拉机 | RC804-1 |  | 功率：80马力；型式：四轮驱动；最小使用质量kg：4300；最小使用比质量（kg/kw）为73.13； | 功率：80马力；型式：四轮驱动；最小使用质量kg：4300；最小使用比质量（kg/kw）为73.13； | 58.8 | 购机补贴(通用类) | 2021-12-31 | 安徽省 | 评阅通过 | 通过 |  | FH17GW0211 | 国家拖拉机质量监督检验中心 | W201301084-Ⅱ、W201301085-Ⅱ | 山东省农业机械产品质量监督检验站
7196 | 动力机械 | 拖拉机 | 轮式拖拉机 | 80-90马力四轮驱动拖拉机 | 中联农业机械股份有限公司 | 轮式拖拉机 | RC804-A1 |  | 功率：80马力；型式：四轮驱动；最小使用质量kg：4050；最小使用比质量（kg/kw）为68.88； | 功率：80马力；型式：四轮驱动；最小使用质量kg：4050；最小使用比质量（kg/kw）为68.88； | 58.8 | 购机补贴(通用类) | 2021-12-31 | 安徽省 | 评阅通过 | 通过 |  | FH17GW0221 | 国家拖拉机质量监督检验中心 | W201301084-Ⅱ、W201301085-Ⅱ | 山东省农业机械产品质量监督检验站
7197 | 动力机械 | 拖拉机 | 轮式拖拉机 | 80-90马力四轮驱动拖拉机 | 中联农业机械股份有限公司 | 轮式拖拉机 | RH804 |  | 功率：80马力；型式：四轮驱动；最小使用质量kg：4250；最小使用比质量（kg/kw）为72.03； | 功率：80马力；型式：四轮驱动；最小使用质量kg：4250；最小使用比质量（kg/kw）为72.03； | 59 | 购机补贴(通用类) | 2021-12-31 | 安徽省 | 评阅通过 | 通过 |  | FH19GW0341 | 国家拖拉机质量监督检验中心 | W201301082-Ⅱ | 山东省农业机械产品质量监督检验站
7198 | 动力机械 | 拖拉机 | 轮式拖拉机 | 80-90马力四轮驱动拖拉机 | 中联农业机械股份有限公司 | 轮式拖拉机 | RH804-A |  | 功率：80马力；型式：四轮驱动；最小使用质量kg：3980；最小使用比质量（kg/kw）为67.46； | 功率：80马力；型式：四轮驱动；最小使用质量kg：3980；最小使用比质量（kg/kw）为67.46；发动机信息：国三，YC4A90-T310，玉柴，功率：59kW；国三，4M1-80U32，全柴，功率：58.8kW；国三，LR4M5U22/0588E，东方红，功率：58.8kW； | 59 | 购机补贴(通用类) | 2021-12-31 | 安徽省 | 评阅通过 | 通过 |  | FH18GW0301 | 国家拖拉机质量监督检验中心 | W201301082-Ⅱ | 山东省农业机械产品质量监督检验站
7199 | 动力机械 | 拖拉机 | 轮式拖拉机 | 80-90马力四轮驱动拖拉机 | 中联农业机械股份有限公司 | 轮式拖拉机 | RK804 |  | 功率：80马力；型式：4×4四轮驱动；最小使用质量kg：2860；最小使用比质量（kg/kw）为48.64； | 功率：80马力；型式：4×4四轮驱动；最小使用质量kg：2860；最小使用比质量（kg/kw）为48.64； | 58.8 | 购机补贴(通用类) | 2024-12-30 | 安徽省 | 评阅通过 | 通过 |  | FH12GW0261 | 国家拖拉机质量监督检验中心 | W201301081-Ⅱ | 山东省农业机械产品质量监督检验站
7200 | 动力机械 | 拖拉机 | 轮式拖拉机 | 90-100马力四轮驱动拖拉机 | 安徽省传奇农业机械制造有限公司 | 轮式拖拉机 | 904 |  | 马力：90马力、标定功率：66.2kw，驱动方式：四轮驱动， 最小使用比质量：41.31kg/kW | （平板）驱动方式：四轮驱动，外廓尺寸：3980*1810*2840，轴距：2075mm，最小使用质量：2735kg，标定功率：66.2kw，标定转速：2300r/min、 （驾驶室）四轮驱动，外廓尺寸：3980*1810*2650，轴距：2075mm，最小使用质量：2830kg，标定功率：66.2kw，标定转速：2300r/min | 66.2 | 购机补贴(通用类) | 2026-04-01 | 安徽省 | 评阅通过 | 通过 |  | FH20GW2041/FH20GW2051 | 国家拖拉机质量监督检验中心/国家拖拉机质量监督检验中心 | HBNJ20200649 | 湖北三智农业机械检测有限公司
7201 | 动力机械 | 拖拉机 | 轮式拖拉机 | 90-100马力四轮驱动拖拉机 | 安徽省传奇农业机械制造有限公司 | 轮式拖拉机 | 传奇904-B |  | 马力：90马力、标定功率：66.2kw，驱动方式：四轮驱动，最小使用比质量：40.79kg/kW | (平板)驱动方式：四轮驱动，外廓尺寸：3980*1840*2770，轴距：2065mm，最小使用质量：2700kg，标定功率：66.2kw，标定转速：2300r/min （驾驶室）驱动方式：四轮驱动，外廓尺寸：3980*1840*2650，轴距：2065mm，最小使用质量：2850kg，标定功率：66.2kw，标定转速：2300r/min" | 66.2 | 购机补贴(通用类) | 2025-08-06 | 安徽省 | 评阅通过 | 通过 |  | FH20GW0091/FH20GW0081 | 国家拖拉机质量监督检验中心/国家拖拉机质量监督检验中心 | （2018）委字整机类第0180606542号 | 盐城市农业机械试验鉴定站
7202 | 动力机械 | 拖拉机 | 轮式拖拉机 | 90-100马力四轮驱动拖拉机 | 道依茨法尔机械有限公司 | 轮式拖拉机 | CD904-1 |  | 型式：四轮驱动；标定功率（kW）：66.2；最小使用质量（kg）：2870（驾驶室机型）、2720（安全架机型）；最小使用质量/配套发动机标定功率（kg/kw）:43.35（驾驶室机型）、41.09（安全架机型）；排放标准：第三阶段。 | 型式：四轮驱动；标定功率（kW）：66.2；最小使用质量（kg）：2870（驾驶室机型）、2720（安全架机型）；最小使用质量/配套发动机标定功率（kg/kw）:43.35（驾驶室机型）、41.09（安全架机型）；排放标准：第三阶段。 | 66.2 | 购机补贴(通用类) | 2022-12-31 | 山东省 | 评阅通过 | 通过 |  | FH19GW0971/FH19GW0981 | 国家拖拉机质量监督检验中心/国家拖拉机质量监督检验中心 | （2017）委字整机类0170100134号 | 盐城市农业机械试验鉴定站
7203 | 动力机械 | 拖拉机 | 轮式拖拉机 | 90-100马力四轮驱动拖拉机 | 道依茨法尔机械有限公司 | 轮式拖拉机 | CD904S |  | 驱动轮数:四轮驱动；发动机标定功率(KW):66.2；最小使用质量（kg）：3494（驾驶室机型）、3300（安全架机型）；最小使用质量/配套发动机标定功率（kg/kw）:52.77（驾驶室机型）、49.85（安全架机型）排放标准：第三阶段。 | 驱动轮数:四轮驱动；发动机标定功率(KW):66.2；最小使用质量（kg）：3494（驾驶室机型）、3300（安全架机型）；最小使用质量/配套发动机标定功率（kg/kw）:52.77（驾驶室机型）、49.85（安全架机型）排放标准：第三阶段。 | 66.2 | 购机补贴(通用类) | 2021-12-31 | 山东省 | 评阅通过 | 通过 |  | FH17GW0391/FH17GW0371 | 国家拖拉机质量监督检验中心/国家拖拉机质量监督检验中心 | No201701077 | 江苏省农业机械试验鉴定站
7204 | 动力机械 | 拖拉机 | 轮式拖拉机 | 90-100马力四轮驱动拖拉机 | 道依茨法尔机械有限公司 | 轮式拖拉机 | CD904S-1 |  | 整机驱动型式：四驱；发动机标定功率（kW）：66.2；最小使用质量（kg）：2720（安全架）、2920（驾驶室）；最小使用质量/配套发动机标定功率（kg/kw）:41.09（安全架）、44.11（简易驾驶室）；排放标准：第三阶段。 | 整机驱动型式：四驱；发动机标定功率（kW）：66.2；最小使用质量（kg）：2720（安全架）、2920（驾驶室）；最小使用质量/配套发动机标定功率（kg/kw）:41.09（安全架）、44.11（简易驾驶室）；排放标准：第三阶段。 | 66.2 | 购机补贴(通用类) | 2025-09-29 | 山东省 | 评阅通过 | 通过 |  | No：FH19GW0971/No：FH19GW0981 | 国家拖拉机质量监督检验中心/国家拖拉机质量监督检验中心 | （2017）委字整机类第0170100134号 | 盐城市农业机械试验鉴定站
7205 | 动力机械 | 拖拉机 | 轮式拖拉机 | 90-100马力四轮驱动拖拉机 | 第一拖拉机股份有限公司 | 轮式拖拉机 | LX954 |  | 功率：70kW/95马力；驱动方式：四轮驱动;最小使用质量：3700kg（安全架）/ 3870 kg（马鞍型驾驶室）/3960kg（平地板驾驶室） | 功率：70kW/95马力；驱动方式：四轮驱动;最小使用质量：3700kg（安全架）/ 3870 kg（马鞍型驾驶室）/3960kg（平地板驾驶室） | 70 | 购机补贴(通用类) | 2021-12-31 | 河南省 | 评阅通过 | 通过 |  | FH19GW0861/FH19GW0871/FH19GW0881/FH20GW0551 | 国家拖拉机质量监督检验中心 | LT09GK0111 | 国家拖拉机质量监督检验中心
7206 | 动力机械 | 拖拉机 | 轮式拖拉机 | 90-100马力四轮驱动拖拉机 | 第一拖拉机股份有限公司 | 100马力以下轮式拖拉机 | MF904轮式拖拉机 |  | 功率：66.2kW/90马力；驱动形式：四轮驱动；最小使用质量：2962kg（安全架）、3103kg（驾驶室） | 功率：66.2kW/90马力；驱动形式：四轮驱动；最小使用质量：2962kg（安全架）、3103kg（驾驶室） | 66.2 | 购机补贴(通用类) | 2025-12-19 | 河南省 | 评阅通过 | 通过 |  | FH20GW0981、FH20GW1561 | 国家拖拉机质量监督检验中心(洛阳西苑车辆与动力检验所有限公司) | LT20GK0491 | 国家拖拉机质量监督检验中心(洛阳西苑车辆与动力检验所有限公司)
7207 | 动力机械 | 拖拉机 | 轮式拖拉机 | 90-100马力四轮驱动拖拉机 | 第一拖拉机股份有限公司 | 轮式拖拉机 | MK904 |  | 功率：66.2kW/90马力；驱动形式：四轮驱动；最小使用质量：2925kg（变更前）、3070kg(变更后)。变更内容：变更前轮胎型号：9.5-24/14.9-30；变更后轮胎型号：13.6-24/16.9-34（选装： 8.3-24，8.3-24（水田），9.5-24，9.5-24（水田），12.4-26（水田）/11-32，14.9-28，14.9-30，11-32（水田），14.9-30（水田），13.6-38（水田），16.9-34（水田）） | 功率：66.2kW/90马力；驱动形式：四轮驱动；最小使用质量：2925kg（变更前）、3070kg(变更后)。变更内容：变更前轮胎型号：9.5-24/14.9-30；变更后轮胎型号：13.6-24/16.9-34（选装： 8.3-24，8.3-24（水田），9.5-24，9.5-24（水田），12.4-26（水田）/11-32，14.9-28，14.9-30，11-32（水田），14.9-30（水田），13.6-38（水田），16.9-34（水田）） | 66.2 | 购机补贴(通用类) | 2021-12-31 | 河南省 | 评阅通过 | 通过 |  | 201516 | 国家拖拉机质量监督检验中心 | W201610046 | 机械工业农业机械产品质量检测中心（济南）
7208 | 动力机械 | 拖拉机 | 轮式拖拉机 | 90-100马力四轮驱动拖拉机 | 第一拖拉机股份有限公司 | 轮式拖拉机 | MK904-1 |  | 功率：66.2kW/90马力；驱动形式：四轮驱动；最小使用质量：3025kg（变更前）、3175kg（变更后）。变更内容：变更前轮胎型号：9.5-24/14.9-30；变更后轮胎型号：13.6-24/16.9-34（选装： 8.3-24，8.3-24（水田），9.5-24，9.5-24（水田），12.4-26（水田）/11-32，14.9-28，14.9-30，11-32（水田），14.9-30（水田），13.6-38（水田），16.9-34（水田）） | 功率：66.2kW/90马力；驱动形式：四轮驱动；最小使用质量：3025kg（变更前）、3175kg（变更后）。变更内容：变更前轮胎型号：9.5-24/14.9-30；变更后轮胎型号：13.6-24/16.9-34（选装： 8.3-24，8.3-24（水田），9.5-24，9.5-24（水田），12.4-26（水田）/11-32，14.9-28，14.9-30，11-32（水田），14.9-30（水田），13.6-38（水田），16.9-34（水田）） | 66.2 | 购机补贴(通用类) | 2021-12-31 | 河南省 | 评阅通过 | 通过 |  | FH17GW0181 | 国家拖拉机质量监督检验中心 | W201610046 | 机械工业农业机械产品质量检测中心（济南）
7209 | 动力机械 | 拖拉机 | 轮式拖拉机 | 90-100马力四轮驱动拖拉机 | 东弘沃丰（潍坊）农业机械有限公司 | 轮式拖拉机 | 904 |  | 驱动型式：四轮驱动；90马力；最小使用质量(kg)：2900（安全架），2950（驾驶室）；功率(kW)：66.2；最小使用比质量(kg/kW)：43.81（安全架），44.56（驾驶室） | 驱动型式：四轮驱动；外廓尺寸(长x宽x高及部位)(mm）：4020×1820×2660(安全架顶部)，4050×1780×2650（驾驶室顶部）；最小使用质量(kg)：2900（安全架），2950（驾驶室）；功率(kW)：66.2；最小使用比质量(kg/kW)：43.81（安全架），44.56（驾驶室）；PTO转速(r/min)：540/760； | 66.2 | 购机补贴(通用类) | 2026-04-01 | 山东省 | 评阅通过 | 通过 |  | SJ21FH3044/SJ21FH3045 | 湖北三智农业机械检测有限公司/湖北三智农业机械检测有限公司 | NJJC20200105 | 山东宝鼎农业机械检测有限公司
7210 | 动力机械 | 拖拉机 | 轮式拖拉机 | 90-100马力四轮驱动拖拉机 | 丰疆智能科技研究院（常州）有限公司 | 轮式拖拉机 | FJ904 |  | 90马力≤功率<100马力;驱动方式:四轮驱动;最小使用比质量（kg/kw）：42.4 | 整机型式：轮式；整机驱动型式：四轮驱动；最小使用质量（kg）：2910（驾驶室）/2805(安全架）；最小使用比质量（kg/kw）：44.0（驾驶室）/42.4(安全架）。发动机生产企业：安徽全柴动力股份有限公司；发动机型号：4C6-90C31；结构型式：直列、直喷、四冲程增压柴油发动机；发动机进气方式：涡轮增压；气缸数：4缸；额定净功率：66.2KW;标定转速：2400r/min；排放标准：国家第三阶段非道路移动机械用柴油机排气污染物排放标准。 | 66.2 | 购机补贴(通用类) | 2025-03-30 | 江苏省 | 评阅通过 | 通过 |  | FH19GW1021、FH19GW1011 | 国家拖拉机质量监督检验中心 | （2019）委检字整机类第0015号 | 盐城市农业机械试验鉴定站
7211 | 动力机械 | 拖拉机 | 轮式拖拉机 | 90-100马力四轮驱动拖拉机 | 广西柳工农业机械股份有限公司 | 轮式拖拉机 | MH904 |  | 拖拉机马力：90马力；整机驱动型式：四驱，最小使用比质量：40.94kg/kW，发动机标定功率 66.2kW | 整机型号、名称：MH904型轮式拖拉机 整机型式：轮式 整机机架型式：无架 整机驱动型式：四驱 整机用途：一般用途 整机外廓尺寸(长×宽×高及部位)： 4200×1830×2700（安全架顶）mm 轴距或履带接地长：2080mm 常用轮距(前轮/后轮)或轨距：1340/1340mm 轮距(前轮/后轮)或轨距 ：1120、1340/1320-1640mm 最小离地间隙及部位：340（后牵引力座底部）mm 离合器壳体前端面至后驱动轴轴心线的水平距离：1152 mm 变速箱齿轮副轴孔中心距：92±0.044mm 最小使用质量：2710kg 标准配重(前/后)： 144/180kg 最小使用比质量：40.94kg/kW 挡位数（前进/倒退）： 12/12 主变速挡位数：4 副变速挡位数：3×（1+1） 最高设计理论速度：32.38km/h 发动机与主离合器联接方式：直联 翻倾防护装置（驾驶室或安全框架）型号：LG904.01 翻倾防护装置（驾驶室或安全框架）型式：安全框架 翻倾防护装置（驾驶室或安全框架）生产厂：潍坊中远重工科技有限公司 发动机型号：YN4E095-32CR4 发动机结构型式：立式、直列、水冷、四冲程 发动机生产厂：昆明云内动力股份有限公司 发动机进气方式：增压 发动机气缸数：4 发动机标定功率： 66.2kW 发动机额定净功率：66.2kW 发动机标定转速：2300r/min 发动机冷却方式：水冷 空气滤清器型号：912A 空气滤清器型式：湿式 排气管消声腔外形尺寸（长×宽×厚或直径×长）：Φ120×480 mm 排气管消声腔质量：6.5kg 驾驶员座椅型号a ：SMT-CS06-1 驾驶员座椅生产厂：潍坊舒美特机械有限公司 安全带型号：DC-1000-006 安全带生产厂：常州市东晨车辆部件有限公司 转向系型式：全液压 转向系转向操纵机构：方向盘 转向系转向机构型式：前轮转向 传动系箱体数量、变速箱（器）型式：箱体数量:2个、机械平面组成式 主变速位置和换挡方式：主变速位置:第2箱、机械有级挡 副变速换挡方式：机械有级挡 轮胎型号(前轮/后轮)： 8.3-24/11-32 轮胎数量(前轮/后轮)： 2/2个 液压悬挂系统型式：分置式 悬挂装置型式：后置三点悬挂 悬挂装置类别：2类 工作装置液压油泵型号：CBAd1014YW 液压输出组数：2 | 66.2 | 购机补贴(通用类) | 2026-04-01 | 广西壮族自治区 | 评阅通过 | 通过 |  | NW202006053 | 山东省农业机械科学研究院产品质量检测中心 | YH2020WJ01311 | 江苏沿海农业机械检测有限公司
7212 | 动力机械 | 拖拉机 | 轮式拖拉机 | 90-100马力四轮驱动拖拉机 | 河南千里机械有限公司 | 轮式拖拉机 | QB904-1 |  | 驱动方式：四轮驱动；发动机标定功率（kW）：66.2；最小使用比质量（kg/kw）：40.94/41.69 | 驱动方式：四轮驱动；发动机标定功率（kW）：66.2；发动机型号：YCD4T23T8-90B；排放阶段：第三阶段；外形尺寸（mm）：（安全架）3980*1760*2700，（驾驶室）3980*1760*2750；轴距（mm）：2070；轮距（mm）：1300/1350；最小使用质量（kg）：安全架2710、驾驶室2760 | 66.2 | 购机补贴(通用类) | 2026-02-07 | 河南省 | 评阅通过 | 通过 |  | 防翻架WJ2020LFH016；驾驶室：WJ2020LFH003 | 河南省拖拉机柴油机产品质量监督检验中心 | HBNJ20200625 | 湖北三智农业机械检测有限公司
7213 | 动力机械 | 拖拉机 | 轮式拖拉机 | 90-100马力四轮驱动拖拉机 | 河南千里机械有限公司 | 轮式拖拉机 | QB904-2 |  | 驱动方式：四轮驱动；发动机标定功率（kW）：66.2；最小使用比质量（kg/kw）：41.69/42.29 | 驱动方式：四轮驱动；发动机标定功率（kW）：66.2；发动机型号：LR4V5R22/0662；排放阶段：第三阶段；外形尺寸（mm）：（安全架）3980*1760*2700，（驾驶室）3980*1760*2750；轴距（mm）：2070；轮距（mm）：1300/1400；最小使用质量（kg）：安全架2760、驾驶室2800 | 66.2 | 购机补贴(通用类) | 2026-02-07 | 河南省 | 评阅通过 | 通过 |  | 防翻架：WJ2020LFH016；驾驶室：WJ2020LFH003 | 河南省拖拉机柴油机产品质量监督检验中心 | HBNJ20200625 | 湖北三智农业机械检测有限公司
7214 | 动力机械 | 拖拉机 | 轮式拖拉机 | 90-100马力四轮驱动拖拉机 | 河南千里机械有限公司 | 轮式拖拉机 | 千里牛904B |  | 驱动方式：四轮驱动；发动机标定功率（kW）：66.2；最小使用比质量（kg/kw）：48.34 | 驱动方式：四轮驱动；发动机标定功率（kW）：66.2；发动机型号：YCD4J23T8-90A；排放阶段：第三阶段；外形尺寸（mm）（安全架）：4285*1915*2750；轴距（mm）：2300；轮距（mm）：1460/1530;最小使用质量（kg）:3200 | 66.2 | 购机补贴(通用类) | 2022-12-31 | 河南省 | 评阅通过 | 通过 |  | FH16GW0141 | 国家拖拉机质量监督检验中心 | 2014KSS014 | 河南省农业机械试验鉴定站
7215 | 动力机械 | 拖拉机 | 轮式拖拉机 | 90-100马力四轮驱动拖拉机 | 湖北超能农业装备有限公司 | 轮式拖拉机 | SH904-B |  | 型式：四轮驱动；外廓尺寸（长×宽×高）：3950mm×1770mm×2550mm、轴距：2000mm、轮距：1275mm、1310mm/1000mm-1400mm、最小使用质量：3320kg、最小离地间隙：380mm、动力输出轴功率：≥56.3kW、发动机标定功率：66.2kW、发动机标定转速：2400r/min、档位数（前进/倒退/爬行）12/12/0、框架上最大提升力：≥15.9kN、排放阶段 | 型式：四轮驱动；外廓尺寸（长×宽×高）：3950mm×1770mm×2550mm、轴距：2000mm、轮距：1275mm、1310mm/1000mm-1400mm、最小使用质量：3320kg、最小离地间隙：380mm、动力输出轴功率：≥56.3kW、发动机标定功率：66.2kW、发动机标定转速：2400r/min、档位数（前进/倒退/爬行）12/12/0、框架上最大提升力：≥15.9kN、排放阶段：国三 | 66.2 | 购机补贴(通用类) | 2023-12-31 | 湖北省 | 评阅通过 | 通过 |  | WJ2018JFH013、WJ2018JFH012 | 河南省拖拉机柴油机产品质量监督检验中心 | WJ2018GKKX014 | 河南省拖拉机柴油机产品质量监督检验中心
7216 | 动力机械 | 拖拉机 | 轮式拖拉机 | 90-100马力四轮驱动拖拉机 | 湖北特拉斯农业机械有限公司 | 轮式拖拉机 | TRS904 |  | 排放阶段：国三；驱动方式：四轮驱动；标定功率：66.2kw(90马力）；最小使用质量：2720kg/2726kg；整机外廓尺寸；4060*1820*2740（安全架顶部）4060*1820*2665（驾驶室顶部） | 排放阶段：国三；驱动方式：四轮驱动；标定功率：66.2kw(90马力）；最小使用质量：2720kg/2726kg；整机外廓尺寸；4060*1820*2740（安全架顶部）4060*1820*2665（驾驶室顶部） | 66.2 | 购机补贴(通用类) | 2026-02-07 | 湖北省 | 评阅通过 | 通过 |  | NO：HBSZ2020FHZ201 NO:HBSZ2020FHZ178 | 湖北三智农业机械检测有限公司 | NO:WT202006008 | 黑龙江省彤延质检技术有限公司
7217 | 动力机械 | 拖拉机 | 轮式拖拉机 | 90-100马力四轮驱动拖拉机 | 江苏常发农业装备股份有限公司 | 轮式拖拉机 | CFE904 |  | 功率：90马力，66.2kw；驱动方式：四轮驱动；排放标准：国三 | 整机型式：轮式；整机机架型式：无架；整机驱动型式：四驱；外廓尺寸（长×宽×高）mm：3706×1820×2610（至安全架顶）/3706×1820×2520（至驾驶室顶）；轴距mm：2115；轮距（前轮/后轮）mm：前轮1200、1300、1410、1430、1520、1540、1610、1630、1720、1740，后轮1050-1800；最小使用质量kg：2720（安全架）/3010（驾驶室）；标准配重（前/后）kg：160/180；最小使用比质量kg/kw：41.1（安全架）/45.5（驾驶室）；档位数（前进/倒退）：12/12；主变速档位数：4；副变速档位数：3×（1+1）；发动机与离合器联结方式：直联式；翻倾防护装置：安全架/简易驾驶室；转向系型式：全液压转向；转向系转向操纵机构：方向盘；转向系转向机构型式：前轮转向；传动系箱体数量：2个；变速箱型式：机械平面组成式；主变速位置：在第1个箱体中；主变速换挡方式：机械有级档；副变速换挡方式：机械有级档；轮胎型号：前轮9.5-24或8.3-20或9.5-20或8.3-24，后轮14.9-30或12.4-28或14.9-24或12.4/11-28或14.9-28或11-32或12.4-32；轮胎数量：前轮2个/后轮2个；配套动力型号：CF4C90T-L,制造商：江苏常发农业装备股份有限公司，气缸数：4缸，标定功率：66.2kw，标定转速：2300r/min，排放标准：第三阶段 | 66.2 | 购机补贴(通用类) | 2026-01-28 | 江苏省 | 评阅通过 | 通过 |  | FH21GW0201/FH20GW0331/FH20GW2111 | 国家拖拉机质量监督检验中心（洛阳西苑车辆与动力检验所有限公司） | 2020-JDNJ-03-001 | 江苏省农用动力机械检测中心有限公司
7218 | 动力机械 | 拖拉机 | 轮式拖拉机 | 90-100马力四轮驱动拖拉机 | 江苏常发农业装备股份有限公司 | 轮式拖拉机 | CFF904 |  | 功率：90马力，66.2kw；驱动方式：四轮驱动；排放标准：国三 | 整机型式：轮式；整机机架型式：无架；整机驱动型式：四驱；外廓尺寸（长×宽×高）mm：4325×1970×2938；轴距mm：2200；轮距（前轮/后轮）mm：前轮1550，后轮1315、1425、1540、1685、1700、1810、1920；最小使用质量kg：3180；标准配重（前/后）kg：300/540；最小使用比质量kg/kw：48；档位数（前进/倒退/爬行）：12/12/24；主变速档位数：4；副变速档位数：3×（1+1）×2；发动机与离合器联结方式：直联式；翻倾防护装置：安全框架；转向系型式：全液压转向；转向系转向操纵机构：方向盘；转向系转向机构型式：前轮转向；变速箱型式：机械平面组成式；主变速换挡方式：机械有级档；副变速换挡方式：机械有级档；轮胎型号：前轮11.2-28，后轮16.9-34；轮胎数量：前轮2个/后轮2个；配套动力型号：CF4C90T-L,制造商：江苏常发农业装备股份有限公司，气缸数：4缸，标定功率：66.2kw，标定转速：2300r/min，排放标准：第三阶段；选配YC4A105-T310,制造商：广西玉柴机器股份有限公司，气缸数：4缸，标定功率：66.2kw，标定转速：2300r/min，排放标准：第三阶段 | 66.2 | 购机补贴(通用类) | 2024-12-30 | 江苏省 | 评阅通过 | 通过 |  | 20190S2005 | 农业农村部农业机械试验鉴定总站 | （2005）委字01类第094号 | 江苏省农业机械试验鉴定站
7219 | 动力机械 | 拖拉机 | 轮式拖拉机 | 90-100马力四轮驱动拖拉机 | 江苏常发农业装备股份有限公司 | 轮式拖拉机 | CFG904-BJ |  | 功率：90马力，66.2kw；驱动方式：四轮驱动；排放标准：国三 | 整机型式：轮式；整机机架型式：无架；整机驱动型式：四驱；外廓尺寸（长×宽×高）mm：4705×2120×2924；轴距mm：2334；轮距（前轮/后轮）mm：前轮1646、1720、1900、1928，后轮1656、1688、1884、2088、；最小使用质量kg：4130；标准配重（前/后）kg：400/540；最小使用比质量kg/kw：62.4；档位数（前进/倒退）：12/12；主变速档位数：4；副变速档位数：3×（1+1）；发动机与离合器联结方式：直联式；翻倾防护装置：简易驾驶室；转向系型式：全液压转向；转向系转向操纵机构：方向盘；转向系转向机构型式：前轮转向；变速箱型式：机械平面组成式；主变速换挡方式：机械有级档；副变速换挡方式：机械有级档；轮胎型号：前轮14.9-26、12.4-28、9.5-24，后轮16.9-38、16.9-34、18.4-34R-2、13.6-38、14.9-30；配套动力型号：YC4A105-T310,制造商：广西玉柴机器股份有限公司，气缸数：4缸，标定功率：66.2kw，标定转速：2300r/min，排放标准：第三阶段 | 66.2 | 购机补贴(通用类) | 2024-12-30 | 江苏省 | 评阅通过 | 通过 |  | FH20GW0351 | 国家拖拉机质量监督检验中心（洛阳西苑车辆与动力检验所有限公司） | （2005）委字01类第094号 | 江苏省农业机械试验鉴定站
7220 | 动力机械 | 拖拉机 | 轮式拖拉机 | 90-100马力四轮驱动拖拉机 | 江苏常发农业装备股份有限公司 | 轮式拖拉机 | CFG954-BJ |  | 功率：95马力，70kw；驱动方式：四轮驱动；排放标准：国三 | 整机型式：轮式；整机机架型式：无架；整机驱动型式：四驱；外廓尺寸（长×宽×高）mm：4705×2120×2924；轴距mm：2334；轮距（前轮/后轮）mm：前轮1646、1720、1900、1928，后轮1656、1688、1884、2088、；最小使用质量kg：4130；标准配重（前/后）kg：400/540；最小使用比质量kg/kw：59；档位数（前进/倒退）：12/12；主变速档位数：4；副变速档位数：3×（1+1）；发动机与离合器联结方式：直联式；翻倾防护装置：简易驾驶室；转向系型式：全液压转向；转向系转向操纵机构：方向盘；转向系转向机构型式：前轮转向；变速箱型式：机械平面组成式；主变速换挡方式：机械有级档；副变速换挡方式：机械有级档；轮胎型号：前轮14.9-26、12.4-28、9.5-24，后轮16.9-38、16.9-34、18.4-34R-2、13.6-38、14.9-30；轮胎数量：前轮2个/后轮2个；配套动力型号：YC4A105-T312,制造商：广西玉柴机器股份有限公司，气缸数：4缸，标定功率：70kw，标定转速：2300r/min，排放标准：第三阶段 | 70 | 购机补贴(通用类) | 2024-12-30 | 江苏省 | 评阅通过 | 通过 |  | FH20GW0351 | 国家拖拉机质量监督检验中心（洛阳西苑车辆与动力检验所有限公司） | （2011）委字01类第118号 | 江苏省农业机械试验鉴定站
7221 | 动力机械 | 拖拉机 | 轮式拖拉机 | 90-100马力四轮驱动拖拉机 | 江苏骏诚光电科技有限公司 | 轮式拖拉机 | 904 |  | 90马力四轮驱动拖拉机,功率:66.2kW；驱动方式:四轮驱动 | (1) 整机型号、名称:904型轮式拖拉机;(2)整机型式:轮式;(3)整机机架型式:无架;(4)整机驱动型式:四驱;(5)整机用途:一般用途;(6)整机外廓尺寸(长×宽×高及部位)mm:4120×1980×2900(至驾驶室顶)4120×1980×2780(至安全架顶);(7)轴距mm:2080;(8)常用轮距(前轮/后轮)mm:1450/1450;(9)轮距(前轮/后轮)mm:1300、1350、1400、1450、1500、1550、1600/1300～1650;(10)最小离地间隙及部位mm:390前桥中间传动壳体下方;(11)最小使用质量kg:3230（驾驶室）/3150(安全架);(12)标准配重(前/后)kg:120/180;(13)最小使用比质量kg/kW:50.86（驾驶室）/48.89（安全架）;(14)挡位数（前进/倒退）:12/12;(15)主变速挡位数:4;(16)副变速挡位数:3×（1+1）;(17)最高设计理论速度km/h:35.3;(18)发动机与主离合器联接方式:直联;(19)翻倾防护装置（驾驶室或安全框架）型号:1204.45.001;(20)翻倾防护装置（驾驶室或安全框架）型式:简易驾驶室;(21)翻倾防护装置（驾驶室或安全框架）生产厂:江苏骏诚光电科技有限公司;(22)发动机型号:4TG90;(23)发动机结构型式:立式、直列、直喷、水冷、四冲程;(24)发动机生产厂:山东华源莱动内燃机有限公司;(25)发动机进气方式:增压;(26)发动机气缸数:4;(27)发动机标定功率kW:66.2;(28)发动机额定净功率kW:66.2;(29)发动机标定转速r/min:2400;(30)发动机冷却方式:水冷;(31)空气滤清器型号:K495;(32)空气滤清器型式:湿式;(33)排气管消声腔外形尺寸（长×宽×高）mm:630×150×120;(34)排气管消声腔质量kg:8.3±0.3;(35)驾驶员座椅型号a:160.44.001A;(36)驾驶员座椅生产厂:盐城波士达机械制造有限公司;(37)安全带型号:AQ-01;(38)安全带生产厂:江苏骏辉安全系统有限公司;(39)转向系型式:全液压;(40)转向系转向操纵机构:方向盘;(41)转向系转向机构型式:前轮转向;(42)变速箱（器）型式:机械空间组成式; | 66.2 | 购机补贴(通用类) | 2024-12-01 | 江苏省 | 评阅通过 | 通过 |  | FH19GW1431(驾驶室)/FH19GW1261(防翻架) | 国家拖拉机质量监督检验中心 | （2017）委检字整机类第139号 | 盐城市农业机械试验鉴定站
7222 | 动力机械 | 拖拉机 | 轮式拖拉机 | 90-100马力四轮驱动拖拉机 | 江苏沃得农业机械股份有限公司（原：江苏沃得农业机械有限公司） | 轮式拖拉机 | WD904-B |  | 功率：90马力；驱动方式：四轮驱动；最小使用比质量（kg/kW）：41.24（带安全架）/42.82（带驾驶室）。 | 标定功率：90马力（66.2kW）；驱动方式：四轮驱动；最小使用比质量（kg/kW）：41.24（带安全架）/42.82（带驾驶室）；配套发动机型号：新柴4D32RT30/904（国Ⅲ排放标准）；标定转速(r/min)：2400；外廓尺寸（长×宽×高）（mm）：3940×1810×2665（至安全架顶）/2700（至驾驶室顶）；轴距或履带接地长（mm）：2040；最小使用质量(kg)：2730（带安全架）/2835（带驾驶室）；发动机与主离合器联接方式：直联；轮胎型号（前轮/后轮）：11.2-24/16.9-34。 | 66.2 | 购机补贴(通用类) | 2026-02-25 | 江苏省 | 评阅通过 | 通过 |  | SAM2021001、SAM2021002 | 南京赛姆认证科技发展有限公司 | (2018)委字整机类第01801206462号 | 盐城市农业机械试验鉴定站
7223 | 动力机械 | 拖拉机 | 轮式拖拉机 | 90-100马力四轮驱动拖拉机 | 江苏沃得农业机械股份有限公司（原：江苏沃得农业机械有限公司） | 轮式拖拉机 | WD904G |  | 功率：90马力；驱动方式：四轮驱动；最小使用比质量（kg/kW）：53.5（带安全架）/55.11（带驾驶室）。 | 标定功率：90马力（66.2kW）；驱动方式：四轮驱动；最小使用比质量（kg/kW）：53.5（带安全架）/55.11（带驾驶室）；配套发动机型号：一拖LR4A3ZU23/0662E、玉柴YC4A105-T310、一拖LR4A3LR23/0662（国Ⅲ排放标准）；标定转速(r/min)：2300；外廓尺寸（长×宽×高）（mm）：4250×2025×2900（至安全架顶）/2935（至驾驶室顶）；轴距或履带接地长（mm）：2310；最小使用质量(kg)：3542（带安全架）/3648（带驾驶室）；发动机与主离合器联接方式：直联；轮胎型号（前轮/后轮）：12.4-24/16.9-34。 | 66.2 | 购机补贴(通用类) | 2024-12-30 | 江苏省 | 评阅通过 | 通过 |  | SAM2020001、FH20GW0221 | 南京赛姆认证科技发展有限公司、国家拖拉机质量监督检验中心 | （2015）委字整机类第01501200654号 | 江苏省农业机械试验鉴定站
7224 | 动力机械 | 拖拉机 | 轮式拖拉机 | 90-100马力四轮驱动拖拉机 | 江苏悦达智能农业装备有限公司 | 轮式拖拉机 | YU904 |  | 发动功率66.2千瓦（90马力）；国三排放；四轮驱动；最小使用质量：3210kg，最小使用比质量（kg/kW）：48.489；挡位数（前进/倒退）12/12；整机外廓尺寸(长×宽×高及部位)mm4150×1880×2665(消声器顶部）；轴距或履带接地长mm2080；常用轮距(前轮/后轮)或轨距mm1520/1450；最小离地间隙及部位mm380（前桥加油螺塞） | 发动功率66.2千瓦；国三排放；四轮驱动；最小使用质量：3210kg，最小使用比质量（kg/kW）：48.489；挡位数（前进/倒退）12/12；主变速挡位数4；副变速挡位数3×(1+1)；直接联接；液压转向；动力输出轴独立式整机外廓尺寸(长×宽×高及部位)mm4150×1880×2665(消声器顶部）；轴距或履带接地长mm2080；常用轮距(前轮/后轮)或轨距mm1520/1450；最小离地间隙及部位mm380（前桥加油螺塞）；标准配重(前/后)kg240/320 | 66.2 | 购机补贴(通用类) | 2025-12-30 | 江苏省 | 评阅通过 | 通过 |  | SAM2020032 | 南京塞姆认证科技发展有限公司 | YH2020WJ01307 | 江苏沿海农业机械检测有限公司
7225 | 动力机械 | 拖拉机 | 轮式拖拉机 | 90-100马力四轮驱动拖拉机 | 江苏悦达智能农业装备有限公司 | 轮式拖拉机 | YU904-1 |  | 发动功率66.2千瓦（90马力）；国三排放；四轮驱动；最小使用质量：3220kg；最小使用比质量（kg/kW）：48.640；挡位数（前进/倒退）12/12；整机外廓尺寸(长×宽×高及部位)mm4150×1880×2770（驾驶室顶部）；轴距或履带接地长mm2080；常用轮距(前轮/后轮)或轨距mm1520/1450；最小离地间隙及部位mm380（前桥加油螺塞） | 发动功率66.2千瓦；国三排放；四轮驱动；最小使用质量：3220kg；最小使用比质量（kg/kW）：48.640；挡位数（前进/倒退）12/12；主变速挡位数4；副变速挡位数3×(1+1)；直接联接；液压转向；动力输出轴独立式，整机外廓尺寸(长×宽×高及部位)mm4150×1880×2770（驾驶室顶部）；轴距或履带接地长mm2080；常用轮距(前轮/后轮)或轨距mm1520/1450；最小离地间隙及部位mm380（前桥加油螺塞）；标准配重(前/后)kg240/160 | 66.2 | 购机补贴(通用类) | 2025-12-30 | 江苏省 | 评阅通过 | 通过 |  | FH20GW1751 | 国家拖拉机质量监督检验中心 | YH2020WJ01307 | 江苏沿海农业机械检测有限公司
7226 | 动力机械 | 拖拉机 | 轮式拖拉机 | 90-100马力四轮驱动拖拉机 | 江苏悦达智能农业装备有限公司 | 轮式拖拉机 | 黄海金马—904 |  | 发动机功率66.2千瓦（90马力）；国三排放；四轮驱动；最小使用质量kg3930，最小使用比质量（kg/kW）：59.366；整机档位数16/8，主变速档位：4；副变速档位：（2+1）×2；;整机外廓尺寸(长×宽×高)mm4369×2050(2050～2450)×2865（安全架）；轴距mm：2195；常用轮距前轮/后轮mm：1610/1620，最小离地间隙mm：385 | 发动机功率66.2千瓦；国三排放；四轮驱动；最小使用质量kg3930，最小使用比质量（kg/kW）：59.366；整机档位数16/8，主变速档位：4；副变速档位：（2+1）×2；;整机外廓尺寸(长×宽×高)mm4369×2050(2050～2450)×2865（安全架）；轴距mm：2195；常用轮距前轮/后轮mm：1610/1620；最小离地间隙mm：385；标准前/后配置kg：320/320；直接联接，动力输出轴独立式。 | 66.2 | 购机补贴(通用类) | 2024-12-30 | 江苏省 | 评阅通过 | 通过 |  | FH19GW0191 | 国家拖拉机质量监督检验中心 | (2007)委字01类第177号 | 江苏省农业机械试验鉴定站
7227 | 动力机械 | 拖拉机 | 轮式拖拉机 | 90-100马力四轮驱动拖拉机 | 江苏悦达智能农业装备有限公司 | 轮式拖拉机 | 黄海金马—904-1 |  | 发动机功率66.2千瓦（90马力）；国三排放；四轮驱动；最小使用质量kg4050，最小使用比质量（kg/kW）：61.178；整机档位数16/8，主变速档位：4；副变速档位：（2+1）×2；;整机外廓尺寸(长×宽×高)mm4369×2050(2050～2450)×2865（驾驶室），直接联接，动力输出轴独立式 | 发动机功率66.2千瓦；国三排放；四轮驱动；最小使用质量kg4050，最小使用比质量（kg/kW）：61.178；整机档位数16/8，主变速档位：4；副变速档位：（2+1）×2；;整机外廓尺寸(长×宽×高)mm4369×2050(2050～2450)×2865（驾驶室），直接联接，动力输出轴独立式 | 66.2 | 购机补贴(通用类) | 2024-12-30 | 江苏省 | 评阅通过 | 通过 |  | FH19GW0431 | 国家拖拉机质量监督检验中心 | (2007)委字01类第177号 | 江苏省农业机械试验鉴定站
7228 | 动力机械 | 拖拉机 | 轮式拖拉机 | 90-100马力四轮驱动拖拉机 | 金世纪（江苏）智能科技有限公司 | 轮式拖拉机 | DMC904 |  | 1、标准配置：型式：轮式；外廓尺寸（长×宽×高）：4120×1810×2620mm（安全架)/4120×1810×2650mm（驾驶室）;轴距：2100mm轮距：常用轮距：1270/1470mm;最小使用质量：2890kg（安全架）/3090kg（驾驶室）;最小使用比质量:43.66kg/kw(安全架）/46.68kg/kw（驾驶室） K值：32.11（安全架）/34.33（驾驶室)标定功率：6 | 1、标准配置：型式：轮式；外廓尺寸（长×宽×高）：4120×1810×2620mm（安全架)/4120×1810×2650mm（驾驶室）;轴距：2100mm轮距：常用轮距：1270/1470mm;最小使用质量：2890kg（安全架）/3090kg（驾驶室）;最小使用比质量:43.66kg/kw(安全架）/46.68kg/kw（驾驶室） K值：32.11（安全架）/34.33（驾驶室)标定功率：66.2kW 标定转速：2400r/ min 2、技术参数：功率：66.2kW 驱动方式：四轮驱动3、发动机型号：YD4CL90G1；标定功率：66.2kw；标定转速：2400r/ min 气缸数：4缸；制造商：扬动股份有限公司；选装发动机型号：SD4BMU10；标定功率：66.2kw,制造商：江苏四达动力机械集团有限公司，排放阶段：第三阶段该产品最小使用质量发生了变化：变更前：2660kg（安全架）/2900kg（驾驶室）变更后：2890（安全架）/3090（驾驶室），变更部位：安全架，驾驶室，变更内容：变更安全架型式（增加230kg），变更四柱驾驶室为六柱驾驶室（增加190kg） | 66.2 | 购机补贴(通用类) | 2025-04-11 | 江苏省 | 评阅通过 | 通过 |  | HB2020FHZ176/HB2020FHZ174 | 湖北三智农业机械检测有限公司 | HBNJ201909061 | 湖北三智农业机械检测有限公司
7229 | 动力机械 | 拖拉机 | 轮式拖拉机 | 90-100马力四轮驱动拖拉机 | 金世纪（江苏）智能科技有限公司 | 轮式拖拉机 | DMC904-1 |  | 1.标准配置：整机型号：DMC904-1，名称：轮式拖拉机，外廓尺寸：3650×1750×2750（安全架）/3650×1750×2650（驾驶室），轴距：1950mm,常用轮距：1275/1350mm,最小使用质量：2846（安全架）/3025（驾驶室），K值：31.62kg/hp（安全架）/33.61kg/hp（驾驶室）；2.技术参数：型式：轮式，驱动型式：四驱，标定功率：66.2kw | 1.标准配置：整机型号：DMC904-1，名称：轮式拖拉机，外廓尺寸：3650×1750×2750（安全架）/3650×1750×2650（驾驶室），轴距：1950mm,常用轮距：1275/1350mm,最小使用质量：2846（安全架）/3025（驾驶室），K值：31.62kg/hp（安全架）/33.61kg/hp（驾驶室）；2.技术参数：型式：轮式，驱动型式：四驱3.发动机信息：发动机型号：4C6-90C33，标定功率：66.2kw，标定转速：2400r/min，气缸数：4缸，生产厂：安徽全柴动力股份有限公司 | 66.2 | 购机补贴(通用类) | 2026-06-06 | 江苏省 | 评阅通过 | 通过 |  | HB2020FHZ176/HB2020FHZ174 | 湖北三智农业机械检测有限公司 | （2020）2240203 | 潍坊市产品质量检验所
7230 | 动力机械 | 拖拉机 | 轮式拖拉机 | 90-100马力四轮驱动拖拉机 | 京山三雷重工股份有限公司 | 轮式拖拉机 | LM904 |  | 型式:四轮驱动,外廓尺寸(mm):3900×1620×2600（安全架顶）/3900×1680×2680（驾驶室顶）,轴距2050mm,最小使用质量：2710kg/2710kg,标准配重（前/后）：144/56（kg）,变速箱型式:机械平面组成式,箱体数量：2个 换挡方式:机械有级挡 ,发动机型号：YN4E095-32CR4,标定功率：66.2，制造商：昆明云内动力股份有限公司，国三排放阶段 | 型式:四轮驱动,外廓尺寸(mm):3900×1620×2600（安全架顶）/3900×1680×2680（驾驶室顶）,轴距2050mm,最小使用质量：2710kg/2710kg,最小使用比质量：40.94kg/kw，标准配重（前/后）：144/56（kg）,变速箱型式:机械平面组成式,箱体数量：2个 换挡方式:机械有级挡 ,发动机型号：YN4E095-32CR4,标定功率：66.2，制造商：昆明云内动力股份有限公司，国三排放阶段 | 66.2 | 购机补贴(通用类) | 2026-02-07 | 湖北省 | 评阅通过 | 通过 |  | HB2020FHZ190/HB2020FHZ191 | 湖北三智农业机械检测有限公司 | HBNJ20200632 | 湖北三智农业机械检测有限公司
7231 | 动力机械 | 拖拉机 | 轮式拖拉机 | 90-100马力四轮驱动拖拉机 | 京山三雷重工股份有限公司 | 轮式拖拉机 | LM904-1 |  | 型式:四轮驱动,外廓尺寸(mm):3900×1620×2600（安全架顶）/3900×1680×2680（驾驶室顶）,轴距1960mm,最小使用质量：2710kg/2710kg,标准配重（前/后）：144/56（kg）,变速箱型式:机械平面组成式,箱体数量：2个 换挡方式:机械有级挡 ,发动机型号：4D32RT30/904,标定功率：66.2，制造商：浙江新柴股份有限公司，国三排放阶段 | 型式:四轮驱动,外廓尺寸(mm):3900×1620×2600（安全架顶）/3900×1680×2680（驾驶室顶）,轴距1960mm,最小使用质量：2710kg/2710kg,最小使用比质量：40.94kg/kw，标准配重（前/后）：144/56（kg）,变速箱型式:机械平面组成式,箱体数量：2个 换挡方式:机械有级挡 ,发动机型号：4D32RT30/904,标定功率：66.2，制造商：浙江新柴股份有限公司，国三排放阶段 | 66.2 | 购机补贴(通用类) | 2026-02-07 | 湖北省 | 评阅通过 | 通过 |  | HB2020FHZ190/HB2020FHZ191 | 湖北三智农业机械检测有限公司 | HBNJ20200632 | 湖北三智农业机械检测有限公司
7232 | 动力机械 | 拖拉机 | 轮式拖拉机 | 90-100马力四轮驱动拖拉机 | 京山三雷重工股份有限公司 | 轮式拖拉机 | SLB904 |  | 型式:四轮驱动,外廓尺寸(mm):4030×1770×2775（警示灯顶）/4025×1775×2700（驾驶室顶）,轴距2040mm,最小使用质量：2710kg/2710kg,标准配重（前/后）：144/60（kg）,变速箱型式:机械平面组成式,箱体数量：2个 换挡方式:机械有级挡 ,发动机型号：4D32RT30/904,标定功率：66.2，制造商：浙江新柴股份有限公司，国三排放阶段 | 型式:四轮驱动,外廓尺寸(mm):4030×1770×2775（警示灯顶）/4025×1775×2700（驾驶室顶）,轴距2040mm,最小使用质量：2710kg/2710kg,最小使用比质量：40.94kg/kw，标准配重（前/后）：144/60（kg）,变速箱型式:机械平面组成式,箱体数量：2个 换挡方式:机械有级挡 ,发动机型号：4D32RT30/904,标定功率：66.2，制造商：浙江新柴股份有限公司，国三排放阶段 | 66.2 | 购机补贴(通用类) | 2026-02-07 | 湖北省 | 评阅通过 | 通过 |  | HB2020FHZ188/HB2020FHZ189 | 湖北三智农业机械检测有限公司 | HBNJ20200631 | 湖北三智农业机械检测有限公司
7233 | 动力机械 | 拖拉机 | 轮式拖拉机 | 90-100马力四轮驱动拖拉机 | 京山三雷重工股份有限公司 | 轮式拖拉机 | SLB904-1 |  | 型式:四轮驱动,外廓尺寸(mm):4030×1770×2775（警示灯顶）/4025×1775×2700（驾驶室顶）,轴距2040mm,最小使用质量：2710kg/2710kg,标准配重（前/后）：144/60（kg）,变速箱型式:机械平面组成式,箱体数量：2个 换挡方式:机械有级挡 ,发动机型号：YN4E095-32CR4,标定功率：66.2，制造商：昆明云内动力股份有限公司，国三排放阶段 | 型式:四轮驱动,外廓尺寸(mm):4030×1770×2775（警示灯顶）/4025×1775×2700（驾驶室顶）,轴距2040mm,最小使用质量：2710kg/2710kg,最小使用比质量：40.94kg/kw，标准配重（前/后）：144/60（kg）,变速箱型式:机械平面组成式,箱体数量：2个 换挡方式:机械有级挡 ,发动机型号：YN4E095-32CR4,标定功率：66.2，制造商：昆明云内动力股份有限公司，国三排放阶段 | 66.2 | 购机补贴(通用类) | 2026-02-07 | 湖北省 | 评阅通过 | 通过 |  | HB2020FHZ188/HB2020FHZ189 | 湖北三智农业机械检测有限公司 | HBNJ20200631 | 湖北三智农业机械检测有限公司
7234 | 动力机械 | 拖拉机 | 轮式拖拉机 | 90-100马力四轮驱动拖拉机 | 久保田农业机械（苏州）有限公司 | 轮式拖拉机 | KUBOTA-M954K |  | 功率：95.2马力；驱动方式：四轮驱动轮式拖拉机；最小使用比质量：43.9kg/kW | 功率：70.8 kW 70.0kW；驱动方式：四轮驱动轮式拖拉机 | 70.8 | 购机补贴(通用类) | 2021-12-31 | 江苏省 | 评阅通过 | 通过 |  | O.E.C.D Approval No.：4/1 487 | CAMTC（农业部农业机械试验鉴定总站） | （2009）委字01类第089号 | 江苏省农业机械试验鉴定站
7235 | 动力机械 | 拖拉机 | 轮式拖拉机 | 90-100马力四轮驱动拖拉机 | 久保田农业机械（苏州）有限公司 | 轮式拖拉机 | KUBOTA-M954KQ |  | 功率：95.2马力；驱动方式：四轮驱动轮式拖拉机；最小使用比质量：46.7kg/kW | 功率：70.8 kW 70.0kW；驱动方式：四轮驱动轮式拖拉机 | 70.8 | 购机补贴(通用类) | 2021-12-31 | 江苏省 | 评阅通过 | 通过 |  | O.E.C.D Approval No.：4/1 488 | CAMTC（农业部农业机械试验鉴定总站） | （2009）委字01类第089号 | 江苏省农业机械试验鉴定站
7236 | 动力机械 | 拖拉机 | 轮式拖拉机 | 90-100马力四轮驱动拖拉机 | 克拉斯（山东）农业机械有限公司 | 轮式拖拉机 | KLS904-A |  | 驱动型式：四轮驱动，功率：90马力，最小使用比质量：41.16kg/kw（安全架），42.22kg/kw（驾驶室）， | 外形尺寸：3800*1650*2400mm（安全架），3800*1760*2780mm(驾驶室)，最小使用质量：2725kg（安全架），2795kg（驾驶室），功率：66.2kw，轴距：1960mm，轮距：1200-1400/1200-1400mm，转向系转向操纵机构：方向盘，轮胎规格：8.3-24/11-32，动力输出轴标准转速：540/760r/min | 66.2 | 购机补贴(通用类) | 2026-04-01 | 山东省 | 评阅通过 | 通过 |  | WJ2021AFH07G/WJ2021AFH06G | 河南省拖拉机柴油机产品质量监督检验中心 | (2020)2240080 | 潍坊市产品质量检验所
7237 | 动力机械 | 拖拉机 | 轮式拖拉机 | 90-100马力四轮驱动拖拉机 | 乐星农业装备（青岛）有限公司 | 轮式拖拉机 | LS904 |  | 功率:90马力;驱动方式:四轮驱动 ;最小使用比质量(kg/kW):52.79; | 型式：四轮驱动；用途：一般农用型;外廓尺寸((长×宽×高)：4430×1980×2635mm；轴距或履带接地长：2345mm；常用轮距(前轮/后轮)或轨距：1600-1790/1532-1832；轮距(前轮/后轮)调整方式：辐板调节；最小使用质量：3495； | 66.2 | 购机补贴(通用类) | 2024-12-30 | 山东省 | 评阅通过 | 通过 |  | 09-M-5-7/1 | 国立农业科学院 | W090105 | 江西省农业机械产品质量监督检测中心，江西省农业机械产品质量监督检验一站
7238 | 动力机械 | 拖拉机 | 轮式拖拉机 | 90-100马力四轮驱动拖拉机 | 乐星农业装备（青岛）有限公司 | 轮式拖拉机 | LS904-1 |  | 功率:90马力;驱动方式:四轮驱动 ;最小使用比质量(kg/kW):48.68; | 型式：四轮驱动；用途：一般农用型；外廓尺寸((长×宽×高)：4430×1980×2590mm；轴距或履带接地长：2345mm；常用轮距(前轮/后轮)或轨距：1600-1790/1532-1830；轮距(前轮/后轮)调整方式：辐板调节；最小使用质量：3223； | 66.2 | 购机补贴(通用类) | 2024-12-30 | 山东省 | 评阅通过 | 通过 |  | 09-M-5-7/1 | 国立农业科学院 | W090105 | 江西省农业机械产品质量监督检测中心，江西省农业机械产品质量监督检验一站
7239 | 动力机械 | 拖拉机 | 轮式拖拉机 | 90-100马力四轮驱动拖拉机 | 力远重工（山东）有限公司 | 轮式拖拉机 | LG904-A |  | 发动机型号：4D32RT30/904;标定功率（kW）：66.2;制造商：浙江新柴股份有限公司；排放阶段：第三阶段； | 四轮驱动；整机外形尺寸（长×宽×高）mm：3800×1650×2400（安全架顶部）;轴距mm：1950;常用轮距（前轮/后轮）mm：1300/1300;最小使用质量kg：2710;最小使用比质量(kg/kW)：40.94; | 66.2 | 购机补贴(通用类) | 2026-06-29 | 山东省 | 评阅通过 | 通过 |  | WJ2021CFH012 | 河南省拖拉机柴油机产品质量监督检验中心 | NJJC202190710-BK | 山东宝鼎农业机械检测有限公司
7240 | 动力机械 | 拖拉机 | 轮式拖拉机 | 90-100马力四轮驱动拖拉机 | 连云港迈恩农业机械有限公司 | 轮式拖拉机 | ME904 |  | 标定功率：66.2kw，驱动型式：四轮驱动。最小使用比质量：43.5（四柱驾驶室），43.96（六柱驾驶室），40.79（安全架） | 外廓尺寸（长x宽x高及部位）（mm）：4105×1830×2745（驾驶室顶部），4105×1830×2675（安全架顶部）；轴距（mm）：2072；常用轮距（前轮/后轮）或轨距（mm）：1460/1415；最小使用质量（kg）：2880 （四柱驾驶室），2910（六柱驾驶室），2700（安全架）。配套动力型号：YN4E095-32CR4；制造商：昆明云内动力股份有限公司；标定功率（kw)：66.2；排放标准：第三阶段 。 | 66.2 | 购机补贴(通用类) | 2025-05-28 | 江苏省 | 评阅通过 | 通过 |  | №：WJ2020EFH030、№：WJ2020EFH031、№：WJ2020EFH028 | 河南省拖拉机柴油机产品质量监督检验中心 | №:（2020）2240003 | 潍坊市产品质量检验所
7241 | 动力机械 | 拖拉机 | 轮式拖拉机 | 90-100马力四轮驱动拖拉机 | 洛阳丰收芬美得农业机械装备有限公司 | 轮式拖拉机 | 904 |  | 发动机标定功率（kW）：66.2；驱动方式：四轮驱动；外廓尺寸（长×宽×高及部位）（mm）：3940×1810×2800（安全架顶部），3940×1810×2700（驾驶室顶部）；轴距（mm）：2020；最小使用质量（kg）：2700（安全架），2900（驾驶室）；排放阶段：国三 | 发动机标定功率（kW）：66.2；驱动方式：四轮驱动；外廓尺寸（长×宽×高及部位）（mm）：3940×1810×2800（安全架顶部），3940×1810×2700（驾驶室顶部）；轴距（mm）：2020；最小使用质量（kg）：2700（安全架），2900（驾驶室）；排放阶段：国三 | 66.2 | 购机补贴(通用类) | 2025-04-11 | 河南省 | 评阅通过 | 通过 |  | 安全架报告编号：WJ2019KFH016；驾驶室报告编号：WJ2019KFH018 | 河南省拖拉机柴油机产品质量监督检验中心 | HBNJ201909056 | 湖北三智农业机械检测有限公司
7242 | 动力机械 | 拖拉机 | 轮式拖拉机 | 90-100马力四轮驱动拖拉机 | 洛阳矿耕机械设备有限公司 | 轮式拖拉机 | B904 |  | 功率：66.2KW；驱动方式：四轮驱动；全液压转向；4×3×(1+1)机械平面组成式变速箱； | 功率：66.2KW；驱动方式：四轮驱动；全液压转向；4×3×(1+1)机械平面组成式变速箱； | 66.2 | 购机补贴(通用类) | 2025-09-29 | 河南省 | 评阅通过 | 通过 |  | WJ2020EFH037、WJ2020EFH035 | 河南省拖拉机柴油机产品质量监督检验中心 | LT19GK0172 | 国家拖拉机质量监督检验中心
7243 | 动力机械 | 拖拉机 | 轮式拖拉机 | 90-100马力四轮驱动拖拉机 | 洛阳乐驰机械制造有限公司 | 轮式拖拉机 | LB904 |  | 发动机标定功率（kW）：66.2；驱动方式：四轮驱动；外廓尺寸（长×宽×高及部位）（mm）：3980×1710×2800（安全架顶部）；3980×1710×2710（驾驶室顶部）；轴距（mm）：2060；最小使用质量（kg）：（安全架）2730；（驾驶室）2850；排放阶段：国三 | 发动机标定功率（kW）：66.2；驱动方式：四轮驱动；外廓尺寸（长×宽×高及部位）（mm）：3980×1710×2800（安全架顶部）；3980×1710×2710（驾驶室顶部）；轴距（mm）：2060；最小使用质量（kg）：（安全架）2730；（驾驶室）2850；排放阶段：国三 | 66.2 | 购机补贴(通用类) | 2026-04-29 | 河南省 | 评阅通过 | 通过 |  | 安全架编号：WJ2021CFH005 驾驶室编号：WJ2021CFH006 | 河南省拖拉机柴油机产品质量监督检验中心 | HB21SJ0026K | 湖北三智农业机械检测有限公司
7244 | 动力机械 | 拖拉机 | 轮式拖拉机 | 90-100马力四轮驱动拖拉机 | 洛阳路通农业装备有限公司 | 轮式拖拉机 | 路通-904B |  | 功率：66.2kW 马力：90马力 驱动方式：四轮驱动 最小使用比质量：42.45kg/kW | 功率：66.2kW 马力：90马力 驱动方式：四轮驱动 发动机型号：4K41ZT31/903 发动机功率：66.2kW 生产厂家：浙江新柴股份有限公司 排放阶段：国三 外观尺寸：4050mm*1760mm*2660mm；轴距：2070mm；轮距（前轮/后轮）：1290mm/1360mm；轮距调整方式（前轮/后轮）：不可调/翻转轮辋；最小离地间隙360mm（前桥放油口）；最小使用质量：2810kg | 66.2 | 购机补贴(通用类) | 2021-12-31 | 河南省 | 评阅通过 | 通过 |  | FH19GW1841（安全架）/FH19GW1821（驾驶室） | 国家拖拉机质量监督检验中心 | WJ2017FKKX013 | 河南省拖拉机柴油机产品质量监督检验中心
7245 | 动力机械 | 拖拉机 | 轮式拖拉机 | 90-100马力四轮驱动拖拉机 | 洛阳世英机械制造有限公司 | 轮式拖拉机 | SJH904 |  | 90马力轮式拖拉机，驱动型式为四轮驱动，发动机功率66.2kW，排放阶段：国三，最小使用质量4040kg | 90马力轮式拖拉机，驱动型式为四轮驱动，发动机功率66.2kW，排放阶段：国三，最小使用质量4040kg | 66.2 | 购机补贴(通用类) | 2024-12-30 | 河南省 | 评阅通过 | 通过 |  | FH12GW0581 | 国家拖拉机质量监督检验中心 | 2006KSS004 | 河南省农业机械试验鉴定站
7246 | 动力机械 | 拖拉机 | 轮式拖拉机 | 90-100马力四轮驱动拖拉机 | 洛阳世英机械制造有限公司 | 轮式拖拉机 | SJH904B |  | 90马力轮式拖拉机，驱动型式为四轮驱动，发动机功率66.2kW，排放阶段：国三，最小使用质量3210kg | 90马力轮式拖拉机，驱动型式为四轮驱动，发动机功率66.2kW，排放阶段：国三，最小使用质量3210kg | 66.2 | 购机补贴(通用类) | 2025-12-30 | 河南省 | 评阅通过 | 通过 |  | FH12GW0571 | 国家拖拉机质量监督检验中心 | 2015KKX002 | 河南省拖拉机柴油机产品质量监督检验中心
7247 | 动力机械 | 拖拉机 | 轮式拖拉机 | 90-100马力四轮驱动拖拉机 | 洛阳市博马农业工程机械有限公司 | 轮式拖拉机 | 博马-904 |  | 90马力轮式拖拉机；发动机标定功率：66.2kW；驱动方式：四轮驱动；最小使用质量（kg）：3920；最小使用比质量(kg/kW)：59.21; | 外廓尺寸（长×宽×高mm）：4350×2170×3000,驱动型式：四轮驱动；轴距（mm）：2325，轮距(前轮/后轮)（mm）: 1630、1730、1830、1910、2010/1620、1800、1900、2000、2100；常用轮距(前轮/后轮)（mm）: 1730/1620 轮距调整方式(前轮/后轮)：翻转轮辐可调/翻转轮辐可调；最小使用质量（kg）:3920，最大配重质量（前/后）kg：400/300，档位数（前进/倒退/爬行）：12/4/0，主变速档位数/副变速档位数/其他档位数：4/（3+1）/0；发动机与离合器的联接方式：直联，起动方式：电起动；最大牵引力（kN):≥19.8；翻倾防护装置：安全驾驶室；前照灯型号：ZJ-2017；转向系型式：前轮液压转向；转向器型式:摆线转阀式；行车制动系型式：湿式、盘式、液压式；驻车制动系型式：机械式；前驱动桥型式：旱地型；离合器型式：干式、双作用、常接合、独立式；传动系动力输出轴离合器型式：干式； 变速箱型式：4×（3+1）组成式；主、副变速箱换档方式：啮合套换档；轮胎型号（前轮/后轮）：13.6-24/16.9-34，水田轮：9.5-24/11-32，12.4-28/13.6-38，12.4-26/16.9-34； | 66.2 | 购机补贴(通用类) | 2021-12-31 | 河南省 | 评阅通过 | 通过 |  | FH11GW0341 | 国家拖拉机质量监督检验中心 | 2011KSS002 | 河南省农业机械试验鉴定站
7248 | 动力机械 | 拖拉机 | 轮式拖拉机 | 90-100马力四轮驱动拖拉机 | 洛阳万年红拖拉机有限公司 | 轮式拖拉机 | WG904 |  | 驱动方式：四轮驱动；发动机标定功率：66.2kw（90马力）；最小使用比质量kg/kW：41.54（安全架）43.05( 驾驶室） | 驱动方式：四轮驱动；发动机标定功率：66.2kw；最小使用质量：2750kg（安全架）2850kg（驾驶室）；最小使用比质量：41.54kg/kW（安全架）43.05kg/kW（驾驶室）；整机外廓尺寸(长×宽×高及部位)：3900×1800×2770mm(安全架顶端）；轴距或履带接地长：2020mm；常用轮距(前轮/后轮)或轨距：1300/1400mm；轮距(前轮/后轮)或轨距：1300～1500/1300～1500mm；选装配置整机外廓尺寸(长×宽×高及部位)：3900×1800×2700mm(驾驶室顶端)；选装配置轮距(前轮/后轮)：1300～1500/1350～1500mm | 66.2 | 购机补贴(通用类) | 2026-04-29 | 河南省 | 评阅通过 | 通过 |  | SJ21FH3006（安全架）、FH21GW0471(驾驶室） | 湖北三智农业机械检测有限公司、国家拖拉机质量监督检验中心 | HB21SJ0002K | 湖北三智农业机械检测有限公司
7249 | 动力机械 | 拖拉机 | 轮式拖拉机 | 90-100马力四轮驱动拖拉机 | 洛阳映山红拖拉机有限公司 | 轮式拖拉机 | 新东方904 |  | 整机型式：轮式、4×4四轮驱动；发动机标定功率kW：66.2；外廓尺寸mm（长×宽×高）：4350×2050×2920；轴距mm：2200；常用轮距mm（前轮/后轮）：1620/1622;轮距mm（前轮/后轮）：1620/1622;轮距（前轮/后轮）调整方式：不可调/不可调；最小使用质量kg：3800；标准配重kg(前/后)：220/160；最小使用比质量kg/kW：57.4；挡位数(前进/倒退/爬行)：8/4/8；主变速挡位数/副变速挡位数/其他挡位数：4/3/2；发动机与离合器联接方式：直联式；起动方式：电起动；翻倾防护装置（驾驶室或安全框架）型式：六柱框架式；前照灯型号：SZ550.48.030A/031A；转向系型式：全液压前轮转向；行车制动系型式：蹄式；驻车制动系型式：蹄式；离合器型式：干式、单作用；传动系变速箱型式：（4＋1）×2机械组成式；主变速箱换档方式：啮合套；副变速箱换档方式：啮合套；轮胎型号(前轮/后轮)：11.2-24/16.9-34 | 整机型式：轮式、4×4四轮驱动；发动机标定功率kW：66.2；外廓尺寸mm（长×宽×高）：4350×2050×2920；轴距mm：2200；常用轮距mm（前轮/后轮）：1620/1622;轮距mm（前轮/后轮）：1620/1622;轮距（前轮/后轮）调整方式：不可调/不可调；最小使用质量kg：3800；标准配重kg(前/后)：220/160；最小使用比质量kg/kW：57.4；挡位数(前进/倒退/爬行)：8/4/8；主变速挡位数/副变速挡位数/其他挡位数：4/3/2；发动机与离合器联接方式：直联式；起动方式：电起动；翻倾防护装置（驾驶室或安全框架）型式：六柱框架式；前照灯型号：SZ550.48.030A/031A；转向系型式：全液压前轮转向；行车制动系型式：蹄式；驻车制动系型式：蹄式；离合器型式：干式、单作用；传动系变速箱型式：（4＋1）×2机械组成式；主变速箱换档方式：啮合套；副变速箱换档方式：啮合套；轮胎型号(前轮/后轮)：11.2-24/16.9-34 | 66.2 | 购机补贴(通用类) | 2021-12-31 | 河南省 | 评阅通过 | 通过 |  | FH17GW0241 | 国家拖拉机质量监督检验中心 | 2015KKX038 | 河南省拖拉机柴油机产品质量监督检验中心
7250 | 动力机械 | 拖拉机 | 轮式拖拉机 | 90-100马力四轮驱动拖拉机 | 宁波奔野拖拉机制造有限公司 | 轮式拖拉机 | 904 |  | 发动机功率：90马力；排放阶段：国三；驱动方式：四轮驱动；最小使用比质量（kg/kw）：43.20； | 发动机型号：SD4BMU10；发动机标定功率/转速：66.2 kW/2400r/min；排放阶段：国三；起动方式：电启动；驱动型式：四轮驱动 最小使用质量：2860kg；最小使用比质量（kg/kw）：43.20。 | 66.2 | 购机补贴(通用类) | 2026-06-29 | 浙江省 | 评阅通过 | 通过 |  | FH20GW0851 | 国家拖拉机质量监督检验中心 | NJJC20200322 | 山东宝鼎农业机械检测有限公司
7251 | 动力机械 | 拖拉机 | 轮式拖拉机 | 90-100马力四轮驱动拖拉机 | 宁波奔野重工股份有限公司 | 轮式拖拉机 | 904 |  | 发动机功率：90马力；排放阶段：国三；驱动型式：四轮驱动 ； | 发动机信息：发动机型号：SD4BMU10；发动机标定功率/转速：66.2 kW/2400r/min，排放阶段：国三；起动方式：电启动；驱动型式：四轮驱动 ；最小使用质量：2705(安全架）/ 2860(驾驶室）kg；最小使用比质量（kg/kw）：40.86（安全架）/ 43.2（驾驶室）。 | 66.2 | 购机补贴(通用类) | 2026-04-01 | 浙江宁波 | 评阅通过 | 通过 |  | FH20GW1861（安全框架）/ FH20GW0841（简易驾驶室） | 国家拖拉机质量监督检验中心 | NJJC20190526 | 山东宝鼎农业机械检测有限公司
7252 | 动力机械 | 拖拉机 | 轮式拖拉机 | 90-100马力四轮驱动拖拉机 | 青州市国昊机械有限公司 | 轮式拖拉机 | 904-CA |  | 发动机型号：YN4E095-32CR4；标定功率（kW）：66.2；昆明云内动力股份有限公司；排放标准：国三； | 四轮驱动；整机外形尺寸(mm)：4000×1850×2770（安全架顶部）；轴距（mm）：2090；常用轮距（mm）：1270/1400；最小使用质量(kg)：2710;最小使用比质量（kg/kW)：40.94； | 66.2 | 购机补贴(通用类) | 2026-06-29 | 山东省 | 评阅通过 | 通过 |  | WJ2021CFH011 | 河南省拖拉机柴油机产品质量监督检验中心 | HBNJ201909049 | 湖北三智农业机械检测有限公司
7253 | 动力机械 | 拖拉机 | 轮式拖拉机 | 90-100马力四轮驱动拖拉机 | 青州市铭科农业机械有限公司 | 轮式拖拉机 | MKE904 |  | 功率:66.2kW（90马力）；驱动方式:四轮驱动；最小使用质量：2710kg（安全框架），2800kg（简易驾驶室）；最小使用比质量40.94kg/kW（安全框架）、42.30kg/kW（简易驾驶室）。 | 功率:66.2kW（90马力）；驱动方式:四轮驱动；最小使用质量：2710kg（安全框架），2800kg（简易驾驶室）；最小使用比质量40.94kg/kW（安全框架）、42.30kg/kW（简易驾驶室）。 | 66.2 | 购机补贴(通用类) | 2026-06-29 | 山东省 | 评阅通过 | 通过 |  | SJ21FH3016（安全框架）/SAM2021029（简易驾驶室） | 安全框架：湖北三智农业机械检测有限公司/简易驾驶室:南京赛姆认证科技发展有限公司 | YH2021WJ01059 | 江苏沿海农业机械检测有限公司
7254 | 动力机械 | 拖拉机 | 轮式拖拉机 | 90-100马力四轮驱动拖拉机 | 青州市铭科农业机械有限公司 | 轮式拖拉机 | MKF904 |  | 功率:66.2kW（90马力）；驱动方式:四轮驱动；最小使用质量：2710kg（安全框架），2710kg（简易驾驶室）；最小使用比质量40.94kg/kW（安全框架）、40.94kg/kW（简易驾驶室）。 | 功率:66.2kW（90马力）；驱动方式:四轮驱动；最小使用质量：2710kg（安全框架），2710kg（简易驾驶室）；最小使用比质量40.94kg/kW（安全框架）、40.94kg/kW（简易驾驶室）。 | 66.2 | 购机补贴(通用类) | 2026-06-29 | 山东省 | 评阅通过 | 通过 |  | SAM2021030（安全框架）/SAM2021028（简易驾驶室） | 南京赛姆认证科技发展有限公司 | YH2021WJ01060 | 江苏沿海农业机械检测有限公司
7255 | 动力机械 | 拖拉机 | 轮式拖拉机 | 90-100马力四轮驱动拖拉机 | 山东比勒农业装备有限公司 | 轮式拖拉机 | BLB904 |  | 功率：90马力；驱动方式：四轮驱动；最小使用比质量：42.15kg/kW。 | 功率：90马力（66.2kW）；驱动形式：四轮驱动；整机外廓尺寸（长×宽×高及部位）（mm）：安全架机型4050×1790×2805（安全架顶部）、驾驶室机型4050×1790×2850（驾驶室顶部）；轴距（mm）：2030；常用轮距（前轮/后轮）（mm）：1300/1300；离合器壳体前端面至后驱动轴轴心线的水平距离（mm）：1152；变速箱齿轮副轴孔中心距（mm）：92；最小使用质量（kg）：安全架机型2790、驾驶室机型2855；最小使用比质量（kg/kW）：安全架机型42.15、驾驶室机型43.13；变速箱档位数（前进/倒退）（个）：12/12；主变速档位数（个）：4；副变速档位数（个）：3×（1+1）；发动机型号：4C6-90U32；发动机生产厂：安徽全柴动力股份有限公司；发动机气缸数：4；发动机转速：2400r/min。 | 66.2 | 购机补贴(通用类) | 2026-04-29 | 山东省 | 评阅通过 | 通过 |  | 安全架：WJ2021BFH017/驾驶室：WJ2021BFH010 | 河南省拖拉机柴油机产品质量监督检验中心 | （2021）2240024 | 潍坊市产品质量检验所
7256 | 动力机械 | 拖拉机 | 轮式拖拉机 | 90-100马力四轮驱动拖拉机 | 山东川国机械制造有限公司 | 轮式拖拉机 | TB904 |  | 发动机功率：66.2kW（90马力），达到国家第三阶段排放标准；驱动方式：四轮驱动；驾驶室机型最小使用质量：2840kg,最小使用质量比（kg/kW）：42.9；安全架机型最小使用质量：2805kg,最小使用质量比（kg/kW）：42.4。 | 外廓尺寸(长×宽×高)：驾驶室机型4180×1820×2725mm、安全框架机型4180×1845×2725mm；轴距：2080mm；常用轮距(前轮/后轮)mm：1420/1485；发动机功率：66.2kW（90马力），达到国家第三阶段排放标准；驱动方式：四轮驱动；驾驶室机型最小使用质量：2840kg,最小使用质量比（kg/kW）：42.9；安全架机型最小使用质量：2805kg,最小使用质量比（kg/kW）：42.4。 | 66.2 | 购机补贴(通用类) | 2024-09-29 | 山东省 | 评阅通过 | 通过 |  | 驾驶室：WJ2019FFH016/安全架：WJ2019FFH017 | 河南省拖拉机柴油机产品质量监督检验中心 | （2019）2040143 | 潍坊市产品质量检验所
7257 | 动力机械 | 拖拉机 | 轮式拖拉机 | 90-100马力四轮驱动拖拉机 | 山东川国机械制造有限公司 | 轮式拖拉机 | TB904-T |  | 发动机功率：66.2kW（90马力），达到国家第三阶段排放标准；驱动方式：四轮驱动；最小使用质量：2890kg；最小使用质量比：43.66kg/kW | 外廓尺寸(长×宽×高)：4180×1820×2725mm；轴距：2060mm；常用轮距(前轮/后轮)mm：1420/1485；发动机功率：66.2kW（90马力），达到国家第三阶段排放标准；驱动方式：四轮驱动；最小使用质量：2890kg；最小使用质量比：43.66kg/kW。 | 66.2 | 购机补贴(通用类) | 2026-04-01 | 山东省 | 评阅通过 | 通过 |  | WJ2021AFH003 | 河南省拖拉机柴油机产品质量监督检验中心 | (2019)2040143 | 潍坊市产品质量检验所
7258 | 动力机械 | 拖拉机 | 轮式拖拉机 | 90-100马力四轮驱动拖拉机 | 山东迪拖农业装备有限公司 | 轮式拖拉机 | M904 |  | 功率：90马力；驱动形式：四轮驱动；配套动力型号：YN4E095-32CR4；制造商：昆明云内动力股份有限公司；气缸数：4标定功率(kW)：66.2；标定转速（r/min）：2300；排放标准：第3阶段。 | 外廓尺寸(长×宽×高)：3950x1620x2750（驾驶室顶部）；轴距或履带接地长：2050；常用轮距(前轮/后轮)或轨距：1200/1200；；最小使用质量：2705kg；最小使用比质量(kg/kW)：40.9； | 66.2 | 购机补贴(通用类) | 2026-02-07 | 山东省 | 评阅通过 | 通过 |  | WJ2020LFH001 | 河南省拖拉机柴油机产品质量监督检验中心 | WJ2018KKKX034 | 河南省拖拉机柴油机产品质量监督检验中心
7259 | 动力机械 | 拖拉机 | 轮式拖拉机 | 90-100马力四轮驱动拖拉机 | 山东迪拖农业装备有限公司 | 轮式拖拉机 | 迪拖904 |  | 功率：90马力；驱动形式：四轮驱动；配套动力型号：4M1-90U32；制造商：安徽天利动力股份有限公司；气缸数：4标定功率(kW)：66.2；标定转速（r/min）：2200；排放标准：第3阶段。 | 外廓尺寸(长×宽×高)：4100（至前配重）×2050（常用轮距）×3000(至安全架顶)；轴距或履带接地长：2320；常用轮距(前轮/后轮)或轨距：前轮：1300/1450；轮距(前轮/后轮)调整方式：前轮有级可调/后轮无级可调；最小使用质量：3600kg；最小使用比质量(kg/kW)：54.38； | 66.2 | 购机补贴(通用类) | 2022-12-31 | 山东省 | 评阅通过 | 通过 |  | NW201709033 | 山东省农业机械科学研究院产品质量检测中心 | WJ2017GKKX025 | 河南省拖拉机柴油机产品质量监督检验中心
7260 | 动力机械 | 拖拉机 | 轮式拖拉机 | 90-100马力四轮驱动拖拉机 | 山东迪沃重工有限公司 | 轮式拖拉机 | 904-N |  | 驱动型式：四轮驱动；90马力；最小使用质量（kg）：2765（安全架），2825（驾驶室）；功率（kW）：66.2；最小使用比质量(kg/kW)：41.76（安全架），42.67（驾驶室） | 驱动型式：四轮驱动；外廓尺寸（长x宽x高及部位）(mm）：3900×1645×2400(安全架顶)，3800×1650×2630（驾驶室顶）；最小使用质量（kg）：2765（安全架），2825（驾驶室）；功率（kW）：66.2；最小使用比质量(kg/kW)：41.76（安全架），42.67（驾驶室）；PTO转速(r/min)：540/720 | 66.2 | 购机补贴(通用类) | 2026-04-01 | 山东省 | 评阅通过 | 通过 |  | WJ2020KFH010/WJ2020KFH009 | 河南省拖拉机柴油机产品质量监督检验中心/河南省拖拉机柴油机产品质量监督检验中心 | WT202007002 | 黑龙江省彤廷质检技术有限公司
7261 | 动力机械 | 拖拉机 | 轮式拖拉机 | 90-100马力四轮驱动拖拉机 | 山东东科华盛农业机械有限公司 | 轮式拖拉机 | DONKORWOTION904 |  | 90马力四轮驱动，最小使用比质量40.2kg/kW | 配套动力型号：4C6-90U32;制造商：安徽全柴动力股份有限公司；气缸数：4；标定功率:66.2kW;标定转速2400r/min；排放标准：GB 20891-2014《非道路移动机械用柴油机排气污染物排放限值及测量方法（中国第三、四阶段）》第三阶段；驾驶室最小使用比质量：40.2 kg/kW k值 29.57 kg/ps最小使用质量：2661kg | 66.2 | 购机补贴(通用类) | 2022-12-31 | 山东省 | 评阅通过 | 通过 |  | NW201708023 | 山东省农业机械科学研究院产品质量检测中心 | （2017）委检字整机类第2026号 | 盐城市农业机械试验鉴定站
7262 | 动力机械 | 拖拉机 | 轮式拖拉机 | 90-100马力四轮驱动拖拉机 | 山东东汽农业装备有限公司 | 轮式拖拉机 | DQ904-AD |  | 功率：66.2kW；驱动方式：四轮驱动； 最小使用比质量(kg/kW)：41.54、44.56 | 外廓尺寸(长×宽×高)： 4200×1780×2680（安全架顶部）4200×1780×2860（滤清器顶部）mm；轴距：2060mm；轮距（前轮/后轮）：1300、1400/1300、1400、1500mm；常用轮距(前轮/后轮)：1430/1350mm；轮距(前轮/后轮)调整方式：有级调整/有级调整；最小离地间隙：400mm；最小使用质量：2750、2950kg；挡位数(前进/倒退/爬行)：12/12/0；标准配重(前/后)：108/120kg；发动机与离合器联接方式：直联；功率：66.2kW；驱动方式：四轮驱动； | 66.2 | 购机补贴(通用类) | 2025-12-30 | 山东省 | 评阅通过 | 通过 |  | NW202007066/FH19GW1581 | 山东省农业机械科学研究院产品质量检测中心/国家拖拉机质量监督检验中心 | WJ2018CKKX006 | 河南省拖拉机柴油机产品质量监督检验中心
7263 | 动力机械 | 拖拉机 | 轮式拖拉机 | 90-100马力四轮驱动拖拉机 | 山东福尔沃农业装备股份有限公司 | 轮式拖拉机 | DN904-2 |  | 功率：66.2 kw(90马力)；驱动方式：四轮驱动； 最小使用比质量：40.94 kg/kW | 整机型号、名称 / DN904-2、轮式拖拉机 整机型式 / 轮式 整机机架型式 / 无架 整机驱动型式 / 四驱 整机用途 / 一般用途 整机外廓尺寸(长×宽×高及部位) mm 3910×1700×2450（至安全框架顶） 轴距 mm 2000 常用轮距(前轮/后轮) mm 1300/1300 轮距(前轮/后轮) mm 1200、1300/1200、1300、1400 最小离地间隙及部位 mm 430（前桥下沿） 离合器壳体前端面至后驱动轴轴心线的水平距离 mm 1164 变速箱齿轮副轴孔中心距 mm 92 最小使用质量 kg 2710 标准配重(前/后) kg 55/120 最小使用比质量 kg/kW 40.94 挡位数（前进/倒退） / 8/2 主变速挡位数 / 4+1 副变速挡位数 / 2 最高设计理论速度 km/h 31.61 发动机标定功率（kw）:66.2 | 66.2 | 购机补贴(通用类) | 2026-04-01 | 山东省 | 评阅通过 | 通过 |  | WJ2020LFH014/WJ2020LFH14G | 河南省拖拉机柴油机产品质量监督检验中心 | WJ2018JKKX026 | 河南省拖拉机柴油机产品质量监督检验中心
7264 | 动力机械 | 拖拉机 | 轮式拖拉机 | 90-100马力四轮驱动拖拉机 | 山东谷禾农业装备有限公司 | 轮式拖拉机 | M904 |  | 标定功率:66.2kW(90马力）；驱动方式:四轮驱动；最小使用比质量：40.8kg/kW | 标定功率:66.2kW(90马力）；驱动方式:四轮驱动；最小使用比质量：40.8kg/kW；外廓尺寸(长×宽×高及部位)：4070×1830×2720mm（驾驶室顶端）；轴距：2080mm；标准配重(前/后)：70kg/164kg；挡位数(前进/倒退)：12/12；轮胎型号(前轮/后轮)：8.3-24/11-32。 | 66.2 | 购机补贴(通用类) | 2025-09-29 | 山东省 | 评阅通过 | 通过 |  | WJ2019JFH012 | 河南省拖拉机柴油机产品质量监督检验中心 | YH2020WJ01108 | 江苏沿海农业机械检测有限公司
7265 | 动力机械 | 拖拉机 | 轮式拖拉机 | 90-100马力四轮驱动拖拉机 | 山东光明重工机械有限公司 | 轮式拖拉机 | GM904 |  | 标定功率:66.2kW(90马力）；驱动方式:四轮驱动；最小使用比质量:41.1kg/kW（安全架）；41.7kg/kW（驾驶室） | 标定功率:66.2kW(90马力）；驱动方式:四轮驱动；最小使用比质量:41.1kg/kW（安全架）；41.7kg/kW（驾驶室）；外廓尺寸(长×宽×高及部位)：4020×1720×2710mm（安全架顶端）、4165×1710×2710mm（空滤器顶）；轴距：2040mm；最小使用质量：2720kg（安全架）、2760kg（驾驶室）；标准配重(前/后)：150kg/90kg；挡位数(前进/倒退)：12/12；轮胎型号(前轮/后轮)：9.5-24/14.9-30。 | 66.2 | 购机补贴(通用类) | 2026-04-29 | 山东省 | 评阅通过 | 通过 |  | SJ21FH3050（安全架）、SJ21FH3049（驾驶室） | 湖北三智农业机械检测有限公司 | HB21SJ0025K | 湖北三智农业机械检测有限公司
7266 | 动力机械 | 拖拉机 | 轮式拖拉机 | 90-100马力四轮驱动拖拉机 | 山东悍沃农业装备有限公司 | 轮式拖拉机 | 904-B |  | 功率：90马力；驱动方式：四轮驱动；最小使用比质量：43.88（驾驶室）/40.86（安全架） | 整机外廓尺寸（长×宽×高）：4000×1900×2700mm（驾驶室顶部或安全架顶部）；整机型式：4×4四轮驱动；轴距：2020mm；轮距（前轮/后轮）：1270、1370、1550mm/1300-1600mm；标准配重：前88kg/后60kg；发动机标定功率：66.2kW；轮胎型号：前轮9.5-24/后轮14.9-30；最小使用质量：2800kg（驾驶室）/2600kg（安全架）（因产品前桥托架、前配重架加强，导致最小使用质量发生变化：变更部位：前轴托架和电瓶托架，原为无底漏空设计，质量80kg，钢板前配重架，质量10kg，合计质量90kg；变更后：前轴托架和电瓶托架为综合利用改有底组合体设计，质量160kg，球铁前配重架35kg，合计质量195kg，即配置驾驶室最小使用质量由2800kg变更为2905kg，变化范围为3.75%；配置安全架最小使用质量由2600kg变更为2705kg，变化范围为4.05%）；挡位数（前进/倒退）：12/12。 | 66.2 | 购机补贴(通用类) | 2025-02-27 | 山东省 | 评阅通过 | 通过 |  | WJ2019GFH008/WJ2019IFH030 | 河南省拖拉机柴油机产品质量监督检验中心/河南省拖拉机柴油机产品质量监督检验中心 | YH2019WJ01026 | 江苏沿海农业机械检测有限公司
7267 | 动力机械 | 拖拉机 | 轮式拖拉机 | 90-100马力四轮驱动拖拉机 | 山东悍沃农业装备有限公司 | 轮式拖拉机 | KN904-C |  | 功率：90马力；驱动方式：四轮驱动；最小使用比质量：45.32 | 整机外廓尺寸（长×宽×高）：4100×1900×2800mm（驾驶室顶部）；整机型式：4×4四轮驱动；轴距：2020mm；轮距（前轮/后轮）：1270、1370、1550mm/1300-1600mm；标准配重：前112kg/后64kg；发动机标定功率：66.2kW；轮胎型号：前轮9.5-24/后轮16.9-30；最小使用质量：3000kg；挡位数（前进/倒退）：12/12。 | 66.2 | 购机补贴(通用类) | 2026-06-29 | 山东省 | 评阅通过 | 通过 |  | WJ2021EFH03G | 河南省拖拉机柴油机产品质量监督检验中心 | YH2019WJ01026 | 江苏沿海农业机械检测有限公司
7268 | 动力机械 | 拖拉机 | 轮式拖拉机 | 90-100马力四轮驱动拖拉机 | 山东悍沃农业装备有限公司 | 轮式拖拉机 | N904-C |  | 功率：90马力；驱动方式：四轮驱动；最小使用比质量：40.79 | 整机外廓尺寸（长×宽×高）：4000×1940×2700mm（安全架顶部）；整机型式：4×4四轮驱动；轴距：2020mm；轮距（前轮/后轮）：1270、1370、1550mm/1300-1600mm；标准配重：前88kg/后60kg；发动机标定功率：66.2kW；轮胎型号：前轮9.5-24/后轮16.9-30；最小使用质量：2700kg；挡位数（前进/后退）：12/12。 | 66.2 | 购机补贴(通用类) | 2026-04-01 | 山东省 | 评阅通过 | 通过 |  | WJ2021AIFH04G | 河南省拖拉机柴油机产品质量监督检验中心 | YH2019WJ01026 | 江苏沿海农业机械检测有限公司
7269 | 动力机械 | 拖拉机 | 轮式拖拉机 | 90-100马力四轮驱动拖拉机 | 山东华拖农业装备有限公司 | 轮式拖拉机 | HT904-BA |  | 驱动形式:四轮驱动；标定功率:66.2kw；安全架配置最小使用质量:2710kg，安全架最小使用比质量：40.94kg；驾驶室配置最小使用质量:2760kg，驾驶室最小使用比质量：41.69kg。 | 驱动形式:四轮驱动；标定功率:66.2kw；发动机型号:4C6-90C33；轮距(mm):前轮1320,后轮1300；轴距(mm):2015；轮胎规格(前/后):9.5-24/14.9-30；安全架配置外廓尺寸(mm):4053×1940×2740；驾驶室配置外廓尺寸(mm):4053×1940×2700；安全架配置最小使用质量:2710kg；驾驶室配置最小使用质量:2760kg. | 66.2 | 购机补贴(通用类) | 2026-04-29 | 山东省 | 评阅通过 | 通过 |  | SJ21FH3060 / SJ21FH3063 | 湖北三智农业机械检测有限公司 | HB21SJ0021K | 湖北三智农业机械检测有限公司
7270 | 动力机械 | 拖拉机 | 轮式拖拉机 | 90-100马力四轮驱动拖拉机 | 山东华拖农业装备有限公司 | 轮式拖拉机 | HT904-C |  | 驱动形式:四轮驱动；标定功率:66.2kw；安全架配置最小使用质量:2710kg，安全架最小使用比质量：40.94kg，驾驶室配置最小使用质量:2760kg，驾驶室最小使用比质量：41.69kg。 | 驱动形式:四轮驱动；标定功率:66.2kw；发动机型号:YN4E095-32CR4；轮距(mm):前轮1320,后轮1300；轴距(mm):2050；轮胎规格(前/后):8.3-24/11-32；安全架配置外廓尺寸(mm):3775×1620×2565；驾驶室配置外廓尺寸(mm):3775×1620×2800；安全架配置最小使用质量:2710kg；驾驶室配置最小使用质量:2760kg. | 66.2 | 购机补贴(通用类) | 2026-04-29 | 山东省 | 评阅通过 | 通过 |  | SJ21FH3059 / SJ21FH3063 | 湖北三智农业机械检测有限公司 | HBNJ201909064 | 湖北三智农业机械检测有限公司
7271 | 动力机械 | 拖拉机 | 轮式拖拉机 | 90-100马力四轮驱动拖拉机 | 山东华拖农业装备有限公司 | 轮式拖拉机 | HT904-D |  | 驱动形式:四轮驱动； 标定功率:66.2kw；安全架配置最小使用质量:2710kg，安全架最小使用比质量：40.94kg，驾驶室配置最小使用质量:2760kg，驾驶室最小使用比质量：41.69kg。 | 驱动形式:四轮驱动； 标定功率:66.2kw；发动机型号:4D32RT30/904；轮距(mm):前轮1320,后轮1300；轴距(mm):1980；轮胎规格(前/后):8.3-24/11-32；安全架配置外廓尺寸(mm):3775×1620×2565；驾驶室配置外廓尺寸(mm):3775×1620×2565；安全架配置最小使用质量:2710kg；驾驶室配置最小使用质量:2760kg. | 66.2 | 购机补贴(通用类) | 2026-04-29 | 山东省 | 评阅通过 | 通过 |  | SJ21FH3059 / SJ21FH3063 | 湖北三智农业机械检测有限公司 | HBNJ201909064 | 湖北三智农业机械检测有限公司
7272 | 动力机械 | 拖拉机 | 轮式拖拉机 | 90-100马力四轮驱动拖拉机 | 山东华拖农业装备有限公司 | 轮式拖拉机 | HTB904 |  | 驱动形式:四轮驱动； 标定功率:66.2kw；安全架配置最小使用质量:2710kg，安全架最小使用比质量：40.9kg；驾驶室配置最小使用质量:2760kg，驾驶室最小使用比质量：41.7kg。 | 驱动形式:四轮驱动； 标定功率:66.2kw；发动机型号:YN4E095-32CR4；轮距(mm):前轮1320,后轮1300；轴距(mm):2015；轮胎规格(前/后):9.5-24/14.9-30；安全架配置外廓尺寸(mm):4053×1840×2740；驾驶室配置外廓尺寸(mm):4053×1840×2775；安全架配置最小使用质量:2710kg；驾驶室配置最小使用质量:2760kg. | 66.2 | 购机补贴(通用类) | 2026-04-29 | 山东省 | 评阅通过 | 通过 |  | SJ21FH3060 / SJ21FH3063 | 湖北三智农业机械检测有限公司 | HB21SJ0021K | 湖北三智农业机械检测有限公司
7273 | 动力机械 | 拖拉机 | 轮式拖拉机 | 90-100马力四轮驱动拖拉机 | 山东华沃机械科技有限公司 | 轮式拖拉机 | HW904-A |  | 功率:66.2kW（90马力）；驱动方式:四轮驱动；最小使用质量：2888kg（安全框架）2950kg（简易驾驶室）；最小使用比质量43.63kg/kW （安全框架）44.56kg/kW （简易驾驶室） | 功率:66.2kW（90马力）；驱动方式:四轮驱动；最小使用质量：2888kg（安全框架）2950kg（简易驾驶室）；最小使用比质量43.63kg/kW （安全框架）44.56kg/kW （简易驾驶室） | 66.2 | 购机补贴(通用类) | 2026-04-29 | 山东省 | 评阅通过 | 通过 |  | SJ21FH3027 （安全框架）SJ21FH3028（简易驾驶室） | 湖北三智农业机械检测有限公司 | HBNJ20200683 | 湖北三智农业机械检测有限公司
7274 | 动力机械 | 拖拉机 | 轮式拖拉机 | 90-100马力四轮驱动拖拉机 | 山东金迪农业装备有限公司 | 轮式拖拉机 | HL904 |  | 功率：66.2kW；驱动方式：四轮驱动 | 外廓尺寸(长×宽×高)：4120×1810×2780mm；轴距：2100mm；轮距（前轮/后轮）： 1200、1270、1300、1370、1450、1550/1200～1585 ；最小离地间隙：360mm；最小使用质量：2760/2900kg；挡位数(前进/倒退)：12/12；标准配重(前/后)： 144/360 kg；发动机与离合器联接方式：直联；功率：66.2kW；驱动方式：四轮驱动 | 66.2 | 购机补贴(通用类) | 2026-04-29 | 山东省 | 评阅通过 | 通过 |  | SJ21FH3011/SJ21FH3010 | 湖北三智农业机械检测有限公司/湖北三智农业机械检测有限公司 | HB21SJ0006K | 湖北三智农业机械检测有限公司
7275 | 动力机械 | 拖拉机 | 轮式拖拉机 | 90-100马力四轮驱动拖拉机 | 山东金迪农业装备有限公司 | 轮式拖拉机 | HL904-1 |  | 功率：66.2kW；驱动方式：四轮驱动 | 外廓尺寸(长×宽×高)：4120×1810×2620mm；轴距： 2050 mm；轮距（前轮/后轮）： 1200、1270、1370/1200～1585 ；最小离地间隙：415mm；最小使用质量： 2730/2750kg；挡位数(前进/倒退)：8/2；标准配重(前/后)： 130/172 kg；发动机与离合器联接方式：直联；功率：66.2kW；驱动方式：四轮驱动 | 66.2 | 购机补贴(通用类) | 2026-04-29 | 山东省 | 评阅通过 | 通过 |  | SJ21FH3011/SJ21FH3010 | 湖北三智农业机械检测有限公司/湖北三智农业机械检测有限公司 | HB21SJ0007K | 湖北三智农业机械检测有限公司
7276 | 动力机械 | 拖拉机 | 轮式拖拉机 | 90-100马力四轮驱动拖拉机 | 山东金雷泰农业装备有限公司 | 轮式拖拉机 | 904 |  | 整机型号、名称：904 轮式拖拉机，驱动型式：四驱，配套动力：90马力 | 整机型号、名称：904、轮式拖拉机，机架型式：无架式，驱动型式：四驱，整机用途：一般用途，整机外廓尺寸：4190×1790×2690(mm)，轴距：2090mm,常用轮距（前轮/后轮）：1285/1395（mm），最小使用质量：2750kg，最小使用比质量：41.5kg/kW，翻倾防护装置型式：安全框架，速挡位数：12/12，转向系型式：全液压转向，转向系转向操纵机构：方向盘，主变速换挡方式：机械有级挡，轮胎型号：9.5-24/14.9-30，轮胎数量（前轮/后轮）：2/2，液压悬挂系统型式：分置式，悬挂装置型式：后置三点悬挂，悬挂装置类别：2类，液压输出组数：2组，动力输出轴花键数目：8键，动力输出轴标准转速：540/760r/min. | 66.2 | 购机补贴(通用类) | 2026-04-29 | 山东省 | 评阅通过 | 通过 |  | SJ21FH3052 选装：SJ21FH3051 | 湖北三智农业机械检测有限公司 | HBNJ20200614 | 湖北三智农业机械检测有限公司
7277 | 动力机械 | 拖拉机 | 轮式拖拉机 | 90-100马力四轮驱动拖拉机 | 山东金雷泰农业装备有限公司 | 轮式拖拉机 | LTN904 |  | 整机型号、名称：LTN904 轮式拖拉机，驱动型式：四驱，配套动力：90马力 | 整机型号、名称：LTN904、轮式拖拉机，机架型式：无架式，驱动型式：四驱，整机用途：一般用途，整机外廓尺寸：3920×1600×2400(mm)，轴距：2045mm,常用轮距（前轮/后轮）：1280/1305（mm），最小使用质量：2750kg，最小使用比质量：41.5kg/kW，翻倾防护装置型式：安全框架，主变速挡位数：4+1，转向系型式：全液压转向，转向系转向操纵机构：方向盘，主变速换挡方式：机械有级挡，轮胎型号：8.3-24/11-32，轮胎数量（前轮/后轮）：2/2，液压悬挂系统型式：分置式，悬挂装置型式：后置三点悬挂，悬挂装置类别：2类，液压输出组数：1组，动力输出轴花键数目：8键，动力输出轴标准转速：540/720r/min. | 66.2 | 购机补贴(通用类) | 2026-04-29 | 山东省 | 评阅通过 | 通过 |  | SJ21FH3053 选装：SJ21FH3051 | 湖北三智农业机械检测有限公司 | HB21SJ0015K | 湖北三智农业机械检测有限公司
7278 | 动力机械 | 拖拉机 | 轮式拖拉机 | 90-100马力四轮驱动拖拉机 | 山东久力农业装备有限公司 | 轮式拖拉机 | MB904 |  | 功率：90马力，66.2kW；驱动型式：四轮驱动；长×宽×高（mm）：4020×1830×2700；轴距（mm）：2080；最小使用质量（kg）：2705，最小使用比质量：40.86。 | 驱动型式：四轮驱动；轴距（mm）：2080；最小使用质量（kg）：2705，最小使用比质量：40.86。翻倾防护装置：安全架（选配简易驾驶室）；转向系型式：全液压；悬挂装置型式：后置三点悬挂；发动机制造商：安徽全柴动力股份有限公司、功率：90马力，66.2kW；2400r/min、直列、水冷、四冲程； | 66.2 | 购机补贴(通用类) | 2026-04-01 | 山东省 | 评阅通过 | 通过 |  | 驾驶室报告编号：NW202009024/防翻架报告编号：NW202009023-X02 | 山东农业机械科学研究院产品质量检测中心 | NJJC20200610-CK | 山东宝鼎农业机械检测有限公司
7279 | 动力机械 | 拖拉机 | 轮式拖拉机 | 90-100马力四轮驱动拖拉机 | 山东巨明机械有限公司 | 轮式拖拉机 | JM904-N |  | 发动机标定功率：66.2kW；整机驱动型式：四驱；整机外廓尺寸（长×宽×高及部位）：3660×1600×2670（安全架顶部）mm、3660×1660×2660（驾驶室顶）mm；轴距：2100mm；最小离地间隙及部位：400（后牵引架底部）mm；最小使用质量：2720kg；标准配重（前/后）：48/60kg；档位数（前进/倒退）：8/2；最小使用比质量：41.09kg/kw；变速箱（器）型式：机械 | 发动机标定功率：66.2kW；整机驱动型式：四驱；整机外廓尺寸（长×宽×高及部位）：3660×1600×2670（安全架顶部）mm、3660×1660×2660（驾驶室顶）mm；轴距：2100mm；最小离地间隙及部位：400（后牵引架底部）mm；最小使用质量：2720kg；标准配重（前/后）：48/60kg；档位数（前进/倒退）：8/2；最小使用比质量：41.09kg/kw；变速箱（器）型式：机械平面组成式；翻倾防护装置（安全框架）型式：安全框架，选装简易驾驶室；悬挂装置型式：后置、三点悬挂。 | 66.2 | 购机补贴(通用类) | 2025-09-29 | 山东省 | 评阅通过 | 通过 |  | WJ2020EFH010、WJ2020EFH009 | 河南省拖拉机柴油机产品质量监督检验中心 | WT202003001 | 黑龙江省彤廷质检技术有限公司
7280 | 动力机械 | 拖拉机 | 轮式拖拉机 | 90-100马力四轮驱动拖拉机 | 山东俊驰农业装备有限公司 | 轮式拖拉机 | JC904-2 |  | 马力：90马力；驱动方式：四轮驱动；排放阶段：国三；发动机功率：66.2kW；发动机型号：4D32RT30/904；发动机生产厂：浙江新柴股份有限公司；最小使用比质量：41.47kg/kW（安全架）、43.73kg/kW（驾驶室）；最小使用质量：2745（安全架）kg、2895（驾驶室）kg | 马力：90马力；驱动方式：四轮驱动；排放阶段：国三；发动机功率：66.2kW；发动机型号：4D32RT30/904；发动机生产厂：浙江新柴股份有限公司；最小使用比质量：41.47kg/kW（安全架）、43.73kg/kW（驾驶室）；最小使用质量：2745（安全架）kg、2895（驾驶室）kg | 66.2 | 购机补贴(通用类) | 2026-04-29 | 山东省 | 评阅通过 | 通过 |  | No.WJ2021AFH02G、No.WJ2021AFH03G | 河南省拖拉机柴油机产品质量监督检验中心、河南省拖拉机柴油机产品质量监督检验中心 | HB21SJ0016K | 湖北三智农业机械检测有限公司
7281 | 动力机械 | 拖拉机 | 轮式拖拉机 | 90-100马力四轮驱动拖拉机 | 山东俊驰农业装备有限公司 | 轮式拖拉机 | JC904-A |  | 发动机型号:4B5-90C31，发动机标定功率：66.2kW；驱动方式：四轮驱动；马力：90马力；排放阶段：国三；最小使用比质量：43.8kg/kW；最小使用质量：2900kg | 发动机型号:4B5-90C31，发动机标定功率：66.2kW；驱动方式：四轮驱动；马力：90马力；排放阶段：国三；最小使用比质量：43.8kg/kW；最小使用质量：2900kg | 66.2 | 购机补贴(通用类) | 2026-03-15 | 山东省 | 评阅通过 | 通过 |  | WJ2020EFH017 | 河南省拖拉机柴油机产品质量监督检验中心 | （2018）委字整机类第01809100103号 | 盐城市农业机械试验鉴定站
7282 | 动力机械 | 拖拉机 | 轮式拖拉机 | 90-100马力四轮驱动拖拉机 | 山东俊驰农业装备有限公司 | 轮式拖拉机 | JC904-C |  | 发动机型号：YN4E095-32CR4，发动机厂家：昆明云内动力股份有限公司，排放阶段：国三；发动机功率：66.2kW；马力：90马力；驱动方式：四轮驱动；最小使用质量：2710kg（安全架）、2790kg（驾驶室）;最小使用比质量：40.94（安全架）kg/kW、42.15（驾驶室）kg/kW | 发动机型号：YN4E095-32CR4，发动机厂家：昆明云内动力股份有限公司，排放阶段：国三；发动机功率：66.2kW；马力：90马力；驱动方式：四轮驱动；最小使用质量：2710kg（安全架）、2790kg（驾驶室）；最小使用比质量：40.94（安全架）kg/kW、42.15（驾驶室）kg/kW | 66.2 | 购机补贴(通用类) | 2026-06-29 | 山东省 | 评阅通过 | 通过 |  | No:WJ2020EFH017、No:WJ2020EFH018 | 河南省拖拉机柴油机产品质量监督检验中心、河南省拖拉机柴油机产品质量监督检验中心 | No:(2020)2240129 | 潍坊市产品质量检验所
7283 | 动力机械 | 拖拉机 | 轮式拖拉机 | 90-100马力四轮驱动拖拉机 | 山东骏田农业装备有限公司 | 轮式拖拉机 | 904-B |  | 90 马力 驱动方式:4轮外形mm（长*宽*高）：4000*1850*2650(安全架)/ 4000*1780*2700(驾驶室) 轮距mm:1270/1400 轴距mm：2050 最小使用质量kg：2750(安全架)2800（驾驶室）K值：30.5/31.1发动机型号：YN4E095-32CR4 厂家：昆明云内动力股份有限公司 功率：66.2KW转速:2300r/min排放阶段：国三 | 90 马力 驱动方式:4轮外形mm（长*宽*高）：4000*1850*2650(安全架)/ 4000*1780*2700(驾驶室) 轮距mm:1270/1400 轴距mm：2050 最小使用质量kg：2750(安全架)2800（驾驶室）最小使用比质量kg/kW：41.54(安全架)/42.30（驾驶室） 发动机型号：YN4E095-32CR4 厂 家：昆明云内动力股份有限公司 功率：66.2KW转速:2300r/min 排放阶段：国三 | 66.2 | 购机补贴(通用类) | 2026-02-07 | 山东省 | 评阅通过 | 通过 |  | WJ2020JFH02G WJ2020JFH01G | 河南省拖拉机柴油机产品质量监督检验中心 | WT202006005-G1 | 黑龙江省彤廷质检技术有限公司
7284 | 动力机械 | 拖拉机 | 轮式拖拉机 | 90-100马力四轮驱动拖拉机 | 山东骏田农业装备有限公司 | 轮式拖拉机 | 904-N |  | 机型：904-N 马力数值：90 马力 驱动方式：4轮驱动 整机外形mm（长*宽*高）：3780*1615*2360（安全架）/3780*1615*2860（驾驶室） 常用轮距mm:1100/1150 轴距mm：1960 最小使用质量kg：2720 (安全架)2810（驾驶室）K值：30.2 /31.2 发动机型号：YN4E095-32CR4 排放阶段：国三 | 机型：904-N 马力数值：90 马力 驱动方式：4轮驱动 整机外形mm（长*宽*高）：3780*1615*2360（安全架）/3780*1615*2860（驾驶室） 常用轮距mm:1100/1150 轴距mm：1960 最小使用质量kg：2720 (安全架)2810（驾驶室）最小使用比质量kg/kW：41.09安全架/42.45驾驶室 发动机型号：YN4E095-32CR4 发动机厂家：昆明云内动力股份有限公司 发动机功率：66.2KW 发动机转速：2300r/min 排放阶段：国三 | 66.2 | 购机补贴(通用类) | 2025-09-29 | 山东省 | 评阅通过 | 通过 |  | WJ2020FFH004 WJ2020FFH003 | 河南省拖拉机柴油机产品质量监督检验中心 | WT202003004 | 黑龙江省彤廷质检技术有限公司
7285 | 动力机械 | 拖拉机 | 轮式拖拉机 | 90-100马力四轮驱动拖拉机 | 山东凯斯法尔农业装备有限公司 | 轮式拖拉机 | DR904-G |  | 功率：66.2KW(90马力），驱动型式：四驱； ,最小使用比质量：41.69kg/kw | 驱动型式：四驱； 功率：66.2KW,整机外廓尺寸(长×宽×高及部位)：4280×1830×2530mm（安全架顶端）；最小使用质量：2760kg；最小使用比质量：41.69kg/kw；选装驾驶室整机外廓尺寸(长×宽×高及部位)：4280×1850×2680mm（驾驶室顶端）；选装配置最小使用质量：2810kg；选装驾驶室最小使用比重量：42.45kg/kw；轴距：2070mm；常用轮距(前轮/后轮) 或轨距：1300/1400mm； 轮距(前轮/后轮)：960、1100、1200、1300、1400、1500/1000～1600mm；最小离地间隙及部位：360mm（后牵引座底部）；离合器壳体前端面至后驱动轴轴心线的水平距离：1177mm；变速箱齿轮副轴孔中心距：92mm；标准配重(前/后)：224/180kg；挡位数(前进/倒退)：12/12 | 66.2 | 购机补贴(通用类) | 2026-02-07 | 山东省 | 评阅通过 | 通过 |  | FH21GW0211/FH21GW0011 | 国家拖拉机质量监督检验中心/国家拖拉机质量监督检验中心 | HBNJ20200657 | 湖北三智农业机械检测有限公司
7286 | 动力机械 | 拖拉机 | 轮式拖拉机 | 90-100马力四轮驱动拖拉机 | 山东凯斯法尔农业装备有限公司 | 轮式拖拉机 | DR904-Q |  | 功率：66.2kW（90马力）,驱动方式 ：四驱，最小使用比质量：40.79kg/kW； | 驱动方式 ：四驱，功率：66.2kW,整机外廓尺寸(长×宽×高及部位):4110×1610×2500mm(安全架顶部)：最小使用质量：2700kg；最小使用比质量：40.79kg/kW； 选装驾驶室：整机外廓尺寸(长×宽×高及部位)：4050×1750×2680mm(驾驶室顶部)；选装驾驶室：最小使用质量：2760kg； 选装驾驶室：最小使用比质量：41.69kg/kW； 轴距:2005mm； 常用轮距(前轮/后轮) 1300/1300mm； 轮距(前轮/后轮) 1200、1300、1400/1200、1300、1400、1500mm； 最小离地间隙及部位：390mm (后桥底部)； 离合器壳体前端面至后驱动轴轴心线的水平距离：1177mm； 变速箱齿轮副轴孔中心距：92mm；标准配重(前/后)：128/104kg | 66.2 | 购机补贴(通用类) | 2026-04-01 | 山东省 | 评阅通过 | 通过 |  | FH20GW0441/FH20GW0111 | 国家拖拉机质量监督检验中心/国家拖拉机质量监督检验中心 | （2020）2240102 | 潍坊市产品质量检验所
7287 | 动力机械 | 拖拉机 | 轮式拖拉机 | 90-100马力四轮驱动拖拉机 | 山东乐地农业装备有限公司 | 轮式拖拉机 | LD904 |  | 驱动方式:四轮驱动;标定功率：66.2kW；最小使用比质量：40.79kg/kW（安全架）/41.92（驾驶室） | 外廓尺寸(长×宽×高)mm:3800×1700×2300（安全架顶部）/3820×1685×2730（驾驶室顶）；轴距或履带接地长:1950mm；常用轮距(前轮/后轮)或轨距:1265/1310mm；最小离地间隙及部位:410mm（牵引板底部）;离合器壳体前端面至后驱动轴轴心线的水平距离：1152mm；变速箱齿轮副轴孔中心距：92mm；最小使用质量:2700kg(安全架）/2775（驾驶室）；最小使用比质量：40.79kg/kW（安全架）/41.92（驾驶室）；标准配重（前/后）：70/124kg； 档位数：前进/倒退/爬行：8/2；主变速器档位数：4+1；副变速器档位数/其他档位数：2; | 66.2 | 购机补贴(通用类) | 2026-06-29 | 山东省 | 评阅通过 | 通过 |  | NW202012052/NW202012051 | 山东省农业机械科学研究院产品质量检测中心 | WT202005021 | 黑龙江省彤廷质检技术有限公司
7288 | 动力机械 | 拖拉机 | 轮式拖拉机 | 90-100马力四轮驱动拖拉机 | 山东联诚农业装备有限公司 | 轮式拖拉机 | LC904-1 |  | 功率:66.2KW；驱动方式:四轮驱动；最小使用比质量:41.7Kg/KW（安全架）/44.1Kg/KW（驾驶室） | （备注：该机型翻倾防护装置有安全框架、简易驾驶室两种，安全框架最小使用质量为:2760kg，最小使用比质量为:41.7kg/kw；简易驾驶室的最小使用质量为2920 kg,最小使用比质量为:44.1kg/kw）。四轮驱动；外廓尺寸：4050×1980×2800 mm；轴距2090mm；常用轮距（前轮/后轮）：1350/1500mm；轮距（前轮/后轮）调整方式：有级可调/无级可调；最小使用质量：2760kg（安全架）、2920 kg（驾驶室）；标准配重（前/后）：144 kg /90 kg；档位数（前进/倒退/爬行）：12/12/0；主变速档位数*副变速档位数：4*3×（1+1）；发动机与离合器联接方式：直联；起动方式：电启动；翻倾防护装置（驾驶室或安全框架）：安全框架、简易驾驶室；转向系型式：前轮全液压转向；传动系变速箱型式：机械平面组成式；主变速箱换挡型式：机械有级挡；副变速箱换档方式：机械有级挡；轮胎型号（前轮/后轮）：9.5-24/16.9-30 | 66.2 | 购机补贴(通用类) | 2026-06-29 | 山东省 | 评阅通过 | 通过 |  | NW202009026、NW202009027 | 山东省农业机械科学研究院产品质量检测中心 | （2017）委检字整机类第147号 | 盐城市农业机械试验鉴定站
7289 | 动力机械 | 拖拉机 | 轮式拖拉机 | 90-100马力四轮驱动拖拉机 | 山东联诚农业装备有限公司 | 轮式拖拉机 | LC904-B |  | 功率:66.2KW；驱动方式:四轮驱动；最小使用比质量:41.1Kg/KW | 四轮驱动；外廓尺寸：3830×1650×2680mm；轴距2050mm；常用轮距（前轮/后轮）：1270/1300mm；轮距（前轮/后轮）调整方式：不可调/有级可调；最小使用质量：2720kg；标准配重（前/后）：64 kg /90 kg；档位数（前进/倒退/爬行）：8/2/0；主变速档位数*副变速档位数：（4+1）*2；发动机与离合器联接方式：直联；起动方式：电启动；翻倾防护装置（驾驶室或安全框架）：简易驾驶室；转向系型式：前轮全液压转向；传动系变速箱型式：机械平面组成式；主变速箱换挡型式：机械有级挡；副变速箱换档方式：机械有级挡；轮胎型号（前轮/后轮）：8.3-24/11-32 | 66.2 | 购机补贴(通用类) | 2026-06-29 | 山东省 | 评阅通过 | 通过 |  | NW202009027、NW202101022 | 山东省农业机械科学研究院产品质量检测中心 | （2020）2240088 | 潍坊市产品质量检验所
7290 | 动力机械 | 拖拉机 | 轮式拖拉机 | 90-100马力四轮驱动拖拉机 | 山东联发野迪农业装备有限公司 | 轮式拖拉机 | 904-6 |  | 功率：66.2kw（90马力）;驱动方式：四轮驱动；最小使用质量：2720kg（安全架）2800kg（驾驶室）；最小使用比质量(kg/kW)：41.1 | 标定功率：66.2kw;驱动方式：四轮驱动；外廓尺寸：4100x1680x2520mm（安全架）4070x1680x2730（驾驶室）；轴距：2060mm；轮距（前轮/后轮）：1200、1300/1200、1300mm；常用轮距（前轮/后轮）1300/1300mm；轮距（前轮/后轮）调整方式：有级可调/有级可调；最小离地间隙：470mm；最小使用质量：2720kg（安全架）2800kg（驾驶室）；标准配重（前/后）：140/90kg；档位数（前进/倒退/爬行）：8/2/0；主变速挡位数：（4+1）副变速档位数：2；发动机与离合器联接方式：直联；起动方式：电启动。 | 66.2 | 购机补贴(通用类) | 2026-06-29 | 山东省 | 评阅通过 | 通过 |  | WJ2020KFH017（安全架）；WJ2020KFH018（驾驶室） | 河南省拖拉机柴油机产品质量监督检验中心 | WJ2018DKKX030 | 河南省拖拉机柴油机产品质量监督检验中心
7291 | 动力机械 | 拖拉机 | 轮式拖拉机 | 90-100马力四轮驱动拖拉机 | 山东联发野迪农业装备有限公司 | 轮式拖拉机 | 904-B |  | 功率：66.2kw（90马力）;驱动方式：四轮驱动；最小使用质量：2800Kg；最小使用比质量(kg/kW)：42.29 | 标定功率：66.2kw;驱动方式：四轮驱动；外廓尺寸：4100x1850x2650mm；轴距：2090mm；轮距（前轮/后轮）：1200、1300/1200、1300mm；常用轮距（前轮/后轮）1300/1300mm；轮距（前轮/后轮）调整方式：有级可调/有级可调；最小离地间隙：380mm；最小使用质量：2800Kg；标准配重（前/后）：140/160kg；档位数（前进/倒退/爬行）：12/12/0；主变速挡位数：4 副变速档位数：3x（1+1）；发动机与离合器联接方式：直联；起动方式：电启动。 | 66.2 | 购机补贴(通用类) | 2024-12-30 | 山东省 | 评阅通过 | 通过 |  | WJ2019GFH007 | 河南省拖拉机柴油机产品质量监督检验中心 | （2019）2240002 | 潍坊市产品质量检验所
7292 | 动力机械 | 拖拉机 | 轮式拖拉机 | 90-100马力四轮驱动拖拉机 | 山东鲁鸿农业装备有限公司 | 轮式拖拉机 | LH904-B |  | 驱动形式:四轮驱动；标定功率:66.2kw；安全架配置最小使用质量:2710kg,安全架最小使用比质量：40.9kg；驾驶室配置最小使用质量:2760kg，驾驶室最小使用比质量：41.7kg。 | 驱动形式:四轮驱动；标定功率:66.2kw；发动机型号:YN4E095-32CR4；轮距(mm):前轮1320,后轮1300；轴距(mm):2015；轮胎规格(前/后):9.5-24/14.9-30；安全架配置外廓尺寸(mm):4053×1940×2740；驾驶室配置外廓尺寸(mm):4053×1940×2775；安全架配置最小使用质量:2710kg；驾驶室配置最小使用质量:2760kg. | 66.2 | 购机补贴(通用类) | 2026-04-29 | 山东省 | 评阅通过 | 通过 |  | SJ21FH3055 / SJ21FH3054 | 湖北三智农业机械检测有限公司 | HB21SJ0004K | 湖北三智农业机械检测有限公司
7293 | 动力机械 | 拖拉机 | 轮式拖拉机 | 90-100马力四轮驱动拖拉机 | 山东鲁鸿农业装备有限公司 | 轮式拖拉机 | LH904-N |  | 驱动形式:四轮驱动；标定功率:66.2kw；安全架配置最小使用质量:2710kg，安全架最小使用比质量：40.9kg；驾驶室配置最小使用质量:2760kg，驾驶室最小使用比质量：41.7kg。 | 驱动形式:四轮驱动；标定功率:66.2kw；发动机型号:YN4E095-32CR4；轮距(mm):前轮1320,后轮1300；轴距(mm):1980；轮胎规格(前/后):8.3-24/11-32；安全架配置外廓尺寸(mm):3775×1620×2565；驾驶室配置外廓尺寸(mm):3775×1620×2565；安全架配置最小使用质量:2710kg；驾驶室配置最小使用质量:2760kg. | 66.2 | 购机补贴(通用类) | 2026-04-29 | 山东省 | 评阅通过 | 通过 |  | SJ21FH3056 / SJ21FH3054 | 湖北三智农业机械检测有限公司 | HB21SJ0003K | 湖北三智农业机械检测有限公司
7294 | 动力机械 | 拖拉机 | 轮式拖拉机 | 90-100马力四轮驱动拖拉机 | 山东鲁潍农业装备有限公司 | 轮式拖拉机 | N904-A |  | 外廓尺寸及部位：3770×1740×2650（驾驶室顶部）mm，驱动形式：四轮驱动，标定功率：66.2kW(90马力），轴距：1965mm，常用轮距：1300/1340mm，轮距：1200、1300/1220-1340mm,最小使用质量:2710kg，最小使用比质量：40.94kg/kW， | 外廓尺寸及部位：3770×1740×2650（驾驶室顶部）mm，驱动形式：四轮驱动，标定功率：66.2kW(90马力），轴距：1965mm，常用轮距：1300/1340mm，轮距：1200、1300/1220-1340mm,最小使用质量:2710kg，最小使用比质量：40.94kg/kW，发动机型号：4C6-90C33，功率：66.2kW，制造商：安徽全柴动力股份有限公司，排放阶段：第三阶段。 | 66.2 | 购机补贴(通用类) | 2026-04-01 | 山东省 | 评阅通过 | 通过 |  | NW202003061-X01 | 山东省农业机械科学研究院产品质量检测中心 | (2020)2240045 | 潍坊市产品质量检验所
7295 | 动力机械 | 拖拉机 | 轮式拖拉机 | 90-100马力四轮驱动拖拉机 | 山东麦森弗雷德重工有限公司 | 轮式拖拉机 | MF904 |  | 功率：90马力。驱动形式：四轮驱动；配套动力型号：YN4E095-32CR4；制造商：昆明云内动力股份有限公司；气缸数：4标定功率(kW)：66.2；标定转速（r/min）：2300；排放标准：第3阶段。 | 外廓尺寸(长×宽×高)：4000x1800X2600（安全架顶部）/4000x1800x2600（驾驶室顶部）；轴距或履带接地长：2070；常用轮距(前轮/后轮)或轨距：1260/1350；；最小使用质量：2705kg（安全架）/2750kg（驾驶室）；最小使用质量比：40.86kw（安全架）/41.54kw（驾驶室）； | 66.2 | 购机补贴(通用类) | 2026-04-29 | 山东省 | 评阅通过 | 通过 |  | SJ21FH3022(安全架）/ SJ21FH3021(驾驶室） | 湖北三智农业机械检测有限公司 / 湖北三智农业机械检测有限公司 | HB21SJ0011K | 湖北三智农业机械检测有限公司
7296 | 动力机械 | 拖拉机 | 轮式拖拉机 | 90-100马力四轮驱动拖拉机 | 山东麦森弗雷德重工有限公司 | 轮式拖拉机 | MS904 |  | 功率：90马力；驱动形式：四轮驱动；配套动力型号：YN4E095-32CR4；制造商：昆明云内动力股份有限公司；气缸数：4标定功率(kW)：66.2；标定转速（r/min）：2300；排放标准：第3阶段。 | 外廓尺寸(长×宽×高)：3900X1760X2650（驾驶室）；轴距或履带接地长：2060；常用轮距(前轮/后轮)或轨距：1280/1300；；最小使用质量：2750kg（驾驶室）；、最小使用比质量(kg/kW)：41.54； | 66.2 | 购机补贴(通用类) | 2026-04-29 | 山东省 | 评阅通过 | 通过 |  | SJ21FH3023(驾驶室） | 湖北三智农业机械检测有限公司 | HB21SJ0012K | 湖北三智农业机械检测有限公司
7297 | 动力机械 | 拖拉机 | 轮式拖拉机 | 90-100马力四轮驱动拖拉机 | 山东茂源机械制造有限公司 | 轮式拖拉机 | HM904 |  | 功率：90马力；驱动方式：四轮驱动；最小使用比质量：41.09kg/kW。 | 功率：90马力（66.2kW）；驱动形式：四轮驱动；整机外廓尺寸（长×宽×高及部位）（mm）：安全架机型4180×1845×2725（安全框架最高位置）、驾驶室机型4180×1845×2695（驾驶室顶部）；轴距（mm）：2080；常用轮距（前轮/后轮）（mm）：1420/1485；离合器壳体前端面至后驱动轴轴心线的水平距离（mm）：1160；变速箱齿轮副轴孔中心距（mm）：91；最小使用质量（kg）：安全架机型2720、驾驶室机型2890；最小使用比质量（kg/kW）：安全架机型41.09、驾驶室机型43.66；变速箱档位数（前进/倒退）（个）：12/12；主变速档位数（个）：4；副变速档位数（个）：3×（1+1）；发动机型号：YCD4T23T8-90C；发动机生产厂：广西玉柴动力股份有限公司；发动机气缸数：4发动机转速：2400r/min。 | 66.2 | 购机补贴(通用类) | 2026-04-01 | 山东省 | 评阅通过 | 通过 |  | 安全架：WJ2020LFH020/驾驶室：WJ2020LFH019 | 河南省拖拉机柴油机产品质量监督检验中心 | WT202005014 | 黑龙江省彤廷质检技术有限公司
7298 | 动力机械 | 拖拉机 | 轮式拖拉机 | 90-100马力四轮驱动拖拉机 | 山东美迪奔野拖拉机有限公司 | 轮式拖拉机 | 904-B1 |  | 型式:四轮驱动,外廓尺寸(mm):安全架：4030×1860×2610（安全架顶部）/四柱驾驶室：4030×1820×2785（驾驶室顶部）/六柱驾驶室：4110×1810×2780（警示灯顶部）,轴距2020mm,最小使用质量：2710/2790/2820kg,发动机型号：YN4E095-32CR4,标定功率：66.2kW，制造商：昆明云内动力股份有限公司，国三排放阶段 | 型式:四轮驱动,外廓尺寸(mm):安全架：4030×1860×2610（安全架顶部）/四柱驾驶室：4030×1820×2785（驾驶室顶部）/六柱驾驶室：4100×1810×2780（警示灯顶部）,轴距2020mm,最小使用质量：2710/kg（安全架）/2790kg（四柱驾驶室）/2820kg（六柱驾驶室）,最小使用比质量：40.94/42.15/42.60kg/kw，标准配重（前/后）：144/180（kg）安全架 144/180（kg）四柱驾驶室 144/180六柱驾驶室,变速箱型式:机械平面组成式,箱体数量：2个 换挡方式:机械有级挡 ,发动机型号：YN4E095-32CR4,标定功率：66.2kW，制造商：昆明云内动力股份有限公司，国三排放阶段 | 66.2 | 购机补贴(通用类) | 2026-02-07 | 山东省 | 评阅通过 | 通过 |  | HB2020FHZ227/HB2020FHZ228/HB2020FHZ229 | 湖北三智农业机械检测有限公司 | HBNJ201909075 | 湖北三智农业机械检测有限公司
7299 | 动力机械 | 拖拉机 | 轮式拖拉机 | 90-100马力四轮驱动拖拉机 | 山东瑞泽重工有限公司 | 轮式拖拉机 | RA904 |  | 功率：66.2kw 驱动方式：四轮驱动 最小使用质量比：50 | 功率：66.2kw 驱动方式：四轮驱动 最小使用质量比：50 | 66.2 | 购机补贴(通用类) | 2021-12-31 | 山东省 | 评阅通过 | 通过 |  | W201506108 | 山东省农业机械产品质量监督检验站 | W201501028 | 山东省农业机械产品质量监督检验站
7300 | 动力机械 | 拖拉机 | 轮式拖拉机 | 90-100马力四轮驱动拖拉机 | 山东瑞泽重工有限公司 | 轮式拖拉机 | RA904-A |  | 功率： 66.2kw 驱动方式：四轮驱动 最小使用质量比：47.66 | 功率： 66.2kw 驱动方式：四轮驱动 最小使用质量比：47.66 | 66.2 | 购机补贴(通用类) | 2021-12-31 | 山东省 | 评阅通过 | 通过 |  | W201506112 | 山东省农业机械产品质量监督检验站 | W201501028 | 山东省农业机械产品质量监督检验站
7301 | 动力机械 | 拖拉机 | 轮式拖拉机 | 90-100马力四轮驱动拖拉机 | 山东萨丁重工有限公司 | 轮式拖拉机 | SD904 |  | 功率：90马力；驱动方式：四轮驱动；最小使用比质量：40.57kg/kW。 | 整机型式：轮式；整机机架型式：无架；整机驱动型式：四轮驱动；整机用途：一般用途；外廓尺寸(长×宽×高)：平地板:4050x1830x2660mm/驾驶室：4050x1830x2750mm；轴距或履带接地长：2050mm；常用轮距(前轮/后轮)或轨距：1270/1400mm；整机最小离地间隙：370mm；最小使用质量：2686/2890kg；整机标准配重(前/后)：144/180kg ；整机最小使用比质量：40.57kg/43.66kW；档位数(前进/倒退)：12+12；整机发动机与主离合器联接方式：直联。 | 66.2 | 购机补贴(通用类) | 2024-11-15 | 山东省 | 评阅通过 | 通过 |  | NW201910039/NW201704028 | 山东省农业机械科学研究院产品质量检测中心 | HBNJ201909029 | 湖北三智农业机械检测有限公司
7302 | 动力机械 | 拖拉机 | 轮式拖拉机 | 90-100马力四轮驱动拖拉机 | 山东萨丁重工有限公司 | 轮式拖拉机 | SD904-D |  | 功率：90马力；驱动方式：四轮驱动；最小使用比质量：41.54kg/kW。 | 整机型式：轮式；整机机架型式：无架；整机驱动型式：四轮驱动；整机用途：一般用途；外廓尺寸(长×宽×高)：3900x1705x2750mm；轴距或履带接地长：1990mm；常用轮距(前轮/后轮)或轨距：1400/1400mm；整机最小离地间隙：390mm；最小使用质量：2750kg；整机标准配重(前/后)：180/360kg ；整机最小使用比质量：41.54kg/kW；档位数(前进/倒退)：8+2；整机发动机与主离合器联接方式：直联。 | 66.2 | 购机补贴(通用类) | 2025-04-11 | 山东省 | 评阅通过 | 通过 |  | HB2019FHZ091 | 湖北三智农业机械检测有限公司 | HBNJ201909053 | 湖北三智农业机械检测有限公司
7303 | 动力机械 | 拖拉机 | 轮式拖拉机 | 90-100马力四轮驱动拖拉机 | 山东山拖凯泰农业装备有限公司 | 轮式拖拉机 | 山拖904 |  | 外廓尺寸（长×宽×高mm）:3970*1710*2610；驱动方式：四轮驱动；发动机标定功率：66.2kw；轴距：2115mm；常用轮距(前轮/后轮mm):1360/1390；轮距（前轮/后轮）调整方式：有级可调/有级可调；最小使用质量：2724kg；标准配重（前/后）:128/188kg；挡位数（前进/倒退/爬行）:12/12/0；主变速档位数：4；副变速档位数/其他档位数：3×（1+1）/0； | 外廓尺寸（长×宽×高mm）:3970*1710*2610；驱动方式：四轮驱动；发动机标定功率：66.2kw；轴距：2115mm；常用轮距(前轮/后轮mm):1360/1390；轮距（前轮/后轮）调整方式：有级可调/有级可调；最小使用质量：2724kg；标准配重（前/后）:128/188kg；挡位数（前进/倒退/爬行）:12/12/0；主变速档位数：4；副变速档位数/其他档位数：3×（1+1）/0；发动机与离合器联接方式:直联式；起动方式: 电起动；翻倾保护装置（驾驶室/或安全架）：型号：904.46.001，型式：两柱式安全架，生产厂：洛阳同欣工贸有限公司；前照灯型号：TE大灯 ; 转向系型式：前轮液压转向 ；行车制动系型式：双片盘式制动器、机械操纵 ；驻车制动系形式：手动、机械制动；前驱动桥型式：旱地型；离合器型式：单片、干式、双作用；动力输出轴离合器型式：干式摩擦式；变速箱型式：4×3×(1+1)组成式 ；主变速箱换挡方式：啮合套换挡 ；副变速箱换挡方式：啮合套换挡 ；轮胎型号（前轮/后轮）：8.3-24/11-32；发动机型号:YN4E095-32CR4；生产厂家:昆明云内动力股份有限公司；气缸数：4；标定功率:66.2KW；标定转速（r/min）：2300；型式核准证书号:CN FC G3 0225 09 0013；发动机排放标准：第三阶段 | 66.2 | 购机补贴(通用类) | 2022-12-31 | 山东省 | 评阅通过 | 通过 |  | NW201805023 / NW201707059 | 山东省农业机械科学研究院产品质量检测中心 | （2017）委字整机类第0170100419号 | 盐城市农业机械试验鉴定站
7304 | 动力机械 | 拖拉机 | 轮式拖拉机 | 90-100马力四轮驱动拖拉机 | 山东上拖农业装备有限公司 | 轮式拖拉机 | ST904 |  | 功率：90马力；驱动方式：四轮驱动：最小使用比质量：41.09kg/KW | 外廓尺寸（长×宽×高）（mm）：4150×1790×2755（安全架顶部）/2700（驾驶室顶部）；驱动型式：四轮驱动；功率（KW）：66.2KW；发动机型号及制造商：YN4E095-32CR4，昆明云内动力股份有限公司；排放标准：第三阶段；轴距（mm）：2100；最小使用质量（kg）：2720（安全架）/2800（驾驶室）；标准配重（前/后）（kg）：144/360；挡位数：12/12；是否有驾驶室或安全架：简易驾驶室/安全架 | 66.2 | 购机补贴(通用类) | 2026-04-29 | 山东省 | 评阅通过 | 通过 |  | SJ21FH3029、SJ21FH3030 | 湖北三智农业机械检测有限公司 | HB21SJ0024K | 湖北三智农业机械检测有限公司
7305 | 动力机械 | 拖拉机 | 轮式拖拉机 | 90-100马力四轮驱动拖拉机 | 山东晟拖重工有限公司 | 轮式拖拉机 | 904-B |  | 发动机标定功率：66.2kW（90马力），整机型式：轮式，驱动型式：四驱，最小使用质量kg：2710（安全框架）/2750（驾驶室），最小使用比质量：40.94kg/kW（安全框架）/41.54/kW（驾驶室）。 | 整机型式：轮式，整机机架型式：无架，驱动型式：四驱，整机用途：一般用途，整机外廓尺寸（mm）：4100×1700×2450（安全框架），4100×1700×2750（驾驶室），轴距mm：2020，常用轮距mm：1300/1300，轮距mm：1300、1400/1300、1400，最小离地间隙mm：380，变速箱前端面至后驱动轴轴心线的水平距离mm：1150，变速箱齿轮副轴孔中心距mm：92，最小使用质量kg：2710（安全框架），2750（驾驶室），标准配重kg：136/90，最小使用比质量：40.94kg/kW（安全框架），41.54/kW（驾驶室）,档位数（前进/倒退）：12/12，主变速档位数：4，副变速档位数：3×（1+1），最高设计理论速度：31.73km/h，发动机与主离合器联接方式：直联，翻倾防护装置：安全框架（选装驾驶室），翻倾防护装置型号：ST904.108.01（安全架）/ST1004.205.01（驾驶室），翻倾防护装置生产厂：山东晟拖重工有限公司，发动机型号：YN4E095-32CR4，发动机结构型式：直列、立式、水冷、四冲程，发动机生产厂：昆明云内动力股份有限公司，进气方式：增压，气缸数：4，标定功率：66.2kW，额定净功率：66.2kW，转数：2300r/min，空气滤清器型式、型号：干式、YKQ1830U，排气管消音腔尺寸mm：Φ120×590，排气管消音腔质量kg：5.4，座椅型号：DPWZW-1,座椅生产厂：潍坊金百川机械有限公司，安全带型号：CBADB-002，安全带生产厂：河间市百信驰汽车安全带厂，转向系型式：全液压，转向操纵机构：方向盘，转向机构型式：前轮转向，传动系箱体数量：2，变速箱型式：机械平面组成式，主变速位置：第1箱体中，主变速换挡方式：机械有级挡，副变速换挡方式：机械有级挡，轮胎型号（前轮/后轮）：9.5-24/14.9-30，轮胎数量（前轮/后轮）：2/2，液压悬挂系统型式：分置式，悬挂装置型式：后置三点悬挂，悬挂装置类别2类，液压油泵型号：BTB316，液压输出组数：2组，安全阀全开压力：19MPa，动力输出轴花键数目：8，动力输出轴标准转数r/min：540/760。 | 66.2 | 购机补贴(通用类) | 2026-02-07 | 山东省 | 评阅通过 | 通过 |  | HB2020FHZ120（安全框架）；HB2020FHZ119（驾驶室） | 湖北三智农业机械检测有限公司 | HBNJ20200643 | 湖北三智农业机械检测有限公司
7306 | 动力机械 | 拖拉机 | 轮式拖拉机 | 90-100马力四轮驱动拖拉机 | 山东晟拖重工有限公司 | 轮式拖拉机 | 904-D |  | 发动机额定净功率：66.2kW，整机型式：轮式，驱动型式：四驱，最小使用质量kg：2710，最小使用比质量：40.94kg/kW。 | 整机型式：轮式，整机机架型式：无架，驱动型式：四驱，整机用途：一般用途，整机外廓尺寸（mm）：3750×1750×2710，轴距mm：2020，常用轮距mm：1300/1400，轮距mm：1200、1300/1200、1300、1400，最小离地间隙mm：410，变速箱前端面至后驱动轴轴心线的水平距离mm：1170，变速箱齿轮副轴孔中心距mm：92，最小使用质量kg：2710，标准配重kg：50/56，最小使用比质量：40.94kg/kW，档位数（前进/倒退）：8/2，选装8/8，主变速档位数：4＋1，副变速档位数：2，选装2×（1+1），最高设计理论速度：33.22km/h，发动机与主离合器联接方式：直联，翻倾防护装置：简易驾驶室，翻倾防护装置型号：ST1204.205.01，翻倾防护装置生产厂：山东晟拖重工有限公司，发动机型号：YN4E095-32CR4，发动机结构型式：直列、水冷、四冲程，发动机生产厂：昆明云内动力股份有限公司，进气方式：增压，气缸数：4，标定功率：66.2kW，额定净功率：66.2kW，转数：2300r/min，空气滤清器型式、型号：干式、YKQ1830U，排气管消音腔尺寸mm：Φ110×590，排气管消音腔质量kg：5.4，座椅型号：DPWZW-1,座椅生产厂：潍坊金百川机械有限公司，安全带型号：CBADB-002，安全带生产厂：河间市百信驰汽车安全带厂，转向系型式：全液压，转向操纵机构：方向盘，转向机构型式：前轮转向，传动系箱体数量：2，变速箱型式：机械平面组成式，主变速位置：第2箱体中，主变速换挡方式：机械有级挡，副变速换挡方式：机械有级挡，轮胎型号（前轮/后轮）：8.3-24/14.9-30，轮胎数量（前轮/后轮）：2/2，液压悬挂系统型式：分置式，悬挂装置型式：后置三点悬挂，悬挂装置类别：2类，液压油泵型号：BTB316，液压输出组数：2组，安全阀全开压力：18，动力输出轴花键数目：8，动力输出轴标准转数r/min：540/760。 | 66.2 | 购机补贴(通用类) | 2026-04-29 | 山东省 | 评阅通过 | 通过 |  | HB2020FHZ217 | 湖北三智农业机械检测有限公司 | NJJC20191024 | 山东宝鼎农业机械检测有限公司
7307 | 动力机械 | 拖拉机 | 轮式拖拉机 | 90-100马力四轮驱动拖拉机 | 山东盛禾重工有限公司 | 轮式拖拉机 | S904-C |  | 90马力，四轮驱动，配套动力型号：YCD4T23T8-90C;制造商：广西玉柴动力股份有限公司，标定功率:66.2kW;标定转速2400r/min；安全架最小使用比质量41.09kg/kW K值30.22 kg/ps 最小使用质量2720kg ，驾驶室最小使用比质量：43.58kg/kW K值32.06 kg/ps 驾驶室最小使用质量：2885kg | 90马力轮式拖拉机，四轮驱动，配套动力型号：YCD4T23T8-90C;制造商：广西玉柴动力股份有限公司；气缸数：4；标定功率:66.2kW;标定转速2400r/min；排放标准：GB 20891-2014《非道路移动机械用柴油机排气污染物排放限值及测量方法（中国第三、四阶段）》第三阶段，选装发动机型号：YD4EZ90C1;制造商：扬动股份有限公司；气缸数：4；标定功率:66.2kW;标定转速2400r/min；排放标准：GB 20891-2014《非道路移动机械用柴油机排气污染物排放限值及测量方法（中国第三、四阶段）》第三阶段，安全架最小使用比质量41.09kg/kW K值30.22 kg/ps 最小使用质量2720kg ， 驾驶室最小使用比质量：43.58kg/kW K值32.06 kg/ps 驾驶室最小使用质量：2885kg | 66.2 | 购机补贴(通用类) | 2026-02-07 | 山东省 | 评阅通过 | 通过 |  | 驾驶室报告编号：HBSZ2020FHZ219 安全架报告编号：HBSZ2020FHZ218 | 湖北三智农业机械检测有限公司 | HBNJ20200644 | 湖北三智农业机械检测有限公司
7308 | 动力机械 | 拖拉机 | 轮式拖拉机 | 90-100马力四轮驱动拖拉机 | 山东时风（集团）有限责任公司 | 轮式拖拉机 | SF904-B |  | 洛阳一拖国三发动机，功率66.2kw，转速2200r/min。 | 洛柴4110国Ⅲ、前轮8.3-24后轮14.9-30、8+2档加强型底盘、侧置变速、液压转向、单速输出、差速锁、双作用离合器 ，前后配重、安全架。 | 66.2 | 购机补贴(通用类) | 2025-12-30 | 山东省 | 评阅通过 | 通过 |  | NW201909032 | 山东省农业机械科学研究院产品质量检测中心 | W201401148 Ⅱ | 山东省农业机械产品质量监督检验站
7309 | 动力机械 | 拖拉机 | 轮式拖拉机 | 90-100马力四轮驱动拖拉机 | 山东时风（集团）有限责任公司 | 轮式拖拉机 | SF904-M |  | 安徽全柴国三发动机，功率66.2kw，转速2400r/min。 | 全柴4C6-90C33国Ⅲ、风云Ⅲ机罩、7.5-16/12.4-28、双作用离合器、12+12梭式换挡、侧置变速、前置逆行器、强压升降提升器、1.3m轮距、整体座箱、双速（540/760）输出、前配重、双层后配重、省油开关. | 66.2 | 购机补贴(通用类) | 2026-04-01 | 山东省 | 评阅通过 | 通过 |  | NW202012013 | 山东省农业机械科学研究院产品质量检测中心 | WJ2018JKKX015 | 河南省拖拉机柴油机产品质量监督检验中心
7310 | 动力机械 | 拖拉机 | 轮式拖拉机 | 90-100马力四轮驱动拖拉机 | 山东双力现代农业装备有限公司 | 轮式拖拉机 | SLB904 |  | 功率：90马力；驱动方式：四轮驱动；最小使用比质量：40.9kg/kw | 驱动型式：四轮驱动；配套功率：90马力；外廓尺寸（长×宽×高及部位）mm：4200×1830×2750（安全架顶部），4180×1825×2735（驾驶室顶部）；轴距：2060mm；最小使用质量：2705kg，2900kg；挡位数（前进/倒退）：12/12；主变速挡位数：4；副变速挡位数：3×（1+1）；翻倾防护装置（驾驶室或安全框架）：安全框架或简易驾驶室；转向系型式：全液压；动力输出轴标准转速：540/760 r/min。 | 66.2 | 购机补贴(通用类) | 2026-04-01 | 山东省 | 评阅通过 | 通过 |  | NW202011003，NW202011004 | 山东省农业机械科学研究院产品质量检测中心，山东省农业机械科学研究院产品质量检测中心 | WJ2017GKKX027 | 河南省拖拉机柴油机产品质量监督检验中心
7311 | 动力机械 | 拖拉机 | 轮式拖拉机 | 90-100马力四轮驱动拖拉机 | 山东潍河农业装备有限公司 | 轮式拖拉机 | 904 |  | 型式：4×4四轮驱动，结构尺寸（长*宽*高):4020mm×1830mm×2750 mm（安全架）：4020mm×1830mm×2750 mm（驾驶室），轴距：2055mm，轮距（前轮/后轮）：1300、1400/1300~1400，最小使用质量：2700kg（安全架）2750kg(驾驶室）， 发动机与离合器联接方式：直联 ，起动方式：电起动，配套动力：66.2kW，发动机型号：4C6-90C33。排放阶段：第三阶段 | "外廓尺寸(长×宽×高)：4020mm×1830mm×2750mm（安全架）4020mm×1830mm×2750mm（驾驶室）；轴距：2055mm；常用轮距(前轮/后轮)：1300mm/1350mm；轮距(前轮/后轮)调整方式：有级可调/无级可调；最小使用质量：2700kg(安全架）2750kg(驾驶室）；标准配重(前/后)：65kg/74kg；档位数(前进/倒退)：12/12；主变速档位数：4；副变速档位数：3×(1+1)；发动机与离合器联接方式：直联；起动方式：电起动；翻倾防护装置（驾驶室或安全框架）型号：1000.46.001/1000.45.001；前照灯型号：WK-007；转向系型式：全液压；行车制动系型式：湿式、盘式、静液压操作；驻车制动系型式：独立手制动；前驱动桥型式：旱地型；离合器型式：单片、干式、双作用；传动系动力输出轴离合器型式：干式摩擦式；变速箱型式：机械平面组成式；主变速箱换档方式：机械有级挡；副变速箱换档方式：机械有级挡；轮胎型号(前轮/后轮)：8.3-24/14.9-30;配套动力型号：4C6-90C33；制造商：山东云内动力有限责任公司；气缸数：4； 标定功率：66.2（kw）；标定转速：（r/min）2400；排放标准：第三阶段 " | 66.2 | 购机补贴(通用类) | 2026-06-29 | 山东省 | 评阅通过 | 通过 |  | WJ2021AFH013、 WJ2021AFH021 | 河南省拖拉机柴油机产品质量监督检验中心 | （2020）2240115 | 潍坊市产品质量检验所
7312 | 动力机械 | 拖拉机 | 轮式拖拉机 | 90-100马力四轮驱动拖拉机 | 山东五征集团有限公司 | 轮式拖拉机 | MD904 |  | 功率：90马力；驱动方式：四轮驱动；最小使用比质量：41.8kg/kW | 功率：90马力；整机驱动型式：四驱；外廓尺寸（长×宽×高及部位）：4120×2000×2700mm(安全架顶部)、4120×2000×2775mm(空滤器顶部)（驾驶室机型）；离合器壳体前端面至后驱动轴轴心线的水平距离：1091mm；最小使用质量：2770kg（安全架）、2900kg（驾驶室）；翻倾防护装置：安全框架或简易驾驶室；转向系型式：全液压；变速箱（器）型式：机械空间组成式；主变速换挡方式：机械有级档；副变速换挡方式：机械有级档；悬挂装置型式：后置三点悬挂 | 66.2 | 购机补贴(通用类) | 2026-06-29 | 山东省 | 评阅通过 | 通过 |  | NW202010029；NW202102015 | 山东省农业机械科学研究院产品质量检测中心；山东省农业机械科学研究院产品质量检测中心 | NW202010032 | 山东省农业机械科学研究院产品质量检测中心
7313 | 动力机械 | 拖拉机 | 轮式拖拉机 | 90-100马力四轮驱动拖拉机 | 山东亚丰农业机械装备有限公司 | 轮式拖拉机 | YF904-1 |  | 驱动方式：四轮驱动；标定功率：90马力；执行国三排放标准。 | 整机型号：YF904-1；整机型式：轮式；整机机架型式：无架；整机驱动型式：四驱；整机用途：一般用途；整机外廓尺寸（长×宽×高及部位）：3780×1680×2560（安全架顶部）3780×1680×2670（驾驶室顶部）；轴距：2010mm；常用轮距（前轮/后轮）：1260/1300；轮距（前轮/后轮）或轨距：1000、1160、1260、1360/1000、1200、1300、1400（安全架机型）1200、1260、1360/1200、1300、1400（驾驶室机型）；最小离地间隙（离地部位）：450（牵引架底部）；离合器壳体前端面至后驱动轴轴心线的水平距离：1175mm；变速箱齿轮副轴孔中心距：93mm；最小使用质量：2775（安全架）、2880（驾驶室）kg；标准配重（前/后）：64/60kg；最小使用比质量：41.92（安全架）、43.50（驾驶室）kg/kw；挡位数（前进/倒退）：8/8；主变速档位数：4；副变速档位数：2×（1＋1）；最高设计理论速度：37.78km/h；发动机与主离合连接方式：直联式；翻倾防护装置（驾驶室或安全框架）型号：554.49.001；翻倾防护装置（驾驶室或安全框架）型式：安全框架；翻倾防护装置（驾驶室或安全框架）生产厂：山东亚丰农业机械装备有限公司； | 66.2 | 购机补贴(通用类) | 2025-12-30 | 山东省 | 评阅通过 | 通过 |  | HB2019FHZ049/SAM2020011 | 湖北三智农业机械检测有限公司 | （2020）2240075 | 潍坊市质量检验所
7314 | 动力机械 | 拖拉机 | 轮式拖拉机 | 90-100马力四轮驱动拖拉机 | 山东一拖农业装备有限公司 | 轮式拖拉机 | 904-N |  | 型式：4×4四轮驱动；结构尺寸（长*宽*高）：3800×1760×2500mm(安全架顶部)、3800×1650×2760mm(驾驶室顶部)；轴距：1980mm；轮距（前轮/后轮）：1200、1300、1400/1200、1300、1400mm；最小使用质量：2750kg、2830kg（驾驶室）；配套动力：65kW；发动机型号：YN4E095-32CR4；排放阶段：第三阶段。 | 整机型式：轮式；整机机架型式:无架;整机驱动型式:四驱;整机用途:一般用途;整机外廓尺寸(长×宽×高及部位):3800×1760×2500mm(安全架顶部);轴距或履带接地长:1980mm;常用轮距(前轮/后轮)或轨距:1200/1200mm;轮距(前轮/后轮)或轨距:1200、1300、1400/1200、1300、1400mm;最小离地间隙及部位410mm（后牵引架底部）;离合器壳体前端面至后驱动轴轴心线的水平距离:1150mm;变速箱齿轮副轴孔中心距:92mm;最小使用质量:2750kg;标准配重(前/后):60kg/60kg;最小使用比质量：42.31kg/kw;挡位数（前进/倒退）:12/12;主变速挡位数:4;副变速挡位数:（1+1）×3;最高设计理论速度:30.01km/h;发动机与主离合器联接方式:直联;翻倾防护装置（驾驶室或安全框架）型号:1004N.46.001;翻倾防护装置（驾驶室或安全框架）型式:安全框架;翻倾防护装置（驾驶室或安全框架）生产厂:潍坊中远重工科技有限公司；发动机型号：YN4E095-32CR4；发动机结构型式：立式、直列、四冲程；发动机生产厂：昆明云内动力股份有限公司；发动机进气方式：增压；发动机气缸数：4；发动机标定功率：65kW；发动机额定净功率：65kW；发动机标定转速：2400r/min；发动机冷却方式：水冷；排放阶段：第三阶段;空气滤清器型号:K395;空气滤清器型式:干式;排气管消声腔外形尺寸（长×宽×厚或直径×长）Φ110×330mm;排气管消声腔质量:3.5kg;驾驶员座椅型号:SMT1;驾驶员座椅生产厂:潍坊舒美特机械有限公司;安全带型号:DC-1000-006;安全带生产厂:常州市东晨车辆部件有限公司;转向系型式:全液压;转向系转向操纵机构:方向盘;转向系转向机构型式:前轮转向;传动系箱体数量、变速箱（器）型式:箱体数量：2个、机械平面组成式；主变速位置和换挡方式：在第1箱体中、机械有级挡；副变速换挡方式：机械有级挡；轮胎型号(前轮/后轮)：8.3-24/11-32；轮胎数量(前轮/后轮)：2/2个；液压悬挂系统型式：分置式；悬挂装置型式：后置三点悬挂；悬挂装置类别：2类；工作装置液压油泵型号：CBN-G325；液压输出组数：2组；工作装置安全阀全开压力：17.5±0.5MPa；动力输出轴花键数目：8；动力 | 65 | 购机补贴(通用类) | 2026-04-01 | 山东省 | 评阅通过 | 通过 |  | WJ2020GFH029/WJ2020GFH028 | 河南省拖拉机柴油机产品质量监督检验中心 | WT202005004 | 黑龙江省彤廷质检技术有限公司
7315 | 动力机械 | 拖拉机 | 轮式拖拉机 | 90-100马力四轮驱动拖拉机 | 山东亿嘉农业机械装备股份有限公司 | 轮式拖拉机 | YJ-904B |  | 功率:90马力；整机型式：轮式；整机驱动型式：四驱；发动机标定功率 ：66.2KW；最小使用质量：驾驶室机型2800Kg，安全框架机型2700Kg；最小使用比质量：驾驶室机型42.30kg/kW，安全框架机型40.79kg/kW。 | 整机型式：四轮驱动；外廓尺寸(长×宽×高mm):4070×1820×2780；轴距：2070mm；最小使用质量：2800KG；标准配重(前/后)（KG）：140/160；档位数（前进/倒退/爬行）：12/12/0；主变速*副变速/其他：4*3/1+1；发动机与离合器联接方式：直连；起动方式：电起动；翻倾防护装置（驾驶室或安全框架）：型号：YJ50.46A，型式：安全驾驶室；发动机型号：YD4EZ90C2；发动机生产厂：扬动股份有限公司；排放标准：第三阶段；发动机标定功率：66.2 kW；前照灯：型号：sxjy-01、生产厂：丹阳市世信塑件有限公司；转向系型式：全液压转向；行车制动系型式：湿式、盘式；驻车制动系型式：机械式；前驱动桥型式：旱地型、水田型；离合器型式：单片、干式、双作用；动力输出轴离合器型式：单片、干式；传动系变速箱型式：组成式4×3×（1+1）；主变速箱换档方式：机械有级变速；副变速箱换档方式：机械有级变速；轮胎型号(前轮/后轮)：8.3-24/14.9-30；工作装置动力输出轴转速 540/760 r/min；选装动力输出轴转速 760/850；540/1000；760/1000 r/min；选装轮胎型号(前轮/后轮)/8.3-24/12.4-32、8.3-24/11-32、8.3-20/12.4-28 ；选装液压输出装置/2路液压输出；选装发动机型号/4K41ZT31/904；选装发动机生产厂/浙江新柴股份有限公司；排放标准：第三阶段；选装发动机标定功率：66.2kW；选装两柱式安全架：YJ50.46；最小使用质量：2700KG；自主变更新增发动机型号：4D32RT30/904 功率：66.2KW，制造商：浙江新柴股份有限公司，排放标准：第三阶段；自主变更新增发动机型号：4C6-90C33功率：66.2KW，制造商：安徽全柴动力股份有限公司，排放标准：第三阶段。 | 66.2 | 购机补贴(通用类) | 2021-12-31 | 山东省 | 评阅通过 | 通过 |  | 驾驶室：WJ2021DFH016；安全架：WJ2021DFH017 | 河南省拖拉机柴油机产品质量监督检验中心 | WJ2017HKKX003 | 河南省拖拉机柴油机产品质量监督检验中心
7316 | 动力机械 | 拖拉机 | 轮式拖拉机 | 90-100马力四轮驱动拖拉机 | 山东渊博农业装备有限公司 | 轮式拖拉机 | YB904 |  | 配套动力（kW）:66.2；型式:四轮驱动；最小使用质量:2728（安全框架）、2829（驾驶室）；最小使用比质量(kg/kW)：41.2//42.7；外廓尺寸（长×宽×高mm）:4250×1835×2770（安全架） 4250×1835×2650（驾驶室）；轴距（mm）:2090； 轮距（前轮/后轮）（mm）:1345、1445、1545/1350-1600； 最小离地间隙（mm）:370（前桥 | 外廓尺寸（长×宽×高mm）:4250×1835×2770（安全架） 4250×1835×2650（驾驶室）；最小使用质量:2728（安全框架）、2829（驾驶室）；配套动力（kW）:66.2；型式:四轮驱动；轴距（mm）:2090； 轮距（前轮/后轮）（mm）:1345、1445、1545/1350-1600； 最小离地间隙（mm）:370（前桥底部）； 标准配重（kg）:160/80； 档位数（前进/倒退/爬行）:12/12/0；变速箱型式:（4x3）*（1+1）组成式；轮胎型号（前轮/后轮）:8.3-24/14.9-28。液压悬挂系统型式:分置式。 | 66.2 | 购机补贴(通用类) | 2025-07-05 | 山东省 | 评阅通过 | 通过 |  | WJ2019HFH025/WJ2019HFH027 | 河南省拖拉机柴油机产品质量监督检验中心 | （2020）2240024 | 潍坊市产品质量检验所
7317 | 动力机械 | 拖拉机 | 轮式拖拉机 | 90-100马力四轮驱动拖拉机 | 山东中机农业科技有限公司 | 轮式拖拉机 | ZJ904 |  | 90马力；四轮驱动；最小使用比质量40.9kg/kW | 整机型式：4×4四轮驱动；外廓尺寸(长×宽×高)mm：3770×1690×2420（安全架顶部）；轴距或履带接地长mm：2060；常用轮距(前轮/后轮)或轨距mm：1290/1310；轮距(前轮/后轮)调整方式：1290/1284-1400；最小使用质量kg：2708 | 66.2 | 购机补贴(通用类) | 2026-03-15 | 山东省 | 评阅通过 | 通过 |  | NW202006020 | 山东省农业机械科学研究院产品质量检测中心 | WT202005009 | 黑龙江省彤延质检技术有限公司
7318 | 动力机械 | 拖拉机 | 轮式拖拉机 | 90-100马力四轮驱动拖拉机 | 山东中机农业科技有限公司 | 轮式拖拉机 | ZJ904-B |  | 90马力；四轮驱动；最小使用比质量41.54kg/kW | 整机型式 ： 4×4四轮驱动 ；整机用途 ：一般用途 ；外廓尺寸(长×宽×高) mm ：4020×1810×2620（安全框架顶） ；轴距或履带接地长 mm： 2020 ；常用轮距(前轮/后轮)或轨距 mm ：1280/1430 ；最小使用质量 kg： 2750 ；标准配重(前/后) kg ：110/180 ； 最小使用比质量 kg/kW ：41.54 ；发动机与主离合器联接方式 ：直联 ；转向系型式 ：全液压；转向系转向操纵机构 ： 方向盘 ； | 66.2 | 购机补贴(通用类) | 2026-03-15 | 山东省 | 评阅通过 | 通过 |  | NW202006020 | 山东省农业机械科学研究院产品质量检测中心 | WT202005008 | 黑龙江省彤延质检技术有限公司
7319 | 动力机械 | 拖拉机 | 轮式拖拉机 | 90-100马力四轮驱动拖拉机 | 山拖农机装备有限公司 | 轮式拖拉机 | MA904 |  | 功率：90马力；驱动方式：四轮驱动;最小使用比质量：49.92kg/kW | 外型尺寸（mm）：3900×2050×2770； 驱动方式：四轮驱动； 功率（KW）:66.2（国三）； 轴距（mm）:2310； 最小使用质量（kg）:3305； 轮距(前轮/后轮)mm：1450/1530、1630、1730、1830; 轮距(前轮/后轮)调整方式:不可调/调整辐板; 配重(前/后)kg:0/220; 挡位数(前进/倒退/爬行):10F+10R; 动力输出轴功率kW≥56.3; 最大牵引力kN≥21.8; 主变速箱换档方式:啮合套换挡; 轮胎型号(前轮/后轮):8.3-24/14.9-30 | 66.2 | 购机补贴(通用类) | 2021-12-31 | 山东省 | 评阅通过 | 通过 |  | W201608032 | 机械工业农业机械产品质量检测中心（济南） | W201610063 | 机械工业农业机械产品质量检测中心（济南）
7320 | 动力机械 | 拖拉机 | 轮式拖拉机 | 90-100马力四轮驱动拖拉机 | 山拖农机装备有限公司 | 轮式拖拉机 | MD904 |  | 功率：90马力；驱动方式：四轮驱动;最小使用比质量：41.01kg/kW | 外型尺寸（mm）：4120×1810×2775（驾驶室）；4120×1810×2600（安全架）； 驱动方式：四轮驱动; 功率（KW）:66.2（国三）; 轴距（mm）:2145; 最小使用质量（kg）:2900（驾驶室）；2700（安全架）； 轮距(前轮/后轮)mm：1300、1400、1500、1600/1300、1400、1500、1600; 轮距(前轮/后轮)调整方式:有级可调/有级可调; 标准配重(前/后)kg:200/232; 挡位数(前进/倒退/爬行):16/8/0; 动力输出轴功率kW≥56.3; 最大牵引力kN≥22.5; 主变速箱换档方式:同步器; 轮胎型号(前轮/后轮):9.5-24/16.9-30 变更最小使用质量前，最小使用比质量kg/kW为：40.79 质量变更部位：MD904（选装安全架）前地板焊合 变更内容：为提高MD904（选装安全架）机型地板刚性，对前地板焊合MD904.45A.072进行结构加强，前地板焊合变更型号为MD904.45A.072-1，钢板厚度由1.5mm变为3mm 具体变更值：最小使用质量变更前2700Kg，变更后2715Kg。 变更后的最小使用比质量kg/kW为：41.01 自主变更文件已上传鉴定信息平台。 产品变更部位前后对比照片及相关文件见配置参数证明文件。 产品外观正、侧、后照片无明显变化。 | 66.2 | 购机补贴(通用类) | 2023-12-31 | 山东省 | 评阅通过 | 通过 |  | NW201803042(配安全架)NW201712019（配驾驶室） | 山东省农业机械科学研究院产品质量检测中心、山东省农业机械科学研究院产品质量检测中心 | NW201710052 | 山东省农业机械科学研究院产品质量检测中心
7321 | 动力机械 | 拖拉机 | 轮式拖拉机 | 90-100马力四轮驱动拖拉机 | 泰安泰山国泰拖拉机制造有限公司 | 轮式拖拉机 | 泰山904 |  | 功率：90马力（66.2KW），驱动方式：四轮驱动，最小使用比质量（kg/kW）：58.31 | 结构尺寸（长*宽*高及部位mm）：4300×2350×2960（安全架），驱动型式：四驱 ，标定功率（kw)：66.2，发动机商标或品牌：东方红，发动机型号：LR4V5U22/0662E，轴距（mm）：2200，最小使用质量（kg）：3860，配重（kg）(前/后)：200/490，档位数（前进/倒退）：16/8，变速箱（器）型式：机械平面组成式，机架型式：无架 | 66.2 | 购机补贴(通用类) | 2024-12-30 | 山东省 | 评阅通过 | 通过 |  | FH13GW0051/1 | 国家拖拉机质量监督检验中心 | W201301062-Ⅱ | 山东省农业机械产品质量监督检验站
7322 | 动力机械 | 拖拉机 | 轮式拖拉机 | 90-100马力四轮驱动拖拉机 | 泰安泰山国泰拖拉机制造有限公司 | 轮式拖拉机 | 泰山-904B |  | 功率：90马力（66.2KW），驱动方式：四轮驱动，最小使用比质量（kg/kW）：41.69 | 外廓尺寸（长*宽*高mm）：3910×1740×2800(驾驶室）2600（安全架），驱动型式：四轮驱动，配套功率（kw）：66.2，发动机商标或品牌：新柴，发动机型号：4K41ZT31/903，轴距（mm）：2040，最小使用质量（kg）：2760（安全架）、2910（驾驶室）配重（kg）(前/后)：200/360，档位数（前进/倒退/爬行）：12/12/无，变速箱型式：4×3×（1+1）组成式，机架型式：无架式 | 66.2 | 购机补贴(通用类) | 2023-12-31 | 山东省 | 评阅通过 | 通过 |  | NW202005030(驾驶室)NW201908014(安全架) | 山东省农业机械科学研究院产品质量检测中心 | №201801281 | 江苏省农业机械试验鉴定站
7323 | 动力机械 | 拖拉机 | 轮式拖拉机 | 90-100马力四轮驱动拖拉机 | 特拉克（潍坊）农业装备有限公司 | 轮式拖拉机 | TK904 |  | 功率：90马力；驱动方式：四轮驱动；排放标准：国三；最小使用质量：2715kg； 最小使用比质量(kg/kW)：41。 | 整机外廓尺寸(长×宽×高及部位)mm：4090×1790×2650(安全架顶)；轴距或履带接地长mm：2060；常用轮距(前轮/后轮)或轨距mm：1250/1400；轮距(前轮/后轮)或轨距mm：1250、1350、1450/1200-1500；最小离地间隙及部位mm：360（牵引板底部）；离合器壳体前端面至后驱动轴轴心线的水平距离mm：1152；变速箱齿轮副轴孔中心距mm：92；最小使用质量kg： 2715；标准配重(前/后)kg：144/180；最小使用比质量 kg/kW：41.0；挡位数（前进/倒退）：12/12；主变速挡位数：4；副变速挡位数：（1+1）×3；最高设计理论速度km/h：33.59；发动机与主离合器联接方式 ：直联；翻倾防护装置（驾驶室或安全框架）型号：TK1004.46.001；翻倾防护装置（驾驶室或安全框架）型式：安全框架；空气滤清器型号：YKQ2027U5；空气滤清器型式：干式；转向系型式：全液压；转向系转向操纵机构：方向盘；转向系转向机构型式：前轮转向；传动系箱体数量、变速箱（器）型式：箱体数量：2，机械平面组成式；主变速位置和换挡方式：主变速位置：在第1箱体中，机械有级挡；副变速换挡方式：机械有级挡；轮胎型号(前轮/后轮)：9.5-20/14.9-30；轮胎数量(前轮/后轮)个：2/2；液压悬挂系统型式：分置式；悬挂装置型式：后置三点悬挂；悬挂装置类别：2类；工作装置液压油泵型号：CBN-E320；动力输出轴标准转速r/min：540/760；选装翻倾防护装置（驾驶室或安全框架）型号：TK1004.45.001；选装翻倾防护装置（驾驶室或安全框架）型式：简易驾驶室；选装整机外廓尺寸(长×宽×高及部位)mm：4090×1790×2650(驾驶室顶)；选装最小使用质量kg：2815；选装最小使用比质量kg/kW：42.5；选装轮胎型号(前轮/后轮)：8.3-20/12.4-28，8.3-24/11-32。 发动机型号：YN4E095-32CR4；发动机结构型式：立式、直列、四冲程；发动机生产厂：昆明云内动力股份有限公司；发动机标定功率kW：66.2；排放标准：国三。 | 66.2 | 购机补贴(通用类) | 2026-06-06 | 山东省 | 评阅通过 | 通过 |  | WJ2020GFH04G/WJ2021AFH39G | 河南省拖拉机柴油机产品质量监督检验中心 | (2019)委检字整机类第0011号 | 盐城市农业机械实验鉴定站
7324 | 动力机械 | 拖拉机 | 轮式拖拉机 | 90-100马力四轮驱动拖拉机 | 天津拖拉机制造有限公司 | 轮式拖拉机 | TTL904 |  | 标定功率kw：66.2（90马力）；驱动方式：四轮驱动；最小使用比质量Kg/kw：43.66 | 1.整机型式：轮式；2.整机驱动型式：四驱；3.整机外廓尺寸（长×宽×高及部位）mm:4080×1830×2730（防翻架顶部）；4.轴距或履带接地长 mm:2080;5.最小使用质量kg:2890；6.标准配重（前/后）kg：144/60；7.最小使用比质量Kg/kw：43.66；8.主变速挡位数:4；9.发动机与主离合器联接方式：直联；10.发动机结构型式：直列、直喷、水冷、四冲程；11.发动机标定功率kw：66.2；12.轮胎型号（前轮/后轮）：9.5-24/14.9-30；13.选装配置简易驾驶室翻倾防护装置（驾驶室或安全框架）型号：TB32K1004.45.02；14.选装配置简易驾驶室整机外廓尺寸(长×宽×高及部位)mm：4080×1830×2780（驾驶室顶部）；15.选装配置简易驾驶室最小使用质量kg：2950；16.选装配置简易驾驶室最小使用比质量kg/kW：44.56； | 66.2 | 购机补贴(通用类) | 2026-04-01 | 天津市 | 评阅通过 | 通过 |  | WJ2021AFH012和WJ2021AFH011 | 河南省拖拉机柴油机产品质量监督检验中心 | （2020）2240058 | 潍坊市产品质量检验所
7325 | 动力机械 | 拖拉机 | 轮式拖拉机 | 90-100马力四轮驱动拖拉机 | 天津拖拉机制造有限公司 | 轮式拖拉机 | TTN904 |  | 标定功率kw：66.2（90马力）；驱动方式：四轮驱动；最小使用比质量Kg/kw：41.09 | 1.整机型式：轮式；2.整机驱动型式：四驱；3.整机外廓尺寸（长×宽×高及部位）mm: 3770×1710×2525（防翻架顶部）；4.轴距或履带接地长 mm:1970;5.最小使用质量kg:2720；6.标准配重（前/后）kg：60/60；7.最小使用比质量Kg/kw：41.09；8.主变速挡位数： 4+1；9.发动机与主离合器联接方式：直联；10.发动机结构型式：直列、直喷、水冷、四冲程；11.发动机标定功率kw：66.2；12.轮胎型号（前轮/后轮）：8.3-24/11-32；13.选装翻倾防护装置（驾驶室或安全框架）型号：TB32K1004.45.02；14.选装外廓尺寸(长×宽×高及部位)mm：3770×1710×2745（驾驶室顶部）；15.选装最小使用质量kg：2740；16.选装最小使用比质量kg/kW：41.39； | 66.2 | 购机补贴(通用类) | 2026-04-01 | 天津市 | 评阅通过 | 通过 |  | WJ2021AFH012和WJ2021AFH011 | 河南省拖拉机柴油机产品质量监督检验中心 | （2020）2240057 | 潍坊市产品质量检验所
7326 | 动力机械 | 拖拉机 | 轮式拖拉机 | 90-100马力四轮驱动拖拉机 | 天津沃能达实业有限公司 | 轮式拖拉机 | W904 |  | 标定功率kw：66.2（90马力）；驱动方式：四轮驱动；最小使用比质量：40.18Kg/kw | 1.整机型式：轮式；2.整机驱动型式：四驱；3.整机外廓尺寸（长×宽×高及部位）mm: 4180×1820×2720（驾驶室顶部）；4.轴距或履带接地长 mm:2060；5.最小使用质量kg:2660；6.标准配重（前/后）kg：144/180；7.最小使用比质量Kg/kw：40.18；8.主变速挡位数：4；9.发动机与主离合器联接方式：直联；10.发动机结构型式：立式、直列、二气门、四冲程；11.发动机标定功率kw：66.2；12.轮胎型号（前轮/后轮）：9.5-24/14.9-30； | 66.2 | 购机补贴(通用类) | 2025-09-29 | 天津市 | 评阅通过 | 通过 |  | WJ2019LFH003 | 河南省拖拉机柴油机产品质量监督检验中心 | (2019)2240036 | 潍坊市产品质量检验所
7327 | 动力机械 | 拖拉机 | 轮式拖拉机 | 90-100马力四轮驱动拖拉机 | 潍柴雷沃重工股份有限公司 | 轮式拖拉机 | M904-3Y |  | 驱动方式：四轮驱动；功率（kw）：66.2KW | 驱动方式：四轮驱动；功率（kw）：66.2KW | 66.2 | 购机补贴(通用类) | 2025-12-30 | 山东省 | 评阅通过 | 通过 |  | NW202003004、NW202003008 | 山东省农业机械科学研究院产品质量检测中心、山东省农业机械科学研究院产品质量检测中心 | NJJC20180806-AK | 山东宝鼎农业机械检测有限公司
7328 | 动力机械 | 拖拉机 | 轮式拖拉机 | 90-100马力四轮驱动拖拉机 | 潍柴雷沃重工股份有限公司 | 轮式拖拉机 | M904-A |  | 驱动方式：四轮驱动；功率（kw）：66.2kw | 驱动方式：四轮驱动；功率（kw）：66.2kw | 66.2 | 购机补贴(通用类) | 2021-12-31 | 山东省 | 评阅通过 | 通过 |  | W201606067 | 山东省农业机械产品质量监督检验站 | W201109024-Ⅱ | 山东省农业机械产品质量监督检验站
7329 | 动力机械 | 拖拉机 | 轮式拖拉机 | 90-100马力四轮驱动拖拉机 | 潍柴雷沃重工股份有限公司 | 轮式拖拉机 | M904-AA |  | 驱动方式：四轮驱动；功率（kw）：66.2kw | 驱动方式：四轮驱动；功率（kw）：66.2kw | 66.2 | 购机补贴(通用类) | 2021-12-31 | 山东省 | 评阅通过 | 通过 |  | W201606067 | 山东省农业机械产品质量监督检验站 | W201109024-Ⅱ | 山东省农业机械产品质量监督检验站
7330 | 动力机械 | 拖拉机 | 轮式拖拉机 | 90-100马力四轮驱动拖拉机 | 潍柴雷沃重工股份有限公司 | 轮式拖拉机 | M904-D |  | 驱动方式：四轮驱动；功率（kw）：66.2KW | 驱动方式：四轮驱动；功率（kw）：66.2KW | 66.2 | 购机补贴(通用类) | 2024-12-30 | 山东省 | 评阅通过 | 通过 |  | W201606067 | 山东省农业机械产品质量监督检验站 | W2010-295-Ⅱ | 山东省农业机械产品质量监督检验站
7331 | 动力机械 | 拖拉机 | 轮式拖拉机 | 90-100马力四轮驱动拖拉机 | 潍柴雷沃重工股份有限公司 | 轮式拖拉机 | M904-DA |  | 驱动方式：四轮驱动；功率（kw）：66.2KW | 驱动方式：四轮驱动；功率（kw）：66.2KW | 66.2 | 购机补贴(通用类) | 2024-12-30 | 山东省 | 评阅通过 | 通过 |  | JW201701007 | 机械工业农业机械产品质量检测中心（济南） | W2010-295-Ⅱ | 山东省农业机械产品质量监督检验站
7332 | 动力机械 | 拖拉机 | 轮式拖拉机 | 90-100马力四轮驱动拖拉机 | 潍柴雷沃重工股份有限公司 | 轮式拖拉机 | 现：M904-Y（原：M904-B） |  | 驱动方式：四轮驱动；功率（kw）：66.2KW | 驱动方式：四轮驱动；功率（kw）：66.2KW | 66.2 | 购机补贴(通用类) | 2021-12-31 | 山东省 | 评阅通过 | 通过 |  | W201606070 | 山东省农业机械产品质量监督检验站 | (2017)委检字整机类第009号 | 盐城市农业机械试验鉴定站
7333 | 动力机械 | 拖拉机 | 轮式拖拉机 | 90-100马力四轮驱动拖拉机 | 潍坊大申奔野机械有限公司 | 轮式拖拉机 | M904-G |  | 驱动方式：四轮驱动， 最小使用质量（kg）:(驾驶室)2720，轮胎型号（前轮/后轮）：8.3-24/11-32 配套发动机型号：YN4E095-32CR4 制造商：昆明云内动力股份有限公司 标定功率KW：66.2 标定转速r/min:2300 排放标准：第三 阶段 气缸数：4 | 驱动方式：四轮驱动， 结构尺寸(长×宽×高）mm：（驾驶室）3760×1615×2660，轴距或履带接地长（mm）:2050, 常用轮距（前轮/后轮）mm:1200、1300/1200、1300，最小使用质量（kg）:(驾驶室)2720，标准配重（前/后）kg：52/56，档位数（前进/倒退）:8/2，主变速档位数/副变速档位数4+1/2，发动机与主离合器联接方式：直联，翻倾防护装置：简易驾驶室，转向系型式：全液压，转向操纵机构：方向盘，主变速箱换挡方式：机械有级挡，副变速箱换挡方式：机械有级挡，轮胎型号（前轮/后轮）：8.3-24/11-32 | 66.2 | 购机补贴(通用类) | 2026-06-29 | 山东省 | 评阅通过 | 通过 |  | 驾驶室：WJ2020LFH012 | 河南省拖拉机柴油机产品质量监督检验中心 | WJ2018CKKX029 | 河南省拖拉机柴油机产品质量监督检验中心
7334 | 动力机械 | 拖拉机 | 轮式拖拉机 | 90-100马力四轮驱动拖拉机 | 潍坊大申奔野机械有限公司 | 轮式拖拉机 | M904-H |  | 驱动方式：四轮驱动，最小使用质量（kg）:（安全架）2740/(驾驶室)2760,轮胎型号（前轮/后轮）：9.5-24/14.9-30 配套发动机型号：YN4E095-32CR4 制造商：昆明云内动力股份有限公司 标定功率KW：66.2 标定转速r/min:2300 排放标准：第三 阶段 气缸数：4 | 驱动方式：四轮驱动， 结构尺寸(长×宽×高）mm：（安全架）3950×1730×2600 （驾驶室）3950×1730×2650，轴距或履带接地长（mm）:2050, 常用轮距（前轮/后轮）mm:1200、1300、1400、1600/1200、1300、1400、1600，最小使用质量（kg）:（安全架）2740/(驾驶室)2760，标准配重（前/后）kg：144/50，档位数（前进/倒退）:12/12，主变速档位数/副变速档位数4/3×（1+1），发动机与主离合器联接方式：直联，翻倾防护装置：安全框架/简易驾驶室，转向系型式：全液压，转向操纵机构：方向盘，主变速箱换挡方式：机械有级挡，副变速箱换挡方式：机械有级挡，轮胎型号（前轮/后轮）：9.5-24/14.9-30 | 66.2 | 购机补贴(通用类) | 2026-06-29 | 山东省 | 评阅通过 | 通过 |  | 驾驶室：WJ2020LFH012，安全架：WJ2020LFH013 | 河南省拖拉机柴油机产品质量监督检验中心 | WJ2018EKKX004 | 河南省拖拉机柴油机产品质量监督检验中心
7335 | 动力机械 | 拖拉机 | 轮式拖拉机 | 90-100马力四轮驱动拖拉机 | 潍坊迪锐农业机械有限公司 | 轮式拖拉机 | 904-A |  | 该鉴定单元中机型的合理最小功率代号（马力） / 70 整机型式 / 轮式 整机机架型式 / 无架 整机驱动型式 / 四驱 整机外廓尺寸(长×宽×高及部位) mm 3700×1620×2680（驾驶室架顶） 最小使用质量 kg 2720 翻倾防护装置（驾驶室或安全框架）型号 / 1004.A 翻倾防护装置（驾驶室或安全框架）型式 / 简易驾驶室 轴距或履带接地长 mm 2050 | 该鉴定单元中机型的合理最小功率代号（马力） / 70 整机型号、名称 / 904-A轮式拖拉机 整机型式 / 轮式 整机机架型式 / 无架 整机驱动型式 / 四驱 整机用途 / 一般用途 整机外廓尺寸(长×宽×高及部位) mm 3700×1620×2680（驾驶室架顶） 轴距或履带接地长 mm 2050 常用轮距(前轮/后轮)或轨距 mm 1300/1300 轮距(前轮/后轮)或轨距 mm 1200、1300/ 1200、1300 最小离地间隙及部位 mm 450（前桥底部） 离合器壳体前端面至后驱动轴轴心线的水平距离 mm 1170 变速箱齿轮副轴孔中心距 mm 93 全履带拖拉机驱动轮轴心线至导向轮轴心线的水平距离 mm / 最小使用质量 kg 2720 标准配重(前/后) kg 52/56 履带接地比压 kPa / 最小使用比质量 kg/kW 41.1 挡位数（前进/倒退） / 8/2 主变速挡位数 / 4+1 副变速挡位数 / 2 最高设计理论速度 km/h 33.92 各前进挡理论速度 km/h 前进：2.31;3.00;4.83;7.82;10.02;13.01;20.95;33.92 后退：2.25;8.83 发动机与主离合器联接方式 / 直联 空气滤清器型号 / YKQ1830U 空气滤清器型式 / 干式 排气管消声腔外形尺寸（长×宽×厚或直径×长） mm Φ110×630 排气管消声腔质量 kg 5.6 驾驶员座椅型号a / SMT-CS06-1 驾驶员座椅生产厂 / 潍坊舒美特机械有限公司 安全带型号 / DC-1000-006 安全带生产厂 / 常州市东晨车辆部件有限公司 转向系型式 / 全液压 转向系转向操纵机构 / 方向盘 转向系转向机构型式 / 前轮转向 传动系箱体数量、变速箱（器）型式 / 箱体数量： 2 个 机械平面组成式 主变速位置和换挡方式 / 在第 2 箱体中 机械有级挡 副变速换挡方式 / 机械有级挡 轮胎型号(前轮/后轮) / 8.3-24/11-32 轮胎数量(前轮/后轮) 个 2/2 轮胎气压(前轮/后轮) kPa 150〜180/120〜150 履带材质 / 履带板宽度 mm 液压悬挂系统型式 / 分置式 悬挂装置型式 / 后置三点悬挂 悬挂装置类别 / 2类 工作装置液压油泵型号 | 66.2 | 购机补贴(通用类) | 2026-06-29 | 山东省 | 评阅通过 | 通过 |  | NW202011046/NW202011045 | 山东省农业机械科学研究院产品质量检测中心 | （2021）2240027 | 潍坊市产品质量检验所
7336 | 动力机械 | 拖拉机 | 轮式拖拉机 | 90-100马力四轮驱动拖拉机 | 潍坊东科重工农业装备有限公司 | 轮式拖拉机 | DK904-1 |  | 功率：90 马力；驱动方式：四轮驱动；最小使用比质量：41.09 kg/kW | 外廓尺寸：3700×1700×2430（2630驾驶室）；驱动型式：四轮驱动；功率：66.2kW; 发动机型号及制造商：YN4E095-32CR4；昆明云内动力股份有限公司：轴距：2000; 最小使用质量：2720; 配重：70/180; 档位数：8/2/0; 变速箱型式：(4+1)×2组成式；是否有驾驶室或安全架：有防翻架，选装驾驶室。 | 66.2 | 购机补贴(通用类) | 2026-06-29 | 山东省 | 评阅通过 | 通过 |  | WJ2021CFH09G，WJ2021CFH08G | 河南省拖拉机柴油机产品质量监督检验中心，河南省拖拉机柴油机产品质量监督检验中心 | （2020）2240044 号 | 潍坊市产品质量检验所
7337 | 动力机械 | 拖拉机 | 轮式拖拉机 | 90-100马力四轮驱动拖拉机 | 潍坊东科重工农业装备有限公司 | 轮式拖拉机 | DK904A |  | 功率：90 马力；驱动方式：四轮驱动；最小使用比质量：41.24 kg/kW | 外廓尺寸：4100×1810×2580；驱动型式：四轮驱动；配套功率：66.2kW; 发动机型号及制造商：4C6-90C33,安徽全柴动力股份有限公司；轴距：2000; 最小使用质量变更为：2730; 配重：144/360; 档位数：12+12; 变速箱型式：4×3×(1+1)组成式，选装变速箱型式：4×（2+1）；是否有驾驶室或安全架：有驾驶室。 | 66.2 | 购机补贴(通用类) | 2024-09-27 | 山东省 | 评阅通过 | 通过 |  | WJ2019FFH001 | 河南省拖拉机柴油机产品质量监督检验中心 | (2018)委字整机类第0180600170号 | 盐城市农业机械试验鉴定站
7338 | 动力机械 | 拖拉机 | 轮式拖拉机 | 90-100马力四轮驱动拖拉机 | 潍坊东科重工农业装备有限公司 | 轮式拖拉机 | DK904K |  | 功率：90 马力；驱动方式：四轮驱动；最小使用比质量：40.94 kg/kW | 外廓尺寸：4100×1810×2710；驱动型式：四轮驱动；配套功率：66.2kW; 发动机型号及制造商：4C6-90C33；安徽全柴动力股份有限公司：轴距：2000; 最小使用质量变更为：2710; 配重：144/360; 档位数：12/12/0; 变速箱型式：4×3×(1+1)组成式；是否有驾驶室或安全架：有安全架。 | 66.2 | 购机补贴(通用类) | 2025-04-11 | 山东省 | 评阅通过 | 通过 |  | WJ2020AFH010 | 河南省拖拉机柴油机产品质量监督检验中心 | (2016)委字整机类第0120049号 | 盐城市农业机械试验鉴定站
7339 | 动力机械 | 拖拉机 | 轮式拖拉机 | 90-100马力四轮驱动拖拉机 | 潍坊福康农业装备有限公司 | 轮式拖拉机 | GF904 |  | 发动机功率：66.2kw；驱动方式：四轮驱动；最小使用质量：2800kg，最小使用比质量：42.3；档位数：12+12 | 发动机功率：66.2kw； 驱动型式：四驱 ；外廓尺寸（长x宽x高）：4040x1820x2805（mm）； 轴距或履带接地长：2030（mm）； 常用轮距（前轮/后轮）或轨距：1300、1350、1420、1550/1320-1500（mm）； 最小离地间隙及部位：400mm（前驱动桥底部）； 离合器壳体前端面至后驱动轴轴心的水平距离：1160mm； 变速箱齿轮副轴孔中心距：92mm； 最小使用质量：2800kg； 标准配重（前/后）：144/180kg； 最小使用比质量：42.3kg/kw； 档位数（前进/倒退）：12/12； 主变速档位数：4； 副变速档位数：3x（1+1）； 最高设计理论速度：32.36km/h； 发动机与主离合器连接方式：直联； 发动机气缸数：4； 翻倾防护装置（驾驶室或安全框架）型式：安全框架（选装驾驶室）； 转向系型式：全液压； 转向系转向机构型式：前轮转向； 传动系箱体数量：2； 主变速位置：第1箱体中； 变速箱（器）型式：机械平面组成式； 主变速换挡方式：机械有级档； 液压悬挂系统型式：分置式； 悬挂装置型式：后置三点悬挂； |  | 购机补贴(通用类) | 2025-07-05 | 山东省 | 评阅通过 | 通过 |  | WJ2019JFH020（驾驶室） WJ2019JFH021（防翻架） | 河南省拖拉机柴油机产品质量监督检验中心 | （2019）2240069 | 潍坊市产品质量检验所
7340 | 动力机械 | 拖拉机 | 轮式拖拉机 | 90-100马力四轮驱动拖拉机 | 潍坊富保田拖拉机有限公司 | 轮式拖拉机 | 904-A |  | 功率：90马力；驱动型式：四轮驱动；最小使用质量比：42.30 | 外廓尺寸：4020×1800×2700； 最小使用质量：2800kg（安全架），3205kg（驾驶室） 驱动型式：四轮驱动； 功率：66.2kw（90马力）； 排放标准：国三。 | 66.2 | 购机补贴(通用类) | 2026-04-01 | 山东省 | 评阅通过 | 通过 |  | NW202012012/NW202012074 | 山东省农业机械科学研究院产品质量检测中心 | No201701320 | 江苏省农业机械试验鉴定站
7341 | 动力机械 | 拖拉机 | 轮式拖拉机 | 90-100马力四轮驱动拖拉机 | 潍坊昊田农业装备有限公司 | 轮式拖拉机 | SN904 |  | 驱动方式：四轮驱动，功率：66.2kW，最小使用比质量：41.4kg/kW | 驱动型式：四驱；外廓尺寸（mm）：3795×1550×2460（驾驶室：3795×1550×2580）；轴距（mm）：2050；常用轮距(前轮/后轮)（mm）：1200/1200；离合器壳体前端面至后驱动轴轴心线的水平距离（mm）：1164；变速箱齿轮副轴孔中心距（mm）：92；最小使用质量（kg）：2740（驾驶室：2790）；标准配重(前/后)（kg）：52/56；最小使用比质量（kg/kW）：41.4（驾驶室：42.1）；挡位数（前进/倒退）：8/2；翻倾防护装置：安全架SN904.46.001；简易驾驶室SN904.45.001；动力输出轴标准转速（r/min）：540/760 | 66.2 | 购机补贴(通用类) | 2026-04-29 | 山东省 | 评阅通过 | 通过 |  | 防翻架：SJ21FH3031/驾驶室：SJ21FH3032 | 湖北三智农业机械检测有限公司 | HBNJ20200647 | 湖北三智农业机械检测有限公司
7342 | 动力机械 | 拖拉机 | 轮式拖拉机 | 90-100马力四轮驱动拖拉机 | 潍坊昊田农业装备有限公司 | 轮式拖拉机 | STB904 |  | 驱动方式：四轮驱动，功率：66.2kW，最小使用比质量：41.7kg/kW | 驱动型式：四驱；外廓尺寸（mm）：4050×1810×2680（驾驶室：4050×1810×2700）；轴距（mm）：2060；常用轮距(前轮/后轮)（mm）：1250/1400；离合器壳体前端面至后驱动轴轴心线的水平距离（mm）：1152；变速箱齿轮副轴孔中心距（mm）：92；最小使用质量（kg）：2763（驾驶室：2817）；标准配重(前/后)（kg）：108/280；最小使用比质量（kg/kW）：41.7（驾驶室：42.6）；挡位数（前进/倒退）：12/12；翻倾防护装置：安全架STB1004.46.001；简易驾驶室SN904.45.001；动力输出轴标准转速（r/min）：540/720 | 66.2 | 购机补贴(通用类) | 2026-04-29 | 山东省 | 评阅通过 | 通过 |  | 防翻架：SJ21FH3020/驾驶室：SJ21FH3032 | 湖北三智农业机械检测有限公司 | HB21SJ0014K | 湖北三智农业机械检测有限公司
7343 | 动力机械 | 拖拉机 | 轮式拖拉机 | 90-100马力四轮驱动拖拉机 | 潍坊恒源拖拉机有限公司 | 轮式拖拉机 | 浙野-904 |  | "功率：90马力 驱动方式：四轮驱动 最小使用比质量（kg/kW）:45.3 排放阶段：国3" | "功率：90马力 驱动方式：四轮驱动 外廓尺寸(长×宽×高)(mm)：4230×1880×2750（之驾驶室顶） 轴距(mm)：2180 轮距(mm)：1450/1480 最小离地间隙(mm)：380 最小使用质量(kg)：3000 最小使用比质量（kg/kW）:45.3 轮胎型号：旱田9.5-24/14.9-30（水田8.3-24/11-32） 排放阶段：国3" | 66.2 | 购机补贴(通用类) | 2021-12-31 | 山东省 | 评阅通过 | 通过 |  | NW201708027 | 山东省农业机械科学研究院产品质量检测中心 | W201501025-Ⅱ | 山东省农业机械产品质量监督检验站
7344 | 动力机械 | 拖拉机 | 轮式拖拉机 | 90-100马力四轮驱动拖拉机 | 潍坊恒源拖拉机有限公司 | 轮式拖拉机 | 浙野-904B |  | 功率：90马力 驱动方式：四轮驱动 最小使用比质量（kg/kW）:40.4/42.6 排放阶段：国3 | "功率：90马力 驱动方式：四轮驱动 外廓尺寸(长×宽×高)(mm)：4030×1980×2710（至安全架顶） 外廓尺寸(长×宽×高)(mm)：4030×1980×2740（至驾驶室顶） 轴距(mm)：2100 轮距(mm)：1260/1600 最小离地间隙(mm)：400 最小使用质量(kg)：安全架：2680；驾驶室：2825 最小使用比质量（kg/kW）:40.4/42.6 轮胎型号：8.3-24/14.9-30 排放阶段：国3" | 66.2 | 购机补贴(通用类) | 2022-12-31 | 山东省 | 评阅通过 | 通过 |  | NW201708028、WJ2019GFH015 | 山东省农业机械科学研究院产品质量检测中心、河南省拖拉机柴油机产品质量监督检验中心 | WJ2018EKKX012 | 河南省拖拉机柴油机产品质量监督检验中心
7345 | 动力机械 | 拖拉机 | 轮式拖拉机 | 90-100马力四轮驱动拖拉机 | 潍坊泓林重工有限公司 | 轮式拖拉机 | HL904 |  | 功率：90 马力；驱动方式：四轮驱动；最小使用质量比变更为：40.94 kg/kW | 外廓尺寸(长×宽×高)(mm)：4120×1810×2450（安全架顶部）/2590（驾驶室顶部）；驱动型式：四轮驱动；功率(KW)：66.2kW; 发动机型号及制造商：YN4E095-32CR4, 昆明云内动力股份有限公司；排放标准：第三阶段;轴距(mm)：2050; 最小使用质量(kg)变更为： 2710（安全架）/2880（驾驶室）; 标准配重(前/后)(kg)： 144/360; 档位数：12/12; 是否有驾驶室或安全架：简易驾驶室/安全架。 | 66.2 | 购机补贴(通用类) | 2025-09-29 | 山东省 | 评阅通过 | 通过 |  | HB2020FHZ103、HB2020FHZ102 | 湖北三智农业机械检测有限公司、湖北三智农业机械检测有限公司 | (2020)2240085 | 潍坊市产品质量检验所
7346 | 动力机械 | 拖拉机 | 轮式拖拉机 | 90-100马力四轮驱动拖拉机 | 潍坊泓林重工有限公司 | 轮式拖拉机 | HL904-1 |  | 功率：90 马力；驱动方式：四轮驱动；最小使用质量比：42.0 kg/kW | "外廓尺寸(长×宽×高)(mm)： 4120×1810×2450（安全架顶部）/2590（驾驶室顶部）；驱动型式：四轮驱动；功率(KW)：66.2kW; 发动机型号及制造商：YN4E095-32CR4, 昆明云内动力股份有限公司；排放标准：第三阶段;轴距(mm)：2050; 最小使用质量(kg)： 2780（安全架）/2880（驾驶室）; 标准配重(前/后)(kg)： 144/360; 档位数：12/12; 是否有驾驶室或安全架：安全架/简易驾驶室。" | 66.2 | 购机补贴(通用类) | 2026-02-07 | 山东省 | 评阅通过 | 通过 |  | HB2020FHZ216、HB2020FHZ103 | 湖北三智农业机械检测有限公司、湖北三智农业机械检测有限公司 | （2020）2240085 | 潍坊市产品质量检验所
7347 | 动力机械 | 拖拉机 | 轮式拖拉机 | 90-100马力四轮驱动拖拉机 | 潍坊鸿创金拖机械制造有限公司 | 轮式拖拉机 | HC904 |  | 驱动方式:四轮驱动;标定功率：66.2kW；最小使用质量比：40.92kg/kW（安全架顶）/41.54kg/kW（驾驶室顶）； | 外廓尺寸(长×宽×高)mm:4035×1830×2650（安全架顶）/4035×1830×2800（驾驶室顶）；轴距或履带接地长:2020mm；常用轮距(前轮/后轮)或轨距:1300/1400mm；离合器壳体前端面至后驱动轴轴心线的水平距离：1150mm；变速箱齿轮副轴孔中心距：92mm；最小使用质量:2709kg（安全架）/2750（驾驶室顶）；最小使用质量比：40.92（安全架顶）/41.54（驾驶室顶）；标准配重（前/后）：144/180kg； 档位数：前进/倒退/爬行：12/12/0；主变速器档位数：4；副变速器档位数/其他档位数：（1+1）×3 | 66.2 | 购机补贴(通用类) | 2025-12-30 | 山东省 | 评阅通过 | 通过 |  | NW202012063 / NW202101002 | 山东省农业机械科学研究院产品质量检测中心 | NJJC20180808-AK | 山东宝鼎农业机械检测有限公司
7348 | 动力机械 | 拖拉机 | 轮式拖拉机 | 90-100马力四轮驱动拖拉机 | 潍坊华夏拖拉机制造有限公司 | 轮式拖拉机 | HX904 |  | 功率：90马力；驱动型式：四轮驱动；最小使用比质量：41.45 | 功率：90马力；驱动型式：四轮驱动；最小使用比质量：41.45 | 66.2 | 购机补贴(通用类) | 2025-09-29 | 山东省 | 评阅通过 | 通过 |  | NW201912029 | 山东省农业机械科学研究院产品质量检测中心 | WJ2018EKKX008 | 河南省拖拉机柴油机产品质量监督检验中心
7349 | 动力机械 | 拖拉机 | 轮式拖拉机 | 90-100马力四轮驱动拖拉机 | 潍坊华夏拖拉机制造有限公司 | 轮式拖拉机 | XT904 |  | 功率：90马力；驱动型式：四轮驱动；最小使用比质量：40.94（安全架）/41.24（驾驶室） | 功率：90马力；驱动型式：四轮驱动；最小使用比质量：40.94（安全架）/41.24（驾驶室） | 66.2 | 购机补贴(通用类) | 2026-06-29 | 山东省 | 评阅通过 | 通过 |  | NW202103002/NW202103003 | 山东省农业机械科学研究院产品质量检测中心 | WJ2018EKKX008 | 河南省拖拉机柴油机产品质量监督检验中心
7350 | 动力机械 | 拖拉机 | 轮式拖拉机 | 90-100马力四轮驱动拖拉机 | 潍坊金傲野拖拉机有限公司 | 轮式拖拉机 | 傲野-904 |  | 功率：66.2kw；驱动方式：四轮驱动； | 功率：66.2kw；驱动方式：四轮驱动；外廊尺寸：4100×1730×2720mm；轴距：2040mm；常用轮距：1300/1300（mm）； | 66.2 | 购机补贴(通用类) | 2023-12-31 | 山东省 | 评阅通过 | 通过 |  | 驾驶室：WJ2018HFH009 安全架：NW201811035 | 驾驶室：河南省拖拉机柴油机产品质量监督检验中心 安全架：山东省农业机械科学研究院产品质量检测中心 | 可靠性：（2017）委检字整机类第2137号 | 盐城市农业机械试验鉴定站
7351 | 动力机械 | 拖拉机 | 轮式拖拉机 | 90-100马力四轮驱动拖拉机 | 潍坊金傲野拖拉机有限公司 | 轮式拖拉机 | 傲野-904M |  | 功率：66.2kw；驱动方式：四轮驱动； | 功率：66.2kw；驱动方式：四轮驱动；外廊尺寸：3700×1650×2450mm；轴距：1950mm；常用轮距：1200/1200（mm）； | 66.2 | 购机补贴(通用类) | 2023-12-31 | 山东省 | 评阅通过 | 通过 |  | 防翻架报告编号：NW201811035 驾驶室报告编号：WJ2020LFH10G | 防翻架检测机构：山东省农业机械科学研究院产品质量检测中心 驾驶室检测机构：河南省拖拉机柴油机产品质量监督检验中心 | （2017）委检字整机类第2137号 | 盐城市农业机械试验鉴定站
7352 | 动力机械 | 拖拉机 | 轮式拖拉机 | 90-100马力四轮驱动拖拉机 | 潍坊金福农业装备有限公司 | 轮式拖拉机 | 904-B |  | 发动机标定功率：66.2kW（90马力），整机型式：轮式，整机驱动型式：四驱，最小使用质量kg：2710(安全架）/2800（驾驶室），最小使用比质量kg/kW：40.94(安全架）/42.30（驾驶室）。 | 整机型式：轮式，整机机架型式：无架，整机驱动型式：四驱，整机用途：一般用途，整机外廓尺寸（mm）：4100×1700×2480（安全框架）/4100×1700×2650（驾驶室），轴距mm：2020，常用轮距mm：1300/1300，轮距mm：1300、1400/1300、1400，最小离地间隙mm：370，变速箱前端面至后驱动轴轴心线的水平距离mm：1150，变速箱齿轮副轴孔中心距mm：100，最小使用质量kg：2710(安全架）/2800（驾驶室），标准配重kg：144/180，最小使用比质量kg/kW：40.94(安全架）/42.30（驾驶室），档位数（前进/倒退）：12/12，主变速档位数：4，副变速档位数：3×（1＋1），最高设计理论速度km/h:31.37，翻倾防护装置：安全框架（选装简易驾驶室），翻倾防护装置型号：JF904.108.01，生产厂：潍坊金福农业装备有限公司，选装简易驾驶室型号：JF1204.301B，生产厂：山东帅克机械制造股份有限公司，发动机型号：YN4E095-32CR4，结构型式：直列、水冷、四冲程，生产厂：昆明云内动力股份有限公司，进气方式：增压，气缸数：4，标定功率：66.2kW，额定功率：66.2kW，发动机转速：2300r/min，冷却方式：水冷，（选装发动机型号：SD4BMU10，结构型式：直列、水冷、四冲程，生产厂：江苏四达动力机械集团有限公司，进气方式：增压，气缸数：4，标定功率：66.2，额定净功率：66.2，转速：2400r/min，冷却方式：水冷），空滤器型号/型式：30-CC/干式，排气管消音腔尺寸/质量：Φ110×580mm/5.8kg，座椅型号：SMT-CS06-1，生产厂：潍坊舒美特机械有限公司，安全带型号：DC-1000-006，生产厂：常州市东晨车辆部件有限公司，转向系型式：全液压，转向操纵机构：方向盘，转向机构型式：前轮转向，传动系箱体数量：2，变速箱型式：机械平面组成式，主变速位置和换挡方式：第2箱，机械有级挡，副变速换挡方式：机械有级挡，轮胎型号：9.5-24/14.9-30，轮胎数量：2/2，悬挂系统型式：分置式，悬挂装置型式：后置三点悬挂，悬挂装置类别：Ⅱ类，液压油泵型号：BN-E320，安全阀全开压力：19MPa，动力输出轴花键数目：8，动力输出轴标准转数r/min：540/760。 | 66.2 | 购机补贴(通用类) | 2025-04-09 | 山东省 | 评阅通过 | 通过 |  | WJ2020AFH011（安全框架）；WJ2019HFH007（驾驶室） | 河南省拖拉机柴油机产品质量监督检验中心 | (2019) 2240051 | 潍坊市产品质量检验所
7353 | 动力机械 | 拖拉机 | 轮式拖拉机 | 90-100马力四轮驱动拖拉机 | 潍坊力王农业装备有限公司 | 轮式拖拉机 | LWB904 |  | 功率：66.2kW（90马力）；驱动型式：四轮驱动；最小使用质量：2890kg（安全框架）3050kg（驾驶室）；最小使用比质量：43.65kg/kW（安全框架）46.07kg/kW（驾驶室） | 功率：66.2kW（90马力）；驱动型式：四轮驱动；最小使用质量：2890kg（安全框架）3050kg（驾驶室）；最小使用比质量：43.65kg/kW（安全框架）46.07kg/kW（驾驶室） | 66.2 | 购机补贴(通用类) | 2026-06-29 | 山东省 | 评阅通过 | 通过 |  | WJ2020LFH025/WJ2020LFH024 | 河南省拖拉机柴油机产品质量监督检验中心 | WJ2018GKKX008 | 河南省拖拉机柴油机产品质量监督检验中心
7354 | 动力机械 | 拖拉机 | 轮式拖拉机 | 90-100马力四轮驱动拖拉机 | 潍坊米基林农业机械有限公司 | 轮式拖拉机 | 904-H |  | 功率(KW):66.2；90马力；驱动方式:四轮驱动；最小使用比质量(kg/kW)：40.03 | 功率(KW):66.2;驱动方式:四轮驱动;结构尺寸（长×宽×高mm）:4000×1850×2700（驾驶室四柱） 4000×1780×2600（安全架）；最小使用质量（kg）:2650（安全架）、2750（驾驶室）；轴距（mm）:2050； 轮距（前轮/后轮）（mm）:1450/1400；；选装轮距（前轮/后轮）（mm）:1250、1350、1450/1250～1560 ； 最小离地间隙（mm）:370（前桥放油螺栓） ;最大配重（kg）:130/60； 档位数（前进/倒退/爬行）: 12/12；变速箱型式:4 ×3×(1+1)组成式；轮胎型号（前轮）:8.3-24/14.9-30 | 66.2 | 购机补贴(通用类) | 2025-03-31 | 山东省 | 评阅通过 | 通过 |  | WJ2019IFH004、WJ2019IFH003 | 河南省拖拉机柴油机产品质量监督检验中心 | WJ2018DKKX013 | 河南省拖拉机柴油机产品质量监督检验中心
7355 | 动力机械 | 拖拉机 | 轮式拖拉机 | 90-100马力四轮驱动拖拉机 | 潍坊瑞风农业机械有限公司 | 轮式拖拉机 | RF904 |  | 发动机标定功率;66.2kW,驱动方式：四轮驱动；最小使用质量;2970kg | 发动机标定功率;66.2kW,驱动方式：四轮驱动；最小使用质量;2970kg | 66.2 | 购机补贴(通用类) | 2026-03-15 | 山东省 | 评阅通过 | 通过 |  | NW201909063 | 山东省农业机械科学研究院产品质量检测中心 | (2020) 2240139 | 潍坊市产品质量检验所
7356 | 动力机械 | 拖拉机 | 轮式拖拉机 | 90-100马力四轮驱动拖拉机 | 潍坊瑞风农业机械有限公司 | 轮式拖拉机 | RF904-A |  | 发动机标定功率;66.2kW,驱动方式：四轮驱动；最小使用质量;2825kg | 发动机标定功率;66.2kW,驱动方式：四轮驱动；最小使用质量;2825kg | 66.2 | 购机补贴(通用类) | 2026-03-15 | 山东省 | 评阅通过 | 通过 |  | NW201909063 | 山东省农业机械科学研究院产品质量检测中心 | (2020) 2240138 | 潍坊市产品质量检验所
7357 | 动力机械 | 拖拉机 | 轮式拖拉机 | 90-100马力四轮驱动拖拉机 | 潍坊市盛尔特机械科技有限公司 | 轮式拖拉机 | B904-1 |  | 标定功率： 66.2kw；最小使用质量：安全架2710kg/驾驶室2800kg；驱动方式：四轮驱动；最小使用比质量（kg/kw）：安全架40.94/驾驶室42.30； | 配套发动机型号：YN4E095-32CR4；标定功率 (kW)：66.2；制造商：昆明云内动力股份有限公司；排放阶段：中国第三阶段. | 66.2 | 购机补贴(通用类) | 2025-09-29 | 山东省 | 评阅通过 | 通过 |  | NW202005005-X01和 NW202005002-X01 | 山东省农业机械科学研究院产品质量检测中心 | YH2020WJ01147 | 江苏沿海农业机械检测有限公司
7358 | 动力机械 | 拖拉机 | 轮式拖拉机 | 90-100马力四轮驱动拖拉机 | 潍坊市鑫升机械制造有限公司 | 轮式拖拉机 | XSB904-1 |  | 标定功率：66.2kW；驱动方式：四轮驱动；最小使用比质量：41.69 kg/kW | 标定功率：66.2kW；驱动方式：四轮驱动；整机外廓尺寸(长×宽×高及部位)（mm）: 4100×1750×2750安全架顶；轴距（mm）:2080；常用轮距(前轮/后轮)（mm）:1300/1300；轮距(前轮/后轮)（mm）:1300、1400、1500/1300-1500；最小离地间隙（mm）：390；离合器壳体前端面至后驱动轴轴心线的水平距离（mm）：1160；变速箱齿轮副轴孔中心距（mm）：92；整机最小使用质量（kg）：2760；标准配重(前/后)（kg）：140/90 ；最小使用比质量：41.69 kg/kW；整机挡位数（前进/倒退）：12/12；发动机与主离合器联接方式：直联；起动方式：电启动；翻倾防护装置型号：XS1004.46.1；翻倾防护装置型式：安全框架；转向系型式：液压转向；变速箱型式：机械平面组成式；主变速换挡方式：机械有级挡；轮胎型号(前轮/后轮)：9.5-24/14.9-30；悬挂装置类别：2类；动力输出轴标准转速（ r/min）：540/760 。选装（驾驶室）配置参数：标定功率：66.2kW；驱动方式：四轮驱动；整机外廓尺寸(长×宽×高及部位)（mm）: 4100×1750×2730驾驶室顶；整机最小使用质量（kg）：2780；最小使用比质量：41.99 kg/kW；翻倾防护装置型号：XS1004.45.1；翻倾防护装置型式：简易驾驶室 。 | 66.2 | 购机补贴(通用类) | 2026-02-07 | 山东省 | 评阅通过 | 通过 |  | NW202010046，NW202010047（选装驾驶室） | 山东省农业机械科学研究院产品质量检测中心 | WJ2017LKKX010 | 河南省拖拉机柴油机产品质量监督检验中心
7359 | 动力机械 | 拖拉机 | 轮式拖拉机 | 90-100马力四轮驱动拖拉机 | 潍坊市昱坤农业机械有限公司 | 轮式拖拉机 | YK904-C |  | 驱动型式：四轮驱动；90马力；最小使用质量(kg）：2780（安全架），2880（驾驶室）；功率(kW)：66.2；最小使用比质量(kg/kW)：41.99（安全架），43.5（驾驶室）；PTO转速(r/min)：540/760； | 驱动型式：四轮驱动；外廓尺寸(长x宽x高及部位)(mm）：4070×1750×2700(安全架)，4070×1750×2700（驾驶室）；最小使用质量(kg）：2780（安全架），2880（驾驶室）；功率(kW)：66.2；最小使用比质量(kg/kW)：41.99（安全架），43.5（驾驶室）；PTO转速(r/min)：540/760；安全架型号由YK904.46.001变为YK904.46.002，最小使用质量由3673kg变为2780kg，最小使用比质量由40.38kg/kW变为41.99kg/kW，变更报告与推广鉴定报告合并上传 | 66.2 | 购机补贴(通用类) | 2025-07-05 | 山东省 | 评阅通过 | 通过 |  | WJ2020AFH005 / WJ2020AFH004 | 河南省拖拉机柴油机产品质量监督检验中心 | (2020) 2240034 | 潍坊市产品质量检验所
7360 | 动力机械 | 拖拉机 | 轮式拖拉机 | 90-100马力四轮驱动拖拉机 | 潍坊泰鸿拖拉机有限公司 | 轮式拖拉机 | TH904-A |  | 发动机标定功率（kw）：66.2kw；驱动型式：四轮驱动；最小使用比质量（kg/kw）：41.54； | 驱动型式：四驱；外廓尺寸(长×宽×高):3850×1590×2720驾驶室顶;轴距:2040mm;常用轮距(前轮/后轮):1200/1200;离合器壳体前端面至后驱动轴轴心线的水平距离（mm）：1170；变速箱齿轮副轴孔中心距（mm）：92；最小使用质量:2750;最小使用比质量（kg/kw）：41.54；标准配重(前/后):86/60;档位数(前进/倒退):8/2;翻倾防护装置(驾驶室或安全框架):TH1504.45.002;型式:简易驾驶室;动力输出轴转速（r/min）：540/760；轮胎型号(前轮/后轮):8.3-24/11-32；选装配置：档位数（前进/倒退）：8/8；副变速档位数：2×（1+1）；离合器壳体前端面至后驱动轴轴心线的水平距离（mm）：1170；最小使用质量：2750；最小使用比质量（kg/kw）：41.54； | 66.2 | 购机补贴(通用类) | 2026-04-01 | 山东省 | 评阅通过 | 通过 |  | NW202008021 | 山东省农业机械科学研究院产品质量检测中心 | （2020）2040180 | 潍坊市产品质量检验所
7361 | 动力机械 | 拖拉机 | 轮式拖拉机 | 90-100马力四轮驱动拖拉机 | 潍坊泰山拖拉机有限公司 | 轮式拖拉机 | TT904 |  | 驱动型式：四轮驱动；90马力；最小使用质量(kg)：3000（驾驶室），2800（安全架）；功率(kW)：66.2；最小使用比质量(kg/kW)：45.32（驾驶室），42.29（安全架） | 驱动型式：四轮驱动；外廓尺寸(长x宽x高及部位)(mm）：3945×1860×2730（至驾驶室顶），3945×1860×2730（至安全架）；最小使用质量(kg)：3000（驾驶室），2800（安全架）；功率(kW)：66.2；最小使用比质量(kg/kW)：45.32（驾驶室），42.29（安全架）； PTO转速(r/min)：540/720； | 66.2 | 购机补贴(通用类) | 2025-12-30 | 山东省 | 评阅通过 | 通过 |  | WJ2020GFH19G/WJ2020GFH020 | 河南省拖拉机柴油机产品质量监督检验中心/河南省拖拉机柴油机产品质量监督检验中心 | （2020）2240086 | 潍坊市产品质量检验所
7362 | 动力机械 | 拖拉机 | 轮式拖拉机 | 90-100马力四轮驱动拖拉机 | 潍坊天富拖拉机有限公司 | 轮式拖拉机 | TF904 |  | 功率：66.2kW（90马力）；驱动方式：四轮驱动；最小使用质量：2840（安全框架）、2900（简易驾驶室）；最小使用比质量(kg/kW):42.90（安全框架）、43.81（简易驾驶室）; | 功率：66.2kW（90马力）；驱动方式：四轮驱动；最小使用质量：2840（安全框架）、2900（简易驾驶室）；最小使用比质量(kg/kW):42.90（安全框架）、43.81（简易驾驶室）; | 66.2 | 购机补贴(通用类) | 2026-06-29 | 山东省 | 评阅通过 | 通过 |  | WJ2021CFH015（安全框架）/WJ2021CFH014（简易驾驶室） | 河南省拖拉机柴油机产品质量监督检验中心 | WJ2018DKKX006 | 河南省拖拉机柴油机产品质量监督检验中心
7363 | 动力机械 | 拖拉机 | 轮式拖拉机 | 90-100马力四轮驱动拖拉机 | 潍坊同和动力装备有限公司 | 轮式拖拉机 | THB904 |  | 功率：66.2 kw ( 90马力）；驱动方式：四轮驱动； 最小使用比质量：41.09 kg/kW | 整机型号、名称 / THB904型轮式拖拉机 整机型式 / 轮式 整机机架型式 / 无架 整机驱动型式 / 四驱 整机用途 / 一般用途 整机外廓尺寸(长×宽×高及部位) mm 4100×1800×2700（安全架顶部） 轴距 mm 2030 常用轮距(前轮/后轮) mm 1300/1300 轮距(前轮/后轮) mm 1300、1400、1500/1300、1400、1500 最小离地间隙及部位 mm 400（前驱动桥下沿） 离合器壳体前端面至后驱动轴轴心线的水平距离 mm 1152 变速箱齿轮副轴孔中心距 mm 92±0.044 最小使用质量 kg 2720 标准配重(前/后) kg 80/180 最小使用比质量 kg/kW 41.09 挡位数（前进/倒退） / 12/12 主变速挡位数 / 4 副变速挡位数 / 3×（1+1） 最高设计理论速度 km/h 33.59 发动机标定功率（kw）: 66.2 | 66.2 | 购机补贴(通用类) | 2026-04-01 | 山东省 | 评阅通过 | 通过 |  | WJ2020LFH13G/WJ2020LFH12G | 河南省拖拉机柴油机产品质量监督检验中心 | YH2020WJ01356 | 江苏沿海农业机械检测有限公司
7364 | 动力机械 | 拖拉机 | 轮式拖拉机 | 90-100马力四轮驱动拖拉机 | 潍坊银泉机械有限公司 | 轮式拖拉机 | 904 |  | 功率：90马力；驱动方式：四轮驱动；最小使用比质量：43.52kg/kW。 | 功率：90马力（66.2kW）；驱动形式：四轮驱动；整机外廓尺寸（长×宽×高及部位）（mm）：安全框架机型4100×1950×2780（安全架顶部）、驾驶室机型4100×1950×2700（驾驶室顶部）；轴距（mm）：2052；常用轮距（前轮/后轮）（mm）：1450/1408；离合器壳体前端面至后驱动轴轴心线的水平距离（mm）：1155；变速箱齿轮副轴孔中心距（mm）：92；安全框架机型最小使用质量（kg）：2881；安全框架机型最小使用比质量（kg/kW）：43.52；驾驶室机型最小使用质量（kg）：3011；驾驶室机型最小使用比质量（kg/kW）：45.48；变速箱档位数（前进/倒退）（个）：12/12；主变速档位数（个）：4；副变速档位数（个）：3×（1+1）；发动机型号：4C6-90C33；发动机生产厂：安徽全柴动力股份有限公司；发动机气缸数：4；发动机转速：2400r/min。 | 66.2 | 购机补贴(通用类) | 2026-04-29 | 山东省 | 评阅通过 | 通过 |  | 安全框架：FH21GW0251/驾驶室：FH21GW0241 | 国家拖拉机质量监督检验中心（洛阳西苑车辆与动力检验所有限公司） | HBNJ20200645 | 湖北三智农业机械检测有限公司
7365 | 动力机械 | 拖拉机 | 轮式拖拉机 | 90-100马力四轮驱动拖拉机 | 潍坊中驰奔野农业装备有限公司 | 轮式拖拉机 | 904-B1 |  | 功率：66.2kW（90马力），驱动型式：四轮驱动，最小使用质量kg：2700（安全架）、2800（驾驶室），最小使用比质量kg/kW：40.79（安全架）、42.3（驾驶室） | 功率：66.2kW（90马力），驱动型式：四轮驱动，整机机架型式：无架，整机外廓尺寸（mm）：4100x1850x2700(选装驾驶室： 4100x1850x2750），轴距mm：2070，常用轮距mm：1300/1300，轮距mm： 1200、1300、1400、1500/1200-1500，最小离地间隙mm：380，离合器壳体前端面至后驱动轴轴心线的水平距离mm：1150，变速箱齿轮副轴孔中心距mm：100，最小使用质量kg：2700（选装驾驶室最小使用质量：2800），标准配重kg： 140/160，最小使用比质量：40.79kg/kW（选装驾驶室最小使用比质量：42.3kg/kW）,档位数（前进/倒退）：12/12，主变速档位数：4，副变速档位数：3x（1＋1），发动机与主离合器联接方式：直联，翻倾防护装置：安全框架（选装驾驶室），翻倾防护装置型号：ZC604.38.01B（安全架）/ ZC1204.301C（驾驶室），空气滤清器型式、型号：干式、YKQ1830U，座椅型号：SMT-CS06-1，安全带型号：DC-1000-006，转向系型式：全液压，转向操纵机构：方向盘，转向机构型式：前轮转向，传动系箱体数量：2，变速箱型式：机械平面组成式，主变速换挡方式：机械有级挡，副变速换挡方式：机械有级挡，轮胎数量（前轮/后轮）：2/2，液压悬挂系统型式：分置式，悬挂装置型式：后置三点悬挂，悬挂装置类别：2类，液压油泵型号： CBN-E316，安全阀全开压力：18±0.5MPa，动力输出轴花键数目：8，动力输出轴标准转速r/min：540/760。 | 66.2 | 购机补贴(通用类) | 2025-12-30 | 山东省 | 评阅通过 | 通过 |  | WJ2020GFH001；WJ2020GFH002 | 河南省拖拉机柴油机产品质量监督检验中心,河南省拖拉机柴油机产品质量监督检验中心 | WJ2018LKKX013 | 河南省拖拉机柴油机产品质量监督检验中心
7366 | 动力机械 | 拖拉机 | 轮式拖拉机 | 90-100马力四轮驱动拖拉机 | 潍坊中驰奔野农业装备有限公司 | 轮式拖拉机 | 904-C |  | 功率：66.2kW（90马力），驱动型式：四轮驱动，最小使用质量kg：2710，最小使用比质量kg/kW：40.9 | 功率：66.2kW（90马力），驱动型式：四轮驱动，整机机架型式：无架，整机外廓尺寸（mm）：3850x1650x2650，轴距mm：2050，常用轮距mm： 1300/1300，轮距mm：1200,1300,1400/1200,1300,1400,最小离地间隙mm：400，离合器壳体前端面至后驱动轴轴心线的水平距离mm： 1170，变速箱齿轮副轴孔中心距mm：92，最小使用质量kg：2710，标准配重kg：56/56，最小使用比质量：40.9kg/kW,档位数（前进/倒退）：8/2，主变速档位数：4+1，副变速档位数：2，选装副变速挡位数（前进/倒退）:8/8,选装副变速副变速挡位数:2x (1+1）,发动机与主离合器联接方式：直联，翻倾防护装置：驾驶室，翻倾防护装置型号：ZC1204.04J（驾驶室），空气滤清器型式、型号：干式、YKQ1830U，座椅型号：SMT-CS06-1，安全带型号： DC-1000-006，转向系型式：全液压，转向操纵机构：方向盘，转向机构型式：前轮转向，传动系箱体数量：2，变速箱型式：机械平面组成式，主变速换挡方式：机械有级挡，副变速换挡方式：机械有级挡，轮胎数量（前轮/后轮）：2/2，液压悬挂系统型式：分置式，悬挂装置型式：后置三点悬挂，悬挂装置类别：2类，液压油泵型号：CBN-E316，动力输出轴花键数目：8，动力输出轴标准转速r/min： 540/760。 | 66.2 | 购机补贴(通用类) | 2026-06-29 | 山东省 | 评阅通过 | 通过 |  | WJ2021AFH008 | 河南省拖拉机柴油机产品质量监督检验中心 | WJ2018EKKX006 | 河南省拖拉机柴油机产品质量监督检验中心
7367 | 动力机械 | 拖拉机 | 轮式拖拉机 | 90-100马力四轮驱动拖拉机 | 潍坊中驰奔野农业装备有限公司 | 轮式拖拉机 | 904-M |  | 功率：66.2kW（90马力），驱动型式：四轮驱动，最小使用质量kg：2720（安全架）、2780（驾驶室），最小使用比质量kg/kW：41.1（安全架）、42（驾驶室） | 功率：66.2kW（90马力），驱动型式：四轮驱动，整机机架型式：无架，整机外廓尺寸（mm）：4100x1820x2650(选装驾驶室：4100x1820x2720），轴距mm：2070，常用轮距mm：1300/1300，最小离地间隙mm：380，离合器壳体前端面至后驱动轴轴心线的水平距离mm：1150，变速箱齿轮副轴孔中心距mm：100，最小使用质量kg：2720（选装驾驶室最小使用质量：2780），标准配重kg： 144/96，最小使用比质量：41.1kg/kW（选装驾驶室最小使用比质量：42kg/kW）,档位数（前进/倒退）： 12/12，主变速档位数：4，副变速档位数：3x(1+1) ，发动机与主离合器联接方式：直联，翻倾防护装置：安全框架（选装驾驶室），翻倾防护装置型号：ZC604.01K（安全架）/ ZC1204.04J（驾驶室），空气滤清器型式、型号：干式、 YKQ1830U，座椅型号：SMT-CS06-1，安全带型号：DC-1000-006，转向系型式：全液压，转向操纵机构：方向盘，转向机构型式：前轮转向，传动系箱体数量：2，变速箱型式：机械平面组成式，主变速换挡方式：机械有级挡，副变速换挡方式：机械有级挡，轮胎数量（前轮/后轮）：2/2，液压悬挂系统型式：分置式，悬挂装置型式：后置三点悬挂，悬挂装置类别：2类，液压油泵型号：CBN-F320，动力输出轴花键数目：8，动力输出轴标准转速r/min：540/760。 | 66.2 | 购机补贴(通用类) | 2026-06-29 | 山东省 | 评阅通过 | 通过 |  | WJ2021AFH007;WJ2021BFH25G | 河南省拖拉机柴油机产品质量监督检验中心；河南省拖拉机柴油机产品质量监督检验中心 | WJ2018LKKX013 | 河南省拖拉机柴油机产品质量监督检验中心
7368 | 动力机械 | 拖拉机 | 轮式拖拉机 | 90-100马力四轮驱动拖拉机 | 烟台鑫达奔野农业机械有限公司 | 轮式拖拉机 | DB904 |  | 功率：66.2kW；驱动方式：四轮驱动 | 外廓尺寸(长×宽×高)：4100×1800×2680/4100×1800×2720mm；轴距： 2060mm；轮距（前轮/后轮）：1200、1300、1400/1200、1300、1400、1500；最小离地间隙：400mm；最小使用质量：2750(安全架)、2900（驾驶室）kg；挡位数(前进/倒退)：12/12；标准配重(前/后)：144/180kg；发动机与离合器联接方式：直联；功率：66.2kW；驱动方式：四轮驱动 | 66.2 | 购机补贴(通用类) | 2026-06-29 | 山东省 | 评阅通过 | 通过 |  | NW202012070/NW202012069 | 山东省农业机械科学研究院产品质量检测中心/山东省农业机械科学研究院产品质量检测中心 | （2020）2240147 | 潍坊市产品质量检验所
7369 | 动力机械 | 拖拉机 | 轮式拖拉机 | 90-100马力四轮驱动拖拉机 | 英轩重工有限公司 | 轮式拖拉机 | YX904-C |  | 驱动方式：四轮驱动；功率(KW)：66.2KW；驾驶室K=45.1，安全架K=43.05 | 外廓尺寸（mm）：4220mm×1790mm×2780mm；轴距（mm）：2122mm；轮距（前轮/后轮）mm：1300/1500；轮距调整方式：有级可调/无级可调；最小离地间隙（mm）：380mm；最小使用质量（kg）：2990kg；最大配重质量（kg）：144kg/360kg；档位数：12/12/0；转向方式：前轮液压转向；制动系型式：湿式、盘式；离合器型式：干式、双片、双作用离合器；变速箱换挡方式：啮合套；轮胎规格：9.5-24/14.9-30；液压悬挂装置型式：后置、三点悬挂 | 66.2 | 购机补贴(通用类) | 2023-12-31 | 山东省 | 评阅通过 | 通过 |  | WJ2018IFH022/WJ2018IFH023/NW202007071/NW202007070 | 河南省拖拉机柴油机产品质量监督检验中心/山东省农业机械科学研究院产品质量检测中心 | (2018)委字整机类第01807010117号 | 盐城市农业机械试验鉴定站
7370 | 动力机械 | 拖拉机 | 轮式拖拉机 | 90-100马力四轮驱动拖拉机 | 英轩重工有限公司 | 轮式拖拉机 | YX904-D1 |  | 驱动方式：四轮驱动；功率(KW)：66.2KW；K=58.2 | 外廓尺寸（mm）：4420mm×2100mm×3020mm；轴距（mm）：2330mm；轮距（前轮/后轮）mm：1600/1630；轮距调整方式：有级可调/不可调；最小离地间隙（mm）：360mm；最小使用质量（kg）：3850kg；标准配重质量（kg）：242kg/360kg；最小使用比质量：58.2kg/kw；档位数：10/10/0；转向方式：前轮液压转向；制动系型式：盘式、自增力、液压操纵；离合器型式：干式、单片；变速箱换挡方式：机械有级变速；轮胎规格：11.2-24/16.9-34；液压悬挂装置型式：后置、三点悬挂 | 66.2 | 购机补贴(通用类) | 2025-12-30 | 山东省 | 评阅通过 | 通过 |  | WJ2020CFH013 | 河南省拖拉机柴油机产品质量监督检验中心 | (2018)委字整机类第0180820020号 | 盐城市农业机械试验鉴定站
7371 | 动力机械 | 拖拉机 | 轮式拖拉机 | 90-100马力四轮驱动拖拉机 | 约翰迪尔（宁波）农业机械有限公司 | 轮式拖拉机 | 5E-904 |  | 90马力，驱动方式：四轮驱动；发动机标定功率（kW）：66.2 | 驱动方式：四轮驱动；发动机标定功率（kW）：66.2 | 66.2 | 购机补贴(通用类) | 2025-03-31 | 浙江宁波 | 评阅通过 | 通过 |  | 4/1 585/3 | 农业部农林机械试验鉴定总站 | LT18GK0041 | 国家拖拉机质量监督检验中心
7372 | 动力机械 | 拖拉机 | 轮式拖拉机 | 90-100马力四轮驱动拖拉机 | 约翰迪尔（宁波）农业机械有限公司 | 轮式拖拉机 | 5E-954 |  | 95马力，驱动方式：四轮驱动；发动机标定功率（kW）：69.9 最小使用质量：3350kg | 驱动方式：四轮驱动；发动机标定功率（kW）：69.9 最小使用质量：3350kg | 69.9 | 购机补贴(通用类) | 2025-03-31 | 浙江宁波 | 评阅通过 | 通过 |  | 4/1 585/3 | 农业部农林机械试验鉴定总站 | LT18GK0041 | 国家拖拉机质量监督检验中心
7373 | 动力机械 | 拖拉机 | 轮式拖拉机 | 90-100马力四轮驱动拖拉机 | 约翰迪尔（天津）有限公司 | 轮式拖拉机 | JD954 |  | 95马力，驱动轮数：四轮驱动；发动机标定功率（kW）：69.9；最小使用质量：4414kg | 驱动轮数：四轮驱动；发动机标定功率（kW）：69.9；最小使用质量：4414kg | 69.9 | 购机补贴(通用类) | 2024-12-30 | 天津市 | 评阅通过 | 通过 |  | 4/1 564 | 农业部农业机械试验鉴定总 | TJ-2013K-1 | 天津市农业机械试验鉴定站
7374 | 动力机械 | 拖拉机 | 轮式拖拉机 | 90-100马力四轮驱动拖拉机 | 浙江奔野拖拉机制造有限公司 | 轮式拖拉机 | 904 |  | 发动机功率：90马力；排放阶段：国三；驱动方式：四轮驱动； | 发动机型号：SD4BMU10；发动机标定功率/转速：66.2 kW/2400r/min；排放阶段：国三；起动方式：电启动；驱动型式：四轮驱动； 最小使用质量（kg）：2705（安全架 / 2860（驾驶室）；最小使用比质量（kg/kw）：40.86（安全架）/ 43.20（驾驶室） | 66.2 | 购机补贴(通用类) | 2026-04-01 | 浙江省 | 评阅通过 | 通过 |  | FH20GW1871（安全框架） / FH20GW0941（简易驾驶室） | 国家拖拉机质量监督检验中心 | NJJC20190524 | 山东宝鼎农业机械检测有限公司
7375 | 动力机械 | 拖拉机 | 轮式拖拉机 | 90-100马力四轮驱动拖拉机 | 中联农业机械股份有限公司 | 轮式拖拉机 | RC904 |  | 功率：90马力；型式：4×4四轮驱动；最小使用质量kg：4040；最小使用比质量（kg/kw）为61.03； | 功率：90马力；型式：4×4四轮驱动；最小使用质量kg：4040；最小使用比质量（kg/kw）为61.03；发动机信息：国三，LR4A3ZU23/0662E，东方红，功率：66.2kW；国三， 4M2-90U33，全柴，功率：66.2kW；国三，YC4A105-T310，玉柴，功率：66.2kW； | 66.2 | 购机补贴(通用类) | 2024-12-30 | 安徽省 | 评阅通过 | 通过 |  | FH12GW0281 | 国家拖拉机质量监督检验中心 | W201401033-Ⅱ | 山东省农业机械产品质量监督检验站
7376 | 动力机械 | 拖拉机 | 轮式拖拉机 | 90-100马力四轮驱动拖拉机 | 中联农业机械股份有限公司 | 轮式拖拉机 | RC904-1 |  | 功率：90马力；型式：四轮驱动；最小使用质量kg：4300；最小使用比质量（kg/kw）为64.95； | 功率：90马力；型式：四轮驱动；最小使用质量kg：4300；最小使用比质量（kg/kw）为64.95； | 66.2 | 购机补贴(通用类) | 2021-12-31 | 安徽省 | 评阅通过 | 通过 |  | FH17GW0211 | 国家拖拉机质量监督检验中心 | W201301084-Ⅱ、W201301085-Ⅱ | 山东省农业机械产品质量监督检验站
7377 | 动力机械 | 拖拉机 | 轮式拖拉机 | 90-100马力四轮驱动拖拉机 | 中联农业机械股份有限公司 | 轮式拖拉机 | RC904-A1 |  | 功率：90马力；型式：四轮驱动；最小使用质量kg：4050；最小使用比质量（kg/kw）为61.18； | 功率：90马力；型式：四轮驱动；最小使用质量kg：4050；最小使用比质量（kg/kw）为61.18； | 66.2 | 购机补贴(通用类) | 2021-12-31 | 安徽省 | 评阅通过 | 通过 |  | FH17GW0221 | 国家拖拉机质量监督检验中心 | W201301084-Ⅱ、W201301085-Ⅱ | 山东省农业机械产品质量监督检验站
7378 | 动力机械 | 拖拉机 | 轮式拖拉机 | 90-100马力四轮驱动拖拉机 | 中联农业机械股份有限公司 | 轮式拖拉机 | RH904 |  | 功率：90马力；型式：四轮驱动；最小使用质量kg：4250；最小使用比质量（kg/kw）为64.20； | 功率：90马力；型式：四轮驱动；最小使用质量kg：4250；最小使用比质量（kg/kw）为64.20； | 66.2 | 购机补贴(通用类) | 2021-12-31 | 安徽省 | 评阅通过 | 通过 |  | FH19GW0341 | 国家拖拉机质量监督检验中心 | W201301082-Ⅱ | 山东省农业机械产品质量监督检验站
7379 | 动力机械 | 拖拉机 | 轮式拖拉机 | 90-100马力四轮驱动拖拉机 | 中联农业机械股份有限公司 | 轮式拖拉机 | RH904-A |  | 功率：90马力；型式：四轮驱动；最小使用质量kg：3980；最小使用比质量（kg/kw）为60.12； | 功率：90马力；型式：四轮驱动；最小使用质量kg：3980；最小使用比质量（kg/kw）为60.12； | 66.2 | 购机补贴(通用类) | 2021-12-31 | 安徽省 | 评阅通过 | 通过 |  | FH18GW0301 | 国家拖拉机质量监督检验中心 | W201301082-Ⅱ | 山东省农业机械产品质量监督检验站
7380 | 动力机械 | 拖拉机 | 轮式拖拉机 | 90-100马力四轮驱动拖拉机 | 中联农业机械股份有限公司 | 轮式拖拉机 | RH954-A |  | 功率：95马力；型式：四轮驱动；最小使用质量kg：3980；最小使用比质量（kg/kw）为56.86； | 功率：95马力；型式：四轮驱动；最小使用质量kg：3980；最小使用比质量（kg/kw）为56.86； | 70 | 购机补贴(通用类) | 2021-12-31 | 安徽省 | 评阅通过 | 通过 |  | FH18GW0301 | 国家拖拉机质量监督检验中心 | W201301082-Ⅱ | 山东省农业机械产品质量监督检验站
7381 | 动力机械 | 拖拉机 | 轮式拖拉机 | 90-100马力四轮驱动拖拉机 | 中联农业机械股份有限公司 | 轮式拖拉机 | RX904 |  | 功率：90马力；型式：四轮驱动；最小使用质量kg：2950；最小使用比质量（kg/kw）：44.56； | 功率：90马力；型式：四轮驱动；最小使用质量kg：2950；最小使用比质量为44.56； | 66.2 | 购机补贴(通用类) | 2026-06-29 | 安徽省 | 评阅通过 | 通过 |  | WJ2020LFH15G、FH18GW0221 | 河南省拖拉机柴油机产品质量监督检验中心、国家拖拉机质量监督检验中心 | NW201904016-X01 | 山东省农业机械科学研究院产品质量检测中心
7382 | 动力机械 | 拖拉机 | 轮式拖拉机 | 90-100马力四轮驱动动力换挡拖拉机 | 东风井关农业机械有限公司 | 轮式拖拉机 | EN954 |  | 功率：95马力；驱动方式：四轮驱动；换挡方式：动力换向；最小使用比质量(kg/kW)：44.14 | 功率：95马力；驱动方式：四轮驱动；变速箱结构形式：动力换向；外廓尺寸：4315*1965*2835（高至驾驶室棚顶，前至前配重前）；最小使用质量：3090KG；最小离地间隙：475mm；生产厂家：广西玉柴机器股份有限公司；型号：YC4DK105-T300；标定功率：70KW；标定转速：2200r/min；排放阶段：国家第三阶段 | 70.0 | 购机补贴(通用类) | 2022-12-31 | 湖北省 | 评阅通过 | 通过 |  | FH19GW1051 | 国家拖拉机质量监督检验中心 | HBNJ/WT 024-2015 | 湖北省农业机械鉴定站
7383 | 动力机械 | 拖拉机 | 轮式拖拉机 | 90-100马力四轮驱动动力换挡拖拉机 | 东风井关农业机械有限公司 | 轮式拖拉机 | EN954C |  | 功率：95马力；驱动方式：四轮驱动；换挡方式：动力换向； 最小使用比质量(kg/kW)：47 | 功率：95马力；驱动方式：四轮驱动；变速箱结构形式：动力换向；外廓尺寸：4315*1965*2620（高至驾驶室棚顶，前至前配重前）；最小使用质量：3290KG；最小离地间隙：475mm；生产厂家：广西玉柴机器股份有限公司；型号：YC4DK105-T300；标定功率：70KW；标定转速：2200r/min；排放阶段：国家第三阶段 | 70.0 | 购机补贴(通用类) | 2022-12-31 | 湖北省 | 评阅通过 | 通过 |  | FH19GW1041 | 国家拖拉机质量监督检验中心 | HBNJ/WT 024-2015 | 湖北省农业机械鉴定站
7384 | 动力机械 | 拖拉机 | 轮式拖拉机 | 90-100马力四轮驱动动力换挡拖拉机 | 潍柴雷沃重工股份有限公司 | 轮式拖拉机 | M904-XP |  | 驱动方式：四轮驱动；功率（kw）：66.2KW；换挡方式：负载变速（动力换挡） | 驱动方式：四轮驱动；功率（kw）：66.2KW；换挡方式：负载变速（动力换挡） | 66.2 | 购机补贴(通用类) | 2021-12-31 | 山东省 | 评阅通过 | 通过 |  | W201606067 | 山东省农业机械产品质量监督检验站 | （2017）委检字整机类第007号 | 盐城市农业机械试验鉴定站
7385 | 动力机械 | 拖拉机 | 轮式拖拉机 | 100-120马力四轮驱动拖拉机 | 北京弗雷森拖拉机有限公司 | 轮式拖拉机 | FS-1104 |  | 驱动方式：四轮驱动，标定功率：81kW | 外廓尺寸（mm）：4250*2050*2775；驱动形式：四轮驱动；标定功率：81kW; 发动机型号YCD4J33T6-110；档位数：前进16/倒退8；前后轮胎：11.2-24/16.9-34, 轮距（前轮/后轮）或轨距：1600-1620/1600-1650（mm），最小离地间隙：380mm,最小使用质量kg：4260 | 81 | 购机补贴(通用类) | 2024-12-30 | 北京市 | 评阅通过 | 通过 |  | FH13GW0171 | 国家拖拉机质量监督检验中心 | 2013KSS001 | 河南省拖拉机柴油机产品质量监督检验中心
7386 | 动力机械 | 拖拉机 | 轮式拖拉机 | 100-120马力四轮驱动拖拉机 | 常力工贸有限公司 | 轮式拖拉机 | CL1004 |  | 配套动力（kW）:73.5；型式: 四轮驱动；最小使用质量:3210/3230；最小使用比质量(kg/kW)；K=43.7/43.9；4100×1880×2800（安全架顶）/4100×1880×2600（驾驶室顶部）；轴距（mm）: 2090；轮距（前轮/后轮）（mm）:1350、1450/1350-1600；最小离地间隙（mm）: 370（前桥底部）；标准配重（kg）:160/80；档位数（前 | 4100×1880×2800（安全架顶）/4100×1880×2600（驾驶室顶部）；最小使用质量:3210/3230；配套动力（kW）:73.5；型式: 四轮驱动；轴距（mm）: 2090；轮距（前轮/后轮）（mm）:1350、1450/1350-1600；最小离地间隙（mm）: 370（前桥底部）；标准配重（kg）:160/80；档位数（前进/倒退/爬行）:12/12/0；变速箱型式:4×3×（1+1）组成式 ；轮胎型号（前轮/后轮）: 8.3-24/14.9-30。液压悬挂系统型式:分置式。液压油泵型号：CBN-F325 | 73.5 | 购机补贴(通用类) | 2026-06-29 | 山东省 | 评阅通过 | 通过 |  | HB2020FHZ205/HB2020FHZ206 | 湖北三智农业机械检测有限公司 | （2021）2240004 | 潍坊市产品质量检验所
7387 | 动力机械 | 拖拉机 | 轮式拖拉机 | 100-120马力四轮驱动拖拉机 | 道依茨法尔机械有限公司 | 轮式拖拉机 | CD1004S |  | 驱动轮数:四轮驱动；发动机标定功率(KW):73.5；最小使用质量（kg）；最小使用质量/配套发动机标定功率（kg/kw）:47.53（驾驶室机型）、44.90（安全架机型）；排放标准：第三阶段。 | 驱动轮数:四轮驱动；发动机标定功率(KW):73.5；最小使用质量（kg）；最小使用质量/配套发动机标定功率（kg/kw）:47.53（驾驶室机型）、44.90（安全架机型）；排放标准：第三阶段。 | 73.5 | 购机补贴(通用类) | 2021-12-31 | 山东省 | 评阅通过 | 通过 |  | FH17GW0391/FH17GW0371 | 国家拖拉机质量监督检验中心/国家拖拉机质量监督检验中心 | No201701077 | 江苏省农业机械试验鉴定站
7388 | 动力机械 | 拖拉机 | 轮式拖拉机 | 100-120马力四轮驱动拖拉机 | 道依茨法尔机械有限公司 | 轮式拖拉机 | SH1004 |  | 驱动轮数：四轮驱动；发动机标定功率（kW）：73.5；最小使用质量（kg）:4100；最小使用质量/配套发动机标定功率（kg/kw）:55.78；排放标准：第三阶段。 | 驱动轮数：四轮驱动；发动机标定功率（kW）：73.5；最小使用质量（kg）:4100；最小使用质量/配套发动机标定功率（kg/kw）:55.78；排放标准：第三阶段。 | 73.5 | 购机补贴(通用类) | 2021-12-31 | 山东省 | 评阅通过 | 通过 |  | 2010QT2040 | 农业部农业机械试验鉴定总站 | W2009-144-II | 山东省农业机械产品质量监督检验站
7389 | 动力机械 | 拖拉机 | 轮式拖拉机 | 100-120马力四轮驱动拖拉机 | 道依茨法尔机械有限公司 | 轮式拖拉机 | SH1004C |  | 驱动轮数：四轮驱动；发动机标定功率（kW）：73.5；最小使用质量（kg）:4100；最小使用质量/配套发动机标定功率（kg/kw）:55.78；排放标准：第三阶段。 | 驱动轮数：四轮驱动；发动机标定功率（kW）：73.5；最小使用质量（kg）:4100；最小使用质量/配套发动机标定功率（kg/kw）:55.78；排放标准：第三阶段。 | 73.5 | 购机补贴(通用类) | 2021-12-31 | 山东省 | 评阅通过 | 通过 |  | FH12GW0481 | 国家拖拉机质量监督检验中心 | W2009-144-II | 山东省农业机械产品质量监督检验站
7390 | 动力机械 | 拖拉机 | 轮式拖拉机 | 100-120马力四轮驱动拖拉机 | 第一拖拉机股份有限公司 | 轮式拖拉机 | MY1004S |  | 功率：73.5kW/100马力；驱动形式：四轮驱动；最小使用质量：3135kg（变更前）、3280kg(变更后)。最小使用比质量(kg/kW)：42.65（变更前）、44.63（变更后）。变更内容：变更前①、轮胎型号：9.5-24/14.9-30；②、档位数前进/倒退/爬行: 12/12/0；③、发动机型号：LR4B3ZU22/0735E；标定转速：2200 r/min；变更后①、轮胎型号：13. | 功率：73.5kW/100马力；驱动形式：四轮驱动；最小使用质量：3135kg（变更前）、3280kg(变更后)。最小使用比质量(kg/kW)：42.65（变更前）、44.63（变更后）。变更内容：变更前①、轮胎型号：9.5-24/14.9-30；②、档位数前进/倒退/爬行: 12/12/0；③、发动机型号：LR4B3ZU22/0735E；标定转速：2200 r/min；变更后①、轮胎型号：13.6-24/16.9-34（选装： 8.3-24，8.3-24（水田），9.5-24，9.5-24（水田），12.4-26（水田）/11-32，14.9-28，14.9-30，11-32（水田），14.9-30（水田），13.6-38（水田），16.9-34（水田））；②、档位数前进/倒退/爬行: 12/12/0、16/16/0；③、发动机型号：LR4B3ZU23/0735E；标定转速：2300 r/min | 73.5 | 购机补贴(通用类) | 2021-12-31 | 河南省 | 评阅通过 | 通过 |  | FH17GW0191 | 国家拖拉机质量监督检验中心 | W201610047 | 机械工业农业机械产品质量检测中心（济南）
7391 | 动力机械 | 拖拉机 | 轮式拖拉机 | 100-120马力四轮驱动拖拉机 | 第一拖拉机股份有限公司 | 轮式拖拉机 | MY1004S-1 |  | 功率：73.5kW/100马力；驱动形式：四轮驱动；最小使用质量：3305kg（变更前）、3470kg（变更后）。变更内容：变更前①、轮胎型号：9.5-24/14.9-30；②、档位数前进/倒退/爬行: 12/12/0；③、发动机型号：LR4B3ZU22/0735E；标定转速：2200 r/min；变更后①、轮胎型号：13.6-24/16.9-34（选装： 8.3-24，8.3-24（水田），9. | 功率：73.5kW/100马力；驱动形式：四轮驱动；最小使用质量：3305kg（变更前）、3470kg（变更后）。变更内容：变更前①、轮胎型号：9.5-24/14.9-30；②、档位数前进/倒退/爬行: 12/12/0；③、发动机型号：LR4B3ZU22/0735E；标定转速：2200 r/min；变更后①、轮胎型号：13.6-24/16.9-34（选装： 8.3-24，8.3-24（水田），9.5-24，9.5-24（水田），12.4-26（水田）/11-32，14.9-28，14.9-30，11-32（水田），14.9-30（水田），13.6-38（水田），16.9-34（水田））；②、档位数前进/倒退/爬行: 12/12/0、16/16/0；③、发动机型号：LR4B3ZU23/0735E；标定转速：2300 r/min | 73.5 | 购机补贴(通用类) | 2021-12-31 | 河南省 | 评阅通过 | 通过 |  | FH17GW0181 | 国家拖拉机质量监督检验中心 | W201610047 | 机械工业农业机械产品质量检测中心（济南）
7392 | 动力机械 | 拖拉机 | 轮式拖拉机 | 100-120马力四轮驱动拖拉机 | 东风井关农业机械有限公司 | 轮式拖拉机 | T1054-PWCY |  | 功率：105马力；驱动方式：四轮驱动；最小使用比质量(kg/kW)：44.49 | 功率：105马力；驱动方式：四轮驱动；外廓尺寸：4315*1965*2620（mm）；轴距：2250；最小离地间隙：490mm；最小使用质量：3435kg；发动机型式：立式、水冷、四冲程、涡轮增压；型号：1104D-44TA；生产厂家：无锡珀金斯动力系统科技有限公司；额定功率：77.2KW；额定转速：2200r/min；排放阶段：国家第三阶段 | 77.2 | 购机补贴(通用类) | 2021-12-31 | 湖北省 | 评阅通过 | 通过 |  | FH19GW1041 | 国家拖拉机质量监督检验中心 | HBNJ/WT 036-2017 | 湖北省农业机械鉴定站
7393 | 动力机械 | 拖拉机 | 轮式拖拉机 | 100-120马力四轮驱动拖拉机 | 河北铠特农业机械有限公司 | 轮式拖拉机 | KT1004 |  | 整机机架型式：无架；整机驱动型式：四驱；整机马力：100；整机外廓尺寸(长×宽×高及部位):4382×2090×2855（至空滤器顶部）mm；最小使用质量4040kg；最小使用比质量：54.8kg/kW；发动机型号LR4B3ZU23/0735E；发动机标定功率：73.5kW；变速箱换档方式:侧操纵、啮合套换挡; | 整机型式:4×4;整机外廓尺寸(长×宽×高):4382×2090×2855（至空滤器顶）mm;整机轴距:2193.5mm;整机轮距(前轮/后轮):1600、1688、1708、1796、1822、1842、1930/1616、1703、1818、1901、2016mm;整机最小离地间隙:390mm;整机最小使用质量:4040kg;整机前轴质量后轴质量: 1710/2330 kg;整机最大配重(前/后):360/480kg;整机档位数（前进/倒退/爬行）:16F+8R;整机各档理论速度:前进慢档：低Ⅰ：1.58、低Ⅱ：2.11、低Ⅲ：2.73、低Ⅳ：5.31、高Ⅰ：2.34、高Ⅱ：3.12、高Ⅲ：4.04、高Ⅳ：7.86、 前进快档：低Ⅰ：6.78、低Ⅱ：9.02、低Ⅲ：11.7、低Ⅳ：22.8、高Ⅰ：10.0、高Ⅱ：13.4、高Ⅲ：17.3、高Ⅳ：33.7、 倒退档:低Ⅰ：2.41、低Ⅱ：3.21、低Ⅲ：4.16、低Ⅳ：8.09、高Ⅰ：10.3、高Ⅱ：13.7、高Ⅲ：17.8、高Ⅳ：34.7.kmh;整机动力输出轴功率:62.6kW;整机最大牵引力:22kN;发动机型号:LR4B3ZU23/0735E;发动机缸径×冲程:108×125mm;发动机排量:4.58L;发动机标定功率: 73.5 kW;发动机标定转速:2300rmin;消声器消声腔尺寸（长×宽×厚或直径×长）:Φ130×850mm;消声器消声器重量:13±0.5kg;传动系变速箱型式:4×（2+1)×2组成式，F16+R8;传动系中央传动型式（前/后）:螺旋弧齿锥齿轮/螺旋弧齿锥齿轮;传动系差速器型式（前/后）: 闭式、行星锥齿/闭式、行星锥齿 ;传动系最终传动方式（前/后）:单级行星减速/单级行星减速;行走系机架型式:无架式;行走系轮式轮胎型号(前轮/后轮):12.4-24/16.9-34;行走系轮式轮胎气压(前轮/后轮):运输160～190耕作110～140/运输160～190耕作110～140kPa;工作装置安全阀全开压力:18.0±0.5MPa;工作装置动力输出轴花键数目:8、6齿矩形花键轴，21齿渐开线花键轴;工作装置动力输出轴花键外径:Φ38、φ35、φ35mm;工作装置动力输出轴转速:760/850、760/1000、540/1000;工作装置框架上最大提升力:≥17.8kN; | 73.5 | 购机补贴(通用类) | 2021-12-31 | 河北省 | 评阅通过 | 通过 |  | FH19GW0011 | 国家拖拉机质量监督检验中心 | 2016KKX085 | 河南省拖拉机柴油机产品质量监督检验中心
7394 | 动力机械 | 拖拉机 | 轮式拖拉机 | 100-120马力四轮驱动拖拉机 | 河北铠特农业机械有限公司 | 轮式拖拉机 | KT1004-1 |  | 整机机架型式：无架；整机驱动型式：四驱；整机马力：100；整机外廓尺寸(长×宽×高及部位):4382×2090×2885（至安全架）mm；最小使用质量3790kg；最小使用比质量：51.56kg/kW；发动机型号LR4B3ZU23/0735E；发动机标定功率：73.5kW；变速箱换档方式:侧操纵、啮合套换挡; | 整机型式：4×4；整机外廓尺寸(长×宽×高)：4382×2090×2885（至安全架）mm；整机轴距：2193.5mm；整机轮距(前轮/后轮)：1600、1688、1708、1796、1822、1842、1930/1616、1703、1818、1901、2016mm；整机最小离地间隙：390mm；整机最小使用质量：3790kg；整机前轴质量后轴质量：1630/2160kg；整机最大配重(前/后)：360/480kg；整机档位数（前进/倒退/爬行）：16F+8R；整机各档理论速度：前进慢档：低Ⅰ：1.58、低Ⅱ：2.11、低Ⅲ：2.73、低Ⅳ：5.31、高Ⅰ：2.34、高Ⅱ：3.12、高Ⅲ：4.04、高Ⅳ：7.86、 前进快档：低Ⅰ：6.78、低Ⅱ：9.02、低Ⅲ：11.7、低Ⅳ：22.8、高Ⅰ：10.0、高Ⅱ：13.4、高Ⅲ：17.3、高Ⅳ：33.7、 倒退档:低Ⅰ：2.41、低Ⅱ：3.21、低Ⅲ：4.16、低Ⅳ：8.09、高Ⅰ：10.3、高Ⅱ：13.7、高Ⅲ：17.8、高Ⅳ：34.7.km/h；整机动力输出轴功率：62.6kW；整机最大牵引力：22kN；发动机型号：LR4B3ZU23/0735E;发动机缸径×冲程：108×125mm；发动机排量：4.58L;发动机标定功率：73.5kW；发动机标定转速：2300rmin;发动机起动机型号：QDJ1408GM；燃油箱工作压力：10±1.5kPa；燃油箱容积：120/95L；消声器消声腔尺寸（长×宽×厚或直径×长）：Φ130×850mm；消声器消声器重量：13±0.5kg;传动系变速箱型式：4×（2+1)×2组成式，F16+R8；；传动系差速器型式（前/后）：闭式、行星锥齿/闭式、行星锥齿；传动系最终传动方式（前/后）：单级行星减速/单级行星减速；行走系轮式轮胎型号(前轮/后轮)：12.4-24/16.9-34；行走系轮式轮胎气压(前轮/后轮)：运输160～190耕作110～140/运输160～190耕作110～140；工作装置安全阀全开压力：18.0±0.5MPa；工作装置动力输出轴花键数目：8、6齿矩形花键轴，21齿渐开线花键轴；工作装置动力输出轴花键外径：Φ38、Φ35、Φ35mm；工作装置动力输出轴转速：760/850、760/1000、540/1000rmin；工作装置框架上最大提升力：≥17.8kN； | 73.5 | 购机补贴(通用类) | 2021-12-31 | 河北省 | 评阅通过 | 通过 |  | FH19GW0011 | 国家拖拉机质量监督检验中心 | 2016KKX085 | 河南省拖拉机柴油机产品质量监督检验中心
7395 | 动力机械 | 拖拉机 | 轮式拖拉机 | 100-120马力四轮驱动拖拉机 | 河北铠特农业机械有限公司 | 轮式拖拉机 | KT1004A |  | 整机机架型式：无架；整机驱动型式：四驱；整机马力：100；整机外廓尺寸(长×宽×高及部位):4190×1995×2870（至空滤器顶部）mm；最小使用质量3320kg；最小使用比质量：45.17kg/kW；发动机型号LR4B3ZU23/0735E；发动机标定功率：73.5kW；变速箱换档方式:侧操纵、啮合套换挡; | 整机型式:4×4;整机用途:农用耕作;整机外廓尺寸(长×宽×高):4190×1995×2870（至空滤器顶）mm;整机轴距:2330mm;整机轮距(前轮/后轮):1465、1475/1430、1530、1630、1730、1830mm;整机轮距(前轮/后轮)整机最小离地间隙425:mm;整机最小使用质量:3320kg;整机前轴质量/后轴质量:1380/1940kg;整机最大配重(前/后):440/480kg;整机档位数（前进/倒退/爬行）:10F+10R;整机各档理论速度:前进档：低Ⅰ：3.20、低Ⅱ：4.29、低Ⅲ：5.30、低Ⅳ：6.80、低Ⅴ：9.14 高Ⅰ：11.50、高Ⅱ：15.41、高Ⅲ：19.10、高Ⅳ：24.45、高Ⅴ：32.90 倒退档:低Ⅰ：3.77、低Ⅱ：5.06、低Ⅲ：6.27、低Ⅳ：8.03、低Ⅴ：10.80 高Ⅰ：13.60、高Ⅱ：18.22、高Ⅲ：22.58、高Ⅳ：28.9、高Ⅴ：38.89kmh;整机动力输出轴功率:62.6kW;整机最大牵引力:21.5kN;发动机型号:LR4B3ZU23/0735E;发动机缸径×冲程:108×125mm;发动机排量:4.58L;发动机标定功率:73.5kW;发动机标定转速:2300rmin;燃油箱型号:LF-650-500031/LF-650-500021;燃油箱工作压力:10±1.5kPa;燃油箱容积:100L;消声器消声腔尺寸（长×宽×厚或直径×长）:Φ130×560mm;消声器消声器重量:9±0.5kg;传动系变速箱型式:5×2×（1+1)组成式，F10+R10;传动系变速箱换档方式:侧操纵、啮合套换挡;传动系中央传动型式（前/后）:螺旋弧齿锥齿轮/螺旋弧齿锥齿轮;传动系差速器型式（前/后）:闭式、行星锥齿/闭式、行星锥齿;传动系最终传动方式（前/后）:单级行星减速/单级行星减速;行走系轮式轮胎型号(前轮/后轮):8.3-24/14.9-30;行走系轮式轮胎气压(前轮/后轮):运输160～190耕作110～140/运输160～190耕作110～140kPa;工作装置安全阀全开压力:17.5±0.5MPa;工作装置动力输出轴花键数目:8齿矩形花键轴;工作装置动力输出轴花键外径:Φ38mm;工作装置动力输出轴转速:760/1000、540/1000rmin;工作装置框架上最大提升力:≥17.8kN | 73.5 | 购机补贴(通用类) | 2021-12-31 | 河北省 | 评阅通过 | 通过 |  | FH19GW0011 | 国家拖拉机质量监督检验中心 | 2016KKX083 | 河南省拖拉机柴油机产品质量监督检验中心
7396 | 动力机械 | 拖拉机 | 轮式拖拉机 | 100-120马力四轮驱动拖拉机 | 河南向阳红机械制造有限公司 | 轮式拖拉机 | 向阳红-1004 |  | 发动机标定功率：73.5kW,驱动方式:四轮驱动；外廓尺寸（mm）长×宽×高：4290×2085×2950(安全架)；轴距：2195（mm）；最小使用质量：3800 （kg）排放阶段：第三阶段 | 发动机标定功率：73.5kW,驱动方式:四轮驱动；外廓尺寸（mm）长×宽×高：4290×2085×2950(安全架)；轴距：2195（mm）；最小使用质量：3800 （kg）排放阶段：第三阶段 | 73.5 | 购机补贴(通用类) | 2025-12-30 | 河南省 | 评阅通过 | 通过 |  | FH17GW0061 | 国家拖拉机质量监督检验中心 | 2011KSS016 | 河南省农业机械试验鉴定站
7397 | 动力机械 | 拖拉机 | 轮式拖拉机 | 100-120马力四轮驱动拖拉机 | 河南向阳红机械制造有限公司 | 轮式拖拉机 | 向阳红-1104 |  | 发动机标定功率：81kW；驱动方式:四轮驱动；外廓尺寸（mm）长×宽×高：4580×2110×2900（消声器）3040（安全架）；轴距：2500（mm）；最小使用质量：4070 （kg）；排放阶段：第三阶段 | 发动机标定功率：81kW；驱动方式:四轮驱动；外廓尺寸（mm）长×宽×高：4580×2110×2900（消声器）3040（安全架）；轴距：2500（mm）；最小使用质量：4070 （kg）；排放阶段：第三阶段 | 81 | 购机补贴(通用类) | 2022-12-31 | 河南省 | 评阅通过 | 通过 |  | FH11GW0141 | 国家拖拉机质量监督检验中心 | 2014KSS013 | 河南省农业机械试验鉴定站
7398 | 动力机械 | 拖拉机 | 轮式拖拉机 | 100-120马力四轮驱动拖拉机 | 湖北超能农业装备有限公司 | 轮式拖拉机 | SH1004-B |  | 型式：四轮驱动；外廓尺寸（长×宽×高）：3950mm×1770mm×2550mm、轴距：2000mm、轮距：1275mm、1310mm/1000mm-1400mm、最小使用质量：3320kg、最小离地间隙：380mm、动力输出轴功率：≥62.5kW、发动机标定功率：73.5kW、发动机标定转速：2400r/min、档位数（前进/倒退/爬行）12/12/0、框架上最大提升力：≥17.7kN、排放阶段 | 型式：四轮驱动；外廓尺寸（长×宽×高）：3950mm×1770mm×2550mm、轴距：2000mm、轮距：1275mm、1310mm/1000mm-1400mm、最小使用质量：3320kg、最小离地间隙：380mm、动力输出轴功率：≥62.5kW、发动机标定功率：73.5kW、发动机标定转速：2400r/min、档位数（前进/倒退/爬行）12/12/0、框架上最大提升力：≥17.7kN、排放阶段：国三 | 73.5 | 购机补贴(通用类) | 2023-12-31 | 湖北省 | 评阅通过 | 通过 |  | WJ2018JFH013、WJ2018JFH012 | 河南省拖拉机柴油机产品质量监督检验中心 | WJ2018GKKX014 | 河南省拖拉机柴油机产品质量监督检验中心
7399 | 动力机械 | 拖拉机 | 轮式拖拉机 | 100-120马力四轮驱动拖拉机 | 湖北超能农业装备有限公司 | 现：轮式拖拉机（原：拖拉机） | SH1104 |  | 型式：四轮驱动；外廓尺寸（长×宽×高）：4903mmx2270mmx2900mm、轴距：2575mm、轮距：1710mm/1700mm、最小使用质量：4650kg、最小离地间隙：430mm、动力输出轴功率：≥71.24kW、发动机标定功率：80.85kW、发动机标定转速：2200r/min、档位数（前进/倒退/爬行）16/8/12、框架上最大提升力：≥20kN、排放阶段：国三 | 型式：四轮驱动；外廓尺寸（长×宽×高）：4903mmx2270mmx2900mm、轴距：2575mm、轮距：1710mm/1700mm、最小使用质量：4650kg、最小离地间隙：430mm、动力输出轴功率：≥71.24kW、发动机标定功率：80.85kW、发动机标定转速：2200r/min、档位数（前进/倒退/爬行）16/8/12、框架上最大提升力：≥20kN、排放阶段：国三 | 80.85 | 购机补贴(通用类) | 2021-12-31 | 湖北省 | 评阅通过 | 通过 |  | W201608100 | 机械工业农业机械产品质量检测中心（济南） | HBNJ/WT027-2017 | 湖北省农业机械鉴定站
7400 | 动力机械 | 拖拉机 | 轮式拖拉机 | 100-120马力四轮驱动拖拉机 | 湖北特拉斯农业机械有限公司 | 轮式拖拉机 | TRS1004 |  | 排放阶段：国三；驱动方式：四轮驱动；标定功率；73.5kw(100马力)；最小使用质量：2830kg/3036kg；整机外廓尺寸：4060*1820*2740（安全架顶部）4060*1820*2665（驾驶室顶部） | 排放阶段：国三；驱动方式：四轮驱动；标定功率；73.5kw(100马力)；最小使用质量：2830kg/3036kg；整机外廓尺寸：4060*1820*2740（安全架顶部）4060*1820*2665（驾驶室顶部） | 73.5 | 购机补贴(通用类) | 2026-02-07 | 湖北省 | 评阅通过 | 通过 |  | NO:HBSZ2020FHZ201 NO:HBSZ2020FHZ178 | 湖北三智农业机械检测有限公司 | NO:WT202006008 | 黑龙江省彤延质检技术有限公司
7401 | 动力机械 | 拖拉机 | 轮式拖拉机 | 100-120马力四轮驱动拖拉机 | 济宁市兖州区华鑫机械有限公司 | 轮式拖拉机 | 金星泰山1004 |  | 功率:73.5KW；驱动方式:四轮驱动；最小使用比质量:52.6Kg/KW | 四轮驱动；外廓尺寸：4450×2050×2880；轴距：2230mm；常用轮距（前轮/后轮）：1600、1700、1800、1940/1608、1692、1796、1892、1996；轮距（前轮/后轮）调整方式：前轮翻转辐板或轮辋 /后轮翻转辐板或轮辋；最小使用质量：3865kg；标准配重（前/后）：296/228；档位数（前进/倒退）：16/8；主变速档位数*副变速档位数：4*（2+1）×2；发动机与离合器联接方式：直联；起动方式：电启动；翻倾防护装置（驾驶室或安全框架）：简易驾驶室；转向系型式：全液压；传动系变速箱型式：机械平面组成式；主变速换挡型式：机械有级挡；副变速换挡型式：机械有级挡；轮胎型号（前轮/后轮）：12.4-24/16.9-34 | 73.5 | 购机补贴(通用类) | 2024-12-30 | 山东省 | 评阅通过 | 通过 |  | W201505035 | 山东省农业机械产品质量监督检验站 | W201402017-Ⅱ | 山东省农业机械产品质量监督检验站
7402 | 动力机械 | 拖拉机 | 轮式拖拉机 | 100-120马力四轮驱动拖拉机 | 江苏常发农业装备股份有限公司 | 轮式拖拉机 | CFF1004 |  | 功率：100马力，73.6kw/73.5kw；驱动方式：四轮驱动；排放标准：国三 | 型式：四轮驱动；外廓尺寸（长×宽×高）：4325mm×1970mm×2938mm（至安全架顶），选装2715mm（至驾驶室顶）；轴距：2135mm；轮距（前轮/后轮）：前轮1550mm，后轮1315-1920mm；常用轮距（前轮/后轮）：1550mm/1540mm；轮距调整方式：前轮定值、后轮有级调节；最小使用质量：3180kg(配安全架），3410kg(配驾驶室）；标准配重（前/后）：300kg/540kg；档位数(前进/倒退/爬行)：12/12/0，选装12/12/24；主变速档位数/副变速档位数/其他档位数：（1+1）×（4×3），选装（1+1）×（4×3）×2；发动机与离合器联结方式：直联式；起动方式：电启动；翻倾防护装置：驾驶室或安全架；前照灯型号：CF700.48.311/CF700.48.312或GB48A；转向方式：全液压转向；行车制动系型式：湿式、双片、盘式；驻车制动系型式：锁定踏板式独立手制动；前驱动桥型式：水田型；离合器型式：干式、单片、经常接合、双作用；传动系变速箱型式：（1+1）×（4×3）组成式，选装（1+1）×（4×3）×2组成式；主/副变速箱换挡方式：啮合套换挡；轮胎型号：前轮11.2-28/后轮16.9-34；配套动力型号：CF4C100T-L,制造商：江苏常发农业装备股份有限公司，气缸数：4缸，标定功率：73.6kw，标定转速：2300r/min，排放标准：第三阶段；选配一YC4A110-T311,制造商：广西玉柴机器股份有限公司，气缸数：4缸，标定功率：73.5kw，标定转速：2300r/min，排放标准：第三阶段；选配二YC4DK110-T302,制造商：广西玉柴机器股份有限公司，气缸数：4缸，标定功率：73.5kw，标定转速：2300r/min，排放标准：第三阶段 | 73.6 | 购机补贴(通用类) | 2021-12-31 | 江苏省 | 评阅通过 | 通过 |  | 20190S2005/FH14GW0461 | 农业农村部农业机械试验鉴定总站/国家拖拉机质量监督检验中心 | 201701043 | 江苏省农业机械试验鉴定站
7403 | 动力机械 | 拖拉机 | 轮式拖拉机 | 100-120马力四轮驱动拖拉机 | 江苏常发农业装备股份有限公司 | 轮式拖拉机 | CFG1004-BJ |  | 功率：100马力，73.5kw；驱动方式：四轮驱动；排放标准：国三 | 整机型式：轮式；整机机架型式：无架；整机驱动型式：四驱；外廓尺寸（长×宽×高）mm：4705×2120×2924；轴距mm：2334；轮距（前轮/后轮）mm：前轮1646、1720、1900、1928，后轮1656、1688、1884、2088、；最小使用质量kg：4130；标准配重（前/后）kg：480/540；最小使用比质量kg/kw：56.2；档位数（前进/倒退）：12/12；主变速档位数：4；副变速档位数：3×（1+1）；发动机与离合器联结方式：直联式；翻倾防护装置：简易驾驶室；转向系型式：全液压转向；转向系转向操纵机构：方向盘；转向系转向机构型式：前轮转向；变速箱型式：机械平面组成式；主变速换挡方式：机械有级档；副变速换挡方式：机械有级档；轮胎型号：前轮12.4-28，后轮16.9-34；轮胎数量：前轮2个/后轮2个；配套动力型号：YC4A110-T311,制造商：广西玉柴机器股份有限公司，气缸数：4缸，标定功率：73.5kw，标定转速：2300r/min，排放标准：第三阶段 | 73.5 | 购机补贴(通用类) | 2024-12-30 | 江苏省 | 评阅通过 | 通过 |  | FH20GW0351 | 国家拖拉机质量监督检验中心（洛阳西苑车辆与动力检验所有限公司） | （2011）委字01类第120号 | 江苏省农业机械试验鉴定站
7404 | 动力机械 | 拖拉机 | 轮式拖拉机 | 100-120马力四轮驱动拖拉机 | 江苏常发农业装备股份有限公司 | 轮式拖拉机 | CFG1104-BJ |  | 功率：110马力，81kw；驱动方式：四轮驱动；排放标准：国三 | 整机型式：轮式；整机机架型式：无架；整机驱动型式：四驱；外廓尺寸（长×宽×高）mm：4705×2120×2924；轴距mm：2334；轮距（前轮/后轮）mm：前轮1646、1720、1900、1928，后轮1656、1688、1884、2088、；最小使用质量kg：4140；标准配重（前/后）kg：480/540；最小使用比质量kg/kw：51.1；档位数（前进/倒退）：12/12；主变速档位数：4；副变速档位数：3×（1+1）；发动机与离合器联结方式：直联式；翻倾防护装置：简易驾驶室；转向系型式：全液压转向；转向系转向操纵机构：方向盘；转向系转向机构型式：前轮转向；变速箱型式：机械平面组成式；主变速换挡方式：机械有级档；副变速换挡方式：机械有级档；轮胎型号：前轮12.4-28，后轮16.9-34；轮胎数量：前轮2个/后轮2个；配套动力型号：YC4A130-T311,制造商：广西玉柴机器股份有限公司，气缸数：4缸，标定功率：81kw，标定转速：2300r/min，排放标准：第三阶段 | 81 | 购机补贴(通用类) | 2024-12-30 | 江苏省 | 评阅通过 | 通过 |  | FH20GW0351 | 国家拖拉机质量监督检验中心（洛阳西苑车辆与动力检验所有限公司） | （2013）委字01类第236号 | 江苏省农业机械试验鉴定站
7405 | 动力机械 | 拖拉机 | 轮式拖拉机 | 100-120马力四轮驱动拖拉机 | 江苏清拖装备制造有限公司 | 轮式拖拉机 | 江苏-1004 |  | 四轮驱动，功率73.5KW，最小使用比质量51.71 | 轴距2306，常用轮距1630/1650，最小使用质量3615Kg,档位数16/8 | 73.7 | 购机补贴(通用类) | 2024-12-30 | 江苏省 | 评阅通过 | 通过 |  | FH15GW0151 | 国家拖拉机质量监督检验中心 | （2008）委字01类第069号 | 江苏省农业机械试验鉴定站
7406 | 动力机械 | 拖拉机 | 轮式拖拉机 | 100-120马力四轮驱动拖拉机 | 江苏清拖装备制造有限公司 | 轮式拖拉机 | 江苏-1004-B |  | 四轮驱动，功率73.5KW，最小使用比质量50.82 | 轴距2306，常用轮距1630/1650，最小使用质量3735Kg,档位数16/8 | 73.7 | 购机补贴(通用类) | 2024-12-30 | 江苏省 | 评阅通过 | 通过 |  | FH11GW0271 | 国家拖拉机质量监督检验中心 | （2008）委 字 01 类第 069 号 | 江苏省农业机械试验鉴定站
7407 | 动力机械 | 拖拉机 | 轮式拖拉机 | 100-120马力四轮驱动拖拉机 | 江苏沃得农业机械股份有限公司（原：江苏沃得农业机械有限公司） | 轮式拖拉机 | WD1004 |  | 功率：100马力；驱动方式：四轮驱动；最小使用比质量：53.74（带安全架）/55.78（带驾驶室）。 | 标定功率：100马力（73.5kW）；驱动方式：四轮驱动；最小使用比质量（kg/kW）：53.74（带安全架）/55.78（带驾驶室）；配套发动机型号：一拖LR4B3ZU23/0735E、玉柴YC4A110-T311、常柴4H11-100G31C、一拖LR4A3LR23/0735、玉柴YC4DK110-T302（国Ⅲ排放标准）；标定转速(r/min)：2300；外廓尺寸（长×宽×高）（mm）：4440×2130×2770（至排气管顶）/2760（至安全架顶）/2820（至驾驶室顶）；轴距或履带接地长（mm）：2207；最小使用质量(kg)：3950（带安全架）/4100（带驾驶室）；发动机与主离合器联接方式：直联；轮胎型号（前轮/后轮）：13.6-24/16.9-34。 | 73.5 | 购机补贴(通用类) | 2024-12-30 | 江苏省 | 评阅通过 | 通过 |  | SAM2020001、FH20GW0221 | 南京赛姆认证科技发展有限公司、 国家拖拉机质量监督检验中心 | （2010）委检字01类第023号 | 江苏省盐城市农业机械试验鉴定站
7408 | 动力机械 | 拖拉机 | 轮式拖拉机 | 100-120马力四轮驱动拖拉机 | 江苏沃得农业机械股份有限公司（原：江苏沃得农业机械有限公司） | 轮式拖拉机 | WD1004C |  | 功率：100马力；驱动方式：四轮驱动；最小使用比质量（kg/kW）：48.19（带安全架）/49.63（带驾驶室）。 | 标定功率：100马力（73.5kW）；驱动方式：四轮驱动；最小使用比质量（kg/kW）：48.19（带安全架）/49.63（带驾驶室）；配套发动机型号：一拖LR4B3ZU23/0735E、玉柴YC4A110-T311、一拖LR4A3LR23/0735（国Ⅲ排放标准）；标定转速(r/min)：2300；外廓尺寸（长×宽×高）（mm）：4250×2025×2900（至安全架顶）/2935（至驾驶室顶）；轴距或履带接地长（mm）：2310；最小使用质量(kg)：3542（带安全架）/3648（带驾驶室）；发动机与主离合器联接方式：直联；轮胎型号（前轮/后轮）：12.4-24/16.9-34。 | 73.5 | 购机补贴(通用类) | 2024-12-30 | 江苏省 | 评阅通过 | 通过 |  | FH15GW0241/1、FH11GW0221 | 国家拖拉机质量监督检验中心、国家拖拉机质量监督检验中心 | （2010）委检字01类第023号 | 江苏省盐城市农业机械试验鉴定站
7409 | 动力机械 | 拖拉机 | 轮式拖拉机 | 100-120马力四轮驱动拖拉机 | 江苏沃得农业机械股份有限公司（原：江苏沃得农业机械有限公司） | 轮式拖拉机 | WD1104 |  | 功率：110马力；驱动方式：四轮驱动；最小使用比质量（kg/kW）：46.91（不带驾驶室）/50.62（带驾驶室）。 | 标定功率：110马力（81kW）；驱动方式：四轮驱动；最小使用比质量（kg/kW）：46.91（不带驾驶室）/50.62（带驾驶室）；发动机型号：玉柴YC4A130-T311/安徽天利4M4-110U33/常柴4H11（国Ⅲ排放标准）；标定转速（r/min）：2300；结构尺寸（mm）：4440×2130×2770（至排气管）/2760（至安全架顶）/2820（至驾驶室顶）；整机使用质量（kg）：3800（不带驾驶室）/4100（带驾驶室）；轴距（mm）：2207；发动机与离合器连接方式：直联；轮胎型号：11.2-24/16.9-34。 | 81 | 购机补贴(通用类) | 2021-12-31 | 江苏省 | 评阅通过 | 通过 |  | FH20GW0221、SAM2020001 | 国家拖拉机质量监督检验中心、南京赛姆认证科技发展有限公司 | (2012)委检字整机类第64号 | 江苏省盐城市农业机械试验鉴定站
7410 | 动力机械 | 拖拉机 | 轮式拖拉机 | 100-120马力四轮驱动拖拉机 | 江苏悦达智能农业装备有限公司 | 轮式拖拉机 | YG1004 |  | 发动机功率73.5千瓦（100马力）；国三排放；四轮驱动；最小使用质量kg4100，最小使用比质量（kg/kW）：55.78；前进/倒退/爬行：16/8/12；整机外廓尺寸(长×宽×高)mm4369×2160(2050～2450)×2865；轴距mm：2195；整机轴距或履带接地长mm1610/1620；最小离地间隙mm：430 | 发动机功率73.5千瓦；国三排放；四轮驱动；最小使用质量kg4100，最小使用比质量（kg/kW）：55.78；前进/倒退/爬行：16/8/12；主变速/副变速/其他：4/3/2；整机外廓尺寸(长×宽×高)mm4369×2160(2050～2450)×2865；轴距mm：2195；整机轴距或履带接地长mm1610/1620；最小离地间隙mm：430；整机标准配重(前/后)kg320/320；直接联接，动力输出轴独立式 | 73.5 | 购机补贴(通用类) | 2022-12-31 | 江苏省 | 评阅通过 | 通过 |  | FH10GW0141/1 | 国家拖拉机质量监督检验中心 | (2007)委字01类第179号 | 江苏省农业机械试验鉴定站
7411 | 动力机械 | 拖拉机 | 轮式拖拉机 | 100-120马力四轮驱动拖拉机 | 江苏悦达智能农业装备有限公司 | 轮式拖拉机 | YG1004-1 |  | 发动机功率73.5千瓦（100马力）；国三排放；四轮驱动；最小使用质量kg4260；最小使用比质量（kg/kW）：57.959；前进/倒退/爬行：16/8/12；整机外廓尺寸(长×宽×高)mm4369×2160(2050～2450)×2865；轴距mm：2195；整机轴距或履带接地长mm1610/1620；最小离地间隙mm：430；驾驶室。 | 发动机功率73.5千瓦；国三排放；四轮驱动；最小使用质量kg4260；最小使用比质量（kg/kW）：57.959；前进/倒退/爬行：16/8/12；主变速/副变速/其他：4/3/2，整机外廓尺寸(长×宽×高)mm4369×2160(2050～2450)×2865；轴距mm：2195；整机轴距或履带接地长mm1610/1620；最小离地间隙mm：430；整机标准配重(前/后)kg320/320；直接联接；动力输出轴独立式；驾驶室。 | 73.5 | 购机补贴(通用类) | 2022-12-31 | 江苏省 | 评阅通过 | 通过 |  | FH14GW0241 | 国家拖拉机质量监督检验中心 | (2007)委字01类第179号 | 江苏省农业机械试验鉴定站
7412 | 动力机械 | 拖拉机 | 轮式拖拉机 | 100-120马力四轮驱动拖拉机 | 江苏悦达智能农业装备有限公司 | 轮式拖拉机 | YU1004 |  | 发动功率73.5千瓦（100马力）；国三排放；四轮驱动；最小使用质量：3210kg；最小使用比质量（kg/kW）：43.67；挡位数（前进/倒退）12/12；整机外廓尺寸(长×宽×高及部位)mm4150×1880×2665(消声器顶部）；轴距或履带接地长mm2080；常用轮距(前轮/后轮)或轨距mm1520/1450；最小离地间隙及部位mm380（前桥加油螺塞） | 发动功率73.5千瓦；国三排放；四轮驱动；最小使用质量：3210kg；最小使用比质量（kg/kW）：43.67；挡位数（前进/倒退）12/12；主变速挡位数4；副变速挡位数3×(1+1)；直接联接；液压转向；动力输出轴独立式；整机外廓尺寸(长×宽×高及部位)mm4150×1880×2665(消声器顶部）；轴距或履带接地长mm2080；常用轮距(前轮/后轮)或轨距mm1520/1450；最小离地间隙及部位mm380（前桥加油螺塞）；标准配重(前/后)kg240/320； | 73.5 | 购机补贴(通用类) | 2025-12-30 | 江苏省 | 评阅通过 | 通过 |  | SAM2020032 | 南京塞姆认证科技发展有限公司 | YH2020WJ01307 | 江苏沿海农业机械检测有限公司
7413 | 动力机械 | 拖拉机 | 轮式拖拉机 | 100-120马力四轮驱动拖拉机 | 江苏悦达智能农业装备有限公司 | 轮式拖拉机 | YU1004-1 |  | 发动功率73.5千瓦（100马力）；国三排放；四轮驱动；最小使用质量：3220kg；最小使用比质量（kg/kW）：43.810；挡位数（前进/倒退）12/12；整机外廓尺寸(长×宽×高及部位)mm4150×1880×2770（驾驶室顶部）；轴距或履带接地长mm2080；常用轮距(前轮/后轮)或轨距mm1520/1450；最小离地间隙及部位mm380（前桥加油螺塞） | 发动功率73.5千瓦；国三排放；四轮驱动；最小使用质量：3220kg；最小使用比质量（kg/kW）：43.810；挡位数（前进/倒退）12/12；主变速挡位数4；副变速挡位数3×(1+1)；直接联接；液压转向；动力输出轴独立式；整机外廓尺寸(长×宽×高及部位)mm4150×1880×2770（驾驶室顶部）；轴距或履带接地长mm2080；常用轮距(前轮/后轮)或轨距mm1520/1450；最小离地间隙及部位mm380（前桥加油螺塞）；标准配重(前/后)kg240/160 | 73.5 | 购机补贴(通用类) | 2025-12-30 | 江苏省 | 评阅通过 | 通过 |  | FH20GW1751 | 国家拖拉机质量监督检验中心 | YH2020WJ01307 | 江苏沿海农业机械检测有限公司
7414 | 动力机械 | 拖拉机 | 轮式拖拉机 | 100-120马力四轮驱动拖拉机 | 江苏悦达智能农业装备有限公司 | 轮式拖拉机 | 黄海金马—1004-A |  | 发动机功率73.5千瓦（100马力）；国三排放；四轮驱动；最小使用质量kg3930，最小使用比质量（kg/kW）：53.469；整机档位数12/12；;整机外廓尺寸(长×宽×高)mm4369×2050(2050～2450)×2865（安全架）；轴距或履带接地长 mm2195；常用轮距(前轮/后轮)或轨距mm1610/1620；最小离地间隙及部位mm430（前桥）；直接联接，动力输出轴独立式 | 发动机功率73.5千瓦；国三排放；四轮驱动；最小使用质量kg3930，最小使用比质量（kg/kW）：53.469；整机档位数12/12，主变速档位：4，副变速档位：3；;整机外廓尺寸(长×宽×高)mm4369×2050(2050～2450)×2865（安全架）；轴距或履带接地长 mm2195；常用轮距(前轮/后轮)或轨距mm1610/1620；最小离地间隙及部位mm430（前桥）；直接联接，动力输出轴独立式 | 73.5 | 购机补贴(通用类) | 2024-12-30 | 江苏省 | 评阅通过 | 通过 |  | FH19GW0191 | 国家拖拉机质量监督检验中心 | (2007)委字01类第179号 | 江苏省农业机械试验鉴定站
7415 | 动力机械 | 拖拉机 | 轮式拖拉机 | 100-120马力四轮驱动拖拉机 | 江苏悦达智能农业装备有限公司 | 轮式拖拉机 | 黄海金马—1004-A1 |  | 原：（黄海金马-1004A-1）；发动机功率73.5千瓦（100马力）；国三排放；四轮驱动；最小使用质量kg4050，最小使用比质量（kg/kW）：55.10；整机档位数12/12；;整机外廓尺寸(长×宽×高)mm4369×2050(2050～2450)×2865（驾驶室）；轴距或履带接地长 mm2195；常用轮距(前轮/后轮)或轨距mm1610/1620；最小离地间隙及部位mm430（前桥）；直接联接，动力输出轴独立式 | 原：（黄海金马-1004A-1）；发动机功率73.5千瓦；国三排放；四轮驱动；最小使用质量kg4050，最小使用比质量（kg/kW）：55.10；整机档位数12/12，主变速档位：4，副变速档位：3；;整机外廓尺寸(长×宽×高)mm4369×2050(2050～2450)×2865（驾驶室）；轴距或履带接地长 mm2195；常用轮距(前轮/后轮)或轨距mm1610/1620；最小离地间隙及部位mm430（前桥）；标准配重(前/后) kg400/320；直接联接，动力输出轴独立式 | 73.5 | 购机补贴(通用类) | 2024-12-30 | 江苏省 | 评阅通过 | 通过 |  | FH19GW1071 | 国家拖拉机质量监督检验中心 | (2007)委字01类第179号 | 江苏省农业机械试验鉴定站
7416 | 动力机械 | 拖拉机 | 轮式拖拉机 | 100-120马力四轮驱动拖拉机 | 金世纪（江苏）智能科技有限公司 | 轮式拖拉机 | DMC1004 |  | 1、标准配置：型式：轮式 外廓尺寸（长×宽×高）：4340×2100×2935mm（安全架）/4310×2300×2960（驾驶室） 轴距：2190mm；常用轮距：1700/1710mm；最小使用质量：4210kg（安全架）/4320kg（驾驶室）；最小使用比质量：57.28/58.78kg/kw；标定功率：73.5kW；2、技术参数：功率：73.5kW 驱动方式：四轮驱动 | 1、标准配置：型式：轮式 外廓尺寸（长×宽×高）：4340×2100×2935mm（安全架）/4310×2300×2960（驾驶室） 轴距：2190mm；常用轮距：1700/1710mm；最小使用质量：4210kg（安全架）/4320kg（驾驶室）；最小使用比质量：57.28/58.78kg/kw；标定功率：73.5kW；2、技术参数：功率：73.5kW 驱动方式：四轮驱动3、发动机型号：LR4A3LR22/0735；标定功率：73.5kw；标定转速：2200r/ min ；气缸数：4缸；制造商：一拖（洛阳）柴油机有限公司；排放阶段：第三阶段 | 73.5 | 购机补贴(通用类) | 2025-04-11 | 江苏省 | 评阅通过 | 通过 |  | HB2019FHZ074/HB2020FHZ173 | 湖北三智农业机械检测有限公司 | HBNJ201909060 | 湖北三智农业机械检测有限公司
7417 | 动力机械 | 拖拉机 | 轮式拖拉机 | 100-120马力四轮驱动拖拉机 | 京山三雷重工股份有限公司 | 轮式拖拉机 | SLB1004 |  | 型式:四轮驱动,外廓尺寸(mm):4030×1770×2775（警示灯顶）/4025×1775×2700（驾驶室顶）,轴距2040mm,最小使用质量：3210kg/3210kg,标准配重（前/后）：144/60（kg）,变速箱型式:机械平面组成式,箱体数量：2个 换挡方式:机械有级挡 ,发动机型号：4D32RT30/1004,标定功率：73.5，制造商：浙江新柴股份有限公司，国三排放阶段 | 型式:四轮驱动,外廓尺寸(mm):4030×1770×2775（警示灯顶）/4025×1775×2700（驾驶室顶）,轴距2040mm,最小使用质量：3210kg/3210kg,最小使用比质量：43.67kg/kw，标准配重（前/后）：144/60（kg）,变速箱型式:机械平面组成式,箱体数量：2个 换挡方式:机械有级挡 ,发动机型号：4D32RT30/1004,标定功率：73.5，制造商：浙江新柴股份有限公司，国三排放阶段 | 73.5 | 购机补贴(通用类) | 2026-02-07 | 湖北省 | 评阅通过 | 通过 |  | HB2020FHZ188/HB2020FHZ189 | 湖北三智农业机械检测有限公司 | HBNJ20200631 | 湖北三智农业机械检测有限公司
7418 | 动力机械 | 拖拉机 | 轮式拖拉机 | 100-120马力四轮驱动拖拉机 | 京山三雷重工股份有限公司 | 轮式拖拉机 | SLB1004-1 |  | 型式:四轮驱动,外廓尺寸(mm):4030×1770×2775（警示灯顶）/4025×1775×2700（驾驶室顶）,轴距2040mm,最小使用质量：3210kg/3210kg,标准配重（前/后）：144/60（kg）,变速箱型式:机械平面组成式,箱体数量：2个 换挡方式:机械有级挡 ,发动机型号：YN4E106-30CR4,标定功率：74，制造商：昆明云内动力股份有限公司，国三排放阶段 | 型式:四轮驱动,外廓尺寸(mm):4030×1770×2775（警示灯顶）/4025×1775×2700（驾驶室顶）,轴距2040mm,最小使用质量：3210kg/3210kg,最小使用比质量：43.38kg/kw，标准配重（前/后）：144/60（kg）,变速箱型式:机械平面组成式,箱体数量：2个 换挡方式:机械有级挡 ,发动机型号：YN4E106-30CR4,标定功率：74，制造商：昆明云内动力股份有限公司，国三排放阶段 | 74 | 购机补贴(通用类) | 2026-02-07 | 湖北省 | 评阅通过 | 通过 |  | HB2020FHZ188/HB2020FHZ189 | 湖北三智农业机械检测有限公司 | HBNJ20200631 | 湖北三智农业机械检测有限公司
7419 | 动力机械 | 拖拉机 | 轮式拖拉机 | 100-120马力四轮驱动拖拉机 | 乐星农业装备（青岛）有限公司 | 轮式拖拉机 | LS1004 |  | 功率:100马力;驱动方式:四轮驱动 ;最小使用比质量(kg/kW):47.55; | 型式：四轮驱动；用途：一般农用型；外廓尺寸((长×宽×高)：4430×1980×2635mm；轴距或履带接地长：2345mm；常用轮距(前轮/后轮)或轨距：1600-1790/1532-1832；轮距(前轮/后轮)调整方式：辐板调节；最小使用质量：3495； | 73.5 | 购机补贴(通用类) | 2024-12-30 | 山东省 | 评阅通过 | 通过 |  | 09-M-5-7/1 | 国立农业科学院 | W090106 | 江西省农业机械产品质量监督检测中心，江西省农业机械产品质量监督检验一站
7420 | 动力机械 | 拖拉机 | 轮式拖拉机 | 100-120马力四轮驱动拖拉机 | 乐星农业装备（青岛）有限公司 | 轮式拖拉机 | LS1004-1 |  | 功率:100马力;驱动方式:四轮驱动 ;最小使用比质量(kg/kW):43.85; | 型式：四轮驱动；用途：一般农用型；外廓尺寸((长×宽×高)：4430×1980×2590mm；轴距或履带接地长：2345mm；常用轮距(前轮/后轮)或轨距：1600-1790/1532-1830；轮距(前轮/后轮)调整方式：辐板调节；最小使用质量：3223； | 73.5 | 购机补贴(通用类) | 2024-12-30 | 山东省 | 评阅通过 | 通过 |  | 09-M-5-7/1 | 国立农业科学院 | W090106 | 江西省农业机械产品质量监督检测中心，江西省农业机械产品质量监督检验一站
7421 | 动力机械 | 拖拉机 | 轮式拖拉机 | 100-120马力四轮驱动拖拉机 | 洛阳丰收芬美得农业机械装备有限公司 | 轮式拖拉机 | FB1004 |  | 发动机标定功率（kW）：74；驱动方式：四轮驱动；外廓尺寸（长×宽×高及部位）（mm）：4150×1710×2800（安全架顶部），4150×1710×2710（驾驶室顶部）；轴距（mm）：2060；最小使用质量（kg）：3240（安全架），3260驾驶室；排放阶段：国三 | 发动机标定功率（kW）：74；驱动方式：四轮驱动；外廓尺寸（长×宽×高及部位）（mm）：4150×1710×2800（安全架顶部），4150×1710×2710（驾驶室顶部）；轴距（mm）：2060；最小使用质量（kg）：3240（安全架），3260驾驶室；排放阶段：国三 | 74 | 购机补贴(通用类) | 2026-04-29 | 河南省 | 评阅通过 | 通过 |  | 安全架报告编号：WJ2020KFH025；驾驶室报告编号：WJ2020LFH026 | 河南省拖拉机柴油机产品质量监督检验中心 | HBNJ201909056 | 湖北三智农业机械检测有限公司
7422 | 动力机械 | 拖拉机 | 轮式拖拉机 | 100-120马力四轮驱动拖拉机 | 洛阳丰收农业机械装备有限公司 | 轮式拖拉机 | FB1004 |  | 发动机标定功率：73.5kW；驱动方式：四轮驱动；外廓尺寸（mm）长×宽×高：4150×1710×2800（安全架顶部）；4150×1710×2710（驾驶室顶部）；轴距：2060（mm）；最小使用质量：（安全架）3240kg；（驾驶室）3260kg；排放阶段：第三阶段 | 发动机标定功率：73.5kW；驱动方式：四轮驱动；外廓尺寸（mm）长×宽×高：4150×1710×2800（安全架顶部）；4150×1710×2710（驾驶室顶部）；轴距：2060（mm）；最小使用质量：（安全架）3240kg；（驾驶室）3260kg；排放阶段：第三阶段 | 73.5 | 购机补贴(通用类) | 2026-04-29 | 河南省 | 评阅通过 | 通过 |  | 安全架报告编号：WJ2020KFH022； 驾驶室报告编号：WJ2020KFH023 | 河南省拖拉机柴油机产品质量监督检验中心 | WJ2018CKKX003 | 河南省拖拉机柴油机产品质量监督检验中心
7423 | 动力机械 | 拖拉机 | 轮式拖拉机 | 100-120马力四轮驱动拖拉机 | 洛阳丰收农业机械装备有限公司 | 轮式拖拉机 | 芬美得-1004 |  | 发动机标定功率：73.5kW；驱动方式:四轮驱动；外廓尺寸（mm）长×宽×高：4290×2110×2680（消声器）3040（安全架）；轴距：2195（mm）；最小使用质量：3900 （kg）；排放阶段：第三阶段 | 发动机标定功率：73.5kW；驱动方式:四轮驱动；外廓尺寸（mm）长×宽×高：4290×2110×2680（消声器）3040（安全架）；轴距：2195（mm）；最小使用质量：3900 （kg）；排放阶段：第三阶段 | 73.5 | 购机补贴(通用类) | 2024-12-30 | 河南省 | 评阅通过 | 通过 |  | FH14GW0401 | 国家拖拉机质量监督检验中心 | 2013KSS012 | 河南省拖拉机柴油机产品质量监督检验中心
7424 | 动力机械 | 拖拉机 | 轮式拖拉机 | 100-120马力四轮驱动拖拉机 | 洛阳丰收农业机械装备有限公司 | 轮式拖拉机 | 芬美得-1104 |  | 发动机标定功率：81kW；驱动方式:四轮驱动；外廓尺寸（mm）长×宽×高：4580×2110×2900（消声器）3040（安全架）；轴距：2500（mm）；最小使用质量：4070 （kg）；排放阶段：第三阶段 | 发动机标定功率：81kW；驱动方式:四轮驱动；外廓尺寸（mm）长×宽×高：4580×2110×2900（消声器）3040（安全架）；轴距：2500（mm）；最小使用质量：4070 （kg）；排放阶段：第三阶段 | 81 | 购机补贴(通用类) | 2024-12-30 | 河南省 | 评阅通过 | 通过 |  | FH14GW0401 | 国家拖拉机质量监督检验中心 | 2013KSS012 | 河南省拖拉机柴油机产品质量监督检验中心
7425 | 动力机械 | 拖拉机 | 轮式拖拉机 | 100-120马力四轮驱动拖拉机 | 洛阳福格森机械装备有限公司 | 轮式拖拉机 | 博马-D1004 |  | 100马力轮式拖拉机；发动机标定功率：73.5kW；驱动方式：四轮驱动；排放阶段：国家第三排放阶段；最小使用质量（kg）:3250； | 外廓尺寸（长×宽×高mm）：4120×1735×2730；,轴距（mm）：1990， 轮距(前轮/后轮)（mm）: 1328～1840/1180～1880；常用轮距（前轮/后轮）：1328/1180； 轮距调整方式(前轮/后轮)：翻转轮辐可调/翻转轮辐可调，最小使用质量（kg）3250，配重（最大）（前/后）kg：400/200，档位数（前进/倒退/爬行）：12/4/0； 主变速档位数/副变速档位数/其他档位数：4/（3+1）/0；发动机与离合器的联接方式：直联，起动方式：电起动；最大牵引力（kN):≥24.0；翻倾防护装置：两柱式安全架；前照灯型号：BT350.48.028/BT350.48.029；转向系型式：前轮转向；转向器型式:液压转向;行车制动系型式：盘式、湿式、液压式； 驻车制动系型式：机械式；前驱动桥型式：旱地型；离合器型式：干式、常接合、双作用、独立式；动力输出轴型式：后置、独立式；变速箱型式：4*（3+1）组成式；主、副变速箱换档方式：啮合套换档；轮胎型号（前轮/后轮）：11.2-24/14.9-30 或8.30-20/13.6-28或9.50-20/13.6-28 | 73.5 | 购机补贴(通用类) | 2023-12-31 | 河南省 | 评阅通过 | 通过 |  | WJ2018FFH011 | 河南省拖拉机柴油机产品质量监督检验中心 | WJ2018AKKX016 | 河南省拖拉机柴油机产品质量监督检验中心
7426 | 动力机械 | 拖拉机 | 轮式拖拉机 | 100-120马力四轮驱动拖拉机 | 洛阳乐驰机械制造有限公司 | 轮式拖拉机 | LB1004 |  | 发动机标定功率（kW）：74；驱动方式：四轮驱动；外廓尺寸（长×宽×高及部位）（mm）：4150×1710×2800（安全架顶部）；4150×1710×2710（驾驶室顶部）；轴距（mm）：2060；最小使用质量（kg）：（安全架）3240；（驾驶室）3260；排放阶段：国三 | 发动机标定功率（kW）：74；驱动方式：四轮驱动；外廓尺寸（长×宽×高及部位）（mm）：4150×1710×2800（安全架顶部）；4150×1710×2710（驾驶室顶部）；轴距（mm）：2060；最小使用质量（kg）：（安全架）3240；（驾驶室）3260；排放阶段：国三 | 74 | 购机补贴(通用类) | 2026-04-29 | 河南省 | 评阅通过 | 通过 |  | 安全架编号：WJ2021CFH005 驾驶室编号：WJ2021CFH006 | 河南省拖拉机柴油机产品质量监督检验中心 | HB21SJ0026K | 湖北三智农业机械检测有限公司
7427 | 动力机械 | 拖拉机 | 轮式拖拉机 | 100-120马力四轮驱动拖拉机 | 洛阳千年丰农业机械有限公司 | 轮式拖拉机 | 千年丰-1004 |  | 功率：100马力；驱动方式：四轮驱动；最小使用比质量：55.6（kg/kW） | 驱动型式: 四轮驱动；发动机标定功率：73.5（kW）；整机外廓尺寸(长×宽×高及部位)（mm）4220×2100×2850(至安全框架)；轴距：2200（㎜）；最小离地间隙及部位（mm）:375(至前桥底部）；最小使用质量：4090（㎏）；最小使用比质量：55.6（kg/kW）;排放阶段：第三阶段 | 73.5 | 购机补贴(通用类) | 2024-12-30 | 河南省 | 评阅通过 | 通过 |  | FH11GW0141 | 国家拖拉机质量监督检验中心 | LT12GK0071 | 国家拖拉机质量监督检验中心
7428 | 动力机械 | 拖拉机 | 轮式拖拉机 | 100-120马力四轮驱动拖拉机 | 洛阳千年丰农业机械有限公司 | 轮式拖拉机 | 千年丰-1104 |  | 功率：110马力；驱动方式：四轮驱动；最小使用比质量：52.46（kg/kW） | 驱动型式: 四轮驱动；发动机标定功率：81（kW）；整机外廓尺寸(长×宽×高及部位)（mm）4600×2100×2850(至安全框架)；轴距：2500（㎜）；最小离地间隙及部位（mm）:375(至前桥底部）；最小使用质量：4250（㎏）；最小使用比质量：52.46（kg/kW）;排放阶段：第三阶段 | 81 | 购机补贴(通用类) | 2024-12-30 | 河南省 | 评阅通过 | 通过 |  | FH11GW0141 | 国家拖拉机质量监督检验中心 | LT12GK0071 | 国家拖拉机质量监督检验中心
7429 | 动力机械 | 拖拉机 | 轮式拖拉机 | 100-120马力四轮驱动拖拉机 | 洛阳世英机械制造有限公司 | 轮式拖拉机 | SJH1004 |  | 100马力轮式拖拉机，驱动型式为四轮驱动，发动机功率73.5kW，排放阶段：国三，最小使用质量4040kg | 100马力轮式拖拉机，驱动型式为四轮驱动，发动机功率73.5kW，排放阶段：国三，最小使用质量4040kg | 73.5 | 购机补贴(通用类) | 2024-12-30 | 河南省 | 评阅通过 | 通过 |  | FH12GW0581 | 国家拖拉机质量监督检验中心 | 2010KSS026 | 河南省农业机械试验鉴定站
7430 | 动力机械 | 拖拉机 | 轮式拖拉机 | 100-120马力四轮驱动拖拉机 | 洛阳世英机械制造有限公司 | 轮式拖拉机 | SJH1004B |  | 100马力轮式拖拉机，驱动型式为四轮驱动，发动机功率73.5kW，排放阶段：国三，最小使用质量3360kg(室）/3250（架） | 100马力轮式拖拉机，驱动型式为四轮驱动，发动机功率73.5kW，排放阶段：国三，最小使用质量3360kg(室）/3250（架） | 73.5 | 购机补贴(通用类) | 2021-12-31 | 河南省 | 评阅通过 | 通过 |  | FG12GW0581/FH11GW0031 | 国家拖拉机质量监督检验中心 | 2016KKX054T | 河南省农业机械试验鉴定站
7431 | 动力机械 | 拖拉机 | 轮式拖拉机 | 100-120马力四轮驱动拖拉机 | 洛阳世英机械制造有限公司 | 轮式拖拉机 | SJH1104 |  | 110马力轮式拖拉机，驱动型式为四轮驱动，发动机功率81kW，排放阶段：国三，最小使用质量4040kg | 110马力轮式拖拉机，驱动型式为四轮驱动，发动机功率81kW，排放阶段：国三，最小使用质量4040kg | 81 | 购机补贴(通用类) | 2024-12-30 | 河南省 | 评阅通过 | 通过 |  | FH12GW0581 | 国家拖拉机质量监督检验中心 | 2010KSS028 | 河南省农业机械试验鉴定站
7432 | 动力机械 | 拖拉机 | 轮式拖拉机 | 100-120马力四轮驱动拖拉机 | 洛阳市博马农业工程机械有限公司 | 轮式拖拉机 | 博马-1004 |  | 100马力轮式拖拉机；发动机标定功率：73.5kW；驱动方式：四轮驱动；排放阶段：国家第三排放阶段；最小使用质量（kg）:3920；最小使用比质量（kg/kW):53.33； | 外廓尺寸（长×宽×高及部位mm）：4531×2170×3000（至空气滤清器）,驱动型式：四轮驱动，轴距（mm）：2325，常用轮距(前轮/后轮)（mm）: 1730/1620；轮距(前轮/后轮)（mm）：1630～1960/1520～2120；轮距调整方式(前轮/后轮)：翻转轮辐可调/翻转轮辐可调，标定牵引力（kN):≥19.3；最小使用质量（kg）:3920，标准配重（前/后）kg：400/300,最小使用比质量（kg/kW):53.33；档位数（前进/倒退）：12/4；主变速档位数/副变速档位数：4/（3+1）；发动机与离合器的联接方式：直联；起动方式：电起动；翻倾防护装置（驾驶室或安全框架）型式：简易驾驶室；前照灯型号：130型；转向系型式：全液压；转向器型式:液压转向；行车制动系型式：液压、盘式、湿式； 驻车制动系型式：独立手制动；前驱动桥型式：旱地型；离合器型式：干式、常啮合、双作用、独立式；动力输出轴型式：后置式、独立式；变速箱型式：机械平面组成式；主/副变速箱换档方式：机械有级档/机械有级档；轮胎型号（前轮/后轮）：13.6-24/16.9-34、水田：12.4-26/16.9-34 | 73.5 | 购机补贴(通用类) | 2025-12-30 | 河南省 | 评阅通过 | 通过 |  | FH11GW0341 | 国家拖拉机质量监督检验中心 | 2011KSS002 | 河南省农业机械试验鉴定站
7433 | 动力机械 | 拖拉机 | 轮式拖拉机 | 100-120马力四轮驱动拖拉机 | 洛阳天宇机械制造有限公司 | 轮式拖拉机 | 格朗斯-1004 |  | 功率：100马力；驱动方式：四轮驱动；最小使用比质量：55.64（kg/kW） | 驱动型式: 四轮驱动；发动机标定功率：73.5（kW）；整机外廓尺寸(长×宽×高及部位)（mm）4220×2100×2780(至安全架)；轴距：2200（㎜）；最小离地间隙及部位（mm）:390(至前桥底部）；最小使用质量：4090（㎏）；最小使用比质量：55.64（kg/kW）;排放阶段：第三阶段 | 73.5 | 购机补贴(通用类) | 2025-12-30 | 河南省 | 评阅通过 | 通过 |  | FH14GW0141 | 国家拖拉机质量监督检验中心 | LT15GK0111 | 国家拖拉机质量监督检验中心
7434 | 动力机械 | 拖拉机 | 轮式拖拉机 | 100-120马力四轮驱动拖拉机 | 洛阳天宇机械制造有限公司 | 轮式拖拉机 | 格朗斯-1104 |  | 功率：110马力；驱动方式：四轮驱动；最小使用比质量：55.3（kg/kW） | 驱动型式: 四轮驱动；发动机标定功率：81（kW）；整机外廓尺寸(长×宽×高及部位)（mm）4300×2100×2850(至空滤顶)；轴距：2200（㎜）；最小离地间隙及部位（mm）:390(至前桥底部）；最小使用质量：4480（㎏）；最小使用比质量：55.3（kg/kW）;排放阶段：第三阶段 | 81 | 购机补贴(通用类) | 2025-12-30 | 河南省 | 评阅通过 | 通过 |  | FH16GW0611 | 国家拖拉机质量监督检验中心 | LT15GK0111 | 国家拖拉机质量监督检验中心
7435 | 动力机械 | 拖拉机 | 轮式拖拉机 | 100-120马力四轮驱动拖拉机 | 洛阳万年红拖拉机有限公司 | 轮式拖拉机 | WG1004 |  | 驱动方式：四轮驱动；发动机标定功率：73.5kw（100马力）；最小使用比质量kg/kW：44.22（安全架）45.58( 驾驶室） | 驱动方式：四轮驱动；发动机标定功率：73.5kw；整机外廓尺寸(长×宽×高及部位)：3900×1800×2770mm(安全架顶端）；轴距或履带接地长：2020mm；轮距(前轮/后轮)或轨距：1300～1500/1300～1500mm；选装配置整机外廓尺寸(长×宽×高及部位)：3900×1800×2700mm(驾驶室顶端）；选装配置轮距(前轮/后轮)或轨距：1300～1500/1350～1500mm；最小使用质量：3250kg（安全架）3350kg( 驾驶室）； | 73.5 | 购机补贴(通用类) | 2026-04-29 | 河南省 | 评阅通过 | 通过 |  | SJ21FH3006（安全架）、FH21GW0471(驾驶室） | 湖北三智农业机械检测有限公司、国家拖拉机质量监督检验中心 | HB21SJ0002K | 湖北三智农业机械检测有限公司
7436 | 动力机械 | 拖拉机 | 轮式拖拉机 | 100-120马力四轮驱动拖拉机 | 洛阳万年红拖拉机有限公司 | 轮式拖拉机 | 万年红1004 |  | 驱动方式：四轮驱动；发动机标定功率：73.5kw（100马力）；最小使用比质量kg/kW：52.7 | 驱动方式：四轮驱动；发动机标定功率：73.5kw；最小使用质量：3870kg；最小使用比质量：52.7 kg/kW ；整机外廓尺寸(长×宽×高及部位)：4300×2080×2830mm（空滤顶部）； 轴距或履带接地长： 2200mm；常用轮距(前轮/后轮)或轨距 ：1610/1620 mm；轮距(前轮/后轮)或轨距1610/1620-1680 mm； 最小离地间隙及部位 ：380mm（前桥放油螺塞底部） ；离合器壳体前端面至后驱动轴轴心线的水平距离 ：1310 mm；变速箱齿轮副轴孔中心距：118mm | 73.5 | 购机补贴(通用类) | 2025-12-30 | 河南省 | 评阅通过 | 通过 |  | FH16GW0181 | 国家拖拉机质量监督检验中心 | 2015KKX054 | 河南省拖拉机柴油机产品质量监督检验中心
7437 | 动力机械 | 拖拉机 | 轮式拖拉机 | 100-120马力四轮驱动拖拉机 | 洛阳映山红拖拉机有限公司 | 轮式拖拉机 | 新东方1104 |  | 整机型式：轮式、4×4四轮驱动；发动机标定功率kW：81；外廓尺寸mm（长×宽×高）：4650×2050×3010；轴距mm：2500；常用轮距mm（前轮/后轮）：1620/1620;轮距mm（前轮/后轮）：1620/1620;轮距（前轮/后轮）调整方式：不可调/无极可调；最小使用质量kg：4250；标准配重kg(前/后)：220/160；最小使用比质量kg/kW：52.47；挡位数(前进/倒退/爬行)：8/4/4；主变速挡位数/副变速挡位数/其他挡位数：4/3/1；发动机与离合器联接方式：直联式；起动方式：电起动；翻倾防护装置（驾驶室或安全框架）型式：六柱框架式；前照灯型号：SZ550.48.030A/031A；转向系型式：全液压前轮转向；行车制动系型式：蹄式；驻车制动系型式：蹄式；离合器型式：干式、单作用；传动系变速箱型式：（4＋1）×2机械组成式；主变速箱换档方式：啮合套；副变速箱换档方式：啮合套；轮胎型号(前轮/后轮)：11.2-24/16.9-34 | 整机型式：轮式、4×4四轮驱动；发动机标定功率kW：81；外廓尺寸mm（长×宽×高）：4650×2050×3010；轴距mm：2500；常用轮距mm（前轮/后轮）：1620/1620;轮距mm（前轮/后轮）：1620/1620;轮距（前轮/后轮）调整方式：不可调/无极可调；最小使用质量kg：4250；标准配重kg(前/后)：220/160；最小使用比质量kg/kW：52.47；挡位数(前进/倒退/爬行)：8/4/4；主变速挡位数/副变速挡位数/其他挡位数：4/3/1；发动机与离合器联接方式：直联式；起动方式：电起动；翻倾防护装置（驾驶室或安全框架）型式：六柱框架式；前照灯型号：SZ550.48.030A/031A；转向系型式：全液压前轮转向；行车制动系型式：蹄式；驻车制动系型式：蹄式；离合器型式：干式、单作用；传动系变速箱型式：（4＋1）×2机械组成式；主变速箱换档方式：啮合套；副变速箱换档方式：啮合套；轮胎型号(前轮/后轮)：11.2-24/16.9-34 | 81 | 购机补贴(通用类) | 2021-12-31 | 河南省 | 评阅通过 | 通过 |  | FH17GW0241 | 国家拖拉机质量监督检验中心 | 2015KKX038 | 河南省拖拉机柴油机产品质量监督检验中心
7438 | 动力机械 | 拖拉机 | 轮式拖拉机 | 100-120马力四轮驱动拖拉机 | 青州市铭科农业机械有限公司 | 轮式拖拉机 | MKF1004 |  | 功率:74kW（100马力）；驱动方式:四轮驱动；最小使用质量：3210kg（安全框架），3300kg（简易驾驶室）；最小使用比质量43.38kg/kW（安全框架）、44.59kg/kW（简易驾驶室）。 | 功率:74kW（100马力）；驱动方式:四轮驱动；最小使用质量：3210kg（安全框架），3300kg（简易驾驶室）；最小使用比质量43.38kg/kW（安全框架）、44.59kg/kW（简易驾驶室）。 | 74 | 购机补贴(通用类) | 2026-06-29 | 山东省 | 评阅通过 | 通过 |  | SAM2021030（安全框架）/SAM2021028（简易驾驶室） | 南京赛姆认证科技发展有限公司 | YH2021WJ01060 | 江苏沿海农业机械检测有限公司
7439 | 动力机械 | 拖拉机 | 轮式拖拉机 | 100-120马力四轮驱动拖拉机 | 山东川国机械制造有限公司 | 轮式拖拉机 | TB1004-T |  | 发动机功率：73.6kW（100马力），达到国家第三阶段排放标准；驱动方式：四轮驱动；最小使用质量：3250kg；最小使用质量比：44.16kg/kW | 外廓尺寸(长×宽×高)：4180×1845×2695mm；轴距：2060mm；常用轮距(前轮/后轮)mm：1420/1485；发动机功率：73.6kW（100马力），达到国家第三阶段排放标准；驱动方式：四轮驱动；最小使用质量：3250kg；最小使用质量比：44.16kg/kW。 | 73.6 | 购机补贴(通用类) | 2026-04-01 | 山东省 | 评阅通过 | 通过 |  | WJ2021AFH003 | 河南省拖拉机柴油机产品质量监督检验中心 | （2019）2040143 | 潍坊市产品质量检验所
7440 | 动力机械 | 拖拉机 | 轮式拖拉机 | 100-120马力四轮驱动拖拉机 | 山东东汽农业装备有限公司 | 轮式拖拉机 | DX1004 |  | 功率：74kW；驱动方式：四轮驱动；最小使用比质量(kg/kW)：43.38 | 外廓尺寸(长×宽×高)：4200×1780×2880mm；轴距：2060mm；轮距（前轮/后轮）： 1300、1400/1300、1400、1500 mm；常用轮距(前轮/后轮)：1300/1400mm；轮距(前轮/后轮)调整方式：有级调整/有级调整；最小离地间隙：360mm；最小使用质量： 3210 kg；挡位数(前进/倒退/爬行)：12/12/0；标准配重(前/后)： 144/360 kg；发动机与离合器联接方式：直联；功率：74kW；驱动方式：四轮驱动； | 74 | 购机补贴(通用类) | 2026-06-29 | 山东省 | 评阅通过 | 通过 |  | FH21GW0081 | 国家拖拉机质量监督检验中心 | WJ2018CKKX006 | 河南省拖拉机柴油机产品质量监督检验中心
7441 | 动力机械 | 拖拉机 | 轮式拖拉机 | 100-120马力四轮驱动拖拉机 | 山东光明重工机械有限公司 | 轮式拖拉机 | GM1004 |  | 标定功率:73.5kW(100马力）；驱动方式:四轮驱动；最小使用比质量:43.7kg/kW | 标定功率:73.5kW(100马力）；驱动方式:四轮驱动；最小使用比质量:43.7kg/kW；外廓尺寸(长×宽×高及部位)：4080×1700×2720mm（驾驶室顶端）；轴距：2030mm；最小使用质量：3210kg；标准配重(前/后)：150kg/90kg；挡位数(前进/倒退)：12/12；轮胎型号(前轮/后轮)：9.5-24/14.9-30。 | 73.5 | 购机补贴(通用类) | 2026-04-29 | 山东省 | 评阅通过 | 通过 |  | SJ21FH3049 | 湖北三智农业机械检测有限公司 | HB21SJ0025K | 湖北三智农业机械检测有限公司
7442 | 动力机械 | 拖拉机 | 轮式拖拉机 | 100-120马力四轮驱动拖拉机 | 山东悍沃农业装备有限公司 | 轮式拖拉机 | KN1004-C |  | 功率：100马力；驱动方式：四轮驱动；最小使用比质量：43.67 | 整机外廓尺寸（长×宽×高）：4100×1900×2800mm（驾驶室顶部）；整机型式：4×4四轮驱动；轴距：2020mm；轮距（前轮/后轮）：1270、1370、1550mm/1300-1600mm；标准配重：前112kg/后64kg；发动机标定功率：73.5kW；轮胎型号：前轮9.5-24/后轮16.9-30；最小使用质量：3210kg；挡位数（前进/倒退）：12/12。 | 73.5 | 购机补贴(通用类) | 2026-06-29 | 山东省 | 评阅通过 | 通过 |  | WJ2021EFH03G | 河南省拖拉机柴油机产品质量监督检验中心 | YH2019WJ01026 | 江苏沿海农业机械检测有限公司
7443 | 动力机械 | 拖拉机 | 轮式拖拉机 | 100-120马力四轮驱动拖拉机 | 山东悍沃农业装备有限公司 | 轮式拖拉机 | N1004-C |  | 功率：100马力；驱动方式：四轮驱动；最小使用比质量：43.54 | 整机外廓尺寸（长×宽×高）：4000×1940×2800mm（驾驶室顶部）；整机型式：4×4四轮驱动；轴距：2020mm；轮距（前轮/后轮）：1270、1370、1550mm/1300-1600mm；标准配重：前88kg/后60kg；发动机标定功率：73.5kW；轮胎型号：前轮9.5-24/后轮16.9-30；最小使用质量：3200kg；挡位数（前进/倒退）：12/12。 | 73.5 | 购机补贴(通用类) | 2026-04-01 | 山东省 | 评阅通过 | 通过 |  | WJ2021AFH05G | 河南省拖拉机柴油机产品质量监督检验中心 | YH2019WJ01026 | 江苏沿海农业机械检测有限公司
7444 | 动力机械 | 拖拉机 | 轮式拖拉机 | 100-120马力四轮驱动拖拉机 | 山东华拖农业装备有限公司 | 轮式拖拉机 | HT1004-BA |  | 驱动形式:四轮驱动；标定功率:73.5kw；安全架配置最小使用质量:3225kg，安全架最小使用比质量：43.88kg，驾驶室配置最小使用质量:3275kg，驾驶室最小使用比质量：44.56kg。 | 驱动形式:四轮驱动；标定功率:73.5kw；发动机型号:4C6-100C35；轮距(mm):前轮1320,后轮1300；轴距(mm):2015；轮胎规格(前/后):9.5-24/14.9-30；安全架配置外廓尺寸(mm):4053×1940×2740；驾驶室配置外廓尺寸(mm):4053×1940×2700；安全架配置最小使用质量:3225kg；驾驶室配置最小使用质量:3275kg. | 73.5 | 购机补贴(通用类) | 2026-04-29 | 山东省 | 评阅通过 | 通过 |  | SJ21FH3060 / SJ21FH3063 | 湖北三智农业机械检测有限公司 | HB21SJ0021K | 湖北三智农业机械检测有限公司
7445 | 动力机械 | 拖拉机 | 轮式拖拉机 | 100-120马力四轮驱动拖拉机 | 山东华拖农业装备有限公司 | 轮式拖拉机 | HTB1004 |  | 驱动形式:四轮驱动； 标定功率:74kw；安全架配置最小使用质量:3225kg，安全架最小使用比质量：43.58kg；驾驶室配置最小使用质量:3275kg，驾驶室最小使用比质量：44.26kg。 | 驱动形式:四轮驱动； 标定功率:74kw；发动机型号:YN4E106-30CR4；轮距(mm):前轮1320,后轮1300；轴距(mm):2015；轮胎规格(前/后):9.5-24/14.9-30；安全架配置外廓尺寸(mm):4053×1840×2775；驾驶室配置外廓尺寸(mm):4053×1840×2770；安全架配置最小使用质量:3225kg；驾驶室配置最小使用质量:3275kg. | 74 | 购机补贴(通用类) | 2026-04-29 | 山东省 | 评阅通过 | 通过 |  | SJ21FH3060 / SJ21FH3063 | 湖北三智农业机械检测有限公司 | HB21SJ0021K | 湖北三智农业机械检测有限公司
7446 | 动力机械 | 拖拉机 | 轮式拖拉机 | 100-120马力四轮驱动拖拉机 | 山东华沃机械科技有限公司 | 轮式拖拉机 | HW1004-A |  | 功率:73.5kW（100马力）；驱动方式:四轮驱动；最小使用质量：3205kg（安全框架）3210kg（简易驾驶室）；最小使用比质量43.61kg/kW （安全框架）43.67kg/kW （简易驾驶室） | 功率:73.5kW（100马力）；驱动方式:四轮驱动；最小使用质量：3205kg（安全框架）3210kg（简易驾驶室）；最小使用比质量43.61kg/kW （安全框架）43.67kg/kW （简易驾驶室） | 73.5 | 购机补贴(通用类) | 2026-04-29 | 山东省 | 评阅通过 | 通过 |  | SJ21FH3027 （安全框架）SJ21FH3028（简易驾驶室） | 湖北三智农业机械检测有限公司 | HBNJ20200683 | 湖北三智农业机械检测有限公司
7447 | 动力机械 | 拖拉机 | 轮式拖拉机 | 100-120马力四轮驱动拖拉机 | 山东金雷泰农业装备有限公司 | 轮式拖拉机 | 1004 |  | 整机型号、名称：1004、轮式拖拉机，驱动型式：四驱，配套动力：100马力 | 整机型号、名称：1004、轮式拖拉机，机架型式：无架式，驱动型式：四驱，整机用途：一般用途，整机外廓尺寸：4190×1790×2690(mm)，轴距：2090mm,常用轮距（前轮/后轮）：1285/1395（mm），最小使用质量：3250kg，最小使用比质量：43.9kg/kW，翻倾防护装置型式：安全框架，速挡位数：12/12，转向系型式：全液压转向，转向系转向操纵机构：方向盘，主变速换挡方式：机械有级挡，轮胎型号：9.5-24/14.9-30，轮胎数量（前轮/后轮）：2/2，液压悬挂系统型式：分置式，悬挂装置型式：后置三点悬挂，悬挂装置类别：2类，液压输出组数：2组，动力输出轴花键数目：8键，动力输出轴标准转速：540/760r/min. | 74 | 购机补贴(通用类) | 2026-04-29 | 山东省 | 评阅通过 | 通过 |  | SJ21FH3052 选装：SJ21FH3051 | 湖北三智农业机械检测有限公司 | HBNJ20200614 | 湖北三智农业机械检测有限公司
7448 | 动力机械 | 拖拉机 | 轮式拖拉机 | 100-120马力四轮驱动拖拉机 | 山东巨明机械有限公司 | 轮式拖拉机 | JM1104 |  | 发动机标定功率：81kW；型式：四轮驱动；外廓尺寸（长×宽×高）：4580×2150×2850mm；轴距：2400mm；最小使用质量：4040kg；最大配重（前/后）：230/350kg；档位数（前进/倒退/爬行）：10/10/0；变速箱型式：5×2×（1+1）组成式；安全驾驶室。 | 发动机标定功率：81kW；型式：四轮驱动；外廓尺寸（长×宽×高）：4580×2150×2850mm；轴距：2400mm；最小使用质量：4040kg；最大配重（前/后）：230/350kg；档位数（前进/倒退/爬行）：10/10/0；变速箱型式：5×2×（1+1）组成式；安全驾驶室。 | 81 | 购机补贴(通用类) | 2021-12-31 | 山东省 | 评阅通过 | 通过 |  | NW201709012 | 山东省农业机械科学研究院产品质量检测中心 | WJ2017FKKX037 | 河南省拖拉机柴油机产品质量监督检验中心
7449 | 动力机械 | 拖拉机 | 轮式拖拉机 | 100-120马力四轮驱动拖拉机 | 山东俊驰农业装备有限公司 | 轮式拖拉机 | JC1004-1 |  | 马力：100马力；驱动方式：四轮驱动；排放阶段：国三；发动机功率：73.5kW；发动机型号：4D32RT30/1004，发动机厂家：浙江新柴股份有限公司，最小使用质量：3220kg(安全架)、3330kg（驾驶室），最小使用比质量：43.81(安全架)kg/kW、45.31（驾驶室）kg/kW | 马力：100马力；驱动方式：四轮驱动；排放阶段：国三；发动机功率：73.5kW；发动机型号：4D32RT30/1004，发动机厂家：浙江新柴股份有限公司，最小使用质量：3220kg(安全架)、3330（驾驶室），最小使用比质量：43.81(安全架)kg/kW、45.31（驾驶室）kg/kW | 73.5 | 购机补贴(通用类) | 2026-04-29 | 山东省 | 评阅通过 | 通过 |  | No.WJ2021AFH02G/No.WJ2021AFH03G | 河南省拖拉机柴油机产品质量监督检验中心 | HB21SJ0016K | 湖北三智农业机械检测有限公司
7450 | 动力机械 | 拖拉机 | 轮式拖拉机 | 100-120马力四轮驱动拖拉机 | 山东骏田农业装备有限公司 | 轮式拖拉机 | 1004-B |  | 机型：1004-B 马力数值：100 马力 驱动方式：4轮驱动 整机外形mm（长*宽*高）：4000*1780*2700(驾驶室)常用轮距mm:1270/1400 轴距mm：2050 最小使用质量kg： 3226 K值：32.26 发动机型号：YN4E106-30CR4 发动机厂家：昆明云内动力股份有限公司 发动机功率：74KW 发动机转速：2400排放阶段：国三 | 机型：1004-B 马力数值：100 马力 驱动方式：4轮驱动 整机外形mm（长*宽*高）：4000*1780*2700(驾驶室)常用轮距mm:1270/1400 轴距mm：2050 最小使用质量kg： 3226（驾驶室）最小使用比质量kg/kW：43.59（驾驶室） 发动机型号：YN4E106-30CR4 发动机厂家：昆明云内动力股份有限公司 发动机功率：74KW 发动机转速：2400排放阶段：国三 | 74 | 购机补贴(通用类) | 2026-02-07 | 山东省 | 评阅通过 | 通过 |  | WJ2020JFH01G | 河南省拖拉机柴油机产品质量监督检验中心 | WT202006005-G1 | 黑龙江省彤廷质检技术有限公司
7451 | 动力机械 | 拖拉机 | 轮式拖拉机 | 100-120马力四轮驱动拖拉机 | 山东凯斯法尔农业装备有限公司 | 轮式拖拉机 | DR1004-G |  | 功率：73.5KW（100马力），驱动型式：四驱；最小使用比质量：44.22kg/kw | 驱动型式：四驱； 功率：73.5kw,整机外廓尺寸(长×宽×高及部位)：4280×1830×2530mm（安全架顶端）最小使用质量：3250kg；最小使用比质量：44.22kg/kw；选装驾驶室整机外廓尺寸(长×宽×高及部位)：4280×1850×2680mm（驾驶室顶端）；选装驾驶室最小使用质量：3310kg；选装驾驶室最小使用比重量：45.03kg/kw；轴距：2070mm；常用轮距(前轮/后轮) 或轨距：1300/1400mm；轮距(前轮/后轮)或轨距：960、1100、1200、1300、1400、1500/1000～1600mm；最小离地间隙及部位：360mm（后牵引座底部）；离合器壳体前端面至后驱动轴轴心线的水平距离：1177mm；变速箱齿轮副轴孔中心距：92mm；标准配重(前/后)：224/180kg；挡位数(前进/倒退)：12/12 | 73.5 | 购机补贴(通用类) | 2026-02-07 | 山东省 | 评阅通过 | 通过 |  | FH21GW0211/FH21GW0011 | 国家拖拉机质量监督检验中心/国家拖拉机质量监督检验中心 | HBNJ20200657 | 湖北三智农业机械检测有限公司
7452 | 动力机械 | 拖拉机 | 轮式拖拉机 | 100-120马力四轮驱动拖拉机 | 山东联发野迪农业装备有限公司 | 轮式拖拉机 | 1004-6 |  | 功率：73.6kw;驱动方式：四轮驱动；最小使用质量：3220kg（安全架）3260kg（驾驶室）； 最小使用比质量(kg/kW)：43.75 | 标定功率：73.6kw;驱动方式：四轮驱动；外廓尺寸：4140x1830x2600mm（安全架）4140x1830x2730mm； 轮距（前轮/后轮）：1200、1300/1200、1300mm；常用轮距（前轮/后轮）1300/1300mm；轮距（前轮/后轮）调整方式：有级可调/有级可调；最小离地间隙：440mm；最小使用质量：3220kg（安全架）3260kg（驾驶室）；标准配重（前/后）：140/90kg；档位数（前进/倒退/爬行）：12/12/0；主变速挡位数：4 副变速档位数：3x（1+1）；发动机与离合器联接方式：直联；起动方式：电启动。 | 73.6 | 购机补贴(通用类) | 2026-06-29 | 山东省 | 评阅通过 | 通过 |  | WJ2020KFH018（驾驶室）；WJ2020KFH017（安全架） | 河南省拖拉机柴油机产品质量监督检验中心 | （2019）2240002 | 潍坊市产品质量检验所
7453 | 动力机械 | 拖拉机 | 轮式拖拉机 | 100-120马力四轮驱动拖拉机 | 山东鲁鸿农业装备有限公司 | 轮式拖拉机 | LH1004-B |  | 驱动形式:四轮驱动；标定功率:74kw；安全架配置最小使用质量:3225kg，安全架最小使用比质量43.58kg；驾驶室配置最小使用质量:3225kg，驾驶室最小使用比质量：43.58kg。 | 驱动形式:四轮驱动；标定功率:74kw；发动机型号:YN4E106-30CR4；轮距(mm):前轮1320,后轮1300；轴距(mm):2015；轮胎规格(前/后):9.5-24/14.9-30；安全架配置外廓尺寸(mm):4053×1940×2740；驾驶室配置外廓尺寸(mm):4053×1940×2775；安全架配置最小使用质量:3225kg；驾驶室配置最小使用质量:3225kg. | 74 | 购机补贴(通用类) | 2026-04-29 | 山东省 | 评阅通过 | 通过 |  | SJ21FH3055 / SJ21FH3054 | 湖北三智农业机械检测有限公司 | HB21SJ0004K | 湖北三智农业机械检测有限公司
7454 | 动力机械 | 拖拉机 | 轮式拖拉机 | 100-120马力四轮驱动拖拉机 | 山东麦森弗雷德重工有限公司 | 轮式拖拉机 | MF1004 |  | 功率：100马力；驱动形式：四轮驱动；配套动力型号：YN4E106-30CR4；制造商：昆明云内动力股份有限公司；气缸数：4；标定功率(kW)：74；标定转速（r/min）：2400；排放标准：第3阶段。 | 外廓尺寸(长×宽×高)：4000X1800x2600（驾驶室）；轴距或履带接地长：2070；常用轮距(前轮/后轮)或轨距：1260/1350；；最小使用质量：3210kg（驾驶室）；最小使用质量比：43.38kw（驾驶室）； | 74 | 购机补贴(通用类) | 2026-04-29 | 山东省 | 评阅通过 | 通过 |  | SJ21FH3021(驾驶室） | 湖北三智农业机械检测有限公司 | HB21SJ0011K | 湖北三智农业机械检测有限公司
7455 | 动力机械 | 拖拉机 | 轮式拖拉机 | 100-120马力四轮驱动拖拉机 | 山东茂源机械制造有限公司 | 轮式拖拉机 | HM1004 |  | 功率：100马力；驱动方式：四轮驱动；最小使用比质量：44.16kg/kW。 | 功率：100马力（73.6kW）；驱动形式：四轮驱动；整机外廓尺寸（长×宽×高及部位）（mm）：4180×1845×2695（驾驶室顶部）；轴距（mm）：2080；常用轮距（前轮/后轮）（mm）：1420/1485；离合器壳体前端面至后驱动轴轴心线的水平距离（mm）：1160；变速箱齿轮副轴孔中心距（mm）：91；最小使用质量（kg）：3250；最小使用比质量（kg/kW）：44.16；变速箱档位数（前进/倒退）（个）：12/12；主变速档位数（个）：4；副变速档位数（个）：3×（1+1）；发动机型号：YCD4T23T8-100；发动机生产厂：广西玉柴动力股份有限公司；发动机气缸数：4发动机转速：2400r/min。 | 73.6 | 购机补贴(通用类) | 2026-04-01 | 山东省 | 评阅通过 | 通过 |  | WJ2020LFH019 | 河南省拖拉机柴油机产品质量监督检验中心 | WT202005014 | 黑龙江省彤廷质检技术有限公司
7456 | 动力机械 | 拖拉机 | 轮式拖拉机 | 100-120马力四轮驱动拖拉机 | 山东美迪奔野拖拉机有限公司 | 轮式拖拉机 | 1004-B1 |  | 型式:四轮驱动,外廓尺寸(mm):安全架：4030×1860×2610（安全架顶部）/四柱驾驶室：4030×1820×2785（驾驶室顶部）/六柱驾驶室：4110×1810×2780（警示灯顶部）,轴距2020mm,最小使用质量：3210/3290/3320kg,发动机型号：YN4E106-30CR4,标定功率：74kW，制造商：昆明云内动力股份有限公司，国三排放阶段 | 型式:四轮驱动,外廓尺寸(mm):安全架：4030×1860×2610（安全架顶部）/四柱驾驶室：4030×1820×2785（驾驶室顶部）/六柱驾驶室：4100×1810×2780（警示灯顶部）,轴距2020mm,最小使用质量：3210/kg（安全架）/3290kg（四柱驾驶室）/3320kg（六柱驾驶室）,最小使用比质量：43.38/44.46/44.86kg/kw，标准配重（前/后）：144/180（kg）安全架 144/180（kg）四柱驾驶室 144/180六柱驾驶室,变速箱型式:机械平面组成式,箱体数量：2个 换挡方式:机械有级挡 ,发动机型号：YN4E106-30CR4,标定功率：74kW，制造商：昆明云内动力股份有限公司，国三排放阶段 | 74 | 购机补贴(通用类) | 2026-02-07 | 山东省 | 评阅通过 | 通过 |  | HB2020FHZ227/HB2020FHZ228/HB2020FHZ229 | 湖北三智农业机械检测有限公司 | HBNJ201909075 | 湖北三智农业机械检测有限公司
7457 | 动力机械 | 拖拉机 | 轮式拖拉机 | 100-120马力四轮驱动拖拉机 | 山东瑞泽重工有限公司 | 轮式拖拉机 | RA1004 |  | 功率：73.5kw 驱动方式：四轮驱动 最小使用质量比：47.48 | 功率：73.5kw 驱动方式：四轮驱动 最小使用质量比：47.48 | 73.5 | 购机补贴(通用类) | 2023-12-31 | 山东省 | 评阅通过 | 通过 |  | W201506108 | 山东省农业机械产品质量监督检验站 | 2016KKX067 | 河南省拖拉机柴油机产品质量监督检验中心
7458 | 动力机械 | 拖拉机 | 轮式拖拉机 | 100-120马力四轮驱动拖拉机 | 山东瑞泽重工有限公司 | 轮式拖拉机 | RA1004-A |  | 功率：73.5kw 驱动方式：四轮驱动 最小使用质量比：45.99 | 功率：73.5kw 驱动方式：四轮驱动 最小使用质量比：45.99 | 73.5 | 购机补贴(通用类) | 2023-12-31 | 山东省 | 评阅通过 | 通过 |  | W201506112 | 山东省农业机械产品质量监督检验站 | 2016KKX067 | 河南省拖拉机柴油机产品质量监督检验中心
7459 | 动力机械 | 拖拉机 | 轮式拖拉机 | 100-120马力四轮驱动拖拉机 | 山东萨丁重工有限公司 | 轮式拖拉机 | LB1004 |  | 功率：100马力；驱动方式：四轮驱动；最小使用比质量：43.67kg/kW。 | 整机型式：轮式；整机机架型式：无架；整机驱动型式：四轮驱动；整机用途：一般用途；外廓尺寸(长×宽×高)：4000x1860x2750mm；轴距或履带接地长：1990mm；常用轮距(前轮/后轮)或轨距：1450/1450mm；整机最小离地间隙：365mm；最小使用质量：3210kg；整机标准配重(前/后)：144/180kg ；整机最小使用比质量：43.67kg/kW；档位数(前进/倒退)：12+12；整机发动机与主离合器联接方式：直联。 | 73.5 | 购机补贴(通用类) | 2026-02-07 | 山东省 | 评阅通过 | 通过 |  | HB2020FHZ232 | 湖北三智农业机械检测有限公司 | HBNJ20200665 | 湖北三智农业机械检测有限公司
7460 | 动力机械 | 拖拉机 | 轮式拖拉机 | 100-120马力四轮驱动拖拉机 | 山东山拖凯泰农业装备有限公司 | 轮式拖拉机 | 山拖1004 |  | 外廓尺寸(长×宽×高):4510×2380×3054MM；驱动型式:4X4轮式；功率:100马力；轴距:2200MM；轮距（前轮/后轮）：1595、1675、1755、1855/1650～2050mm；轮距（前轮/后轮）调整方式：有级可调/无级可调；最小离地间隙（离地部位）：375（前桥底部）mm；最小使用质量:3984KG；前轴质量/后轴质量：1542/2442kg； | 外廓尺寸(长×宽×高):4510×2380×3054MM；驱动型式:4X4轮式；功率:100马力；轴距:2200MM；轮距（前轮/后轮）：1595、1675、1755、1855/1650～2050mm；轮距（前轮/后轮）调整方式：有级可调/无级可调；最小离地间隙（离地部位）：375（前桥底部）mm；最小使用质量:3984KG；前轴质量/后轴质量：1542/2442kg；最大配重(前/后)：440/460KG；档位数(前进/倒退/爬行):8/8/8；最大牵引力：20.6kN；变速箱型式:4×(2+1)×2平面组成式；驾驶室:ST2004.45.001六柱式；发动机标定功率:73.5KW；轮胎型号（前轮/后轮）：11.2-24/16.9-34；发动机型号:WP4.1G100E301生产厂家:潍柴动力扬州柴油机有限责任公司 功率:73.5KW型式核准证书号:CN FC G3 0284 05 0001；发动机排放标准：国Ⅲ； 发动机型号:YC4A110-T310生产厂家:广西玉柴机器股份有限公司 功率:73.5KW型式核准证书号:CN FC G3 0158 29 0001 发动机排放标准：国Ⅲ | 73.5 | 购机补贴(通用类) | 2021-12-31 | 山东省 | 评阅通过 | 通过 |  | W201502039 | 山东省农业机械产品质量监督检验站 | W201502034-Ⅱ | 山东省农业机械产品质量监督检验站
7461 | 动力机械 | 拖拉机 | 轮式拖拉机 | 100-120马力四轮驱动拖拉机 | 山东上拖农业装备有限公司 | 轮式拖拉机 | ST1004 |  | 功率：100马力；驱动方式：四轮驱动；最小使用比质量：43.65kg/KW | 外廓尺寸（长×宽×高）（mm）：4150×1790×2755（安全架顶部）/2700（驾驶室顶部）；驱动型式：四轮驱动；功率（KW）：74KW；发动机型号及制造商：YN4E106-30CR4，昆明云内动力股份有限公司；排放标准：第三阶段；轴距（mm）：2100；最小使用质量（kg）：3230（安全架）/3250（驾驶室）；标准配重（前/后）（kg）：144/360；挡位数：12/12；是否有驾驶室或安全架：简易驾驶室/安全架 | 74 | 购机补贴(通用类) | 2026-04-29 | 山东省 | 评阅通过 | 通过 |  | SJ21FH3029、SJ21FH3030 | 湖北三智农业机械检测有限公司 | HB21SJ0024K | 湖北三智农业机械检测有限公司
7462 | 动力机械 | 拖拉机 | 轮式拖拉机 | 100-120马力四轮驱动拖拉机 | 山东晟拖重工有限公司 | 轮式拖拉机 | 1004 |  | 发动机额定净功率：74kW（100马力），整机型式：轮式，驱动型式：四驱，最小使用质量kg：3210，最小使用比质量：43.38/kW。 | 整机型式：轮式，整机机架型式：无架，驱动型式：四驱，整机用途：一般用途，整机外廓尺寸（mm）：4140×1700×2750，轴距mm：2050，常用轮距mm：1300/1300，轮距mm：1300、1400/1300、1400，最小离地间隙mm：380，变速箱前端面至后驱动轴轴心线的水平距离mm：1150，变速箱齿轮副轴孔中心距mm：92，最小使用质量kg：3210，标准配重kg：136/90，最小使用比质量：43.38/kW，档位数（前进/倒退）：12/12，主变速档位数：4，副变速档位数：3×（1+1），最高设计理论速度：32.73km/h，发动机与主离合器联接方式：直联，翻倾防护装置：驾驶室，翻倾防护装置型号：ST1004.205.01，翻倾防护装置生产厂：山东晟拖重工有限公司，发动机型号：YN4E106-32CR4，发动机结构型式：直列、立式、水冷、四冲程，发动机生产厂：昆明云内动力股份有限公司，进气方式：增压，气缸数：4，标定功率：74kW，额定净功率：74kW，转数：2400r/min，空气滤清器型式、型号：干式、YKQ1830U，排气管消音腔尺寸mm：Φ120×590，排气管消音腔质量kg：5.4，座椅型号：DPWZW-1,座椅生产厂：潍坊金百川机械有限公司，安全带型号：CBADB-002，安全带生产厂：河间市百信驰汽车安全带厂，转向系型式：全液压，转向操纵机构：方向盘，转向机构型式：前轮转向，传动系箱体数量：2，变速箱型式：机械平面组成式，主变速位置：第1箱体中，主变速换挡方式：机械有级挡，副变速换挡方式：机械有级挡，轮胎型号（前轮/后轮）：9.5-24/14.9-30，轮胎数量（前轮/后轮）：2/2，液压悬挂系统型式：分置式，悬挂装置型式：后置三点悬挂，悬挂装置类别2类，液压油泵型号：BTB316，液压输出组数：2组，安全阀全开压力：19MPa，动力输出轴花键数目：8，动力输出轴标准转数r/min：540/760。 | 74 | 购机补贴(通用类) | 2026-02-07 | 山东省 | 评阅通过 | 通过 |  | HB2020FHZ217 | 湖北三智农业机械检测有限公司 | HBNJ20200643 | 湖北三智农业机械检测有限公司
7463 | 动力机械 | 拖拉机 | 轮式拖拉机 | 100-120马力四轮驱动拖拉机 | 山东盛禾重工有限公司 | 轮式拖拉机 | M1104-C |  | 110马力，四轮驱动，最小使用比质量53.02kg/kW | 110马力轮式拖拉机，四轮驱动，配套动力型号：配套动力型号：YC4A130-T301;制造商：广西玉柴机器股份有限公司；气缸数：4；标定功率:81kW;标定转速2200r/min；排放标准：GB 20891-2014《非道路移动机械用柴油机排气污染物排放限值及测量方法（中国第三、四阶段）》第三阶段，最小使用比质量53.02kg/kW K值39.05 kg/ps最小使用质量：4295kg。 | 81 | 购机补贴(通用类) | 2025-12-30 | 山东省 | 评阅通过 | 通过 |  | NW202007019-X01 | 山东省农业机械科学研究院产品质量检测中心 | NJJC20200316-AK | 山东宝鼎农业机械检测有限公司
7464 | 动力机械 | 拖拉机 | 轮式拖拉机 | 100-120马力四轮驱动拖拉机 | 山东盛禾重工有限公司 | 轮式拖拉机 | S1004-C |  | 100马力，四轮驱动，最小使用比质量43.61kg/kW | 100马力轮式拖拉机，四轮驱动，配套动力型号：YCD4T23T8-100;制造商：广西玉柴动力股份有限公司；气缸数：4；标定功率:73.6kW;标定转速2400r/min；排放标准：GB 20891-2014《非道路移动机械用柴油机排气污染物排放限值及测量方法（中国第三、四阶段）》第三阶段,选装发动机型号：YD4EZ100C1;制造商：扬动股份有限公司；气缸数：4；标定功率:73.5kW;标定转速2400r/min；排放标准：GB 20891-2014《非道路移动机械用柴油机排气污染物排放限值及测量方法（中国第三、四阶段）》第三阶段，最小使用比质量43.61kg/kW K值32.1 kg/ps 最小使用质量3210kg。 | 73.6 | 购机补贴(通用类) | 2026-02-07 | 山东省 | 评阅通过 | 通过 |  | HBSZ2020FHZ219 | 湖北三智农业机械检测有限公司 | HBNJ20200644 | 湖北三智农业机械检测有限公司
7465 | 动力机械 | 拖拉机 | 轮式拖拉机 | 100-120马力四轮驱动拖拉机 | 山东时风（集团）有限责任公司 | 轮式拖拉机 | SF1004 |  | 洛柴国三发动机，功率73.5kw,转速2300r/min。 | 洛4115国Ⅲ、前轮8.3-24后轮14.9-30、8+4档侧置变速、液压转向、双速输出（ 760/1000）、差速锁、双强压升降提升器、吊挂式踏板、双作用离合器、不带前后配重、安全架 | 73.5 | 购机补贴(通用类) | 2025-07-05 | 山东省 | 评阅通过 | 通过 |  | NW201909029-X01 | 山东省农业机械科学研究院产品质量检测中心 | W2014011512 Ⅱ | 山东省农业机械产品质量监督检验站
7466 | 动力机械 | 拖拉机 | 轮式拖拉机 | 100-120马力四轮驱动拖拉机 | 山东潍坊鲁中拖拉机有限公司 | 轮式拖拉机 | LZ1004-H1 |  | 发动机标定功率：100马力，驱动方式：四轮驱动，最小使用质量：3250kg，最小使用比质量(kg/kw)：44.22，排放阶段：国三 | 外廓尺寸(长×宽×高)：3900*1820*2660；轴距或履带接地长：2050；常用轮距(前轮/后轮)或轨距：1250/1400；标准配重(前/后)：120/0；档位数(前进/倒退/爬行)：12/12/0；主变速档位数*副变速档位数/其他档位数：4*3*(1+1)/0；发动机与离合器联接方式：直联式；起动方式：电启动；翻倾防护装置（驾驶室或安全框架）：驾驶室；转向系型式：全液压；传动系变速箱型式：机械平面组成式；主变速箱换档方式：机械有级挡；副变速箱换档方式：机械有级挡；轮胎型号(前轮/后轮)：9.5-24/14.9-30；（选装：（9.5-20、8.3-24、8.3-20、7.50-16）/（14.9-28、11-32、12.4-28、9.5-32、11.2-28））； | 73.5 | 购机补贴(通用类) | 2026-06-29 | 山东省 | 评阅通过 | 通过 |  | NW202106001 | 山东省农业机械科学研究院产品质量检测中心 | （2020）2240043 | 潍坊市产品质量检验所
7467 | 动力机械 | 拖拉机 | 轮式拖拉机 | 100-120马力四轮驱动拖拉机 | 山东潍河农业装备有限公司 | 轮式拖拉机 | 1004 |  | 型式：4×4四轮驱动，结构尺寸（长*宽*高):4020mm×1830mm×2750 mm（安全架）：4020mm×1830mm×2750 mm（驾驶室），轴距：2055mm，轮距（前轮/后轮）：1300、1400/1300~1400，最小使用质量：3210kg（安全架）3245kg(驾驶室）， 发动机与离合器联接方式：直联 ，起动方式：电起动，配套动力：73.5kW，发动机型号：4C6-100C35。排放阶段：第三阶段 | "外廓尺寸(长×宽×高)：4020mm×1830mm×2750mm（安全架）4020mm×1830mm×2750mm（驾驶室）；轴距：2055mm；常用轮距(前轮/后轮)：1300mm/1350mm；轮距(前轮/后轮)调整方式：有级可调/无级可调；最小使用质量：3210kg(安全架）3245kg(驾驶室）；标准配重(前/后)：65kg/74kg；档位数(前进/倒退)：12/12；主变速档位数：4；副变速档位数：3×(1+1)；发动机与离合器联接方式：直联；起动方式：电起动；翻倾防护装置（驾驶室或安全框架）型号：1000.46.001/1000.45.001；前照灯型号：WK-007；转向系型式：全液压；行车制动系型式：湿式、盘式、静液压操作；驻车制动系型式：独立手制动；前驱动桥型式：旱地型；离合器型式：单片、干式、双作用；传动系动力输出轴离合器型式：干式摩擦式；变速箱型式：机械平面组成式；主变速箱换档方式：机械有级挡；副变速箱换档方式：机械有级挡；轮胎型号(前轮/后轮)：8.3-24/14.9-30;配套动力型号：4C6-100C35；制造商：山东云内动力有限责任公司；气缸数：4； 标定功率：73.5（kw）；标定转速：（r/min）2400；排放标准：第三阶段 " | 73.5 | 购机补贴(通用类) | 2026-06-29 | 山东省 | 评阅通过 | 通过 |  | WJ2021AFH013 、WJ2021AFH021 | 河南省拖拉机柴油机产品质量监督检验中心 | （2020）2240115 | 潍坊市产品质量检验所
7468 | 动力机械 | 拖拉机 | 轮式拖拉机 | 100-120马力四轮驱动拖拉机 | 山东五征集团有限公司 | 轮式拖拉机 | MD1004 |  | 功率：100马力；驱动方式：四轮驱动；最小使用比质量：44.2kg/kW | 功率：100马力；整机驱动型式：四驱；外廓尺寸（长×宽×高及部位）：4120×2000×2700mm(安全架顶部)、4120×2000×2775mm(空滤器顶部)（驾驶室机型）；离合器壳体前端面至后驱动轴轴心线的水平距离：1091mm；最小使用质量：3250kg（安全架）、3300kg（驾驶室）；翻倾防护装置：安全框架或简易驾驶室；转向系型式：全液压；变速箱（器）型式：机械空间组成式；主变速换挡方式：机械有级档；副变速换挡方式：机械有级档；悬挂装置型式：后置三点悬挂 | 73.5 | 购机补贴(通用类) | 2026-06-29 | 山东省 | 评阅通过 | 通过 |  | NW202010029；NW202102015 | 山东省农业机械科学研究院产品质量检测中心；山东省农业机械科学研究院产品质量检测中心 | NW202010032 | 山东省农业机械科学研究院产品质量检测中心
7469 | 动力机械 | 拖拉机 | 轮式拖拉机 | 100-120马力四轮驱动拖拉机 | 山东五征集团有限公司 | 轮式拖拉机 | MD1104 |  | 功率：110马力；驱动方式：四轮驱动；最小使用比质量：43.8kg/kW | 功率：110马力；整机驱动型式：四驱；外廓尺寸（长×宽×高及部位）：4120×2000×2700mm (安全架顶部)、4120×2000×2775 mm(空滤器顶部)（驾驶室机型）；离合器壳体前端面至后驱动轴轴心线的水平距离：1091mm；最小使用质量：3550kg（安全架）、3600kg（驾驶室）；翻倾防护装置：安全框架或简易驾驶室；转向系型式：全液压；变速箱（器）型式：机械空间组成式；主变速换挡方式：机械有级档；副变速换挡方式：机械有级档；悬挂装置型式：后置三点悬挂 | 81 | 购机补贴(通用类) | 2026-06-29 | 山东省 | 评阅通过 | 通过 |  | NW202010029；NW202102015 | 山东省农业机械科学研究院产品质量检测中心；山东省农业机械科学研究院产品质量检测中心 | NW202010032 | 山东省农业机械科学研究院产品质量检测中心
7470 | 动力机械 | 拖拉机 | 轮式拖拉机 | 100-120马力四轮驱动拖拉机 | 山东五征集团有限公司 | 轮式拖拉机 | ME1004-F |  | 功率：100马力；驱动方式：四轮驱动；最小使用比质量：59.2kg/kW | 功率：100马力；整机驱动型式：四驱；外廓尺寸（长×宽×高及部位）：4600×2200×2920(空滤器顶部)；离合器壳体前端面至后驱动轴轴心线的水平距离：1498mm；最小使用质量：4350kg；最小使用比质量：59.2kg/kW；翻倾防护装置：简易驾驶室；转向系型式：全液压；变速箱（器）型式：机械平面组成式；主变速换挡方式：机械有级档；副变速换挡方式：机械有级档；悬挂装置型式：后置三点悬挂 | 73.5 | 购机补贴(通用类) | 2025-12-30 | 山东省 | 评阅通过 | 通过 |  | NW202002034 | 山东省农业机械科学研究院产品质量检测中心 | NW201803037 | 山东省农业机械科学研究院产品质量检测中心
7471 | 动力机械 | 拖拉机 | 轮式拖拉机 | 100-120马力四轮驱动拖拉机 | 山东五征集团有限公司 | 轮式拖拉机 | ME1104-F |  | 功率：120马力；驱动方式：四轮驱动；最小使用比质量：53.7kg/kW | 功率：110马力；整机驱动型式：四驱；外廓尺寸（长×宽×高及部位）：4600×2200×2920(空滤器顶部)；离合器壳体前端面至后驱动轴轴心线的水平距离：1498mm；最小使用质量：4350kg；最小使用比质量：53.7kg/kW；翻倾防护装置：简易驾驶室；转向系型式：全液压；变速箱（器）型式：机械平面组成式；主变速换挡方式：机械有级档；副变速换挡方式：机械有级档；悬挂装置型式：后置三点悬挂 | 81 | 购机补贴(通用类) | 2025-12-30 | 山东省 | 评阅通过 | 通过 |  | NW202002034 | 山东省农业机械科学研究院产品质量检测中心 | NW201803037 | 山东省农业机械科学研究院产品质量检测中心
7472 | 动力机械 | 拖拉机 | 轮式拖拉机 | 100-120马力四轮驱动拖拉机 | 山东一拖农业装备有限公司 | 轮式拖拉机 | 1004-N |  | 型式：4×4四轮驱动；结构尺寸（长*宽*高）：3800×1760×2500mm(安全架顶部)、3800×1650×2760mm(驾驶室顶部)；轴距：1980mm；轮距（前轮/后轮）：1200、1300、1400/1200、1300、1400mm；最小使用质量：3250kg、3250kg（驾驶室）；配套动力：74kW；发动机型号：YN4E106-30CR4；排放阶段：第三阶段。 | 整机型式：轮式；整机机架型式:无架;整机驱动型式:四驱;整机用途:一般用途;整机外廓尺寸(长×宽×高及部位):3800×1760×2500mm(安全架顶部);轴距或履带接地长:1980mm;常用轮距(前轮/后轮)或轨距:1200/1200mm;轮距(前轮/后轮)或轨距:1200、1300、1400/1200、1300、1400mm;最小离地间隙及部位410mm（后牵引架底部）;离合器壳体前端面至后驱动轴轴心线的水平距离:1150mm;变速箱齿轮副轴孔中心距:92mm;最小使用质量:3250kg;标准配重(前/后):60kg/60kg;最小使用比质量：43.92kg/kw;挡位数（前进/倒退）:12/12;主变速挡位数:4;副变速挡位数:(1+1)×3;最高设计理论速度:30.01km/h;发动机与主离合器联接方式:直联;翻倾防护装置（驾驶室或安全框架）型号:1004N.46.001;翻倾防护装置（驾驶室或安全框架）型式:安全框架;翻倾防护装置（驾驶室或安全框架）生产厂:潍坊中远重工科技有限公司；发动机型号：YN4E106-30CR4；发动机结构型式：立式、直列、四冲程；发动机生产厂：昆明云内动力股份有限公司；发动机进气方式：增压；发动机气缸数：4；发动机标定功率：74kW；发动机额定净功率：74kW；发动机标定转速：2400r/min；发动机冷却方式：水冷；排放阶段：第三阶段;空气滤清器型号:K395;空气滤清器型式:干式;排气管消声腔外形尺寸（长×宽×厚或直径×长）Φ110×330mm;排气管消声腔质量:3.5kg;驾驶员座椅型号:SMT1;驾驶员座椅生产厂:潍坊舒美特机械有限公司;安全带型号:DC-1000-006;安全带生产厂:常州市东晨车辆部件有限公司;转向系型式:全液压;转向系转向操纵机构:方向盘;转向系转向机构型式:前轮转向;传动系箱体数量、变速箱（器）型式:箱体数量：2个、机械平面组成式；主变速位置和换挡方式：在第1箱体中、机械有级挡；副变速换挡方式：机械有级挡；轮胎型号(前轮/后轮)：8.3-24/11-32；轮胎数量(前轮/后轮)：2/2个；液压悬挂系统型式：分置式；悬挂装置型式：后置三点悬挂；悬挂装置类别：2类；工作装置液压油泵型号：CBN-G325；液压输出组数：2组；工作装置安全阀全开压力：17.5±0.5MPa；动力输出轴花键数目：8；动力 | 74 | 购机补贴(通用类) | 2026-04-01 | 山东省 | 评阅通过 | 通过 |  | WJ2020GFH029/WJ2020GFH028 | 河南省拖拉机柴油机产品质量监督检验中心 | WT202005004 | 黑龙江省彤廷质检技术有限公司
7473 | 动力机械 | 拖拉机 | 轮式拖拉机 | 100-120马力四轮驱动拖拉机 | 山东亿嘉农业机械装备股份有限公司 | 轮式拖拉机 | YJ-1154 |  | 功率:115马力；整机型式：轮式；整机驱动型式：四驱；发动机标定功率 ：85KW；最小使用质量：4200Kg；最小使用比质量：49.41kg/kW。 | 整机型式 ：四轮驱动；外廓尺寸(长×宽×高MM)：4350×2100×2870；轴距或履带接地(MM)：2195；常用轮距(前轮/后轮)或轨距（MM)：1610/1608；轮距(前轮/后轮)调整方式：有级可调/有级可调；最小使用质量（KG）：4200；标准配重(前/后)（KG）：220/160；档位数 （前进/倒退/爬行）：16/8/0；主变速/副变速/其他：4/（2+1）×2/0；发动机与离合器联接方式：直连；起动方式：电起动；翻倾防护装置（驾驶室或安全框架）：型号： YJ1604.451 、型式：安全驾驶室、生产厂：山东亿嘉农业机械装备股份有限公司；发动机型号 ： WP4.1G115E310 ;发动机生产厂：潍柴动力扬州柴油机有限责任公司；排放标准：第三阶段；发动机标定功率 : 85 kW；前照灯：型号：FT650/800、生产厂：江苏林华车辆部件有限公司；转向系型式：全液压转向；行车制动系型式：湿式、盘式；驻车制动系型式：机械式；前驱动桥型式：旱地型 ；离合器型式：单片、干式、双作用；动力输出轴离合器型式：单片、干式；传动系变速箱型式：4×(2+1)×2组成式；主变速箱换档方式：啮合套换档；副变速箱换档方式：啮合套换档；轮胎型号(前轮/后轮)：12.4-24/16.9-34；工作装置动力输出轴转速： 760/1000 r/min；工作装置框架上最大提升力：≥20.5 kN；选装动力输出轴转速 / 760/850 r/min；最小使用比质量kg/kW：49.41。 | 85 | 购机补贴(通用类) | 2021-12-31 | 山东省 | 评阅通过 | 通过 |  | WJ2020HFH017 | 河南省拖拉机柴油机产品质量监督检验中心 | W201110067-Ⅱ | 山东省农业机械产品质量监督检验站
7474 | 动力机械 | 拖拉机 | 轮式拖拉机 | 100-120马力四轮驱动拖拉机 | 山东渊博农业装备有限公司 | 轮式拖拉机 | YB1004 |  | 配套动力（kW）: 73.5；型式: 四轮驱动；最小使用质量: 3210 /3230；最小使用比质量(kg/kW)：43.7/43.9；外廓尺寸（长×宽×高mm）: 4150×1880×2800（安全框架顶部）/4150×1880×2600驾驶室顶部；轴距（mm）:2090；轮距（前轮/后轮）（mm）: 1350、1450/1350-1600；最小离地间隙（mm）: 370（前桥底部）；标准配重 | 外廓尺寸（长×宽×高mm）: 4150×1880×2800（安全框架顶部）/4150×1880×2600驾驶室顶部；最小使用质量: 3210 /3230；配套动力（kW）: 73.5；型式: 四轮驱动；轴距（mm）:2090；轮距（前轮/后轮）（mm）: 1350、1450/1350-1600；最小离地间隙（mm）: 370（前桥底部）；标准配重（kg）: 160/80；档位数（前进/倒退/爬行）:12/12/0；变速箱型式:4×3×（1+1）组成式 ；轮胎型号（前轮/后轮）: 8.3-24/14.9-30。液压悬挂系统型式:分置式。液压油泵型号：CBN-F325 | 73.5 | 购机补贴(通用类) | 2026-04-01 | 山东省 | 评阅通过 | 通过 |  | HB2020FHZ210/HB2020FHZ211 | 湖北三智农业机械检测有限公司 | （2021）2240008 | 潍坊市产品质量检验所
7475 | 动力机械 | 拖拉机 | 轮式拖拉机 | 100-120马力四轮驱动拖拉机 | 山拖农机装备有限公司 | 轮式拖拉机 | ME1004-A |  | 功率：100马力；驱动方式：四轮驱动;最小使用比质量：55.1kg/kW | 外型尺寸（mm）：4295×2050×2870； 驱动方式：四轮驱动; 功率（KW）:73.5（国三）; 轴距（mm）:2180; 最小使用质量（kg）:4050； 轮距(前轮/后轮)mm：1590/1734； 标准配重(前/后)kg:230/220; 主变速挡位数:4; 副变速挡位数：(2+1)×2； 转向系型式：全液压； 转向操纵机构：方向盘; 转向机构型式：前轮转向; 最小使用比质量kg/kW:55.1; 主变速箱换档方式:机械有级挡; 轮胎型号(前轮/后轮):9.5-24/14.9-30、11.2-24/16.9-34、12.4-24/16.9-34 | 73.5 | 购机补贴(通用类) | 2024-12-30 | 山东省 | 评阅通过 | 通过 |  | W201508044 | 山东省农业机械产品质量监督检验站 | 鲁TK2010085 | 山东省农业机械试验鉴定站
7476 | 动力机械 | 拖拉机 | 轮式拖拉机 | 100-120马力四轮驱动拖拉机 | 山拖农机装备有限公司 | 轮式拖拉机 | ME1104-A |  | 功率：110马力；驱动方式：四轮驱动;最小使用比质量：53.33kg/kW | 外型尺寸（mm）：4340×2050×2920（空滤器顶部）； 驱动方式：四轮驱动; 功率（KW）:81（国三）; 轴距（mm）:2180; 最小使用质量（kg）:4320; 轮距(前轮/后轮)mm：1610、1710、1750、1810、1850、1950/1490、1605、1700、1815、1890、2005; 标准配重(前/后)kg:;300/220 挡位数(前进/倒退):16/8; 转向系型式：全液压; 转向操纵机构：方向盘; 转向机构型式：前轮转向; 最小使用比质量kg/kW:53.33; 主变速箱换档方式:机械有级挡; 轮胎型号(前轮/后轮):12.4-24/16.9-34 | 81 | 购机补贴(通用类) | 2025-12-30 | 山东省 | 评阅通过 | 通过 |  | W201508044 | 山东省农业机械产品质量监督检验站 | W201210015-Ⅱ | 山东省农业机械产品质量监督检验站
7477 | 动力机械 | 拖拉机 | 轮式拖拉机 | 100-120马力四轮驱动拖拉机 | 泰安泰山国泰拖拉机制造有限公司 | 轮式拖拉机 | 泰山1004 |  | 功率：100马力（73.5KW），驱动方式：四轮驱动，最小使用比质量（kg/kW）：54.01 | 外廓尺寸（长*宽*高及部位mm）：4300×2280×2960（安全架），驱动型式：四驱 ，标定功率（kw)：73.5，发动机商标或品牌： 东方红， 发动机型号： LR4B3ZU22/0735E，轴距（mm）：2200，最小使用质量（kg）：3970，标准配重（kg）(前/后)：200/490，档位数（前进/倒退）：16/8，变速箱（器）型式：机械平面组成式，机架型式： 无架,选装件（简易驾驶室）:结构尺寸（长*宽*高及部位mm）:4300×2280×3000（空滤器），最小使用质量（kg）：4250，标准配重(前/后）：200/490 | 73.5 | 购机补贴(通用类) | 2024-12-30 | 山东省 | 评阅通过 | 通过 |  | FH13GW0051/1（安全架）NW202005030（驾驶室） | 国家拖拉机质量监督检验中心（安全架）山东省农业机械科学研究院产品质量检测中心（驾驶室） | W2010-053-Ⅱ | 山东省农业机械产品质量监督检验站
7478 | 动力机械 | 拖拉机 | 轮式拖拉机 | 100-120马力四轮驱动拖拉机 | 泰安泰山国泰拖拉机制造有限公司 | 轮式拖拉机 | 泰山-1104 |  | 功率：110马力（81KW），驱动方式：四轮驱动，最小使用比质量（kg/kW）：49.02 | 外廓尺寸（长*宽*高mm）：4550×2300×2940，驱动型式：4×4四轮驱动，配套功率（kw）：81，发动机商标或品牌：东方红，发动机型号：LR6M5U23/0810E，轴距（mm）：2475，最小使用质量（kg）：3971，配重（kg）(前/后)：200/500，档位数（前进/倒退/爬行）：8/8/8，变速箱型式：4×（2+1）×2组成式，机架型式：无架式 | 81 | 购机补贴(通用类) | 2021-12-31 | 山东省 | 评阅通过 | 通过 |  | FH13GW0051/1 | 国家拖拉机质量监督检验中心 | W201201022-Ⅱ | 山东省农业机械产品质量监督检验站
7479 | 动力机械 | 拖拉机 | 轮式拖拉机 | 100-120马力四轮驱动拖拉机 | 天津拖拉机制造有限公司 | 轮式拖拉机 | TNU1004-4 |  | 标定功率kw：73.5（100马力）；驱动方式：四轮驱动；最小使用比质量Kg/kw：54.4 | 1.整机型式：轮式；2.整机驱动型式：四驱；3.整机外廓尺寸（长×宽×高及部位）mm:4730×2240×3000（安全架顶）；4.轴距或履带接地长 mm:2320；5.最小使用质量kg:4000；6.标准配重（前/后）kg：440/172；7.最小使用比质量Kg/kw：54.4；8.主变速挡位数:4；9.发动机与主离合器联接方式：直联；10.发动机结构型式：直列、直喷、水冷、四冲程；11.发动机标定功率kw：73.5；12.轮胎型号（前轮/后轮）：12.4-24/16.9-34； | 73.5 | 购机补贴(通用类) | 2025-09-29 | 天津市 | 评阅通过 | 通过 |  | WJ2020DFH025 | 河南省拖拉机柴油机产品质量监督检验中心 | （2020）2240059 | 潍坊市产品质量检验所
7480 | 动力机械 | 拖拉机 | 轮式拖拉机 | 100-120马力四轮驱动拖拉机 | 天津拖拉机制造有限公司 | 轮式拖拉机 | TTL1004 |  | 标定功率kw：74（100马力）；驱动方式：四轮驱动；最小使用比质量Kg/kw：43.58 | 1.整机型式：轮式；2.整机驱动型式：四驱；3.整机外廓尺寸（长×宽×高及部位）mm: 4080×1830×2730（防翻架顶部）；4.轴距或履带接地长 mm:2080;5.最小使用质量kg:3225；6.标准配重（前/后）kg：144/60；7.最小使用比质量Kg/kw：43.58；8.主变速挡位数:4；9.发动机与主离合器联接方式：直联；10.发动机结构型式：直列、直喷、水冷、四冲程；11.发动机标定功率kw：74；12.轮胎型号（前轮/后轮）： 9.5-24/14.9-30；13.选装配置简易驾驶室翻倾防护装置（驾驶室或安全框架）型号：TB32K1004.45.02；14.选装配置简易驾驶室整机外廓尺寸(长×宽×高及部位)mm：4080×1830×2780（驾驶室顶部）；15.选装配置简易驾驶室最小使用质量kg：3240；16.选装配置简易驾驶室最小使用比质量kg/kW：43.78 | 74 | 购机补贴(通用类) | 2026-04-01 | 天津市 | 评阅通过 | 通过 |  | WJ2021AFH012和WJ2021AFH011 | 河南省拖拉机柴油机产品质量监督检验中心 | （2020）2240058 | 潍坊市产品质量检验所
7481 | 动力机械 | 拖拉机 | 轮式拖拉机 | 100-120马力四轮驱动拖拉机 | 潍柴雷沃重工股份有限公司 | 轮式拖拉机 | M1004-3B |  | 驱动方式：四轮驱动；功率（kw）：73.5KW | 驱动方式：四轮驱动；功率（kw）：73.5KW | 73.5 | 购机补贴(通用类) | 2026-04-01 | 山东省 | 评阅通过 | 通过 |  | NW202101007 NW202101010 | 山东省农业机械科学研究院产品质量检测中心 | （2017）委检字整机类第009号 | 盐城市农业机械试验鉴定站
7482 | 动力机械 | 拖拉机 | 轮式拖拉机 | 100-120马力四轮驱动拖拉机 | 潍柴雷沃重工股份有限公司 | 轮式拖拉机 | M1004-3Y |  | 驱动方式：四轮驱动；功率（kw）：73.5KW | 驱动方式：四轮驱动；功率（kw）：73.5KW | 73.5 | 购机补贴(通用类) | 2025-12-30 | 山东省 | 评阅通过 | 通过 |  | NW202003004、NW202003008 | 山东省农业机械科学研究院产品质量检测中心、山东省农业机械科学研究院产品质量检测中心 | NJJC20180806-AK | 山东宝鼎农业机械检测有限公司
7483 | 动力机械 | 拖拉机 | 轮式拖拉机 | 100-120马力四轮驱动拖拉机 | 潍柴雷沃重工股份有限公司 | 轮式拖拉机 | M1004-A1 |  | 驱动方式：四轮驱动；功率（kw）：73.5 | 驱动方式：四轮驱动；功率（kw）：73.5 | 73.5 | 购机补贴(通用类) | 2022-12-31 | 山东省 | 评阅通过 | 通过 |  | W201606067 JW201701007 | 山东省农业机械产品质量监督检验站 机械工业农业机械产品质量检测中心（济南） | (2017)委检字整机类第109号 | 盐城市农业机械试验鉴定站
7484 | 动力机械 | 拖拉机 | 轮式拖拉机 | 100-120马力四轮驱动拖拉机 | 潍柴雷沃重工股份有限公司 | 轮式拖拉机 | M1004-D |  | 驱动方式：四轮驱动；功率（kw）：73.5 | 驱动方式：四轮驱动；功率（kw）：73.5 | 73.5 | 购机补贴(通用类) | 2021-12-31 | 山东省 | 评阅通过 | 通过 |  | W201606067 | 山东省农业机械产品质量监督检验站 | W201210048-Ⅱ | 信山东省农业机械产品质量监督检验站
7485 | 动力机械 | 拖拉机 | 轮式拖拉机 | 100-120马力四轮驱动拖拉机 | 潍柴雷沃重工股份有限公司 | 轮式拖拉机 | M1004-DA |  | 驱动方式：四轮驱动；功率（kw）：73.5 | 驱动方式：四轮驱动；功率（kw）：73.5 | 73.5 | 购机补贴(通用类) | 2021-12-31 | 山东省 | 评阅通过 | 通过 |  | W201208013 | 山东省农业机械产品质量监督检验站 | W201210048-Ⅱ | 山东省农业机械产品质量监督检验站
7486 | 动力机械 | 拖拉机 | 轮式拖拉机 | 100-120马力四轮驱动拖拉机 | 潍柴雷沃重工股份有限公司 | 轮式拖拉机 | M1004-X |  | 驱动方式：四轮驱动；功率（kw）：73.5KW | 驱动方式：四轮驱动；功率（kw）：73.5KW | 73.5 | 购机补贴(通用类) | 2021-12-31 | 山东省 | 评阅通过 | 通过 |  | NW201705074 | 山东省农业机械科学研究院产品质量检测中心 | （2017）委检字整机类第077号 | 盐城市农业机械试验鉴定站
7487 | 动力机械 | 拖拉机 | 轮式拖拉机 | 100-120马力四轮驱动拖拉机 | 潍柴雷沃重工股份有限公司 | 轮式拖拉机 | M1104-D |  | 驱动方式：四轮驱动；功率（kw）：81KW | 驱动方式：四轮驱动；功率（kw）：81KW | 81 | 购机补贴(通用类) | 2021-12-31 | 山东省 | 评阅通过 | 通过 |  | W201208015 | 山东省农业机械产品质量监督检验站 | W201401166-Ⅱ | 山东省农业机械产品质量监督检验站
7488 | 动力机械 | 拖拉机 | 轮式拖拉机 | 100-120马力四轮驱动拖拉机 | 潍柴雷沃重工股份有限公司 | 轮式拖拉机 | M1104-DA |  | 驱动方式：四轮驱动；功率（kw）：81KW | 驱动方式：四轮驱动；功率（kw）：81KW | 81 | 购机补贴(通用类) | 2021-12-31 | 山东省 | 评阅通过 | 通过 |  | 4/1 562/4 | 农业部试验鉴定总站（OECD） | W2010-295-Ⅱ | 山东省农业机械产品质量监督检验站
7489 | 动力机械 | 拖拉机 | 轮式拖拉机 | 100-120马力四轮驱动拖拉机 | 潍柴雷沃重工股份有限公司 | 轮式拖拉机 | M1104-X |  | 驱动方式：四轮驱动；功率（kw）：81KW | 驱动方式：四轮驱动；功率（kw）：81KW | 81 | 购机补贴(通用类) | 2021-12-31 | 山东省 | 评阅通过 | 通过 |  | NW201705074 | 山东省农业机械科学研究院产品质量检测中心 | （2017）委检字整机类第077号 | 盐城市农业机械试验鉴定站
7490 | 动力机械 | 拖拉机 | 轮式拖拉机 | 100-120马力四轮驱动拖拉机 | 潍柴雷沃重工股份有限公司 | 轮式拖拉机 | P1004-4 |  | 驱动方式：四轮驱动；功率（kw）：73.5 | 驱动方式：四轮驱动；功率（kw）：73.5 | 73.5 | 购机补贴(通用类) | 2025-09-29 | 山东省 | 评阅通过 | 通过 |  | NW201909024 | 山东省农业机械科学研究院产品质量检测中心 | NJJC20190905 | 山东宝鼎农业机械检测有限公司
7491 | 动力机械 | 拖拉机 | 轮式拖拉机 | 100-120马力四轮驱动拖拉机 | 潍柴雷沃重工股份有限公司 | 轮式拖拉机 | P1004-4M |  | 驱动方式：四轮驱动；功率（kw）：73.5KW | 驱动方式：四轮驱动；功率（kw）：73.5KW | 73.5 | 购机补贴(通用类) | 2026-04-01 | 山东省 | 评阅通过 | 通过 |  | NW202101007 | 山东省农业机械科学研究院产品质量检测中心 | NJJC20190905 | 山东宝鼎农业机械检测有限公司
7492 | 动力机械 | 拖拉机 | 轮式拖拉机 | 100-120马力四轮驱动拖拉机 | 潍柴雷沃重工股份有限公司 | 轮式拖拉机 | 现：M1104-U1（原：M1104-A1） |  | 驱动方式：四轮驱动；功率（kw）：81 | 驱动方式：四轮驱动；功率（kw）：81 | 81 | 购机补贴(通用类) | 2022-12-31 | 山东省 | 评阅通过 | 通过 |  | W201606067 JW201701007 | 山东省农业机械产品质量监督检验站 机械工业农业机械产品质量检测中心（济南） | (2017)委检字整机类第109号 | 盐城市农业机械试验鉴定站
7493 | 动力机械 | 拖拉机 | 轮式拖拉机 | 100-120马力四轮驱动拖拉机 | 潍坊百利拖拉机有限公司 | 轮式拖拉机 | 悍沃1004 |  | 功率：100马力；驱动方式：四轮驱动；最小使用比质量：50.48 | 整机外廓尺寸（长×宽×高）：4285×2000×2900mm；轴距：2273mm；整机型式：4×4四轮驱动；配重（最大）：前310kg/后540kg；发动机标定功率：73.5kW；轮胎型号：前轮12.4-24/后轮16.9-34；最小使用质量：3710kg。 | 73.5 | 购机补贴(通用类) | 2022-12-31 | 山东省 | 评阅通过 | 通过 |  | NW201705024 | 山东省农业机械科学研究院产品质量检测中心 | WJ2017FKKX006 | 河南省拖拉机柴油机产品质量监督检验中心
7494 | 动力机械 | 拖拉机 | 轮式拖拉机 | 100-120马力四轮驱动拖拉机 | 潍坊百利拖拉机有限公司 | 轮式拖拉机 | 悍沃1004A |  | 功率：100马力；驱动方式：四轮驱动；最小使用比质量：57.28 | 整机外廓尺寸（长×宽×高）：4530×2150×2950mm；轴距：2195mm；整机型式：4×4四轮驱动；配重（最大）：前308kg/后344kg；发动机标定功率：73.5kW；轮胎型号：前轮12.4-24/后轮16.9-34；最小使用质量：4210kg。 | 73.5 | 购机补贴(通用类) | 2024-04-10 | 山东省 | 评阅通过 | 通过 |  | NW201705024 | 山东省农业机械科学研究院产品质量检测中心 | W201303042-Ⅱ | 山东省农业机械产品质量监督检验站
7495 | 动力机械 | 拖拉机 | 轮式拖拉机 | 100-120马力四轮驱动拖拉机 | 潍坊百利拖拉机有限公司 | 轮式拖拉机 | 悍沃1004D |  | 功率：100马力；驱动方式：四轮驱动；最小使用比质量：48.44 | 整机外廓尺寸（长×宽×高）：4285×2000×2900mm；轴距：2273mm；整机型式：4×4四轮驱动；配重（最大）：前310kg/后540kg；发动机标定功率：73.5kW；轮胎型号：前轮12.4-24/后轮16.9-34；最小使用质量：3560kg。 | 73.5 | 购机补贴(通用类) | 2022-12-31 | 山东省 | 评阅通过 | 通过 |  | NW201712066 | 山东省农业机械科学研究院产品质量检测中心 | WJ2017FKKX006 | 河南省拖拉机柴油机产品质量监督检验中心
7496 | 动力机械 | 拖拉机 | 轮式拖拉机 | 100-120马力四轮驱动拖拉机 | 潍坊百利拖拉机有限公司 | 轮式拖拉机 | 悍沃1104 |  | 功率：110马力；驱动方式：四轮驱动；最小使用比质量：51.30 | 整机外廓尺寸（长×宽×高）：4530×2050×2810mm（驾驶室）；轴距：2480mm；整机型式：4×4四轮驱动；标准配重：前300kg/后170kg；发动机标定功率：81.0kW；轮胎型号：前轮12.4-24/后轮16.9-34；最小使用质量：4155kg。 | 81 | 购机补贴(通用类) | 2024-12-30 | 山东省 | 评阅通过 | 通过 |  | NW201705024 | 山东省农业机械科学研究院产品质量检测中心 | W201303042-Ⅱ | 山东省农业机械产品质量监督检验站
7497 | 动力机械 | 拖拉机 | 轮式拖拉机 | 100-120马力四轮驱动拖拉机 | 潍坊大申奔野机械有限公司 | 轮式拖拉机 | M1004-H |  | 驱动方式：四轮驱动，最小使用质量（kg）:(驾驶室)3220，轮胎型号（前轮/后轮）：9.5-24/14.9-30 配套发动机型号：YN4E106-30CR4 制造商：昆明云内动力股份有限公司 标定功率KW：74 标定转速r/min:2400 排放标准：第三 阶段 气缸数：4 | 驱动方式：四轮驱动， 结构尺寸(长×宽×高）mm：（驾驶室）3950×1730×2650，轴距或履带接地长（mm）:2050, 常用轮距（前轮/后轮）mm:1200、1300、1510、1600/1200、1300、1510、1600，最小使用质量（kg）:(驾驶室)3220，标准配重（前/后）kg：144/50，档位数（前进/倒退）:12/12，主变速档位数/副变速档位数4/3×（1+1），发动机与主离合器联接方式：直联，翻倾防护装置：简易驾驶室，转向系型式：全液压，转向操纵机构：方向盘，主变速箱换挡方式：机械有级挡，副变速箱换挡方式：机械有级挡，轮胎型号（前轮/后轮）：9.5-24/14.9-30 | 74 | 购机补贴(通用类) | 2026-06-29 | 山东省 | 评阅通过 | 通过 |  | 驾驶室：WJ2020LFH012 | 河南省拖拉机柴油机产品质量监督检验中心 | WJ2018EKKX004 | 河南省拖拉机柴油机产品质量监督检验中心
7498 | 动力机械 | 拖拉机 | 轮式拖拉机 | 100-120马力四轮驱动拖拉机 | 潍坊富保田拖拉机有限公司 | 轮式拖拉机 | 1004-1 |  | 功率：100马力；驱动型式：四轮驱动；最小使用质量比：43.61 | 外廓尺寸：4020×1800×2700； 最小使用质量：3205kg； 驱动型式：四轮驱动； 功率：73.5kw（100马力）； 排放标准：国三。 | 73.5 | 购机补贴(通用类) | 2026-04-01 | 山东省 | 评阅通过 | 通过 |  | NW202012074 | 山东省农业机械科学研究院产品质量检测中心 | No201701320 | 江苏省农业机械试验鉴定站
7499 | 动力机械 | 拖拉机 | 轮式拖拉机 | 100-120马力四轮驱动拖拉机 | 潍坊昊田农业装备有限公司 | 轮式拖拉机 | STB1004 |  | 驱动方式：四轮驱动，功率：73.5kW，最小使用比质量：44.1kg/kW | 驱动型式：四驱；外廓尺寸（mm）：4050×1810×2680（驾驶室：4050×1810×2700）；轴距（mm）：2060；常用轮距(前轮/后轮)（mm）：1250/1400；离合器壳体前端面至后驱动轴轴心线的水平距离（mm）：1152；变速箱齿轮副轴孔中心距（mm）：92；最小使用质量（kg）：3240（驾驶室：3285）；标准配重(前/后)（kg）：108/280；最小使用比质量（kg/kW）：44.1（驾驶室：44.7）；挡位数（前进/倒退）：12/12；翻倾防护装置：安全架STB1004.46.001；简易驾驶室SN904.45.001；动力输出轴标准转速（r/min）：540/720 | 73.5 | 购机补贴(通用类) | 2026-04-29 | 山东省 | 评阅通过 | 通过 |  | 防翻架：SJ21FH3020/驾驶室：SJ21FH3032 | 湖北三智农业机械检测有限公司 | HB21SJ0014K | 湖北三智农业机械检测有限公司
7500 | 动力机械 | 拖拉机 | 轮式拖拉机 | 100-120马力四轮驱动拖拉机 | 潍坊恒源拖拉机有限公司 | 轮式拖拉机 | ZY1004-A |  | 功率：100马力 驱动方式：四轮驱动 最小使用比质量（kg/kW）:45.7 排放阶段：国3 | 外廓尺寸(长×宽×高)(mm)：4190×1990×2750（至空滤器顶） 轴距(mm)：2100 轮距(mm)：1260、1360、1400、1470/1300～1600 最小离地间隙(mm)：405（后牵引架） 最小使用质量(kg)：3360 最小使用比质量:45.7 轮胎型号：8.3-24/14.9-30 排放阶段：国3" | 73.5 | 购机补贴(通用类) | 2025-09-29 | 山东省 | 评阅通过 | 通过 |  | WJ2020AFH002 | 河南省拖拉机柴油机产品质量监督检验中心 | （2019）2240101 | 潍坊市产品质量检验所
7501 | 动力机械 | 拖拉机 | 轮式拖拉机 | 100-120马力四轮驱动拖拉机 | 潍坊恒源拖拉机有限公司 | 轮式拖拉机 | 浙野-1004 |  | "功率：100马力 驱动方式：四轮驱动 最小使用比质量（kg/kW）:48.9 排放阶段：国3 " | "外廓尺寸(长×宽×高)(mm)：4200×2040×2800（至驾驶室顶） 轴距(mm)：2300 轮距(mm)：1500/1550 最小离地间隙(mm)：450 最小使用质量(kg)：3600 轮胎型号：11.2-24/16.9-34（选装8.3-24/14.9-30）" | 73.5 | 购机补贴(通用类) | 2021-12-31 | 山东省 | 评阅通过 | 通过 |  | W201507022 | 山东省农业机械产品质量监督检验站 | WJ2017GKKX013 | 河南省拖拉机柴油机产品质量监督检验中心
7502 | 动力机械 | 拖拉机 | 轮式拖拉机 | 100-120马力四轮驱动拖拉机 | 潍坊华夏拖拉机制造有限公司 | 轮式拖拉机 | XT1004 |  | 功率：100马力；驱动型式：四轮驱动；最小使用比质量：43.38 | 功率：100马力；驱动型式：四轮驱动；最小使用比质量：43.38 | 74 | 购机补贴(通用类) | 2026-06-29 | 山东省 | 评阅通过 | 通过 |  | NW202103002/NW202103003 | 山东省农业机械科学研究院产品质量检测中心 | WJ2018EKKX008 | 河南省拖拉机柴油机产品质量监督检验中心
7503 | 动力机械 | 拖拉机 | 轮式拖拉机 | 100-120马力四轮驱动拖拉机 | 潍坊力王农业装备有限公司 | 轮式拖拉机 | LWB1004 |  | 功率：74kW（100马力）；驱动型式：四轮驱动；最小使用质量：3220kg（安全框架）3350kg（驾驶室）；最小使用比质量：43.51kg/kW（安全框架）45.27kg/kW（驾驶室） | 功率：74kW（100马力）；驱动型式：四轮驱动；最小使用质量：3220kg（安全框架）3350kg（驾驶室）；最小使用比质量：43.51kg/kW（安全框架）45.27kg/kW（驾驶室） | 74 | 购机补贴(通用类) | 2026-06-29 | 山东省 | 评阅通过 | 通过 |  | WJ2020LFH025/WJ2020LFH024 | 河南省拖拉机柴油机产品质量监督检验中心 | WJ2018GKKX008 | 河南省拖拉机柴油机产品质量监督检验中心
7504 | 动力机械 | 拖拉机 | 轮式拖拉机 | 100-120马力四轮驱动拖拉机 | 潍坊瑞风农业机械有限公司 | 轮式拖拉机 | RF1004 |  | 发动机标定功率;73.5kW ,驱动方式;四轮驱动，最小使用质量;3465kg | 发动机标定功率;73.5kW ,驱动方式;四轮驱动，最小使用质量;3465kg | 73.5 | 购机补贴(通用类) | 2026-03-15 | 山东省 | 评阅通过 | 通过 |  | NW201909063 | 山东省农业机械科学研究院产品质量检测中心 | (2020) 2240139 | 潍坊市产品质量检验所
7505 | 动力机械 | 拖拉机 | 轮式拖拉机 | 100-120马力四轮驱动拖拉机 | 潍坊市盛尔特机械科技有限公司 | 轮式拖拉机 | C1004-1 |  | 标定功率：73.5kw；最小使用质量:4320kg；驱动方式：四轮驱动； | 配套发动机型号：YC4A110-T300；标定功率 (kW)：73.5；最小使用比质量（kg/kw）：58.78；制造商：广西玉柴机器股份有限公司；排放阶段：中国第三阶段 | 73.5 | 购机补贴(通用类) | 2025-09-29 | 山东省 | 评阅通过 | 通过 |  | NW202005003-X01 | 山东省农业机械科学研究院产品质量检测中心 | YH2020WJ01148 | 江苏沿海农业机械检测有限公司
7506 | 动力机械 | 拖拉机 | 轮式拖拉机 | 100-120马力四轮驱动拖拉机 | 潍坊市鑫升机械制造有限公司 | 轮式拖拉机 | XSB1004-1 |  | 标定功率：74kW；驱动方式：四轮驱动；最小使用比质量：43.31 kg/kW | 标定功率：74kW；驱动方式：四轮驱动；整机外廓尺寸(长×宽×高及部位)（mm）: 4100×1750×2750安全架顶；轴距（mm）:2080；常用轮距(前轮/后轮)（mm）:1300/1300；轮距(前轮/后轮)（mm）:1300、1400、1500/1300-1500；最小离地间隙（mm）：390；离合器壳体前端面至后驱动轴轴心线的水平距离（mm）：1160；变速箱齿轮副轴孔中心距（mm）：92；整机最小使用质量（kg）：3205；标准配重(前/后)（kg）：140/90 ；最小使用比质量：43.31 kg/kW；整机挡位数（前进/倒退）：12/12；发动机与主离合器联接方式：直联；起动方式：电启动；翻倾防护装置型号：XS1004.46.1；翻倾防护装置型式：安全框架；转向系型式：液压转向；变速箱型式：机械平面组成式；主变速换挡方式：机械有级挡；轮胎型号(前轮/后轮)：9.5-24/14.9-30；悬挂装置类别：2类；动力输出轴标准转速（ r/min）：540/760 。选装（驾驶室）配置参数：标定功率：74kW；驱动方式：四轮驱动；整机外廓尺寸(长×宽×高及部位)（mm）: 4100×1750×2730驾驶室顶；整机最小使用质量（kg）：3250；最小使用比质量：43.91 kg/kW；翻倾防护装置型号：XS1004.45.1；翻倾防护装置型式：简易驾驶室；轮胎型号(前轮/后轮)：9.5-24/14.9-30 。 | 74 | 购机补贴(通用类) | 2026-02-07 | 山东省 | 评阅通过 | 通过 |  | NW202010046，NW202010047（选装驾驶室） | 山东省农业机械科学研究院产品质量检测中心 | WJ2017LKKX010 | 河南省拖拉机柴油机产品质量监督检验中心
7507 | 动力机械 | 拖拉机 | 轮式拖拉机 | 100-120马力四轮驱动拖拉机 | 潍坊泰山拖拉机有限公司 | 轮式拖拉机 | TT1004-D |  | 驱动型式：四轮驱动；100马力；最小使用质量(kg)：3225；功率(kW)：74；最小使用比质量(kg/kW)：43.58 | 驱动型式：四轮驱动；外廓尺寸(长x宽x高及部位)(mm）： 3945×1860×2730（驾驶室顶部）；最小使用质量(kg)：3225；功率(kW)：74；最小使用比质量(kg/kW)：43.58； PTO转速(r/min)：540/720； | 74 | 购机补贴(通用类) | 2026-06-29 | 山东省 | 评阅通过 | 通过 |  | WJ2021DFH02G | 河南省拖拉机柴油机产品质量监督检验中心 | （2020）2240086 | 潍坊市产品质量检验所
7508 | 动力机械 | 拖拉机 | 轮式拖拉机 | 100-120马力四轮驱动拖拉机 | 潍坊同和动力装备有限公司 | 轮式拖拉机 | THB1004 |  | 功率：73.5 kw ( 100马力）；驱动方式：四轮驱动； 最小使用比质量：43.81 kg/kW | 整机型号、名称 / THB1004型轮式拖拉机 整机型式 / 轮式 整机机架型式 / 无架 整机驱动型式 / 四驱 整机用途 / 一般用途 整机外廓尺寸(长×宽×高及部位) mm 4100×1800×2700（安全架顶部） 轴距 mm 2030 常用轮距(前轮/后轮) mm 1300/1300 轮距(前轮/后轮) mm 1300、1400、1500/1300、1400、1500 最小离地间隙及部位 mm 400（前驱动桥下沿） 离合器壳体前端面至后驱动轴轴心线的水平距离 mm 1152 变速箱齿轮副轴孔中心距 mm 92±0.044 最小使用质量 kg 3220 标准配重(前/后) kg 80/180 最小使用比质量 kg/kW 43.81 挡位数（前进/倒退） / 12/12 主变速挡位数 / 4 副变速挡位数 / 3×（1+1） 最高设计理论速度 km/h 33.59 发动机标定功率（kw）: 73.5 | 73.5 | 购机补贴(通用类) | 2026-04-01 | 山东省 | 评阅通过 | 通过 |  | WJ2020LFH13G/WJ2020LFH12G | 河南省拖拉机柴油机产品质量监督检验中心 | YH2020WJ01356 | 江苏沿海农业机械检测有限公司
7509 | 动力机械 | 拖拉机 | 轮式拖拉机 | 100-120马力四轮驱动拖拉机 | 潍坊银泉机械有限公司 | 轮式拖拉机 | 1004 |  | 功率：100马力；驱动方式：四轮驱动；最小使用比质量：43.61kg/kW | 功率：100马力（73.5kW）；驱动形式：四轮驱动；整机外廓尺寸（长×宽×高及部位）（mm）：安全框架机型4100×1950×2780（安全架顶部）、驾驶室机型4100×1950×2700（驾驶室顶部）；轴距（mm）：2052；常用轮距（前轮/后轮）（mm）：1450/1408；离合器壳体前端面至后驱动轴轴心线的水平距离（mm）：1155；变速箱齿轮副轴孔中心距（mm）：92；安全框架机型最小使用质量（kg）：3205；安全框架机型最小使用比质量（kg/kW）：43.61；驾驶室机型最小使用质量（kg）：3335；驾驶室机型最小使用比质量（kg/kW）：45.37；变速箱档位数（前进/倒退）（个）：12/12；主变速档位数（个）：4；副变速档位数（个）：3×（1+1）；发动机型号：4C6-100C35；发动机生产厂：安徽全柴动力股份有限公司；发动机气缸数：4；发动机转速：2400r/min。 | 73.5 | 购机补贴(通用类) | 2026-04-29 | 山东省 | 评阅通过 | 通过 |  | 安全框架：FH21GW0251/驾驶室：FH21GW0241 | 国家拖拉机质量监督检验中心（洛阳西苑车辆与动力检验所有限公司） | HBNJ20200645 | 湖北三智农业机械检测有限公司
7510 | 动力机械 | 拖拉机 | 轮式拖拉机 | 100-120马力四轮驱动拖拉机 | 潍坊中驰奔野农业装备有限公司 | 轮式拖拉机 | 1004-M |  | 功率：74kW（100马力），驱动型式：四轮驱动，最小使用质量kg：3225，最小使用比质量kg/kW：43.6 | 功率：74kW（100马力），驱动型式：四轮驱动，整机机架型式：无架，整机外廓尺寸（mm）：4100x1820x2720，轴距mm：2070，常用轮距mm： 1300/1300，最小离地间隙mm：380，离合器壳体前端面至后驱动轴轴心线的水平距离mm：1150，变速箱齿轮副轴孔中心距mm：100，最小使用质量kg：3225，标准配重kg： 144/96，最小使用比质量：43.6kg/kW,档位数（前进/倒退）：12/12，主变速档位数：4，副变速档位数：3x(1+1)，发动机与主离合器联接方式：直联，翻倾防护装置：驾驶室，翻倾防护装置型号： ZC1204.04J（驾驶室），空气滤清器型式、型号：干式、YKQ1830U，座椅型号：SMT-CS06-1，安全带型号： DC-1000-006，转向系型式：全液压，转向操纵机构：方向盘，转向机构型式：前轮转向，传动系箱体数量：2，变速箱型式：机械平面组成式，主变速换挡方式：机械有级挡，副变速换挡方式：机械有级挡，轮胎数量（前轮/后轮）：2/2，液压悬挂系统型式：分置式，悬挂装置型式：后置三点悬挂，悬挂装置类别：2类，液压油泵型号：CBN-F320，动力输出轴花键数目：8，动力输出轴标准转速r/min： 540/760。 | 74 | 购机补贴(通用类) | 2026-06-29 | 山东省 | 评阅通过 | 通过 |  | WJ2021AFH008 | 河南省拖拉机柴油机产品质量监督检验中心 | WJ2018LKKX013 | 河南省拖拉机柴油机产品质量监督检验中心
7511 | 动力机械 | 拖拉机 | 轮式拖拉机 | 100-120马力四轮驱动拖拉机 | 星光农机股份有限公司 | 轮式拖拉机 | XG1004 |  | 功率：73.5kW，驱动方式：四轮驱动；最小使用比质量：50.88kg/kw | 整机驱动型式:四轮驱动；整机廓尺寸(长×宽×高及部位):4382MM×2046MM×2895MM（安全架顶）；轮距(前轮/后轮):1600MM~1930MM/1616MM~2016MM；常用轮距(前轮/后轮):1600mm/1616mm；轴距:2194mm；最小使用质量:3740KG；最小使用比质量：50.88kg/kw，标准配重(前/后):310KG/480KG；档位数(前进/倒退):16/8；主变速档位：4，转向系型式：全液压，转向系转向操纵机构：方向盘，液压悬挂系统型式：分置式，悬挂装置型式：后置三点悬挂，最小离地间隙及部位：389mm（前桥底部）。 | 73.5 | 购机补贴(通用类) | 2025-12-28 | 浙江省 | 评阅通过 | 通过 |  | FH15GW0441 | 国家拖拉机质量监督检验中心 | 2015KKX045 | 河南省拖拉机柴油机产品质量监督检验中心
7512 | 动力机械 | 拖拉机 | 轮式拖拉机 | 100-120马力四轮驱动拖拉机 | 徐州凯尔农业装备股份有限公司 | 轮式拖拉机 | KAT1004 |  | 功率(马力):100马力;驱动方式:四轮驱动 ;动力换挡、动力换向:否 ;配置单胎最小使用质量:5100kg;配置单胎最小使用比质量（kg/kw)：69.39； | 发动机型号： SC4H115G3；发动机生产厂：上海柴油机股份有限公司; ; 气缸数：4； 发动机标定功率（kw）：73.5; 发动机标定转速(r/min): 2200; 排放标准：国3；驱动方式:四轮驱动; 外廓尺寸（长*宽*高mm）：5180×2160×2990（空调顶端）；轴距(mm);2688 ；常用轮距(前轮/后轮)(mm) :1748/1730；轮距(前轮/后轮)调整方式：/；最小使用质量（kg）：5100 ;标准配重(前/后)（kg）400/0； 挡位数（前进/倒退/爬行）： 16/4/0；主变速档位数*副变速挡位数/其他挡位数:4+1*4/0；发动机与主离合器联接方式：直联式 ；翻倾防护装置（驾驶室或安全框架）型式：简易驾驶室; 转向系型式：全液压; 传动系变速箱型式:机械空间组成式；主变速箱换挡方式: 机械有级挡; 副变速箱换挡方式:机械有级挡; 轮胎规格（前轮/后轮）：14.9-24/16.9-38 。选装配置:电液悬挂。 | 73.5 | 购机补贴(通用类) | 2025-02-27 | 江苏省 | 评阅通过 | 通过 |  | FH19GW1101 | 国家拖拉机质量监督检验中心 | （2015）委检字整机类第017号 | 盐城市农业机械试验鉴定站
7513 | 动力机械 | 拖拉机 | 轮式拖拉机 | 100-120马力四轮驱动拖拉机 | 徐州凯尔农业装备股份有限公司 | 轮式拖拉机 | KAT1104 |  | 功率(马力):110马力;驱动方式:四轮驱动 ;动力换挡、动力换向:否 ;配置4缸发动机单胎最小使用质量:5100kg;最小使用比质量（kg/kw)：62.96；配置6缸发动机最小使用质量:5700kg;整最小使用比质量（kg/kw)：70.37； | 发动机型号：SC4H125G3；制造商：上海柴油机股份有限公司；气缸数：4缸；功率：81kW；标定转速：2200r/min；排放阶段：国3。 选配发动机型号：WP6G110E330；制造商：潍柴（潍坊）中型柴油机有限公司；气缸数：6缸；功率：82kW；标定转速：2200r/min；排放阶段：国3。驱动方式:四轮驱动; ;机外廓尺寸(长×宽×高) mm： 5180×2160×2990（6缸选装：5175×2160×3040）； 整机轴距或履带接地长 mm ：2688； 整机常用轮距(前轮/后轮)或轨距 mm ：1748/1830 ；整机轮距(前轮/后轮)调整方式 ：有级可调；整机最小使用质量 kg： 5100（6缸选装：5700）；整机标准配重(前/后) kg ：400/0（6缸选装：300/0）；整机档位数 前进/倒退/爬行 ： 16/4/0 ；整机档位数 主变速/副变速/梭行档 ：4+1/4/0 ；整机发动机与离合器联接方式 ： 直联式 ；整机起动方式：电启动 ；翻倾防护装置（驾驶室或安全框架）型号 ：2804.10.3A；前照灯型号： Sh078 ；转向器型式： 全液压前轮转向； 行车制动系型式：钳盘式； 驻车制动系型式：钳盘式； 传动系前驱动桥型式：旱地型； 传动系离合器型式：双片双作用； 传动系变速箱型式 ： 4×(4+1) 挡，机械式 ；传动系主变速箱换档方式： 主变速同步器换挡 ；传动系副变速箱换档方式：副变速啮合套换档 ；行走系轮胎型号(前轮/后轮) ：14.9-24/16.9-38 | 81 | 购机补贴(通用类) | 2021-12-31 | 江苏省 | 评阅通过 | 通过 |  | FH19GW1101 | 国家拖拉机质量监督检验中心 | （2007）委 字01类第154号 | 江苏省农业机械试验鉴定站
7514 | 动力机械 | 拖拉机 | 轮式拖拉机 | 100-120马力四轮驱动拖拉机 | 烟台鑫达奔野农业机械有限公司 | 轮式拖拉机 | DB1004 |  | 功率：74kW；驱动方式：四轮驱动 | 外廓尺寸(长×宽×高)：4100×1800×2720mm；轴距： 2060mm；轮距（前轮/后轮）：1200、1300、1400/1200、1300、1400、1500；最小离地间隙：400mm；最小使用质量：3230kg；挡位数(前进/倒退)：12/12；标准配重(前/后)：144/180kg；发动机与离合器联接方式：直联；功率：74kW；驱动方式：四轮驱动 | 74 | 购机补贴(通用类) | 2026-06-29 | 山东省 | 评阅通过 | 通过 |  | NW202012069 | 山东省农业机械科学研究院产品质量检测中心 | （2020）2240147 | 潍坊市产品质量检验所
7515 | 动力机械 | 拖拉机 | 轮式拖拉机 | 100-120马力四轮驱动拖拉机 | 洋马农机（中国）有限公司 | 轮式拖拉机 | YT1004 |  | 功率:73.5KW（100马力）；驱动方式：四轮驱动；最小使用比质量：46.94kg/kW | 鉴定单元中机型的合理最小功率代号（马力） ： 100 整机型号、名称 ： YT1004型轮式拖拉机 整机型式 ： 轮式 整机机架型式 ： 无架 整机驱动形式 ： 四驱 整机用途 ： 一般用途 整机外廓尺寸(长×宽×高及部位) mm 驾驶室：4530×2030×2730驾驶室吊装螺栓顶面 安全架：4530×2030×2730安全架顶 轴距或履带接地长 mm 2275 常用轮距(前轮/后轮)或轨距 mm 1570/1600 轮距(前轮/后轮)或轨距 mm 1570～1770/1500～1800 最小离地间隙及部位 mm 450 牵引架 离合器壳体前端面至后驱动轴轴心线的水平距离 mm 1294 变速箱齿轮副轴孔中心距 mm 100 全履带拖拉机驱动轮轴心线至导向轮轴心线的水平距离 mm / 最小使用质量 kg 3670（驾驶室） 3450（安全架） 标准配重(前/后) kg 240/0 履带接地比压 kPa / 最小使用比质量 kg/kW 49.93（驾驶室）46.94（安全架） 挡位数（前进/倒退） ： 2020/12/12 12:00 主变速挡位数 ： 4 副变速挡位数 ： 3 最高设计理论速度 km/h 37.73 *各前进挡理论速度 km/h 1.88/3.02/3.64/6.30/4.66/7.49/9.03/15.63/11.24/18.07/21.79/37.73 发动机与主离合器联接方式 ： 干式单板 翻倾防护装置（驾驶室或安全框架）型号 ： 954-6.45.001 翻倾防护装置（驾驶室或安全框架）型式 ： 简易驾驶室 翻倾防护装置（驾驶室或安全框架）生产厂 ： 常州东风农机有限公司 发动机型号 ： 4G33V16-100G31C 发动机结构型式 ： 直喷、立式、水冷、四冲程 发动机生产厂 ： 常柴股份有限公司 发动机进气方式 ： 增压式 发动机气缸数 ： 4 发动机标定功率 kW 73.5 发动机额定净功率 kW 73.5 发动机标定转速 r/min 2300 发动机冷却方式 ： 水冷 *发动机允许最大进气压力降（阻力） kPa 3 *发动机允许最大排气背压 kPa 10 空气滤清器型号 ： 954-6.10.013 空气滤清器型式 ： 干式 排气管消声腔外形尺寸 mm φ130×800 排气管消声腔质量 kg 9 驾驶员座椅型号 ： YHG-06型 | 73.5 | 购机补贴(通用类) | 2025-08-31 | 江苏省 | 评阅通过 | 通过 |  | SAM2020026、SAM2020027、SAM2020028 | 南京赛姆认证科技发展有限公司 | YH2020WJ01006 | 江苏沿海农业机械检测有限公司
7516 | 动力机械 | 拖拉机 | 轮式拖拉机 | 100-120马力四轮驱动拖拉机 | 约翰迪尔（宁波）农业机械有限公司 | 轮式拖拉机 | 5E-1004 |  | 100马力，驱动方式：四轮驱动；发动机标定功率（kW）：73.6; 最小使用质量：3350kg | 驱动方式：四轮驱动；发动机标定功率（kW）：73.6; 最小使用质量：3350kg | 73.6 | 购机补贴(通用类) | 2025-03-31 | 浙江宁波 | 评阅通过 | 通过 |  | 防翻架:FH19GW0831 驾驶室:4/1 585/3 | 农业部农林机械试验鉴定总站 | LT18GK0041 | 国家拖拉机质量监督检验中心
7517 | 动力机械 | 拖拉机 | 轮式拖拉机 | 100-120马力四轮驱动拖拉机 | 约翰迪尔（天津）有限公司 | 轮式拖拉机 | 6E-1004 |  | 100马力，驱动轮数：四轮驱动；发动机标定功率（kW）：73.6 ;最小使用质量4600kg | 驱动轮数：四轮驱动；发动机标定功率（kW）：73.6 ;最小使用质量4600kg | 73.6 | 购机补贴(通用类) | 2025-09-29 | 天津市 | 评阅通过 | 通过 |  | 4/1 951 | 国家拖拉机质量监督检验中心 | LT19GK0111 | 国家拖拉机质量监督检验中心
7518 | 动力机械 | 拖拉机 | 轮式拖拉机 | 100-120马力四轮驱动拖拉机 | 中联农业机械股份有限公司 | 轮式拖拉机 | RC1004 |  | 型式：4×4四轮驱动；功率：100马力；最小使用质量kg：4240；最小使用比质量（kg/kw）为57.69； | 型式：4×4四轮驱动；功率：100马力；最小使用质量kg：4240；最小使用比质量（kg/kw）为57.69； | 73.5 | 购机补贴(通用类) | 2025-12-30 | 安徽省 | 评阅通过 | 通过 |  | FH12GW0281 | 国家拖拉机质量监督检验中心 | W201401033-Ⅱ | 山东省农业机械产品质量监督检验站
7519 | 动力机械 | 拖拉机 | 轮式拖拉机 | 100-120马力四轮驱动拖拉机 | 中联农业机械股份有限公司 | 轮式拖拉机 | RC1004-1 |  | 功率：100马力；型式：四轮驱动；最小使用质量kg：4300；最小使用比质量（kg/kw）为58.50； | 功率：100马力；型式：四轮驱动；最小使用质量kg：4300；最小使用比质量（kg/kw）为58.50； | 73.5 | 购机补贴(通用类) | 2021-12-31 | 安徽省 | 评阅通过 | 通过 |  | FH17GW0211 | 国家拖拉机质量监督检验中心 | W201301084-Ⅱ、W201301085-Ⅱ | 山东省农业机械产品质量监督检验站
7520 | 动力机械 | 拖拉机 | 轮式拖拉机 | 100-120马力四轮驱动拖拉机 | 中联农业机械股份有限公司 | 轮式拖拉机 | RC1004-A |  | 功率：100马力；型式：4×4四轮驱动；最小使用质量kg：3990；最小使用比质量（kg/kw）为54.29； | 功率：100马力；型式：4×4四轮驱动；最小使用质量kg：3990；最小使用比质量（kg/kw）为54.29；发动机信息：国三，LR4B3ZU23/0735E，东方红，功率：73.5kW；国三，4M2-100U33，全柴，功率：73.5kW；国三，YC4A110-T311，玉柴，功率：73.5kW；国三，YC4A110-T301，玉柴，功率：73.5kW； | 73.5 | 购机补贴(通用类) | 2025-12-30 | 安徽省 | 评阅通过 | 通过 |  | FH12GW0301 | 国家拖拉机质量监督检验中心 | W201401033-Ⅱ | 山东省农业机械产品质量监督检验站
7521 | 动力机械 | 拖拉机 | 轮式拖拉机 | 100-120马力四轮驱动拖拉机 | 中联农业机械股份有限公司 | 轮式拖拉机 | RC1004-A1 |  | 功率：100马力；型式：四轮驱动；最小使用质量kg：4050；最小使用比质量（kg/kw）为55.10； | 功率：100马力；型式：四轮驱动；最小使用质量kg：4050；最小使用比质量（kg/kw）为55.10； | 73.5 | 购机补贴(通用类) | 2021-12-31 | 安徽省 | 评阅通过 | 通过 |  | FH17GW0221 | 国家拖拉机质量监督检验中心 | W201301084-Ⅱ、W201301085-Ⅱ | 山东省农业机械产品质量监督检验站
7522 | 动力机械 | 拖拉机 | 轮式拖拉机 | 100-120马力四轮驱动拖拉机 | 中联农业机械股份有限公司 | 轮式拖拉机 | RC1104 |  | 功率：110马力；型式：4×4四轮驱动；最小使用质量kg：4040；最小使用比质量（kg/kw）为49.88； | 功率：110马力；型式：4×4四轮驱动；最小使用质量kg：4040；最小使用比质量（kg/kw）为49.88； | 81 | 购机补贴(通用类) | 2024-12-30 | 安徽省 | 评阅通过 | 通过 |  | FH12GW0281 | 国家拖拉机质量监督检验中心 | W201301084-Ⅱ | 山东省农业机械产品质量监督检验站
7523 | 动力机械 | 拖拉机 | 轮式拖拉机 | 100-120马力四轮驱动拖拉机 | 中联农业机械股份有限公司 | 轮式拖拉机 | RC1104-1 |  | 功率：110马力；型式：四轮驱动；最小使用质量kg：4300；最小使用比质量（kg/kw）为53.09； | 功率：110马力；型式：四轮驱动；最小使用质量kg：4300；最小使用比质量（kg/kw）为53.09； | 81 | 购机补贴(通用类) | 2021-12-31 | 安徽省 | 评阅通过 | 通过 |  | FH17GW0211 | 国家拖拉机质量监督检验中心 | W201301084-Ⅱ、W201301085-Ⅱ | 山东省农业机械产品质量监督检验站
7524 | 动力机械 | 拖拉机 | 轮式拖拉机 | 100-120马力四轮驱动拖拉机 | 中联农业机械股份有限公司 | 轮式拖拉机 | RC1104-A1 |  | 功率：110马力；型式：四轮驱动；最小使用质量kg：4050；最小使用比质量（kg/kw）为50； | 功率：110马力；型式：四轮驱动；最小使用质量kg：4050；最小使用比质量（kg/kw）为50； | 81 | 购机补贴(通用类) | 2021-12-31 | 安徽省 | 评阅通过 | 通过 |  | FH17GW0221 | 国家拖拉机质量监督检验中心 | W201301084-Ⅱ、W201301085-Ⅱ | 山东省农业机械产品质量监督检验站
7525 | 动力机械 | 拖拉机 | 轮式拖拉机 | 100-120马力四轮驱动拖拉机 | 中联农业机械股份有限公司 | 轮式拖拉机 | RH1004 |  | 功率：100马力；型式：四轮驱动；最小使用质量kg：4250；最小使用比质量（kg/kw）为57.82； | 功率：100马力；型式：四轮驱动；最小使用质量kg：4250；最小使用比质量（kg/kw）为57.82； | 73.5 | 购机补贴(通用类) | 2021-12-31 | 安徽省 | 评阅通过 | 通过 |  | FH19GW0341 | 国家拖拉机质量监督检验中心 | W201301082-Ⅱ | 山东省农业机械产品质量监督检验站
7526 | 动力机械 | 拖拉机 | 轮式拖拉机 | 100-120马力四轮驱动拖拉机 | 中联农业机械股份有限公司 | 轮式拖拉机 | RH1004-A |  | 功率：100马力；型式：四轮驱动；最小使用质量kg：3980；最小使用比质量（kg/kw）为54.15； | 功率：100马力；型式：四轮驱动；最小使用质量kg：3980；最小使用比质量（kg/kw）为54.15； | 73.5 | 购机补贴(通用类) | 2021-12-31 | 安徽省 | 评阅通过 | 通过 |  | FH18GW0301 | 国家拖拉机质量监督检验中心 | W201301082-Ⅱ | 山东省农业机械产品质量监督检验站
7527 | 动力机械 | 拖拉机 | 轮式拖拉机 | 100-120马力四轮驱动拖拉机 | 中联农业机械股份有限公司 | 轮式拖拉机 | RH1104 |  | 功率：110马力；型式：四轮驱动；最小使用质量kg：4250；最小使用比质量（kg/kw）为52.47； | 功率：110马力；型式：四轮驱动；最小使用质量kg：4250；最小使用比质量（kg/kw）为52.47； | 81 | 购机补贴(通用类) | 2021-12-31 | 安徽省 | 评阅通过 | 通过 |  | FH19GW0341 | 国家拖拉机质量监督检验中心 | WJ2017EKKX006 | 河南省拖拉机柴油机产品质量监督检验中心
7528 | 动力机械 | 拖拉机 | 轮式拖拉机 | 100-120马力四轮驱动拖拉机 | 中联农业机械股份有限公司 | 轮式拖拉机 | RH1104-A |  | 功率：110马力；型式：四轮驱动；最小使用质量kg：3980；最小使用比质量（kg/kw）为49.14； | 功率：110马力；型式：四轮驱动；最小使用质量kg：3980；最小使用比质量（kg/kw）为49.14； | 81 | 购机补贴(通用类) | 2021-12-31 | 安徽省 | 评阅通过 | 通过 |  | FH18GW0301 | 国家拖拉机质量监督检验中心 | WJ2017EKKX006 | 河南省拖拉机柴油机产品质量监督检验中心
7529 | 动力机械 | 拖拉机 | 轮式拖拉机 | 100-120马力四轮驱动动力换挡拖拉机 | 爱科（常州）农业机械有限公司 | 轮式拖拉机 | F1004 |  | 发动机标定功率：74kW（12小时功率） 整机型式：四轮驱动； 传动系主变速箱换档方式：同步器换挡（动力换向）；传动系副变速箱换档方式：L到H同步器，H到L啮合套； 最小使用比质量：50kg/kW | 外廓尺寸:4650×2160×2700（带配重）mm 驱动型式：4×4四轮驱动；配套功率:74（12小时功率）KW；发动机型号:44CWC3.1167；发动机制造商:爱科（常州）农业机械有限公司；轴距:2430mm；最小使用质量:3700kg；最大配重重量(前/后):770/300kg；档位数（前进/倒退/爬行）：12/12/0；变速箱型式：（1+1）x6x2；主变速箱换挡方式：同步器换挡（动力换向）；驾驶室型式：安全驾驶室 | 74 | 购机补贴(通用类) | 2021-12-31 | 江苏省 | 评阅通过 | 通过 |  | OECD 4/1621 | 国家拖拉机质量监督检验中心 | 201501077 | 江苏省农业机械试验鉴定站
7530 | 动力机械 | 拖拉机 | 轮式拖拉机 | 100-120马力四轮驱动动力换挡拖拉机 | 爱科（常州）农业机械有限公司 | 轮式拖拉机 | F1004-C |  | 发动机标定功率：74kW（12小时功率） 整机型式：四轮驱动； 传动系主变速箱换档方式：同步器换挡（动力换向）；传动系副变速箱换档方式：L到H同步器，H到L啮合套； 最小使用比质量：55.41kg/kW | 外廓尺寸:4650×2160×2700（带配重）mm 驱动型式：4×4四轮驱动；配套功率:74（12小时功率）KW；发动机型号:44CWC3.1167；发动机制造商:爱科（常州）农业机械有限公司；轴距:2430mm；最小使用质量:4100kg；最大配重重量(前/后):770/300kg；档位数（前进/倒退/爬行）：12/12/0；变速箱型式：（1+1）x6x2；主变速箱换挡方式：同步器换挡（动力换向）；驾驶室型式：安全驾驶室 | 74 | 购机补贴(通用类) | 2021-12-31 | 江苏省 | 评阅通过 | 通过 |  | OECD 4/1691 | 法国农业部国家农业和环境科学与技术研究中心 (IRSTEA) | 201501077 | 江苏省农业机械试验鉴定站
7531 | 动力机械 | 拖拉机 | 轮式拖拉机 | 100-120马力四轮驱动动力换挡拖拉机 | 爱科（常州）农业机械有限公司 | 轮式拖拉机 | S1104-C |  | 发动机标定功率：81kW（12小时功率） 整机型式：四轮驱动； 传动系主变速箱换档方式：同步器换挡（动力换向）；传动系副变速箱换档方式：L到H同步器，H到L啮合套； 最小使用比质量：53.09kg/kW | 外廓尺寸:4650×2160×2750（带配重）mm 驱动型式：4×4四轮驱动；配套功率:81（12小时功率）KW；发动机型号:44CWC3.1165；发动机制造商:爱科（常州）农业机械有限公司；轴距:2500mm；最小使用质量:4300kg；最大配重重量(前/后):770/300kg；档位数（前进/倒退）：12/12；变速箱型式：（1+1）x6x2；主变速箱换挡方式：同步器换挡（动力换向）；驾驶室型式：安全驾驶室 | 81 | 购机补贴(通用类) | 2021-12-31 | 江苏省 | 评阅通过 | 通过 |  | OECD 4/1691 | 法国农业部国家农业和环境科学与技术研究中心 (IRSTEA) | 201601212 | 江苏省农业机械试验鉴定站
7532 | 动力机械 | 拖拉机 | 轮式拖拉机 | 100-120马力四轮驱动动力换挡拖拉机 | 丰疆智能科技研究院（常州）有限公司 | 轮式拖拉机 | FJ1004 |  | 功率：100马力，驱动方式：四轮驱动；最小使用比质量（kg/kw）：49.5；副变速箱换挡方式：机械有级档，动力换向。 | 整机型式：轮式；整机驱动型式：四l轮驱动；最小使用质量：3640kg；最小使用比质量（kg/kw）：49.5；副变速箱换挡方式：机械有级档，动力换向。发动机生产企业：广西玉柴机械股份有限公司；发动机型号：YC4DK110-T301;结构型式：立式、水冷、四冲程、涡轮增压；进气方式：增压中冷；气缸数：4缸；标定功率：73.5KW；额定净功率：73.5KW；标定转速：2200r/min；冷却方式：水冷;排放标准：国家第三阶段非道路移动机械用柴油机排气污染物排放标准。 | 73.5 | 购机补贴(通用类) | 2025-12-30 | 江苏省 | 评阅通过 | 通过 |  | SAM2020041 | 南京赛姆认证科技发展有限公司 | （2019）委检字整机类第0016号 | 盐城市农业机械试验鉴定站
7533 | 动力机械 | 拖拉机 | 轮式拖拉机 | 100-120马力四轮驱动动力换挡拖拉机 | 丰疆智能科技研究院（常州）有限公司 | 轮式拖拉机 | FJ1104 |  | 功率：110马力，驱动型式：四轮驱动； 最小使用比质量（kg/kw）：44.9； 副变速箱换挡方式：机械有级档，动力换向。 | 整机型式：轮式； 整机驱动型式：四轮驱动； 最小使用质量：3640kg； 最小使用比质量（kg/kw）：44.9； 副变速箱换挡方式：机械有级档，动力换向。 发动机生产企业：广西玉柴机械股份有限公司； 发动机型号：YC4DK130-T302; 结构型式：立式、水冷、四冲程、涡轮增压； 进气方式：增压中冷； 气缸数：4缸； 额定净功率：81KW； 标定转速：2200r/min； 冷却方式：水冷; 排放标准：国家第三阶段非道路移动机械用柴油机排气污染物排放标准。 | 81 | 购机补贴(通用类) | 2025-12-30 | 江苏省 | 评阅通过 | 通过 |  | SAM2020041 | 南京塞姆认证科技发展有限公司 | （2019）委检字整机类第0016号 | 盐城市农业机械试验鉴定站
7534 | 动力机械 | 拖拉机 | 轮式拖拉机 | 100-120马力四轮驱动动力换挡拖拉机 | 潍柴雷沃重工股份有限公司 | 轮式拖拉机 | 1004-1K |  | 驱动方式：四轮驱动；功率（kw）：73.5KW；负载变速（动力换挡） | 驱动方式：四轮驱动；功率（kw）：73.5KW；负载变速（动力换挡） | 73.5 | 购机补贴(通用类) | 2021-12-31 | 山东省 | 评阅通过 | 通过 |  | NW201705073 | 山东省农业机械科学研究院产品质量检测中心 | （2016）委检字整机类第0133号 | 盐城市农业机械试验鉴定站
7535 | 动力机械 | 拖拉机 | 轮式拖拉机 | 100-120马力四轮驱动动力换挡拖拉机 | 潍柴雷沃重工股份有限公司 | 轮式拖拉机 | 1104-1K |  | 驱动方式：四轮驱动；功率（kw）：81KW；负载变速（动力换挡） | 驱动方式：四轮驱动；功率（kw）：80.9KW；负载变速（动力换挡） | 80.9 | 购机补贴(通用类) | 2021-12-31 | 山东省 | 评阅通过 | 通过 |  | NW201705073 | 山东省农业机械科学研究院产品质量检测中心 | （2016）委检字整机类第0134号 | 盐城市农业机械试验鉴定站
7536 | 动力机械 | 拖拉机 | 轮式拖拉机 | 100-120马力四轮驱动动力换挡拖拉机 | 潍柴雷沃重工股份有限公司 | 轮式拖拉机 | M1004-XAP |  | 驱动方式：四轮驱动；功率（kw）：73.5KW；换挡方式：负载变速（动力换挡） | 驱动方式：四轮驱动；功率（kw）：73.5KW；换挡方式：负载变速（动力换挡） | 73.5 | 购机补贴(通用类) | 2021-12-31 | 山东省 | 评阅通过 | 通过 |  | NW201705074 | 山东省农业机械科学研究院产品质量检测中心 | （2017）委检字整机类第007号 | 盐城市农业机械试验鉴定站
7537 | 动力机械 | 拖拉机 | 轮式拖拉机 | 100-120马力四轮驱动动力换挡拖拉机 | 潍柴雷沃重工股份有限公司 | 轮式拖拉机 | M1004-XP |  | 驱动方式：四轮驱动；功率（kw）：73.5KW；换挡方式：负载变速（动力换挡） | 驱动方式：四轮驱动；功率（kw）：73.5KW；换挡方式：负载变速（动力换挡） | 73.5 | 购机补贴(通用类) | 2021-12-31 | 山东省 | 评阅通过 | 通过 |  | W201606067 | 山东省农业机械产品质量监督检验站 | （2017）委检字整机类第007号 | 盐城市农业机械试验鉴定站
7538 | 动力机械 | 拖拉机 | 轮式拖拉机 | 100-120马力四轮驱动动力换挡拖拉机 | 潍柴雷沃重工股份有限公司 | 轮式拖拉机 | M1104-XAP |  | 驱动方式：四轮驱动；功率（kw）：81KW；换挡方式：负载变速（动力换挡） | 驱动方式：四轮驱动；功率（kw）：81KW；换挡方式：负载变速（动力换挡） | 81 | 购机补贴(通用类) | 2021-12-31 | 山东省 | 评阅通过 | 通过 |  | NW201705074 | 山东省农业机械科学研究院产品质量检测中心 | （2017）委检字整机类第007号 | 盐城市农业机械试验鉴定站
7539 | 动力机械 | 拖拉机 | 轮式拖拉机 | 100-120马力四轮驱动动力换挡拖拉机 | 潍柴雷沃重工股份有限公司 | 轮式拖拉机 | M1104-XP |  | 驱动方式：四轮驱动；功率（kw）：81KW；换挡方式：负载变速（动力换挡） | 驱动方式：四轮驱动；功率（kw）：81KW；换挡方式：负载变速（动力换挡） | 81 | 购机补贴(通用类) | 2021-12-31 | 山东省 | 评阅通过 | 通过 |  | W201606067 | 山东省农业机械产品质量监督检验站 | （2017）委检字整机类第007号 | 盐城市农业机械试验鉴定站
7540 | 动力机械 | 拖拉机 | 轮式拖拉机 | 120-140马力四轮驱动拖拉机 | 爱科（常州）农业机械有限公司 | 轮式拖拉机 | S1204-A |  | 发动机标定功率：88.5kW（12小时功率） 整机驱动型式：四驱； 主变速换挡方式：机械有级档；副变速换挡方式：机械有级档； 最小使用比质量：48.6kg/kW | 外廓尺寸:4650×2160×2750（带配重）mm 整机驱动型式：四驱；发动机标定功率:88.5kW；发动机型号:44CWC3.1164；发动机制造商:爱科（常州）农业机械有限公司；轴距:2500mm；最小使用质量:4300kg；最大配重重量(前/后):770/300kg；档位数（前进/倒退）：12/12；变速箱型式：机械平面组成式；主变速箱换挡方式：机械有级挡；副变速箱换挡方式：机械有级挡；驾驶室型式：简易驾驶室；最小使用比质量：48.6 kg/kW | 88.5 | 购机补贴(通用类) | 2026-04-01 | 江苏省 | 评阅通过 | 通过 |  | FH20GW1551/FH20GW1471 | 国家拖拉机质量监督检验中心 | No201501078 | 江苏省农业机械试验鉴定站
7541 | 动力机械 | 拖拉机 | 轮式拖拉机 | 120-140马力四轮驱动拖拉机 | 安徽金马重机制造有限公司 | 轮式拖拉机 | JM1204 |  | 功率：120马力；驱动方式：四轮驱动；发动机标定功率（kW）：88.2 | 外廓尺寸(长×宽×高)：4550×2100×3000mm；轴距或履带接地长：2508mm；常用轮距(前轮/后轮)或轨距：1715/1780；轮距(前轮/后轮)调整方式：改变轮辋与辐板安装位置/改变轮辋与辐板安装位置；最小使用质量：4215Kg；标准配重(前/后)：220/480Kg；档位数(前进/倒退/爬行)：16/8/0；主变速档位数*副变速档位数/其他档位数：4*3/0；发动机与离合器联接方式：直联；起动方式：电启动；翻倾防护装置（驾驶室或安全框架）：安全驾驶室；前照灯型号：1304.48.027/1304.48.028；转向系型式：独立油路全液压前轮转向；行车制动系型式：湿式盘式制动器；驻车制动系型式：湿式盘式制动器；前驱动桥型式：中置中央传动、末端行星减速、整体桥壳；离合器型式：干式、单片、独立操纵双作用；传动系变速箱型式：4×（2+1）×2组成式；主变速箱换档方式：直齿啮合套换挡；副变速箱换档方式：直齿啮合套换挡；轮胎型号(前轮/后轮)：12.4-24/16.9-34 | 88.2 | 购机补贴(通用类) | 2021-12-31 | 安徽省 | 评阅通过 | 通过 |  | FH16GW0491 | 国家拖拉机质量监督检验中心 | 2016KKX130 | 河南省拖拉机柴油机产品质量监督检验中心
7542 | 动力机械 | 拖拉机 | 轮式拖拉机 | 120-140马力四轮驱动拖拉机 | 安徽金马重机制造有限公司 | 轮式拖拉机 | JM1304 |  | 功率：130马力；驱动方式：四轮驱动；发动机标定功率（kW）：95.6 | 外廓尺寸(长×宽×高)：4550×2025×2920mm；轴距或履带接地长：2508mm；常用轮距(前轮/后轮)或轨距：1715/1780；轮距(前轮/后轮)调整方式：改变轮辋与辐板安装位置/改变轮辋与辐板安装位置；最小使用质量：4255Kg；标准配重(前/后)：220/480Kg；档位数(前进/倒退/爬行)：16/8/0；主变速档位数*副变速档位数/其他档位数：4*3/0；发动机与离合器联接方式：直联；起动方式：电启动；翻倾防护装置（驾驶室或安全框架）：安全驾驶室；前照灯型号：1304.48.027/1304.48.028；转向系型式：独立油路全液压前轮转向；行车制动系型式：湿式盘式制动器；驻车制动系型式：湿式盘式制动器；前驱动桥型式：中置中央传动、末端行星减速、整体桥壳；离合器型式：干式、单片、独立操纵双作用；传动系变速箱型式：4×（2+1）×2组成式；主变速箱换档方式：直齿啮合套换挡；副变速箱换档方式：直齿啮合套换挡；轮胎型号(前轮/后轮)：12.4-24/16.9-34 | 95.6 | 购机补贴(通用类) | 2021-12-31 | 安徽省 | 评阅通过 | 通过 |  | FH16GW0491 | 国家拖拉机质量监督检验中心 | 2016KKX130 | 河南省拖拉机柴油机产品质量监督检验中心
7543 | 动力机械 | 拖拉机 | 轮式拖拉机 | 120-140马力四轮驱动拖拉机 | 安徽省传奇农业机械制造有限公司 | 轮式拖拉机 | 1304-1 |  | 马力：130马力、标定功率：95.6kw、驱动方式：四轮驱动、最小使用比质量：47.75kg/kW | 驱动方式：四轮驱动，外廓尺寸：4390*2320*3020，轴距：2200mm，最小使用质量：4565kg，标定功率：95.6kw，标定转速：2200r/min | 95.6 | 购机补贴(通用类) | 2026-06-29 | 安徽省 | 评阅通过 | 通过 |  | FH21GW0941 | 国家拖拉机质量监督检验中心 | HB21SJ0032K | 湖北三智农业机械检测有限公司
7544 | 动力机械 | 拖拉机 | 轮式拖拉机 | 120-140马力四轮驱动拖拉机 | 安徽省传奇农业机械制造有限公司 | 轮式拖拉机 | CQ1204 |  | 马力：120马力、功率：88.2kw、驱动方式：四轮驱动、 最小使用比质量：49.89kg/kW | 驱动方式：四轮驱动，外廓尺寸：4710*2060*2940，轴距：2510mm，最小使用质量：4400kg，标定功率：88.2kw，标定转速：2200r/min | 88.2 | 购机补贴(通用类) | 2025-12-28 | 安徽省 | 评阅通过 | 通过 |  | FH19GW1161 | 国家拖拉机质量监督检验中心 | 2015KKX048 | 河南省拖拉机柴油机产品质量监督检验中心
7545 | 动力机械 | 拖拉机 | 轮式拖拉机 | 120-140马力四轮驱动拖拉机 | 北京弗雷森拖拉机有限公司 | 轮式拖拉机 | FS-1254 |  | 驱动方式：四轮驱动，标定功率：92kW | 外廓尺寸(mm)：5317*2450*3155；驱动形式：四轮驱动；标定功率：92 kW； 发动机型号WP6G125E330；档位数：前进16/倒退16；前后轮胎：14.9-26/18.4-38, 轴距：2688mm,轮距（前轮/后轮）或轨距：1876/1750（mm），最小离地间隙：450mm,最小使用质量kg：6700 | 92 | 购机补贴(通用类) | 2021-12-31 | 北京市 | 评阅通过 | 通过 |  | FH13GW0171 | 国家拖拉机质量监督检验中心 | 2012KSS003 | 河南省农业机械试验鉴定站
7546 | 动力机械 | 拖拉机 | 轮式拖拉机 | 120-140马力四轮驱动拖拉机 | 道依茨法尔机械有限公司 | 轮式拖拉机 | CD1204-1 |  | 整机驱动型式：四驱；发动机标定功率（kW）：88.2；最小使用质量（kg）：4310（驾驶室）、4200（安全架）；最小使用质量/配套发动机标定功率（kg/kw）:48.87（驾驶室）、47.62（安全框架）；排放标准：第三阶段。 | 整机驱动型式：四驱；发动机标定功率（kW）：88.2；最小使用质量（kg）：4310（驾驶室）、4200（安全架）；最小使用质量/配套发动机标定功率（kg/kw）:48.87（驾驶室）、47.62（安全框架）；排放标准：第三阶段。 | 88.2 | 购机补贴(通用类) | 2025-07-05 | 山东省 | 评阅通过 | 通过 |  | FH20GW0601/FH20GW0611 | 国家拖拉机质量监督检验中心 | No201701078 | 江苏省农业机械试验鉴定站
7547 | 动力机械 | 拖拉机 | 轮式拖拉机 | 120-140马力四轮驱动拖拉机 | 道依茨法尔机械有限公司 | 轮式拖拉机 | CD1304-1 |  | 型式：四轮驱动；标定功率（kW）：95.6；最小使用质量（kg）：4350；最小使用质量/配套发动机标定功率（kg/kw）:45.50；排放标准：第三阶段。 | 型式：四轮驱动；标定功率（kW）：95.6；最小使用质量（kg）：4350；最小使用质量/配套发动机标定功率（kg/kw）:45.50；排放标准：第三阶段。 | 95.6 | 购机补贴(通用类) | 2022-12-31 | 山东省 | 评阅通过 | 通过 |  | FH20GW0601 | 国家拖拉机质量监督检验中心 | WJ2017CKKX005 | 河南省拖拉机柴油机产品质量监督检验中心
7548 | 动力机械 | 拖拉机 | 轮式拖拉机 | 120-140马力四轮驱动拖拉机 | 道依茨法尔机械有限公司 | 轮式拖拉机 | CD1304-6 |  | 整机驱动型式：四驱；发动机标定功率（kW）：95.6；最小使用质量（kg）：4600（驾驶室）、4490（安全架）；最小使用质量/配套发动机标定功率（kg/kw）:48.12（驾驶室）、46.97（安全框架）；排放标准：第三阶段。 | 整机驱动型式：四驱；发动机标定功率（kW）：95.6；最小使用质量（kg）：4600（驾驶室）、4490（安全架）；最小使用质量/配套发动机标定功率（kg/kw）:48.12（驾驶室）、46.97（安全框架）；排放标准：第三阶段。 | 95.6 | 购机补贴(通用类) | 2025-07-05 | 山东省 | 评阅通过 | 通过 |  | FH20GW0601/FH20GW0611 | 国家拖拉机质量监督检验中心 | No201701078 | 江苏省农业机械试验鉴定站
7549 | 动力机械 | 拖拉机 | 轮式拖拉机 | 120-140马力四轮驱动拖拉机 | 道依茨法尔机械有限公司 | 轮式拖拉机 | SH1204-1 |  | 驱动轮数：四轮驱动；发动机标定功率（kW）：88.2；最小使用质量（kg）:4090；最小使用质量/配套发动机标定功率（kg/kw）:46.37；排放标准：第三阶段。 | 驱动轮数：四轮驱动；发动机标定功率（kW）：88.2；最小使用质量（kg）:4090；最小使用质量/配套发动机标定功率（kg/kw）:46.37；排放标准：第三阶段。 | 88.2 | 购机补贴(通用类) | 2024-12-30 | 山东省 | 评阅通过 | 通过 |  | No：FH20GW1181 | 国家拖拉机质量监督检验中心 | W201401021-II | 山东省农业机械产品质量监督检验站
7550 | 动力机械 | 拖拉机 | 轮式拖拉机 | 120-140马力四轮驱动拖拉机 | 第一拖拉机股份有限公司 | 轮式拖拉机 | LX1204 |  | 功率：120马力/88.2kw；驱动方式：四轮驱动；最小使用质量：4840kg（架）/5030kg（驾驶室） | 功率：120马力/88.2kw；驱动方式：四轮驱动；最小使用质量：4840kg（架）/5030kg（驾驶室） | 88.2 | 购机补贴(通用类) | 2021-12-31 | 河南省 | 评阅通过 | 通过 |  | FH17GW0461/FH18GW0662 | 国家拖拉机质量监督检验中心 | 2009KSS052 | 河南省农业机械试验鉴定站
7551 | 动力机械 | 拖拉机 | 轮式拖拉机 | 120-140马力四轮驱动拖拉机 | 第一拖拉机股份有限公司 | 轮式拖拉机 | LX1304 |  | 功率：95.6kW/130马力；驱动方式：四轮驱动;最小使用质量：4930kg(安全架)/5080kg(驾驶室) | 功率：95.6kW/130马力；驱动方式：四轮驱动;最小使用质量：4930kg(安全架)/5080kg(驾驶室) | 95.6 | 购机补贴(通用类) | 2021-12-31 | 河南省 | 评阅通过 | 通过 |  | FH17GW0461/FH18GW0662 | 国家拖拉机质量监督检验中心 | 2009KSS054 | 河南省农业机械试验鉴定站
7552 | 动力机械 | 拖拉机 | 轮式拖拉机 | 120-140马力四轮驱动拖拉机 | 第一拖拉机股份有限公司 | 轮式拖拉机 | LY1204-L |  | 功率：88.2kW/120马力；驱动方式：四轮驱动；最小使用质量：4420kg（安全架）/4600kg（驾驶室） | 功率：88.2kW/120马力；驱动方式：四轮驱动；最小使用质量：4420kg（安全架）/4600kg（驾驶室） | 88.2 | 购机补贴(通用类) | 2026-06-29 | 河南省 | 评阅通过 | 通过 |  | FH21GW0891/FH21GW0881 | 国家拖拉机质量监督检验中心(洛阳西苑车辆与动力检验所有限公司) | LT18GK0101 | 国家拖拉机质量监督检验中心
7553 | 动力机械 | 拖拉机 | 轮式拖拉机 | 120-140马力四轮驱动拖拉机 | 丰疆智能科技研究院（常州）有限公司 | 轮式拖拉机 | FJ1304 |  | 功率：130马力;驱动方式:四轮驱动;最小使用比质量（kg/kw）：51.3。 | 整机型式：轮式；整机驱动型式：四驱；最小使用质量：4900kg；最小使用比质量（kg/kw）：51.3。发动机生产企业：广西玉柴机械股份有限公司；发动机型号：YC4A150-T304;结构型式：直列、立式、直喷、水冷、四冲程、进气方式：增压中冷；气缸数：4缸；标定功率：95.6KW；额定净功率：95.6KW；标定转速：2200r/min；冷却方式：水冷;排放标准：国家第三阶段非道路移动机械用柴油机排气污染物排放标准。 | 95.6 | 购机补贴(通用类) | 2025-09-29 | 江苏省 | 评阅通过 | 通过 |  | FH19GW0361 | 国家拖拉机质量监督检查中心 | YH2020WJ01085 | 江苏沿海农业机械检测有限公司
7554 | 动力机械 | 拖拉机 | 轮式拖拉机 | 120-140马力四轮驱动拖拉机 | 河北铠特农业机械有限公司 | 轮式拖拉机 | KT1204 |  | 整机机架型式：无架；整机驱动型式：四驱；整机马力：120；整机外廓尺寸(长×宽×高):4650×2100×2750mm;整机最小使用质量:4080kg;最小使用比质量：46.26kg/kW；;发动机型号：LR6M5U23/0882E；发动机标定功率：88.2kW；传动系变速箱换档方式:机械有级档; | 整机型式:4×4四轮驱动;整机外廓尺寸(长×宽×高):4650×2100×2750mm;整机轴距:2600mm;整机轮距(前轮/后轮):1620/1620mm;整机最小离地间隙: 400 mm;整机最小使用质量:4080kg;整机前轴质量后轴质量:1570/2510kg;整机最大配重(前/后):360/160kg;整机档位数（前进/倒退）:16/8;整机各档理论速度:前进: 2.3/1.6/3.1/2.1/4.0/2.7/7.9/5.3/10.0/6.8/13.4/9.0/17.3/11.7/33.7/22.8. 倒退: 10.3/2.4/13.7/3.2/13.7/3.2/34.7/8.1.;整机动力输出轴功率:75kW;整机最大牵引力:34.5kN;发动机型号:LR6B5-23;发动机气缸数:6缸;发动机缸径×冲程:108×135mm;发动机排量:7.13L;发动机标定功率:88.2kW;发动机标定转速:2300rmin;发动机喷油泵型式、型号:BH6PY105;发动机喷油嘴型式、型号:PB84P30;发动机启动机型号:QDJ154F;消声器消声腔尺寸（长×宽×厚或直径×长）:Φ160×770mm;消声器重量:9.45kg;;传动系变速箱型式:4×2×（2+1）组成式;传动系变速箱换档方式:啮合套;传动系中央传动型式（前/后）:螺旋圆锥齿轮副螺旋圆锥齿轮副;传动系差速器型式（前/后）:两行星轮、闭式四行星轮、闭式;传动系最终传动方式（前/后）:行星齿轮减速机构行星齿轮减速机构;行走系机架型式:无架式;行走系轮式轮胎型号(前轮/后轮):11.2-24/18.4-34;行走系轮式轮胎气压(前轮后轮):运输：220～250/160～190，田间：160～190/110～140;工作装置液压油泵型式、型号:CBN-F325左旋齿轮泵;工作装置安全阀全开压力:20±0.5MPa;工作装置动力输出轴花键数8:;工作装置动力输出轴花键外径:38mm;工作装置动力输出轴转速:760/850rmin;工作装置框架上610mm最大提升力:21.2kN; | 88.2 | 购机补贴(通用类) | 2024-12-30 | 河北省 | 评阅通过 | 通过 |  | FH19GW0011 | 国家拖拉机质量监督检验中心 | LT13GK0331 | 国家拖拉机质量监督检验中心
7555 | 动力机械 | 拖拉机 | 轮式拖拉机 | 120-140马力四轮驱动拖拉机 | 河北铠特农业机械有限公司 | 轮式拖拉机 | KT1204-1 |  | 整机机架型式：无架；整机驱动型式：四驱；整机马力：120；整机外廓尺寸(长×宽×高):4876×2090×2885（至安全架）mm;整机最小使用质量:4200kg;最小使用比质量：47.62kg/kW；发动机型号：LR6M5U23/0882E;发动机标定功率：88.2kW；传动系变速箱换档方式：侧操纵、啮合套换挡； | 整机型式:4×4;整机用途:农用耕作;整机外廓尺寸(长×宽×高):4876×2090×2885（至安全架）mm;整机轴距:2508mm;整机轮距(前轮/后轮):1600、1688、1708、1796、1822、1842、1930/1616、1703、1818、1901、2016mm;整机最小离地间隙:390mm;整机最小使用质量:4200kg;整机前轴质量/后轴质量:1890/2310kg;整机最大配重(前/后):360/640kg;整机档位数（前进/倒退/爬行）:16F+8R;整机各档理论速度:前进慢档：低Ⅰ：1.58、低Ⅱ：2.11、低Ⅲ：2.73、低Ⅳ：5.31、高Ⅰ：2.34、高Ⅱ：3.12、高Ⅲ：4.04、高Ⅳ：7.86、 前进快档：低Ⅰ：6.78、低Ⅱ：9.02、低Ⅲ：11.7、低Ⅳ：22.8、高Ⅰ：10.0、高Ⅱ：13.4、高Ⅲ：17.3、高Ⅳ：33.7、 倒退档:低Ⅰ：2.41、低Ⅱ：3.21、低Ⅲ：4.16、低Ⅳ：8.09、高Ⅰ：10.3、高Ⅱ：13.7、高Ⅲ：17.8、高Ⅳ：34.7.kmh;整机动力输出轴功率:76kW;整机最大牵引力:25kN;发动机型号:LR6M5U23/0882E;发动机缸径×冲程:110×135mm;发动机排量:7.7L发动机标定功率:88.2kW;发动机标定转速:2300rmin;消声器消声腔尺寸（长×宽×厚或直径×长）:Φ170×730mm;消声器消声器重量:18±0.5kg;传动系变速箱型式:4×（2+1)×2组成式，F16+R8;传动系变速箱换档方式:侧操纵、啮合套换挡;传动系中央传动型式（前/后）:螺旋弧齿锥齿轮/螺旋弧齿锥齿轮;传动系差速器型式（前/后）:闭式、行星锥齿/闭式、行星锥齿;传动系最终传动方式（前/后）:单级行星减速/单级行星减速;行走系轮式轮胎型号(前轮/后轮):12.4-24/16.9-34;行走系轮式轮胎气压(前轮/后轮):运输160～190耕作110～140/运输160～190耕作110～140kPa;工作装置液压输出装置:DF250型多路阀、2组B15型快换接头;工作装置安全阀全开压力:18.0±0.5MPa;工作装置动力输出轴转速 760/850、760/1000、540/1000r/min;工作装置框架上最大提升力≥21.3kN; | 88.2 | 购机补贴(通用类) | 2021-12-31 | 河北省 | 评阅通过 | 通过 |  | FH19GW0011 | 国家拖拉机质量监督检验中心 | 2016KKX085 | 河南省拖拉机柴油机产品质量监督检验中心
7556 | 动力机械 | 拖拉机 | 轮式拖拉机 | 120-140马力四轮驱动拖拉机 | 河北铠特农业机械有限公司 | 轮式拖拉机 | KT1304D |  | 整机机架型式：无架；整机驱动型式：四驱；整机马力：130；整机外廓尺寸(长×宽×高)：4876×2090×3030（至空滤器顶）mm;整机最小使用质量：4450kg；最小使用比质量：46.55kg/kW；发动机型号：LR6A3ZU23/0956E；发动机标定功率：95.6kW；传动系变速箱换档方式：侧操纵、啮合套换挡； | 整机型式:4×4;整机用途:农用耕作;整机外廓尺寸(长×宽×高):4876×2090×3030（至空滤器顶）mm;整机轴距:mm;整机轮距(前轮/后轮):1600、1688、1708、1796、1822、1842、1930/1616、1703、1818、1901、2016mm;整机最小离地间隙:390mm;整机最小使用质量:4450kg;整机前轴质量/后轴质量:2010/2440kg;整机最大配重(前/后)360/640kg;整机档位数（前进/倒退/爬行）:16F+8R;整机各档理论速度:前进慢档：低Ⅰ：1.58、低Ⅱ：2.11、低Ⅲ：2.73、低Ⅳ：5.31、高Ⅰ：2.34、高Ⅱ：3.12、高Ⅲ：4.04、高Ⅳ：7.86、 前进快档：低Ⅰ：6.78、低Ⅱ：9.02、低Ⅲ：11.7、低Ⅳ：22.8、高Ⅰ：10.0、高Ⅱ：13.4、高Ⅲ：17.3、高Ⅳ：33.7、 倒退档:低Ⅰ：2.41、低Ⅱ：3.21、低Ⅲ：4.16、低Ⅳ：8.09、高Ⅰ：10.3、高Ⅱ：13.7、高Ⅲ：17.8、高Ⅳ：34.7.kmh;整机动力输出轴功率:82.8kW;整机最大牵引力:28kN;发动机气缸数:6缸;发动机缸径×冲程:105×125mm;发动机排量:6.49L;发动机标定功率:95.6kW;发动机标定转速:2300rmin;燃油箱工作压力:10±1.5kPa;燃油箱容积:120/95L;消声器消声腔尺寸（长×宽×厚或直径×长）:Φ170×730mm;消声器消声器重量:18±0.5kg;传动系变速箱型式:4×（2+1)×2组成式，F16+R8;传动系中央传动型式（前/后）:螺旋弧齿锥齿轮/螺旋弧齿锥齿轮;传动系差速器型式（前/后）:闭式、行星锥齿/闭式、行星锥齿;传动系最终传动方式（前/后）:单级行星减速/单级行星减速;行走系轮式轮胎型号(前轮/后轮):12.4-24/16.9-34;行走系轮式轮胎气压(前轮/后轮):运输160～190耕作110～140/运输160～190耕作110～140kPa工作装置安全阀全开压力:18.0±0.5MPa;工作装置动力输出轴花键数目:8、6齿矩形花键轴，21齿渐开线花键轴;工作装置动力输出轴花键外径:Φ38、Φ35、Φ35mm;工作装置动力输出轴转速:760/850、760/1000、540/1000rmin;工作装置框架上最大提升力:≥23kN; | 97.5 | 购机补贴(通用类) | 2021-12-31 | 河北省 | 评阅通过 | 通过 |  | FH19GW0011 | 国家拖拉机质量监督检验中心 | 2016KKX085 | 河南省拖拉机柴油机产品质量监督检验中心
7557 | 动力机械 | 拖拉机 | 轮式拖拉机 | 120-140马力四轮驱动拖拉机 | 河南千里机械有限公司 | 轮式拖拉机 | 千里牛1204 |  | 驱动方式：四轮驱动；发动机标定功率（kW）：88.2；最小使用比质量（kg/kw）：43.08/45.58 | 驱动方式：四轮驱动；发动机标定功率（kW）：88.2；发动机型号：LR4M5ZU22/0882E；排放阶段：第三阶段；外形尺寸（mm）（安全架）：4385*1980*2830；轴距（mm）：2195；轮距（mm）：1610/1700；;最小使用质量（kg）：安全架3800、驾驶室4020 | 88.2 | 购机补贴(通用类) | 2021-12-31 | 河南省 | 评阅通过 | 通过 |  | 防翻架FH16GW0251 / 驾驶室FH16GW0241 | 国家拖拉机质量监督检验中心 | 2012KSS018 | 河南省农业机械试验鉴定站
7558 | 动力机械 | 拖拉机 | 轮式拖拉机 | 120-140马力四轮驱动拖拉机 | 河南向阳红机械制造有限公司 | 轮式拖拉机 | 向阳红-1204 |  | 发动机功率：88.2kW；驱动方式：四轮驱动；外廓尺寸（mm）长×宽×高：4700×2120×3080(空滤顶部）；轴距：2550（mm）；最小使用质量：4310 （kg）；排放阶段：第三阶段 | 发动机功率：88.2kW；驱动方式：四轮驱动；外廓尺寸（mm）长×宽×高：4700×2120×3080(空滤顶部）；轴距：2550（mm）；最小使用质量：4310 （kg）；排放阶段：第三阶段 | 88.2 | 购机补贴(通用类) | 2025-12-30 | 河南省 | 评阅通过 | 通过 |  | FH16GW0021 | 国家拖拉机质量监督检验中心 | 2015KKX010 | 河南省拖拉机柴油机产品质量监督检验中心
7559 | 动力机械 | 拖拉机 | 轮式拖拉机 | 120-140马力四轮驱动拖拉机 | 河南向阳红机械制造有限公司 | 轮式拖拉机 | 向阳红-1304A |  | 发动机功率：95.6kW；驱动方式：四轮驱动；外廓尺寸（mm）长×宽×高：4700×2120×3150(空滤顶部）；轴距：2550（mm）；最小使用质量：4640 （kg）；排放阶段：第三阶段 | 发动机功率：95.6kW；驱动方式：四轮驱动；外廓尺寸（mm）长×宽×高：4700×2120×3150(空滤顶部）；轴距：2550（mm）；最小使用质量：4640 （kg）；排放阶段：第三阶段 | 95.6 | 购机补贴(通用类) | 2025-12-30 | 河南省 | 评阅通过 | 通过 |  | FH16GW0021 | 国家拖拉机质量监督检验中心 | 2015KKX010 | 河南省拖拉机柴油机产品质量监督检验中心
7560 | 动力机械 | 拖拉机 | 轮式拖拉机 | 120-140马力四轮驱动拖拉机 | 湖北超能农业装备有限公司 | 现：轮式拖拉机（原：拖拉机） | SH1354 |  | 型式：四轮驱动；外廓尺寸（长×宽×高）：4903mmx2270mmx2900mm、轴距：2575mm、轮距：1710mm/1700mm、最小使用质量：4650kg、最小离地间隙：430mm、动力输出轴功率：≥71.24kW、发动机标定功率：99.3kW、发动机标定转速：2200r/min、档位数（前进/倒退/爬行）16/8/8、框架上最大提升力：≥23.9kN、排放阶段：国三 | 型式：四轮驱动；外廓尺寸（长×宽×高）：4903mmx2270mmx2900mm、轴距：2575mm、轮距：1710mm/1700mm、最小使用质量：4650kg、最小离地间隙：430mm、动力输出轴功率：≥71.24kW、发动机标定功率：99.3kW、发动机标定转速：2200r/min、档位数（前进/倒退/爬行）16/8/8、框架上最大提升力：≥23.9kN、排放阶段：国三 | 99.3 | 购机补贴(通用类) | 2021-12-31 | 湖北省 | 评阅通过 | 通过 |  | W201608100 | 机械工业农业机械产品质量检测中心（济南） | HBNJ/WT027-2017 | 湖北省农业机械鉴定站
7561 | 动力机械 | 拖拉机 | 轮式拖拉机 | 120-140马力四轮驱动拖拉机 | 湖北特拉斯农业机械有限公司 | 轮式拖拉机 | TRS1204 |  | 排放阶段：国三；驱动方式；四轮驱动；标定功率；88.3（120马力）最小使用质量：3510kg;整机外廓尺寸：4060*1820*2665（驾驶室顶部） | 排放阶段：国三；驱动方式；四轮驱动；标定功率；88.3（120马力）最小使用质量：3510kg;整机外廓尺寸：4060*1820*2665（驾驶室顶部） | 88.3 | 购机补贴(通用类) | 2026-02-07 | 湖北省 | 评阅通过 | 通过 |  | NO:HBSZ2020FHZ201 NO:HBSZ2020FHZ178 | 湖北三智农业机械检测有限公司 | NO：WT202006008 | 黑龙江省彤延质检技术有限公司
7562 | 动力机械 | 拖拉机 | 轮式拖拉机 | 120-140马力四轮驱动拖拉机 | 济宁市兖州区华鑫机械有限公司 | 轮式拖拉机 | 金星泰山1204 |  | 功率:88.2KW；驱动方式:四轮驱动；最小使用比质量:47.8Kg/KW | 四轮驱动；外廓尺寸：4765×2050×2950；轴距：2500mm；常用轮距（前轮/后轮）：1600、1690、1800、1940/1608、1692、1796、1892、1996；轮距（前轮/后轮）调整方式：前轮翻转辐板或轮辋 /后轮翻转辐板或轮辋；最小使用质量：4220kg；标准配重（前/后）：296/228；档位数（前进/倒退）：16/8；主变速档位数*副变速档位数：4*（2+1）×2；发动机与离合器联接方式：直联；起动方式：电启动；翻倾防护装置（驾驶室或安全框架）：简易驾驶室；转向系型式：全液压；传动系变速箱型式：机械平面组成式；主变速换挡型式：机械有级挡；副变速换挡型式：机械有级挡；轮胎型号（前轮/后轮）：12.4-24/16.9-34 | 88.2 | 购机补贴(通用类) | 2024-12-30 | 山东省 | 评阅通过 | 通过 |  | W201505035 | 山东省农业机械产品质量监督检验站 | W201402020-Ⅱ | 山东省农业机械产品质量监督检验站
7563 | 动力机械 | 拖拉机 | 轮式拖拉机 | 120-140马力四轮驱动拖拉机 | 江苏常发农业装备股份有限公司 | 轮式拖拉机 | CFF1204-H |  | 功率：120马力，88.2kw；驱动方式：四轮驱动；排放标准：国三 | 整机型式：轮式；整机机架型式：无架；整机驱动型式：四驱；外廓尺寸（长×宽×高）mm：4374×1970×2862（至安全架顶）/4374×1970×2852（至驾驶室顶）；轴距mm：2135；轮距（前轮/后轮）mm：前轮1550、1650，后轮1315、1425、1540、1810、1920；最小使用质量kg：3850（安全架）/3950（驾驶室）；标准配重（前/后）kg：300/0；最小使用比质量kg/kw：43.7（安全架）/44.8（驾驶室）；档位数（前进/倒退）：12/12，选配24/24；主变速档位数：4；副变速档位数：3×（1+1），选装3×（1+1）×2；发动机与离合器联结方式：直联式；翻倾防护装置：安全架/简易驾驶室；转向系型式：全液压转向；转向系转向操纵机构：方向盘；转向系转向机构型式：前轮转向；传动系箱体数量：2个；变速箱型式：机械平面组成式；主变速位置：在第1个箱体中；主变速换挡方式：机械有级档；副变速换挡方式：机械有级档；轮胎型号：前轮11.2-28或8.3-24或11.2-24，后轮16.9-34或14.9-30或16.9-30或18.4-30；轮胎数量：前轮2个/后轮2个；配套动力型号：YC4A140-T304，制造商：广西玉柴机器股份有限公司，气缸数：4缸，标定功率：88.2kw，标定转速：2300r/min，排放标准：第三阶段；选配一CF4C120L-31，制造商：江苏常发农业装备股份有限公司，气缸数：4缸，标定功率：88.2kw，标定转速：2300r/min，排放标准：第三阶段；选配二YC4DK140-T303，制造商：广西玉柴机器股份有限公司，气缸数：4缸，标定功率：88.2kw，标定转速：2300r/min，排放标准：第三阶段 | 88.2 | 购机补贴(通用类) | 2026-02-25 | 江苏省 | 评阅通过 | 通过 |  | FH20GW0321/FH20GW2081/FH20GW0331/FH20GW2111 | 国家拖拉机质量监督检验中心（洛阳西苑车辆与动力检验所有限公司） | 201801004 | 江苏省农业机械试验鉴定站
7564 | 动力机械 | 拖拉机 | 轮式拖拉机 | 120-140马力四轮驱动拖拉机 | 江苏常发农业装备股份有限公司 | 轮式拖拉机 | CFG1204-B |  | 功率：120马力，88.2kw；驱动方式：四轮驱动；排放标准：国三 | 整机型式：轮式；整机机架型式：无架；整机驱动型式：四驱；外廓尺寸（长×宽×高）mm：4805×2120×2970；轴距mm：2334；轮距（前轮/后轮）mm：前轮1646、1720、1900、1928，后轮1656、1688、1884、2088、；最小使用质量kg：4400；标准配重（前/后）kg：480/600；最小使用比质量kg/kw：49.9；档位数（前进/倒退/爬行）：12/12/24；主变速档位数：4；副变速档位数：3×（1+1）×2；发动机与离合器联结方式：直联式；翻倾防护装置：简易驾驶室；转向系型式：全液压转向；转向系转向操纵机构：方向盘；转向系转向机构型式：前轮转向；变速箱型式：机械平面组成式；主变速换挡方式：机械有级档；副变速换挡方式：机械有级档；轮胎型号：前轮14.9-26、12.4-28、9.5-24，后轮16.9-38、16.9-34、18.4-34R-2、13.6-38、14.9-30；轮胎数量：前轮2个/后轮2个；配套动力型号：YC4A140-T314,制造商：广西玉柴机器股份有限公司，气缸数：4缸，标定功率：88.2kw，标定转速：2300r/min，排放标准：第三阶段 | 88.2 | 购机补贴(通用类) | 2024-12-30 | 江苏省 | 评阅通过 | 通过 |  | FH20GW0351 | 国家拖拉机质量监督检验中心（洛阳西苑车辆与动力检验所有限公司） | （2014）委字01类第180号 | 江苏省农业机械试验鉴定站
7565 | 动力机械 | 拖拉机 | 轮式拖拉机 | 120-140马力四轮驱动拖拉机 | 江苏骏诚光电科技有限公司 | 轮式拖拉机 | 1204 |  | 120马力四轮驱动拖拉机,功率:88.2kW；驱动方式:四轮驱动 | (1)整机型号、名称:1204型轮式拖拉机;(2)整机型式:轮式;(3)整机机架型式:无架;(4)整机驱动型式:四驱;(5)整机用途:一般用途;(6)整机外廓尺寸(长×宽×高及部位)mm:4652×2050×2900(至驾驶室顶);(7)轴距mm:2490;(8)常用轮距(前轮/后轮)mm:1680/1680;(9)轮距(前轮/后轮)mm:1512、1612、1712、1812/1584～1784;(10)最小离地间隙及部位mm:430，前桥中间传动壳体下方;(11)最小使用质量kg:4860;(12)标准配重(前/后)kg:400/160;(13)最小使用比质量kg/kW:55.10;(14)挡位数（前进/倒退）:16/8;(15)主变速挡位数:4;(16)副变速挡位数:（2+1）×2;(17)最高设计理论速度km/h:32.2;(18)发动机与主离合器联接方式:直联;(19)翻倾防护装置（驾驶室或安全框架）型号:2204.45.001;(20)翻倾防护装置（驾驶室或安全框架）型式:简易驾驶室;(21)翻倾防护装置（驾驶室或安全框架）生产厂:江苏骏诚光电科技有限公司;(22)发动机型号:WP6G120E311;(23)发动机结构型式:立式、直列、直喷、水冷、四冲程;(24)发动机生产厂:潍柴（潍坊）中型柴油机有限公司;(25)发动机进气方式:增压中冷;(26)发动机气缸数:6;(27)发动机标定功率kW:88.2;(28)发动机额定净功率kW:88.2;(29)发动机标定转速r/min:2200;(30)发动机冷却方式:水冷;(31)空气滤清器型号:KLQ518D-1000;(32)空气滤清器型式:干式;(33)排气管消声腔外形尺寸（长×宽×高）mm:630×300×130;(34)排气管消声腔质量kg:12±0.3;(35)驾驶员座椅型号a:160.44.001A;(36)驾驶员座椅生产厂:盐城波士达机械制造有限公司;(37)安全带型号:AQ-01;(38)安全带生产厂:江苏骏辉安全系统有限公司;(39)转向系型式:全液压;(40)转向系转向操纵机构:方向盘;(41)转向系转向机构型式:前轮转向;(42)变速箱（器）型式:机械空间组成式;(43)主变速换挡方式:机械有级挡;(44)副变速换挡方式:机械有级挡; | 88.2 | 购机补贴(通用类) | 2024-12-01 | 江苏省 | 评阅通过 | 通过 |  | FH19GW1421 | 国家拖拉机质量监督检验中心 | （2014）委检字整机类第080号 | 江苏省盐城市农业机械试验鉴定站
7566 | 动力机械 | 拖拉机 | 轮式拖拉机 | 120-140马力四轮驱动拖拉机 | 江苏骏诚光电科技有限公司 | 轮式拖拉机 | 1304 |  | 130马力四轮驱动拖拉机,功率:95.6kW；驱动方式:四轮驱动 | (1) 整机型号、名称 :1304型轮式拖拉机;(2)整机型式:轮式;(3)整机机架型式:无架;(4)整机驱动型式:四驱;(5)整机用途:一般用途;(6)整机外廓尺寸(长×宽×高及部位)mm:4652×2050×2900(至驾驶室顶);(7)轴距mm:2490;(8)常用轮距(前轮/后轮)mm:1680/1680;(9)轮距(前轮/后轮)mm:1512、1612、1712、1812/1584～1784;(10)最小离地间隙及部位mm:430，前桥中间传动壳体下方;(11)最小使用质量kg:4860;(12)标准配重(前/后)kg:400/160;(13)最小使用比质量kg/kW:50.83;(14)挡位数（前进/倒退）:16/8;(15)主变速挡位数:4;(16)副变速挡位数:（2+1）×2;(17)最高设计理论速度km/h:32.2;(18)发动机与主离合器联接方式:直联;(19)翻倾防护装置（驾驶室或安全框架）型号:2204.45.001;(20)翻倾防护装置（驾驶室或安全框架）型式:简易驾驶室;(21)翻倾防护装置（驾驶室或安全框架）生产厂:江苏骏诚光电科技有限公司;(22)发动机型号:WP6G130E311;(23)发动机结构型式:立式、直列、直喷、水冷、四冲程;(24)发动机生产厂:潍柴（潍坊）中型柴油机有限公司;(25)发动机进气方式:增压中冷;(26)发动机气缸数:6;(27)发动机标定功率kW:95.6;(28)发动机额定净功率kW:95.6;(29)发动机标定转速r/min:2200;(30)发动机冷却方式:水冷;(31)空气滤清器型号:KLQ518D-1000;(32)空气滤清器型式:干式;(33)排气管消声腔外形尺寸（长×宽×高）mm:630×300×130;(34)排气管消声腔质量kg:12±0.3;(35)驾驶员座椅型号a:160.44.001A;(36)驾驶员座椅生产厂:盐城波士达机械制造有限公司;(37)安全带型号:AQ-01;(38)安全带生产厂:江苏骏辉安全系统有限公司;(39)转向系型式:全液压;(40)转向系转向操纵机构:方向盘;(41)转向系转向机构型式:前轮转向;(42)变速箱（器）型式:机械空间组成式;(43)主变速换挡方式:机械有级挡;(44)副变速换挡方式:机械有级挡; | 95.6 | 购机补贴(通用类) | 2024-12-01 | 江苏省 | 评阅通过 | 通过 |  | FH19GW1421 | 国家拖拉机质量监督检验中心 | （2014）委检字整机类第080号 | 江苏省盐城市农业机械试验鉴定站
7567 | 动力机械 | 拖拉机 | 轮式拖拉机 | 120-140马力四轮驱动拖拉机 | 江苏清拖装备制造有限公司 | 轮式拖拉机 | 江苏-1204 |  | 四轮驱动，功率88.2KW，最小使用比质量43.54 | 轴距2535，常用轮距1630/1650，最小使用质量3840Kg,档位数16/8 | 88.2 | 购机补贴(通用类) | 2024-12-30 | 江苏省 | 评阅通过 | 通过 |  | FH09GW0241 | 国家拖拉机质量监督检验中心 | （2011）委字01类第100号 | 江苏省农业机械试验鉴定站
7568 | 动力机械 | 拖拉机 | 轮式拖拉机 | 120-140马力四轮驱动拖拉机 | 江苏沃得农业机械股份有限公司（原：江苏沃得农业机械有限公司） | 轮式拖拉机 | WD1204B |  | 功率：120马力；驱动方式：四轮驱动；最小使用比质量（kg/kW）：47.11（带安全架）/50.56（带驾驶室）。 | 标定功率：120马力（88.2/88.3kW）；驱动方式：四轮驱动；最小使用比质量（kg/kW）：47.11（带安全架）/50.56（带驾驶室）；发动机型号：一拖（洛阳）LR6A3ZU23/0882E/玉柴YC6J140-T301/天利动力6M1-120U33（国Ⅲ排放标准）；标定转速（r/min）：2300；结构尺寸（mm）：4750×2130×2770（至排气管顶）/2760（至安全架顶）/2820（至驾驶室顶）；整机使用质量（kg）：4160（带安全架）/4460（带驾驶室）；轴距（mm）：2552；发动机与离合器连接方式：直联；轮胎型号：11.2-24/16.9-34。 | 88.3 | 购机补贴(通用类) | 2021-12-31 | 江苏省 | 评阅通过 | 通过 |  | SAM2020001、FH20GW0221 | 国家拖拉机质量监督检验中心、南京赛姆认证科技发展有限公司 | （2011）委检字整机类第030号 | 江苏省盐城市农业机械试验鉴定站
7569 | 动力机械 | 拖拉机 | 轮式拖拉机 | 120-140马力四轮驱动拖拉机 | 江苏沃得农业机械股份有限公司（原：江苏沃得农业机械有限公司） | 轮式拖拉机 | WD1204-G |  | 功率：120马力；驱动方式：四轮驱动；最小使用比质量：46.66（带安全架）/47.85（带驾驶室）。 | 标定功率：120马力（88.2kW）；驱动方式：四轮驱动；最小使用比质量（kg/kW）：46.66（带安全架）/47.85（带驾驶室）；配套发动机型号：玉柴YC4A140-T304、一拖LR4A3LR23/0882、玉柴YC4A140-T314（国Ⅲ排放标准）；标定转速(r/min)：2300；外廓尺寸（长×宽×高）（mm）：4745×2130×2760（至安全架顶）/2820（至驾驶室顶）；轴距或履带接地长（mm）：2368.5；最小使用质量(kg)：4115（带安全架）/4220（带驾驶室）；发动机与主离合器联接方式：直联；轮胎型号（前轮/后轮）：13.6-24/16.9-34。 | 88.2 | 购机补贴(通用类) | 2025-12-30 | 江苏省 | 评阅通过 | 通过 |  | SAM2020001、FH20GW0221 | 国家拖拉机质量监督检验中心、南京赛姆认证科技发展有限公司 | 201501015 | 江苏省农业机械试验鉴定站
7570 | 动力机械 | 拖拉机 | 轮式拖拉机 | 120-140马力四轮驱动拖拉机 | 江苏沃得农业机械股份有限公司（原：江苏沃得农业机械有限公司） | 轮式拖拉机 | WD1304-B |  | 功率：130马力；驱动方式：四轮驱动；最小使用比质量：45.50（带安全架）/48.48（带驾驶室）。 | 标定功率：130马力（95.6kW）；驱动方式：四轮驱动；最小使用比质量（kg/kW）：45.50（带安全架）/48.48（带驾驶室）；配套发动机型号：一拖LR6A3ZU23/0956E、玉柴YC6J155-T301、一拖LR6A3LR23/0956（国Ⅲ排放标准）；标定转速(r/min)：2300；外廓尺寸（长×宽×高）（mm）：4750×2130×2760（至安全架顶）/2820（至驾驶室顶）；轴距或履带接地长（mm）：2552；最小使用质量(kg)：4350（带安全架）/4635（带驾驶室）；发动机与主离合器联接方式：直联；轮胎型号（前轮/后轮）：11.2-24/16.9-34。 | 95.6 | 购机补贴(通用类) | 2025-12-30 | 江苏省 | 评阅通过 | 通过 |  | SAM2020001、FH20GW0221 | 国家拖拉机质量监督检验中心、南京赛姆认证科技发展有限公司 | （2011）委检字整机类第030号 | 江苏省盐城市农业机械试验鉴定站
7571 | 动力机械 | 拖拉机 | 轮式拖拉机 | 120-140马力四轮驱动拖拉机 | 江苏悦达智能农业装备有限公司 | 轮式拖拉机 | YG1204 |  | 发动机功率88.2千瓦（120马力）；国三排放；四轮驱动；整机最小使用质量kg4100，最小使用比质量（kg/kW）：46.485；前进/倒退/爬行：16/8/12；整机外廓尺寸(长×宽×高)mm4642×2160(2050～2450)×2935；整机轴距或履带接地长mm2600；整机常用轮距(前轮/后轮)或轨距mm1610/1620；整机最小离地间隙mm430 | 发动机功率88.2千瓦；国三排放；四轮驱动；前进/倒退/爬行：16/8/12；主变速/副变速/其他：4/3/2；直接联接;动力输出轴独立式；整机外廓尺寸(长×宽×高)mm4642×2160(2050～2450)×2935；整机轴距或履带接地长mm2600；整机常用轮距(前轮/后轮)或轨距mm1610/1620；整机最小离地间隙mm430；整机最小使用质量kg4100；最小使用比质量（kg/kW）：46.485；整机标准配重(前/后)kg320/320 | 88.2 | 购机补贴(通用类) | 2022-12-31 | 江苏省 | 评阅通过 | 通过 |  | FH19GW0191 | 国家拖拉机质量监督检验中心 | (2014)委字01类第117号 | 江苏省农业机械试验鉴定站
7572 | 动力机械 | 拖拉机 | 轮式拖拉机 | 120-140马力四轮驱动拖拉机 | 江苏悦达智能农业装备有限公司 | 轮式拖拉机 | YG1204-1 |  | 发动机功率88.2千瓦（120马力）；国三排放；四轮驱动；整机最小使用质量kg4260，最小使用比质量（kg/kW）：48.299；前进/倒退/爬行16/8/12；整机外廓尺寸(长×宽×高)mm4642×2160(2050～2450)×2935；整机轴距或履带接地长mm2600/2195；整机常用轮距(前轮/后轮)或轨距mm1610；驾驶室。 | 发动机功率88.2千瓦，国三排放，四轮驱动，前进/倒退/爬行16/8/12,，主变速/f副变速/其他4/2/2，整机外廓尺寸(长×宽×高)mm4642×2160(2050～2450)×2935，直接联接，动力输出轴独立式，整机轴距或履带接地长mm2600/2195，常用轮距(前轮/后轮)或轨距mm1610，标准配重(前/后)kg320/320，驾驶室，最小使用质量kg4260；最小使用比质量（kg/kW）：48.299 | 88.2 | 购机补贴(通用类) | 2022-12-31 | 江苏省 | 评阅通过 | 通过 |  | FH19GW1071 | 国家拖拉机质量监督检验中心 | (2014)委字01类第117号 | 江苏省农业机械试验鉴定站
7573 | 动力机械 | 拖拉机 | 轮式拖拉机 | 120-140马力四轮驱动拖拉机 | 江苏悦达智能农业装备有限公司 | 轮式拖拉机 | YG1304 |  | 发动机功率95.6千瓦（130马力）；国三排放；四轮驱动；整机最小使用质量kg4380；最小使用比质量（kg/kW）：45.816；前进/倒退/爬行：16/8/12；整机外廓尺寸(长×宽×高)mm4642×2160(2050～2450)×2935；整机轴距或履带接地长mm2600；整机常用轮距(前轮/后轮)或轨距mm1610/1620；整机最小离地间隙mm430 | 发动机功率95.6千瓦；国三排放；四轮驱动；前进/倒退/爬行：16/8/12；主变速/副变速/其他：4/3/2；直接联接；动力输出轴独立式；整机外廓尺寸(长×宽×高)mm4642×2160(2050～2450)×2935；整机轴距或履带接地长mm2600；整机常用轮距(前轮/后轮)或轨距mm1610/1620；整机最小离地间隙mm430；整机最小使用质量kg4380；最小使用比质量（kg/kW）：45.816；整机标准配重(前/后)kg320/320 | 95.6 | 购机补贴(通用类) | 2022-12-31 | 江苏省 | 评阅通过 | 通过 |  | FH19GW0191 | 国家拖拉机质量监督检验中心 | (2013)委字01类第083号 | 江苏省农业机械试验鉴定站
7574 | 动力机械 | 拖拉机 | 轮式拖拉机 | 120-140马力四轮驱动拖拉机 | 江苏悦达智能农业装备有限公司 | 轮式拖拉机 | YG1304-1 |  | 发动机功率95.6千瓦(130马力）；国三排放；四轮驱动；整机最小使用质量kg4580，最小使用比质量（kg/kW）：47.908；前进/倒退/爬行：16/8/12；整机外廓尺寸(长×宽×高)mm4642×2160(2050～2450)×2935；整机常用轮距(前轮/后轮)或轨距mm1610/1620；整机最小离地间隙mm430；驾驶室 | 发动机功率95.6千瓦；国三排放；四轮驱动；前进/倒退/爬行：16/8/12；主变速/副变速/其他：4/3/2；直接联接;动力输出轴独立式；驾驶室；整机外廓尺寸(长×宽×高)mm4642×2160(2050～2450)×2935；整机常用轮距(前轮/后轮)或轨距mm1610/1620；整机最小离地间隙mm430；整机最小使用质量kg4580；最小使用比质量（kg/kW）：47.908；标准配重(前/后)kg320/320 | 95.6 | 购机补贴(通用类) | 2022-12-31 | 江苏省 | 评阅通过 | 通过 |  | FH19GW1071 | 国家拖拉机质量监督检验中心 | (2013)委字01类第083号 | 江苏省农业机械试验鉴定站
7575 | 动力机械 | 拖拉机 | 轮式拖拉机 | 120-140马力四轮驱动拖拉机 | 江苏悦达智能农业装备有限公司 | 轮式拖拉机 | YGX1304 |  | 发动功率95.6千瓦（130马力）；国三排放；四轮驱动；前进/倒退16/8；简易驾驶室：最小使用质量：4485kg，最小使用比质量（kg/kW）：46.91；(选装安全架：最小使用质量：4485kg，最小使用比质量（kg/kW）：46.91）；外廓尺寸(长×宽×高)mm4440×2250（2050-2450）×3070；轴距或履带接地长mm2350；常用轮距(前轮/后轮)或轨距mm1750/1780 | 发动功率95.6千瓦；国三排放；四轮驱动；挡位数（前进/倒退）16/8，主变速挡位数4，副变速挡位数（2+1）×2；直接联接；液压转向；动力输出轴独立式；简易驾驶室：最小使用质量：4485kg(选装安全架最小使用质量：4485kg），最小使用比质量（kg/kW）46.91/46.91；整机外廓尺寸(长×宽×高)mm4440×2250（2050-2450）×3070,轴距或履带接地长mm2350；常用轮距(前轮/后轮)或轨距mm1750/1780；最小离地间隙及部位mm465(前桥)；标准配重(前/后)kg400/480。 | 95.6 | 购机补贴(通用类) | 2025-12-30 | 江苏省 | 评阅通过 | 通过 |  | SAM2020079 / FH20GW1761 | 南京塞姆认证科技发展有限公司 / 国家拖拉机质量监督检验中心 | YH2020WJ01318 | 江苏沿海农业机械检测有限公司
7576 | 动力机械 | 拖拉机 | 轮式拖拉机 | 120-140马力四轮驱动拖拉机 | 江苏悦达智能农业装备有限公司 | 轮式拖拉机 | YGX1304-1 |  | 发动功率95.6千瓦（130马力）；国三排放；四轮驱动；前进/倒退16/8；简易驾驶室；最小使用质量：4900kg；最小使用比质量（kg/kW）：51.25；整机外廓尺寸（长×宽×高）mm4642×2250×3070；轴距或履带接地长mm2600；常用轮距(前轮/后轮)或轨距mm1750/1780；最小离地间隙及部位mm465(前桥) | 发动功率95.6千瓦；国三排放；四轮驱动；挡位数（前进/倒退）16/8，主变速挡位数4，副变速挡位数（2+1）×2；直接联接；液压转向；动力输出轴独立式；简易驾驶室；整机外廓尺寸(长×宽×高)mm4642×2250×3070；轴距或履带接地长mm2600；常用轮距(前轮/后轮)或轨距mm1750/1780；最小离地间隙及部位mm465(前桥)；标准配重(前/后)kg400/480；最小使用质量：4900kg；最小使用比质量（kg/kW）：51.25 | 95.6 | 购机补贴(通用类) | 2025-12-30 | 江苏省 | 评阅通过 | 通过 |  | SAM2020079 | 南京塞姆认证科技发展有限公司 | YH2020WJ01318 | 江苏沿海农业机械检测有限公司
7577 | 动力机械 | 拖拉机 | 轮式拖拉机 | 120-140马力四轮驱动拖拉机 | 江苏悦达智能农业装备有限公司 | 轮式拖拉机 | YN1204 |  | 发动机功率：88.2千瓦（120马力）；国三排放；四轮驱动；整机最小使用质量：3950kg，最小使用比质量（kg/kW）：44.78；前进/倒退/爬行：16/16；整机外廓尺寸(长×宽×高)mm4438*2140*2775；轴距mm：2270；整机常用轮距(前轮/后轮)或轨距mm1650/1675；整机最小离地间隙mm440 | 发动机功率：88.2千瓦；国三排放；四轮驱动；整机最小使用质量：3950kg，最小使用比质量（kg/kW）：44.78；前进/倒退/爬行：16/16，主变速/副变速/其他：4/4/(1+1)；整机外廓尺寸(长×宽×高)mm4438*2140*2775；直联式、动力输出轴独立式；轴距mm：2270；整机常用轮距(前轮/后轮)或轨距mm1650/1675；整机最小离地间隙mm440；整机标准配重(前/后)kg400/320 | 88.2 | 购机补贴(通用类) | 2023-12-31 | 江苏省 | 评阅通过 | 通过 |  | FH19GW0191 | 国家拖拉机质量监督检验中心 | YH2019WJ01015 | 江苏沿海农业机械检测有限公司
7578 | 动力机械 | 拖拉机 | 轮式拖拉机 | 120-140马力四轮驱动拖拉机 | 江苏悦达智能农业装备有限公司 | 轮式拖拉机 | YN1204-1 |  | 发动机功率：88.2千瓦（120马力）；国三排放；四轮驱动；整机最小使用质量：3950kg；最小使用比质量（kg/kW）：44.78；前进/倒退/爬行：16/16；整机外廓尺寸(长×宽×高)mm4438*2140*2775；驾驶室；整机常用轮距(前轮/后轮)或轨距mm1650/1675；整机最小离地间隙mm440 | 发动机功率：88.2千瓦；国三排放；四轮驱动；整机最小使用质量：3950kg；使用比质量（kg/kW）：44.78；前进/倒退/爬行：16/16，主变速/副变速/其他：4*4*(1+1)；整机外廓尺寸(长×宽×高)mm4438*2140*2775；直联式、动力输出轴独立式；驾驶室；整机常用轮距(前轮/后轮)或轨距mm1650/1675；整机最小离地间隙mm440；整机标准配重(前/后)kg400/320 | 88.2 | 购机补贴(通用类) | 2023-12-31 | 江苏省 | 评阅通过 | 通过 |  | FH19GW0431 | 国家拖拉机质量监督检验中心 | YH2019WJ01015 | 江苏沿海农业机械检测有限公司
7579 | 动力机械 | 拖拉机 | 轮式拖拉机 | 120-140马力四轮驱动拖拉机 | 江苏悦达智能农业装备有限公司 | 轮式拖拉机 | 黄海金马-1304A-1 |  | 发动机功率95.6千瓦（130马力）；国三排放；四轮驱动；最小使用质量kg4730，最小使用比质量（kg/kW）：49.477；整机档位数12/12；;整机外廓尺寸(长×宽×高)mm4642×2250(2170～2650)×2935(驾驶室），轴距mm：2600；常用轮距mm：1826/1784；最小离地间隙mm：450；直接联接，动力输出轴独立式 | 发动机功率95.6千瓦；国三排放；四轮驱动；最小使用质量kg4730，最小使用比质量（kg/kW）：49.477；整机档位数12/12，主变速档位：4；副变速档位：3；;整机外廓尺寸(长×宽×高)mm4642×2250(2170～2650)×2935(驾驶室），轴距mm：2600；常用轮距mm：1826/1784；最小离地间隙mm：450；标准配重前/后kg：400/320；直接联接，动力输出轴独立式 | 95.6 | 购机补贴(通用类) | 2024-12-30 | 江苏省 | 评阅通过 | 通过 |  | FH19GW0431 | 国家拖拉机质量监督检验中心 | (2013)委字01类第083号 | 江苏省农业机械试验鉴定站
7580 | 动力机械 | 拖拉机 | 轮式拖拉机 | 120-140马力四轮驱动拖拉机 | 金世纪（江苏）智能科技有限公司 | 轮式拖拉机 | DMC1204 |  | 1、标准配置：型式：轮式；外廓尺寸（长×宽×高）：4340×2100×2935mm（安全架）/4310×2300×2960（驾驶室）；轴距：2190mm；常用轮距：1700/1710mm；最小使用质量：4320kg（安全架）/4320kg（驾驶室）；最小使用比质量：48.98kg/kw；标定功率：88.2kW 2、技术参数：功率：88.2kW；驱动方式：四轮驱动 | 1、标准配置：型式：轮式；外廓尺寸（长×宽×高）：4340×2100×2935mm（安全架）/4310×2300×2960（驾驶室）；轴距：2190mm；常用轮距：1700/1710mm；最小使用质量：4320kg（安全架）/4320kg（驾驶室）；最小使用比质量：48.98kg/kw；标定功率：88.2kW 2、技术参数：功率：88.2kW；驱动方式：四轮驱动3、发动机型号：LR4A3LR22/0882；标定功率：88.2kw；标定转速：2200r/ min ；气缸数：4缸；制造商：一拖（洛阳）柴油机有限公司；排放阶段：第三阶段 | 88.2 | 购机补贴(通用类) | 2025-04-11 | 江苏省 | 评阅通过 | 通过 |  | HB2019FHZ074/HB2020FHZ173 | 湖北三智农业机械检测有限公司 | HBNJ201909060 | 湖北三智农业机械检测有限公司
7581 | 动力机械 | 拖拉机 | 轮式拖拉机 | 120-140马力四轮驱动拖拉机 | 金世纪（江苏）智能科技有限公司 | 轮式拖拉机 | DMC1204-1 |  | 1.标准配置：整机型号：DMC1204-1，名称：轮式拖拉机,外廓尺寸：5000×2300×3100mm（驾驶室）,轴距：2620mm,常用轮距：1850/1850mm，最小使用质量：5260kg,K值：43.83kg/hp;2.技术参数：型式：轮式，驱动型式：四驱；功率：88.2KW | 1.标准配置：整机型号：DMC1204-1，名称：轮式拖拉机,外廓尺寸：5000×2300×3100mm（驾驶室）,轴距：2620mm,常用轮距：1850/1850mm，最小使用质量：5260kg,K值：43.83kg/hp;2.技术参数：型式：轮式，驱动型式：四驱；3.发动机型号：SC7H125G3,标定功率：88.2kw,标定转速：2200r/min，气缸数：6缸，生产厂：上海柴油机股份有限公司，排放阶段：第三阶段 | 88.2 | 购机补贴(通用类) | 2026-06-06 | 江苏省 | 评阅通过 | 通过 |  | HB2020FHZ173 | 湖北三智农业机械检测有限公司 | （2020）2240204 | 潍坊市产品质量检验所
7582 | 动力机械 | 拖拉机 | 轮式拖拉机 | 120-140马力四轮驱动拖拉机 | 金世纪（江苏）智能科技有限公司 | 轮式拖拉机 | DMC1204-2 |  | 1.标准配置：整机型号：DMC1204-2,名称：轮式拖拉机，外廓尺寸：4340×2300×2960mm（安全架）/4340×2300×2900mm（驾驶室），轴距：2190mm，常用轮距：1700/1800mm,最小使用质量：4250kg（安全架）/4450kg（驾驶室），K值：35.41（安全架）/37.08（驾驶室）；2.技术参数：整机型式：轮式，驱动型式：四驱；标定功率：88.2kw | 1.标准配置：整机型号：DMC1204-2,名称：轮式拖拉机，外廓尺寸：4340×2300×2960mm（安全架）/4340×2300×2900mm（驾驶室），轴距：2190mm，常用轮距：1700/1800mm,最小使用质量：4250kg（安全架）/4450kg（驾驶室），K值：35.41（安全架）/37.08（驾驶室）；2.技术参数：整机型式：轮式，驱动型式：四驱；3.发动机信息：发动机型号：LR4A3LR22/0882,标定功率：88.2kw，标定转速：2000r/min，气缸数：4缸，生产厂：一拖（洛阳）柴油机有限公司；排放阶段：第三阶段 | 88.2 | 购机补贴(通用类) | 2026-06-06 | 江苏省 | 评阅通过 | 通过 |  | HB2020FHZ175/HB2020FHZ173 | 湖北三智农业机械检测有限公司 | （2020）2240205 | 潍坊市产品质量检验所
7583 | 动力机械 | 拖拉机 | 轮式拖拉机 | 120-140马力四轮驱动拖拉机 | 金世纪（江苏）智能科技有限公司 | 轮式拖拉机 | DMC1304 |  | 1、标准配置：型式：轮式外廓尺寸（长×宽×高）：4340×2100×2935mm（安全架）/4310×2100×2720（驾驶室）；轴距：2190mm；常用轮距：1700/1710mm； 最小使用质量：4320kg（安全架）/4750kg（驾驶室）；最小使用比质量：45.19（安全架）/49.69（驾驶室）kg/kw； 标定功率：95.6kW；2、技术参数：功率：95.6kW；驱动方式：四轮驱动 | 1、标准配置：型式：轮式外廓尺寸（长×宽×高）：4340×2100×2935mm（安全架）/4310×2100×2720（驾驶室）；轴距：2190mm；常用轮距：1700/1710mm； 最小使用质量：4320kg（安全架）/4750kg（驾驶室）；最小使用比质量：45.19（安全架）/49.69（驾驶室）kg/kw； 标定功率：95.6kW；2、技术参数：功率：95.6kW；驱动方式：四轮驱动3、发动机型号：LR4M3LR22/0956；标定功率：95.6kw；标定转速：2200r/ min；气缸数：4缸；制造商：一拖（洛阳）柴油机有限公司；排放阶段：第三阶段 | 95.6 | 购机补贴(通用类) | 2025-04-11 | 江苏省 | 评阅通过 | 通过 |  | HB2019FHZ074/HB2020FHZ173 | 湖北三智农业机械检测有限公司 | HBNJ201909060 | 湖北三智农业机械检测有限公司
7584 | 动力机械 | 拖拉机 | 轮式拖拉机 | 120-140马力四轮驱动拖拉机 | 金世纪（江苏）智能科技有限公司 | 轮式拖拉机 | DMC1304-1 |  | 1.标准配置：整机型号：DMC1304-1，名称：轮式拖拉机,外廓尺寸：5000×2300×3100mm（驾驶室）,轴距：2620mm,常用轮距：1850/1850mm，最小使用质量：5260kg,K值：40.46kg/hp;2.技术参数：型式：轮式，驱动型式：四驱；标定功率：95.6kw | 1.标准配置：整机型号：DMC1304-1，名称：轮式拖拉机,外廓尺寸：5000×2300×3100mm（驾驶室）,轴距：2620mm,常用轮距：1850/1850mm，最小使用质量：5260kg,K值：40.46kg/hp;2.技术参数：型式：轮式，驱动型式：四驱；3.发动机型号：SC7H130G3,标定功率：95.6kw,标定转速：2200r/min，气缸数：6缸，生产厂：上海柴油机股份有限公司，排放阶段：第三阶段 | 95.6 | 购机补贴(通用类) | 2026-06-06 | 江苏省 | 评阅通过 | 通过 |  | HB2020FHZ173 | 湖北三智农业机械检测有限公司 | （2020）2240204 | 潍坊市产品质量检验所
7585 | 动力机械 | 拖拉机 | 轮式拖拉机 | 120-140马力四轮驱动拖拉机 | 金世纪（江苏）智能科技有限公司 | 轮式拖拉机 | DMC1304-2 |  | 1.标准配置：整机型号：DMC1304-2,名称：轮式拖拉机，外廓尺寸：4340×2300×2960mm（安全架）/4340×2300×2900mm（驾驶室），轴距：2190mm，常用轮距：1700/1800mm,最小使用质量：4250kg（安全架）/4450（驾驶室），K值：32.69（安全架）/34.23（驾驶室）；2.技术参数：整机型式：轮式，驱动型式：四驱；标定功率：95.6kw | 1.标准配置：整机型号：DMC1304-2,名称：轮式拖拉机，外廓尺寸：4340×2300×2960mm（安全架）/4340×2300×2900mm（驾驶室），轴距：2190mm，常用轮距：1700/1800mm,最小使用质量：4250kg（安全架）/4450（驾驶室），K值：32.69（安全架）/34.23（驾驶室）；2.技术参数：整机型式：轮式，驱动型式：四驱；3.发动机信息：发动机型号：LR4M3LR22/0956,标定功率：95.6kw，标定转速：2200r/min，气缸数：4缸，生产厂：一拖（洛阳）柴油机有限公司；排放阶段：第三阶段 | 95.6 | 购机补贴(通用类) | 2026-06-06 | 江苏省 | 评阅通过 | 通过 |  | HB2020FHZ175/HB2020FHZ173 | 湖北三智农业机械检测有限公司 | （2020）2240205 | 潍坊市产品质量检验所
7586 | 动力机械 | 拖拉机 | 轮式拖拉机 | 120-140马力四轮驱动拖拉机 | 洛阳丰收芬美得农业机械装备有限公司 | 轮式拖拉机 | FD1304 |  | 发动机标定功率（kW）：95.6；驱动方式：四轮驱动；外廓尺寸（长×宽×高及部位）（mm）：4900×2090×3100（安全架顶）；4900×2090×3140（空滤顶）轴距（mm）：2500；最小使用质量（kg）：4650(安全架）,4760驾驶室；排放阶段：国三 | 发动机标定功率（kW）：95.6；驱动方式：四轮驱动；外廓尺寸（长×宽×高及部位）（mm）：4900×2090×3100（安全架顶）；4900×2090×3140（空滤顶）轴距（mm）：2500；最小使用质量（kg）：4650(安全架）,4760驾驶室；排放阶段：国三 | 95.6 | 购机补贴(通用类) | 2026-06-29 | 河南省 | 评阅通过 | 通过 |  | 安全架报告编号：WJ2020KFH024；驾驶室报告编号：WJ2021BFH05G | 河南省拖拉机柴油机产品质量监督检验中心 | （2019）2240061 | 潍坊市产品质量检验所
7587 | 动力机械 | 拖拉机 | 轮式拖拉机 | 120-140马力四轮驱动拖拉机 | 洛阳丰收芬美得农业机械装备有限公司 | 轮式拖拉机 | FD1304-1 |  | 发动机标定功率（kW）：95.6；驱动方式：四轮驱动；外廓尺寸（长×宽×高及部位）（mm）：4510×2090×3060（安全架顶）；4510×2090×3060（空滤顶）轴距（mm）：2192；最小使用质量（kg）：4180(安全架）,4290驾驶室；排放阶段：国三 | 发动机标定功率（kW）：95.6；驱动方式：四轮驱动；外廓尺寸（长×宽×高及部位）（mm）：4510×2090×3060（安全架顶）；4510×2090×3060（空滤顶）轴距（mm）：2192；最小使用质量（kg）：4180(安全架）,4290驾驶室；排放阶段：国三 | 95.6 | 购机补贴(通用类) | 2026-06-29 | 河南省 | 评阅通过 | 通过 |  | 安全架报告编号：WJ2020KFH024；驾驶室报告编号：WJ2021BFH05G | 河南省拖拉机柴油机产品质量监督检验中心 | （2019）2240061 | 潍坊市产品质量检验所
7588 | 动力机械 | 拖拉机 | 轮式拖拉机 | 120-140马力四轮驱动拖拉机 | 洛阳丰收农业机械装备有限公司 | 轮式拖拉机 | 芬美得-1204 |  | 发动机功率：88.2kW；外廓尺寸（mm）长×宽×高：4700×2120×3080（空滤顶部）；轴距：2550（mm）；最小使用质量：4310 （kg）；排放阶段：第三阶段 | 发动机功率：88.2kW；外廓尺寸（mm）长×宽×高：4700×2120×3080（空滤顶部）；轴距：2550（mm）；最小使用质量：4310 （kg）；排放阶段：第三阶段 | 88.2 | 购机补贴(通用类) | 2025-12-30 | 河南省 | 评阅通过 | 通过 |  | FH15GW0211 | 国家拖拉机质量监督检验中心 | 2015KKX009 | 河南省拖拉机柴油机产品质量监督检验中心
7589 | 动力机械 | 拖拉机 | 轮式拖拉机 | 120-140马力四轮驱动拖拉机 | 洛阳丰收农业机械装备有限公司 | 轮式拖拉机 | 芬美得-1304A |  | 发动机功率：95.6kW；外廓尺寸（mm）长×宽×高：4700×2120×3150（空滤顶部）；轴距：2550（mm）；最小使用质量：4640 （kg）；排放阶段：第三阶段 | 发动机功率：95.6kW；外廓尺寸（mm）长×宽×高：4700×2120×3150（空滤顶部）；轴距：2550（mm）；最小使用质量：4640 （kg）；排放阶段：第三阶段 | 95.6 | 购机补贴(通用类) | 2025-12-30 | 河南省 | 评阅通过 | 通过 |  | FH15GW0211 | 国家拖拉机质量监督检验中心 | 2015KKX009 | 河南省拖拉机柴油机产品质量监督检验中心
7590 | 动力机械 | 拖拉机 | 轮式拖拉机 | 120-140马力四轮驱动拖拉机 | 洛阳瑞得拖拉机有限公司 | 轮式拖拉机 | RD1204 |  | 驱动方式：四轮驱动；发动机标定功率：88.2kw；最小使用比质量：45.2kg/kw | 驱动方式：四轮驱动；发动机标定功率：88.2kw；最小使用质量：3985kg | 88.2 | 购机补贴(通用类) | 2025-12-30 | 河南省 | 评阅通过 | 通过 |  | FH18GW0701 | 国家拖拉机质量监督检验中心 | 2014KSS026 | 河南省农业机械试验鉴定站
7591 | 动力机械 | 拖拉机 | 轮式拖拉机 | 120-140马力四轮驱动拖拉机 | 洛阳天宇机械制造有限公司 | 轮式拖拉机 | 格朗斯-1204 |  | 功率：120马力；驱动方式：四轮驱动；最小使用比质量：50.79（kg/kW） | 驱动型式: 四轮驱动；发动机标定功率：88.2（kW）；整机外廓尺寸(长×宽×高及部位)（mm）4500×2100×2850(至空滤顶)；轴距：2200（㎜）；最小离地间隙及部位（mm）:408(至前桥底部）；最小使用质量：4480（㎏）；最小使用比质量：50.79（kg/kW）;排放阶段：第三阶段 | 88.2 | 购机补贴(通用类) | 2025-12-30 | 河南省 | 评阅通过 | 通过 |  | FH16GW0611 | 国家拖拉机质量监督检验中心 | LT15GK0121 | 国家拖拉机质量监督检验中心
7592 | 动力机械 | 拖拉机 | 轮式拖拉机 | 120-140马力四轮驱动拖拉机 | 洛阳天宇机械制造有限公司 | 轮式拖拉机 | 格朗斯-1304 |  | 功率：130马力；驱动方式：四轮驱动；最小使用比质量：44.97（kg/kW） | 驱动型式: 四轮驱动；发动机标定功率：95.6（kW）；整机外廓尺寸(长×宽×高及部位)（mm）4600×2100×2850(至消声器)；轴距：2500（㎜）；最小离地间隙及部位（mm）:408(至前桥底部）；最小使用质量：4300（㎏）；最小使用比质量：44.97（kg/kW）;排放阶段：第三阶段 | 95.6 | 购机补贴(通用类) | 2025-12-30 | 河南省 | 评阅通过 | 通过 |  | FH14GW0141 | 国家拖拉机质量监督检验中心 | LT15GK0121 | 国家拖拉机质量监督检验中心
7593 | 动力机械 | 拖拉机 | 轮式拖拉机 | 120-140马力四轮驱动拖拉机 | 山东迪拖农业装备有限公司 | 轮式拖拉机 | 迪拖1204 |  | 功率：120马力；驱动形式：四轮驱动；配套动力型号： LR6A3ZU23/0882E；制造商：一拖（洛阳）柴油机有限公司；气缸数：6标定功率(kW)：88.2；标定转速（r/min）：2300；排放标准：第3阶段。 | 外廓尺寸(长×宽×高)：4530（至前配重）×2390（常用轮距）×2930(至消声器顶)；轴距或履带接地长：2540；常用轮距(前轮/后轮)或轨距：前轮：1790后轮：1700；轮距(前轮/后轮)调整方式：前轮有级可调/后轮无级可调；最小使用质量：4370kg（驾驶室）；最小使用比质量(kg/kW)：49.55； | 88.2 | 购机补贴(通用类) | 2021-12-31 | 山东省 | 评阅通过 | 通过 |  | W201606136 | 机械工业农业机械产品质量检测中心（济南） | 2016KKX124 | 河南省拖拉机柴油机产品质量监督检验中心
7594 | 动力机械 | 拖拉机 | 轮式拖拉机 | 120-140马力四轮驱动拖拉机 | 山东迪拖农业装备有限公司 | 轮式拖拉机 | 迪拖1304 |  | 功率：130马力；驱动形式：四轮驱动；配套动力型号：LR6A3ZU23/0956E；制造商：一拖（洛阳）柴油机有限公司；气缸数：6标定功率(kW)：95.6；标定转速（r/min）：2300；排放标准：第3阶段。 | 外廓尺寸(长×宽×高)：4530（至前配重）×2390（常用轮距）×2930(至消声器顶)；轴距或履带接地长：2540；常用轮距(前轮/后轮)或轨距：前轮：1790后轮：1700；轮距(前轮/后轮)调整方式：前轮有级可调/后轮无级可调；最小使用质量：4370kg（驾驶室）；最小使用比质量(kg/kW)：45.71； | 95.6 | 购机补贴(通用类) | 2021-12-31 | 山东省 | 评阅通过 | 通过 |  | W201606136 | 机械工业农业机械产品质量检测中心（济南） | 2016KKX124 | 河南省拖拉机柴油机产品质量监督检验中心
7595 | 动力机械 | 拖拉机 | 轮式拖拉机 | 120-140马力四轮驱动拖拉机 | 山东东汽农业装备有限公司 | 轮式拖拉机 | DQ1204-II |  | 功率:88.2kW；驱动方式：四轮驱动； 最小使用比质量(kg/kW)：45.35 | 外廓尺寸(长×宽×高)：4590×2090×2900mm；轴距：2220mm；轮距（前轮/后轮）：1610、1710（出厂）、1810、1910/1620（出厂）～2020mm；轮距(前轮/后轮)调整方式：有级调整/无级调整；最小离地间隙：415mm；最小使用质量：4000kg；挡位数(前进/倒退/爬行)：12/12/0；标准配重(前/后)：240/540kg；发动机与离合器联接方式：直联；功率:88.2kW；驱动方式：四轮驱动 | 88.2 | 购机补贴(通用类) | 2025-09-29 | 山东省 | 评阅通过 | 通过 |  | NW202007035 | 山东省农业机械科学研究院产品质量检测中心 | W201505071 | 山东省农业机械产品质量监督检验站
7596 | 动力机械 | 拖拉机 | 轮式拖拉机 | 120-140马力四轮驱动拖拉机 | 山东东汽农业装备有限公司 | 轮式拖拉机 | DQ1204-III |  | 功率:88.2kW；驱动方式：四轮驱动； 最小使用比质量(kg/kW)：47.62 | 外廓尺寸(长×宽×高)：4590×2090×2950mm；轴距：2220mm；轮距（前轮/后轮）：1610、1710（出厂）、1810、1910/1620（出厂）～2020mm；轮距(前轮/后轮)调整方式：有级调整/无级调整；最小离地间隙：415mm；最小使用质量：4200kg；挡位数(前进/倒退/爬行)：12/12/0；标准配重(前/后)：240/540kg；发动机与离合器联接方式：直联；功率:88.2kW；驱动方式：四轮驱动 | 88.2 | 购机补贴(通用类) | 2025-09-29 | 山东省 | 评阅通过 | 通过 |  | FH20GW0901 | 国家拖拉机质量监督检验中心 | W201505071 | 山东省农业机械产品质量监督检验站
7597 | 动力机械 | 拖拉机 | 轮式拖拉机 | 120-140马力四轮驱动拖拉机 | 山东东汽农业装备有限公司 | 轮式拖拉机 | DQ1304-A |  | 功率：95.6kW；驱动方式：四轮驱动； 最小使用比质量(kg/kW)：48.12 | 外廓尺寸(长×宽×高)：4950×2140×3050（空滤器顶部）；轴距：2550mm；轮距（前轮/后轮）：1610、1710、1810、1910/1620-2070mm；轮距(前轮/后轮)调整方式：有级调整/无级调整；最小离地间隙：410mm；最小使用质量：4600kg；挡位数(前进/倒退/爬行)：12/12/0；标准配重(前/后)：242/360kg；发动机与离合器联接方式：直联；功率：95.6kW；驱动方式：四轮驱动 | 95.6 | 购机补贴(通用类) | 2026-04-01 | 山东省 | 评阅通过 | 通过 |  | WJ2020LFH01G | 河南省拖拉机柴油机产品质量监督检验中心 | WJ2017KKKX014 | 河南省拖拉机柴油机产品质量监督检验中心
7598 | 动力机械 | 拖拉机 | 轮式拖拉机 | 120-140马力四轮驱动拖拉机 | 山东东汽农业装备有限公司 | 轮式拖拉机 | DQ1304D |  | 功率：95.6kW；驱动方式：四轮驱动； 最小使用比质量(kg/kW)：46.55 | 外廓尺寸(长×宽×高)：4880×2090×2950mm；轴距：2500mm；轮距（前轮/后轮）：1610、1710（出厂）、1810、1910/1620（出厂）~2020mm；轮距(前轮/后轮)调整方式：有级调整/无级调整；最小离地间隙：415mm；最小使用质量：4450kg；挡位数(前进/倒退/爬行)：12/12/0；标准配重(前/后)：240/360kg；发动机与离合器联接方式：直联；功率：95.6kW；驱动方式：四轮驱动 | 95.6 | 购机补贴(通用类) | 2025-12-28 | 山东省 | 评阅通过 | 通过 |  | WJ2020DFH027 | 河南省拖拉机柴油机产品质量监督检验中心 | W201505071 | 山东省农业机械产品质量监督检验站
7599 | 动力机械 | 拖拉机 | 轮式拖拉机 | 120-140马力四轮驱动拖拉机 | 山东金迪农业装备有限公司 | 轮式拖拉机 | HL1304 |  | 功率：95.6kW；驱动方式：四轮驱动 | 外廓尺寸(长×宽×高)： 4340×2100×2935 mm；轴距： 2190 mm；轮距（前轮/后轮）：1590、1700、1840、1930/1400～1800 ；最小离地间隙：360mm；最小使用质量：4500 /4550kg；挡位数(前进/倒退)：16/8；标准配重(前/后)：308/172kg；发动机与离合器联接方式：直联；功率：95.6kW；驱动方式：四轮驱动 | 95.6 | 购机补贴(通用类) | 2026-04-29 | 山东省 | 评阅通过 | 通过 |  | SJ21FH3014/SJ21FH3015 | 湖北三智农业机械检测有限公司/湖北三智农业机械检测有限公司 | HB21SJ0010K | 湖北三智农业机械检测有限公司
7600 | 动力机械 | 拖拉机 | 轮式拖拉机 | 120-140马力四轮驱动拖拉机 | 山东巨明机械有限公司 | 轮式拖拉机 | JM1204 |  | 发动机标定功率：88.2kW；驱动方式：四轮驱动；外廓尺寸（长×宽×高）：5060×2105×2820mm；轴距：2530mm；最小使用质量：4499kg；最大配重（前/后）：440/360kg；档位数（前进/倒退/爬行）：16/8；变速箱型式：（2+1）×4×2；安全驾驶室。 | 发动机标定功率：88.2kW；驱动方式：四轮驱动；外廓尺寸（长×宽×高）：5060×2105×2820mm；轴距：2530mm；最小使用质量：4499kg；最大配重（前/后）：440/360kg；档位数（前进/倒退/爬行）：16/8；变速箱型式：（2+1）×4×2；安全驾驶室。 | 88.2 | 购机补贴(通用类) | 2021-12-31 | 山东省 | 评阅通过 | 通过 |  | W201608131 | 机械工业农业机械产品质量检测中心（济南） | W201509084-Ⅱ | 山东省农业机械产品质量监督检验站
7601 | 动力机械 | 拖拉机 | 轮式拖拉机 | 120-140马力四轮驱动拖拉机 | 山东巨明机械有限公司 | 轮式拖拉机 | JM1304 |  | 发动机标定功率：95.6kW；驱动方式：四轮驱动；外廓尺寸（长×宽×高）：5060×2105×2820mm；轴距：2530mm；最小使用质量：4499kg；最大配重（前/后）：440/360kg；档位数（前进/倒退/爬行）：16/8；变速箱型式：（2+1）×4×2；安全驾驶室。 | 发动机标定功率：95.6kW；驱动方式：四轮驱动；外廓尺寸（长×宽×高）：5060×2105×2820mm；轴距：2530mm；最小使用质量：4499kg；最大配重（前/后）：440/360kg；档位数（前进/倒退/爬行）：16/8；变速箱型式：（2+1）×4×2；安全驾驶室。 | 97.5 | 购机补贴(通用类) | 2021-12-31 | 山东省 | 评阅通过 | 通过 |  | W201608132 | 机械工业农业机械产品质量检测中心（济南） | W201509085-Ⅱ | 山东省农业机械产品质量监督检验站
7602 | 动力机械 | 拖拉机 | 轮式拖拉机 | 120-140马力四轮驱动拖拉机 | 山东鲁潍农业装备有限公司 | 轮式拖拉机 | 丰利1304 |  | 外廓尺寸：4750×2200×2850mm，驱动形式：四轮驱动，标定功率：95.6kW(130马力），轴距：2530mm，轮距：1745/1620-1820 （出厂值：1795/1740）mm,最小使用质量4740kg，最小使用比质量：49.58kg/kW， | 外廓尺寸：4750×2200×2850mm，驱动形式：四轮驱动，标定功率：95.6kW(130马力），轴距：2530mm，轮距：1745/1620-1820 （出厂值：1795/1740）mm,最小使用质量4740kg，最小使用比质量：49.58kg/kW，发动机型号：LR6A3ZU23/0956E， 功率：95.6KW， 制造商：一拖（洛阳）柴油机有限公司，排放阶段：第三阶段。 | 95.6 | 购机补贴(通用类) | 2021-12-31 | 山东省 | 评阅通过 | 通过 |  | W201609132 | 机械工业农业机械产品质量检测中心（济南） | 2016KKX055 | 河南省拖拉机柴油机产品质量监督检验中心
7603 | 动力机械 | 拖拉机 | 轮式拖拉机 | 120-140马力四轮驱动拖拉机 | 山东瑞昊机械有限公司 | 轮式拖拉机 | RH-1254 |  | 发动机标定功率(kW):92；型式:4×4四轮驱动；最小使用质量(Kg): 4300； 最小使用比质量(kg/kW)：46.74 | 发动机标定功率(kW):92；型式:4×4四轮驱动；外廓尺寸(长×宽×高mm): 4700×2100×2980；轴距(mm): 2500；常用轮距(前轮/后轮mm): 1590/1690；轮距调整方式：不可调/无级可调；最小使用质量(Kg): 4300；最大配重（前/后）kg：300/240；档位数(前进/倒退/爬行):16F+8R；发动机与离合器联接方式：直联；起动方式：电启动；翻倾防护装置（驾驶室或安全架）:六柱式安全驾驶室；前照灯型号：中远80大灯；转向系型式：前轮液压转向；制动系型式：盘式、静液压操纵；离合器型式：干式、双作用、独立操纵；动力输出轴型式：后置、独立式；变速箱型式:4×(2+1) ×2组成式；变速箱换挡方式：啮合套换挡； | 92 | 购机补贴(通用类) | 2021-12-31 | 山东省 | 评阅通过 | 通过 |  | W201612008 | 机械工业农业机械产品质量检测中心（济南） | W201504071-Ⅱ | 山东省农业机械产品质量监督检验站
7604 | 动力机械 | 拖拉机 | 轮式拖拉机 | 120-140马力四轮驱动拖拉机 | 山东瑞昊机械有限公司 | 轮式拖拉机 | RH-1254-1 |  | 发动机标定功率(kW):92；型式:4×4四轮驱动；最小使用质量(Kg):4200；最小使用比质量(kg/kW)：45.65 | 发动机标定功率(kW):92；型式:4×4四轮驱动；外廓尺寸(长×宽×高mm): 4700×2100×2900；轴距(mm): 2500；常用轮距(前轮/后轮mm): 1590/1690；轮距调整方式：不可调/无级可调；最小使用质量(Kg):4200；最大配重（前/后）kg：300/240；档位数(前进/倒退/爬行): 16F+8R；发动机与离合器联接方式：直联；起动方式：电启动；翻倾防护装置（驾驶室或安全架）:安全架；前照灯型号：中远80大灯；转向系型式：前轮液压转向；制动系型式：盘式、静液压操纵；离合器型式：干式、双作用、独立操纵；动力输出轴型式：后置、独立式；变速箱型式:4×(2+1) ×2组成式；变速箱换挡方式：啮合套换挡 | 92 | 购机补贴(通用类) | 2021-12-31 | 山东省 | 评阅通过 | 通过 |  | W201612014 | 机械工业农业机械产品质量检测中心（济南） | W201504071-Ⅱ | 山东省农业机械产品质量监督检验站
7605 | 动力机械 | 拖拉机 | 轮式拖拉机 | 120-140马力四轮驱动拖拉机 | 山东瑞昊机械有限公司 | 轮式拖拉机 | RH-1304 |  | 发动机标定功率(kW):95.6；型式:4×4四轮驱动；最小使用质量(Kg): 5170（选装安全架：4950）；最小使用比质量(kg/kW)：50.77 | 发动机标定功率(kW):95.6；型式:4×4四轮驱动；外廓尺寸(长×宽×高mm): 5070×2360×3150（选装安全架5070×2360×2995）；轴距(mm): 2560；常用轮距(前轮/后轮mm): 1790/1860；轮距调整方式：不可调/无级可调；最小使用质量(Kg): 5170（选装安全架：4950）；标准配重（前/后）kg：430/310；档位数(前进/倒退/爬行):8/8/8；主变速*副变速/其他：4+1/2；发动机与离合器联接方式：直联；起动方式：电启动；翻倾防护装置（驾驶室或安全架）:六柱式安全驾驶室（选装安全架）；前照灯型号：中远80大灯；转向系型式：前轮液压转向；行车制动系型式：盘式、静液压操纵；驻车制动系型式：盘式、静液压操纵；前驱动桥型式：旱地型；离合器型式：干式、双作用、独立操纵；动力输出轴型式：后置式、独立式；变速箱型式:4×(2+1) ×2组成式；主变速箱换挡方式：啮合套换挡；副变速箱换挡方式：啮合套换挡 | 95.6 | 购机补贴(通用类) | 2021-12-31 | 山东省 | 评阅通过 | 通过 |  | W201612008 | 机械工业农业机械产品质量检测中心（济南） | 2016KKX110 | 河南省拖拉机柴油机产品质量监督检验中心
7606 | 动力机械 | 拖拉机 | 轮式拖拉机 | 120-140马力四轮驱动拖拉机 | 山东瑞泽重工有限公司 | 轮式拖拉机 | RM1304-A |  | 功率：95.6kW；驱动方式：四轮驱动；最小使用质量比：45.5 | 功率：95.6kW；驱动方式：四轮驱动；最小使用质量比：45.5 | 95.6 | 购机补贴(通用类) | 2025-09-29 | 山东省 | 评阅通过 | 通过 |  | NW202101016 | 山东省农业机械科学研究院产品质量检测中心 | WJ2017EKKX020 | 河南省拖拉机柴油机产品质量监督检验中心
7607 | 动力机械 | 拖拉机 | 轮式拖拉机 | 120-140马力四轮驱动拖拉机 | 山东瑞泽重工有限公司 | 轮式拖拉机 | RZ1204 |  | 功率： 88.2kw 驱动方式：四轮驱动 最小使用质量比：50.91 | 功率： 88.2kw 驱动方式：四轮驱动 最小使用质量比：50.91 | 88.2 | 购机补贴(通用类) | 2024-12-30 | 山东省 | 评阅通过 | 通过 |  | W201506110 | 山东省农业机械产品质量监督检验站 | W201301078-II | 山东省农业机械产品质量监督检验站
7608 | 动力机械 | 拖拉机 | 轮式拖拉机 | 120-140马力四轮驱动拖拉机 | 山东瑞泽重工有限公司 | 轮式拖拉机 | RZ1304-D |  | 功率：95.6kw 驱动方式：四轮驱动 最小使用质量比：43.8 | 功率：95.6KW 驱动方式：四轮驱动 最小使用质量比：43.8 | 95.6 | 购机补贴(通用类) | 2025-12-28 | 山东省 | 评阅通过 | 通过 |  | W201506110 | 山东省农业机械产品质量监督检验站 | W201501029 | 山东省农业机械产品质量监督检验站
7609 | 动力机械 | 拖拉机 | 轮式拖拉机 | 120-140马力四轮驱动拖拉机 | 山东润达农业装备有限公司 | 轮式拖拉机 | 润达-1204 |  | 标定功率：88.2kW;驱动型式：四轮驱动;外廓尺寸mm(长×宽×高):4950×2150×2950;轴距：2550mm,最小使用质量:4400kg;挡位数(前进/倒退/爬行) :16/8/0;起动方式:电起动 | 标定功率：88.2kW;驱动型式：四轮驱动;外廓尺寸mm(长×宽×高):4950×2150×2950;轴距：2550mm,最小使用质量:4400kg;挡位数(前进/倒退/爬行) :16/8/0；起动方式:电起动；发动机型号：LR6M5U23/0882E；制造商：一拖（洛阳）柴油机有限公司；排放阶段：国三 | 88.2 | 购机补贴(通用类) | 2021-12-31 | 山东省 | 评阅通过 | 通过 |  | W201608247 | 机械工业农业机械产品质量检测中心（济南） | 2016KKX048 | 河南省拖拉机柴油机产品质量监督检验中心
7610 | 动力机械 | 拖拉机 | 轮式拖拉机 | 120-140马力四轮驱动拖拉机 | 山东润达农业装备有限公司 | 轮式拖拉机 | 润达-1304 |  | 标定功率：95.6kW;驱动型式：四轮驱动;外廓尺寸mm(长×宽×高):4950×2150×2950;轴距：2550mm,最小使用质量:4450kg;挡位数(前进/倒退/爬行) :16/8/0;起动方式:电起动 | 标定功率：95.6kW;驱动型式：四轮驱动;外廓尺寸mm(长×宽×高):4950×2150×2950;轴距：2550mm,最小使用质量:4450kg;挡位数(前进/倒退/爬行) :16/8/0;起动方式:电起动；发动机型号：LR6A3ZU23/0956E；制造商：一拖（洛阳）柴油机有限公司；排放阶段：国三 | 95.6 | 购机补贴(通用类) | 2021-12-31 | 山东省 | 评阅通过 | 通过 |  | W201608247 | 机械工业农业机械产品质量检测中心（济南） | 2016KKX049 | 河南省拖拉机柴油机产品质量监督检验中心
7611 | 动力机械 | 拖拉机 | 轮式拖拉机 | 120-140马力四轮驱动拖拉机 | 山东萨丁重工有限公司 | 轮式拖拉机 | SD1204 |  | 功率：120马力；驱动方式：四轮驱动，最小使用比质量：44.22kg/kW；。 | 整机型式：轮式；整机机架型式：无架；整机驱动型式：四轮驱动；整机用途：一般用途；外廓尺寸(长×宽×高)：4450x2220x2860mm（驾驶室）/4450x2220x2885（安全架）mm；轴距或履带接地长：2210mm；常用轮距(前轮/后轮)或轨距：1700/1630mm；整机最小离地间隙：400mm；最小使用质量：4050kg（驾驶室）/3900（安全架）；整机标准配重(前/后)：70/172kg ；整机最小使用比质量：45.92/44.22kg/kW；档位数(前进/倒退)：16+8；整机发动机与主离合器联接方式：直联。 | 88.2 | 购机补贴(通用类) | 2022-12-31 | 山东省 | 评阅通过 | 通过 |  | NW201806007/NW201704026 | 山东省农业机械科学研究院产品质量检测中心 | 2016KKX032 | 河南省拖拉机柴油机产品质量监督检验中心
7612 | 动力机械 | 拖拉机 | 轮式拖拉机 | 120-140马力四轮驱动拖拉机 | 山东山拖凯泰农业装备有限公司 | 轮式拖拉机 | 山拖1204 |  | 外廓尺寸(长×宽×高):4810X2375X3100（空滤）MM；驱动型式:四驱；功率:120马力；轴距:2550MM；最小离地间隙及部位：405mm（前桥下部）；轮距（前轮/后轮）：1600、1675、1755、1855/1830-2020mm；最小使用质量:4510KG；最小使用比质量（kg/kw）：51.13；标准配重(前/后)220/388KG；档位数(前进/倒退):16/8；主变速档位数 | 外廓尺寸(长×宽×高):4810X2375X3100（空滤）MM；驱动型式:四驱；功率:120马力；轴距:2550MM；最小离地间隙及部位：405mm（前桥下部）；轮距（前轮/后轮）：1600、1675、1755、1855/1830-2020mm；最小使用质量:4510KG；最小使用比质量（kg/kw）：51.13；标准配重(前/后)220/388KG；档位数(前进/倒退):16/8；主变速档位数：4；副变速档位数：(2+1)×2；驾驶室:ST2004.45.001六柱式拖拉机驾驶室；轮胎型号（前轮/后轮）：12.4-24/16.9-34；发动机型号:WP6G120E330；生产厂家:潍柴（潍坊）中型柴油机有限公司，功率:88.2KW；发动机排放标准：国Ⅲ | 88.2 | 购机补贴(通用类) | 2024-12-23 | 山东省 | 评阅通过 | 通过 |  | W201502039 | 山东省农业机械产品质量监督检验站 | W201502036-Ⅱ | 山东省农业机械产品质量监督检验站
7613 | 动力机械 | 拖拉机 | 轮式拖拉机 | 120-140马力四轮驱动拖拉机 | 山东山拖凯泰农业装备有限公司 | 轮式拖拉机 | 山拖1304 |  | 外廓尺寸(长×宽×高):5080×2400×3260MM；驱动型式:4X4轮式；功率:130马力；轴距:2650MM；轮距（前轮/后轮）：1784、1792、1912、1935、2074、2082、2202/1830～2020mm；轮距（前轮/后轮）调整方式：有级可调/无级可调；最小离地间隙（离地部位）：470（前桥底部）mm；最小使用质量:5220KG；前轴质量/后轴质量：2093/3127kg | 外廓尺寸(长×宽×高):5080×2400×3260MM；驱动型式:4X4轮式；功率:130马力；轴距:2650MM；轮距（前轮/后轮）：1784、1792、1912、1935、2074、2082、2202/1830～2020mm；轮距（前轮/后轮）调整方式：有级可调/无级可调；最小离地间隙（离地部位）：470（前桥底部）mm；最小使用质量:5220KG；前轴质量/后轴质量：2093/3127kg；最大配重(前/后)：440/460KG；档位数(前进/倒退/爬行):8/8/8；最大牵引力：28.7kN；变速箱型式:4×(2+1)×2平面组成式；驾驶室:ST2004.45.001六柱式；轮胎型号（前轮/后轮）：14.9-26/18.4-38；发动机型号:WP6G130E330，生产厂家:潍坊潍柴道依茨柴油机有限公司， 功率:97.5KW ，型式核准证书号:CN FC G3 0583 02 0010；发动机排放标准：国Ⅲ 2、发动机型号:LR6A3ZU23/0956E ，生产厂家:一拖（洛阳）柴油机有限公司 功率:95.6KW，型式核准证书号:CN FC G3 0669 10 0012 发动机排放标准：国Ⅲ | 97.5 | 购机补贴(通用类) | 2021-12-31 | 山东省 | 评阅通过 | 通过 |  | W201502039 | 山东省农业机械产品质量监督检验站 | W201502037-Ⅱ | 山东省农业机械产品质量监督检验站
7614 | 动力机械 | 拖拉机 | 轮式拖拉机 | 120-140马力四轮驱动拖拉机 | 山东盛禾重工有限公司 | 轮式拖拉机 | M1204-C |  | 120马力，四轮驱动，最小使用比质量48.7kg/kW | 120马力轮式拖拉机，四轮驱动，配套动力型号：YC4A140-T303;制造商：广西玉柴机器股份有限公司；气缸数：4；标定功率:88.2kW;标定转速2200r/min；排放标准：GB 20891-2014《非道路移动机械用柴油机排气污染物排放限值及测量方法（中国第三、四阶段）》第三阶段，最小使用比质量48.7kg/kW K值35.79 kg/ps最小使用质量：4295kg。 | 88.2 | 购机补贴(通用类) | 2025-12-30 | 山东省 | 评阅通过 | 通过 |  | NW202007019-X01 | 山东省农业机械科学研究院产品质量检测中心 | NJJC20200316-AK | 山东宝鼎农业机械检测有限公司
7615 | 动力机械 | 拖拉机 | 轮式拖拉机 | 120-140马力四轮驱动拖拉机 | 山东盛禾重工有限公司 | 轮式拖拉机 | M1304-C |  | 130马力，四轮驱动，配套动力型号：YC4A150-T304;制造商：广西玉柴机器股份有限公司；标定功率:95.6kW;标定转速2200r/min；最小使用比质量44.93kg/kW K值33.04 kg/ps 最小使用质量：4295kg。 | 130马力轮式拖拉机，四轮驱动，配套动力型号：YC4A150-T304;制造商：广西玉柴机器股份有限公司；气缸数：4；标定功率:95.6kW;标定转速2200r/min；排放标准：GB 20891-2014《非道路移动机械用柴油机排气污染物排放限值及测量方法（中国第三、四阶段）》第三阶段，最小使用比质量44.93kg/kW K值33.04 kg/ps 最小使用质量：4295kg。 | 95.6 | 购机补贴(通用类) | 2025-12-30 | 山东省 | 评阅通过 | 通过 |  | NW202007019-X01 | 山东省农业机械科学研究院产品质量检测中心 | NJJC20200316-AK | 山东宝鼎农业机械检测有限公司
7616 | 动力机械 | 拖拉机 | 轮式拖拉机 | 120-140马力四轮驱动拖拉机 | 山东威晟农业装备有限公司 | 轮式拖拉机 | JWS-1304 |  | 功率：130马力；驱动方式：四轮驱动；k =35.4，最小使用比质量：48.12 外廓尺寸（长×宽×高）mm：4950×2210×3000；轴距mm：2590；轮距（前轮/后轮）mm：1610、1710、1810、1950/1520~2090；最小使用质量kg：4600；标定功率：95.6kW，发动机型号：WP6G130E311;排放标准：国Ⅲ标准； | 功率：130马力；驱动方式：四轮驱动；k =35.4，最小使用比质量：48.12 外廓尺寸（长×宽×高）mm：4950×2210×3000；轴距mm：2590；轮距（前轮/后轮）mm：1610、1710、1810、1950/1520~2090；最小使用质量kg：4600；标定功率：95.6kW；发动机型号：WP6G130E311;排放标准：国Ⅲ标准； | 95.6 | 购机补贴(通用类) | 2022-12-31 | 山东省 | 评阅通过 | 通过 |  | NW201804029 | 山东省农业机械科学研究院产品质量检测中心 | WJ2018AKKX005 | 河南省拖拉机柴油机产品质量监督检验中心
7617 | 动力机械 | 拖拉机 | 轮式拖拉机 | 120-140马力四轮驱动拖拉机 | 山东五征集团有限公司 | 轮式拖拉机 | MD1204 |  | 功率：120马力；驱动方式：四轮驱动；最小使用比质量：43.7kg/kW | 功率：120马力；整机驱动型式：四驱；外廓尺寸（长×宽×高及部位）：4120×2000×2775mm (空滤器顶部）；离合器壳体前端面至后驱动轴轴心线的水平距离：1091mm；最小使用质量：3850kg；翻倾防护装置：简易驾驶室；转向系型式：全液压；变速箱（器）型式：机械空间组成式；主变速换挡方式：机械有级档；副变速换挡方式：机械有级档；悬挂装置型式：后置三点悬挂 | 88.2 | 购机补贴(通用类) | 2026-06-29 | 山东省 | 评阅通过 | 通过 |  | NW202102015 | 山东省农业机械科学研究院产品质量检测中心；山东省农业机械科学研究院产品质量检测中心 | NW202010032 | 山东省农业机械科学研究院产品质量检测中心
7618 | 动力机械 | 拖拉机 | 轮式拖拉机 | 120-140马力四轮驱动拖拉机 | 山东五征集团有限公司 | 轮式拖拉机 | ME1204-F |  | 功率：120马力；驱动方式：四轮驱动；最小使用比质量：49.3kg/kW | 功率：120马力；整机驱动型式：四驱；外廓尺寸（长×宽×高及部位）：4600×2200×2920(空滤器顶部)；离合器壳体前端面至后驱动轴轴心线的水平距离：1498mm；最小使用质量：4350kg；最小使用比质量：49.3kg/kW；翻倾防护装置：简易驾驶室；转向系型式：全液压；变速箱（器）型式：机械平面组成式；主变速换挡方式：机械有级档；副变速换挡方式：机械有级档；悬挂装置型式：后置三点悬挂 | 88.2 | 购机补贴(通用类) | 2025-12-30 | 山东省 | 评阅通过 | 通过 |  | NW202002034 | 山东省农业机械科学研究院产品质量检测中心 | NW201803037 | 山东省农业机械科学研究院产品质量检测中心
7619 | 动力机械 | 拖拉机 | 轮式拖拉机 | 120-140马力四轮驱动拖拉机 | 山东五征集团有限公司 | 轮式拖拉机 | ME1304-F |  | 功率：130马力；驱动方式：四轮驱动；最小使用比质量：45.5kg/kW | 功率：130马力；整机驱动型式：四驱；外廓尺寸（长×宽×高及部位）：4600×2200×2920(空滤器顶部)；离合器壳体前端面至后驱动轴轴心线的水平距离：1498mm；最小使用质量：4350kg；最小使用比质量：45.5kg/kW；翻倾防护装置：简易驾驶室；转向系型式：全液压；变速箱（器）型式：机械平面组成式；主变速换挡方式：机械有级档；副变速换挡方式：机械有级档；悬挂装置型式：后置三点悬挂 | 95.6 | 购机补贴(通用类) | 2025-12-30 | 山东省 | 评阅通过 | 通过 |  | NW201907032；NW202002034 | 山东省农业机械科学研究院产品质量检测中心；山东省农业机械科学研究院产品质量检测中心 | NW201803037 | 山东省农业机械科学研究院产品质量检测中心
7620 | 动力机械 | 拖拉机 | 轮式拖拉机 | 120-140马力四轮驱动拖拉机 | 山东五征集团有限公司 | 轮式拖拉机 | ME1304-F6 |  | 功率：130马力；驱动方式：四轮驱动；最小使用比质量：50.7kg/kW | 功率：130马力；整机驱动型式：四驱；外廓尺寸（长×宽×高及部位）：5180×2200×2920(空滤器顶部)；离合器壳体前端面至后驱动轴轴心线的水平距离：1498mm；最小使用质量：4850kg；最小使用比质量：50.7kg/kW；翻倾防护装置：简易驾驶室；转向系型式：全液压；变速箱（器）型式：机械平面组成式；主变速换挡方式：机械有级档；副变速换挡方式：机械有级档；悬挂装置型式：后置三点悬挂 | 95.6 | 购机补贴(通用类) | 2025-12-30 | 山东省 | 评阅通过 | 通过 |  | NW201907032；NW202002034 | 山东省农业机械科学研究院产品质量检测中心；山东省农业机械科学研究院产品质量检测中心 | NW201803037 | 山东省农业机械科学研究院产品质量检测中心
7621 | 动力机械 | 拖拉机 | 轮式拖拉机 | 120-140马力四轮驱动拖拉机 | 山东亿嘉农业机械装备股份有限公司 | 轮式拖拉机 | YJ-1254-D |  | 功率:125马力；整机型式：轮式；整机驱动型式：四驱；发动机标定功率 ：92KW；最小使用质量：4150Kg；最小使用比质量：45.11kg/kW。 | 整机型式：轮式；整机机架型式：无架；整机驱动型式：四驱；整机外廓尺寸(长×宽×高及部位)：4290×2100×3045（空气滤清器顶端）mm；轴距或履带接地长：2195mm；常用轮距(前轮/后轮)或轨距：1710/1692mm；轮距(前轮/后轮)或轨距：1610、1710、1810、1950/1608、1692、1796、1892、1996mm；最小离地间隙及部位：405（前驱动桥下沿）mm；最小使用质量：4150kg；标准配重(前/后)：220/160kg；挡位数(前进/倒退)：16/8；主变速挡位数：4；副变速挡位数：2+1/2；翻倾防护装置（驾驶室或安全框架）型号：YJ1604.451；翻倾防护装置（驾驶室或安全框架）型式：封闭驾驶室；发动机型号：WP4.1G125E301；发动机生产厂：潍柴动力扬州柴油机有限责任公司；排放标准：第三阶段；发动机标定功率：92kW；转向系型式：全液压；轮胎型号(前轮/后轮)：12.4-24/16.9-34；轮胎数量(前轮/后轮)：2/2个；液压悬挂系统型式：开心、分置式；悬挂装置型式：后置三点悬挂；悬挂装置类别：2类；动力输出轴标准转速：760/850r/min；选配装置动力输出轴转速：540/1000:760/850r/min；选配装置轮胎型号（前轮/后轮）：11.2-24 水田：16.9-34水田， 12.4-28/16.9-34；选配装置发动机型号：LR4M5LU23/0920E；选配装置发动机生产厂：一拖（洛阳）柴油机有限公司；排放标准：第三阶段；选配装置发动机标定功率：92kW；最小使用比质量kg/kW：45.11。 | 92 | 购机补贴(通用类) | 2024-12-30 | 山东省 | 评阅通过 | 通过 |  | WJ2020HFH017 | 河南省拖拉机柴油机产品质量监督检验中心 | W201401047-Ⅱ | 山东省农业机械产品质量监督检验站
7622 | 动力机械 | 拖拉机 | 轮式拖拉机 | 120-140马力四轮驱动拖拉机 | 山东亿嘉农业机械装备股份有限公司 | 轮式拖拉机 | YJ-1254-DA |  | 功率:125马力；整机型式：轮式；整机驱动型式：四驱；发动机标定功率 ：92KW；最小使用质量：4160Kg；最小使用比质量：45.22kg/kW。 | 整机型式：轮式；整机机架型式：无架；整机驱动型式：四驱；整机外廓尺寸(长×宽×高及部位)：4664×2100×2860（空气滤清器顶端）mm；轴距或履带接地长：2509mm；常用轮距(前轮/后轮)或轨距：1710/1692mm；轮距(前轮/后轮)或轨距：1610、1710、1810、1950/1608、1692、1796、1892、1996mm；最小离地间隙及部位：405（前驱动桥下沿）mm；最小使用质量：4160kg；标准配重(前/后)：220/160kg；挡位数(前进/倒退)：16/8；主变速挡位数：4；副变速挡位数：2+1/2；发动机与主离合器联接方式：直联式；翻倾防护装置（驾驶室或安全框架）型号：YJ1604.451；翻倾防护装置（驾驶室或安全框架）型式：封闭驾驶室；发动机型号：LR6A3ZU23/0920E；发动机生产厂：一拖（洛阳）柴油机有限公司；排放标准：第三阶段；发动机标定功率：92kW；轮胎型号(前轮/后轮)：12.4-24/16.9-34；轮胎数量(前轮/后轮)：2/2个；液压悬挂系统型式：开心、分置式；悬挂装置型式：后置三点悬挂；悬挂装置类别：2类；动力输出轴标准转速：760/850r/min；选配装置动力输出轴转速：540/1000:760/850r/min；选配装置轮胎型号（前轮/后轮）：11.2-24 水田：16.9-34水田， 12.4-28/16.9-34；选配装置发动机型号：WP6G125E331；选配装置发动机生产厂：潍柴（潍坊）中型柴油机有限公司；排放标准：第三阶段；选配装置发动机标定功率：92kW；K值：33.28；最小使用比质量kg/kW：45.22。 | 92 | 购机补贴(通用类) | 2024-12-30 | 山东省 | 评阅通过 | 通过 |  | WJ2020HFH017 | 河南省拖拉机柴油机产品质量监督检验中心 | W201401048-Ⅱ | 山东省农业机械产品质量监督检验站
7623 | 动力机械 | 拖拉机 | 轮式拖拉机 | 120-140马力四轮驱动拖拉机 | 山东亿嘉农业机械装备股份有限公司 | 轮式拖拉机 | YJ-1354-F |  | 功率:135马力；整机型式：轮式；整机驱动型式：四驱；发动机标定功率 ：99.3KW；最小使用质量：4390Kg；最小使用比质量：44.21kg/kW。 | 整机型式：轮式 ；整机驱动型式：四驱；整机外廓尺寸：(长×宽×高及部位) 4664×2130×2860 mm（空气滤清器顶端）；轴距或履带接地长 ：2600 mm ；常用轮距(前轮/后轮)或轨距 ：1710/1692 mm；轮距(前轮/后轮)或轨距：1710、1810、1950/1680～2090 mm；最小离地间隙及部位： 405 mm（前驱动桥下沿）；最小使用质量 ：4390 kg；标准配重(前/后) ：220/160 kg；挡位数(前进/倒退) / 16/8 ；主变速挡位数 ： 4 ；副变速挡位数：2+1/2 ；翻倾防护装置（驾驶室或安全框架）型号 ： YJ1604.451 ；翻倾防护装置（驾驶室或安全框架）型式 ：封闭驾驶室 ；发动机型号 ：WP6G135E330A ；发动机生产厂：潍柴（潍坊）中型柴油机有限公司 ；发动机标定功率 ：99.3 kW；轮胎型号(前轮/后轮) ：12.4-24/16.9-34 ；轮胎数量(前轮/后轮)： 2/2个；悬挂装置型式：后置三点悬挂 ；悬挂装置类别 ：2类 ；动力输出轴标准转速： 760/850 r/min；选配装置动力输出轴转速： 540/1000:760/850 r/min；选配装置轮胎型号（前轮/后轮）：11.2-24 水田：16.9-34水田， 12.4-28/16.9-34 ；选配装置发动机型号 ：LR6M3ZU23/0993E ；选配装置发动机生产厂 ：一拖（洛阳）柴油机有限公司；选配装置发动机标定功率：99.3 kW；最小使用比质量kg/kW：44.21。 | 99.3 | 购机补贴(通用类) | 2024-12-30 | 山东省 | 评阅通过 | 通过 |  | WJ2020HFH017 | 河南省拖拉机柴油机产品质量监督检验中心 | W201401049-Ⅱ | 山东省农业机械产品质量监督检验站
7624 | 动力机械 | 拖拉机 | 轮式拖拉机 | 120-140马力四轮驱动拖拉机 | 山东渊博农业装备有限公司 | 轮式拖拉机 | YB1204-1 |  | 配套动力（kW）:88.2；型式:四轮驱动；最小使用质量:4215；最小使用比质量(kg/kW)：47.8；外廓尺寸（长×宽×高mm）:4750×2130×2940(空滤器)；轴距（mm）:2210； 轮距（前轮/后轮）（mm）:1525、1625、1725/1500-1900； 最小离地间隙（mm）:400（前驱动桥）； 标准配重（kg）:240/340； 档位数（前进/倒退/爬行）: 16/8 | 外廓尺寸（长×宽×高mm）:4750×2130×2940(空滤器)；最小使用质量:4215；配套动力（kW）:88.2；型式:四轮驱动；轴距（mm）:2210； 轮距（前轮/后轮）（mm）:1525、1625、1725/1500-1900； 最小离地间隙（mm）:400（前驱动桥）； 标准配重（kg）:240/340； 档位数（前进/倒退/爬行）: 16/8/0；变速箱型式:4x(2+1)×2；轮胎型号（前轮/后轮）:12.4-24/16.9-34。液压悬挂系统型式:分置式。 | 88.2 | 购机补贴(通用类) | 2025-07-05 | 山东省 | 评阅通过 | 通过 |  | WJ2019HFH029 | 河南省拖拉机柴油机产品质量监督检验中心 | （2020）2240027 | 潍坊市产品质量检验所
7625 | 动力机械 | 拖拉机 | 轮式拖拉机 | 120-140马力四轮驱动拖拉机 | 山东渊博农业装备有限公司 | 轮式拖拉机 | YB1304-1 |  | 配套动力（kW）:95.6；型式:四轮驱动；最小使用质量:4215kg； 最小使用比质量(kg/kW)：44.1；外廓尺寸（长×宽×高mm）: 4750×2130×2940(空滤器)；轴距（mm）:2200； 轮距（前轮/后轮）（mm）:1500、1600、1700/1500-1900；最小离地间隙（mm）:400（前驱动桥）； 标准配重（kg）:240/340； 档位数（前进/倒退/爬行）:16 | 外廓尺寸（长×宽×高mm）: 4750×2130×2940(空滤器)；最小使用质量:4215；配套动力（kW）:95.6；型式:四轮驱动；轴距（mm）:2200； 轮距（前轮/后轮）（mm）:1500、1600、1700/1500-1900；最小离地间隙（mm）:400（前驱动桥）； 标准配重（kg）:240/340； 档位数（前进/倒退/爬行）:16/8/0；变速箱型式:4x(2+1)×2；轮胎型号（前轮/后轮）: 12.4-24/16.9-34。液压悬挂系统型式:分置式。 | 95.6 | 购机补贴(通用类) | 2025-07-05 | 山东省 | 评阅通过 | 通过 |  | WJ2019HFH029 | 河南省拖拉机柴油机产品质量监督检验中心 | （2020）2240027 | 潍坊市产品质量检验所
7626 | 动力机械 | 拖拉机 | 轮式拖拉机 | 120-140马力四轮驱动拖拉机 | 山拖农机装备有限公司 | 轮式拖拉机 | ME1204-A |  | 功率：120马力；驱动方式：四轮驱动;最小使用比质量：45.75kg/kW | 外型尺寸（mm）：4340×2050×2920（空滤器顶部）4340×2050×2895（安全架顶部）； 驱动方式：四轮驱动; 功率（KW）:88.2（国三）; 轴距（mm）:2180; 最小使用质量（kg）:4320（驾驶室）4035（安全架） 轮距(前轮/后轮)mm：1610、1710、1750、1810、1850、1950/1490、1605、1700、1815、1890、2005; 标准配重(前/后)kg:300/220; 挡位数(前进/倒退):16/8; 转向系型式：全液压; 转向操纵机构：方向盘; 转向机构型式：前轮转向; 主变速箱换档方式:机械有级挡; 轮胎型号(前轮/后轮):12.4-24/16.9-34 选装轮胎型号(前轮/后轮):9.5-24（水田）、11.2-24、11.2-24（水田）、13.6-24/16.9-34（水田） | 88.2 | 购机补贴(通用类) | 2025-12-30 | 山东省 | 评阅通过 | 通过 |  | W201508044、W201608032 | 山东省农业机械产品质量监督检验站、机械工业农业机械产品质量检测中心（济南） | W201210017-Ⅱ | 山东省农业机械产品质量监督检验站
7627 | 动力机械 | 拖拉机 | 轮式拖拉机 | 120-140马力四轮驱动拖拉机 | 山拖农机装备有限公司 | 轮式拖拉机 | ME1304 |  | 功率：130马力；驱动方式：四轮驱动;最小使用比质量：48.12kg/kW | 外型尺寸（mm）：4615×2050×2950（空滤器顶部）； 驱动方式：四轮驱动; 功率（KW）:95.6（国三）; 轴距（mm）:2510; 最小使用质量（kg）:4600 轮距(前轮/后轮)mm：1610、1710、1750、1810、1850、1950/1490、1605、1700、1815、1890、2005; 标准配重(前/后)kg:300/220; 挡位数(前进/倒退):16/8; 转向系型式：全液压; 转向操纵机构：方向盘; 转向机构型式：前轮转向; 最小使用比质量kg/kW:48.12; 主变速箱换档方式:机械有级挡; 轮胎型号(前轮/后轮):14.9-24/18.4-34 选装轮胎型号(前轮/后轮)：11.2-24（水田）、12.4-28（水田）、13.6-24、14.9-24（中花）/13.6-38（水田）、16.9-34、16.9-34（水田）、18.4-34（中花） | 95.6 | 购机补贴(通用类) | 2025-12-30 | 山东省 | 评阅通过 | 通过 |  | W201508044 | 山东省农业机械产品质量监督检验站 | W201308069-Ⅱ | 山东省农业机械产品质量监督检验站
7628 | 动力机械 | 拖拉机 | 轮式拖拉机 | 120-140马力四轮驱动拖拉机 | 泰安泰山国泰拖拉机制造有限公司 | 轮式拖拉机 | 泰山1204-A |  | 功率：120马力（88.2KW），驱动方式：四轮驱动，最小使用比质量（kg/kW）：47.28 | 结构尺寸（长*宽*高及部位mm）：4750×2300×2940（安全架），驱动型式：四驱 ，标定功率（kw)：88.2，发动机商标或品牌：东方红，发动机型号：LR6M5U22/0882E，轴距（mm）：2475，最小使用质量（kg）：4170，配重（kg）(前/后)：350/320，档位数（前进/倒退）：16/8，变速箱（器）型式：机械平面组成式，机架型式：无架，选装件（简易驾驶室）:结构尺寸（长*宽*高及部位mm）:4750×2300×3000（空滤器），最小使用质量（kg）：4300，标准配重(前/后）：350/320 | 88.2 | 购机补贴(通用类) | 2024-12-30 | 山东省 | 评阅通过 | 通过 |  | NW201908016（安全架）NW202012037（驾驶室） | 山东省农业机械科学研究院产品质量检测中心 | W201401091-Ⅱ | 山东省农业机械产品质量监督检验站
7629 | 动力机械 | 拖拉机 | 轮式拖拉机 | 120-140马力四轮驱动拖拉机 | 泰安泰山国泰拖拉机制造有限公司 | 轮式拖拉机 | 泰山1204-B |  | 功率：120马力（88.2KW），驱动方式：四轮驱动，最小使用比质量（kg/kW）：47.28 | 结构尺寸（长*宽*高及部位mm）：4750×2300×2940（安全架），驱动型式：四驱 ，标定功率（kw)：88.2，发动机商标或品牌：东方红，发动机型号：LR6M5U22/0882E，轴距（mm）：2475，最小使用质量（kg）：4170，配重（kg）(前/后)：350/320，档位数（前进/倒退）：12/4，变速箱（器）型式：机械平面组成式，机架型式：无架；选装件（简易驾驶室）:结构尺寸（长*宽*高及部位mm）:4750×2300×3000（空滤器），最小使用质量（kg）：4600，标准配重(前/后）：350/320 | 88.2 | 购机补贴(通用类) | 2024-12-30 | 山东省 | 评阅通过 | 通过 |  | NW201908016（安全架）NW202012037（驾驶室） | 山东省农业机械科学研究院产品质量检测中心 | W201503042 | 山东省农业机械产品质量监督检验站
7630 | 动力机械 | 拖拉机 | 轮式拖拉机 | 120-140马力四轮驱动拖拉机 | 泰安泰山国泰拖拉机制造有限公司 | 轮式拖拉机 | 泰山-1304TC |  | 功率：130马力（95.6KW），驱动方式：四轮驱动，最小使用比质量（kg/kW）：50.16 | 外廓尺寸（长*宽*高mm）：4900×2200×3100(驾驶室）2920（安全架），驱动型式：4×4四轮驱动，配套功率（kw）：95.6，发动机商标或品牌：潍柴，发动机型号：WP6G130E311，轴距（mm）：2600，最小使用质量（kg）：4795（安全架）、4815（驾驶室）配重（kg）(前/后)：380/720，档位数（前进/倒退/爬行）：12/4/无，变速箱型式：4×（3+1）组成式，机架型式：无架式 | 95.6 | 购机补贴(通用类) | 2023-12-31 | 山东省 | 评阅通过 | 通过 |  | NW201908016(安全架)NW202012037(驾驶室) | 山东省农业机械科学研究院产品质量检测中心 | №201801285 | 江苏省农业机械试验鉴定站
7631 | 动力机械 | 拖拉机 | 轮式拖拉机 | 120-140马力四轮驱动拖拉机 | 特拉克（潍坊）农业装备有限公司 | 轮式拖拉机 | TK1204 |  | 功率：120马力；驱动方式：四轮驱动；排放标准：国三。最小使用质量：4730kg；最小使用比质量(kg/kW)：53.63。 | 外廓尺寸(长×宽×高)：4650×2200×2900；轴距或履带接地长：2290；常用轮距(前轮/后轮)或轨距：1650/1680；轮距(前轮/后轮)调整方式：有机可调/无级可调；最小使用质量：4730；标准配重(前/后)：300/170；档位数(前进/倒退/爬行)：16/8/0 ；主变速档位数*副变速档位数/其他档位数：4/2F+1R/2；发动机与离合器联接方式：直连；起动方式：电启动；翻倾防护装置（驾驶室或安全框架）：型号TK1604.45.001型式封闭驾驶室认证证书编号或检验报告编号WJ2019DFH012；前照灯型号：VK-003/VK-004；转向系型式：全液压转向；行车制动系型式：湿式、盘式、静液压操纵；驻车制动系型式：湿式、机械操纵；前驱动桥型式：旱地型；离合器型式：独立操纵双作用离合器；传动系动力输出轴离合器型式：独立操纵双作用离合器；传动系变速箱型式：4×（2+1）×2组成式；主变速箱换档方式：啮合套换挡；副变速箱换档方式：啮合套换挡；轮胎型号(前轮/后轮)：14.9-26/18.4-38。 配套动力型号：YC4A140-T304；制造商：广西玉柴机器股份有限公司；气缸数：4；标定功率(kW)：88.2；标定转速（r/min）：2200；排放标准：第三阶段。 | 88.2 | 购机补贴(通用类) | 2023-12-31 | 山东省 | 评阅通过 | 通过 |  | WJ2019DFH012 | 河南省拖拉机柴油机产品质量监督检验中心 | (2019）委检字整机类第0012号 | 盐城市农业机械试验鉴定站
7632 | 动力机械 | 拖拉机 | 轮式拖拉机 | 120-140马力四轮驱动拖拉机 | 天津拖拉机制造有限公司 | 轮式拖拉机 | TNU1204 |  | 标定功率kw：88.2（120马力）；驱动方式：四轮驱动；最小使用比质量Kg/kw：51.0 | 1.整机型式：轮式；2.整机驱动型式：四驱；3.整机外廓尺寸（长×宽×高及部位）mm:4970×2240×3090（空滤器顶）；4.轴距或履带接地长 mm:2560；5.最小使用质量kg:4500；6.标准配重（前/后）kg：440/172；7.最小使用比质量Kg/kw：51.0；8.主变速挡位数:4；9.发动机与主离合器联接方式：直联；10.发动机结构型式：直列、直喷、水冷、四冲程；11.发动机标定功率kw：88.2；12.轮胎型号（前轮/后轮）：12.4-24/16.9-34； | 88.2 | 购机补贴(通用类) | 2025-09-29 | 天津市 | 评阅通过 | 通过 |  | WJ2020DFH019 | 河南省拖拉机柴油机产品质量监督检验中心 | （2020）2240059 | 潍坊市产品质量检验所
7633 | 动力机械 | 拖拉机 | 轮式拖拉机 | 120-140马力四轮驱动拖拉机 | 天津拖拉机制造有限公司 | 轮式拖拉机 | TNU1204-4 |  | 标定功率kw：88.2（120马力）；驱动方式：四轮驱动；最小使用比质量Kg/kw：45.3 | 1.整机型式：轮式；2.整机驱动型式：四驱；3.整机外廓尺寸（长×宽×高及部位）mm:4730×2240×3000（安全架顶）；4.轴距或履带接地长 mm:2320；5.最小使用质量kg:4000；6.标准配重（前/后）kg：440/172；7.最小使用比质量Kg/kw：45.3；8.主变速挡位数:4；9.发动机与主离合器联接方式：直联；10.发动机结构型式：直列、直喷、水冷、四冲程；11.发动机标定功率kw：88.2；12.轮胎型号（前轮/后轮）：12.4-24/16.9-34； | 88.2 | 购机补贴(通用类) | 2025-09-29 | 天津市 | 评阅通过 | 通过 |  | WJ2020DFH025 | 河南省拖拉机柴油机产品质量监督检验中心 | （2020）2240059 | 潍坊市产品质量检验所
7634 | 动力机械 | 拖拉机 | 轮式拖拉机 | 120-140马力四轮驱动拖拉机 | 天津拖拉机制造有限公司 | 轮式拖拉机 | TNU1304 |  | 标定功率kw：95.6（130马力）；驱动方式：四轮驱动；最小使用比质量Kg/kw：47.9 | 1.整机型式：轮式；2.整机驱动型式：四驱；3.整机外廓尺寸（长×宽×高及部位）mm:5030×2240×3090（空滤器顶）；4.轴距或履带接地长 mm:2620;5.最小使用质量kg:4580；6.标准配重（前/后）kg：440/172；7.最小使用比质量Kg/kw：47.9；8.主变速挡位数:4；9.发动机与主离合器联接方式：直联；10.发动机结构型式：直列、直喷、水冷、四冲程；11.发动机标定功率kw：95.6；12.轮胎型号（前轮/后轮）：12.4-24/16.9-34； | 95.6 | 购机补贴(通用类) | 2025-09-29 | 天津市 | 评阅通过 | 通过 |  | WJ2020DFH019 | 河南省拖拉机柴油机产品质量监督检验中心 | （2020）2240059 | 潍坊市产品质量检验所
7635 | 动力机械 | 拖拉机 | 轮式拖拉机 | 120-140马力四轮驱动拖拉机 | 潍柴雷沃重工股份有限公司 | 轮式拖拉机 | M1204-4X |  | 驱动方式：四轮驱动；功率（kw）：88.2KW | 驱动方式：四轮驱动；功率（kw）：88.2KW | 88.2 | 购机补贴(通用类) | 2026-04-01 | 山东省 | 评阅通过 | 通过 |  | NW202101007 NW202101010 | 山东省农业机械科学研究院产品质量检测中心 | NJJC20180806-AK | 山东宝鼎农业机械检测有限公司
7636 | 动力机械 | 拖拉机 | 轮式拖拉机 | 120-140马力四轮驱动拖拉机 | 潍柴雷沃重工股份有限公司 | 轮式拖拉机 | M1204-5XA |  | 驱动方式：四轮驱动；功率（kw）：88.2KW | 驱动方式：四轮驱动；功率（kw）：88.2KW | 88.2 | 购机补贴(通用类) | 2026-04-01 | 山东省 | 评阅通过 | 通过 |  | JW202102001 | 机械工业农业机械产品质量检测中心（济南） | NJJC20180802-BK | 山东宝鼎农业机械检测有限公司
7637 | 动力机械 | 拖拉机 | 轮式拖拉机 | 120-140马力四轮驱动拖拉机 | 潍柴雷沃重工股份有限公司 | 轮式拖拉机 | M1204-D |  | 驱动方式：四轮驱动；功率（kw）：88.2 | 驱动方式：四轮驱动；功率（kw）：88.2 | 88.2 | 购机补贴(通用类) | 2021-12-31 | 山东省 | 评阅通过 | 通过 |  | W201606067 | 山东省农业机械产品质量监督检验站 | W201401125-Ⅱ | 山东省农业机械产品质量监督检验站
7638 | 动力机械 | 拖拉机 | 轮式拖拉机 | 120-140马力四轮驱动拖拉机 | 潍柴雷沃重工股份有限公司 | 轮式拖拉机 | M1204-DA |  | 驱动方式：四轮驱动；功率（kw）：88.2 | 驱动方式：四轮驱动；功率（kw）：88.2 | 88.2 | 购机补贴(通用类) | 2021-12-31 | 山东省 | 评阅通过 | 通过 |  | 4/1 562/4 | 农业部试验鉴定总站（OECD） | W201109026-Ⅱ | 山东省农业机械产品质量监督检验站
7639 | 动力机械 | 拖拉机 | 轮式拖拉机 | 120-140马力四轮驱动拖拉机 | 潍柴雷沃重工股份有限公司 | 轮式拖拉机 | M1204-DS |  | 驱动方式：四轮驱动；功率（kw）：88.2KW | 驱动方式：四轮驱动；功率（kw）：88.2KW | 88.2 | 购机补贴(通用类) | 2025-12-30 | 山东省 | 评阅通过 | 通过 |  | NW202001004 | 山东省农业机械科学研究院产品质量检测中心 | W201401125-Ⅱ | 山东省农业机械产品质量监督检验站
7640 | 动力机械 | 拖拉机 | 轮式拖拉机 | 120-140马力四轮驱动拖拉机 | 潍柴雷沃重工股份有限公司 | 轮式拖拉机 | M1204-X |  | 驱动方式：四轮驱动；功率（kw）：88.2KW | 驱动方式：四轮驱动；功率（kw）：88.2KW | 88.2 | 购机补贴(通用类) | 2021-12-31 | 山东省 | 评阅通过 | 通过 |  | NW201705074 | 山东省农业机械科学研究院产品质量检测中心 | （2017）委检字整机类第077号 | 盐城市农业机械试验鉴定站
7641 | 动力机械 | 拖拉机 | 轮式拖拉机 | 120-140马力四轮驱动拖拉机 | 潍柴雷沃重工股份有限公司 | 轮式拖拉机 | M1304-D |  | 驱动方式：四轮驱动；功率（kw）：95.6KW | 驱动方式：四轮驱动；功率（kw）：95.6KW | 95.6 | 购机补贴(通用类) | 2024-12-30 | 山东省 | 评阅通过 | 通过 |  | W201606067 | 山东省农业机械产品质量监督检验站 | W201210048-Ⅱ | 山东省农业机械产品质量监督检验站
7642 | 动力机械 | 拖拉机 | 轮式拖拉机 | 120-140马力四轮驱动拖拉机 | 潍柴雷沃重工股份有限公司 | 轮式拖拉机 | M1304-DA |  | 驱动方式：四轮驱动；功率（kw）：95.6KW | 驱动方式：四轮驱动；功率（kw）：95.6KW | 95.6 | 购机补贴(通用类) | 2024-12-30 | 山东省 | 评阅通过 | 通过 |  | JW201701007 | 机械工业农业机械产品质量检测中心（济南） | W201210048-Ⅱ | 山东省农业机械产品质量监督检验站
7643 | 动力机械 | 拖拉机 | 轮式拖拉机 | 120-140马力四轮驱动拖拉机 | 潍柴雷沃重工股份有限公司 | 轮式拖拉机 | M1304-DF |  | 驱动方式：四轮驱动；功率（kw）：95.6KW | 驱动方式：四轮驱动；功率（kw）：95.6KW | 95.6 | 购机补贴(通用类) | 2025-03-31 | 山东省 | 评阅通过 | 通过 |  | NW201908030 NW201908028 | 山东省农业机械科学研究院产品质量检测中心 | NJJC20180730 | 山东宝鼎农业机械检测有限公司
7644 | 动力机械 | 拖拉机 | 轮式拖拉机 | 120-140马力四轮驱动拖拉机 | 潍柴雷沃重工股份有限公司 | 轮式拖拉机 | P1204-4M |  | 驱动方式：四轮驱动；功率（kw）：88.2KW | 驱动方式：四轮驱动；功率（kw）：88.2KW | 88.2 | 购机补贴(通用类) | 2026-04-01 | 山东省 | 评阅通过 | 通过 |  | NW202101007 | 山东省农业机械科学研究院产品质量检测中心 | NJJC20190905 | 山东宝鼎农业机械检测有限公司
7645 | 动力机械 | 拖拉机 | 轮式拖拉机 | 120-140马力四轮驱动拖拉机 | 潍柴雷沃重工股份有限公司 | 轮式拖拉机 | 现：M1204-U1（原：M1204-A1） |  | 驱动方式：四轮驱动；功率（kw）：88.2KW | 驱动方式：四轮驱动；功率（kw）：88.2KW | 88.2 | 购机补贴(通用类) | 2021-12-31 | 山东省 | 评阅通过 | 通过 |  | JW201701007 W201606067 | 机械工业农业机械产品质量检测中心（济南）山东省农业机械产品质量监督检验站 | （2017）委检字整机类第109号 | 盐城市农业机械试验鉴定站
7646 | 动力机械 | 拖拉机 | 轮式拖拉机 | 120-140马力四轮驱动拖拉机 | 潍坊百丰农机制造有限公司 | 轮式拖拉机 | 1304-D |  | 标定功率: 95.6kW（130马力）; 整机驱动型式：四轮驱动；最小使用比质量(kg/kw)：49.42。 | 整机外廓尺寸(mm)：5020×2125×2810（驾驶室顶部）；整机驱动型式：四轮驱动；标定功率（kw）: 95.6kW; 发动机型号及制造商： WP6G130E311 ,潍柴（潍坊）中型柴油机有限公司；排放标准：第三阶段。轴距(mm)： 2620 ; 最小使用质量(kg): 4725 ; 标准配重 (kg)(前/后) ：440/180; 档位数：16/8；是否有驾驶室或安全架：简易驾驶室。 | 95.6 | 购机补贴(通用类) | 2026-04-01 | 山东省 | 评阅通过 | 通过 |  | WJ2020GFH007 | 河南省拖拉机柴油机产品质量监督检验中心 | WT202004004 | 黑龙江省彤廷质检技术有限公司
7647 | 动力机械 | 拖拉机 | 轮式拖拉机 | 120-140马力四轮驱动拖拉机 | 潍坊大申奔野机械有限公司 | 轮式拖拉机 | M1204 |  | 驱动方式：四轮驱动，最小使用质量kg：4150，轮胎型号：12.4-24/16.9-34 配套动力型号：YN4F126-32CR 制造商：昆明云内动力股份有限公司 标定功率kw：88.2，标定转速r/min：2300，排放标准：第三阶段，发动机气缸数：4 | 驱动方式：四轮驱动，外廓尺寸（长×宽×高）mm：4650×2100×2900，轴距或履带接地长mm：2420，常用轮距（前轮/后轮）或轨距mm：1590、1785、1885/1520~2090，最小使用质量kg：4150，最大配重kg：310/320，档位数（前进/倒退）：16/8，主变速挡位数/副变速挡位数；4/（2+1）×2，发动机与离合器连接方式：直联式，起动方式：电启动，翻倾防护装置：简易驾驶室，转向系型式:全液压，转向系转向操纵机构：方向盘，主变速箱换挡方式： 机械有级挡，副变速箱换挡方式：机械 有级挡， 轮胎型号：12.4-24/16.9-34 | 88.2 | 购机补贴(通用类) | 2025-12-28 | 山东省 | 评阅通过 | 通过 |  | NW202007034 | 山东省农业机械科学研究院产品质量检测中心 | W201503029-Ⅱ | 山东省农业机械产品质量监督检验站
7648 | 动力机械 | 拖拉机 | 轮式拖拉机 | 120-140马力四轮驱动拖拉机 | 潍坊迪犇农业装备有限公司 | 轮式拖拉机 | GY1304 |  | 标定功率：96KW；驱动方式：四轮驱动；排放标准：国三排放标准；最小使用质量比：46.87Kg/Kw | 标定功率：96KW；驱动方式：四轮驱动；排放标准：国三排放标准；最小使用质量比：46.87Kg/Kw | 96 | 购机补贴(通用类) | 2026-06-29 | 山东省 | 评阅通过 | 通过 |  | WJ2020KFH016 | 河南省拖拉机柴油机产品质量监督检验中心 | WT202006009 | 黑龙江省彤廷质检技术有限公司
7649 | 动力机械 | 拖拉机 | 轮式拖拉机 | 120-140马力四轮驱动拖拉机 | 潍坊迪犇农业装备有限公司 | 轮式拖拉机 | GY1304-A |  | 标定功率：95.6KW；驱动方式：四轮驱动；排放标准：国三排放标准；最小使用质量比：47.07Kg/Kw | 标定功率：95.6KW；驱动方式：四轮驱动；排放标准：国三排放标准；最小使用质量比：47.07Kg/Kw | 95.6 | 购机补贴(通用类) | 2026-06-29 | 山东省 | 评阅通过 | 通过 |  | WJ2020KFH016 | 河南省拖拉机柴油机产品质量监督检验中心 | WT202006009 | 黑龙江省彤廷质检技术有限公司
7650 | 动力机械 | 拖拉机 | 轮式拖拉机 | 120-140马力四轮驱动拖拉机 | 潍坊昊鹏农业装备有限公司 | 轮式拖拉机 | 昊鹏1354 |  | 功率：135马力，驱动方式：四轮驱动，最小使用比质量(kg/kW):46.17 | 功率：135马力，驱动方式：四轮驱动，最小使用质量(kg)：4585，最小使用比质量(kg/kW):46.17，外廓尺寸(长×宽×高mm):5050×2130×3000，轴距（mm）：2600，常用轮距（前轮/后轮mm）：1600/1650 | 99.3 | 购机补贴(通用类) | 2021-12-31 | 山东省 | 评阅通过 | 通过 |  | NW201708062 | 山东省农业机械科学研究院产品质量检测中心 | WJ2017FKKX009 | 河南省拖拉机柴油机产品质量监督检验中心
7651 | 动力机械 | 拖拉机 | 轮式拖拉机 | 120-140马力四轮驱动拖拉机 | 潍坊昊田农业装备有限公司 | 轮式拖拉机 | 昊田1204 |  | 驱动方式：四轮驱动，功率：88.3kW，最小使用比质量：45.8kg/kW | 驱动型式：四驱，外廓尺寸（mm）：4530×2050×2920，轴距（mm）：2600,常用轮距（mm）：1610/1608，最小使用质量（kg）:4040,标准配重（前/后）（kg）：310/170，档位数（前进/倒退）：16/8，主变速档位数：4，副变速档位数：（2+1）×2，发动机与离合器联接方式：直联，翻倾防护装置：安全架1204.46.001，动力输出轴转速（r/min）:760/850,离合器壳体前端面至后驱动轴轴心线的水平距离（mm）：1310，变速箱齿轮副轴孔中心距（mm）:118，最小使用比质量（kg/kW）:45.8 | 88.3 | 购机补贴(通用类) | 2024-12-30 | 山东省 | 评阅通过 | 通过 |  | W201404024 | 山东省农业机械产品质量监督检验站 | W201401114-Ⅱ | 山东省农业机械产品质量监督检验站
7652 | 动力机械 | 拖拉机 | 轮式拖拉机 | 120-140马力四轮驱动拖拉机 | 潍坊昊田农业装备有限公司 | 轮式拖拉机 | 昊田1304 |  | 驱动方式：四轮驱动，功率：95.6kW，最小使用比质量：45.1kg/kW | 驱动型式：四驱，外廓尺寸（mm）：4760×2150×2800，轴距（mm）：2600,常用轮距（mm）：1810/1790，最小使用质量（kg）:4313,标准配重（前/后）（kg）：310/170，档位数（前进/倒退）：16/8，主变速档位数：4，副变速档位数：（2+1）×2，发动机与离合器联接方式：直联，翻倾防护装置：简易驾驶室TD1000.451F，动力输出轴转速（r/min）:760/850,离合器壳体前端面至后驱动轴轴心线的水平距离（mm）：1310，变速箱齿轮副轴孔中心距（mm）:118，最小使用比质量（kg/kW）:45.1 | 95.6 | 购机补贴(通用类) | 2024-12-30 | 山东省 | 评阅通过 | 通过 |  | HB2019FHZ078 | 湖北三智农业机械检测有限公司 | W201401115-Ⅱ | 山东省农业机械产品质量监督检验站
7653 | 动力机械 | 拖拉机 | 轮式拖拉机 | 120-140马力四轮驱动拖拉机 | 潍坊恒源拖拉机有限公司 | 轮式拖拉机 | 浙野-1204 |  | "功率：120马力 驱动方式：四轮驱动 最小使用比质量（kg/kW）:47.6 排放阶段：国3 | "外廓尺寸(长×宽×高)(mm)：4900×2050×2950（至驾驶室顶） 轴距(mm)：2600 轮距(mm)：1610/1550 最小离地间隙(mm)：380 最小使用质量(kg)：4200 轮胎型号：11.2-24/13.6-38（选装12.4-24/16.9-34）" | 88.2 | 购机补贴(通用类) | 2024-12-23 | 山东省 | 评阅通过 | 通过 |  | NW201711009 | 山东省农业机械科学研究院产品质量检测中心 | W201501026-Ⅱ | 山东省农业机械产品质量监督检验站
7654 | 动力机械 | 拖拉机 | 轮式拖拉机 | 120-140马力四轮驱动拖拉机 | 潍坊红柳机械开发有限公司 | 轮式拖拉机 | 1204A |  | 功率：120马力；驱动型式：四轮驱动；最小使用质量比：48.02 | 外廓尺寸：4650×2080（1900-3000）×2930； 最小使用质量：4235kg 驱动型式：四轮驱动； 功率：88.2kw（120马力）； 排放标准：国三。 | 88.2 | 购机补贴(通用类) | 2022-12-31 | 山东省 | 评阅通过 | 通过 |  | W201507077 | 山东省农业机械产品质量监督检验站 | W201403031 | 山东省农业机械产品质量监督检验站
7655 | 动力机械 | 拖拉机 | 轮式拖拉机 | 120-140马力四轮驱动拖拉机 | 潍坊红柳机械开发有限公司 | 轮式拖拉机 | 1304 |  | 功率：130马力；驱动型式：四轮驱动；最小使用质量比：47.28 | 外廓尺寸：5050×2150×2900； 最小使用质量：4520kg 驱动型式：四轮驱动； 功率：95.6kw（130马力）； 排放标准：国三。 | 95.6 | 购机补贴(通用类) | 2024-12-30 | 山东省 | 评阅通过 | 通过 |  | W201507077 | 山东省农业机械产品质量监督检验站 | W201403032 | 山东省农业机械产品质量监督检验站
7656 | 动力机械 | 拖拉机 | 轮式拖拉机 | 120-140马力四轮驱动拖拉机 | 潍坊华夏拖拉机制造有限公司 | 轮式拖拉机 | HX1204 |  | 功率：120马力；驱动型式：四轮驱动；最小使用比质量：51.7（安全架）/53.85(驾驶室） | 功率：120马力；驱动型式：四轮驱动；最小使用比质量：51.7（安全架）/53.8(驾驶室） | 88.2 | 购机补贴(通用类) | 2025-07-05 | 山东省 | 评阅通过 | 通过 |  | NW201912030、NW201908065 | 山东省农业机械科学研究院产品质量检测中心 | WJ2017IKKX012 | 河南省拖拉机柴油机产品质量监督检验中心
7657 | 动力机械 | 拖拉机 | 轮式拖拉机 | 120-140马力四轮驱动拖拉机 | 潍坊米基林农业机械有限公司 | 轮式拖拉机 | 1304-A |  | 功率(KW):95.6；130马力；驱动方式:四轮驱动；最小使用比质量(kg/kW)：44.93 | 功率(KW):95.6;驱动方式:四轮驱动;结构尺寸（长×宽×高mm）:4630×2120×2800（驾驶室顶部）；最小使用质量（kg）:4295；轴距（mm）:2320； 轮距（前轮/后轮）（mm）:1630/1680；选装轮距（前轮/后轮）（mm）:1630、1730、1830、1930/1630～2230； 最小离地间隙（mm）: 390（前桥放油螺塞）;最大配重（kg）:440/180； 档位数（前进/倒退/爬行）:16/8 ；变速箱型式:；4×（2+1）×2组成式；轮胎型号（前轮/后轮）:12.4-24/16.9-34 | 95.6 | 购机补贴(通用类) | 2025-07-05 | 山东省 | 评阅通过 | 通过 |  | WJ2019IFH006 | 河南省拖拉机柴油机产品质量监督检验中心 | （2019）2240005 | 潍坊市产品质量检验所
7658 | 动力机械 | 拖拉机 | 轮式拖拉机 | 120-140马力四轮驱动拖拉机 | 潍坊米基林农业机械有限公司 | 轮式拖拉机 | 1304-H |  | 功率(KW):95.6；130马力；驱动方式:四轮驱动； 最小使用比质量(kg/kW)：48.14 | 功率(KW):95.6;驱动方式:四轮驱动;结构尺寸（长×宽×高mm）:5020×2125×2810（驾驶室顶部）；最小使用质量（kg）:4603；轴距（mm）:2620； 轮距（前轮/后轮）（mm）:1630/1670；选装轮距（前轮/后轮）（mm）:1630、1750、1850、1950/1620～2420； 最小离地间隙（mm）: 390（前桥放油螺塞）;最大配重（kg）:440/180； 档位数（前进/倒退/爬行）:16/8 ；变速箱型式:；4×（2+1）×2组成式；轮胎型号（前轮/后轮）:12.4-24/16.9-34 | 95.6 | 购机补贴(通用类) | 2025-07-05 | 山东省 | 评阅通过 | 通过 |  | WJ2019IFH006 | 河南省拖拉机柴油机产品质量监督检验中心 | （2019）2240005 | 潍坊市产品质量检验所
7659 | 动力机械 | 拖拉机 | 轮式拖拉机 | 120-140马力四轮驱动拖拉机 | 潍坊瑞风农业机械有限公司 | 轮式拖拉机 | RF1204 |  | 发动机标定功率：88.2kW,驱动方式;四轮驱动，最小使用质量：3880kg， | 发动机标定功率：88.2kW,驱动方式;四轮驱动，最小使用质量：3880kg， | 88.2 | 购机补贴(通用类) | 2026-03-15 | 山东省 | 评阅通过 | 通过 |  | NW201909063 | 山东省农业机械科学研究院产品质量检测中心 | (2020) 2240139 | 潍坊市产品质量检验所
7660 | 动力机械 | 拖拉机 | 轮式拖拉机 | 120-140马力四轮驱动拖拉机 | 潍坊市昱坤农业机械有限公司 | 轮式拖拉机 | YK1204-D |  | 驱动型式：四轮驱动；120马力；最小使用质量(kg）：4440；功率(kW)：88.2；最小使用比质量(kg/kW)：50.34； | 驱动型式：四轮驱动；外廓尺寸(长x宽x高及部位)(mm）：4700×2100×3000(至驾驶室顶)；最小使用质量(kg）：4440；功率(kW)：88.2；最小使用比质量(kg/kW)：50.34；PTO转速(r/min)：760/850； | 88.2 | 购机补贴(通用类) | 2026-06-29 | 山东省 | 评阅通过 | 通过 |  | WJ2020LFH028 | 河南省拖拉机柴油机产品质量监督检验中心 | （2021）2240028 | 潍坊市产品质量检验所
7661 | 动力机械 | 拖拉机 | 轮式拖拉机 | 120-140马力四轮驱动拖拉机 | 潍坊泰鸿拖拉机有限公司 | 轮式拖拉机 | TH1304 |  | 发动机标定功率（kw）：95.6kw；驱动型式：四轮驱动；最小使用比质量（kg/kw）：49.16； | 驱动型式：四驱；外廓尺寸(长×宽×高)：4925×2300×2850（空滤顶部）；轴距：2660；常用轮距（前轮/后轮）或轨距：1950/1710；轮距(前轮/后轮)或轨距：1650、1750、1850、1950/1650-2420；变速箱前端面至后驱动轴轴心线的水平距离（mm）：1310；变速箱齿轮副轴孔中心距（mm）：118；最小使用质量：4700；;最小使用比质量（kg/kw）：49.16；标准配重(前/后)：308/688；档位数(前进/倒退)：16/8；翻倾防护装置（驾驶室或安全框架）型号：TG1854.451B.1;型式：简易驾驶室；动力输出轴转速（r/min）：760/850；轮胎型号(前轮/后轮)：13.6-24/16.9-34 | 95.6 | 购机补贴(通用类) | 2024-12-23 | 山东省 | 评阅通过 | 通过 |  | NW201711002 | 山东省农业机械科学研究院产品质量检测中心 | W201502015-Ⅱ | 山东省农业机械产品质量监督检验站
7662 | 动力机械 | 拖拉机 | 轮式拖拉机 | 120-140马力四轮驱动拖拉机 | 潍坊泰鸿拖拉机有限公司 | 轮式拖拉机 | TH1304-2 |  | 发动机标定功率（kw）：95.6kw；驱动型式：四轮驱动；最小使用比质量（kg/kw）：44.92； | 驱动型式：四驱；外廓尺寸(长×宽×高)：4950×2250×2900；轴距：2265；常用轮距(前轮/后轮)或轨距：1830/1830；最小使用质量：4294；最小使用比质量（kg/kw）：44.92；标准配重(前/后)：3240/516；档位数(前进/倒退/爬行)：16/8/0；翻倾防护装置（驾驶室或安全框架）型号：TG1854.451B.1；型式：六柱式安全驾驶室；动力输出轴转速（r/min）：760/850选装：540/1000；轮胎型号(前轮/后轮)：14.9-26/18.4-38 | 95.6 | 购机补贴(通用类) | 2022-12-31 | 山东省 | 评阅通过 | 通过 |  | NW201711002 | 山东省农业机械科学研究产品质量检测中心 | 2016KKX106 | 河南省拖拉机柴油机产品质量监督检验中心
7663 | 动力机械 | 拖拉机 | 轮式拖拉机 | 120-140马力四轮驱动拖拉机 | 潍坊银泉机械有限公司 | 轮式拖拉机 | 1304 |  | 功率：130马力；驱动方式：四轮驱动；最小使用比质量：48.43kg/kW。 | 功率：130马力（95.6kW）；驱动形式：四轮驱动；整机外廓尺寸（长×宽×高及部位）（mm）：4720×2100×2940（驾驶室顶）；轴距（mm）：2330；常用轮距（前轮/后轮）（mm）：1630/1650；离合器壳体前端面至后驱动轴轴心线的水平距离（mm）：1315；变速箱齿轮副轴孔中心距（mm）：118；最小使用质量（kg）：4630；最小使用比质量（kg/kW）：48.43；变速箱档位数（前进/倒退）（个）：16/8；主变速档位数（个）：4；副变速档位数（个）：（2+1）×2；发动机型号：YC4A150-T304；发动机生产厂：广西玉柴机器股份有限公司；发动机气缸数：6；发动机转速：2200r/min。 | 95.6 | 购机补贴(通用类) | 2025-09-29 | 山东省 | 评阅通过 | 通过 |  | WJ2020GFH018 | 河南省拖拉机柴油机产品质量监督检验中心 | WT202004007 | 黑龙江省彤廷质检技术有限公司
7664 | 动力机械 | 拖拉机 | 轮式拖拉机 | 120-140马力四轮驱动拖拉机 | 星光农机股份有限公司 | 轮式拖拉机 | XG1204 |  | 功率：88.2kW，驱动方式：四轮驱动；最小使用比质量：47.11kg/kw | 整机驱动型式:四轮驱动；整机廓尺寸(长×宽×高及部位):4382MM×2046MM×2895MM（驾驶室顶）；轮距(前轮/后轮):1600MM~1930MM/1616MM~2016MM；常用轮距(前轮/后轮):1600mm/1616mm；轴距:2508mm；最小使用质量:4155KG；最小使用比质量：47.11kg/kw，标准配重(前/后):310KG/480KG；档位数(前进/倒退):16/8；主变速档位：4，转向系型式：全液压，转向系转向操纵机构：方向盘，液压悬挂系统型式：分置式，悬挂装置型式：后置三点悬挂，最小离地间隙及部位：389mm（前桥底部）。 | 88.2 | 购机补贴(通用类) | 2025-12-28 | 浙江省 | 评阅通过 | 通过 |  | FH15GW0441 | 国家拖拉机质量监督检验中心 | LT15GW1191 | 国家拖拉机质量监督检验中心
7665 | 动力机械 | 拖拉机 | 轮式拖拉机 | 120-140马力四轮驱动拖拉机 | 星光农机股份有限公司 | 轮式拖拉机 | XG1304 |  | 功率：95.6kW，驱动方式：四轮驱动；最小使用质量比：54.18kg/kw | 整机驱动型式:四轮驱动；整机廓尺寸(长×宽×高及部位):4810MM×2500MM×3010MM（安全架顶）；轮距(前轮/后轮)mm:1760、1790、1888、1930、2028、2058、2156/1620~2420；常用轮距(前轮/后轮):1760mm/2010mm；轴距:2550mm；最小使用质量:5180KG；最小使用比质量：54.18kg/kw，标准配重(前/后):352KG/480KG；档位数(前进/倒退):16/8；主变速档位：4，转向系型式：全液压，转向系转向操纵机构：方向盘，液压悬挂系统型式：分置式，悬挂装置型式：后置三点悬挂，最小离地间隙及部位：480mm（前桥底部）。 | 95.6 | 购机补贴(通用类) | 2025-12-28 | 浙江省 | 评阅通过 | 通过 |  | FH15GW0441 | 国家拖拉机质量监督检验中心 | WJDX2016226 | 河南省拖拉机柴油机产品质量监督检验中心
7666 | 动力机械 | 拖拉机 | 轮式拖拉机 | 120-140马力四轮驱动拖拉机 | 徐州凯尔农业装备股份有限公司 | 轮式拖拉机 | KAT1204 |  | 功率(马力):120马力;驱动方式:四轮驱动 ;动力换挡、动力换向:否 ;配置单胎最小使用质量:5700kg;配置单胎最小使用比质量（kg/kw)：62.64； | 发动机型号:WP6G120E330；生产厂：潍柴（潍坊）中型柴油机有限公司；气缸数：6；发动机标定功率：91kW；标定转速（r/min）：2200；排放阶段：国3。 选配发动机型号：SC7H140G3；生产厂：上海柴油机股份有限公司；气缸数：6；发动机标定功率：88.5kW；标定转速（r/min）：2200；排放阶段：国3。驱动方式:四轮驱动; 整机外廓尺寸(长×宽×高) mm 5175×2300×3070（含空调3250）； 整机轴距或履带接地长 mm： 2688； 整机常用轮距(前轮/后轮)或轨距 mm ：1748/1830； 整机轮距(前轮/后轮)调整方式： 有级可调 ；整机最小使用质量 kg ：5700 ；整机标准配重(前/后) kg ：500/0 ；整机档位数 前进/倒退/爬行 ：16/4/0 ；整机档位数 主变速/副变速/梭行档 ： 4+1/4/0 ；整机发动机与离合器联接方式 ：直联式 ；整机起动方式 ：电启动 ；翻倾防护装置（驾驶室或安全框架）型号：2804.10.3A ；翻倾防护装置（驾驶室或安全框架）型式： 简易驾驶室 ；前照灯型号 ： Sh078 ；转向系型式 ：全液压前轮转向；行车制动系型式 ：钳盘式 ；驻车制动系型式： 钳盘式 ；传动系前驱动桥型式 ：旱地型 ；传动系离合器型式： 双片双作用 ；传动系变速箱型式 ： 4×(4+1) 挡，机械式 ；传动系主变速箱换档方式 ： 主变速同步器换挡 ；传动系副变速箱换档方式： 副变速啮合套换档 ；行走系轮胎型号(前轮/后轮) ：14.9-24/18.4-38。 | 91 | 购机补贴(通用类) | 2021-12-31 | 江苏省 | 评阅通过 | 通过 |  | FH19GW1101 | 国家拖拉机质量监督检验中心 | （2007）委 字01类第155号 | 江苏省农业机械试验鉴定站
7667 | 动力机械 | 拖拉机 | 轮式拖拉机 | 120-140马力四轮驱动拖拉机 | 徐州凯尔农业装备股份有限公司 | 轮式拖拉机 | KAT1304-A |  | 功率(马力):130马力;驱动方式:四轮驱动 ;动力换挡、动力换向:否 ;配置单胎最小使用质量:5700kg;配置单胎最小使用比质量（kg/kw)：59.62； | 发动机型号：WP6G130E311；制造商：潍柴（潍坊）中型柴油机有限公司；气缸数：6缸；标定功率：95.6kW；转速：2200r/min；排放阶段：国Ⅲ。 选配：发动机型号：SC7H150G3；制造商：上海柴油机股份有限公司；气缸数：6缸；标定功率：96kW；转速：2200r/min；排放阶段：国Ⅲ 。驱动方式:四轮驱动; 整机外廓尺寸(长×宽×高) mm 5175×2300×3070（含空调3250）； 整机轴距或履带接地长 mm： 2688； 整机常用轮距(前轮/后轮)或轨距 mm ：1808/1830 ；整机轮距(前轮/后轮)调整方式： 有级可调；整机最小使用质量 kg ：5700 ；整机标准配重(前/后) kg ：500/0 ；整机档位数 前进/倒退/爬行 ：16/4/0 ；整机档位数 主变速/副变速/梭行档：4+1/4/0 ；整机发动机与离合器联接方式 ：直联式 ；整机起动方式 ：电启动；翻倾防护装置（驾驶室或安全框架）型号 ： 2804.10.3A ；翻倾防护装置（驾驶室或安全框架）型式： 简易驾驶室 ；前照灯型号 ：120(12V/24V) ；转向系型式 ：全液压前轮转向 ；行车制动系型式 ： 钳盘式 ；驻车制动系型式：钳盘式 ；传动系前驱动桥型式 ：旱地型 ；传动系离合器型式 ：双片双作用 ；传动系变速箱型式 ：4×(4+1) 挡，机械式 ；传动系主变速箱换档方式 ： 主变速同步器换挡 ；传动系副变速箱换档方式 ：副变速啮合套换档 ；行走系轮胎型号(前轮/后轮) ：14.9-24/18.4-38 | 95.6 | 购机补贴(通用类) | 2021-12-31 | 江苏省 | 评阅通过 | 通过 |  | FH19GW1101 | 国家拖拉机质量监督检验中心 | （2015）委检字整机类第017号 | 盐城市农业机械试验鉴定站
7668 | 动力机械 | 拖拉机 | 轮式拖拉机 | 120-140马力四轮驱动拖拉机 | 约翰迪尔（天津）有限公司 | 轮式拖拉机 | 6E-1204 |  | 120马力，驱动轮数：四轮驱动；发动机标定功率（kW）：88.2 最小使用质量：4820kg | 驱动轮数：四轮驱动；发动机标定功率（kW）：88.2 最小使用质量：4820kg | 88.2 | 购机补贴(通用类) | 2025-09-29 | 天津市 | 评阅通过 | 通过 |  | 4/1 951 | 国家拖拉机质量监督检验中心 | LT19GK0111 | 国家拖拉机质量监督检验中心
7669 | 动力机械 | 拖拉机 | 轮式拖拉机 | 120-140马力四轮驱动拖拉机 | 约翰迪尔（天津）有限公司 | 轮式拖拉机 | JD1204-A |  | 120马力，驱动轮数：四轮驱动；发动机标定功率（kW）：88.2 最小使用质量：4820kg； | 驱动轮数：四轮驱动；发动机标定功率（kW）：88.2 最小使用质量：4820kg； | 88.2 | 购机补贴(通用类) | 2024-12-30 | 天津市 | 评阅通过 | 通过 |  | 4/1 564 | 农业部农业机械试验鉴定总站 | 2005T-9 | 天津市农业机械试验鉴定站
7670 | 动力机械 | 拖拉机 | 轮式拖拉机 | 120-140马力四轮驱动拖拉机 | 中联农业机械股份有限公司 | 轮式拖拉机 | RC1204 |  | 功率：120马力；型式：4×4四轮驱动；最小使用质量kg：4040；最小使用比质量（kg/kw）为45.80； | 功率：120马力；型式：4×4四轮驱动；最小使用质量kg：4040；最小使用比质量（kg/kw）为45.80；发动机信息：国三，LR4M5LU23/0882E，东方红，功率：88.2kW；国三，4M4-120U33，全柴，功率：88.3kW；国三，YC4A140-T314，玉柴，功率：88.2kW；国三，YC4A140-T304，玉柴，功率：88.2kW； | 88.2 | 购机补贴(通用类) | 2024-12-30 | 安徽省 | 评阅通过 | 通过 |  | FH12GW0281 | 国家拖拉机质量监督检验中心 | W201301084-Ⅱ | 山东省农业机械产品质量监督检验站
7671 | 动力机械 | 拖拉机 | 轮式拖拉机 | 120-140马力四轮驱动拖拉机 | 中联农业机械股份有限公司 | 轮式拖拉机 | RC1204-1 |  | 功率：120马力；型式：四轮驱动；最小使用质量kg：4300；最小使用比质量（kg/kw）为48.75； | 功率：120马力；型式：四轮驱动；最小使用质量kg：4300；最小使用比质量（kg/kw）为48.75； | 88.2 | 购机补贴(通用类) | 2021-12-31 | 安徽省 | 评阅通过 | 通过 |  | FH17GW0211 | 国家拖拉机质量监督检验中心 | W201301084-Ⅱ、W201301085-Ⅱ | 山东省农业机械产品质量监督检验站
7672 | 动力机械 | 拖拉机 | 轮式拖拉机 | 120-140马力四轮驱动拖拉机 | 中联农业机械股份有限公司 | 轮式拖拉机 | RC1204-F1 |  | 功率：120马力；型式：四轮驱动；最小使用质量kg：4710；最小使用比质量（kg/kw）为53.40； | 功率：120马力；型式：四轮驱动；最小使用质量kg：4710；最小使用比质量（kg/kw）为53.40； | 88.2 | 购机补贴(通用类) | 2021-12-31 | 安徽省 | 评阅通过 | 通过 |  | FH17GW0211 | 国家拖拉机质量监督检验中心 | W201301084-Ⅱ、W201301085-Ⅱ | 山东省农业机械产品质量监督检验站
7673 | 动力机械 | 拖拉机 | 轮式拖拉机 | 120-140马力四轮驱动拖拉机 | 中联农业机械股份有限公司 | 轮式拖拉机 | RH1204 |  | 功率：120马力；型式：四轮驱动；最小使用质量kg：4250；最小使用比质量（kg/kw）为48.19； | 功率：120马力；型式：四轮驱动；最小使用质量kg：4250；最小使用比质量（kg/kw）为48.19； | 88.2 | 购机补贴(通用类) | 2022-12-31 | 安徽省 | 评阅通过 | 通过 |  | FH19GW0341 | 国家拖拉机质量监督检验中心 | WJ2017EKKX006 | 河南省拖拉机柴油机产品质量监督检验中心
7674 | 动力机械 | 拖拉机 | 轮式拖拉机 | 120-140马力四轮驱动拖拉机 | 中联农业机械股份有限公司 | 轮式拖拉机 | RH1204-A |  | 功率：120马力；型式：四轮驱动；最小使用质量kg：3980；最小使用比质量（kg/kw）为45.12； | 功率：120马力；型式：四轮驱动；最小使用质量kg：3980；最小使用比质量（kg/kw）为45.12； | 88.2 | 购机补贴(通用类) | 2022-12-31 | 安徽省 | 评阅通过 | 通过 |  | FH18GW0301 | 国家拖拉机质量监督检验中心 | WJ2017EKKX006 | 河南省拖拉机柴油机产品质量监督检验中心
7675 | 动力机械 | 拖拉机 | 轮式拖拉机 | 120-140马力四轮驱动拖拉机 | 中联农业机械股份有限公司 | 轮式拖拉机 | RH1304 |  | 功率：130马力；型式：四轮驱动；最小使用质量kg：4250；最小使用比质量（kg/kw）为44.46； | 功率：130马力；型式：四轮驱动；最小使用质量kg：4250；最小使用比质量（kg/kw）为44.46； | 95.6 | 购机补贴(通用类) | 2022-12-31 | 安徽省 | 评阅通过 | 通过 |  | FH19GW0341 | 国家拖拉机质量监督检验中心 | WJ2017EKKX006 | 河南省拖拉机柴油机产品质量监督检验中心
7676 | 动力机械 | 拖拉机 | 轮式拖拉机 | 120-140马力四轮驱动拖拉机 | 中联农业机械股份有限公司 | 轮式拖拉机 | RN1304 |  | 功率：130马力；型式：四轮驱动；最小使用质量kg：4480；最小使用比质量（kg/kw）为46.86； | 功率：130马力；型式：四轮驱动；最小使用质量kg：4480；最小使用比质量（kg/kw）为46.86； | 95.6 | 购机补贴(通用类) | 2026-04-01 | 安徽省 | 评阅通过 | 通过 |  | FH20GW1971/FH20GW1981 | 国家拖拉机质量监督检验中心（洛阳西苑车辆与动力检验所有限公司） | NW202009015 | 山东省农业机械科学研究院产品质量检测中心
7677 | 动力机械 | 拖拉机 | 轮式拖拉机 | 120-140马力四轮驱动拖拉机 | 中联农业机械股份有限公司 | 轮式拖拉机 | RS1204-F |  | 功率：120马力；型式：4×4四轮驱动；最小使用质量kg：4950；最小使用比质量（kg/kw）为56.12； | 功率：120马力；型式：4×4四轮驱动；最小使用质量kg：4950；最小使用比质量（kg/kw）为56.12； | 88.2 | 购机补贴(通用类) | 2021-12-31 | 安徽省 | 评阅通过 | 通过 |  | FH12GW0281 | 国家拖拉机质量监督检验中心 | W201102030-Ⅰ | 山东省农业机械产品质量监督检验站
7678 | 动力机械 | 拖拉机 | 轮式拖拉机 | 120-140马力四轮驱动动力换挡拖拉机 | 爱科（常州）农业机械有限公司 | 轮式拖拉机 | S1204 |  | 发动机标定功率：88.5kW（12小时功率） 整机型式：四轮驱动； 传动系主变速箱换档方式：同步器换挡（动力换向）；传动系副变速箱换档方式：L到H同步器，H到L啮合套； 最小使用比质量：44.07kg/kW | 外廓尺寸:4650×2160×2750（带配重）mm 驱动型式：4×4四轮驱动；配套功率:88.5（12小时功率）KW；发动机型号:44CWC3.1164；发动机制造商:爱科（常州）农业机械有限公司；轴距:2500mm；最小使用质量:3900kg；最大配重重量(前/后):770/300kg；档位数（前进/倒退/爬行）：12/12/0；变速箱型式：（1+1）x6x2；主变速箱换挡方式：同步器换挡（动力换向）；驾驶室型式：安全驾驶室 | 88.5 | 购机补贴(通用类) | 2021-12-31 | 江苏省 | 评阅通过 | 通过 |  | OECD 4/1621 | 国家拖拉机质量监督检验中心 | 201501078 | 江苏省农业机械试验鉴定站
7679 | 动力机械 | 拖拉机 | 轮式拖拉机 | 120-140马力四轮驱动动力换挡拖拉机 | 爱科（常州）农业机械有限公司 | 轮式拖拉机 | S1204-C |  | 发动机标定功率：88.5kW（12小时功率） 整机型式：四轮驱动； 传动系主变速箱换档方式：同步器换挡（动力换向）；传动系副变速箱换档方式：L到H同步器，H到L啮合套； 最小使用比质量：48.59kg/kW | 外廓尺寸:4650×2160×2750（带配重）mm 驱动型式：4×4四轮驱动；配套功率:88.5（12小时功率）KW；发动机型号:44CWC3.1164；发动机制造商:爱科（常州）农业机械有限公司；轴距:2500mm；最小使用质量:4300kg；最大配重重量(前/后):770/300kg；档位数（前进/倒退/爬行）：12/12/0；变速箱型式：（1+1）x6x2；主变速箱换挡方式：同步器换挡（动力换向）；驾驶室型式：安全驾驶室 | 88.5 | 购机补贴(通用类) | 2021-12-31 | 江苏省 | 评阅通过 | 通过 |  | OECD 4/1691 | 法国农业部国家农业和环境科学与技术研究中心 (IRSTEA) | 201501078 | 江苏省农业机械试验鉴定站
7680 | 动力机械 | 拖拉机 | 轮式拖拉机 | 120-140马力四轮驱动动力换挡拖拉机 | 爱科（常州）农业机械有限公司 | 轮式拖拉机 | S1304-C |  | 发动机标定功率：95.6kW（12小时功率） 整机型式：四轮驱动； 传动系主变速箱换档方式：同步器换挡（动力换向）；传动系副变速箱换档方式：L到H同步器，H到L啮合套； 最小使用比质量：44.98kg/kW | 外廓尺寸:4650×2160×2750（带配重）mm 驱动型式：4×4四轮驱动；配套功率:95.6（12小时功率）KW；发动机型号:44CWC3.1156；发动机制造商:爱科（常州）农业机械有限公司；轴距:2500mm；最小使用质量:4300kg；最大配重重量(前/后):770/300kg；档位数（前进/倒退/爬行）：12/12/0；变速箱型式：（1+1）x6x2；主变速箱换挡方式：同步器换挡（动力换向）；驾驶室型式：安全驾驶室 | 95.6 | 购机补贴(通用类) | 2021-12-31 | 江苏省 | 评阅通过 | 通过 |  | OECD 4/1691 | 法国农业部国家农业和环境科学与技术研究中心 (IRSTEA) | 201601212 | 江苏省农业机械试验鉴定站
7681 | 动力机械 | 拖拉机 | 轮式拖拉机 | 120-140马力四轮驱动动力换挡拖拉机 | 凯斯纽荷兰工业(哈尔滨)机械有限公司 | 轮式拖拉机 | 1254 |  | 功率125马力，驱动方式：四轮驱动;区域动力换挡；最小使用比质量57.30 | 外廓尺寸(长×宽×高)：4954×2350×2820mm；轴距：2627mm；常用轮距(前轮/后轮)或轨距：1862/1710mm；轮距(前轮/后轮)调整方式：有级/有级；最小使用质量：5300kg；标准配重(前/后)：900/390kg；档位数(前进/倒退/爬行)：16/16/0；主变速档位数*副变速档位数/其他档位数：4/2+2/1+1；发动机与离合器联接方式：直联；起动方式：电启动；翻倾防护装置（驾驶室或安全框架）：驾驶室；前照灯型号：；转向系型式：静液压转向；行车制动系型式：液压助力制动；驻车制动系型式：机械制动；前驱动桥型式：旱地型；离合器型式：湿式多片；动力输出轴离合器型式：湿式多片；传动系变速箱型式：电液控制；主变速箱换档方式：动力换挡；副变速箱换档方式：区域动力换挡； | 92.5 | 购机补贴(通用类) | 2021-12-31 | 黑龙江 | 评阅通过 | 通过 |  | 4/0 740/3 | AARHUS UNIVERSITET | LT17GK0011 | 国家拖拉机质量监督检验中心
7682 | 动力机械 | 拖拉机 | 轮式拖拉机 | 120-140马力四轮驱动动力换挡拖拉机 | 凯斯纽荷兰工业(哈尔滨)机械有限公司 | 轮式拖拉机 | T1254B |  | 功率125马力，驱动方式：四轮驱动；区域动力换挡；最小使用比质量57.30 | 外廓尺寸(长×宽×高)：5260×2300×2775mm；轴距：2627mm；常用轮距(前轮/后轮)或轨距：1862/1710mm；轮距(前轮/后轮)调整方式：有级/有级；最小使用质量：5300kg；标准配重(前/后)：900/390kg；档位数(前进/倒退/爬行)：16/16/0；主变速档位数*副变速档位数/其他档位数：4/2+2/1+1；发动机与离合器联接方式：直联；起动方式：电启动；翻倾防护装置（驾驶室或安全框架）：驾驶室；前照灯型号：1976-00-1；转向系型式：静液压转向；行车制动系型式：液压助力制动；驻车制动系型式：机械制动；前驱动桥型式：旱地型；离合器型式：湿式多片；动力输出轴离合器型式：湿式多片；传动系变速箱型式：电液控制；主变速箱换档方式：动力换挡；副变速箱换档方式：区域动力换挡； | 92.5 | 购机补贴(通用类) | 2021-12-31 | 黑龙江 | 评阅通过 | 通过 |  | 4/0 740/3 | AARHUS UNIVERSITET | LT17GK0011 | 国家拖拉机质量监督检验中心
7683 | 动力机械 | 拖拉机 | 轮式拖拉机 | 120-140马力四轮驱动动力换挡拖拉机 | 潍柴雷沃重工股份有限公司 | 轮式拖拉机 | 1204-1K |  | 驱动方式：四轮驱动；功率（kw）：88.2KW；换挡方式：负载变速（动力换挡） | 驱动方式：四轮驱动；功率（kw）：88.2KW；换挡方式：负载变速（动力换挡） | 88.2 | 购机补贴(通用类) | 2021-12-31 | 山东省 | 评阅通过 | 通过 |  | NW201705073 | 山东省农业机械科学研究院产品质量检测中心 | （2016）委检字整机类第0135号 | 盐城市农业机械试验鉴定站
7684 | 动力机械 | 拖拉机 | 轮式拖拉机 | 120-140马力四轮驱动动力换挡拖拉机 | 潍柴雷沃重工股份有限公司 | 轮式拖拉机 | 1204-1L |  | 驱动方式：四轮驱动；功率（kw）：88.2KW；换挡方式：Hi-Lo+机械有级挡 | 驱动方式：四轮驱动；功率（kw）：88.2KW；换挡方式：Hi-Lo+机械有级挡 | 88.2 | 购机补贴(通用类) | 2025-12-30 | 山东省 | 评阅通过 | 通过 |  | NW201705073 | 山东省农业机械科学研究院产品质量检测中心 | W201401177-Ⅱ | 山东省农业机械产品质量监督检验站
7685 | 动力机械 | 拖拉机 | 轮式拖拉机 | 120-140马力四轮驱动动力换挡拖拉机 | 潍柴雷沃重工股份有限公司 | 轮式拖拉机 | 1304-1L |  | 驱动方式：四轮驱动；功率（kw）：95.6KW；换挡方式：Hi-Lo+机械有级挡 | 驱动方式：四轮驱动；功率（kw）：95.6KW；换挡方式：Hi-Lo+机械有级挡 | 95.6 | 购机补贴(通用类) | 2025-12-30 | 山东省 | 评阅通过 | 通过 |  | NW201705073 | 山东省农业机械科学研究院产品质量检测中心 | W201401128-Ⅱ | 山东省农业机械产品质量监督检验站
7686 | 动力机械 | 拖拉机 | 轮式拖拉机 | 120-140马力四轮驱动动力换挡拖拉机 | 潍柴雷沃重工股份有限公司 | 轮式拖拉机 | 1304-2L |  | 驱动方式：四轮驱动；功率（kw）：95.6KW；换挡方式：Hi-Lo+机械有级挡 | 驱动方式：四轮驱动；功率（kw）：95.6KW；换挡方式：Hi-Lo+机械有级挡 | 95.6 | 购机补贴(通用类) | 2025-12-30 | 山东省 | 评阅通过 | 通过 |  | NW201705073 | 山东省农业机械科学研究院产品质量检测中心 | W201401177-Ⅱ | 山东省农业机械产品质量监督检验站
7687 | 动力机械 | 拖拉机 | 轮式拖拉机 | 120-140马力四轮驱动动力换挡拖拉机 | 潍柴雷沃重工股份有限公司 | 轮式拖拉机 | M1204-XAP |  | 驱动方式：四轮驱动；功率（kw）：88.2KW；换挡方式：负载变速（动力换挡） | 驱动方式：四轮驱动；功率（kw）：88.2KW；换挡方式：负载变速（动力换挡） | 88.2 | 购机补贴(通用类) | 2021-12-31 | 山东省 | 评阅通过 | 通过 |  | NW201705074 | 山东省农业机械科学研究院产品质量检测中心 | （2017）委检字整机类第007号 | 盐城市农业机械试验鉴定站
7688 | 动力机械 | 拖拉机 | 轮式拖拉机 | 120-140马力四轮驱动动力换挡拖拉机 | 潍柴雷沃重工股份有限公司 | 轮式拖拉机 | M1204-XP |  | 驱动方式：四轮驱动；功率（kw）：88.2KW；换挡方式：负载变速（动力换挡） | 驱动方式：四轮驱动；功率（kw）：88.2KW；换挡方式：负载变速（动力换挡） | 88.2 | 购机补贴(通用类) | 2021-12-31 | 山东省 | 评阅通过 | 通过 |  | W201606067 | 山东省农业机械产品质量监督检验站 | （2017）委检字整机类第007号 | 盐城市农业机械试验鉴定站
7689 | 动力机械 | 拖拉机 | 轮式拖拉机 | 120-140马力四轮驱动动力换挡拖拉机 | 约翰迪尔（天津）有限公司 | 轮式拖拉机 | 6E-1204-P |  | 120马力，驱动轮数：四轮驱动；发动机标定功率（kW）：88.2；最小使用质量：4900kg；部分动力换挡 | 驱动轮数：四轮驱动；发动机标定功率（kW）：88.2；最小使用质量：4900kg；部分动力换挡 | 88.2 | 购机补贴(通用类) | 2025-09-29 | 天津市 | 评阅通过 | 通过 |  | 4/1 951 | 国家拖拉机质量监督检验中心 | LT19GK0152 | 国家拖拉机质量监督检验中心
7690 | 动力机械 | 拖拉机 | 轮式拖拉机 | 140-160马力四轮驱动拖拉机 | 安徽省传奇农业机械制造有限公司 | 轮式拖拉机 | 1404-1 |  | 马力：140马力、标定功率：103kw、驱动方式：四轮驱动、 最小使用比质量：44.32kg/kW | 驱动方式：四轮驱动，外廓尺寸：4390*2320*3020，轴距：2200mm，最小使用质量：4565kg，标定功率：103kw，标定转速：2200r/min | 103 | 购机补贴(通用类) | 2026-06-29 | 安徽省 | 评阅通过 | 通过 |  | FH21GW0941 | 国家拖拉机质量监督检验中心 | HB21SJ0032K | 湖北三智农业机械检测有限公司
7691 | 动力机械 | 拖拉机 | 轮式拖拉机 | 140-160马力四轮驱动拖拉机 | 安徽省传奇农业机械制造有限公司 | 轮式拖拉机 | 1404-D |  | 马力：140马力、标定功率：103kw、驱动方式：四轮驱动、 最小使用比质量：50.49kg/kW | 驱动方式：四轮驱动，外廓尺寸：4770*2360*3020，轴距：2510mm，最小使用质量：5200kg，标定功率：103kw，标定转速：2200r/min | 103 | 购机补贴(通用类) | 2026-06-29 | 安徽省 | 评阅通过 | 通过 |  | FH21GW0941 | 国家拖拉机质量监督检验中心 | HB21SJ0032K | 湖北三智农业机械检测有限公司
7692 | 动力机械 | 拖拉机 | 轮式拖拉机 | 140-160马力四轮驱动拖拉机 | 安徽省传奇农业机械制造有限公司 | 轮式拖拉机 | 1504-D |  | 马力：150马力、标定功率：110.3kw、驱动方式：四轮驱动，最小使用比质量：47.14kg/kW | 驱动方式：四轮驱动，外廓尺寸：4770*2360*3020，轴距：2510mm，最小使用质量：5200kg，标定功率：110.3kw，标定转速：2200r/min | 110.3 | 购机补贴(通用类) | 2026-06-29 | 安徽省 | 评阅通过 | 通过 |  | FH21GW0941 | 国家拖拉机质量监督检验中心 | HB21SJ0032K | 湖北三智农业机械检测有限公司
7693 | 动力机械 | 拖拉机 | 轮式拖拉机 | 140-160马力四轮驱动拖拉机 | 安徽省传奇农业机械制造有限公司 | 轮式拖拉机 | CQ1404 |  | 马力：140马力、标定功率：103kw、驱动方式：四轮驱动、 最小使用比质量47.57kg/kW | 驱动方式：四轮驱动，外廓尺寸：5040*2350*3020，轴距：2550mm，最小使用质量：4900kg，标定功率：103kw，标定转速：2200r/min | 103 | 购机补贴(通用类) | 2025-12-28 | 安徽省 | 评阅通过 | 通过 |  | FH19GW1161 | 国家拖拉机质量监督检验中心 | 2015KKX049 | 河南省拖拉机柴油机产品质量监督检验中心
7694 | 动力机械 | 拖拉机 | 轮式拖拉机 | 140-160马力四轮驱动拖拉机 | 安徽省传奇农业机械制造有限公司 | 轮式拖拉机 | CQ1504 |  | 马力：150马力、标定功率：110.3kw、驱动方式：四轮驱动、最小使用比质量：44.42kg/kW | 驱动方式：四轮驱动，外廓尺寸：5040*2350*3020，轴距：2550mm，最小使用质量：4900kg，标定功率：110.3kw，标定转速：2200r/min | 110.3 | 购机补贴(通用类) | 2025-12-28 | 安徽省 | 评阅通过 | 通过 |  | FH19GW1161 | 国家拖拉机质量监督检验中心 | 2015KKX049 | 河南省拖拉机柴油机产品质量监督检验中心
7695 | 动力机械 | 拖拉机 | 轮式拖拉机 | 140-160马力四轮驱动拖拉机 | 安徽省传奇农业机械制造有限公司 | 轮式拖拉机 | 传奇1404-DF |  | 马力：140马力、标定功率：103kw、驱动方式：四轮驱动、 最小使用比质量：48.54kg/kW | 驱动方式：四轮驱动，外廓尺寸：4700*2360*3020，轴距：2510mm，最小使用质量：5000kg，标定功率：103kw，标定转速：2200r/min | 103 | 购机补贴(通用类) | 2025-08-06 | 安徽省 | 评阅通过 | 通过 |  | FH19GW1161 | 国家拖拉机质量监督检验中心 | （2018）委字整机类第0180606544号 | 盐城市农业机械试验鉴定站
7696 | 动力机械 | 拖拉机 | 轮式拖拉机 | 140-160马力四轮驱动拖拉机 | 安徽省传奇农业机械制造有限公司 | 轮式拖拉机 | 传奇1504-DF |  | 马力：150马力、标定功率：110.3kw、驱动方式：四轮驱动、 最小使用比质量：45.33kg/kW | 驱动方式：四轮驱动，外廓尺寸：4700*2360*3020，轴距：2510mm，最小使用质量：5000kg，标定功率：110.3kw，标定转速：2200r/min | 110.3 | 购机补贴(通用类) | 2025-08-06 | 安徽省 | 评阅通过 | 通过 |  | FH19GW1161 | 国家拖拉机质量监督检验中心 | （2018）委字整机类第0180606544号 | 盐城市农业机械试验鉴定站
7697 | 动力机械 | 拖拉机 | 轮式拖拉机 | 140-160马力四轮驱动拖拉机 | 安徽省传奇农业机械制造有限公司 | 轮式拖拉机 | 传奇1504-F |  | 马力：150马力、标定功率：110.3kw，驱动方式：四轮驱动， 最小使用比质量：48.05kg/kW | 驱动方式：四轮驱动，外廓尺寸：5040*2350*3020，轴距：2550mm，最小使用质量：5300kg，标定功率：110.3kw，标定转速：2200r/min | 110.3 | 购机补贴(通用类) | 2025-07-05 | 安徽省 | 评阅通过 | 通过 |  | FH19GW1161 | 国家拖拉机质量监督检验中心 | （2016）委字整机类第07001204号 | 盐城市农业机械试验鉴定站
7698 | 动力机械 | 拖拉机 | 轮式拖拉机 | 140-160马力四轮驱动拖拉机 | 安徽泗州拖拉机制造有限公司 | 轮式拖拉机 | HT-1504 |  | 驱动方式：四轮驱动，150马力，标定功率:110.3kw；发动型号：LR6M3ZU23/1103E；发动机制造商：一拖（洛阳）柴油机有限公司；排放标准：国三排放； | 驱动方式：四轮驱动:标定功率:110.3kw；发动型号：LR6M3ZU23/1103E；发动机制造商：一拖（洛阳）柴油机有限公司；排放标准：国三排放；轴距:2600mm；外廓尺寸(长*宽*高):4950mm*2400mm*3080mm；整机最小使用质量:5095kg；最小使用比质量kg/kW：46.2；发动机型式:立式、水冷、四冲程；发动机进气方式:增压中冷；发动机气缸数:6缸；排放标准：国三排放；发动机标定转速:2300r/min；动力输出轴转速:760/850r/min；压缩比：17.5:1； | 111 | 购机补贴(通用类) | 2021-12-31 | 安徽省 | 评阅通过 | 通过 |  | NW202102005 | 山东省农业机械科学研究院产品质量检测中心 | WJ2017IKKX009 | 河南省拖拉机柴油机产品质量监督检验中心
7699 | 动力机械 | 拖拉机 | 轮式拖拉机 | 140-160马力四轮驱动拖拉机 | 安徽泗州拖拉机制造有限公司 | 轮式拖拉机 | HTG1404 |  | 驱动方式：四轮驱动；标定功率：102.9KW；发动机型号：YC6J165-T302;发动机制造商:广西玉柴机器股份有限公司;排放标准：国三排放； | 驱动方式：四轮驱动；标定功率：102.9KW；发动机型号：YC6J165-T302;发动机制造商:广西玉柴机器股份有限公司;排放标准：国三排放；发动机型式:直列、高压共轨、立式、四冲程；发动机吸气方式:增压中冷；发动机气缸数:6缸；；外廓尺寸(长×宽×高)：4920mm×2200mm×2880mm；最小使用质量：4500kg；最小使用比质量：kg/kw：43.73；常用轮距(前轮/后轮)或轨距：1605/1715mm；轮胎型号（前/后）:12.4-24/16.9-34；标定转速：2400r/min；发动机形式：直列、水冷、立式、四冲程；动力输出轴转速：760/850选装：（540/760）min； | 102.9 | 购机补贴(通用类) | 2026-06-29 | 安徽省 | 评阅通过 | 通过 |  | NW202102005 | 山东省农业机械科学研究院产品质量检测中心 | WJ2018IKKX015 | 河南省拖拉机柴油机产品质量监督检验中心
7700 | 动力机械 | 拖拉机 | 轮式拖拉机 | 140-160马力四轮驱动拖拉机 | 常力工贸有限公司 | 轮式拖拉机 | CL1404-1 |  | 配套动力（kW）:103；型式: 四轮驱动；最小使用质量:4490(安全架)、4580（驾驶室）；最小使用比质量(kg/kW)K=43.6/44.5；外廓尺寸（长×宽×高mm）:4750×2130×2940(安全架顶部)；4750×2130×2940(驾驶室顶部)；轴距（mm）: 2200；轮距（前轮/后轮）（mm）: 1500、1600、1700/1500-1900；最小离地间隙（mm）: 40 | 外廓尺寸（长×宽×高mm）:4750×2130×2940(安全架顶部)；4750×2130×2940(驾驶室顶部)；最小使用质量:4490(安全架)、4580（驾驶室）；配套动力（kW）:103；型式: 四轮驱动；轴距（mm）: 2200；轮距（前轮/后轮）（mm）: 1500、1600、1700/1500-1900；最小离地间隙（mm）: 400（前驱动桥）；标准配重（kg）: 216/160；档位数（前进/倒退/爬行）:16/8/0；变速箱型式:4×(2+1)×2组成式 ；轮胎型号（前轮/后轮）: 12.4-24/16.9-34。液压悬挂系统型式:分置式。液压油泵型号：RM954.58.010 | 103 | 购机补贴(通用类) | 2026-06-29 | 山东省 | 评阅通过 | 通过 |  | HB2020FHZ208/HB2020FHZ207 | 湖北三智农业机械检测有限公司 | （2021）2240006 | 潍坊市产品质量检验所
7701 | 动力机械 | 拖拉机 | 轮式拖拉机 | 140-160马力四轮驱动拖拉机 | 常力工贸有限公司 | 轮式拖拉机 | CL1504-1 |  | 配套动力（kW）:110.3；型式: 四轮驱动；最小使用质量:4830； 最小使用比质量(kg/kW)K=43.8；外廓尺寸（长×宽×高mm）:4920×2140×2945(空滤器顶部)；轴距（mm）: 2520；轮距（前轮/后轮）（mm）: 1500、1600、1700/1500-1900；最小离地间隙（mm）: 400（前桥底部）；标准配重（kg）: 216/160；档位数（前进/倒退/爬行 | 外廓尺寸（长×宽×高mm）:4920×2140×2945(空滤器顶部)；最小使用质量:4830；配套动力（kW）:110.3；型式: 四轮驱动；轴距（mm）: 2520；轮距（前轮/后轮）（mm）: 1500、1600、1700/1500-1900；最小离地间隙（mm）: 400（前桥底部）；标准配重（kg）: 216/160；档位数（前进/倒退/爬行）:16/8/0；变速箱型式:4×(2+1)×2组成式 ；轮胎型号（前轮/后轮）: 12.4-24/16.9-34。液压悬挂系统型式:分置式。液压油泵型号：RM954.58.010 | 110.3 | 购机补贴(通用类) | 2026-06-29 | 山东省 | 评阅通过 | 通过 |  | HB2020FHZ208 | 湖北三智农业机械检测有限公司 | （2021）2240006 | 潍坊市产品质量检验所
7702 | 动力机械 | 拖拉机 | 轮式拖拉机 | 140-160马力四轮驱动拖拉机 | 常州东风农机集团有限公司 | 轮式拖拉机 | DF1404-5A |  | 该拖拉机为140马力轮式拖拉机; 驱动方式: 四轮驱动; 标定功率：103KW; 最小使用比质量46.7kg/kW； | 整机型号、名称:DF1404-5A、轮式拖拉机;四驱;整机外廓尺寸(长×宽×高及部位):4875×2180×3000（排气管顶部）;最小使用质量:4810KG;最小使用比质量:46.7kg/kW；翻倾防护装置（驾驶室或安全框架）型式:简易驾驶室.整机发动机与离合器联接方式:直联式;排放标准：国三； | 103 | 购机补贴(通用类) | 2026-02-07 | 江苏省 | 评阅通过 | 通过 |  | FH21GW0351 | 国家拖拉机质量监督检验中心 | HBNJ20200636 | 湖北三智农业机械检测有限公司
7703 | 动力机械 | 拖拉机 | 轮式拖拉机 | 140-160马力四轮驱动拖拉机 | 常州东风农机集团有限公司 | 轮式拖拉机 | DF1504-5A |  | 该拖拉机为150马力轮式拖拉机; 驱动方式: 四轮驱动; 标定功率：110.3KW; 最小使用比质量43.6kg/kW； | 整机型号、名称:DF1504-5A、轮式拖拉机;四驱;整机外廓尺寸(长×宽×高及部位):875×2180×3000（排气管顶部）;最小使用质量:4810KG;最小使用比质量:43.6kg/kW；翻倾防护装置（驾驶室或安全框架）型式:简易驾驶室.整机发动机与离合器联接方式:直联式;排放标准：国三； | 110.3 | 购机补贴(通用类) | 2026-02-07 | 江苏省 | 评阅通过 | 通过 |  | FH21GW0031 | 国家拖拉机质量监督检验中心 | HBNJ20200636 | 湖北三智农业机械检测有限公司
7704 | 动力机械 | 拖拉机 | 轮式拖拉机 | 140-160马力四轮驱动拖拉机 | 道依茨法尔机械有限公司 | 轮式拖拉机 | CD1404-6 |  | 整机驱动型式：四驱；发动机标定功率（kW）：103；最小使用质量（kg）：4600；最小使用质量/配套发动机标定功率（kg/kw）:44.66；排放标准：第三阶段。 | 整机驱动型式：四驱；发动机标定功率（kW）：103；最小使用质量（kg）：4600；最小使用质量/配套发动机标定功率（kg/kw）:44.66；排放标准：第三阶段。 | 103 | 购机补贴(通用类) | 2025-07-05 | 山东省 | 评阅通过 | 通过 |  | FH20GW0601 | 国家拖拉机质量监督检验中心 | No201701078 | 江苏省农业机械试验鉴定站
7705 | 动力机械 | 拖拉机 | 轮式拖拉机 | 140-160马力四轮驱动拖拉机 | 道依茨法尔机械有限公司 | 轮式拖拉机 | CD1504 |  | 驱动轮数:四轮驱动；发动机标定功率(KW):110.3；最小使用质量（kg）5760；最小使用质量/配套发动机标定功率（kg/kw）:52.22；排放标准：第三阶段。 | 驱动轮数:四轮驱动；发动机标定功率(KW):110.3；最小使用质量（kg）5760；最小使用质量/配套发动机标定功率（kg/kw）:52.22；排放标准：第三阶段。 | 110.3 | 购机补贴(通用类) | 2021-12-31 | 山东省 | 评阅通过 | 通过 |  | FH20GW0601 | 国家拖拉机质量监督检验中心 | No201701078 | 江苏省农业机械试验鉴定站
7706 | 动力机械 | 拖拉机 | 轮式拖拉机 | 140-160马力四轮驱动拖拉机 | 道依茨法尔机械有限公司 | 轮式拖拉机 | DF1404 |  | 驱动轮数：四轮驱动；发动机标定功率（kW）：102.9；最小使用质量（kg）5700:；最小使用质量/配套发动机标定功率（kg/kw）:55.39；排放标准：第三阶段。 | 驱动轮数：四轮驱动；发动机标定功率（kW）：102.9；最小使用质量（kg）5700:；最小使用质量/配套发动机标定功率（kg/kw）:55.39；排放标准：第三阶段。 | 102.9 | 购机补贴(通用类) | 2024-12-30 | 山东省 | 评阅通过 | 通过 |  | FH14GW0381 | 国家拖拉机质量监督检验中心 | W201111011-II | 山东省农业机械产品质量监督检验站
7707 | 动力机械 | 拖拉机 | 轮式拖拉机 | 140-160马力四轮驱动拖拉机 | 道依茨法尔机械有限公司 | 轮式拖拉机 | DF1554 |  | 驱动轮数：四轮驱动；发动机标定功率（kW）：114；最小使用质量（kg）:6200；最小使用质量/配套发动机标定功率（kg/kw）:54.39；排放标准：第三阶段。 | 驱动轮数：四轮驱动；发动机标定功率（kW）：114；最小使用质量（kg）:6200；最小使用质量/配套发动机标定功率（kg/kw）:54.38；排放标准：第三阶段。 | 114 | 购机补贴(通用类) | 2024-12-30 | 山东省 | 评阅通过 | 通过 |  | FH14GW0381 | 国家拖拉机质量监督检验中心 | W201111011-II | 山东省农业机械产品质量监督检验站
7708 | 动力机械 | 拖拉机 | 轮式拖拉机 | 140-160马力四轮驱动拖拉机 | 第一拖拉机股份有限公司 | 轮式拖拉机 | LY1404-1 |  | 功率：103kW/140马力；驱动方式：四轮驱动;最小使用质量：4490kg | 功率：103kW/140马力；驱动方式：四轮驱动;最小使用质量：4490kg | 103 | 购机补贴(通用类) | 2026-06-29 | 河南省 | 评阅通过 | 通过 |  | FH21GW0891 | 国家拖拉机质量监督检验中心(洛阳西苑车辆与动力检验所有限公司) | LT18GK0101 | 国家拖拉机质量监督检验中心
7709 | 动力机械 | 拖拉机 | 轮式拖拉机 | 140-160马力四轮驱动拖拉机 | 第一拖拉机股份有限公司 | 轮式拖拉机 | LY1404-L |  | 功率：103kW/140马力；驱动方式：四轮驱动:最小使用质量：4490kg（安全架）/4600kg（驾驶室） | 功率：103kW/140马力；驱动方式：四轮驱动:最小使用质量：4490kg（安全架）/4600kg（驾驶室） | 103 | 购机补贴(通用类) | 2026-06-29 | 河南省 | 评阅通过 | 通过 |  | FH21GW0891/FH21GW0881 | 国家拖拉机质量监督检验中心(洛阳西苑车辆与动力检验所有限公司) | LT18GK0101 | 国家拖拉机质量监督检验中心
7710 | 动力机械 | 拖拉机 | 轮式拖拉机 | 140-160马力四轮驱动拖拉机 | 丰疆智能科技研究院（常州）有限公司 | 轮式拖拉机 | FJ1404 |  | 功率：140马力;驱动方式:四轮驱动；最小使用比质量（kg/kw）：47.6。 | 整机型式：轮式；整机驱动型式：四轮驱动；最小使用质量：4900kg；最小使用比质量（kg/kw）：47.6。发动机生产企业：广西玉柴机械股份有限公司；发动机型号：YC4A160-T302;结构型式：直列、立式、直喷、水冷、四冲程、进气方式：增压中冷；气缸数：4缸；标定功率：103KW；额定净功率：103KW；标定转速：2200r/min；冷却方式：水冷;排放标准：国家第三阶段非道路移动机械用柴油机排气污染物排放标准。 | 103 | 购机补贴(通用类) | 2025-09-29 | 江苏省 | 评阅通过 | 通过 |  | FH19GW0361 | 国家拖拉机质量监督检查中心 | YH2020WJ01085 | 江苏沿海农业机械检测有限公司
7711 | 动力机械 | 拖拉机 | 轮式拖拉机 | 140-160马力四轮驱动拖拉机 | 丰疆智能科技研究院（常州）有限公司 | 轮式拖拉机 | FJ1504 |  | 功率：150马力;驱动方式:四轮驱动；最小使用比质量（kg/kw）：44.4。 | 整机型式：轮式；整机驱动型式：四驱；最小使用质量：4900kg；最小使用比质量（kg/kw）：44.4。发动机生产企业：广西玉柴机械股份有限公司；发动机型号：YC4A160-T304;额定净功率：110.3KW；标定转速：2200r/min；冷却方式：水冷;排放标准：国家第三阶段非道路移动机械用柴油机排气污染物排放标准。 | 110.3 | 购机补贴(通用类) | 2025-09-29 | 江苏省 | 评阅通过 | 通过 |  | FH19GW0361 | 国家拖拉机质量监督检查中心 | YH2020WJ01085 | 江苏沿海农业机械检测有限公司
7712 | 动力机械 | 拖拉机 | 轮式拖拉机 | 140-160马力四轮驱动拖拉机 | 河北华戎装备制造有限公司 | 轮式拖拉机 | HRD1404 |  | 整机机架型式：无架；整机驱动型式：四驱；整机马力：140马力；整机外廓尺寸(长×宽×高及部位)：4975×2130×2960 (至空滤器顶)mm；最小使用质量： 4780 kg；最小使用比质量： 46.41 kg/kW；发动机型号：LR6A3LR22/1030；发动机标定功率：103kW；主变速位置和换挡方式：在第1箱体中、机械有级挡。 | 整机型式：轮式；整机驱动型式：四驱；整机外廓尺寸(长×宽×高及部位)：4975×2130×2960 (至空滤器顶)mm；轴距或履带接地长：2508mm；常用轮距(前轮/后轮)或轨距：1600/1616mm；轮距(前轮/后轮)或轨距：1600、1688、1708、1796、1822、1842、1930/1616、1703、1818、1901、2016mm；最小离地间隙及部位：390（前桥底部）mm；离合器壳体前端面至后驱动轴轴心线的水平距离：1310mm；变速箱齿轮副轴孔中心距：118mm；最小使用质量： 4780 kg；标准配重(前/后)：400/480kg；最小使用比质量： 46.41 kg/kW；挡位数（前进/倒退）： 16/8 ；主变速挡位数：4；副变速挡位数：（2+1）×2；发动机与主离合器联接方式：直联；翻倾防护装置（驾驶室或安全框架）型号：HR1604.45.002；翻倾防护装置（驾驶室或安全框架）型式：简易驾驶室；发动机型号：LR6A3LR22/1030；发动机生产厂：一拖（洛阳）柴油机有限公司；发动机标定功率：103kW；发动机额定净功率：103kW；发动机标定转速：2200r/min；驾驶员座椅型号：CYXF-1-252103；安全带型号：JY-BII；转向系型式：全液压；转向系转向操纵机构：方向盘；转向系转向机构型式：前轮转向；传动系箱体数量、变速箱（器）型式：2个、机械平面组成式；主变速位置和换挡方式：在第1箱体中、机械有级挡；副变速换挡方式：机械有级挡；轮胎型号(前轮/后轮)：12.4-24/18.4-34；轮胎数量(前轮/后轮)：2/2个；液压悬挂系统型式：分置式；悬挂装置型式：后置三点悬挂；悬挂装置类别：2类；工作装置液压油泵型号：CBT-F425；液压输出组数：2组；工作装置安全阀全开压力：18.0±0.5MPa；动力输出轴花键数目：8；动力输出轴标准转速： 760/850 r/min。 | 103 | 购机补贴(通用类) | 2026-04-29 | 河北省 | 评阅通过 | 通过 |  | WJ2021AFH37G | 河南省拖拉机柴油机产品质量监督检验中心 | LT20GK0151 | 国家拖拉机质量监督检验中心
7713 | 动力机械 | 拖拉机 | 轮式拖拉机 | 140-160马力四轮驱动拖拉机 | 河北铠特农业机械有限公司 | 轮式拖拉机 | KT1504 |  | 整机机架型式：无架；整机驱动型式：四驱；整机马力：150；整机外廓尺寸(长×宽×高)：4800×2350×3100mm；整机最小使用质量:5170 kg；最小使用比质量：48.32kg/kW；发动机型号：YC6J175-T301；发动机标定功率：110.3kW；传动系变速箱换档方式：机械有级档； | 整机型式：4×4四轮驱动；整机外廓尺寸(长×宽×高)：4800×2350×3100mm；整机轴距： 2570 mm；整机轮距(前轮/后轮)：1850/1950mm；整机最小离地间隙：550mm；整机最小使用质量:5170 kg；整机前轴质量后轴质量:2520/2650 kg；整机最大配重(前后):360/160kg；整机档位数（前进倒退）：16/8；整机各档理论速度：前进: 2.3/1.6/3.1/2.1/4.0/2.7/7.9/5.3/10.0/6.8/13.4/9.0/17.3/11.7/33.7/22.8. 倒退: 10.3/2.4/13.7/3.2/13.7/3.2/34.7/8.1.；整机动力输出轴功率：93.8kW；整机最大牵引力：32kN；发动机型号：YC6J175-T301；发动机缸径×冲程：110×125mm；发动机排量：7.13L；发动机标定功率：110.3kW；发动机标定转速：2300rmin；发动机启动机型号：QDJ1408GM；燃油箱型号：JD1204.50.012；燃油箱工作压力：9kPa；燃油箱容积：215L；消声器消声腔尺寸（长×宽×厚或直径×长）：Φ160×770mm；消声器重量：9.45kg；转向、制动系转向系型式：前轮液压转向；转向、制动系转向器型式：摆线转阀式全液压转向器；转向、制动系制动系型式：盘式；传动系离合器型式：干式，双作用；传动系变速箱型式：4×2×（2+1）组成式；传动系变速箱换档方式：啮合套；传动系中央传动型式（前/后）：螺旋圆锥齿轮副螺旋圆锥齿轮副；传动系差速器型式（前/后）：两行星轮、闭式四行星轮、闭式；传动系最终传动方式（前/后）：行星齿轮减速机构行星齿轮减速机构；行走系机架型式：无架式；行走系轮式轮胎型号(前轮/后轮)：14.9-26/18.4-38；行走系轮式轮胎气压(前轮后轮)：运输：166～186/166～186，田间：118～137/118～137；工作装置液压油泵型式、型号：CBN-F325左旋齿轮泵；工作装置安全阀全开压力：18±0.5MPa；工作装置动力输出轴花键数：8；工作装置动力输出轴花键外径：38mm；工作装置动力输出轴转速：540/1000rmin；工作装置框架上610mm最大提升力：26.47kN； | 110.3 | 购机补贴(通用类) | 2024-12-30 | 河北省 | 评阅通过 | 通过 |  | FH19GW0011 | 国家拖拉机质量监督检验中心 | LT13GK0341 | 国家拖拉机质量监督检验中心
7714 | 动力机械 | 拖拉机 | 轮式拖拉机 | 140-160马力四轮驱动拖拉机 | 河北铠特农业机械有限公司 | 轮式拖拉机 | KT1504J |  | 整机机架型式：无架；整机驱动型式：四驱；整机马力：150； 整机外廓尺寸(长×宽×高):5100×2220×3100（至空滤器顶）mm整机最小使用质量:5210kg；最小使用比质量：47.23kg/kW；发动机型号：LR6M3ZU23/1103E；发动机标定功率:110.3kW；传动系主变速箱换档方式：侧操纵、啮合套换挡； | 整机型式:四轮驱动整机用途:一般用途 整机外廓尺寸(长×宽×高):5100×2220×3100（至空滤器顶）mm整机轴距或履带接地长:2716mm整机轮距(前轮/后轮)或轨距:18001700-2100mm最小离地间隙:500mm整机最小使用质量:5210kg整机标准配重(前/后):0/0kg整机最大配重(前/后):768/480kg整机档位数 前进/倒退/爬行:16F16R32整机档位数 主变速副变速其他:44（1+1）整机各档理论速度:前进挡（正常/档爬/行档）:低（L)：Ⅰ：2.790.31、Ⅱ：3.200.36、Ⅲ：3.790.43、Ⅳ：4.670.52； 中低（ML）：Ⅰ：5.560.62、Ⅱ：6.380.72、Ⅲ：7.560.85、Ⅳ：9.301.04； 中高：Ⅰ：11.221.26、Ⅱ：12.881.45、Ⅲ：15.271.71、Ⅳ：18.782.11； 高：Ⅰ：20.862.34、Ⅱ：23.952.69、Ⅲ：28.393.19、Ⅳ：34.933.92； 倒退挡（正常档爬行档）： 低：Ⅰ：2.350.26、Ⅱ：2.700.30、Ⅲ：3.200.36、Ⅳ：3.940.44； 中低：Ⅰ：4.690.53、Ⅱ：5.380.60、Ⅲ：6.380.72、Ⅳ：7.850.88； 中高：Ⅰ：9.471.98、Ⅱ：10.871.22、Ⅲ：12.881.45、Ⅳ：15.851.78； 高：Ⅰ：16.901.90、Ⅱ：20.212.27、Ⅲ：23.952.69、Ⅳ：29.483.31kmh整机动力输出轴功率:93.76kW整机最大牵引力:30kN发动机型号:LR6M3ZU23/1103E 发动机缸径×行程:110×125mm发动机标定功率:110.3kW发动机标定转速2300rmin发动机空气滤清器型号:X011929发动机起动机型号:QDJ1567整机常用轮距(前轮后轮)或轨距:1800/1700mm排气管消声腔外形尺寸（长×宽×厚或直径×长）:Φ180×800mm行走系履带板宽度:mm工作装置液压油泵型式:齿轮泵工作装置液压油泵型号:2CBT-F432/310-LYF（左旋）行走系轮胎型号(前轮后轮):14.9-28/18.4-38行走系轮胎气压(前轮/后轮):运输140～190耕作110～140 运输140～190耕作110～140kPa | 110.3 | 购机补贴(通用类) | 2022-12-31 | 河北省 | 评阅通过 | 通过 |  | FH19GW0021 | 国家拖拉机质量监督检验中心 | （2017）委检字整机类第0124号 | 盐城市农业机械试验鉴定站
7715 | 动力机械 | 拖拉机 | 轮式拖拉机 | 140-160马力四轮驱动拖拉机 | 河北铠特农业机械有限公司 | 轮式拖拉机 | KTD1404 |  | 整机机架型式：无架；整机驱动型式；四驱：整机马力:140;整机外廓尺寸(长×宽×高及部位)：5010×2130×2960 (至空滤器顶)mm；最小使用质量：4780kg；最小使用比质量：46.45kg/kW；发动机型号：YC6J165-T301；发动机标定功率:102.9kW;主变速位置和换挡方式:在第1箱体中、机械有级挡; | 整机型式：轮式；整机机架型式：无架；整机驱动型式：四驱；整机用途：一般用途；整机外廓尺寸(长×宽×高及部位)：5010×2130×2960 (至空滤器顶)mm；轴距或履带接地长：2543mm；常用轮距(前轮/后轮)或轨距：1600/1616mm；轮距(前轮/后轮)或轨距：1600、1688、1708、1796、1822、1842、1930/1616、1703、1818、1901、2016mm；最小离地间隙及部位：390（前桥底部）mm；离合器壳体前端面至后驱动轴轴心线的水平距离：1310mm；变速箱齿轮副轴孔中心距：118mm；最小使用质量：4780kg；标准配重(前/后)：400/480kg；最小使用比质量：46.45kg/kW；挡位数（前进/倒退）：16/8；主变速挡位数：4；副变速挡位数：（2+1）×2；最高设计理论速度：35.19km/h；发动机与主离合器联接方式：直联；发动机型号：YC6J165-T301；发动机结构型式：直列、直喷、四冲程；发动机进气方式：增压中冷；发动机气缸数：6；发动机标定功率：102.9kW；发动机额定净功率：102.9kW；发动机标定转速：2300r/min；发动机冷却方式：水冷；空气滤清器型号：6J；空气滤清器型式：干式；排气管消声腔外形尺寸（长×宽×厚或直径×长）：610×290×135mm；排气管消声腔质量：16.0kg；转向系型式：全液压；转向系转向操纵机构：方向盘；转向系转向机构型式：前轮转向；传动系箱体数量、变速箱（器）型式：箱体数量：2 个；主变速位置和换挡方式：主变速位置：在第1箱体中；副变速换挡方式：机械有级挡；轮胎型号(前轮/后轮)：12.4-24/18.4-34；轮胎数量(前轮/后轮)：2/2个；液压输出组数：2；工作装置安全阀全开压力：18.0±0.5MPa；动力输出轴花键数目：8；动力输出轴标准转速：760/850r/min。 | 102.9 | 购机补贴(通用类) | 2026-06-29 | 河北省 | 评阅通过 | 通过 |  | FH20GW2011 | 国家拖拉机质量监督检验中心 | LT20GW0371 | 国家拖拉机质量监督检验中心
7716 | 动力机械 | 拖拉机 | 轮式拖拉机 | 140-160马力四轮驱动拖拉机 | 河北铠特农业机械有限公司 | 轮式拖拉机 | KTD1404-Y |  | 整机机架型式:无架；整机驱动型式:四驱；整机马力：140；整机外廓尺寸(长×宽×高及部位):5010×2130×2960 (空滤器顶部)mm;轴距：2543mm;最小使用质量4780kg;最小使用比质量46.45kgkW;发动机型号YC6J165-T301;发动机标定功率102.9 kW;主变速位置和换挡方式：在第1箱体中、机械有级挡; | 整机型式轮式；整机机架型式无架；整机驱动型式四驱；整机外廓尺寸(长×宽×高及部位)5010×2130×2960 (空滤器顶部)mm;轴距或履带接地长2543mm;常用轮距(前轮后轮)或轨距1600/1616mm;轮距(前轮后轮)或轨距1600、1688、1708、1796、1822、1842、1930/1616、1703、1818、1901、2016mm;最小离地间隙及部位390（前桥底部）mm;离合器壳体前端面至后驱动轴轴心线的水平距离 1310 mm;变速箱齿轮副轴孔中心距118mm;最小使用质量4780kg;标准配重(前后)400/480kg;最小使用比质量46.45kgkW;挡位数（前进倒退） 16/8 ;主变速挡位数4;副变速挡位数（2+1）×2;最高设计理论速度35.19kmh;翻倾防护装置（驾驶室或安全框架）型号KT1604.45.002;翻倾防护装置（驾驶室或安全框架）型式简易驾驶室;翻倾防护装置（驾驶室或安全框架）生产厂洛阳青立机械有限公司;发动机型号YC6J165-T301;发动机结构型式直列、直喷、四冲程;发动机生产厂广西玉柴机器股份有限公司;发动机进气方式增压中冷;发动机气缸数6;发动机标定功率102.9 kW;发动机额定净功率102.9 kW;发动机标定转速2300rmin;发动机冷却方式水冷;空气滤清器型号6J;空气滤清器型式干式;排气管消声腔外形尺寸（长×宽×厚或直径×长）610×290×135mm;排气管消声腔质量16kg;驾驶员座椅型号CYXF-1-252103;驾驶员座椅生产厂茌平昌昱汽车配件有限公司;安全带型号JY-BII;安全带生产厂长沙嘉一机械制造有限公司;转向系型式全液压;转向系转向操纵机构方向盘;转向系转向机构型式前轮转向;传动系箱体数量、变速箱（器）型式2个、机械平面组成式;主变速位置和换挡方式在第1箱体中、机械有级挡;副变速换挡方式机械有级挡;轮胎型号(前轮后轮)12.4-24/18.4-34;轮胎数量(前轮后轮)2/2个;液压悬挂系统型式分置式;悬挂装置型式后置、三点悬挂;悬挂装置类别2类;工作装置液压油泵型号CBT-F425;液压输出组数2组;工作装置安全阀全开压力18.0±0.5MPa;动力输出轴花键数目8;动力输出轴标准转速 760/850 rmin; | 102.9 | 购机补贴(通用类) | 2026-04-29 | 河北省 | 评阅通过 | 通过 |  | FH20GW2011 | 国家拖拉机质量监督检验中心 | LT20GK0371 | 国家拖拉机质量监督检验中心
7717 | 动力机械 | 拖拉机 | 轮式拖拉机 | 140-160马力四轮驱动拖拉机 | 河北铠特农业机械有限公司 | 轮式拖拉机 | KTD1404-Y1 |  | 整机机架型式：无架；整机驱动型式；四驱：整机马力:140;整机外廓尺寸(长×宽×高及部位)：4620×2130×2960(至空滤器顶)mm；最小使用质量：4500kg；最小使用比质量：43.69kg/kW；发动机型号：LR4M3LR22/1030；发动机标定功率:103kW;主变速位置和换挡方式:在第1箱体中、机械有级挡; | 整机型式：轮式；整机机架型式：无架；整机驱动型式：四驱；整机用途：一般用途；整机外廓尺寸(长×宽×高及部位)：4620×2130×2960(至空滤器顶)mm；轴距或履带接地长：2193mm；常用轮距(前轮/后轮)或轨距：1600/1616mm；轮距(前轮/后轮)或轨距：1600、1688、1708、1796、1822、1842、1930/1616、1703、1818、1901、2016mm；最小离地间隙及部位：390（前桥底部）mm；离合器壳体前端面至后驱动轴轴心线的水平距离：1310mm；变速箱齿轮副轴孔中心距：118 mm；最小使用质量：4500kg；标准配重(前/后)：400/480kg；最小使用比质量：43.69kg/kW；挡位数（前进/倒退）16/8：；主变速挡位数：4；副变速挡位数：（2+1）×2；最高设计理论速度：33.66km/h；发动机与主离合器联接方式：直联；翻倾防护装置（驾驶室或安全框架）型号：KT1604.45.002；发动机型号：LR4M3LR22/1030；发动机结构型式：直列、直喷、四冲程；发动机进气方式：增压中冷；发动机气缸数：4；发动机标定功率：103kW；发动机额定净功率：103kW；发动机标定转速：2200r/min；驾驶员座椅型号：CYXF-1-252103；转向系型式：全液压；副变速换挡方式：机械有级挡；轮胎型号(前轮/后轮)：12.4-24/18.4-34；轮胎数量(前轮/后轮)：2/2个；液压悬挂系统型式：分置式；工作装置液压油泵型号：CBT-F425；液压输出组数：2；工作装置安全阀全开压力：18.0±0.5MPa；动力输出轴花键数目：8；动力输出轴标准转速：760/850r/min。 | 103 | 购机补贴(通用类) | 2026-06-29 | 河北省 | 评阅通过 | 通过 |  | FH20GW2011 | 国家拖拉机质量监督检验中心 | LT20GW0371 | 国家拖拉机质量监督检验中心
7718 | 动力机械 | 拖拉机 | 轮式拖拉机 | 140-160马力四轮驱动拖拉机 | 河南千里机械有限公司 | 轮式拖拉机 | 千里牛1504 |  | 驱动方式：四轮驱动；发动机标定功率（kW）：110.3；最小使用比质量（kg/kw）：45.78 | 驱动方式：四轮驱动；发动机标定功率（kW）：110.3；发动机型号：LR6M3ZU22/1103E；排放阶段：第三阶段；外形尺寸（mm）：5060*2345*2995；轴距（mm）：2543；轮距（mm）：1900/1850；最小使用质量（kg）:5050 | 110.3 | 购机补贴(通用类) | 2021-12-31 | 河南省 | 评阅通过 | 通过 |  | FH16GW0241 | 国家拖拉机质量监督检验中心 | 2016KKX100 | 河南省拖拉机柴油机产品质量监督检验中心
7719 | 动力机械 | 拖拉机 | 轮式拖拉机 | 140-160马力四轮驱动拖拉机 | 河南向阳红机械制造有限公司 | 轮式拖拉机 | 向阳红-1404 |  | 发动机标定功率：103kW；驱动方式：四轮驱动；外廓尺寸（mm）长×宽×高：4850×2350×3180；轴距：2550（mm）；最小使用质量：5160 （kg）；排放阶段：第三阶段 | 发动机标定功率：103kW；驱动方式：四轮驱动；外廓尺寸（mm）长×宽×高：4850×2350×3180；轴距：2550（mm）；最小使用质量：5160 （kg）；排放阶段：第三阶段 | 103 | 购机补贴(通用类) | 2021-12-31 | 河南省 | 评阅通过 | 通过 |  | FH18GW0521 | 国家拖拉机质量监督检验中心 | 2016KKX048T | 河南省拖拉机柴油机产品质量监督检验中心
7720 | 动力机械 | 拖拉机 | 轮式拖拉机 | 140-160马力四轮驱动拖拉机 | 河南向阳红机械制造有限公司 | 轮式拖拉机 | 向阳红-1504 |  | 发动机标定功率：110.3kW；驱动方式：四轮驱动；外廓尺寸（mm）长×宽×高：4850×2350×3180；轴距：2550（mm）；最小使用质量：5160 （kg）；排放阶段：第三阶段 | 发动机标定功率：110.3kW；驱动方式：四轮驱动；外廓尺寸（mm）长×宽×高：4850×2350×3180；轴距：2550（mm）；最小使用质量：5160 （kg）；排放阶段：第三阶段 | 110.3 | 购机补贴(通用类) | 2021-12-31 | 河南省 | 评阅通过 | 通过 |  | FH18GW0521 | 国家拖拉机质量监督检验中心 | 2016KKX048T | 河南省拖拉机柴油机产品质量监督检验中心
7721 | 动力机械 | 拖拉机 | 轮式拖拉机 | 140-160马力四轮驱动拖拉机 | 湖北超能农业装备有限公司 | 现：轮式拖拉机（原：拖拉机） | SH1504 |  | 型式：四轮驱动；外廓尺寸（长×宽×高）：4975mmx2290mmx2860mm、轴距：2575mm、轮距：1650mm/1765mm、最小使用质量：4990kg、最小离地间隙：450mm、动力输出轴功率：≥93.75kW、发动机标定功率：110.3kW、发动机标定转速：2300r/min、档位数（前进/倒退/爬行）16/8/12、框架上最大提升力：≥26.7kN、排放阶段：国三 | 型式：四轮驱动；外廓尺寸（长×宽×高）：4975mmx2290mmx2860mm、轴距：2575mm、轮距：1650mm/1765mm、最小使用质量：4990kg、最小离地间隙：450mm、动力输出轴功率：≥93.75kW、发动机标定功率：110.3kW、发动机标定转速：2300r/min、档位数（前进/倒退/爬行）16/8/12、框架上最大提升力：≥26.7kN、排放阶段：国三 | 110.3 | 购机补贴(通用类) | 2021-12-31 | 湖北省 | 评阅通过 | 通过 |  | W201608100 | 机械工业农业机械产品质量检测中心（济南） | HBNJ/WT028-2017 | 湖北省农业机械鉴定站
7722 | 动力机械 | 拖拉机 | 轮式拖拉机 | 140-160马力四轮驱动拖拉机 | 江苏常发农业装备股份有限公司 | 轮式拖拉机 | CFG1404 |  | 功率：140马力，102.9kw；驱动方式：四轮驱动；排放标准：国三 | 型式：四轮驱动；外廓尺寸（长×宽×高）：5044mm×2120mm×3040mm（至驾驶室顶），选装2905mm（至安全架顶）；轴距：2681mm；轮距（前轮/后轮）：前轮1646-1928mm，后轮1656-2088mm；常用轮距（前轮/后轮）：1720mm/1688mm；轮距调整方式：前轮有级调节，后轮有级调节；最小使用质量：4800kg（配驾驶室），选装4530kg（配安全架）；标准配重（前/后）：560kg/400kg；档位数(前进/倒退/爬行)：12/12/0，选装12/12/24；主变速档位数/副变速档位数/其他档位数：4/3/2，选装4/3/2/2；发动机与离合器联结方式：直联式；起动方式：电启动；翻倾防护装置：安全驾驶室，选装安全架；前照灯型号：CF700.48.311/CF700.48.312或SH-CF001；转向系型式：全液压转向；行车制动系型式：湿式、盘式；驻车制动系型式：锁定踏板式、机械操作；离合器型式：干式、单片、经常接合、双作用；前驱动桥型式：旱地型；传动系变速箱型式：（1+1）×（4×3）组成式，选装（1+1）×（4×3）×2组成式；主/副变速箱换挡方式：啮合套换挡，选装同步器换挡；轮胎型号：前轮14.9-26/后轮16.9-38；配套动力型号：YC6J165-T301,制造商：广西玉柴机器股份有限公司，气缸数：6缸，标定功率：102.9kw，标定转速：2300r/min，排放标准：第三阶段 | 102.9 | 购机补贴(通用类) | 2021-12-31 | 江苏省 | 评阅通过 | 通过 |  | FH19GW0621/FH19GW0631 | 国家拖拉机质量监督检验中心 | 201701044 | 江苏省农业机械试验鉴定站
7723 | 动力机械 | 拖拉机 | 轮式拖拉机 | 140-160马力四轮驱动拖拉机 | 江苏常发农业装备股份有限公司 | 轮式拖拉机 | CFG1404-X |  | 功率：140马力，103kw；驱动方式：四轮驱动；排放标准：国三 | 整机型式：轮式；整机机架型式：无架；整机驱动型式：四驱；外廓尺寸（长×宽×高）mm：4805×2120×2902（至安全架顶）/4805×2120×2970（至驾驶室顶）；轴距mm：2334；轮距（前轮/后轮）mm：前轮1616、1644、1720、1748、1800、1828、1904、1932，后轮1546-2560；最小使用质量kg：4500（安全架）/4620（驾驶室）；标准配重（前/后）kg：480/200；最小使用比质量kg/kw：43.7（安全架）/44.9（驾驶室）；档位数（前进/倒退）：12/12，选配24/24；主变速档位数：4；副变速档位数：3×（1+1），选装3×（1+1）×2；发动机与离合器联结方式：直联式；翻倾防护装置：安全架/简易驾驶室；转向系型式：全液压转向；转向系转向操纵机构：方向盘；转向系转向机构型式：前轮转向；传动系箱体数量：2个；变速箱型式：机械平面组成式；主变速位置：在第2个箱体中；主变速换挡方式：机械有级档；副变速换挡方式：机械有级档；轮胎型号：前轮12.4-28或11.2-24或9.5-24，后轮16.9-38或16.9-34或18.4-34或13.6-38或14.9-30或16.9-30；轮胎数量：前轮2个/后轮2个；配套动力型号：玉柴YC4A160-T303，气缸数：4缸，标定功率：103kw，标定转速：2300r/min，排放标准：第三阶段 | 103 | 购机补贴(通用类) | 2026-01-28 | 江苏省 | 评阅通过 | 通过 |  | FH20GW0341/FH20GW2121/FH20GW0351/FH20GW2151 | 国家拖拉机质量监督检验中心（洛阳西苑车辆与动力检验所有限公司） | 2019-JDNJ-12-001 | 江苏省农用动力机械检测中心有限公司
7724 | 动力机械 | 拖拉机 | 轮式拖拉机 | 140-160马力四轮驱动拖拉机 | 江苏金硕重工科技有限公司 | 轮式拖拉机 | KS1404 |  | 发动机功率103千瓦；国三排放；四轮驱动；前进/倒退；16/8，主变速挡位4，副变速挡位：（2+1）×2；整机轴距或履带接地长mm 2543；整机常用轮距（前轮/后轮）或轨距mm 1600/1640；整机最小离地间隙mm400；整机最小使用质量kg4520;最小使用比质量（kg/KW):43.88 | 发动机功率103千瓦；国三排放；四轮驱动；前进/倒退；16/8，主变速挡位4，副变速挡位：（2+1）×2；整机外廓尺寸（长*宽*高）mm 4950×2205×2940；整机轴距或履带接地长mm 2543；整机常用轮距（前轮/后轮）或轨距mm 1600/1640；整机最小离地间隙mm400；整机最小使用质量kg4520；整机标准配重（前/后）kg 440/480;最小使用比质量（kg/KW):43.88 | 103 | 购机补贴(通用类) | 2026-06-29 | 江苏省 | 评阅通过 | 通过 |  | WJ2021FFH10G | 河南省拖拉机柴油机产品质量监督检验中心 | HB21SJ0035K | 湖北三智农业机械检测有限公司
7725 | 动力机械 | 拖拉机 | 轮式拖拉机 | 140-160马力四轮驱动拖拉机 | 江苏骏诚光电科技有限公司 | 轮式拖拉机 | 1504 |  | 150马力四轮驱动拖拉机,功率:110.3kW；驱动方式:四轮驱动 | (1)整机型号、名称:1504型轮式拖拉机;(2)整机型式:轮式;(3)整机机架型式:无架;(4)整机驱动型式:四驱;(5)整机用途:一般用途;(6)整机外廓尺寸(长×宽×高及部位)mm:5390×2696×2980(至驾驶室顶);(7)轴距mm:3130;(8)常用轮距(前轮/后轮)mm:1680/1680;(9)轮距(前轮/后轮)mm:1512、1612、1712、1812/1584～1784;(10)最小离地间隙及部位mm:490，前桥中间传动壳体下方;(11)最小使用质量kg:5620;(12)标准配重(前/后)kg:400/480;(13)最小使用比质量kg/kW:50.95;(14)挡位数（前进/倒退）:16/8;(15)主变速挡位数:4;(16)副变速挡位数:（2+1）×2;(17)最高设计理论速度km/h:32.2;(18)发动机与主离合器联接方式:直联;(19)翻倾防护装置（驾驶室或安全框架）型号:2204.45.001;(20)翻倾防护装置（驾驶室或安全框架）型式:简易驾驶室;(21)翻倾防护装置（驾驶室或安全框架）生产厂:江苏骏诚光电科技有限公司;(22)发动机型号:WP6G150E330A;(23)发动机结构型式:立式、直列、直喷、水冷、四冲程;(24)发动机生产厂:潍柴（潍坊）中型柴油机有限公司;(25)发动机进气方式:增压中冷;(26)发动机气缸数:6;(27)发动机标定功率kW:110.3;(28)发动机额定净功率kW:110.3;(29)发动机标定转速r/min:2200;(30)发动机冷却方式:水冷;(31)空气滤清器型号:KLQ518D-1000;(32)空气滤清器型式:干式;(33)排气管消声腔外形尺寸（长×宽×高）mm:630×300×130;(34)排气管消声腔质量kg:12±0.3;(35)驾驶员座椅型号a:160.44.001A;(36)驾驶员座椅生产厂:盐城波士达机械制造有限公司;(37)安全带型号:AQ-01;(38)安全带生产厂:江苏骏辉安全系统有限公司;(39)转向系型式:全液压;(40)转向系转向操纵机构:方向盘;(41)转向系转向机构型式:前轮转向;(42)变速箱（器）型式:机械空间组成式;(43)主变速换挡方式:机械有级挡;(44)副变速换挡方式:机械有级挡; | 110.3 | 购机补贴(通用类) | 2024-12-01 | 江苏省 | 评阅通过 | 通过 |  | FH19GW1421 | 国家拖拉机质量监督检验中心 | （2014）委检字整机类第080号 | 江苏省盐城市农业机械试验鉴定站
7726 | 动力机械 | 拖拉机 | 轮式拖拉机 | 140-160马力四轮驱动拖拉机 | 江苏沃得高新农业装备有限公司(原:江苏沃得植保机械有限公司、沃得重工(中国)有限公司) | 轮式拖拉机 | WD1404B |  | 标定功率：140马力（103kW）；驱动方式；四轮驱动；最小使用比质量（kg/kW）：43.98（带安全架）/45.01（带驾驶室）。 | 标定功率：140马力（103kW）；驱动方式：四轮驱动；最小使用比质量（kg/kW）：43.98（带安全架）/45.01（带驾驶室）；配套发动机型号：玉柴YCA07165-T301（国Ⅲ排放标准）；标定转速(r/min)：2300；外廓尺寸（长×宽×高）（mm）：4858×2130×2760（至安全架顶）/2820（至驾驶室顶）；轴距或履带接地长（mm）：2659.5；最小使用质量(kg)：4530（带安全架）/4636（带驾驶室）；发动机与主离合器联接方式：直联；轮胎型号（前轮/后轮）：13.6-24/16.9-34。 | 103 | 购机补贴(通用类) | 2024-12-30 | 江苏省 | 评阅通过 | 通过 |  | SAM2020022/SAM2020023 | 南京赛姆认证科技发展有限公司、南京赛姆认证科技发展有限公司 | (2018)委字整机类第01801206463号 | 盐城市农业机械试验鉴定站
7727 | 动力机械 | 拖拉机 | 轮式拖拉机 | 140-160马力四轮驱动拖拉机 | 江苏沃得高新农业装备有限公司(原:江苏沃得植保机械有限公司、沃得重工(中国)有限公司) | 轮式拖拉机 | WF1404 |  | 标定功率：140马力（103kW）；驱动方式：四轮驱动；最小使用比质量（kg/kW）：44.45（带安全架）/45.48（带驾驶室）； | 标定功率：140马力（103kW）；驱动方式：四轮驱动；最小使用比质量（kg/kW）：44.45（带安全架）/45.48（带驾驶室）；配套发动机型号：玉柴YCA07165-T301（国Ⅲ排放标准）；标定转速(r/min)：2300；外廓尺寸（长×宽×高）（mm）：5230×2130×2760（至安全架顶）/2820（至驾驶室顶）；轴距或履带接地长（mm）：2799；最小使用质量(kg)：4578（带安全架）/4684（带驾驶室）；发动机与主离合器联接方式：直联；轮胎型号（前轮/后轮）：13.6-24/16.9-34。 | 103 | 购机补贴(通用类) | 2024-12-30 | 江苏省 | 评阅通过 | 通过 |  | SAM2020022/SAM2020023 | 南京赛姆认证科技发展有限公司、南京赛姆认证科技发展有限公司 | (2018)委字整机类第01801206464号 | 盐城市农业机械试验鉴定站
7728 | 动力机械 | 拖拉机 | 轮式拖拉机 | 140-160马力四轮驱动拖拉机 | 江苏沃得高新农业装备有限公司(原:江苏沃得植保机械有限公司、沃得重工(中国)有限公司) | 轮式拖拉机 | WF1404-2 |  | 标定功率：140马力（103kW）；驱动方式：四轮驱动；最小使用比质量（kg/kW）：43.69（带安全架）/46.8（带驾驶室）。 | 标定功率：140马力（103kW）；驱动方式：四轮驱动；最小使用比质量（kg/kW）：43.69（带安全架）/46.8（带驾驶室）；配套发动机型号：一拖LR6A3LR23/1030（国Ⅲ排放标准）；标定转速(r/min)：2300；外廓尺寸（长×宽×高）（mm）：5220×2075×2760（至安全架顶）/2930（至驾驶室顶）；轴距或履带接地长（mm）：2789；最小使用质量(kg)：4500（带安全架）/4820（带驾驶室）；发动机与主离合器联接方式：直联；轮胎型号（前轮/后轮）：14.9-26/18.4-38。 | 103 | 购机补贴(通用类) | 2026-05-05 | 江苏省 | 评阅通过 | 通过 |  | SAM2021003、SAM2021004 | 南京赛姆认证科技发展有限公司 | 202001030 | 江苏省农业机械试验鉴定站
7729 | 动力机械 | 拖拉机 | 轮式拖拉机 | 140-160马力四轮驱动拖拉机 | 江苏沃得高新农业装备有限公司(原:江苏沃得植保机械有限公司、沃得重工(中国)有限公司) | 轮式拖拉机 | WF1404-3 |  | 标定功率：140马力（103kW）；驱动方式：四轮驱动；最小使用比质量（kg/kW）：43.54（带安全架）/44.47（带驾驶室）。 | 标定功率：140马力（103kW）；驱动方式：四轮驱动；最小使用比质量（kg/kW）：43.54（带安全架）/44.47（带驾驶室）；配套发动机型号：玉柴YC4A160-T303（国Ⅲ排放标准）；标定转速(r/min)：2300；外廓尺寸（长×宽×高）（mm）：4745×2130×2760（至安全架顶）/2820（至驾驶室顶）；轴距或履带接地长（mm）：2368.5；最小使用质量(kg)：4485（带安全架）/4580（带驾驶室）；发动机与主离合器联接方式：直联；轮胎型号（前轮/后轮）：14.9-26/18.4-38。 | 103 | 购机补贴(通用类) | 2026-02-25 | 江苏省 | 评阅通过 | 通过 |  | SAM2021003、SAM2021004 | 南京赛姆认证科技发展有限公司、南京赛姆认证科技发展有限公司 | 202001030 | 江苏省农业机械试验鉴定站
7730 | 动力机械 | 拖拉机 | 轮式拖拉机 | 140-160马力四轮驱动拖拉机 | 江苏沃得农业机械股份有限公司（原：江苏沃得农业机械有限公司） | 轮式拖拉机 | WD1404B |  | 功率：140马力；驱动方式：四轮驱动；最小使用比质量（kg/kW）：43.98（带安全架）/45.01（带驾驶室）。 | 标定功率：140马力（103kW）；驱动方式：四轮驱动；最小使用比质量（kg/kW）：43.98（带安全架）/45.01（带驾驶室）；配套发动机型号：玉柴YCA07165-T301（国Ⅲ排放标准）；标定转速(r/min)：2300；外廓尺寸（长×宽×高）（mm）：4858×2130×2760（至安全架顶）/2820（至驾驶室顶）；轴距或履带接地长（mm）：2659.5；最小使用质量(kg)：4530（带安全架）/4636（带驾驶室）；发动机与主离合器联接方式：直联；轮胎型号（前轮/后轮）：13.6-24/16.9-34。 | 103 | 购机补贴(通用类) | 2024-12-30 | 江苏省 | 评阅通过 | 通过 |  | SAM2020001、FH20GW0221 | 南京赛姆认证科技发展有限公司、国家拖拉机质量监督检验中心 | (2018)委字整机类第01801206463号 | 盐城市农业机械试验鉴定站
7731 | 动力机械 | 拖拉机 | 轮式拖拉机 | 140-160马力四轮驱动拖拉机 | 江苏沃得农业机械股份有限公司（原：江苏沃得农业机械有限公司） | 轮式拖拉机 | WF1404 |  | 功率：140马力；驱动方式：四轮驱动；最小使用比质量（kg/kW）：44.45（带安全架）/45.48（带驾驶室）。 | 标定功率：140马力（103kW）；驱动方式：四轮驱动；最小使用比质量（kg/kW）：44.45（带安全架）/45.48（带驾驶室）；配套发动机型号：玉柴YCA07165-T301（国Ⅲ排放标准）；标定转速(r/min)：2300；外廓尺寸（长×宽×高）（mm）：5230×2130×2760（至安全架顶）/2820（至驾驶室顶）；轴距或履带接地长（mm）：2799；最小使用质量(kg)：4578（带安全架）/4684（带驾驶室）；发动机与主离合器联接方式：直联；轮胎型号（前轮/后轮）：13.6-24/16.9-34。 | 103 | 购机补贴(通用类) | 2024-12-30 | 江苏省 | 评阅通过 | 通过 |  | SAM2020001、FH20GW0221 | 南京赛姆认证科技发展有限公司、国家拖拉机质量监督检验中心 | (2018)委字整机类第01801206464号 | 盐城市农业机械试验鉴定站
7732 | 动力机械 | 拖拉机 | 轮式拖拉机 | 140-160马力四轮驱动拖拉机 | 江苏悦达智能农业装备有限公司 | 轮式拖拉机 | YG1404 |  | 发动机功率103千瓦（140马力）；国三排放；四轮驱动；整机最小使用质量kg4920，最小使用比质量（kg/kW）：47.767；前进/倒退/爬行16/8/12；整机外廓尺寸(长×宽×高)mm4642×2250×2935；整机轴距或履带接地长mm2600；整机常用轮距(前轮/后轮)或轨距mm前轮1750后轮1780；整机最小离地间隙mm465； | 发动机功率103千瓦；国三排放；四轮驱动；前进/倒退/爬行16/8/12；主变速/副变速/其他4/2/0；直接联接；动力输出轴独立式；整机外廓尺寸(长×宽×高)mm4642×2250×2935；整机轴距或履带接地长mm2600；整机常用轮距(前轮/后轮)或轨距mm前轮1750后轮1780；整机最小离地间隙mm465；整机最小使用质量kg4920；最小使用比质量（kg/kW）：47.767；整机标准配重(前/后)kg400/160 | 103 | 购机补贴(通用类) | 2022-12-31 | 江苏省 | 评阅通过 | 通过 |  | FH19GW0431 | 国家拖拉机质量监督检验中心 | (2016)委检字整机类第0151号 | 盐城市农业机械试验鉴定站
7733 | 动力机械 | 拖拉机 | 轮式拖拉机 | 140-160马力四轮驱动拖拉机 | 江苏悦达智能农业装备有限公司 | 轮式拖拉机 | YG1504 |  | 发动机功率110.3千瓦（150马力）；国三排放；四轮驱动；整机最小使用质量kg4950；最小使用比质量（kg/kW）：44.878；前进/倒退/爬行16/8/12，整机外廓尺寸(长×宽×高)mm4642×2250×2935(常用轮距)；整机轴距或履带接地长mm2600；整机常用轮距(前轮/后轮)或轨距mm前轮1750后轮1780；整机最小离地间隙mm465； | 发动机功率110.3千瓦；国三排放；四轮驱动；前进/倒退/爬行16/8/12，主变速/副变速/其他4/2/0；双作用；直接联接；动力输出轴独立式；整机外廓尺寸(长×宽×高)mm4642×2250×2935(常用轮距)；整机轴距或履带接地长mm2600；整机常用轮距(前轮/后轮)或轨距mm前轮1750后轮1780；整机最小离地间隙mm465；整机最小使用质量kg4950；最小使用比质量（kg/kW）：44.878；整机标准配重(前/后)kg400/160 | 110.3 | 购机补贴(通用类) | 2022-12-31 | 江苏省 | 评阅通过 | 通过 |  | FH19GW0431 | 国家拖拉机质量监督检验中心 | (2016)委检字整机类第0152号 | 盐城市农业机械试验鉴定站
7734 | 动力机械 | 拖拉机 | 轮式拖拉机 | 140-160马力四轮驱动拖拉机 | 江苏悦达智能农业装备有限公司 | 轮式拖拉机 | YGX1404 |  | 发动功率103千瓦（140马力）；国三排放；四轮驱动；前进/倒退：16/8；简易驾驶室最小使用质量：4550kg，最小使用比质量（kg/kW）：44.17；（选装安全架：最小使用质量4550kg，最小使用比质量（kg/kW）：44.17）；外廓尺寸(长×宽×高)mm4440×2250（2050-2450）×3070；轴距或履带接地长mm2350，常用轮距(前轮/后轮)或轨距mm1750/1780， | 发动功率103千瓦；国三排放；四轮驱动；挡位数（前进/倒退）16/8，主变速挡位数4，副变速挡位数（2+1）×2，直接联接；液压转向；动力输出轴独立式；简易驾驶室最小使用质量：4550kg（选装安全架：最小使用质量：4550kg）；最小使用比质量（kg/kW）44.17/44.17；整机外廓尺寸(长×宽×高)mm4440×2250（2050-2450）×3070,轴距或履带接地长mm2350，常用轮距(前轮/后轮)或轨距mm1750/1780，最小离地间隙及部位mm465(前桥),标准配重(前/后)kg400/480。 | 103 | 购机补贴(通用类) | 2025-12-30 | 江苏省 | 评阅通过 | 通过 |  | SAM2020079 / FH20GW1761 | 南京塞姆认证科技发展有限公司 / 国家拖拉机质量监督检验中心 | YH2020WJ01318 | 江苏沿海农业机械检测有限公司
7735 | 动力机械 | 拖拉机 | 轮式拖拉机 | 140-160马力四轮驱动拖拉机 | 江苏悦达智能农业装备有限公司 | 轮式拖拉机 | YGX1404-1 |  | 发动功率103千瓦（140马力）；国三排放；四轮驱动；前进/倒退16/8；简易驾驶室；最小使用质量：4920kg，最小使用比质量（kg/kW）：47.76；外廓尺寸(长×宽×高)mm4642×2250×3070；轴距或履带接地长mm2600；常用轮距(前轮/后轮)或轨距mm1750/1780；最小离地间隙及部位mm465(前桥) | 发动功率103千瓦；国三排放；四轮驱动；挡位数（前进/倒退）16/8，主变速挡位数4，副变速挡位数（2+1）×2；直接联接；液压转向；动力输出轴独立式；简易驾驶室；整机外廓尺寸(长×宽×高)mm4642×2250×3070；轴距或履带接地长mm2600；常用轮距(前轮/后轮)或轨距mm1750/1780；最小离地间隙及部位mm465(前桥)；标准配重(前/后)kg400/480；最小使用质量：4920kg，最小使用比质量（kg/kW）：47.76 | 103 | 购机补贴(通用类) | 2025-12-30 | 江苏省 | 评阅通过 | 通过 |  | SAM2020079 | 南京塞姆认证科技发展有限公司 | YH2020WJ01318 | 江苏沿海农业机械检测有限公司
7736 | 动力机械 | 拖拉机 | 轮式拖拉机 | 140-160马力四轮驱动拖拉机 | 江苏悦达智能农业装备有限公司 | 轮式拖拉机 | YGX1504 |  | 发动功率110.3千瓦（150马力）；国三排放；四轮驱动；前进/倒退16/8；简易驾驶室最小使用质量：4855kg，最小使用比质量（kg/kW）：44.016；（选装安全架最小使用质量kg4855，最小使用比质量（kg/kW）：44.016）；外廓尺寸(长×宽×高)mm4440×2250（2050-2450）×3070；轴距或履带接地长mm2350；常用轮距(前轮/后轮)或轨距mm1750/1780 | 发动功率110.3千瓦；国三排放；四轮驱动；挡位数（前进/倒退）16/8；主变速挡位数4，副变速挡位数（2+1）×2；直接联接；液压转向；动力输出轴独立式；简易驾驶室最小使用质量：4855kg（选装安全架最小使用质量kg4855）；最小使用比质量（kg/kW）：44.016/44.016；整机外廓尺寸(长×宽×高)mm4440×2250（2050-2450）×3070；轴距或履带接地长mm2350；常用轮距(前轮/后轮)或轨距mm1750/1780；最小离地间隙及部位mm465(前桥)；标准配重(前/后)kg400/480。 | 110.3 | 购机补贴(通用类) | 2025-12-30 | 江苏省 | 评阅通过 | 通过 |  | SAM2020079 / FH20GW1761 | 南京塞姆认证科技发展有限公司 / 国家拖拉机质量监督检验中心 | YH2020WJ01318 | 江苏沿海农业机械检测有限公司
7737 | 动力机械 | 拖拉机 | 轮式拖拉机 | 140-160马力四轮驱动拖拉机 | 江苏悦达智能农业装备有限公司 | 轮式拖拉机 | YGX1504-1 |  | 发动功率110.3千瓦（150马力）；国三排放；四轮驱动；前进/倒退16/8；简易驾驶室，最小使用质量：4950kg；最小使用比质量（kg/kW）44.8；整机外廓尺寸长×宽x高mm4642×2250×3070；轴距或履带接地长mm2600；常用轮距(前轮/后轮)或轨mm1750/1780；最小离地间隙及部位mm465(前桥)；标准配重(前/后)kg400/480， | 发动功率110.3千瓦；国三排放；四轮驱动；挡位数（前进/倒退）16/8，主变速挡位数4，副变速挡位数（2+1）×2，直接联接；液压转向；动力输出轴独立式；简易驾驶室；整机外廓尺寸(长×宽×高)mm4642×2250×3070；轴距或履带接地长mm2600；常用轮距(前轮/后轮)或轨距mm1750/1780；最小离地间隙及部位mm465(前桥)；标准配重(前/后)kg400/480；最小使用质量：4950kg；最小使用比质量（kg/kW）：44.8 | 110.3 | 购机补贴(通用类) | 2025-12-30 | 江苏省 | 评阅通过 | 通过 |  | SAM2020079 | 南京塞姆认证科技发展有限公司 | YH2020WJ01318 | 江苏沿海农业机械检测有限公司
7738 | 动力机械 | 拖拉机 | 轮式拖拉机 | 140-160马力四轮驱动拖拉机 | 江苏悦达智能农业装备有限公司 | 轮式拖拉机 | 黄海金马-1404A |  | 发动机功率103千瓦（140马力）；国三排放；四轮驱动；整机最小使用质量kg5420，最小使用比质量（kg/kW）：52.62；前进/倒退/爬行：16/8/0或12/12/0；直接联接；动力输出轴独立式；整机外廓尺寸(长×宽×高)mm5145×2345×3075；整机轴距或履带接地长mm2657；整机常用轮距(前轮/后轮)或轨距mm1792/1835；整机最小离地间隙mm465 | 发动机功率103千瓦；国三排放；四轮驱动；整机最小使用质量kg5420，最小使用比质量（kg/kW）：52.62；前进/倒退/爬行：16/8/0或12/12/0；主变速/副变速/其他：4/3/2；直接联接；动力输出轴独立式；整机外廓尺寸(长×宽×高)mm5145×2345×3075；整机轴距或履带接地长mm2657；整机常用轮距(前轮/后轮)或轨距mm1792/1835；整机最小离地间隙mm465；整机标准配重(前/后)kg600/480 | 103 | 购机补贴(通用类) | 2021-12-31 | 江苏省 | 评阅通过 | 通过 |  | FH19GW0421 | 国家拖拉机质量监督检验中心 | (2016)委检字整机类第0151号 | 盐城市农业机械试验鉴定站
7739 | 动力机械 | 拖拉机 | 轮式拖拉机 | 140-160马力四轮驱动拖拉机 | 江苏悦达智能农业装备有限公司 | 轮式拖拉机 | 黄海金马-1504A |  | 发动机功率110.3千瓦（150马力）；国三排放；四轮驱动；整机最小使用质量kg5420，最小使用比质量（kg/kW）：49.139；前进/倒退/爬行：16/8/0或12/12/0；整机外廓尺寸(长×宽×高)mm5145×2345×3075(驾驶室)；整机轴距或履带接地长mm2657；整机常用轮距(前轮/后轮)或轨距mm1792/1835；整机最小离地间隙mm465 | 发动机功率110.3千瓦；国三排放；四轮驱动；整机最小使用质量kg5420，最小使用比质量（kg/kW）：49.139；前进/倒退/爬行：16/8/0或12/12/0；主变速/副变速/其他：4/3/2；直接联接；动力输出轴独立式；整机外廓尺寸(长×宽×高)mm5145×2345×3075(驾驶室)；整机轴距或履带接地长mm2657；整机常用轮距(前轮/后轮)或轨距mm1792/1835；整机最小离地间隙mm465；整机标准配重(前/后)kg600/480 | 110.3 | 购机补贴(通用类) | 2021-12-31 | 江苏省 | 评阅通过 | 通过 |  | FH19GW0421 | 国家拖拉机质量监督检验中心 | (2016)委检字整机类第0152号 | 盐城市农业机械试验鉴定站
7740 | 动力机械 | 拖拉机 | 轮式拖拉机 | 140-160马力四轮驱动拖拉机 | 金世纪（江苏）智能科技有限公司 | 轮式拖拉机 | DMC1404-1 |  | 1.标准配置：整机型号：DMC1404-1，名称：轮式拖拉机，外廓尺寸：5000×2300×3100mm（驾驶室）,轴距：2620mm,常用轮距：1850/1850mm，最小使用质量：5260kg,K值：37.57kg/hp;2.技术参数：型式：轮式，驱动型式：四驱； | 1.标准配置：整机型号：DMC1404-1，名称：轮式拖拉机，外廓尺寸：5000×2300×3100mm（驾驶室）,轴距：2620mm,常用轮距：1850/1850mm，最小使用质量：5260kg,K值：37.57kg/hp;2.技术参数：型式：轮式，驱动型式：四驱；3.发动机型号：SC7H140G3,标定功率：103kw,标定转速：2200r/min，气缸数：6缸，生产厂：上海柴油机股份有限公司，排放阶段：第三阶段 | 103 | 购机补贴(通用类) | 2026-06-06 | 江苏省 | 评阅通过 | 通过 |  | HB2020FHZ173 | 湖北三智农业机械检测有限公司 | （2020）2240204 | 潍坊市产品质量检验所
7741 | 动力机械 | 拖拉机 | 轮式拖拉机 | 140-160马力四轮驱动拖拉机 | 金世纪（江苏）智能科技有限公司 | 轮式拖拉机 | DMC1504 |  | 1、标准配置：型式：轮式；外廓尺寸（长×宽×高）：5100×2165×3120mm；轴距：2650mm；常用轮距:1850/1850mm；最小使用质量：4820kg；最小使用比质量：43.7kg/kw；标定功率：110.3kW；2、技术参数：功率：110.3kW；驱动方式：四轮驱动 | 1、标准配置：型式：轮式；外廓尺寸（长×宽×高）：5100×2165×3120mm；轴距：2650mm；常用轮距:1850/1850mm；最小使用质量：4820kg；最小使用比质量：43.7kg/kw；标定功率：110.3kW；2、技术参数：功率：110.3kW；驱动方式：四轮驱动3、发动机型号：WP6G150E330A；标定功率：110.3kw； 标定转速：2200r/ min；气缸数：6缸；制造商：潍柴（潍坊）中型柴油机有限公司；排放阶段：第三阶段 | 110.3 | 购机补贴(通用类) | 2025-07-09 | 江苏省 | 评阅通过 | 通过 |  | WJ2019LFH015 | 河南省拖拉机柴油机产品质量监督检查中心 | （2018）委字整机类第018012077011号 | 盐城市农业机械试验鉴定站
7742 | 动力机械 | 拖拉机 | 轮式拖拉机 | 140-160马力四轮驱动拖拉机 | 京山三雷重工股份有限公司 | 轮式拖拉机 | SLD1404 |  | 型式:四轮驱动,外廓尺寸(mm):4950×2180×2850（空滤器顶）/4950×2180×2850（空滤器顶）,轴距2620mm,最小使用质量：4560kg/4650kg,标准配重（前/后）：410/240（kg）,变速箱型式:机械平面组成式,箱体数量：2个 换挡方式:机械有级挡 ,发动机型号：LR6M3LR22/1030,标定功率：103，制造商：一拖（洛阳）柴油机有限公司，国三排放阶段 | 型式:四轮驱动,外廓尺寸(mm):4950×2180×2850（空滤器顶）/4950×2180×2850（空滤器顶）,轴距2620mm,最小使用质量：4560kg/4650kg,最小使用比质量：44.27/45.15kg/kw，标准配重（前/后）：410/240（kg）,变速箱型式:机械平面组成式,箱体数量：2个 换挡方式:机械有级挡 ,发动机型号：LR6M3LR22/1030,标定功率：103，制造商：一拖（洛阳）柴油机有限公司，国三排放阶段 | 103 | 购机补贴(通用类) | 2026-02-07 | 湖北省 | 评阅通过 | 通过 |  | HB2020FHZ183/HB2020FHZ184 | 湖北三智农业机械检测有限公司 | HBNJ20200628 | 湖北三智农业机械检测有限公司
7743 | 动力机械 | 拖拉机 | 轮式拖拉机 | 140-160马力四轮驱动拖拉机 | 乐星农业装备（青岛）有限公司 | 轮式拖拉机 | LS1404 |  | 功率:140马力;驱动方式:四轮驱动 ;最小使用比质量(kg/kW):55.72; | 型式：四轮驱动；用途：一般农用型；外廓尺寸((长×宽×高)：5410×2370×3050mm；轴距或履带接地长：2750mm；常用轮距(前轮/后轮)或轨距：1780-2078/1769-2168；轮距(前轮/后轮)调整方式：辐板调节；最小使用质量：5740； | 103 | 购机补贴(通用类) | 2024-12-30 | 山东省 | 评阅通过 | 通过 |  | NW202005015 | 山东省农业机械科学研究院产品质量检测中心 | W201312018-Ⅱ | 山东省农业机械产品质量监督检验站
7744 | 动力机械 | 拖拉机 | 轮式拖拉机 | 140-160马力四轮驱动拖拉机 | 乐星农业装备（青岛）有限公司 | 轮式拖拉机 | LS1504 |  | 功率:150马力;驱动方式:四轮驱动 ;最小使用比质量(kg/kW):49; | 型式：4×4四轮驱动；用途：一般农用型；外廓尺寸（长×宽×高）5410×2370×3050mm；轴距：2750mm；轮距（前轮/后轮）：1780-2078/1769-2168mm；最小离地间隙：450mm；最小使用质量：5405KG；档位数（前进/后退/爬行）12/12/8；最大配重质量(前/后)：660/330KG；轴距2750；功率：110.3kw | 110.3 | 购机补贴(通用类) | 2022-12-31 | 山东省 | 评阅通过 | 通过 |  | NW202005015 | 山东省农业机械科学研究院产品质量检测中心 | （2017）委检字整机类第2048号 | 盐城市农业机械试验鉴定站
7745 | 动力机械 | 拖拉机 | 轮式拖拉机 | 140-160马力四轮驱动拖拉机 | 洛阳丰收芬美得农业机械装备有限公司 | 轮式拖拉机 | 1404 |  | 发动机标定功率（kW）：103；驱动方式：四轮驱动；外廓尺寸（长×宽×高及部位）（mm）：4825×2090×3140（空滤顶）；轴距（mm）：2500；最小使用质量（kg）：4850；排放阶段：国三 | 发动机标定功率（kW）：103；驱动方式：四轮驱动；外廓尺寸（长×宽×高及部位）（mm）：4825×2090×3140（空滤顶）；轴距（mm）：2500；最小使用质量（kg）：4850；排放阶段：国三 | 103 | 购机补贴(通用类) | 2025-04-16 | 河南省 | 评阅通过 | 通过 |  | WJ2019JFH006 | 河南省拖拉机柴油机产品质量监督检验中心 | (2019)2240061 | 潍坊市产品质量检验所
7746 | 动力机械 | 拖拉机 | 轮式拖拉机 | 140-160马力四轮驱动拖拉机 | 洛阳丰收芬美得农业机械装备有限公司 | 轮式拖拉机 | 1504 |  | 发动机标定功率（kW）：110.3；驱动方式：四轮驱动；外廓尺寸（长×宽×高及部位）（mm）：4825×2090×3140（空滤顶）；轴距（mm）：2500；最小使用质量（kg）：4850；排放阶段：国三 | 发动机标定功率（kW）：110.3；驱动方式：四轮驱动；外廓尺寸（长×宽×高及部位）（mm）：4825×2090×3140（空滤顶）；轴距（mm）：2500；最小使用质量（kg）：4850；排放阶段：国三 | 110.3 | 购机补贴(通用类) | 2025-04-16 | 河南省 | 评阅通过 | 通过 |  | WJ2019JFH006 | 河南省拖拉机柴油机产品质量监督检验中心 | (2019)2240061 | 潍坊市产品质量检验所
7747 | 动力机械 | 拖拉机 | 轮式拖拉机 | 140-160马力四轮驱动拖拉机 | 洛阳丰收芬美得农业机械装备有限公司 | 轮式拖拉机 | FD1404 |  | 发动机标定功率（kW）：103；驱动方式：四轮驱动；外廓尺寸（长×宽×高及部位）（mm）：5000×2090×3100（安全架顶）；5000×2090×3140（空滤顶）轴距（mm）：2500；最小使用质量（kg）：4680(安全架）,4850驾驶室；排放阶段：国三 | 发动机标定功率（kW）：103；驱动方式：四轮驱动；外廓尺寸（长×宽×高及部位）（mm）：5000×2090×3100（安全架顶）；5000×2090×3140（空滤顶）轴距（mm）：2500；最小使用质量（kg）：4680(安全架）,4850驾驶室；排放阶段：国三 | 103 | 购机补贴(通用类) | 2026-06-29 | 河南省 | 评阅通过 | 通过 |  | 安全架报告编号：WJ2020KFH024；驾驶室报告编号：WJ2021BFH05G | 河南省拖拉机柴油机产品质量监督检验中心 | （2019）2240061 | 潍坊市产品质量检验所
7748 | 动力机械 | 拖拉机 | 轮式拖拉机 | 140-160马力四轮驱动拖拉机 | 洛阳丰收芬美得农业机械装备有限公司 | 轮式拖拉机 | FD1404-1 |  | 发动机标定功率（kW）：103；驱动方式：四轮驱动；外廓尺寸（长×宽×高及部位）（mm）：4510×2090×3060（安全架顶）；4510×2090×3060（空滤顶）轴距（mm）：2192；最小使用质量（kg）：4510(安全架）,4590驾驶室；排放阶段：国三 | 发动机标定功率（kW）：103；驱动方式：四轮驱动；外廓尺寸（长×宽×高及部位）（mm）：4510×2090×3060（安全架顶）；4510×2090×3060（空滤顶）轴距（mm）：2192；最小使用质量（kg）：4510(安全架）,4590驾驶室；排放阶段：国三 | 103 | 购机补贴(通用类) | 2026-06-29 | 河南省 | 评阅通过 | 通过 |  | 安全架报告编号：WJ2020KFH024；驾驶室报告编号：WJ2021BFH05G | 河南省拖拉机柴油机产品质量监督检验中心 | （2019）2240061 | 潍坊市产品质量检验所
7749 | 动力机械 | 拖拉机 | 轮式拖拉机 | 140-160马力四轮驱动拖拉机 | 洛阳丰收农业机械装备有限公司 | 轮式拖拉机 | 芬美得-1404 |  | 发动机标定功率：103kW；驱动方式：四轮驱动；外廓尺寸（mm）长×宽×高：4850×2350×3180；轴距：2550（mm）；最小使用质量：5160（kg）；排放阶段：第三阶段 | 发动机标定功率：103kW；驱动方式：四轮驱动；外廓尺寸（mm）长×宽×高：4850×2350×3180；轴距：2550（mm）；最小使用质量：5160（kg）；排放阶段：第三阶段 | 103 | 购机补贴(通用类) | 2021-12-31 | 河南省 | 评阅通过 | 通过 |  | FH16GW0681 | 国家拖拉机质量监督检验中心 | 2016KKX044T | 河南省拖拉机柴油机产品质量监督检验中心
7750 | 动力机械 | 拖拉机 | 轮式拖拉机 | 140-160马力四轮驱动拖拉机 | 洛阳丰收农业机械装备有限公司 | 轮式拖拉机 | 芬美得-1504 |  | 发动机标定功率：110.3kW；驱动方式：四轮驱动；外廓尺寸（mm）长×宽×高：4850×2350×3180；轴距：2550（mm）；最小使用质量：5160（kg）；排放阶段：第三阶段 | 发动机标定功率：110.3kW；驱动方式：四轮驱动；外廓尺寸（mm）长×宽×高：4850×2350×3180；轴距：2550（mm）；最小使用质量：5160（kg）；排放阶段：第三阶段 | 110.3 | 购机补贴(通用类) | 2021-12-31 | 河南省 | 评阅通过 | 通过 |  | FH16GW0681 | 国家拖拉机质量监督检验中心 | 2016KKX044T | 河南省拖拉机柴油机产品质量监督检验中心
7751 | 动力机械 | 拖拉机 | 轮式拖拉机 | 140-160马力四轮驱动拖拉机 | 洛阳格朗斯机械制造有限公司 | 轮式拖拉机 | 1404-1 |  | 功率：140马力；驱动方式：四轮驱动：最小使用比质量：46.6（kg/kW） | 驱动型式: 四轮驱动；发动机标定功率：103（kW）；整机外廓尺寸(长×宽×高及部位)（mm）：4560×2150×3020(至空滤器顶)；轴距：2200（㎜）；最小离地间隙及部位（mm）:405(至前桥底部）；最小使用质量：4800（㎏）；最小使用比质量：46.6（kg/kW）;排放阶段：第三阶段 | 103 | 购机补贴(通用类) | 2026-06-29 | 河南省 | 评阅通过 | 通过 |  | FH20GW1951 | 国家拖拉机质量监督检验中心（洛阳西苑车辆与动力检验所有限公司） | LT20GK0461 | 国家拖拉机质量监督检验中心（洛阳西苑车辆与动力检验所有限公司）
7752 | 动力机械 | 拖拉机 | 轮式拖拉机 | 140-160马力四轮驱动拖拉机 | 洛阳路通农业装备有限公司 | 轮式拖拉机 | 路通-1404B |  | 功率：103kW 马力：140马力 驱动方式：四轮驱动 最小使用比质量：47.67kg/kW | 功率：103kW 马力：140马力 驱动方式：四轮驱动 发动机型号：LR6M3ZU22/1030E 标定功率：103kW 生产厂家：一拖（洛阳）柴油机有限公司 排放阶段：国三 发动机型号：WP6G140E331 标定功率：103kW 生产厂家：潍柴（潍坊）中型柴油机有限公司 排放阶段：国三 外观尺寸：4740mm*2170mm*2990mm；轴距：2490mm；轮距（前轮/后轮）：1760mm、1860mm、1960mm/1620~1985mm；轮距调整方式（前轮/后轮）：有级调节/无级调节；最小离地间隙：475mm；最小使用质量：4910kg | 103 | 购机补贴(通用类) | 2023-12-31 | 河南省 | 评阅通过 | 通过 |  | FH19GW0471 | 国家拖拉机质量监督检验中心 | WJ2018DKKX015 | 河南省拖拉机柴油机产品质量监督检验中心
7753 | 动力机械 | 拖拉机 | 轮式拖拉机 | 140-160马力四轮驱动拖拉机 | 洛阳路通农业装备有限公司 | 轮式拖拉机 | 路通-1504 |  | 功率：110.3kW 马力：150马力 驱动方式：四轮驱动 最小使用比质量：47.87kg/kW | 功率：110.3kW 马力：150马力 驱动方式：四轮驱动 发动机型号：LR6M3ZU22/1103E 标定功率：110.3kW 生产厂家：一拖（洛阳）柴油机有限公司 排放阶段：国三 发动机型号：WP6G150E330A 标定功率：110.3kW 生产厂家：潍柴（潍坊）中型柴油机有限公司 排放阶段：国三外观尺寸：5050mm*2370mm*3080mm；轴距：2688.5mm；轮距（前轮/后轮）：(1822mm～2153mm)1910mm/1662mm(1662mm～2262mm)；轮距调整方式（前轮/后轮）：翻转轮辋/翻转轮辋；最小离地间隙：470mm（前驱动桥壳下）；最小使用质量：5280kg | 110.3 | 购机补贴(通用类) | 2022-12-31 | 河南省 | 评阅通过 | 通过 |  | FH19GW0481 | 国家拖拉机质量监督检验中心 | 2014KSS020 | 河南省农业机械试验鉴定站
7754 | 动力机械 | 拖拉机 | 轮式拖拉机 | 140-160马力四轮驱动拖拉机 | 洛阳瑞得拖拉机有限公司 | 轮式拖拉机 | RN1404 |  | 驱动方式：四轮驱动；发动机标定功率：103kw；最小使用比质量：43.7kg/kw | 驱动方式：四轮驱动；发动机标定功率：103kw；最小使用质量：4500kg | 103 | 购机补贴(通用类) | 2026-02-07 | 河南省 | 评阅通过 | 通过 |  | HB2020FHZ095 | 湖北三智农业机械检测有限公司 | HBNJ20200587 | 湖北三智农业机械检测有限公司
7755 | 动力机械 | 拖拉机 | 轮式拖拉机 | 140-160马力四轮驱动拖拉机 | 洛阳瑞得拖拉机有限公司 | 轮式拖拉机 | RN1404-1 |  | 驱动方式：四轮驱动；发动机标定功率：103kw；最小使用比质量：43.6kg/kw | 驱动方式：四轮驱动；发动机标定功率：103kw；最小使用质量：4490kg | 103 | 购机补贴(通用类) | 2026-02-07 | 河南省 | 评阅通过 | 通过 |  | HB2020FHZ095 | 湖北三智农业机械检测有限公司 | HBNJ20200587 | 湖北三智农业机械检测有限公司
7756 | 动力机械 | 拖拉机 | 轮式拖拉机 | 140-160马力四轮驱动拖拉机 | 洛阳世英机械制造有限公司 | 轮式拖拉机 | SJH1404 |  | 140马力轮式拖拉机，驱动型式为四轮驱动，发动机功率103kW，排放阶段：国三，最小使用质量5300kg | 140马力轮式拖拉机，驱动型式为四轮驱动，发动机功率103kW，排放阶段：国三，最小使用质量5300kg | 103 | 购机补贴(通用类) | 2025-12-30 | 河南省 | 评阅通过 | 通过 |  | FH12GW0581 | 国家拖拉机质量监督检验中心 | 2015KKX003 | 河南省拖拉机柴油机产品质量监督检验中心
7757 | 动力机械 | 拖拉机 | 轮式拖拉机 | 140-160马力四轮驱动拖拉机 | 洛阳世英机械制造有限公司 | 轮式拖拉机 | SJH1504 |  | 150马力轮式拖拉机，驱动型式为四轮驱动，发动机功率110.3kW，排放阶段：国三，最小使用质量5300kg | 150马力轮式拖拉机，驱动型式为四轮驱动，发动机功率110.3kW，排放阶段：国三，最小使用质量5300kg | 110.3 | 购机补贴(通用类) | 2021-12-31 | 河南省 | 评阅通过 | 通过 |  | FH12GW0581 | 国家拖拉机质量监督检验中心 | 2016KKX055T | 河南省拖拉机柴油机产品质量监督检验中心
7758 | 动力机械 | 拖拉机 | 轮式拖拉机 | 140-160马力四轮驱动拖拉机 | 洛阳世英机械制造有限公司 | 轮式拖拉机 | SJH1504K |  | 150马力轮式拖拉机，驱动型式为四轮驱动，发动机功率110.3kW，排放阶段：国三，最小使用质量4900kg | 150马力轮式拖拉机，驱动型式为四轮驱动，发动机功率110.3kW，排放阶段：国三，最小使用质量4900kg | 110.3 | 购机补贴(通用类) | 2023-12-31 | 河南省 | 评阅通过 | 通过 |  | FH12GW0581 | 国家拖拉机质量监督检验中心 | WJ2018KKKX011 | 河南省拖拉机柴油机产品质量监督检验中心
7759 | 动力机械 | 拖拉机 | 轮式拖拉机 | 140-160马力四轮驱动拖拉机 | 洛阳市博马农业工程机械有限公司 | 轮式拖拉机 | 博马-1404 |  | 140马力轮式拖拉机；发动机标定功率：102.9kW；驱动方式：四轮驱动；排放阶段：国家第三排放阶段；最小使用质量（kg）:4910； | 外廓尺寸（长×宽×高mm）：5150×2285×3190；驱动型式：四轮驱动，轴距（mm）：2688.5，轮距(前轮/后轮)（mm）：1822～2153（出厂1890）/1662～2262（出厂1662）；轮距调整方式(前轮/后轮)：翻转轮辐可调/翻转轮辐可调，最小使用质量（kg）:4910，最大配重质量（前/后）kg：500/300,最小使用比质量（kg/kW):43.79/47.67；档位数（前进/倒退）：12/4/-；主变速档位数/副变速档位数：4/(3+1)；发动机与离合器的联接方式：直联；起动方式：电起动；最大牵引力（kN)：≥34.0；翻倾防护装置（驾驶室或安全框架）型式：简易驾驶室；前照灯型号：1304.48.027/1304.48.028；转向系型式：前轮转向；转向器型式:液压转向；行车制动系型式：湿式、盘式、液压式； 驻车制动系型式：独立手制动；前驱动桥型式：旱地型；离合器型式：干式、常接合、双作用、独立式；动力输出轴型式：后置式、独立式；变速箱型式(F+R)：12F+4R；主、副变速箱换档方式：啮合套换档；轮胎型号（前轮/后轮）：14.9-26/18.4-38； | 103 | 购机补贴(通用类) | 2021-12-31 | 河南省 | 评阅通过 | 通过 |  | FH16GW0631 | 国家拖拉机质量监督检验中心 | 2016KKX012 | 河南省拖拉机柴油机产品质量监督检验中心
7760 | 动力机械 | 拖拉机 | 轮式拖拉机 | 140-160马力四轮驱动拖拉机 | 洛阳市博马农业工程机械有限公司 | 轮式拖拉机 | 博马-X1504 |  | 150马力轮式拖拉机；发动机标定功率：110.3kW；驱动方式：四轮驱动；排放阶段：国家第三排放阶段；最小使用质量（kg）:4910；最小使用比质量(kg/kW)：44.51 | 外廓尺寸（长×宽×高）：5150×2285×3190；驱动型式：四轮驱动，轴距（mm）：2688.5，轮距(前轮/后轮)（mm）：1822～2153（出厂1890）/1662～2262（出厂1662）；轮距调整方式(前轮/后轮)：翻转轮辐可调/翻转轮辐可调，最小使用质量（kg）:4910，最大配重质量（前/后）kg：500/300,最小使用比质量（kg/kW):44.51；档位数（前进/倒退）：12/4/-；主变速档位数/副变速档位数：4/(3+1)；发动机与离合器的联接方式：直联；起动方式：电起动；最大牵引力（kN)：≥36.0；翻倾防护装置（驾驶室或安全框架）型式：简易驾驶室；前照灯型号：1304.48.027/1304.48.028或ZJ-2017；转向系型式：前轮转向；转向器型式:液压转向；行车制动系型式：湿式、盘式、液压式； 驻车制动系型式：独立手制动；前驱动桥型式：旱地型；离合器型式：干式、常接合、双作用、独立式；动力输出轴型式：后置式、独立式；变速箱型式(F+R)：12F+4R；主、副变速箱换档方式：啮合套换档；轮胎型号（前轮/后轮）：14.9-26/18.4-38； | 110.3 | 购机补贴(通用类) | 2021-12-31 | 河南省 | 评阅通过 | 通过 |  | FH16GW0631 | 国家拖拉机质量监督检验中心 | 2016KKX012 | 河南省拖拉机柴油机产品质量监督检测中心
7761 | 动力机械 | 拖拉机 | 轮式拖拉机 | 140-160马力四轮驱动拖拉机 | 洛阳天宇机械制造有限公司 | 轮式拖拉机 | 1404-1 |  | 功率：140马力；驱动方式：四轮驱动；最小使用比质量（kg/kW）：46.6 | 驱动型式:四轮驱动；发动机标定功率：103（kW）；整机外廓尺寸(长×宽×高及部位)（mm）：4560×2150×3020(至空滤器顶)；轴距：2200（㎜）；最小离地间隙及部位（mm）:405(至前桥底部）；最小使用质量：4800（㎏）；最小使用比质量：46.6（kg/kW）;排放阶段：第三阶段 | 103 | 购机补贴(通用类) | 2026-07-25 | 河南省 | 评阅通过 | 通过 |  | FH21GW0531 | 国家拖拉机质量监督检验中心（洛阳西苑车辆与动力检验所有限公司） | LT20GK0481 | 国家拖拉机质量监督检验中心（洛阳西苑车辆与动力检验所有限公司）
7762 | 动力机械 | 拖拉机 | 轮式拖拉机 | 140-160马力四轮驱动拖拉机 | 洛阳万年红拖拉机有限公司 | 轮式拖拉机 | 万年红1504F |  | 驱动方式：四轮驱动；发动机标定功率：110.3kw； 最小使用比质量(kg/kW)：46.42 | 驱动方式：四轮驱动；发动机标定功率：110.3kw；最小使用质量：5120kg | 110.3 | 购机补贴(通用类) | 2022-12-31 | 河南省 | 评阅通过 | 通过 |  | FH17GW0171、FH20GW1051(技术扩展） | 国家拖拉机质量监督检验中心 | 2016KKX016 | 河南省拖拉机柴油机产品质量监督检验中心
7763 | 动力机械 | 拖拉机 | 轮式拖拉机 | 140-160马力四轮驱动拖拉机 | 洛阳映山红拖拉机有限公司 | 轮式拖拉机 | 新东方1504 |  | 整机型式：轮式、4×4四轮驱动；发动机标定功率kW：110.3；外廓尺寸mm（长×宽×高）：4900×2350×3250；轴距mm：2600；常用轮距mm（前轮/后轮）：1900/1900;轮距mm（前轮/后轮）：1900/1700-2300;轮距（前轮/后轮）调整方式：不可调/无极可调；最小使用质量kg：5200；标准配重kg(前/后)：320/180；最小使用比质量kg/kW：47.1；挡位数(前进/倒退/爬行)：8/8/8；主变速挡位数/副变速挡位数/其他挡位数：4/3/2；发动机与离合器联接方式：直联式；起动方式：电起动；翻倾防护装置（驾驶室或安全框架）型式：六柱框架式；前照灯型号：SZ550.48.030A/031A；转向系型式：全液压前轮转向；行车制动系型式：蹄式；驻车制动系型式：蹄式；离合器型式：干式、单作用；传动系变速箱型式：（4＋1）×2机械组成式；主变速箱换档方式：啮合套；副变速箱换档方式：滑移齿轮；轮胎型号(前轮/后轮)：14.9-26/18.4-38 | 整机型式：轮式、4×4四轮驱动；发动机标定功率kW：110.3；外廓尺寸mm（长×宽×高）：4900×2350×3250；轴距mm：2600；常用轮距mm（前轮/后轮）：1900/1900;轮距mm（前轮/后轮）：1900/1700-2300;轮距（前轮/后轮）调整方式：不可调/无极可调；最小使用质量kg：5200；标准配重kg(前/后)：320/180；最小使用比质量kg/kW：47.1；挡位数(前进/倒退/爬行)：8/8/8；主变速挡位数/副变速挡位数/其他挡位数：4/3/2；发动机与离合器联接方式：直联式；起动方式：电起动；翻倾防护装置（驾驶室或安全框架）型式：六柱框架式；前照灯型号：SZ550.48.030A/031A；转向系型式：全液压前轮转向；行车制动系型式：蹄式；驻车制动系型式：蹄式；离合器型式：干式、单作用；传动系变速箱型式：（4＋1）×2机械组成式；主变速箱换档方式：啮合套；副变速箱换档方式：滑移齿轮；轮胎型号(前轮/后轮)：14.9-26/18.4-38 | 111 | 购机补贴(通用类) | 2021-12-31 | 河南省 | 评阅通过 | 通过 |  | FH17GW0241 | 国家拖拉机质量监督检验中心 | 2016KKX057T | 河南省拖拉机柴油机产品质量监督检验中心
7764 | 动力机械 | 拖拉机 | 轮式拖拉机 | 140-160马力四轮驱动拖拉机 | 牡丹汽车股份有限公司 | 轮式拖拉机 | MD1404 |  | 功率:140马力;驱动方式:四轮驱动 ;最小使用比质量:45.39kg/kW; | 功率:140马力;驱动方式:四轮驱动 ;最小使用比质量:45.39kg/kW; | 103 | 购机补贴(通用类) | 2026-01-28 | 江苏省 | 评阅通过 | 通过 |  | WJ2020LFH019G | 河南省拖拉机柴油机产品质量监督检验中心 | (2020)2240096 | 潍坊市产品质量检验所
7765 | 动力机械 | 拖拉机 | 轮式拖拉机 | 140-160马力四轮驱动拖拉机 | 山东迪拖农业装备有限公司 | 轮式拖拉机 | 迪拖1404 |  | 功率：140马力，驱动形式：四轮驱动；配套动力型号：LR6M3ZU23/1030E；制造商：一拖（洛阳）柴油机有限公司；气缸数：6标定功率(kW)：103；标定转速（r/min）：2300；排放标准：第3阶段。 | 外廓尺寸(长×宽×高)：4830（至前配重）×2305（常用轮距）×3020(至消声器顶)；轴距或履带接地长：2585；常用轮距(前轮/后轮)或轨距：前轮：1790后轮：1800；轮距(前轮/后轮)调整方式：前轮有级可调/后轮无级可调；最小使用质量：5270kg（驾驶室）；最小使用质量比：51.17kw； | 103 | 购机补贴(通用类) | 2021-12-31 | 山东省 | 评阅通过 | 通过 |  | W201606137(驾驶室） | 机械工业农业机械产品质量检测中心（济南） | 2016KKX125 | 河南省拖拉机柴油机产品质量监督检验中心
7766 | 动力机械 | 拖拉机 | 轮式拖拉机 | 140-160马力四轮驱动拖拉机 | 山东迪拖农业装备有限公司 | 轮式拖拉机 | 迪拖1504 |  | 功率：150马力；驱动形式：四轮驱动；配套动力型号：LR6M3ZU23/1103E；制造商：一拖（洛阳）柴油机有限公司；气缸数：6标定功率(kW)：110.3；标定转速（r/min）：2300；排放标准：第3阶段。 | 外廓尺寸(长×宽×高)：4830（至前配重）×2305（常用轮距）×3020(至消声器顶)；轴距或履带接地长：2585；常用轮距(前轮/后轮)或轨距：前轮：1790后轮：1800；轮距(前轮/后轮)调整方式：前轮有级可调/后轮无级可调；最小使用质量：5390kg（驾驶室）；最小使用比质量(kg/kW)：48.87； | 110.3 | 购机补贴(通用类) | 2021-12-31 | 山东省 | 评阅通过 | 通过 |  | W201606137 | 机械工业农业机械产品质量检测中心（济南） | 2016KKX125 | 河南省拖拉机柴油机产品质量监督检验中心
7767 | 动力机械 | 拖拉机 | 轮式拖拉机 | 140-160马力四轮驱动拖拉机 | 山东东汽农业装备有限公司 | 轮式拖拉机 | DQ1404-A |  | 功率：103kW；驱动方式：四轮驱动； 最小使用比质量(kg/kW)：46.21 | 外廓尺寸(长×宽×高)：4950×2140×3050（空滤器顶部）；轴距：2550mm；轮距（前轮/后轮）： 1610、1710、1810、1910/1620-2070 mm；轮距(前轮/后轮)调整方式：有级调整/无级调整；最小离地间隙：410mm；最小使用质量：4760kg；挡位数(前进/倒退/爬行)：12/12/0；标准配重(前/后)： 242/360 kg；发动机与离合器联接方式：直联；功率：103kW；驱动方式：四轮驱动 | 103 | 购机补贴(通用类) | 2026-04-01 | 山东省 | 评阅通过 | 通过 |  | WJ2020LFH01G | 河南省拖拉机柴油机产品质量监督检验中心 | WJ2017KKKX014 | 河南省拖拉机柴油机产品质量监督检验中心
7768 | 动力机械 | 拖拉机 | 轮式拖拉机 | 140-160马力四轮驱动拖拉机 | 山东东汽农业装备有限公司 | 轮式拖拉机 | DQ1404-D |  | 功率：102.9kW；驱动方式：四轮驱动； 最小使用比质量(kg/kW)：47.57 | 外廓尺寸(长×宽×高)：5050×2140×3050（空滤器顶部） ；轴距或履带接地长：2550；常用 轮距(前轮/后轮)或轨距： 1610/1670 ；轮距(前轮/后轮)调整方式：有级调整/无级调整；最小使用质量：4900kg；标准配重(前/后)：440/360；档位数 (前进/倒退/爬行)：12/12；主变速档位数*副变速档位数/其他档位数：4/3/(1+1)；发动机与离合器联接方式：直联；功率：102.9kW；驱动方式：四轮驱动 | 102.9 | 购机补贴(通用类) | 2026-06-29 | 山东省 | 评阅通过 | 通过 |  | WJ2021AFH12G | 河南省拖拉机柴油机产品质量监督检验中心 | WJ2018CKKX005 | 河南省拖拉机柴油机产品质量监督检验中心
7769 | 动力机械 | 拖拉机 | 轮式拖拉机 | 140-160马力四轮驱动拖拉机 | 山东东汽农业装备有限公司 | 轮式拖拉机 | DQ1504-A |  | 功率：110.3kW；驱动方式：四轮驱动； 最小使用比质量(kg/kW)：43.97 | 外廓尺寸(长×宽×高)：4950×2140×3050（空滤器顶部）；轴距或履带接地长：2550；常用 轮距(前轮/后轮)或轨距：1610/1670；轮距(前轮/后轮)调整方式：有级调整/无级调整；最小使用质量：4850kg（驾驶室）；标准配重(前/后)：242/360；档位数 (前进/倒退/爬行)：12/12；主变速档位数*副变速档位数/其他档位数：4/3/(1+1)；发动机与离合器联接方式：直联；功率：110.3kW；驱动方式：四轮驱动 | 110.3 | 购机补贴(通用类) | 2026-04-01 | 山东省 | 评阅通过 | 通过 |  | WJ2020LFH01G | 河南省拖拉机柴油机产品质量监督检验中心 | WJ2017KKKX014 | 河南省拖拉机柴油机产品质量监督检验中心
7770 | 动力机械 | 拖拉机 | 轮式拖拉机 | 140-160马力四轮驱动拖拉机 | 山东东汽农业装备有限公司 | 轮式拖拉机 | DQ1504-D |  | 功率：110.3kW；驱动方式：四轮驱动； 最小使用比质量(kg/kW)：45.33 | 外廓尺寸(长×宽×高)：5050×2140×3050（空滤器顶部） ；轴距或履带接地长：2550；常用 轮距(前轮/后轮)或轨距： 1610/1670 ；轮距(前轮/后轮)调整方式：有级调整/无级调整；最小使用质量：5000kg；最小离地间隙：410mm；标准配重(前/后)：440/360；档位数 (前进/倒退/爬行)：12/12；主变速档位数*副变速档位数/其他档位数：4/3/(1+1)；发动机与离合器联接方式：直联；功率：110.3kW；驱动方式：四轮驱动 | 110.3 | 购机补贴(通用类) | 2026-06-29 | 山东省 | 评阅通过 | 通过 |  | WJ2021AFH12G | 河南省拖拉机柴油机产品质量监督检验中心 | WJ2018CKKX005 | 河南省拖拉机柴油机产品质量监督检验中心
7771 | 动力机械 | 拖拉机 | 轮式拖拉机 | 140-160马力四轮驱动拖拉机 | 山东华拖农业装备有限公司 | 轮式拖拉机 | HT1404 |  | 驱动形式:四轮驱动；标定功率:103kw；安全架配置最小使用质量:4560kg，安全架最小使用比质量：44.2kg，驾驶室配置最小使用质量:4740kg，驾驶室最小使用比质量：46kg。 | 驱动形式:四轮驱动；标定功率:103kw；发动机型号:WP6G140E331；轮距(mm):前轮1695,后轮1800；轴距(mm):2610；轮胎规格(前/后):14.9-24/18.4-34；安全架配置外廓尺寸(mm):5045×2255×3015；驾驶室配置外廓尺寸(mm):5045×2255×3065；安全架配置最小使用质量:4560kg；驾驶室配置最小使用质量:4740kg. | 103 | 购机补贴(通用类) | 2025-04-11 | 山东省 | 评阅通过 | 通过 |  | HB2019FHZ083 / HB2019FHZ084 | 湖北三智农业机械检测有限公司 | HBNJ201909063 | 湖北三智农业机械检测有限公司
7772 | 动力机械 | 拖拉机 | 轮式拖拉机 | 140-160马力四轮驱动拖拉机 | 山东华拖农业装备有限公司 | 轮式拖拉机 | HT1404-A |  | 驱动形式:四轮驱动； 标定功率:102.9kw；最小使用质量:4700kg，最小使用比质量：45.7kg。 | 驱动形式:四轮驱动； 标定功率:102.9kw；发动机型号:YC6J165-T301；轮距(mm):前轮1615,后轮1770；轴距(mm):2610；轮胎规格(前/后):14.9-24/18.4-34；外廓尺寸(mm):5045×2255×3065；最小使用质量:4700kg。 | 102.9 | 购机补贴(通用类) | 2026-04-29 | 山东省 | 评阅通过 | 通过 |  | SJ21FH3064 | 湖北三智农业机械检测有限公司 | HBNJ201909063 | 湖北三智农业机械检测有限公司
7773 | 动力机械 | 拖拉机 | 轮式拖拉机 | 140-160马力四轮驱动拖拉机 | 山东华拖农业装备有限公司 | 轮式拖拉机 | HT1404-B |  | 驱动形式:四轮驱动； 标定功率:103kw；最小使用质量:4700kg，最小使用比质量：45.6kg。 | 驱动形式:四轮驱动； 标定功率:103kw；发动机型号:PHF6103ZL6B；轮距(mm):前轮1615,后轮1770；轴距(mm):2610；轮胎规格(前/后):14.9-24/18.4-34；外廓尺寸(mm):5045×2255×3065；最小使用质量:4700kg。 | 103 | 购机补贴(通用类) | 2026-04-29 | 山东省 | 评阅通过 | 通过 |  | SJ21FH3064 | 湖北三智农业机械检测有限公司 | HBNJ201909063 | 湖北三智农业机械检测有限公司
7774 | 动力机械 | 拖拉机 | 轮式拖拉机 | 140-160马力四轮驱动拖拉机 | 山东华沃机械科技有限公司 | 轮式拖拉机 | HWH1404-C |  | 功率:102.9kW（140马力）；驱动方式:四轮驱动；最小使用质量：4500kg；最小使用比质量43.7kg/kW | 功率:102.9kW（140马力）；驱动方式:四轮驱动；最小使用质量：4500kg；最小使用比质量43.7kg/kW | 102.9 | 购机补贴(通用类) | 2026-04-01 | 山东省 | 评阅通过 | 通过 |  | WJ2020IFH005 | 河南省拖拉机柴油机产品质量监督检验中心 | （2020）2240162 | 潍坊市产品质量检验所
7775 | 动力机械 | 拖拉机 | 轮式拖拉机 | 140-160马力四轮驱动拖拉机 | 山东金迪农业装备有限公司 | 轮式拖拉机 | HL1404 |  | 功率：102.9kW；驱动方式：四轮驱动 | 外廓尺寸(长×宽×高)： 4340×2100×2935 mm；轴距： 2190 mm；轮距（前轮/后轮）：1590、1700、1840、1930/1400～1800 ；最小离地间隙：360mm；最小使用质量：4500 /4550kg；挡位数(前进/倒退)：16/8；标准配重(前/后)：308/172kg；发动机与离合器联接方式：直联；功率：102.9kW；驱动方式：四轮驱动 | 102.9 | 购机补贴(通用类) | 2026-04-29 | 山东省 | 评阅通过 | 通过 |  | SJ21FH3014/SJ21FH3015 | 湖北三智农业机械检测有限公司/湖北三智农业机械检测有限公司 | HB21SJ0010K | 湖北三智农业机械检测有限公司
7776 | 动力机械 | 拖拉机 | 轮式拖拉机 | 140-160马力四轮驱动拖拉机 | 山东巨明机械有限公司 | 轮式拖拉机 | JM1504 |  | 发动机标定功率：111kW；驱动方式：四轮驱动；外廓尺寸（长×宽×高）：5305×2343×3090mm；轴距：2710mm；最小使用质量：5520kg；最大配重（前/后）：520/480kg；档位数（前进/倒退/爬行）：16/8；变速箱型式：（2+1）×4×2；安全驾驶室。 | 发动机标定功率：111kW；驱动方式：四轮驱动；外廓尺寸（长×宽×高）：5305×2343×3090mm；轴距：2710mm；最小使用质量：5520kg；最大配重（前/后）：520/480kg；档位数（前进/倒退/爬行）：16/8；变速箱型式：（2+1）×4×2；安全驾驶室。 | 111 | 购机补贴(通用类) | 2021-12-31 | 山东省 | 评阅通过 | 通过 |  | W201608133 | 机械工业农业机械产品质量检测中心（济南） | W201509086-Ⅱ | 山东省农业机械产品质量监督检验站
7777 | 动力机械 | 拖拉机 | 轮式拖拉机 | 140-160马力四轮驱动拖拉机 | 山东骏玛道机械有限公司 | 轮式拖拉机 | MD1404 |  | 发动机功率：140马力（103kW）；驱动方式：四轮驱动；最小使用质量比：44.95kg/kW; | 配套动力型号：LR4M3LR22/1030、制造商：一拖（洛阳）柴油机有限公司、气缸数：4、标定功率（kW）：103、标定转速（r/min）：2200、排放阶段：第三阶段;外廓尺寸(长×宽×高):4950×2250×2990;轴距或履带接地长:2520;常用轮距(前轮/后轮)或轨距:1660/1750;轮距(前轮/后轮)1500、1660、1720、1780/1660-2060;;最小使用质量:4630;标准配重(前/后):520/320;档位数(前进/倒退):16/8;主变速档位数*副变速档位数/其:4/(2+1)×2;发动机与离合器联接方式:直联;起动方式;翻倾防护装置(驾驶室或安全框架):简易驾驶室;转向系型式:全液压转向;;主变速箱换档方式:机械有级变速;副变速箱换档方式:机械有级变速;;轮胎型号(前轮/后轮):12.4-24/16.9-34;选装轮胎：12.4-26/16.9-34；中花胎：12.4-24/16.9-34、12.4-26/16.9-34;水田胎：12.4-24/16.9-34、12.4-26/16.9-34、11.2-24/16.9-34 | 103 | 购机补贴(通用类) | 2026-06-29 | 山东省 | 评阅通过 | 通过 |  | WJ2021EFH04G | 河南省拖拉机柴油机产品质量监督检验中心 | WJ2018GKKX018 | 河南省拖拉机柴油机产品质量监督检验中心
7778 | 动力机械 | 拖拉机 | 轮式拖拉机 | 140-160马力四轮驱动拖拉机 | 山东凯斯法尔农业装备有限公司 | 轮式拖拉机 | DR1504 |  | 功率：111kw（150马力），驱动型式：四驱；最小使用比质量：44.05kg/kw； | 驱动型式：四驱；标定功率：111kw, 整机外廓尺寸(长×宽×高及部位)：4910×2210×2910mm（空滤器顶部）轴距或履带接地长：2500mm；常用轮距(前轮/后轮)：1780/1680mm； 轮距(前轮/后轮)：1600～1950/1600～1996mm；最小离地间隙及部位：460mm(前桥底部）；离合器壳体前端面至后驱动轴轴心线的水平距离：1310mm；变速箱齿轮副轴孔中心距：118mm；最小使用质量：4890kg；标准配重(前/后)：308/172kg；最小使用比质量：44.05kg/kw；挡位数(前进/倒退)：16/8 | 111 | 购机补贴(通用类) | 2026-02-07 | 山东省 | 评阅通过 | 通过 |  | FH20GW1801 | 国家拖拉机质量监督检验中心 | HBNJ20200656 | 湖北三智农业机械检测有限公司
7779 | 动力机械 | 拖拉机 | 轮式拖拉机 | 140-160马力四轮驱动拖拉机 | 山东隆泰重工有限公司 | 轮式拖拉机 | LB1404 |  | 功率：140 马力；驱动方式：四轮驱动；最小使用比质量：44.56 kg/kW | 整机外廓尺寸(长×宽×高及部位)(mm)： 4960×2100×2905（驾驶室顶部)；整机驱动型式：四轮驱动；功率(kW)：103kW; 发动机型号及制造商： SC7H140G3,上海柴油机股份有限公司；排放标准：第三阶段。轴距(mm)：2530; 最小使用质量(kg)：4590; 标准配重(前/后(kg)：440/240; 档位数： 16/8; 是否有驾驶室或安全架：有驾驶室 | 103 | 购机补贴(通用类) | 2026-04-29 | 山东省 | 评阅通过 | 通过 |  | NW202104006 | 山东省农业机械科学研究院产品质量检测中心 | HBNJ20200604 | 湖北三智农业机械检测有限公司
7780 | 动力机械 | 拖拉机 | 轮式拖拉机 | 140-160马力四轮驱动拖拉机 | 山东隆泰重工有限公司 | 轮式拖拉机 | LB1404-1 |  | 功率：140 马力；驱动方式：四轮驱动；最小使用比质量：43.79 kg/kW | 整机外廓尺寸(长×宽×高及部位)(mm)： 4880×2100×2905（驾驶室顶部)；整机驱动型式：四轮驱动；功率(kW)：103kW; 发动机型号及制造商： LR4M3LR22/1030,一拖（洛阳）柴油机有限公司；排放标准：第三阶段。轴距(mm)：2350; 最小使用质量(kg)：4510; 标准配重(前/后(kg)：440/240; 档位数： 16/8; 是否有驾驶室或安全架：有驾驶室 | 103 | 购机补贴(通用类) | 2026-04-29 | 山东省 | 评阅通过 | 通过 |  | NW202104006 | 山东省农业机械科学研究院产品质量检测中心 | HBNJ20200604 | 湖北三智农业机械检测有限公司
7781 | 动力机械 | 拖拉机 | 轮式拖拉机 | 140-160马力四轮驱动拖拉机 | 山东鲁潍农业装备有限公司 | 轮式拖拉机 | 丰利1404 |  | 外廓尺寸：4800×2200×2850mm，驱动形式：四轮驱动，标定功率：103kW(140马力），轴距：2530mm，轮距:1745/1620-1820（出厂值：1730/1720）mm，最小使用质量:4710kg，最小使用比质量:45.72kg/kW, | 外廓尺寸：4800×2200×2850mm，驱动形式：四轮驱动，标定功率：103kW(140马力），轴距：2530mm，轮距:1730/1720，最小使用质量:4710kg，最小使用比质量:45.72kg/kW,发动机型号：LR6M3ZU23/1030E，功率：103KW，制造商：一拖（洛阳）柴油机有限公司国、排放阶段：第三阶段。 | 103 | 购机补贴(通用类) | 2021-12-31 | 山东省 | 评阅通过 | 通过 |  | W201609132 | 机械工业农业机械产品质量检测中心（济南） | 2016KKX055 | 河南省拖拉机柴油机产品质量监督检验中心
7782 | 动力机械 | 拖拉机 | 轮式拖拉机 | 140-160马力四轮驱动拖拉机 | 山东鲁潍农业装备有限公司 | 轮式拖拉机 | 丰利1504 |  | 外廓尺寸：5120×2300×3100mm，驱动形式：四轮驱动，标定功率：110.3kW(150马力），轴距：2650mm，轮距：1600、1700、1745、1800、1850/1600-1950（出厂值：1800/1745）mm，最小使用质量：5080kg，最小使用比质量：46.06kg/kW， | 外廓尺寸：5120×2300×3100mm，驱动形式：四轮驱动，标定功率：110.3kW(150马力），轴距：2650mm，轮距：1600、1700、1745、1800、1850/1600-1950（出厂值：1800/1745）mm，最小使用质量：5080kg，最小使用比质量：46.06kg/kW，发动机型号：WP6G150E330A ，功率：110.3KW，制造商：潍柴（潍坊）中型柴油机有限公司，排放阶段：第三阶段。 | 110.3 | 购机补贴(通用类) | 2022-12-31 | 山东省 | 评阅通过 | 通过 |  | W201609148 | 机械工业农业机械产品质量检测中心（济南） | WJ2017EKKX027 | 河南省拖拉机柴油机产品质量监督检验中心
7783 | 动力机械 | 拖拉机 | 轮式拖拉机 | 140-160马力四轮驱动拖拉机 | 山东茂源机械制造有限公司 | 轮式拖拉机 | HM1404 |  | 功率：140马力；驱动方式：四轮驱动；最小使用比质量：44.37kg/kW。 | 功率：140马力（103.0kW）；驱动形式：四轮驱动；整机外廓尺寸（长×宽×高及部位）（mm）：4840×2050×2770（空滤器顶部）；轴距（mm）：2530；常用轮距（前轮/后轮）（mm）：1740/1610；离合器壳体前端面至后驱动轴轴心线的水平距离（mm）：1310；变速箱齿轮副轴孔中心距（mm）：118；最小使用质量（kg）：4570；最小使用比质量（kg/kW）：44.37；变速箱档位数（前进/倒退）（个）：16/8；主变速档位数（个）：4；副变速档位数（个）：（2+1）×2；发动机型号：LR6A3LR22/1030；发动机生产厂：一拖（洛阳）柴油机有限公司；发动机气缸数：6；发动机转速：2200r/min。 | 103 | 购机补贴(通用类) | 2026-04-01 | 山东省 | 评阅通过 | 通过 |  | WJ2020LFH018 | 河南省拖拉机柴油机产品质量监督检验中心 | WT202005013 | 黑龙江省彤廷质检技术有限公司
7784 | 动力机械 | 拖拉机 | 轮式拖拉机 | 140-160马力四轮驱动拖拉机 | 山东瑞昊机械有限公司 | 轮式拖拉机 | RH-1404 |  | 发动机标定功率(kW):103；型式:4×4四轮驱动；最小使用质量(Kg): 5100；最小使用比质量（kg/kW）：49.51 | 发动机标定功率(kW):103；型式:4×4四轮驱动；外廓尺寸(长×宽×高mm): 5000×2360×3100；轴距(mm): 2560；常用轮距(前轮/后轮mm): 1770/1860；轮距调整方式：不可调/无级可调；最小使用质量(Kg): 5100；最大配重（前/后）kg：400/240；档位数(前进/倒退/爬行):16F+8R；发动机与离合器联接方式：直联；起动方式：电启动；翻倾防护装置（驾驶室或安全架）:六柱式安全驾驶室；前照灯型号：中远80大灯；转向系型式：前轮液压转向；制动系型式：盘式、静液压操纵；离合器型式：干式、双作用、独立操纵；动力输出轴型式：后置、独立式；变速箱型式:4×(2+1) ×2组成式；变速箱换挡方式：啮合套换挡； | 103 | 购机补贴(通用类) | 2021-12-31 | 山东省 | 评阅通过 | 通过 |  | NW201711001 | 山东省农业机械科学研究院产品质量检测中心 | W201504072-Ⅱ | 山东省农业机械产品质量监督检验站
7785 | 动力机械 | 拖拉机 | 轮式拖拉机 | 140-160马力四轮驱动拖拉机 | 山东瑞昊机械有限公司 | 轮式拖拉机 | RH-1404-1 |  | 发动机标定功率(kW):103；型式:4×4四轮驱动；最小使用质量(Kg):4950；最小使用比质量（kg/kW）：48.06 | 发动机标定功率(kW):103；型式:4×4四轮驱动；外廓尺寸(长×宽×高mm): 5000×2360×3050；轴距(mm): 2560；常用轮距(前轮/后轮mm): 1770/1860；轮距调整方式：不可调/无级可调；最小使用质量(Kg):4950；最大配重（前/后）kg：400/240；档位数(前进/倒退/爬行): 16F+8R；发动机与离合器联接方式：直联；起动方式：电启动；翻倾防护装置（驾驶室或安全架）:安全架；前照灯型号：中远80大灯；转向系型式：前轮液压转向；制动系型式：盘式、静液压操纵；离合器型式：干式、双作用、独立操纵；动力输出轴型式：后置、独立式；变速箱型式:4×(2+1) ×2组成式；变速箱换挡方式：啮合套换挡 | 103 | 购机补贴(通用类) | 2021-12-31 | 山东省 | 评阅通过 | 通过 |  | W201612014 | 机械工业农业机械产品质量检测中心（济南） | W201504072-Ⅱ | 山东省农业机械产品质量监督检验站
7786 | 动力机械 | 拖拉机 | 轮式拖拉机 | 140-160马力四轮驱动拖拉机 | 山东瑞昊机械有限公司 | 轮式拖拉机 | RH-1504 |  | 发动机标定功率(kW):110.3；型式:4×4四轮驱动；最小使用质量(Kg): 5170（选装安全架：4950）；最小使用比质量（kg/kW）：44.59 | 发动机标定功率(kW):110.3；型式:4×4四轮驱动；外廓尺寸(长×宽×高mm): 5090×2350×3030（选装安全架：5090×2350×2995）；轴距(mm): 2570；常用轮距(前轮/后轮mm): 1790/1860；轮距调整方式：不可调/无级可调；最小使用质量(Kg): 5170（选装安全架：4950）；标准配重（前/后）kg：430/310；档位数(前进/倒退/爬行):8/8/8；主变速*副变速/其他：4+1/2；发动机与离合器联接方式：直联；起动方式：电启动；翻倾防护装置（驾驶室或安全架）:六柱式安全驾驶室（选装安全架）；前照灯型号：中远80大灯；转向系型式：前轮液压转向；行车制动系型式：盘式、静液压操纵；驻车制动系型式：盘式、静液压操纵；前驱动桥型式：旱地型；离合器型式：干式、双作用、独立操纵；动力输出轴型式：后置式、独立式；变速箱型式:4×(2+1) ×2组成式；主变速箱换挡方式：啮合套换挡；副变速箱换挡方式：啮合套换挡 | 110.3 | 购机补贴(通用类) | 2021-12-31 | 山东省 | 评阅通过 | 通过 |  | W201612008 | 机械工业农业机械产品质量检测中心（济南） | 2016KKX110 | 河南省拖拉机柴油机产品质量监督检验中心
7787 | 动力机械 | 拖拉机 | 轮式拖拉机 | 140-160马力四轮驱动拖拉机 | 山东瑞泽重工有限公司 | 轮式拖拉机 | RM1404-A |  | 功率：103kW；驱动方式：四轮驱动；变更后最小使用质量比：43.6 | 功率：103kW；驱动方式：四轮驱动；变更后最小使用质量比：43.6 | 103 | 购机补贴(通用类) | 2025-09-29 | 山东省 | 评阅通过 | 通过 |  | NW202101016 | 山东省农业机械科学研究院产品质量检测中心 | WJ2017EKKX020 | 河南省拖拉机柴油机产品质量监督检验中心
7788 | 动力机械 | 拖拉机 | 轮式拖拉机 | 140-160马力四轮驱动拖拉机 | 山东瑞泽重工有限公司 | 轮式拖拉机 | RM1504-A |  | 功率：110.3kW；驱动方式：四轮驱动；变更后最小使用质量比：43.7 | 功率：110.3kW；驱动方式：四轮驱动；变更后最小使用质量比：43.7 | 110.3 | 购机补贴(通用类) | 2025-09-29 | 山东省 | 评阅通过 | 通过 |  | NW202101016 | 山东省农业机械科学研究院产品质量检测中心 | WJ2017EKKX020 | 河南省拖拉机柴油机产品质量监督检验中心
7789 | 动力机械 | 拖拉机 | 轮式拖拉机 | 140-160马力四轮驱动拖拉机 | 山东润达农业装备有限公司 | 轮式拖拉机 | 润达-1404 |  | 标定功率：103kW;驱动型式：四轮驱动;外廓尺寸mm(长×宽×高):5060×2300×3050;轴距：2580mm,最小使用质量:5200kg;挡位数(前进/倒退/爬行) :16/8/0;起动方式:电起动 | 标定功率：103kW;驱动型式：四轮驱动;外廓尺寸mm(长×宽×高):5060×2300×3050;轴距：2580mm,最小使用质量:5200kg;挡位数(前进/倒退/爬行) :16/8/0;起动方式:电起动；发动机型号：LR6M3ZU23/1030E；制造商：一拖（洛阳）柴油机有限公司；排放阶段：国三 | 103 | 购机补贴(通用类) | 2021-12-31 | 山东省 | 评阅通过 | 通过 |  | W201608246 | 机械工业农业机械产品质量检测中心（济南） | 2016KKX050 | 河南省拖拉机柴油机产品质量监督检验中心
7790 | 动力机械 | 拖拉机 | 轮式拖拉机 | 140-160马力四轮驱动拖拉机 | 山东润达农业装备有限公司 | 轮式拖拉机 | 润达-1504 |  | 标定功率：111kW;驱动型式：四轮驱动;外廓尺寸mm(长×宽×高):5060×2300×3050;轴距：2580mm,最小使用质量:5350kg;挡位数(前进/倒退/爬行) :16/8/0;起动方式:电起动 | 标定功率：111kW;驱动型式：四轮驱动;外廓尺寸mm(长×宽×高):5060×2300×3050;轴距：2580mm,最小使用质量:5350kg;挡位数(前进/倒退/爬行) :16/8/0;起动方式:电起动；发动机型号：WP6G150E330；制造商：潍坊潍柴道依茨柴油机有限公司；排放阶段：国三 | 111 | 购机补贴(通用类) | 2021-12-31 | 山东省 | 评阅通过 | 通过 |  | W201608246 | 机械工业农业机械产品质量检测中心（济南） | 2016KKX050 | 河南省拖拉机柴油机产品质量监督检验中心
7791 | 动力机械 | 拖拉机 | 轮式拖拉机 | 140-160马力四轮驱动拖拉机 | 山东润达农业装备有限公司 | 轮式拖拉机 | 润达-1504A |  | 标定功率：110.3kW;驱动型式：四轮驱动;外廓尺寸mm(长×宽×高):5060×2300×2970;轴距：2580mm,最小使用质量:5045kg;挡位数(前进/倒退/爬行) :16/8/0;起动方式:电起动 | 标定功率：110.3kW;驱动型式：四轮驱动;外廓尺寸mm(长×宽×高):5060×2300×2970;轴距：2580mm,最小使用质量:5045kg;挡位数(前进/倒退/爬行) :16/8/0;起动方式:电起动；发动机型号：WP6G150E330A；制造商：潍柴（潍坊）中型柴油机有限公司；排放阶段：国三 | 110.3 | 购机补贴(通用类) | 2021-12-31 | 山东省 | 评阅通过 | 通过 |  | NW201708095 | 山东省农业机械科学研究院产品质量检测中心 | 2016KKX050 | 河南省拖拉机柴油机产品质量监督检验中心
7792 | 动力机械 | 拖拉机 | 轮式拖拉机 | 140-160马力四轮驱动拖拉机 | 山东萨丁重工有限公司 | 轮式拖拉机 | SD1404 |  | 功率：140马力；驱动方式：四轮驱动；最小使用比质量：43.88kg/kW。 | 整机型式：轮式；整机机架型式：无架；整机驱动型式：四轮驱动；整机用途：一般用途；外廓尺寸(长×宽×高)：5130x2250x2840mm；轴距或履带接地长：2620mm；常用轮距(前轮/后轮)或轨距：1680/1745mm；整机最小离地间隙：405mm；最小使用质量：4520kg；整机标准配重(前/后)：308/344kg ；整机最小使用比质量：43.88kg/kW；档位数(前进/倒退)：16+8；整机发动机与主离合器联接方式：直联。 | 103 | 购机补贴(通用类) | 2025-12-28 | 山东省 | 评阅通过 | 通过 |  | HB2019FHZ022 | 湖北三智农业机械检测有限公司 | 2016KKX032 | 河南省拖拉机柴油机产品质量监督检验中心
7793 | 动力机械 | 拖拉机 | 轮式拖拉机 | 140-160马力四轮驱动拖拉机 | 山东山拖凯泰农业装备有限公司 | 轮式拖拉机 | 山拖1404 |  | 外廓尺寸(长×宽×高):5150X2375X3175MM（空滤）；驱动型式:四驱；功率:140马力；轴距:2615MM；最小离地间隙及部位：400mm（前桥下部）；轮距（前轮/后轮）：1720、1815、1934、2100/1700-2300mm；最小使用质量:5170KG；最小使用比质量（kg/kw）：50.2；标准配重(前/后)220/408KG；档位数(前进/倒退):16/8；主变速档位数： | 外廓尺寸(长×宽×高):5150X2375X3175MM（空滤）；驱动型式:四驱；功率:140马力；轴距:2615MM；最小离地间隙及部位：400mm（前桥下部）；轮距（前轮/后轮）：1720、1815、1934、2100/1700-2300mm；最小使用质量:5170KG；最小使用比质量（kg/kw）：50.2；标准配重(前/后)220/408KG；档位数(前进/倒退):16/8；主变速档位数：4；副变速档位数：(2+1)×2；驾驶室:ST2004.45.001六柱式,洛阳同欣工贸有限公司；轮胎型号（前轮/后轮）：14.9-26/18.4-38；发动机型号:WP6G140E330，生产厂家:潍柴（潍坊）中型柴油机有限公司，功率:103KW；发动机排放标准：国Ⅲ | 103 | 购机补贴(通用类) | 2024-12-23 | 山东省 | 评阅通过 | 通过 |  | W201502039 | 山东省农业机械产品质量监督检验站 | W201502038-Ⅱ | 山东省农业机械产品质量监督检验站
7794 | 动力机械 | 拖拉机 | 轮式拖拉机 | 140-160马力四轮驱动拖拉机 | 山东山拖凯泰农业装备有限公司 | 轮式拖拉机 | 山拖1404A |  | 外廓尺寸（长×宽×高mm）:5090*2110*3040；驱动方式：四轮驱动；发动机标定功率：103kw；轴距：2600mm；常用轮距(前轮/后轮mm):1600/1650；轮距（前轮/后轮）调整方式：有级可调/无级可调；最小使用质量4750kg；标准配重（前/后）:650/330kg；挡位数（前进/倒退/爬行）:16/8/0；主变速档位数：4；副变速档位数/其他档位数：（2+1）×2/0 | 外廓尺寸（长×宽×高mm）:5090*2110*3040；驱动方式：四轮驱动；发动机标定功率：103kw；轴距：2600mm；常用轮距(前轮/后轮mm):1600/1650；轮距（前轮/后轮）调整方式：有级可调/无级可调；最小使用质量4750kg；标准配重（前/后）:650/330kg；挡位数（前进/倒退/爬行）:16/8/0；主变速档位数：4；副变速档位数/其他档位数：（2+1）×2/0；发动机与离合器联接方式:直联式；起动方式: 电起动；翻倾保护装置（驾驶室/或安全架）：型号：ST2004.45.001，型式：六柱式驾驶室，生产厂：洛阳同欣工贸有限公司；前照灯型号：ZJ-2017 ; 转向系型式：前轮液压转向；行车制动系型式：双片盘式制动器、液压操纵 ；驻车制动系形式：手动、机械制动；前驱动桥型式：旱地型；离合器型式：单片、干式、双作用 ；动力输出轴离合器型式：干式摩擦式；变速箱型式：4×(2+1)×2组成式 ；主变速箱换挡方式：啮合套换挡 ；副变速箱换挡方式：啮合套换挡 ；轮胎型号（前轮/后轮）：12.4-24/16.9-34；发动机型号:WP6G140E331；生产厂家:潍柴（潍坊）中型柴油机有限公司；气缸数：6；标定功率:103KW；标定转速（r/min）：2200；型式核准证书号:CN FC G3 0583 02 0013；发动机排放标准：第三阶段 | 103 | 购机补贴(通用类) | 2022-12-31 | 山东省 | 评阅通过 | 通过 |  | W201502039 | 山东省农业机械产品质量监督检验站 | （2017）委字整机类第0170100424号 | 盐城市农业机械试验鉴定站
7795 | 动力机械 | 拖拉机 | 轮式拖拉机 | 140-160马力四轮驱动拖拉机 | 山东山拖凯泰农业装备有限公司 | 轮式拖拉机 | 山拖1504 |  | 外廓尺寸(长×宽×高):5190×2345×3345MM；驱动型式:四轮驱动；轴距:2670MM；轮距(前轮/后轮):1720、1815、1940、2000、2100/1660～2300MM；常用轮距(前轮/后轮)：1940/1835mm；轮距（前轮/后轮）调整方式：有级可调/无级可调；最小离地间隙:460MM/前桥；最小使用质量:5483KG；最大配重质量(前/后):588/480KG； | 外廓尺寸(长×宽×高):5190×2345×3345MM；驱动型式:四轮驱动；轴距:2670MM；轮距(前轮/后轮):1720、1815、1940、2000、2100/1660～2300MM；常用轮距(前轮/后轮)：1940/1835mm；轮距（前轮/后轮）调整方式：有级可调/无级可调；最小离地间隙:460MM/前桥；最小使用质量:5483KG；最大配重质量(前/后):588/480KG；档位数(前进/倒退/爬行):16/8/12；发动机与离合器联结方式:直联式；动力输出轴功率:94.35KW；最大牵引力:27.8KN；发动机标定功率：111KW；轮胎型号（前轮/后轮）：14.9-26/18.4-38；1、发动机型号:WP6G150E330；生产厂家:潍柴（潍坊）中型柴油机有限公司，功率:111KW；型式核准证书号:CN FC G3 0583 02 0016；发动机排放标准：国Ⅲ；2、发动机型号:LR6A3LU22/1103E ；生产厂家:一拖（洛阳）柴油机有限公司，功率:110.3KW；型式核准证书号:CN FC G3 0669 01 0020； 发动机排放标准：国Ⅲ | 111 | 购机补贴(通用类) | 2021-12-31 | 山东省 | 评阅通过 | 通过 |  | W201502039 | 山东省农业机械产品质量监督检验站 | （2016）委检字整机类第0145号 | 盐城市农业机械试验鉴定站
7796 | 动力机械 | 拖拉机 | 轮式拖拉机 | 140-160马力四轮驱动拖拉机 | 山东山拖凯泰农业装备有限公司 | 轮式拖拉机 | 山拖1504A |  | 外廓尺寸（长×宽×高mm）:5100*2110*3040；驱动方式：四轮驱动；发动机标定功率：110.3kw；轴距：2600mm；常用轮距(前轮/后轮mm):1600/1650；轮距（前轮/后轮）调整方式：有级可调/无级可调；最小使用质量4750kg；标准配重（前/后）:650/330kg；挡位数（前进/倒退/爬行）:16/8/0；主变速档位数：4；副变速档位数/其他档位数：（2+1）×2/0； | 外廓尺寸（长×宽×高mm）:5100*2110*3040；驱动方式：四轮驱动；发动机标定功率：110.3kw；轴距：2600mm；常用轮距(前轮/后轮mm):1600/1650；轮距（前轮/后轮）调整方式：有级可调/无级可调；最小使用质量4750kg；标准配重（前/后）:650/330kg；挡位数（前进/倒退/爬行）:16/8/0；主变速档位数：4；副变速档位数/其他档位数：（2+1）×2/0；发动机与离合器联接方式:直联式；起动方式: 电起动；翻倾保护装置（驾驶室/或安全架）：型号：ST2004.45.001，型式：六柱式驾驶室，生产厂：洛阳同欣工贸有限公司；前照灯型号：ZJ-2017 ; 转向系型式：前轮液压转向 ；行车制动系型式：双片盘式制动器、液压操纵 ；驻车制动系形式： 手动、机械制动 ；前驱动桥型式：旱地型 ；离合器型式：单片、干式、双作用 ；动力输出轴离合器型式：干式摩擦式 ；变速箱型式：4×(2+1)×2组成式 ；主变速箱换挡方式：啮合套换挡 ；副变速箱换挡方式：啮合套换挡 ；轮胎型号（前轮/后轮）：12.4-24/16.9-34；发动机型号:WP6G150E330A；生产厂家:潍柴（潍坊）中型柴油机有限公司；气缸数：6；标定功率:110.3KW；标定转速（r/min）：2200；型式核准证书号:CN FC G3 0583 02 0030；发动机排放标准：第三阶段 | 110.3 | 购机补贴(通用类) | 2022-12-31 | 山东省 | 评阅通过 | 通过 |  | W201502039 | 山东省农业机械产品质量监督检验站 | （2017）委字整机类第0170100424号 | 盐城市农业机械试验鉴定站
7797 | 动力机械 | 拖拉机 | 轮式拖拉机 | 140-160马力四轮驱动拖拉机 | 山东晟拖重工有限公司 | 轮式拖拉机 | ST1404 |  | 发动机标定功率kW：102.9（140马力），整机型式：轮式，驱动型式：四驱，最小使用质量kg：4770，最小使用比质量kg/kW：46.36。 | 整机型式：轮式，整机机架型式：无架，驱动型式：四驱，整机用途：一般用途，整机外廓尺寸mm：4880×2185×2950（驾驶室顶部），轴距mm:2550，常用轮距mm：1800/1650，轮距mm：1750、1800、1900/1650～2420，最小离地间隙及部位mm：430（前桥放油螺栓底部），离合器壳体前端面至后驱动轴轴心线的水平距离mm：1315，变速箱齿轮副轴孔中心距mm：118±0.04，最小使用质量kg：4770，标准配重kg(前/后)：442/160，最小使用比质量kg/kW：46.36，挡位数（前进/倒退）：16/8，主变速挡位数：4，副变速挡位数：（2+1）×2，最高设计理论速度km/h：35.23，发动机与主离合器联接方式：直联，翻倾防护装置型号：ST2404.301B，翻倾防护装置型式：简易驾驶室，翻倾防护装置生产厂：山东晟拖重工有限公司，发动机型号：YC6J165-T301，结构型式：立式、直列、水冷、四冲程，发动机生产厂：广西玉柴机器股份有限公司，发动机进气方式：增压中冷，发动机气缸数：6，发动机标定功率kW：102.9，发动机额定净功率kW：102.9,发动机标定转速：r/min：2300，发动机冷却方式：水冷，空气滤清器型号：6J，空气滤清器型式：干式，排气管消声腔外形尺寸mm：640×280×130，排气管消声腔质量kg：13.1，驾驶员座椅型号：SMT1，驾驶员座椅生产厂：潍坊舒美特机械有限公司，安全带型号：DC-1000-006，安全带生产厂：常州市东晨车辆部件有限公司，转向系型式：全液压，转向系转向操纵机构：方向盘，转向系转向机构型式：前轮转向，传动系箱体数量：2，变速箱（器）型式：机械平面组成式，主变速位置和换挡方式：在第1箱体中，机械有级挡，副变速换挡方式：机械有级挡，轮胎型号（前轮/后轮）：14.9-24/18.4-38，轮胎数量（前轮/后轮）：2/2，液压悬挂系统型式：分置式，悬挂装置型式：后置三点悬挂，悬挂装置类别：3类，工作装置液压油泵型号：CB-F32L，液压输出组数：2组，工作装置安全阀全开压力MPa：17.5±0.5，动力输出轴花键数目：8，动力输出轴标准转速r/min：760/850。 | 102.9 | 购机补贴(通用类) | 2026-06-29 | 山东省 | 评阅通过 | 通过 |  | WJ2021BFH14G | 河南省拖拉机柴油机产品质量监督检验中心 | WT202005017 | 黑龙江省彤廷质检技术有限公司
7798 | 动力机械 | 拖拉机 | 轮式拖拉机 | 140-160马力四轮驱动拖拉机 | 山东晟拖重工有限公司 | 轮式拖拉机 | ST1404-A |  | 发动机标定功率kW：103（140马力），整机型式：轮式，驱动型式：四驱，最小使用质量kg：4500，最小使用比质量kg/kW：43.69。 | 整机型式：轮式，整机机架型式：无架，驱动型式：四驱，整机用途：一般用途，整机外廓尺寸mm：4700×2235×2840（驾驶室顶部），轴距mm:2320，常用轮距mm：1800/1650，轮距mm：1750、1800、1900/1650～2420，最小离地间隙及部位mm：415（前桥放油螺栓底部），离合器壳体前端面至后驱动轴轴心线的水平距离mm：1315，变速箱齿轮副轴孔中心距mm：118±0.04，最小使用质量kg：4500，标准配重kg(前/后)：442/160，最小使用比质量kg/kW：43.69，挡位数（前进/倒退）：16/8，主变速挡位数：4，副变速挡位数：（2+1）×2，最高设计理论速度km/h：30.64，发动机与主离合器联接方式：直联，翻倾防护装置型号：ST2404.301B，翻倾防护装置型式：简易驾驶室，翻倾防护装置生产厂：山东晟拖重工有限公司，发动机型号：YC4A160-T302，结构型式：立式、直列、水冷、四冲程，发动机生产厂：广西玉柴机器股份有限公司，发动机进气方式：增压中冷，发动机气缸数：4，发动机标定功率kW：103，发动机额定净功率kW：103,发动机标定转速：r/min：2300，发动机冷却方式：水冷，空气滤清器型号：6J，空气滤清器型式：干式，排气管消声腔外形尺寸mm：640×280×130，排气管消声腔质量kg：13.1，驾驶员座椅型号：SMT1，驾驶员座椅生产厂：潍坊舒美特机械有限公司，安全带型号：DC-1000-006，安全带生产厂：常州市东晨车辆部件有限公司，转向系型式：全液压，转向系转向操纵机构：方向盘，转向系转向机构型式：前轮转向，传动系箱体数量：2，变速箱（器）型式：机械平面组成式，主变速位置和换挡方式：在第1箱体中，机械有级挡，副变速换挡方式：机械有级挡，轮胎型号（前轮/后轮）：12.4-24/16.9-34，轮胎数量（前轮/后轮）：2/2，液压悬挂系统型式：分置式，悬挂装置型式：后置三点悬挂，悬挂装置类别：3类，工作装置液压油泵型号：CBN-E325BFHs1L，液压输出组数：2组，工作装置安全阀全开压力MPa：17.5±0.5，动力输出轴花键数目：8，动力输出轴标准转速r/min：760/850。 | 103 | 购机补贴(通用类) | 2026-06-29 | 山东省 | 评阅通过 | 通过 |  | WJ2021BFH14G | 河南省拖拉机柴油机产品质量监督检验中心 | WT202005017 | 黑龙江省彤廷质检技术有限公司
7799 | 动力机械 | 拖拉机 | 轮式拖拉机 | 140-160马力四轮驱动拖拉机 | 山东晟拖重工有限公司 | 轮式拖拉机 | ST1504 |  | 发动机标定功率kW：110.3（150马力），整机型式：轮式，驱动型式：四驱，最小使用质量kg：4820，最小使用比质量kg/kW：43.70。 | 整机型式：轮式，整机机架型式：无架，驱动型式：四驱，整机用途：一般用途，整机外廓尺寸mm：4880×2185×2950（驾驶室顶部），轴距mm:2550，常用轮距mm：1800/1650，轮距mm：1750、1800、1900/1650～2420，最小离地间隙及部位mm：430（前桥放油螺栓底部），离合器壳体前端面至后驱动轴轴心线的水平距离mm：1315，变速箱齿轮副轴孔中心距mm：118±0.04，最小使用质量kg：4820，标准配重kg(前/后)：442/160，最小使用比质量kg/kW：43.70，挡位数（前进/倒退）：16/8，主变速挡位数：4，副变速挡位数：（2+1）×2，最高设计理论速度km/h：35.23，发动机与主离合器联接方式：直联，翻倾防护装置型号：ST2404.301B，翻倾防护装置型式：简易驾驶室，翻倾防护装置生产厂：山东晟拖重工有限公司，发动机型号：YC6J175-T301，结构型式：立式、直列、水冷、四冲程，发动机生产厂：广西玉柴机器股份有限公司，发动机进气方式：增压中冷，发动机气缸数：6，发动机标定功率kW：110.3，发动机额定净功率kW：110.3,发动机标定转速：r/min：2300，发动机冷却方式：水冷，空气滤清器型号：6J，空气滤清器型式：干式，排气管消声腔外形尺寸mm：640×280×130，排气管消声腔质量kg：13.1，驾驶员座椅型号：SMT1，驾驶员座椅生产厂：潍坊舒美特机械有限公司，安全带型号：DC-1000-006，安全带生产厂：常州市东晨车辆部件有限公司，转向系型式：全液压，转向系转向操纵机构：方向盘，转向系转向机构型式：前轮转向，传动系箱体数量：2，变速箱（器）型式：机械平面组成式，主变速位置和换挡方式：在第1箱体中，机械有级挡，副变速换挡方式：机械有级挡，轮胎型号（前轮/后轮）：14.9-24/18.4-38，轮胎数量（前轮/后轮）：2/2，液压悬挂系统型式：分置式，悬挂装置型式：后置三点悬挂，悬挂装置类别：3类，工作装置液压油泵型号：CB-F32L，液压输出组数：2组，工作装置安全阀全开压力MPa：17.5±0.5，动力输出轴花键数目：8，动力输出轴标准转速r/min：760/850。 | 110.3 | 购机补贴(通用类) | 2026-06-29 | 山东省 | 评阅通过 | 通过 |  | WJ2021BFH14G | 河南省拖拉机柴油机产品质量监督检验中心 | WT202005017 | 黑龙江省彤廷质检技术有限公司
7800 | 动力机械 | 拖拉机 | 轮式拖拉机 | 140-160马力四轮驱动拖拉机 | 山东盛禾重工有限公司 | 轮式拖拉机 | M1404-CA |  | 140马力，四轮驱动，发动机信息：配套动力型号：LR4M3LR22/1030;制造商：一拖（洛阳）柴油机有限公司；标定功率:103kW;标定转速2200r/min；最小使用比质量46.31kg/kW K值34.07 kg/ps 最小使用质量：4770kg。 | 140马力轮式拖拉机，四轮驱动，发动机信息：配套动力型号：LR4M3LR22/1030;制造商：一拖（洛阳）柴油机有限公司；气缸数：4；标定功率:103kW;标定转速2200r/min；排放标准：GB 20891-2014《非道路移动机械用柴油机排气污染物排放限值及测量方法（中国第三、四阶段）》第三阶段，最小使用比质量46.31kg/kW K值34.07 kg/ps 最小使用质量：4770kg。 | 103 | 购机补贴(通用类) | 2026-06-29 | 山东省 | 评阅通过 | 通过 |  | NW202104024 | 山东省农业机械科学研究院产品质量检测中心 | NJJC20200316-AK | 山东宝鼎农业机械检测有限公司
7801 | 动力机械 | 拖拉机 | 轮式拖拉机 | 140-160马力四轮驱动拖拉机 | 山东双力现代农业装备有限公司 | 轮式拖拉机 | SL1404-A |  | 功率：140马力；驱动方式：四轮驱动；最小使用比质量：43.6kg/kw | 驱动型式：四轮驱动；配套功率：140马力；外廓尺寸（长×宽×高）mm：4750×2150×2900；轴距mm：2195；最小使用质量kg：4490；挡位数（前进/倒退）：16/8；主变速挡位数：4；副变速挡位数：（2+1）×2；翻倾防护装置型式：简易驾驶室；转向系型式：全液压；动力输出轴转速：760/850 r/min。 | 103 | 购机补贴(通用类) | 2026-06-29 | 山东省 | 评阅通过 | 通过 |  | WJ2021BFH016 | 河南省拖拉机柴油机产品质量监督检验中心 | NW201712033 | 山东省农业机械科学研究院产品质量检测中心
7802 | 动力机械 | 拖拉机 | 轮式拖拉机 | 140-160马力四轮驱动拖拉机 | 山东双力现代农业装备有限公司 | 轮式拖拉机 | SLF1404 |  | 功率：140马力；驱动方式：四轮驱动；最小使用比质量：45.1kg/kw | 驱动型式：四轮驱动；配套功率：140马力；外廓尺寸（长×宽×高及部位）mm：5050×2180×2950（驾驶室顶部）；轴距：2520mm；最小使用质量：4650kg；挡位数（前进/倒退）：16/8；主变速挡位数：4；副变速挡位数：（2+1）×2；翻倾防护装置（驾驶室或安全框架）：简易驾驶室；转向系型式：全液压；动力输出轴标准转速：760/850 r/min。 | 103 | 购机补贴(通用类) | 2026-04-01 | 山东省 | 评阅通过 | 通过 |  | NW202011005-X01 | 山东省农业机械科学研究院产品质量检测中心 | NW201712033 | 山东省农业机械科学研究院产品质量检测中心
7803 | 动力机械 | 拖拉机 | 轮式拖拉机 | 140-160马力四轮驱动拖拉机 | 山东威晟农业装备有限公司 | 轮式拖拉机 | JWS-1504 |  | 功率：150马力；驱动方式：四轮驱动；最小使用比质量：43.7 外廓尺寸（长×宽×高）mm：4950×2210×3000；轴距mm：2590；轮距（前轮/后轮）mm：1610、1710、1810、1950/1520~2090；最小离地间隙mm:410,最小使用质量kg：4830；标定功率：110.3kW；底盘重量由原来的1130KG变成1360KG，产品最小使用质量由原来的4600KG变成4830KG | 功率：150马力；驱动方式：四轮驱动；最小使用比质量：43.7 外廓尺寸（长×宽×高）mm：4950×2210×3000；轴距mm：2590；轮距（前轮/后轮）mm：1610、1710、1810、1950/1520~2090；最小离地间隙mm:410,最小使用质量kg：4830；标定功率：110.3kW；发动机型号：WP6G150E330A;排放标准：国Ⅲ标准；潍柴（潍坊）中型柴油机有限公司；型式核准证书：CNFCG30583020030,底盘重量由原来的1130KG变成1360KG，产品最小使用质量由原来的4600KG变成4830KG 轮胎规格;12.4-24/16.9-34 , | 110.3 | 购机补贴(通用类) | 2022-12-31 | 山东省 | 评阅通过 | 通过 |  | NW201804029 | 山东省农业机械科学研究院产品质量检测中心 | WJ2018AKKX005 | 河南省拖拉机柴油机产品质量监督检验中心
7804 | 动力机械 | 拖拉机 | 轮式拖拉机 | 140-160马力四轮驱动拖拉机 | 山东潍坊鲁中拖拉机有限公司 | 轮式拖拉机 | LZ1404-F |  | 发动机标定功率：140马力，驱动方式：四轮驱动，最小使用质量：4500kg，最小使用比质量(kg/kw)：43.69，排放阶段：国三 | 外廓尺寸(长×宽×高)：4930*2030*2890；轴距或履带接地长：2320；常用轮距(前轮/后轮)或轨距：1600/1600；标准配重(前/后)：540/320；档位数(前进/倒退/爬行)：16/8/0；主变速档位数*副变速档位数/其他档位数：4*(2+1)*2/0；发动机与离合器联接方式：直联式；起动方式：电启动；翻倾防护装置（驾驶室或安全框架）：驾驶室；转向系型式：全液压；传动系变速箱型式：机械平面组成式；主变速箱换档方式：机械有级挡；副变速箱换档方式：机械有级挡；轮胎型号(前轮/后轮)：12.4-24/16.9-34；（选装：11.2-24/14.9-30)； | 103.0 | 购机补贴(通用类) | 2025-12-30 | 山东省 | 评阅通过 | 通过 |  | NW202009051-X01 | 山东省农业机械科学研究院产品质量检测中心 | （2020）2240119 | 潍坊市产品质量检验所
7805 | 动力机械 | 拖拉机 | 轮式拖拉机 | 140-160马力四轮驱动拖拉机 | 山东潍河农业装备有限公司 | 轮式拖拉机 | 1404-C |  | 型式：4×4四轮驱动，结构尺寸（长*宽*高):5080mm×2170mm×2960 mm（安全架）：5080mm×2170mm×2910 mm（驾驶室），轴距：2615mm，轮距（前轮/后轮）：1610、1710、1810、1950/1610~2050，最小使用质量：4560kg（安全架）4660kg(驾驶室）， 发动机与离合器联接方式：直联 ，起动方式：电起动，配套动力：103kW，发动机型号：WP6G140E331。排放阶段：第三阶段 | "外廓尺寸(长×宽×高)：5080mm×2170mm×2960mm（安全架）5080mm×2170mm×2910mm（驾驶室）；轴距：2615mm；常用轮距(前轮/后轮)：1710mm/1710mm；轮距(前轮/后轮)调整方式：有级可调/无级可调；最小使用质量：4560kg(安全架）4660kg(驾驶室）；标准配重(前/后)：390kg/336kg；档位数(前进/倒退)：16/8；主变速档位数：4；副变速档位数：2×(2+1)；发动机与离合器联接方式：直联；起动方式：电起动；翻倾防护装置（驾驶室或安全框架）型号：1604.46.001/2004.45.001；前照灯型号：通用型；转向系型式：全液压；行车制动系型式：湿式、盘式、静液压操作；驻车制动系型式：独立手制动；前驱动桥型式：旱地型；离合器型式：单片、干式、双作用；传动系动力输出轴离合器型式：干式摩擦式；变速箱型式：机械平面组成式；主变速箱换档方式：机械有级挡；副变速箱换档方式：机械有级挡；轮胎型号(前轮/后轮)：13.6-24/16.9-30;配套动力型号：WP6G140E331；制造商：潍柴（潍坊）中型柴油机有限公司；气缸数：6； 标定功率：103（kw）；标定转速：（r/min）2200；排放标准：第三阶段 " | 118 | 购机补贴(通用类) | 2026-06-29 | 山东省 | 评阅通过 | 通过 |  | WJ2021AFH014 、WJ2021AFH020 | 河南省拖拉机柴油机产品质量监督检验中心 | （2020）2240116 | 潍坊市产品质量检验所
7806 | 动力机械 | 拖拉机 | 轮式拖拉机 | 140-160马力四轮驱动拖拉机 | 山东潍河农业装备有限公司 | 轮式拖拉机 | 1504-C |  | 型式：4×4四轮驱动，结构尺寸（长*宽*高):5080mm×2170mm×2960 mm（安全架）：5080mm×2170mm×2910 mm（驾驶室），轴距：2615mm，轮距（前轮/后轮）：1610、1710、1810、1950/1610~2050，最小使用质量：4820kg（安全架）4910kg(驾驶室）， 发动机与离合器联接方式：直联 ，起动方式：电起动，配套动力：110.3kW，发动机型号：WP6G150E330A。排放阶段：第三阶段 | "外廓尺寸(长×宽×高)：5080mm×2170mm×2960mm（安全架）5080mm×2170mm×2910mm（驾驶室）；轴距：2615mm；常用轮距(前轮/后轮)：1710mm/1710mm；轮距(前轮/后轮)调整方式：有级可调/无级可调；最小使用质量：4820kg(安全架）4910kg(驾驶室）；标准配重(前/后)：390kg/336kg；档位数(前进/倒退)：16/8；主变速档位数：4；副变速档位数：2×(2+1)；发动机与离合器联接方式：直联；起动方式：电起动；翻倾防护装置（驾驶室或安全框架）型号：1604.46.001/2004.45.001；前照灯型号：通用型；转向系型式：全液压；行车制动系型式：湿式、盘式、静液压操作；驻车制动系型式：独立手制动；前驱动桥型式：旱地型；离合器型式：单片、干式、双作用；传动系动力输出轴离合器型式：干式摩擦式；变速箱型式：机械平面组成式；主变速箱换档方式：机械有级挡；副变速箱换档方式：机械有级挡；轮胎型号(前轮/后轮)：13.6-24/16.9-30;配套动力型号：WP6G150E330A；制造商：潍柴（潍坊）中型柴油机有限公司；气缸数：6； 标定功率：110.3（kw）；标定转速：（r/min）2200；排放标准：第三阶段 " | 110.3 | 购机补贴(通用类) | 2026-06-29 | 山东省 | 评阅通过 | 通过 |  | WJ2021AFH014、 WJ2021AFH020 | 河南省拖拉机柴油机产品质量监督检验中心 | （2020）2240116 | 潍坊市产品质量检验所
7807 | 动力机械 | 拖拉机 | 轮式拖拉机 | 140-160马力四轮驱动拖拉机 | 山东五征集团有限公司 | 轮式拖拉机 | ME1404-F |  | 功率：140马力；驱动方式：四轮驱动；最小使用比质量：43.74kg/kW（见变更报告和备注文件） | 功率：140马力；整机驱动型式：四驱；外廓尺寸（长×宽×高及部位）：4600×2200×2920(空滤器顶部)；离合器壳体前端面至后驱动轴轴心线的水平距离：1498mm；最小使用质量：4505kg；最小使用比质量：43.73kg/kW；翻倾防护装置：简易驾驶室；转向系型式：全液压；变速箱（器）型式：机械平面组成式；主变速换挡方式：机械有级档；副变速换挡方式：机械有级档；悬挂装置型式：后置三点悬挂。——————说明：初次鉴定时，最小使用质量为4350kg，为提高前托架可靠性，对结构进行了加强（焊接改为铸造），导致整机最小使用质量变为4504kg，已按照《关于拖拉机产品最小使用质量变更有关要求的通知》规定进行了自主变更，变更文件已上传鉴定信息平台。产品变更前后对比照片及相关文件见备注文件。 | 103 | 购机补贴(通用类) | 2025-12-30 | 山东省 | 评阅通过 | 通过 |  | NW201907032；NW202002034 | 山东省农业机械科学研究院产品质量检测中心；山东省农业机械科学研究院产品质量检测中心 | NW201803037 | 山东省农业机械科学研究院产品质量检测中心
7808 | 动力机械 | 拖拉机 | 轮式拖拉机 | 140-160马力四轮驱动拖拉机 | 山东五征集团有限公司 | 轮式拖拉机 | ME1404-F6 |  | 功率：140马力；驱动方式：四轮驱动；最小使用比质量：47.1kg/kW | 功率：140马力；整机驱动型式：四驱；外廓尺寸（长×宽×高及部位）：5180×2200×2920(空滤器顶部)；离合器壳体前端面至后驱动轴轴心线的水平距离：1498mm；最小使用质量：4850kg；最小使用比质量：47.1kg/kW；翻倾防护装置：简易驾驶室；转向系型式：全液压；变速箱（器）型式：机械平面组成式；主变速换挡方式：机械有级档；副变速换挡方式：机械有级档；悬挂装置型式：后置三点悬挂 | 103 | 购机补贴(通用类) | 2025-12-30 | 山东省 | 评阅通过 | 通过 |  | NW201907032；NW202002034 | 山东省农业机械科学研究院产品质量检测中心；山东省农业机械科学研究院产品质量检测中心 | NW201803037 | 山东省农业机械科学研究院产品质量检测中心
7809 | 动力机械 | 拖拉机 | 轮式拖拉机 | 140-160马力四轮驱动拖拉机 | 山东五征集团有限公司 | 轮式拖拉机 | ME1404-M |  | 功率：140马力；驱动方式：四轮驱动；最小使用比质量：44.5kg/kW | 功率：140马力；整机驱动型式：四驱；外廓尺寸（长×宽×高及部位）：4850×2200×2920mm(空滤器顶部)；离合器壳体前端面至后驱动轴轴心线的水平距离：1498mm；最小使用质量：4585kg；翻倾防护装置：简易驾驶室；转向系型式：全液压；变速箱（器）型式：机械平面组成式；主变速换挡方式：机械有级挡；副变速换挡方式：机械有级挡；悬挂装置型式：后置三点悬挂 | 103 | 购机补贴(通用类) | 2026-06-29 | 山东省 | 评阅通过 | 通过 |  | NW202012080 | 山东省农业机械科学研究院产品质量检测中心 | NW201803037 | 山东省农业机械科学研究院产品质量检测中心
7810 | 动力机械 | 拖拉机 | 轮式拖拉机 | 140-160马力四轮驱动拖拉机 | 山东五征集团有限公司 | 轮式拖拉机 | ME1504-F |  | 功率：150马力；驱动方式：四轮驱动；最小使用比质量：44kg/kW | 功率：150马力；整机驱动型式：四驱；外廓尺寸（长×宽×高及部位）：4900×2200×2920(空滤器顶部)；离合器壳体前端面至后驱动轴轴心线的水平距离：1498mm；最小使用质量：4850kg；最小使用比质量：44.0kg/kW；翻倾防护装置：简易驾驶室；转向系型式：全液压；变速箱（器）型式：机械平面组成式；主变速换挡方式：机械有级档；副变速换挡方式：机械有级档；悬挂装置型式：后置三点悬挂 | 110.3 | 购机补贴(通用类) | 2025-12-30 | 山东省 | 评阅通过 | 通过 |  | NW201907032 | 山东省农业机械科学研究院产品质量检测中心 | NW201803037 | 山东省农业机械科学研究院产品质量检测中心
7811 | 动力机械 | 拖拉机 | 轮式拖拉机 | 140-160马力四轮驱动拖拉机 | 山东五征集团有限公司 | 轮式拖拉机 | ME1504-F6 |  | 功率：150马力；驱动方式：四轮驱动；最小使用比质量：44kg/kW | 功率：150马力；整机驱动型式：四驱；外廓尺寸（长×宽×高及部位）：5180×2200×2920(空滤器顶部)；离合器壳体前端面至后驱动轴轴心线的水平距离：1498mm；最小使用质量：4850kg；最小使用比质量：44.0kg/kW；翻倾防护装置：简易驾驶室；转向系型式：全液压；变速箱（器）型式：机械平面组成式；主变速换挡方式：机械有级档；副变速换挡方式：机械有级档；悬挂装置型式：后置三点悬挂 | 110.3 | 购机补贴(通用类) | 2025-12-30 | 山东省 | 评阅通过 | 通过 |  | NW201907032 | 山东省农业机械科学研究院产品质量检测中心 | NW201803037 | 山东省农业机械科学研究院产品质量检测中心
7812 | 动力机械 | 拖拉机 | 轮式拖拉机 | 140-160马力四轮驱动拖拉机 | 山东一拖农业装备有限公司 | 轮式拖拉机 | 1404-F |  | 型式：4×4四轮驱动；结构尺寸（长*宽*高）：5020×2125×2810mm（驾驶室顶部）；轴距：2620mm；轮距（前轮/后轮）：1630、1750、1850、1950/1620-2420mm；最小使用质量：4500kg；配套动力：103kW；发动机型号：WP6G140E331；排放阶段：第三阶段。 | 整机型式：轮式；整机机架型式:无架;整机驱动型式:四驱;整机用途:一般用途;整机外廓尺寸(长×宽×高及部位):5020×2125×2810mm（驾驶室顶部）;轴距或履带接地长:2620mm;常用轮距(前轮/后轮)或轨距:1630/1670mm;轮距(前轮/后轮)或轨距:1630、1750、1850、1950/1620-2420mm;最小离地间隙及部位:390mm(前桥放油螺塞);离合器壳体前端面至后驱动轴轴心线的水平距离:1315mm;变速箱齿轮副轴孔中心距:118mm;最小使用质量:4500kg;标准配重(前/后):440kg/180kg;最小使用比质量：43.68kg/kw;挡位数（前进/倒退）:16/8;主变速挡位数:4;副变速挡位数:(2+1)×2;最高设计理论速度:33.7km/h;发动机与主离合器联接方式:直联;翻倾防护装置（驾驶室或安全框架）型号:2604S.45.001;翻倾防护装置（驾驶室或安全框架）型式:简易驾驶室;翻倾防护装置（驾驶室或安全框架）生产厂:潍坊中远重工科技有限公司；发动机型号：WP6G140E331；发动机结构型式：直列、直喷、水冷、四冲程；发动机生产厂：潍柴（潍坊）中型柴油机有限公司；发动机进气方式：增压中冷；发动机气缸数：6；发动机标定功率：103kW；发动机额定净功率：103kW；发动机标定转速：2200r/min；发动机冷却方式：水冷；排放阶段：第三阶段;空气滤清器型号:KLQ518D;空气滤清器型式:干式;排气管消声腔外形尺寸（长×宽×厚或直径×长）600×290×120mm;排气管消声腔质量:16kg;驾驶员座椅型号:SMT-CS06-1;驾驶员座椅生产厂:潍坊舒美特机械有限公司;安全带型号:DC-1000-006;安全带生产厂:常州市东晨车辆部件有限公司;转向系型式:全液压;转向系转向操纵机构:方向盘;转向系转向机构型式:前轮转向;传动系箱体数量：2个；变速箱（器）型式：机械平面组成式；主变速位置：在第1箱体中；主变速换挡方式：机械有级档；副变速换挡方式：机械有级档；轮胎型号(前轮/后轮)：12.4-24/16.9-34；轮胎数量(前轮/后轮)：2/2个;液压悬挂系统型式:分置式;悬挂装置型式:后置三点悬挂;悬挂装置类别:3类;工作装置液压油泵型号:CBT-F430;液压输出组数:2组;工作装置安全阀全开压力:17. | 103 | 购机补贴(通用类) | 2026-04-01 | 山东省 | 评阅通过 | 通过 |  | WJ2020IFH019 | 河南省拖拉机柴油机产品质量监督检验中心 | WT202005003 | 黑龙江省彤廷质检技术有限公司
7813 | 动力机械 | 拖拉机 | 轮式拖拉机 | 140-160马力四轮驱动拖拉机 | 山东一拖农业装备有限公司 | 轮式拖拉机 | 1504-F |  | 型式：4×4四轮驱动；结构尺寸（长*宽*高）：5020×2125×2810mm（驾驶室顶部）；轴距：2620mm；轮距（前轮/后轮）：1630、1750、1850、1950/1620-2420mm；最小使用质量：4806kg；配套动力：110.3kW；发动机型号：WP6G150E330A；排放阶段：第三阶段。 | 整机型式：轮式；整机机架型式:无架;整机驱动型式:四驱;整机用途:一般用途;整机外廓尺寸(长×宽×高及部位):5020×2125×2810mm（驾驶室顶部）;轴距或履带接地长:2620mm;常用轮距(前轮/后轮)或轨距:1630/1670mm;轮距(前轮/后轮)或轨距:1630、1750、1850、1950/1620-2420mm;最小离地间隙及部位:390mm(前桥放油螺塞);离合器壳体前端面至后驱动轴轴心线的水平距离:1315mm;变速箱齿轮副轴孔中心距:118mm;最小使用质量:4806kg;标准配重(前/后):440kg/180kg;最小使用比质量：43.57kg/kw;挡位数（前进/倒退）:16/8;主变速挡位数:4;副变速挡位数:(2+1)×2;最高设计理论速度:33.7km/h;发动机与主离合器联接方式:直联;翻倾防护装置（驾驶室或安全框架）型号:2604S.45.001;翻倾防护装置（驾驶室或安全框架）型式:简易驾驶室;翻倾防护装置（驾驶室或安全框架）生产厂:潍坊中远重工科技有限公司；发动机型号：WP6G150E330A；发动机结构型式：直列、直喷、水冷、四冲程；发动机生产厂：潍柴（潍坊）中型柴油机有限公司；发动机进气方式：增压中冷；发动机气缸数：6；发动机标定功率：110.3kW；发动机额定净功率：110.3kW；发动机标定转速：2200r/min；发动机冷却方式：水冷；排放阶段：第三阶段;空气滤清器型号:KLQ518D;空气滤清器型式:干式;排气管消声腔外形尺寸（长×宽×厚或直径×长）600×290×120mm;排气管消声腔质量:16kg;驾驶员座椅型号:SMT-CS06-1;驾驶员座椅生产厂:潍坊舒美特机械有限公司;安全带型号:DC-1000-006;安全带生产厂:常州市东晨车辆部件有限公司;转向系型式:全液压;转向系转向操纵机构:方向盘;转向系转向机构型式:前轮转向;传动系箱体数量：2个；变速箱（器）型式：机械平面组成式；主变速位置：在第1箱体中；主变速换挡方式：机械有级档；副变速换挡方式：机械有级档；轮胎型号(前轮/后轮)：12.4-24/16.9-34；轮胎数量(前轮/后轮)：2/2个;液压悬挂系统型式:分置式;悬挂装置型式:后置三点悬挂;悬挂装置类别:3类;工作装置液压油泵型号:CBT-F430;液压输出组数:2组;工作装置安全阀全开压 | 110.3 | 购机补贴(通用类) | 2026-04-01 | 山东省 | 评阅通过 | 通过 |  | WJ2020IFH019 | 河南省拖拉机柴油机产品质量监督检验中心 | WT202005003 | 黑龙江省彤廷质检技术有限公司
7814 | 动力机械 | 拖拉机 | 轮式拖拉机 | 140-160马力四轮驱动拖拉机 | 山东亿嘉农业机械装备股份有限公司 | 轮式拖拉机 | YJ-1404 |  | 功率:140马力；整机型式：轮式；整机驱动型式：四驱；发动机标定功率 ：103KW；最小使用质量：4600Kg；最小使用比质量：44.66kg/kW。 | 整机型号、名称：YJ-1404、轮式拖拉机；整机型式：轮式；整机机架型式：无架；整机驱动型式：四驱；整机用途：一般用途；整机外廓尺寸（长×宽×高及部位）mm：4700×2130×2860（空滤器顶）；最小使用质量kg：4600；标准配重(前/后)kg：220/160；最小使用比质量kg/kW：44.66；K值：32.85；挡位数（前进/倒退）：16/8；主变速挡位数：4；副变速挡位数：（2+1）×2；最高设计理论速度km/h：32.04；翻倾防护装置（驾驶室或安全框架）型号：YJ1604.451；翻倾防护装置（驾驶室或安全框架）型式：简易驾驶室；发动机型号：WP6G140E331；发动机结构型式：直列、四冲程；发动机生产厂：潍柴（潍坊）中型柴油机有限公司；排放标准：第三阶段；发动机进气方式：增压；发动机气缸数：6；发动机标定功率kW：103；发动机额定净功率kW：103；发动机标定转速r/min：2200；发动机冷却方式：水冷；传动系箱体数量、变速箱（器）型式：机械平面组成式；箱体数量：2个；主变速位置和换挡方式：主变速位置：在第1箱体中；机械有级挡；副变速换挡方式：机械有级挡；轮胎型号(前轮/后轮)：12.4-24/16.9-34；轮胎数量(前轮/后轮)个 ：2/2；液压悬挂系统型式：分置式；悬挂装置型式：后置三点悬挂；悬挂装置类别：2类；工作装置液压油泵型号：325；液压输出组数：2路液压输出；动力输出轴标准转速r/min：760/850；选装轮胎型号(前轮/后轮)：12.2-24水田/16.9-34水田；11.2-24水田 /13.6-38水田；选装发动机型号：LR6M3ZU23/1030E；发动机结构型式：直列、四冲程；发动机生产厂：一拖（洛阳）柴油机有限公司；排放标准：第三阶段；发动机进气方式：增压；发动机气缸数：6；发动机标定功率kW：103；发动机额定净功率kW：103；发动机标定转速r/min：2300；发动机冷却方式：水冷。 | 103 | 购机补贴(通用类) | 2025-12-30 | 山东省 | 评阅通过 | 通过 |  | WJ2020HFH017 | 河南省拖拉机柴油机产品质量监督检验中心 | 2016KKX042 | 河南省拖拉机柴油机产品质量监督检验中心
7815 | 动力机械 | 拖拉机 | 轮式拖拉机 | 140-160马力四轮驱动拖拉机 | 山东亿嘉农业机械装备股份有限公司 | 轮式拖拉机 | YJ-1404-1 |  | 功率:140马力；整机型式：轮式；整机驱动型式：四驱；发动机标定功率 ：103KW；最小使用质量：4500Kg；最小使用比质量：43.69kg/kW。 | 整机型号、名称：YJ-1404-1、轮式拖拉机；整机型式：轮式；整机机架型式：无架；整机驱动型式：四驱；整机用途：一般用途；整机外廓尺寸（长×宽×高及部位）mm：4700×2130×2860（安全架顶端）；最小使用质量kg：4500；标准配重(前/后)kg：220/160；最小使用比质量kg/kW：43.69；K值：32.14；挡位数（前进/倒退）：16/8；主变速挡位数：4；副变速挡位数：（2+1）×2；翻倾防护装置（驾驶室或安全框架）型号：YJ800.46A；翻倾防护装置（驾驶室或安全框架）型式：安全框架；发动机型号：WP6G140E331；发动机结构型式：直列、四冲程；发动机生产厂：潍柴（潍坊）中型柴油机有限公司；排放标准：第三阶段；发动机进气方式：增压；发动机气缸数：6；发动机标定功率kW：103；发动机额定净功率kW：103；发动机标定转速r/min：2200；发动机冷却方式：水冷；传动系箱体数量、变速箱（器）型式：机械平面组成式；箱体数量：2个；主变速位置和换挡方式：主变速位置：在第1箱体中；机械有级挡；副变速换挡方式：机械有级挡；轮胎型号(前轮/后轮)：12.4-24/16.9-34；轮胎数量(前轮/后轮)个 ：2/2；液压悬挂系统型式：分置式；悬挂装置型式：后置三点悬挂；悬挂装置类别：2类；工作装置液压油泵型号：325；液压输出组数：2路液压输出；动力输出轴标准转速r/min：760/850；选装轮胎型号(前轮/后轮)：12.2-24水田/16.9-34水田；11.2-24水田 /13.6-38水田；选装发动机型号：LR6M3ZU23/1030E；发动机结构型式：直列、四冲程；发动机生产厂：一拖（洛阳）柴油机有限公司；排放标准：第三阶段；发动机进气方式：增压；发动机气缸数：6；发动机标定功率kW：103；发动机额定净功率kW：103；发动机标定转速r/min：2300；发动机冷却方式：水冷。 | 103 | 购机补贴(通用类) | 2025-12-30 | 山东省 | 评阅通过 | 通过 |  | WJ2020HFH018 | 河南省拖拉机柴油机产品质量监督检验中心 | 2016KKX042 | 河南省拖拉机柴油机产品质量监督检验中心
7816 | 动力机械 | 拖拉机 | 轮式拖拉机 | 140-160马力四轮驱动拖拉机 | 山东亿嘉农业机械装备股份有限公司 | 轮式拖拉机 | YJ-1404-2 |  | 功率:140马力；整机型式：轮式；整机驱动型式：四驱；发动机标定功率 ：103KW；最小使用质量：驾驶室自主变更后：4500Kg；最小使用比质量：驾驶室自主变更后：43.69kg/kW。 | 整机型式：四轮驱动；整机外廓尺寸(长×宽×高) 4350×2220×驾驶室：3050；整机轴距或履带接地长2195 mm；整机常用轮距(前轮/后轮)或轨距：1610/1730mm；整机轮距(前轮/后轮)调整方式：有级可调/无级可调；整机最小离地间隙 415(前驱动桥下沿) mm；整机最小使用质量 驾驶室：4400；整机标准配重(前/后) 220/160kg；整机最大配重(前/后) 360/480kg;整机档位数 前进/倒退/爬行/16/8/0;整机发动机与离合器联接方式：直连；整机起动方式：电起动；整机动力输出轴功率≥87.6 kW；整机最大牵引力≥26kN；翻倾防护装置（驾驶室或安全框架）型号：YJ1604.451；发动机型号： WP4.1G140E301；发动机生产厂：潍柴动力扬州柴油机有限责任公司；排放标准：第三阶段；发动机标定功率：103 kW；行车制动系型式：湿式、盘式； 驻车制动系型式：机械、盘式；行走系轮胎型号(前轮/后轮)/13.6-24/16.9-38；工作装置液压悬挂系统型式：分置式；工作装置动力输出轴转速760/850r/min；选装发动机型号：LR4M3LR22/1030；选装发动机生产厂：一拖（洛阳）柴油机有限公司；排放标准：第三阶段；选装发动机标定功率：103kW；选装动力输出轴转速 ：760/850；540/1000； 760/1000 r/min；选装轮胎型号(前轮/后轮)：12.4-28/16.9-34；11.2-24/16.9-34；11.2-24/13.6-38；12.4-24/16.9-34；自主变更新增整机档位数 前进/倒退/爬行：24/8/0；驾驶室机型自主变更后最小使用质量：4500KG；变更部位：由原来的普通驱动轴壳体变更为加强型驱动轴壳体；变化范围：2.27%；最小使用比质量kg/kW：驾驶室自主变更后43.69。 | 103 | 购机补贴(通用类) | 2023-12-31 | 山东省 | 评阅通过 | 通过 |  | 驾驶室：WJ2020HFH017 | 河南省拖拉机柴油机产品质量监督检验中心 | WJ2017HKKX004 | 河南省拖拉机柴油机产品质量监督检验中心
7817 | 动力机械 | 拖拉机 | 轮式拖拉机 | 140-160马力四轮驱动拖拉机 | 山东亿嘉农业机械装备股份有限公司 | 轮式拖拉机 | YJ-1504-1 |  | 功率:150马力；整机型式：轮式；整机驱动型式：四驱；发动机标定功率 ：110.3KW；最小使用质量：5500Kg；最小使用比质量：49.86kg/kW。 | 整机型式：轮式；整机机架型式：无架；整机驱动型式：四驱；整机用途：一般用途；整机外廓尺寸（长×宽×高及部位）mm：5100×2260×3100（空滤器顶）；最小使用质量kg：5500；标准配重(前/后)kg：600/240；最小使用比质量kg/kW：49.86；K值：36.66；挡位数（前进/倒退）：16/8；主变速挡位数：4；副变速挡位数：（2+1）×2；最高设计理论速度km/h：34.99；翻倾防护装置（驾驶室或安全框架）型号：YJ1604.451；翻倾防护装置（驾驶室或安全框架）型式：简易驾驶室；发动机型号：WP6G150E330A；发动机结构型式：直列、四冲程；发动机生产厂：潍柴（潍坊）中型柴油机有限公司；排放标准：第三阶段；发动机进气方式：增压；发动机气缸数：6；发动机标定功率kW：110.3；发动机额定净功率kW：110.3；发动机标定转速r/min：2200；发动机冷却方式：水冷；传动系箱体数量、变速箱（器）型式：机械平面组成式；箱体数量：2个；主变速位置和换挡方式：主变速位置：在第1箱体中；机械有级挡；副变速换挡方式：机械有级挡；轮胎型号(前轮/后轮)：14.9-26/18.4-38；轮胎数量(前轮/后轮)个 ：2/2；液压悬挂系统型式：分置式；悬挂装置型式：后置三点悬挂；悬挂装置类别：3类；工作装置液压油泵型号：325；液压输出组数：3路液压输出；动力输出轴标准转速r/min：760/850；选装轮胎型号(前轮/后轮)：14.9-24/18.4-34；13.6-24 /18.4-34；前：340/85R28后:460/85R38;选装发动机型号：LR6M3ZU23/1103E；发动机结构型式：直列、四冲程；发动机生产厂：一拖（洛阳）柴油机有限公司；排放标准：第三阶段；发动机进气方式：增压；发动机气缸数：6；发动机标定功率kW：110.3；发动机额定净功率kW：110.3；发动机标定转速r/min：2300；发动机冷却方式：水冷。 | 110.3 | 购机补贴(通用类) | 2025-12-30 | 山东省 | 评阅通过 | 通过 |  | WJ2020HFH017 | 河南省拖拉机柴油机产品质量监督检验中心 | 2016KKX043 | 河南省拖拉机柴油机产品质量监督检验中心
7818 | 动力机械 | 拖拉机 | 轮式拖拉机 | 140-160马力四轮驱动拖拉机 | 山东亿嘉农业机械装备股份有限公司 | 轮式拖拉机 | YJ-1504D |  | 功率:150马力；整机型式：轮式；整机驱动型式：四驱；发动机标定功率 ：110.3KW；最小使用质量：六缸驾驶室自主变更后：4800Kg；最小使用比质量：六缸驾驶室自主变更后：43.52kg/kW。 | 整机型式:四轮驱动；外廓尺寸(长×宽×高MM)：驾驶室六缸：4800×2220×3050；轴距或履带接地(MM)：六缸:2600；；常用轮距(前轮/后轮)或轨距：1610/1730；轮距(前轮/后轮)调整方式：有级可调/无级可调；最小使用质量（KG）：驾驶室六缸：4600；档位数（前进/倒退/爬行）：16/8/0；主变速*副变速/其他：4*3/2；翻倾防护装置（驾驶室或安全框架）：型号：YJ1604.451、型式：六柱式安全驾驶室；发动机型号：WP6G150E330A；发动机生产厂：潍柴（潍坊）中型柴油机有限公司；排放标准：第三阶段；发动机标定功率：110.3kW；转向系型式：全液压转向；行车制动系型式：湿式、盘式；驻车制动系型式：机械、盘式；离合器型式：单片、干式、双作用；动力输出轴离合器型式：单片、干式；传动系变速箱型式：4×（2+1）×2；主变速箱换档方式：机械有级变速；副变速箱换档方式：机械有级变速；轮胎型号(前轮/后轮)：12.4-24/16.9-34；工作装置液压悬挂系统型式：分置式；工作装置悬挂装置型式：后置三点悬挂；工作装置悬挂装置类别：3类；工作装置动力输出轴转速：760/850r/min；选装动力输出轴转速 760/850、540/1000、760/1000r/min；选装轮胎型号(前轮/后轮)：12.4-28/16.9-34；11.2-24 /16.9-34；11.2-24 /13.6-38；选装发动机1型号：LR6M3ZU23/1103E；选装发动机1生产厂：一拖（洛阳）柴油机有限公司；排放标准：第三阶段；选装发动机1标定功率：110.3 kW；选装发动机2型号：YCD4P33T6-150；选装发动机2生产厂：广西玉柴动力机械有限公司；排放标准：第三阶段；选装发动机2标定功率：110.3 kW；驾驶室六缸机型自主变更后最小使用质量：4800KG；变更部位：由原来的普通驱动轴壳体变更为加强型驱动轴壳体、由原来的240L燃油箱变更为330L燃油箱；变化范围：4.35%；最小使用比质量kg/kW：六缸驾驶室自主变更后43.52。 | 110.3 | 购机补贴(通用类) | 2021-12-31 | 山东省 | 评阅通过 | 通过 |  | 驾驶室：WJ2020HFH017 | 河南省拖拉机柴油机产品质量监督检验中心 | WJ2017HKKX004 | 河南省拖拉机柴油机产品质量监督检验中心
7819 | 动力机械 | 拖拉机 | 轮式拖拉机 | 140-160马力四轮驱动拖拉机 | 山东渊博农业装备有限公司 | 轮式拖拉机 | YB1404-1 |  | 配套动力（kW）:103；型式:四轮驱动；最小使用质量:4500；最小使用比质量(kg/kW)：43.7；外廓尺寸（长×宽×高mm）:4890×2120×2945(空滤器)；轴距（mm）:2520； 轮距（前轮/后轮）（mm）:1525、1625、1725/1500-1900； 最小离地间隙（mm）:400（前驱动桥）； 标准配重（kg）:240/340； 档位数（前进/倒退/爬行）: 16/8/ | 外廓尺寸（长×宽×高mm）:4890×2120×2945(空滤器)；最小使用质量:4500；配套动力（kW）:103；型式:四轮驱动；轴距（mm）:2520； 轮距（前轮/后轮）（mm）:1525、1625、1725/1500-1900； 最小离地间隙（mm）:400（前驱动桥）； 标准配重（kg）:240/340； 档位数（前进/倒退/爬行）: 16/8/0；变速箱型式:4x(2+1)×2；轮胎型号（前轮/后轮）:12.4-24/16.9-34。液压悬挂系统型式:分置式。 | 103.0 | 购机补贴(通用类) | 2025-07-05 | 山东省 | 评阅通过 | 通过 |  | WJ2019HFH029 | 河南省拖拉机柴油机产品质量监督检验中心 | （2020）2240027 | 潍坊市产品质量检验所
7820 | 动力机械 | 拖拉机 | 轮式拖拉机 | 140-160马力四轮驱动拖拉机 | 山东渊博农业装备有限公司 | 轮式拖拉机 | YB1404-2 |  | 配套动力（kW）: 103；型式: 四轮驱动；最小使用质量: 4500； 最小使用比质量(kg/kW)：43.7；外廓尺寸（长×宽×高mm）:4750×2140×2945(空滤器顶部)；轴距（mm）: 2200；轮距（前轮/后轮）（mm）: 1500、1600、1700/1500-1900；最小离地间隙（mm）: 400（前桥底部）；标准配重（kg）:216/160；档位数（前进/倒退/爬行）: | 外廓尺寸（长×宽×高mm）:4750×2140×2945(空滤器顶部)；最小使用质量: 4500；配套动力（kW）: 103；型式: 四轮驱动；轴距（mm）: 2200；轮距（前轮/后轮）（mm）: 1500、1600、1700/1500-1900；最小离地间隙（mm）: 400（前桥底部）；标准配重（kg）:216/160；档位数（前进/倒退/爬行）: 8/2/0；变速箱型式:4×（2+1）×2 ；轮胎型号（前轮/后轮）: 12.4-24/16.9-34。液压悬挂系统型式:分置式。液压油泵型号：RM954.58.010 | 103 | 购机补贴(通用类) | 2026-04-01 | 山东省 | 评阅通过 | 通过 |  | WJ2020LFH20G | 河南省拖拉机柴油机产品质量监督检验中心 | (2020)2240027 | 潍坊市产品质量检验所
7821 | 动力机械 | 拖拉机 | 轮式拖拉机 | 140-160马力四轮驱动拖拉机 | 山东渊博农业装备有限公司 | 轮式拖拉机 | YB1504 |  | 配套动力（kW）:110.3；型式:四轮驱动；最小使用质量:5300kg；最小使用比质量(kg/kW)：48.05；外廓尺寸（长×宽×高mm）:5150×2400×3000（空滤器）；轴距（mm）:2560； 轮距（前轮/后轮）（mm）: 1950、2070/1600～1996； 最小离地间隙（mm）:460（前桥底部）； 标准配重（kg）:520/400； 档位数（前进/倒退/爬行）:16/8/ | 外廓尺寸（长×宽×高mm）:5150×2400×3000（空滤器）；最小使用质量:5300；配套动力（kW）:110.3；型式:四轮驱动；轴距（mm）:2560； 轮距（前轮/后轮）（mm）: 1950、2070/1600～1996； 最小离地间隙（mm）:460（前桥底部）； 标准配重（kg）:520/400； 档位数（前进/倒退/爬行）:16/8/0；变速箱型式:4×(2+1)×2；轮胎型号（前轮/后轮）: 14.9-26/18.4-38。液压悬挂系统型式:分置式。 | 110.3 | 购机补贴(通用类) | 2025-07-05 | 山东省 | 评阅通过 | 通过 |  | WJ2019HFH028 | 河南省拖拉机柴油机产品质量监督检验中心 | （2020）2240028 | 潍坊市产品质量检验所
7822 | 动力机械 | 拖拉机 | 轮式拖拉机 | 140-160马力四轮驱动拖拉机 | 山汽重工（山东）有限公司 | 轮式拖拉机 | LG1404 |  | 功率:140 马力;驱动方式:四轮驱动;最小使用比质量:44.42 kg/kW. | 整机外廓尺寸(长×宽×高及部位)(mm)： 4600×2350×3000（驾驶室顶部）；驱动型式：四轮驱动；功率(kW)： 103kW; 发动机型号及制造商：YCD4J33T6-140A,广西玉柴动力股份有限公司；排放标准：第三阶段。轴距(mm)：2250; 最小使用质量(kg)：4575;标准配重(前/后)(kg)：400/:180; 档位数：16/8;是否有驾驶室或安全架：有驾驶室。 | 103 | 购机补贴(通用类) | 2026-06-29 | 山东省 | 评阅通过 | 通过 |  | WJ2021CFH14G | 河南省拖拉机柴油机产品质量监督检验中心 | WT202004018 | 黑龙江省彤廷质检技术有限公司
7823 | 动力机械 | 拖拉机 | 轮式拖拉机 | 140-160马力四轮驱动拖拉机 | 山拖农机装备有限公司 | 轮式拖拉机 | ME1404 |  | 功率：140马力；驱动方式：四轮驱动;最小使用比质量：43.59kg/kW | 外型尺寸（mm）：4765×2100×2970（六缸发动机）；4528×2100×2970（四缸发动机） 驱动方式：四轮驱动 功率（KW）:102.9或选装103（国三） 轴距（mm）:2545（六缸发动机）2180（四缸发动机） 最小使用质量（kg）:4555(六缸发动机)4335（选装四缸发动机）；轮距(前轮/后轮)mm：1610、1710/1605、1705、1805、1965； 轮距(前轮/后轮)调整方式:调整辐板/调整辐板； 配重(前/后)kg:300/220； 挡位数(前进/倒退/爬行):16F+8R； 动力输出轴功率kW≥87.6； 最大牵引力kN≥33.8； 主变速箱换档方式:啮合套换挡； 轮胎型号(前轮/后轮):14.9-24/18.4-34 变更最小使用质量前，最小使用比质量(kg/kW)为：43.38 质量变更部位：前托架 变更内容：前托架由焊接变为铸造。变更前图号为ME1204.31.020，变更后为图号为J1204.31.101-1. 具体变更值：变更前最小使用质量4335Kg（变更检验报告编号2019BG32006，2019年6月增配安全架、四缸机）。变更后最小使用质量4490Kg（变更检验报告编号2019BG32006，2019年6月增配安全架、四缸机，四缸机功率为103Kw） 变更后的最小使用比质量(kg/kW)：4490/103=43.59 自主变更文件已上传鉴定信息平台。 产品变更部位前后对比照片及相关文件见配置参数证明文件。 产品外观正、侧、后照片无明显变化。 | 103 | 购机补贴(通用类) | 2021-12-31 | 山东省 | 评阅通过 | 通过 |  | W201608032、W201608034 | 机械工业农业机械产品质量检测中心（济南）、机械工业农业机械产品质量检测中心（济南） | NO201601216 | 江苏省农业机械试验鉴定站
7824 | 动力机械 | 拖拉机 | 轮式拖拉机 | 140-160马力四轮驱动拖拉机 | 山拖农机装备有限公司 | 轮式拖拉机 | ME1504 |  | 功率：150马力；驱动方式：四轮驱动;最小使用比质量：43.84kg/kW | 外型尺寸（mm）：5075×2115×2933； 驱动方式：四轮驱动; 功率（KW）:110.3（国三）; 轴距（mm）:2731; 最小使用质量（kg）:4836； 轮距(前轮/后轮)mm：1610、1710、1751、1851、1950/1705、1809、1865、1955、1969、2011、2115; 轮距(前轮/后轮)调整方式:有级可调/有级可调; 标准配重(前/后)kg:480/330; 挡位数(前进/倒退/爬行):12/4/0; 动力输出轴功率kW≥93.8; 最大牵引力kN≥34.5; 主变速箱换档方式:同步器换档; 轮胎型号(前轮/后轮):14.9-24/18.4-34 | 110.3 | 购机补贴(通用类) | 2022-12-31 | 山东省 | 评阅通过 | 通过 |  | W201608034 | 机械工业农业机械产品质量检测中心（济南） | NW201803037 | 山东省农业机械科学研究院产品质量检测中心
7825 | 动力机械 | 拖拉机 | 轮式拖拉机 | 140-160马力四轮驱动拖拉机 | 山拖农机装备有限公司 | 轮式拖拉机 | MF1504 |  | 功率：150马力；驱动方式：四轮驱动;最小使用比质量：54.71kg/kW | 外型尺寸（mm）：5430×2450×3200； 驱动方式：四轮驱动; 功率（KW）:110.3（国三）; 轴距（mm）:2823; 最小使用质量（kg）:6035； 轮距(前轮/后轮)mm：1700、1800、1860、1960、2020、2120/1645-2330; 轮距(前轮/后轮)调整方式:调整辐板/无级可调; 标准配重(前/后)kg:600/240; 挡位数(前进/倒退/爬行):24/8/0; 动力输出轴功率kW≥93.9; 最大牵引力kN≥40; 主变速箱换档方式:同步器换档; 轮胎型号(前轮/后轮):14.9-26/18.4-38 | 110.3 | 购机补贴(通用类) | 2021-12-31 | 山东省 | 评阅通过 | 通过 |  | NW201708025 | 山东省农业机械科学研究院产品质量检测中心 | NW201708031 | 山东省农业机械科学研究院产品质量检测中心
7826 | 动力机械 | 拖拉机 | 轮式拖拉机 | 140-160马力四轮驱动拖拉机 | 泰安泰山国泰拖拉机制造有限公司 | 轮式拖拉机 | GT1404-1 |  | 功率：140马力（103KW），驱动方式：四轮驱动，最小使用比质量（kg/kW）：46.6 | 结构尺寸（长*宽*高及部位mm）：4880×2165×3030（驾驶室顶），驱动型式：四驱 ，标定功率（kw)：103，发动机商标或品牌：东方红，发动机型号：LR4M3LR22/1030,轴距（mm）：2350，最小使用质量（kg）：4800，配重（kg）(前/后)：350/336，档位数（前进/倒退）：16/8，变速箱（器）型式：机械平面组成式，机架型式：无架 | 103 | 购机补贴(通用类) | 2026-04-01 | 山东省 | 评阅通过 | 通过 |  | NW202012037 | 山东省农业机械科学研究院产品质量检测中心 | NJJC20200518-BK | 山东宝鼎农业机械检测有限公司
7827 | 动力机械 | 拖拉机 | 轮式拖拉机 | 140-160马力四轮驱动拖拉机 | 泰安泰山国泰拖拉机制造有限公司 | 轮式拖拉机 | 泰山1404-A |  | 功率：140马力（103KW），驱动方式：四轮驱动，最小使用比质量（kg/kW）：49.71 | 结构尺寸（长*宽*高及部位mm）：5000×2350×3000（消音器），驱动型式：四驱 ，标定功率（kw)：103，发动机商标或品牌：潍柴，发动机型号：WP6G140E331，轴距（mm）：2550，最小使用质量（kg）：5120，配重（kg）(前/后)：200/450，档位数（前进/倒退）：16/8，变速箱（器）型式：机械平面组成式，机架型式：无架，选装件（简易驾驶室）:结构尺寸（长*宽*高及部位mm）:5000×2510×3115（空滤器），最小使用质量（kg）：5260，标准配重(前/后）：200/450 | 103 | 购机补贴(通用类) | 2024-12-30 | 山东省 | 评阅通过 | 通过 |  | NW201908016（安全架）NW202012037（驾驶室） | 山东省农业机械科学研究院产品质量检测中心 | W201401092-Ⅱ | 山东省农业机械产品质量监督检验站
7828 | 动力机械 | 拖拉机 | 轮式拖拉机 | 140-160马力四轮驱动拖拉机 | 泰安泰山国泰拖拉机制造有限公司 | 轮式拖拉机 | 泰山-1404TC |  | 功率：140马力（103KW），驱动方式：四轮驱动，最小使用比质量（kg/kW）：46.55 | 外廓尺寸（长*宽*高mm）：4900×2200×3100(驾驶室）2920（安全架），驱动型式：4×4四轮驱动，配套功率（kw）：103，发动机商标或品牌：潍柴，发动机型号：WP6G140E331，轴距（mm）：2600，最小使用质量（kg）：4795（安全架）、4815（驾驶室），配重（kg）(前/后)：380/720，档位数（前进/倒退/爬行）：12/4/无，变速箱型式：4×（3+1）组成式，机架型式：无架式 | 103 | 购机补贴(通用类) | 2023-12-31 | 山东省 | 评阅通过 | 通过 |  | NW201908016(安全架)NW202012037(驾驶室) | 山东省农业机械科学研究院产品质量检测中心 | №201801285 | 江苏省农业机械试验鉴定站
7829 | 动力机械 | 拖拉机 | 轮式拖拉机 | 140-160马力四轮驱动拖拉机 | 泰安泰山国泰拖拉机制造有限公司 | 轮式拖拉机 | 泰山-1504A |  | 功率：150马力（111KW），驱动方式：四轮驱动，最小使用比质量（kg/kW）：47.39 | 外廓尺寸（长*宽*高mm）：5000×2510×3115，驱动型式：4×4轮式，配套功率（kw）：111，发动机商标或品牌：潍柴、东方红、玉柴，发动机型号：WP6G150E330、LR6M3ZU23/1103E、LR6M3ZU22/1103E、YC6J175-T303，轴距（mm）：2550，最小使用质量（kg）：5260，配重（kg）(前/后)：600/480，档位数（前进/倒退/爬行）：16/8，变速箱型式：4×（2+1）×2组成式 | 111 | 购机补贴(通用类) | 2021-12-31 | 山东省 | 评阅通过 | 通过 |  | NW201908016(安全架)NW202012037(驾驶室) | 山东省农业机械科学研究院产品质量检测中心 | (2016)委检字整机类第020号 | 盐城市农业机械试验鉴定站
7830 | 动力机械 | 拖拉机 | 轮式拖拉机 | 140-160马力四轮驱动拖拉机 | 泰安泰山国泰拖拉机制造有限公司 | 轮式拖拉机 | 泰山-1504C |  | 功率：150马力（111KW），驱动方式：四轮驱动，最小使用比质量（kg/kW）：47.39 | 外廓尺寸（长*宽*高mm）：5000×2510×3115，驱动型式：4×4轮式，配套功率（kw）：111，发动机商标或品牌：潍柴、东方红、玉柴，发动机型号：WP6G150E330、LR6M3ZU23/1103E、LR6M3ZU22/1103E、YC6J175-T303，轴距（mm）：2550，最小使用质量（kg）：5260，配重（kg）(前/后)：600/480，档位数（前进/倒退/爬行）：12/4，变速箱型式：4×（3+1）组成式 | 111 | 购机补贴(通用类) | 2021-12-31 | 山东省 | 评阅通过 | 通过 |  | NW201908016(安全架)NW202012037(驾驶室) | 山东省农业机械科学研究院产品质量检测中心 | (2016)委检字整机类第022号 | 盐城市农业机械试验鉴定站
7831 | 动力机械 | 拖拉机 | 轮式拖拉机 | 140-160马力四轮驱动拖拉机 | 特拉克（潍坊）农业装备有限公司 | 轮式拖拉机 | TK1404 |  | 功率：140马力；驱动方式：四轮驱动；排放标准：国三。最小使用质量：4730kg；最小使用比质量(kg/kW)：45.92。 | 外廓尺寸(长×宽×高)：4650×2200×2900；轴距或履带接地长：2290；常用轮距(前轮/后轮)或轨距：1650/1680；轮距(前轮/后轮)调整方式：有机可调/无级可调；最小使用质量：4730；标准配重(前/后)：300/170；档位数(前进/倒退/爬行)：16/8/0 ；主变速档位数*副变速档位数/其他档位数：4/2F+1R/2；发动机与离合器联接方式：直连；起动方式：电启动；翻倾防护装置（驾驶室或安全框架）：型号TK1604.45.001型式封闭驾驶室认证证书编号或检验报告编号WJ2019DFH012；前照灯型号：VK-003/VK-004；转向系型式：全液压转向；行车制动系型式：湿式、盘式、静液压操纵；驻车制动系型式：湿式、机械操纵；前驱动桥型式：旱地型；离合器型式：独立操纵双作用离合器；传动系动力输出轴离合器型式：独立操纵双作用离合器；传动系变速箱型式：4×（2+1）×2组成式；主变速箱换档方式：啮合套换挡；副变速箱换档方式：啮合套换挡；轮胎型号(前轮/后轮)：14.9-26/18.4-38。 配套动力型号：YC4A160-T302；制造商：广西玉柴机器股份有限公司；气缸数：4；标定功率(kW)：103；标定转速（r/min）：2200；排放标准：第三阶段。 | 103 | 购机补贴(通用类) | 2023-12-31 | 山东省 | 评阅通过 | 通过 |  | WJ2019DFH012 | 河南省拖拉机柴油机产品质量监督检验中心 | (2019）委检字整机类第0012号 | 盐城市农业机械试验鉴定站
7832 | 动力机械 | 拖拉机 | 轮式拖拉机 | 140-160马力四轮驱动拖拉机 | 特拉克（潍坊）农业装备有限公司 | 轮式拖拉机 | TK1404A |  | 功率：140马力；驱动方式：四轮驱动；排放标准：国三。最小使用质量：4920kg； 最小使用比质量(kg/kW)：46.86。 | 外廓尺寸(长×宽×高)：4950×2200×3000；轴距或履带接地长：2600；常用轮距(前轮/后轮)或轨距：1660/1660；轮距(前轮/后轮)调整方式：有机可调/无级可调；最小使用质量：4920；标准配重(前/后)：300/170；档位数(前进/倒退/爬行)：16/8/0 ；主变速档位数*副变速档位数/其他档位数：4/2F+1R/2；发动机与离合器联接方式：直连；起动方式：电启动；翻倾防护装置（驾驶室或安全框架）：型号TK1604.45.001型式封闭驾驶室认证证书编号或检验报告编号WJ2019DFH012；前照灯型号：VK-003/VK-004；转向系型式：全液压转向；行车制动系型式：湿式、盘式、静液压操纵；驻车制动系型式：湿式、机械操纵；前驱动桥型式：旱地型；离合器型式：独立操纵双作用离合器；传动系动力输出轴离合器型式：独立操纵双作用离合器；传动系变速箱型式：4×（2+1）×2组成式；主变速箱换档方式：啮合套换挡；副变速箱换档方式：啮合套换挡；轮胎型号(前轮/后轮)：14.9-26/18.4-38。 配套动力型号：WP6G140E330；制造商：潍柴(潍坊）中型柴油机有限公司；气缸数：6；标定功率(kW)：105；标定转速（r/min）：2200；排放标准：第三阶段。 | 105 | 购机补贴(通用类) | 2023-12-31 | 山东省 | 评阅通过 | 通过 |  | WJ2019DFH012 | 河南省拖拉机柴油机产品质量监督检验中心 | (2019）委检字整机类第0012号 | 盐城市农业机械试验鉴定站
7833 | 动力机械 | 拖拉机 | 轮式拖拉机 | 140-160马力四轮驱动拖拉机 | 天津拖拉机制造有限公司 | 轮式拖拉机 | TNM1404 |  | 标定功率kw：103（140马力）；驱动方式：四轮驱动；最小使用比质量Kg/kw：43.69 | 1.整机型式：轮式；2.整机驱动型式：四驱；3.整机外廓尺寸（长×宽×高及部位）mm:5035×2260×2865（防翻架顶部）；4.轴距或履带接地长 mm:2610;5.最小使用质量kg:4500；6.标准配重（前/后）kg：440/172；7.最小使用比质量Kg/kw：43.69；8.主变速挡位数：4；9.发动机与主离合器联接方式：直联；10.发动机结构型式：直列、直喷、水冷、四冲程；11.发动机标定功率kw：103；12.轮胎型号（前轮/后轮）：12.4-24/16.9-34；13.选装翻倾防护装置（驾驶室或安全框架）型号：TD1604.45.01；14.选装外廓尺寸(长×宽×高及部位)mm：5035×2260×3110（空滤器顶部）；15.选装最小使用质量kg：4585；16.选装最小使用比质量kg/kW：44.51； | 103 | 购机补贴(通用类) | 2025-07-05 | 天津市 | 评阅通过 | 通过 |  | WJ2020DFH019和WJ2020DFH025 | 河南省拖拉机柴油机产品质量监督检验中心 | （2020）2240037 | 潍坊市产品质量检验所
7834 | 动力机械 | 拖拉机 | 轮式拖拉机 | 140-160马力四轮驱动拖拉机 | 天津拖拉机制造有限公司 | 轮式拖拉机 | TTM1404-4 |  | 标定功率kw：103（140马力）；驱动方式：四轮驱动；最小使用比质量Kg/kw： 43.69 | 1.整机型式：轮式；2.整机驱动型式：四驱；3.整机外廓尺寸（长×宽×高及部位）mm:4630×2280×2860（防翻架顶部）；4.轴距或履带接地长 mm:2560;5.最小使用质量kg:4500；6.标准配重（前/后）kg：440/172；7.最小使用比质量Kg/kw： 43.69；8.主变速挡位数：4；9.发动机与主离合器联接方式：直联；10.发动机结构型式：直列、直喷、水冷、四冲程；11.发动机标定功率kw：103；12.轮胎型号（前轮/后轮）：12.4-24/16.9-34；13.选装配置简易驾驶室翻倾防护装置（驾驶室或安全框架）型号：TCFD32K2104.45.01；14.选装配置简易驾驶室整机外廓尺寸(长×宽×高及部位)mm：4630×2280×3110（空滤器顶部）；15.选装配置简易驾驶室最小使用质量kg：4520；16.选装配置简易驾驶室最小使用比质量kg/kW：43.88； | 103 | 购机补贴(通用类) | 2026-04-01 | 天津市 | 评阅通过 | 通过 |  | WJ2021AFH17G和WJ2021AFH005 | 河南省拖拉机柴油机产品质量监督检验中心 | （2020）2240037 | 潍坊市产品质量检验所
7835 | 动力机械 | 拖拉机 | 轮式拖拉机 | 140-160马力四轮驱动拖拉机 | 天津拖拉机制造有限公司 | 轮式拖拉机 | TTX1404 |  | 标定功率kw：103（140马力）；驱动方式：四轮驱动；最小使用比质量Kg/kw：46.41 | 1.整机型式：轮式；2.整机驱动型式：四驱；3.整机外廓尺寸（长×宽×高及部位）mm:5130×2270×3140（空滤器顶部）；4.轴距或履带接地长 mm:2547；5.最小使用质量kg:4780；6.标准配重（前/后）kg：440/270；7.最小使用比质量Kg/kw：46.41；8.主变速挡位数:3；9.发动机与主离合器联接方式：直联；10.发动机结构型式：直列、水冷、增压中冷、高压共轨；11.发动机标定功率kw：103；12.轮胎型号（前轮/后轮）：12.4-24/18.4-34； | 103 | 购机补贴(通用类) | 2026-04-01 | 天津市 | 评阅通过 | 通过 |  | WJ2021AFH18G | 河南省拖拉机柴油机产品质量监督检验中心 | （2020）2240135 | 潍坊市产品质量检验所
7836 | 动力机械 | 拖拉机 | 轮式拖拉机 | 140-160马力四轮驱动拖拉机 | 潍柴雷沃重工股份有限公司 | 轮式拖拉机 | M1404-5X |  | 驱动方式：四轮驱动；功率（kw）：102.9KW | 驱动方式：四轮驱动；功率（kw）：102.9KW | 102.9 | 购机补贴(通用类) | 2025-12-30 | 山东省 | 评阅通过 | 通过 |  | NW202012035 | 山东省农业机械科学研究院产品质量检测中心 | NJJC20180802-BK | 山东宝鼎农业机械检测有限公司
7837 | 动力机械 | 拖拉机 | 轮式拖拉机 | 140-160马力四轮驱动拖拉机 | 潍柴雷沃重工股份有限公司 | 轮式拖拉机 | M1404-5XA |  | 驱动方式：四轮驱动；功率（kw）：102.9KW | 驱动方式：四轮驱动；功率（kw）：102.9KW | 102.9 | 购机补贴(通用类) | 2026-04-01 | 山东省 | 评阅通过 | 通过 |  | JW202101005-X01 | 机械工业农业机械产品质量检测中心（济南） | NJJC20180802-BK | 山东宝鼎农业机械检测有限公司
7838 | 动力机械 | 拖拉机 | 轮式拖拉机 | 140-160马力四轮驱动拖拉机 | 潍柴雷沃重工股份有限公司 | 轮式拖拉机 | M1404-5XAS |  | 驱动方式：四轮驱动；功率（kw）：102.9KW | 驱动方式：四轮驱动；功率（kw）：102.9KW | 102.9 | 购机补贴(通用类) | 2026-04-01 | 山东省 | 评阅通过 | 通过 |  | JW202101005-X01 | 机械工业农业机械产品质量检测中心（济南） | NJJC20180802-BK | 山东宝鼎农业机械检测有限公司
7839 | 动力机械 | 拖拉机 | 轮式拖拉机 | 140-160马力四轮驱动拖拉机 | 潍柴雷沃重工股份有限公司 | 轮式拖拉机 | M1404-R |  | 驱动方式：四轮驱动；功率（kw）：102.9KW | 驱动方式：四轮驱动；功率（kw）：102.9KW | 102.9 | 购机补贴(通用类) | 2021-12-31 | 山东省 | 评阅通过 | 通过 |  | W201606067 | 山东省农业机械产品质量监督检验站 | W201410021-Ⅱ | 山东省农业机械产品质量监督检验站
7840 | 动力机械 | 拖拉机 | 轮式拖拉机 | 140-160马力四轮驱动拖拉机 | 潍柴雷沃重工股份有限公司 | 轮式拖拉机 | M1404-X |  | 驱动方式：四轮驱动；功率（kw）：102.9KW；最小使用质量：4500kg（部级变更）；最小使用比质量(kg/kW)：43.73 | 驱动方式：四轮驱动；功率（kw）：102.9KW；最小使用质量：4500kg（部级变更）；最小使用比质量(kg/kW)：43.73 | 102.9 | 购机补贴(通用类) | 2023-12-31 | 山东省 | 评阅通过 | 通过 |  | JW201701007 NW201812017 | 机械工业农业机械产品质量检测中心（济南） 山东省农业机械科学研究院产品质量检测中心 | NJJC20180802-BK | 山东宝鼎农业机械检测有限公司
7841 | 动力机械 | 拖拉机 | 轮式拖拉机 | 140-160马力四轮驱动拖拉机 | 潍柴雷沃重工股份有限公司 | 轮式拖拉机 | M1404-XS |  | 驱动方式：四轮驱动；功率（kw）：102.9KW | 驱动方式：四轮驱动；功率（kw）：102.9KW | 102.9 | 购机补贴(通用类) | 2025-09-29 | 山东省 | 评阅通过 | 通过 |  | NW202001004 | 山东省农业机械科学研究院产品质量检测中心 | NJJC20180802-BK | 山东宝鼎农业机械检测有限公司
7842 | 动力机械 | 拖拉机 | 轮式拖拉机 | 140-160马力四轮驱动拖拉机 | 潍柴雷沃重工股份有限公司 | 轮式拖拉机 | M1504-5XAS |  | 驱动方式：四轮驱动；功率（kw）：110.3KW | 驱动方式：四轮驱动；功率（kw）：110.3KW | 110.3 | 购机补贴(通用类) | 2026-06-29 | 山东省 | 评阅通过 | 通过 |  | JW202101003 | 机械工业农业机械产品质量检测中心（济南） | NJJC20200106 | 山东宝鼎农业机械检测有限公司
7843 | 动力机械 | 拖拉机 | 轮式拖拉机 | 140-160马力四轮驱动拖拉机 | 潍柴雷沃重工股份有限公司 | 轮式拖拉机 | M1504-5XF1 |  | 驱动方式：四轮驱动；功率（kw）：110.3KW | 驱动方式：四轮驱动；功率（kw）：110.3KW | 110.3 | 购机补贴(通用类) | 2026-06-29 | 山东省 | 评阅通过 | 通过 |  | NW202101011 | 山东省农业机械科学研究院产品质量检测中心 | NJJC20200106 | 山东宝鼎农业机械检测有限公司
7844 | 动力机械 | 拖拉机 | 轮式拖拉机 | 140-160马力四轮驱动拖拉机 | 潍柴雷沃重工股份有限公司 | 轮式拖拉机 | M1504-Q |  | 驱动方式：四轮驱动；功率（kw）：110.3kw | 驱动方式：四轮驱动；功率（kw）：110.3kw | 110.3 | 购机补贴(通用类) | 2021-12-31 | 山东省 | 评阅通过 | 通过 |  | W201606067 | 山东省农业机械产品质量监督检验站 | （2017）委检字整机类第075号 | 盐城市农业机械试验鉴定站
7845 | 动力机械 | 拖拉机 | 轮式拖拉机 | 140-160马力四轮驱动拖拉机 | 潍柴雷沃重工股份有限公司 | 轮式拖拉机 | M1504-R |  | 驱动方式：四轮驱动；功率（kw）：110.3KW | 驱动方式：四轮驱动；功率（kw）：110.3KW | 110.3 | 购机补贴(通用类) | 2021-12-31 | 山东省 | 评阅通过 | 通过 |  | W201606067 | 山东省农业机械产品质量监督检验站 | W201410022-Ⅱ | 山东省农业机械产品质量监督检验站
7846 | 动力机械 | 拖拉机 | 轮式拖拉机 | 140-160马力四轮驱动拖拉机 | 潍柴雷沃重工股份有限公司 | 轮式拖拉机 | 现：M1404-F2（原：M1404-D2） |  | 驱动方式：四轮驱动；功率（kw）：102.9KW | 驱动方式：四轮驱动；功率（kw）：102.9KW | 102.9 | 购机补贴(通用类) | 2021-12-31 | 山东省 | 评阅通过 | 通过 |  | NW201705074 | 山东省农业机械科学研究院产品质量检测中心 | (2016)委检字整机类第0126号 | 盐城市农业机械试验鉴定站
7847 | 动力机械 | 拖拉机 | 轮式拖拉机 | 140-160马力四轮驱动拖拉机 | 潍柴雷沃重工股份有限公司 | 轮式拖拉机 | 现：M1504-F（原：M1504-D） |  | 驱动方式：四轮驱动；功率（kw）：110.3KW | 驱动方式：四轮驱动；功率（kw）：110.3KW | 110.3 | 购机补贴(通用类) | 2021-12-31 | 山东省 | 评阅通过 | 通过 |  | W201606067 | 山东省农业机械产品质量监督检验站 | (2016)委检字整机类第0128号 | 盐城市农业机械试验鉴定站
7848 | 动力机械 | 拖拉机 | 轮式拖拉机 | 140-160马力四轮驱动拖拉机 | 潍坊百丰农机制造有限公司 | 轮式拖拉机 | 1404-D |  | 标定功率（kw）: 103kW（140马力）; 整机驱动型式：四轮驱动；最小使用比质量(kg/kw)：45.87。 | 整机外廓尺寸(mm)： 5020×2125×2810（驾驶室顶部） ；整机驱动型式：四轮驱动；标定功率（kw）: 103kW; 发动机型号及制造商： WP6G140E331 ,潍柴（潍坊）中型柴油机有限公司；排放标准：第三阶段。轴距(mm)： 2620 ; 最小使用质量(kg): 4725; 标准配重 (kg)(前/后) ：440/180; 档位数：16/8；是否有驾驶室或安全架： 简易驾驶室。 | 103 | 购机补贴(通用类) | 2026-04-01 | 山东省 | 评阅通过 | 通过 |  | WJ2020GFH007 | 河南省拖拉机柴油机产品质量监督检验中心 | WT202004004 | 黑龙江省彤廷质检技术有限公司
7849 | 动力机械 | 拖拉机 | 轮式拖拉机 | 140-160马力四轮驱动拖拉机 | 潍坊百丰农机制造有限公司 | 轮式拖拉机 | 1504-D |  | 标定功率（kw）: 110.3kW（150马力）; 整机驱动型式：四轮驱动；最小使用比质量(kg/kw)：43.6。 | 整机外廓尺寸(mm)：5020×2125×2810（驾驶室顶部） ；整机驱动型式：四轮驱动；标定功率（kw）: 110.3kW; 发动机型号及制造商： WP6G150E330A ,潍柴（潍坊）中型柴油机有限公司；排放标准：第三阶段。轴距(mm)： 2620 ; 最小使用质量(kg):4810 ; 标准配重 (kg)(前/后) ：440/180; 档位数：16/8；是否有驾驶室或安全架： 简易驾驶室。 | 110.3 | 购机补贴(通用类) | 2026-04-01 | 山东省 | 评阅通过 | 通过 |  | WJ2020GFH007 | 河南省拖拉机柴油机产品质量监督检验中心 | WT202004004 | 黑龙江省彤廷质检技术有限公司
7850 | 动力机械 | 拖拉机 | 轮式拖拉机 | 140-160马力四轮驱动拖拉机 | 潍坊百利拖拉机有限公司 | 轮式拖拉机 | 1404-D |  | 功率：140马力；驱动方式：四轮驱动；最小使用比质量：43.5（驾驶室） | 整机外廓尺寸（长×宽×高）：4600×2250×3000mm（驾驶室顶部）；轴距：2195mm；整机型式：4×4四轮驱动；标准配重：前450kg/后344kg；发动机标定功率：103kW；轮胎型号：前轮14.9-26/后轮16.9-38；最小使用质量：4481kg（因产品前桥托架加强，导致最小使用质量发生变化：变更部位：独立前轴托架和托架前体原为无底漏空设计，合计质量181kg；变更后：前轴托架和托架前体为综合利用改有底组合体设计，质量262kg，即最小使用质量由4400kg变更为4481kg，变化范围为1.85%）。 | 103 | 购机补贴(通用类) | 2025-09-29 | 山东省 | 评阅通过 | 通过 |  | WJ2020GFH024 | 河南省拖拉机柴油机产品质量监督检验中心 | W201505125-Ⅱ | 山东省农业机械产品质量监督检验站
7851 | 动力机械 | 拖拉机 | 轮式拖拉机 | 140-160马力四轮驱动拖拉机 | 潍坊百利拖拉机有限公司 | 轮式拖拉机 | 悍沃1404A |  | 功率：140马力；驱动方式：四轮驱动；最小使用比质量：45.63 | 整机外廓尺寸（长×宽×高）：4830×2300（2100-2880）×2995mm；轴距：2657mm；整机型式：4×4四轮驱动；配重（最大）：前440kg/后480kg；发动机标定功率：103kW；轮胎型号：前轮14.9-26/后轮18.4-38；最小使用质量：4700kg。 | 103 | 购机补贴(通用类) | 2021-12-31 | 山东省 | 评阅通过 | 通过 |  | NW201705024 | 山东省农业机械科学研究院产品质量检测中心 | W201402026-Ⅱ | 山东省农业机械产品质量监督检验站
7852 | 动力机械 | 拖拉机 | 轮式拖拉机 | 140-160马力四轮驱动拖拉机 | 潍坊百利拖拉机有限公司 | 轮式拖拉机 | 悍沃1404B |  | 功率：140马力；驱动方式：四轮驱动；最小使用比质量：43.11 | 整机外廓尺寸（长×宽×高）：4830×2300（2100-2880）×2995mm；轴距：2657mm；整机型式：4×4四轮驱动；配重（最大）：前440kg/后480kg；发动机标定功率：103kW；轮胎型号：前轮14.9-26/后轮18.4-38；最小使用质量：4440kg。 | 103 | 购机补贴(通用类) | 2021-12-31 | 山东省 | 评阅通过 | 通过 |  | NW201712066 | 山东省农业机械科学研究院产品质量检测中心 | W201402026-Ⅱ | 山东省农业机械产品质量监督检验站
7853 | 动力机械 | 拖拉机 | 轮式拖拉机 | 140-160马力四轮驱动拖拉机 | 潍坊百利拖拉机有限公司 | 轮式拖拉机 | 悍沃1504A |  | 功率：150马力；驱动方式：四轮驱动 | 整机外廓尺寸（长×宽×高）：4830×2300×2950mm；轴距：2650mm；整机型式：4×4四轮驱动；配重（最大）：前440kg/后516kg；发动机标定功率：110.3kW；轮胎型号：前轮14.9-26/后轮18.4-38；最小使用质量：4960kg。 | 110.3 | 购机补贴(通用类) | 2022-12-31 | 山东省 | 评阅通过 | 通过 |  | NW201705024 | 山东省农业机械科学研究院产品质量检测中心 | W201505125-Ⅱ | 山东省农业机械产品质量监督检验站
7854 | 动力机械 | 拖拉机 | 轮式拖拉机 | 140-160马力四轮驱动拖拉机 | 潍坊百利拖拉机有限公司 | 轮式拖拉机 | 悍沃1504A-1 |  | 功率：150马力；驱动方式：四轮驱动；最小使用比质量：43.06 | 整机外廓尺寸（长×宽×高）：4830×2300×2950mm；轴距：2650mm；整机型式：4×4四轮驱动；配重（最大）：前440kg/后516kg；发动机标定功率：110.3kW；轮胎型号：前轮14.9-26/后轮18.4-38；最小使用质量：4750kg。 | 110.3 | 购机补贴(通用类) | 2022-12-31 | 山东省 | 评阅通过 | 通过 |  | NW201712066 | 山东省农业机械科学研究院产品质量检测中心 | W201505125-Ⅱ | 山东省农业机械产品质量监督检验站
7855 | 动力机械 | 拖拉机 | 轮式拖拉机 | 140-160马力四轮驱动拖拉机 | 潍坊昌荣机械有限公司 | 轮式拖拉机 | 潍河1504F |  | 型式：4×4四轮驱动，结构尺寸（长*宽*高）：5070mm×2340mm×2910mm，轴距：2550mm，轮距（前轮/后轮）：1810mm（1830mm、1910mm、2030mm）/1830mm(1550mm～2200mm)最小使用质量：5274kg配套动力：111kW，发动机型号：WP6G150E330。排放阶段：第三阶段 | 型式：4×4四轮驱动，结构尺寸（长*宽*高）：5070mm×2340mm×2910mm，轴距：2550mm，轮距（前轮/后轮）：1810mm（1830mm、1910mm、2030mm）/1830mm(1550mm～2200mm)，轮距（前轮/后轮）调整方式：有级调节/无级可调，最小离地间隙：480mm，最小使用质量：5274kg，配重（最大）（前/后）：440kg/490kg，档位数（前进/倒退/爬行）：16/8/0 , 发动机与离合器联接方式：直联式，起动方式：电启动，配套动力：111kW，发动机型号：WP6G150E330。排放阶段：第三阶段 | 111 | 购机补贴(通用类) | 2021-12-31 | 山东省 | 评阅通过 | 通过 |  | W201504021 | 山东省农业机械产品质量监督检验站 | 2015100190Z | 盐城市农业机械试验鉴定站
7856 | 动力机械 | 拖拉机 | 轮式拖拉机 | 140-160马力四轮驱动拖拉机 | 潍坊稻耕农业装备制造有限公司 | 轮式拖拉机 | BT1404-F |  | 发动机标定功率：102.9kW，驱动方式：四轮驱动，最小使用质量：4800kg | 发动机标定功率：102.9kW，驱动方式：四轮驱动，最小使用质量：4800kg | 102.9 | 购机补贴(通用类) | 2026-03-15 | 山东省 | 评阅通过 | 通过 |  | NW202007063 | 山东省农业机械科学研究院产品质量检测中心 | WT202006004 | 黑龙江省彤延质检技术有限公司
7857 | 动力机械 | 拖拉机 | 轮式拖拉机 | 140-160马力四轮驱动拖拉机 | 潍坊稻耕农业装备制造有限公司 | 轮式拖拉机 | BT1504-F |  | 发动机标定功率：110.3kW，驱动方式：四轮驱动，最小使用质量：4850kg | 发动机标定功率：110.3kW，驱动方式：四轮驱动，最小使用质量：4850kg | 110.3 | 购机补贴(通用类) | 2026-03-15 | 山东省 | 评阅通过 | 通过 |  | NW202007063 | 山东省农业机械科学研究院产品质量检测中心 | WT202006004 | 黑龙江省彤延质检技术有限公司
7858 | 动力机械 | 拖拉机 | 轮式拖拉机 | 140-160马力四轮驱动拖拉机 | 潍坊迪犇农业装备有限公司 | 轮式拖拉机 | GY1404 |  | 标定功率：103KW；驱动方式：四轮驱动；排放标准：国三排放标准；最小使用质量比：43.68Kg/Kw | 标定功率：103KW；驱动方式：四轮驱动；排放标准：国三排放标准；最小使用质量比：43.68Kg/Kw | 103 | 购机补贴(通用类) | 2026-06-29 | 山东省 | 评阅通过 | 通过 |  | WJ2020KFH016 | 河南省拖拉机柴油机产品质量监督检验中心 | WT202006009 | 黑龙江省彤廷质检技术有限公司
7859 | 动力机械 | 拖拉机 | 轮式拖拉机 | 140-160马力四轮驱动拖拉机 | 潍坊迪犇农业装备有限公司 | 轮式拖拉机 | GY1404-A |  | 标定功率：103KW；驱动方式：四轮驱动；排放标准：国三排放标准；最小使用质量比：43.68Kg/Kw | 标定功率：103KW；驱动方式：四轮驱动；排放标准：国三排放标准；最小使用质量比：43.68Kg/Kw | 103 | 购机补贴(通用类) | 2026-06-29 | 山东省 | 评阅通过 | 通过 |  | WJ2020KFH016 | 河南省拖拉机柴油机产品质量监督检验中心 | WT202006009 | 黑龙江省彤廷质检技术有限公司
7860 | 动力机械 | 拖拉机 | 轮式拖拉机 | 140-160马力四轮驱动拖拉机 | 潍坊迪犇农业装备有限公司 | 轮式拖拉机 | GY1504 |  | 标定功率：110.5KW；驱动方式：四轮驱动；排放标准：国三排放标准；最小使用质量比：43.43Kg/Kw | 标定功率：110.5KW；驱动方式：四轮驱动；排放标准：国三排放标准；最小使用质量比：43.43Kg/Kw | 110.5 | 购机补贴(通用类) | 2026-06-29 | 山东省 | 评阅通过 | 通过 |  | WJ2020KFH016 | 河南省拖拉机柴油机产品质量监督检验中心 | WT202006009 | 黑龙江省彤廷质检技术有限公司
7861 | 动力机械 | 拖拉机 | 轮式拖拉机 | 140-160马力四轮驱动拖拉机 | 潍坊迪犇农业装备有限公司 | 轮式拖拉机 | GY1504-A |  | 标定功率：110.3KW；驱动方式：四轮驱动；排放标准：国三排放标准；最小使用质量比：43.51Kg/Kw | 标定功率：110.3KW；驱动方式：四轮驱动；排放标准：国三排放标准；最小使用质量比：43.51Kg/Kw | 110.3 | 购机补贴(通用类) | 2026-06-29 | 山东省 | 评阅通过 | 通过 |  | WJ2020KFH016 | 河南省拖拉机柴油机产品质量监督检验中心 | WT202006009 | 黑龙江省彤廷质检技术有限公司
7862 | 动力机械 | 拖拉机 | 轮式拖拉机 | 140-160马力四轮驱动拖拉机 | 潍坊昊鹏农业装备有限公司 | 轮式拖拉机 | 昊鹏1404 |  | 功率：140马力，驱动方式：四轮驱动，最小使用比质量(kg/kW):53.2 | 功率：140马力，驱动方式：四轮驱动，最小使用质量(kg)：5480，最小使用比质量(kg/kW):53.2，外廓尺寸(长×宽×高mm):5010×2300×3080，轴距（mm）：2630，常用轮距（前轮/后轮mm）：1790/1850， | 103 | 购机补贴(通用类) | 2021-12-31 | 山东省 | 评阅通过 | 通过 |  | W201606009 | 机械工业农业机械产品质量检测中心（济南） | 2016KKX118 | 河南省拖拉机柴油机产品质量监督检验中心
7863 | 动力机械 | 拖拉机 | 轮式拖拉机 | 140-160马力四轮驱动拖拉机 | 潍坊昊鹏农业装备有限公司 | 轮式拖拉机 | 昊鹏1504 |  | 功率：150马力，驱动方式：四轮驱动，最小使用比质量(kg/kW):49.68 | 功率：150马力，驱动方式：四轮驱动，最小使用质量(Kg)：5480，最小使用比质量(kg/kW):49.68，外廓尺寸(长×宽×高mm):5010×2300×3120，轴距（mm）：2670，常用轮距（前轮/后轮mm）：1790/1850， | 110.3 | 购机补贴(通用类) | 2021-12-31 | 山东省 | 评阅通过 | 通过 |  | W201606009 | 机械工业农业机械产品质量检测中心（济南） | 2016KKX118 | 河南省拖拉机柴油机产品质量监督检验中心
7864 | 动力机械 | 拖拉机 | 轮式拖拉机 | 140-160马力四轮驱动拖拉机 | 潍坊昊田农业装备有限公司 | 轮式拖拉机 | 昊田1404 |  | 驱动方式：四轮驱动，功率：105kW，最小使用比质量：46.67kg/kW | 驱动型式：四轮驱动，外廓尺寸（mm）：5090×2480×3005，轴距（mm）：2650,常用轮距（mm）：1900/2020，轮距（前轮/后轮）调整方式：有级可调/无级可调，最小使用质量（kg）:4900,标准配重（前/后）（kg）：780/240，档位数（前进/倒退）：16/8，发动机与离合器联接方式：直联，启动方式：电启动，翻倾防护装置：六柱式安全驾驶室TD1000.451F，传动系变速箱型式：4×（2+1）×2组成式，动力输出轴转速（r/min）:540/1000, | 105 | 购机补贴(通用类) | 2021-12-31 | 山东省 | 评阅通过 | 通过 |  | HB2019FHZ078 | 湖北三智农业机械检测有限公司 | 2016KKX115 | 河南省拖拉机柴油机产品质量监督检验中心
7865 | 动力机械 | 拖拉机 | 轮式拖拉机 | 140-160马力四轮驱动拖拉机 | 潍坊昊田农业装备有限公司 | 轮式拖拉机 | 昊田1504 |  | 驱动方式：四轮驱动，功率：111kW，最小使用比质量：44.14kg/kW | 驱动型式：四轮驱动，外廓尺寸（mm）：5090×2480×3005，轴距（mm）：2650,常用轮距（mm）：1900/2020，轮距（前轮/后轮）调整方式：有级可调/无级可调，最小使用质量（kg）:4900,标准配重（前/后）（kg）：780/240，档位数（前进/倒退）：16/8，发动机与离合器联接方式：直联，启动方式：电启动，翻倾防护装置：六柱式安全驾驶室TD1000.451F，传动系变速箱型式：4×（2+1）×2组成式，动力输出轴转速（r/min）:540/1000, | 111 | 购机补贴(通用类) | 2021-12-31 | 山东省 | 评阅通过 | 通过 |  | HB2019FHZ078 | 湖北三智农业机械检测有限公司 | 2016KKX115 | 河南省拖拉机柴油机产品质量监督检验中心
7866 | 动力机械 | 拖拉机 | 轮式拖拉机 | 140-160马力四轮驱动拖拉机 | 潍坊恒源拖拉机有限公司 | 轮式拖拉机 | 浙野-1404 |  | "功率：140马力 驱动方式：四轮驱动 最小使用比质量（kg/kW）:49.7 排放阶段：国3" | "外廓尺寸(长×宽×高)(mm)：4900×2360×2990（至驾驶室顶） 轴距(mm)：2555 轮距(mm)：1800/1890 最小离地间隙(mm)：480 最小使用质量(kg)：5120 轮胎型号：14.9-26/18.4-38" | 103 | 购机补贴(通用类) | 2021-12-31 | 山东省 | 评阅通过 | 通过 |  | W201609002 | 机械工业农业机械产品质量检测中心（济南） | 2015KKX064 | 河南省拖拉机柴油机产品质量监督检验中心
7867 | 动力机械 | 拖拉机 | 轮式拖拉机 | 140-160马力四轮驱动拖拉机 | 潍坊恒源拖拉机有限公司 | 轮式拖拉机 | 浙野-1504 |  | "功率：150马力 驱动方式：四轮驱动 最小使用比质量（kg/kW）:46.3 排放阶段：国3" | "外廓尺寸(长×宽×高)(mm)：4910×2350×3120（至驾驶室顶） 轴距(mm)：2555 轮距(mm)：1770/1990 最小离地间隙(mm)：480 最小使用质量(kg)：5110 轮胎型号：14.9-26/18.4-38（选装：水田14.9-26/18.4-38）" | 111 | 购机补贴(通用类) | 2021-12-31 | 山东省 | 评阅通过 | 通过 |  | W201609002 | 机械工业农业机械产品质量检测中心（济南） | 2015KKX064 | 河南省拖拉机柴油机产品质量监督检验中心
7868 | 动力机械 | 拖拉机 | 轮式拖拉机 | 140-160马力四轮驱动拖拉机 | 潍坊恒源拖拉机有限公司 | 轮式拖拉机 | 浙野-1504D |  | "功率：150马力 驱动方式：四轮驱动 最小使用比质量（kg/kW）:43.2 排放阶段：国3" | "功率：150马力 驱动方式：四轮驱动 外廓尺寸(长×宽×高)(mm)：4980×2300×2900（至驾驶室顶） 轴距(mm)：2590 轮距(mm)：1810/1820 最小离地间隙(mm)：470 最小使用质量(kg)：4770 最小使用比质量（kg/kW）:43.2 轮胎型号：14.9-26/18.4-38选装：12.4-24/16.9-34 排放阶段：国3" | 111 | 购机补贴(通用类) | 2022-12-31 | 山东省 | 评阅通过 | 通过 |  | NW201711009 | 山东省农业机械科学研究院产品质量检测中心 | WJ2017KKKX009 | 河南省拖拉机柴油机产品质量监督检验中心
7869 | 动力机械 | 拖拉机 | 轮式拖拉机 | 140-160马力四轮驱动拖拉机 | 潍坊红柳机械开发有限公司 | 轮式拖拉机 | 1404 |  | 功率：140马力；驱动型式：四轮驱动；最小使用质量比：52.77 | 外廓尺寸：5100×2390×3270； 最小使用质量：5435kg 驱动型式：四轮驱动； 功率：103kw（140马力）； 排放标准：国三。 | 103 | 购机补贴(通用类) | 2021-12-31 | 山东省 | 评阅通过 | 通过 |  | W201604007 | 山东省农业机械产品质量监督检验站 | No201601188 | 江苏省农业机械试验鉴定站
7870 | 动力机械 | 拖拉机 | 轮式拖拉机 | 140-160马力四轮驱动拖拉机 | 潍坊红柳机械开发有限公司 | 轮式拖拉机 | 1504 |  | 功率：150马力；驱动型式：四轮驱动；最小使用质量比：47.75 | 外廓尺寸：5200×2260×3250； 最小使用质量：5300kg 驱动型式：四轮驱动； 功率：110.3kw（150马力）； 排放标准：国三。 | 110.3 | 购机补贴(通用类) | 2024-12-30 | 山东省 | 评阅通过 | 通过 |  | W201507077 | 山东省农业机械产品质量监督检验站 | W201401038-II | 山东省农业机械产品质量监督检验站
7871 | 动力机械 | 拖拉机 | 轮式拖拉机 | 140-160马力四轮驱动拖拉机 | 潍坊华夏拖拉机制造有限公司 | 轮式拖拉机 | XTD1404 |  | 功率：140马力；驱动型式：四轮驱动；最小使用比质量：46.21（安全架）/48.06(驾驶室） | 功率：140马力；驱动型式：四轮驱动；最小使用比质量：46.21（安全架）/48.06(驾驶室） | 103 | 购机补贴(通用类) | 2026-04-29 | 山东省 | 评阅通过 | 通过 |  | NW202101030/NW202103049 | 山东省农业机械科学研究院产品质量检测中心 | WJ2018CKKX021 | 河南省拖拉机柴油机产品质量监督检验中心
7872 | 动力机械 | 拖拉机 | 轮式拖拉机 | 140-160马力四轮驱动拖拉机 | 潍坊华夏拖拉机制造有限公司 | 轮式拖拉机 | XTD1504 |  | 功率：150马力；驱动型式：四轮驱动；最小使用比质量：43.61（安全架）/44.88(驾驶室） | 功率：150马力；驱动型式：四轮驱动；最小使用比质量：43.61（安全架）/44.88(驾驶室） | 110.3 | 购机补贴(通用类) | 2026-04-29 | 山东省 | 评阅通过 | 通过 |  | NW202101030/NW202103049 | 山东省农业机械科学研究院产品质量检测中心 | WJ2018CKKX021 | 河南省拖拉机柴油机产品质量监督检验中心
7873 | 动力机械 | 拖拉机 | 轮式拖拉机 | 140-160马力四轮驱动拖拉机 | 潍坊华夏拖拉机制造有限公司 | 轮式拖拉机 | 华夏1404 |  | 功率：140马力；驱动型式：四轮驱动；最小使用比质量：43.74（安全架）/45.39（驾驶室） | 功率：140马力；驱动型式：四轮驱动；最小使用比质量：43.74（安全架）/45.39（驾驶室） | 103 | 购机补贴(通用类) | 2021-12-31 | 山东省 | 评阅通过 | 通过 |  | 因技术扩展，新报告报告为：NW201908062/NW201908065 | 山东省农业机械科学研究院产品质量检测中心 | W201301073-II | 山东省农业机械产品质量监督检验站
7874 | 动力机械 | 拖拉机 | 轮式拖拉机 | 140-160马力四轮驱动拖拉机 | 潍坊米基林农业机械有限公司 | 轮式拖拉机 | 1404-G |  | 功率(KW):103；140马力；驱动方式:四轮驱动；最小使用比质量(kg/kW)：51.01 | 功率(KW):103;驱动方式:四轮驱动;结构尺寸（长×宽×高mm）5120×2350×2920（驾驶室顶部）:；最小使用质量（kg）:5255；轴距（mm）:2630； 轮距（前轮/后轮）（mm）:1750/1860；；选装轮距（前轮/后轮）（mm）:1650、1750、1850、1950/1620～2420； 最小离地间隙（mm）: 460（前桥放油螺塞）;最大配重（kg）:440/240； 档位数（前进/倒退/爬行）:16/8 ；变速箱型式:；4×（2+1）×2组成式；轮胎型号（前轮/后轮）:14.9-26/18.4-38 | 103 | 购机补贴(通用类) | 2025-07-05 | 山东省 | 评阅通过 | 通过 |  | WJ2019IFH006 | 河南省拖拉机柴油机产品质量监督检验中心 | WJ2018DKKX027 | 河南省拖拉机柴油机产品质量监督检验中心
7875 | 动力机械 | 拖拉机 | 轮式拖拉机 | 140-160马力四轮驱动拖拉机 | 潍坊米基林农业机械有限公司 | 轮式拖拉机 | 1404-H |  | 功率(KW):103；140马力；驱动方式:四轮驱动； 最小使用比质量(kg/kW)：44.68 | 功率(KW):103;驱动方式:四轮驱动;结构尺寸（长×宽×高mm）:5020×2125×2810（驾驶室顶部）；最小使用质量（kg）:4603；轴距（mm）:2620； 轮距（前轮/后轮）（mm）:1630/1670；选装轮距（前轮/后轮）（mm）:1630、1750、1850、1950/1620～2420； 最小离地间隙（mm）: 390（前桥放油螺塞）;最大配重（kg）:440/180； 档位数（前进/倒退/爬行）:16/8 ；变速箱型式:；4×（2+1）×2组成式；轮胎型号（前轮/后轮）:12.4-24/16.9-34 | 103 | 购机补贴(通用类) | 2025-07-05 | 山东省 | 评阅通过 | 通过 |  | WJ2019IFH006 | 河南省拖拉机柴油机产品质量监督检验中心 | （2019）2240005 | 潍坊市产品质量检验所
7876 | 动力机械 | 拖拉机 | 轮式拖拉机 | 140-160马力四轮驱动拖拉机 | 潍坊米基林农业机械有限公司 | 轮式拖拉机 | 1504-G |  | 功率(KW):110.3；150马力；驱动方式:四轮驱动；最小使用比质量(kg/kW)：47.64 | 功率(KW):110.3;驱动方式:四轮驱动;结构尺寸（长×宽×高mm）:5120×2350×2920（驾驶室顶部）；最小使用质量（kg）:5255；轴距（mm）:2630； 轮距（前轮/后轮）（mm）:1750/1860；；选装轮距（前轮/后轮）（mm）:1650、1750、1850、1950/1620～2420； 最小离地间隙（mm）: 460（前桥放油螺塞）;最大配重（kg）:440/240； 档位数（前进/倒退/爬行）:16/8 ；变速箱型式:；4×（2+1）×2组成式；轮胎型号（前轮/后轮）:14.9-26/18.4-38 | 110.3 | 购机补贴(通用类) | 2025-07-05 | 山东省 | 评阅通过 | 通过 |  | WJ2019IFH006 | 河南省拖拉机柴油机产品质量监督检验中心 | WJ2018DKKX027 | 河南省拖拉机柴油机产品质量监督检验中心
7877 | 动力机械 | 拖拉机 | 轮式拖拉机 | 140-160马力四轮驱动拖拉机 | 潍坊市盛尔特机械科技有限公司 | 轮式拖拉机 | GD1404 |  | 标定功率：102.9kw；最小使用质量:5040kg；驱动方式：四轮驱动； | 配套发动机型号：YC6J165-T301；标定功率 (kW)：102.9；最小使用比质量（kg/kw）：48.98；制造商：广西玉柴机器股份有限公司；排放阶段：中国第三阶段 | 102.9 | 购机补贴(通用类) | 2026-06-29 | 山东省 | 评阅通过 | 通过 |  | SJ21FH3037 | 湖北省三智农业机械检测有限公司 | YH2020WJ01149 | 江苏沿海农业机械检测有限公司
7878 | 动力机械 | 拖拉机 | 轮式拖拉机 | 140-160马力四轮驱动拖拉机 | 潍坊市鑫升机械制造有限公司 | 轮式拖拉机 | XSD1404 |  | 标定功率：103kw；最小使用质量:4500kg；驱动方式：四轮驱动；最小使用比质量（kg/kw）：43.69； | 配套发动机型号：YC4A160-T302；标定功率 (kW)：103；最小使用比质量（kg/kw）：43.69；制造商：广西玉柴机器股份有限公司；排放阶段：中国第三阶段 | 103 | 购机补贴(通用类) | 2026-02-07 | 山东省 | 评阅通过 | 通过 |  | NW202010048 | 山东省农业机械科学研究院产品质量检测中心 | WJ2018LKKX008 | 河南省拖拉机柴油机产品质量监督检验中心
7879 | 动力机械 | 拖拉机 | 轮式拖拉机 | 140-160马力四轮驱动拖拉机 | 潍坊市鑫升机械制造有限公司 | 轮式拖拉机 | XSD1504 |  | 标定功率：110.3kw；最小使用质量:4800kg；驱动方式：四轮驱动；最小使用比质量（kg/kw）：43.52； | 配套发动机型号：YC6J175-T301，制造商：广西玉柴机器股份有限公司；选装发动机型号（1）：WP6G150E330A，制造商：潍坊潍柴道依茨柴油机有限公司；选装发动机型号（2）：LR6M3ZU23/1103E，制造商：一拖（洛阳）柴油机有限公司；最小使用质量（kg）：统一4800，标定功率 (kW)：统一110.3；最小使用比质量（kg/kw）：统一43.52；排放阶段：中国第三阶段 | 110.3 | 购机补贴(通用类) | 2021-12-31 | 山东省 | 评阅通过 | 通过 |  | NW201708010 | 山东省农业机械科学研究院产品质量检测中心 | WJ2017FKKX032 | 河南省拖拉机柴油机产品质量监督检验中心
7880 | 动力机械 | 拖拉机 | 轮式拖拉机 | 140-160马力四轮驱动拖拉机 | 潍坊市鑫升机械制造有限公司 | 轮式拖拉机 | XSF1504 |  | 标定功率：110.2kw；最小使用质量:5145kg；驱动方式：四轮驱动；最小使用比质量（kg/kw）：46.69； | 配套发动机型号：WP6G150E330；标定功率 (kW)：110.2；最小使用比质量（kg/kw）：46.69；制造商：潍坊潍柴道依茨柴油机有限公司；排放阶段：中国第三阶段 | 110.2 | 购机补贴(通用类) | 2021-12-31 | 山东省 | 评阅通过 | 通过 |  | NW201712067 | 山东省农业机械科学研究院产品质量检测中心 | 2016KKX022 | 河南省拖拉机柴油机产品质量监督检验中心
7881 | 动力机械 | 拖拉机 | 轮式拖拉机 | 140-160马力四轮驱动拖拉机 | 潍坊市昱坤农业机械有限公司 | 轮式拖拉机 | YK1404-D |  | 驱动型式：四轮驱动；140马力；最小使用质量(kg）：4500；功率(kW)：103；最小使用比质量(kg/kW)：43.69； | 驱动型式：四轮驱动；外廓尺寸(长x宽x高及部位)(mm）：4700×2100×3000(至驾驶室顶)；最小使用质量(kg）：4500；功率(kW)：103；最小使用比质量(kg/kW)：43.69；PTO转速(r/min)：760/850； | 103 | 购机补贴(通用类) | 2026-06-29 | 山东省 | 评阅通过 | 通过 |  | WJ2020LFH028 | 河南省拖拉机柴油机产品质量监督检验中心 | （2021）2240028 | 潍坊市产品质量检验所
7882 | 动力机械 | 拖拉机 | 轮式拖拉机 | 140-160马力四轮驱动拖拉机 | 潍坊泰鸿拖拉机有限公司 | 轮式拖拉机 | TH1404 |  | 发动机标定功率（kw）：103kw；驱动型式：四轮驱动；最小使用比质量（kg/kw）：52.18； | 驱动型式：四驱；外廓尺寸(长×宽×高):5140×2385×2920;轴距:2565mm;常用轮距(前轮/后轮)或轨距:1765/1780；轮距（前轮/后轮）或轨距：1665、1765、1865、1965/1650-2420；变速箱前端面至后驱动轴轴心线的水平距离（mm）：1346；变速箱齿轮副轴孔中心距（mm）：118；最小使用质量：5375;最小使用比质量（kg/kw）：52.18；标准配重(前/后):440/960;档位数(前进/倒退):16/8；翻倾防护装置(驾驶室或安全框架):TG1854.451B.1;型式:简易全驾驶室;动力输出轴转速（r/min）：540/850；轮胎型号(前轮/后轮):14.9-26/18.4-38 | 103 | 购机补贴(通用类) | 2024-12-23 | 山东省 | 评阅通过 | 通过 |  | NW201905002 | 山东省农业机械科学研究院产品质量检测中心 | W201502015-Ⅱ | 山东省农业机械产品质量监督检验站
7883 | 动力机械 | 拖拉机 | 轮式拖拉机 | 140-160马力四轮驱动拖拉机 | 潍坊泰鸿拖拉机有限公司 | 轮式拖拉机 | TH1504-2 |  | 发动机标定功率（kw）：111kw；驱动型式：四轮驱动；最小使用比质量（kg/kw）：50.90； | 驱动型式：四驱；外廓尺寸(长×宽×高):5120×2380×3100;轴距:2630mm;轮距(前轮/后轮):1760、1860（出厂）1960、2060/1700-1940（出厂1880）；最小使用质量：5650;最小使用比质量（kg/kw）：50.90；最大配重(前/后):440/480;档位数(前进/倒退/爬行):16/8/0;翻倾防护装置(驾驶室或安全框架):TG1854.451B.1;型式:六柱式安全驾驶;动力输出轴转速（r/min）：540/1000；轮胎型号(前轮/后轮):14.9-26/18.4-38 | 111 | 购机补贴(通用类) | 2021-12-31 | 山东省 | 评阅通过 | 通过 |  | NW201905002 | 山东省农业机械科学研究院产品质量检测中心 | 2016KKX106 | 河南省拖拉机柴油机产品质量监督检验中心
7884 | 动力机械 | 拖拉机 | 轮式拖拉机 | 140-160马力四轮驱动拖拉机 | 潍坊天富拖拉机有限公司 | 轮式拖拉机 | TF1404 |  | 功率：102.9kW（140马力）；驱动方式：四轮驱动；最小使用质量：5390kg；最小使用比质量(kg/kW):52.38; | 功率：102.9kW（140马力）；驱动方式：四轮驱动；最小使用质量：5390kg；最小使用比质量(kg/kW):52.38; | 102.9 | 购机补贴(通用类) | 2021-12-31 | 山东省 | 评阅通过 | 通过 |  | W201610009 | 机械工业农业机械产品质量检测中心（济南） | W201505128-Ⅱ | 山东省农业机械产品质量监督检验站
7885 | 动力机械 | 拖拉机 | 轮式拖拉机 | 140-160马力四轮驱动拖拉机 | 潍坊同和动力装备有限公司 | 轮式拖拉机 | THD1404 |  | 功率：103 kw ( 140马力）；驱动方式：四轮驱动； 最小使用比质量：43.69 kg/kW | 整机型号、名称 / THD1404、轮式拖拉机 整机型式 / 轮式 整机机架型式 / 无架 整机驱动型式 / 四驱 整机用途 / 一般用途 整机外廓尺寸(长×宽×高及部位) mm 4800×2150×2850（驾驶室顶） 轴距 mm 2310 常用轮距(前轮/后轮) mm 1610/1650 轮距(前轮/后轮) mm 1610、1710、1810、1950/1650～1990 最小离地间隙及部位 mm 415 前桥下沿 离合器壳体前端面至后驱动轴轴心线的水平距离 mm 1310 变速箱齿轮副轴孔中心距 mm 118±0.044 最小使用质量 kg 4500 标准配重(前/后) kg 400/320 最小使用比质量 kg/kW 43.69 挡位数（前进/倒退） / 16/8 主变速挡位数 / 4 副变速挡位数 / （2+1）×2 最高设计理论速度 km/h 34.63 发动机标定功率（kw）:103 | 103 | 购机补贴(通用类) | 2026-04-01 | 山东省 | 评阅通过 | 通过 |  | WJ2020LFH015 | 河南省拖拉机柴油机产品质量监督检验中心 | YH2020WJ01357 | 江苏沿海农业机械检测有限公司
7886 | 动力机械 | 拖拉机 | 轮式拖拉机 | 140-160马力四轮驱动拖拉机 | 潍坊一拖机械制造有限公司 | 轮式拖拉机 | 1404-A |  | 整机型号、名称:1404-A、轮式拖拉机； 发动机型号：YC4A160-T302；制造商：广西玉柴机器股份有限公司；排放标准：第三阶段：标定功率(kW)：103；标定转速：2200（r/min）；整机外廓尺寸(长×宽×高及部位)：4630×2240×2930mm（驾驶室顶）；最小使用质量：4850kg；翻倾防护装置型式:简易驾驶室:轮胎型号(前轮/后轮):13.6-24/16.9-34； | 整机型号、名称:1404-A、轮式拖拉机； 发动机型号：YC4A160-T302；制造商：广西玉柴机器股份有限公司；排放标准：第三阶段：标定功率(kW)：103；标定转速：2200（r/min）；整机外廓尺寸(长×宽×高及部位)：4630×2240×2930mm（驾驶室顶）；最小使用质量：4850kg；标准配重(前/后)kg：440/180；档位数(前进/倒退)：16/8；主变速档位数4;副变速档位数（2+1）×2；发动机与主离合器联接方式：直联；翻倾防护装置型式:简易驾驶室:轮胎型号(前轮/后轮):13.6-24/16.9-34； | 103 | 购机补贴(通用类) | 2026-06-29 | 山东省 | 评阅通过 | 通过 |  | WJ2021CFH23G/WJ2020CFH026 | 河南省拖拉机柴油机产品质量监督检验中心 | (2020)2240049 | 潍坊市产品质量检验所
7887 | 动力机械 | 拖拉机 | 轮式拖拉机 | 140-160马力四轮驱动拖拉机 | 潍坊一拖机械制造有限公司 | 轮式拖拉机 | 1404-H |  | 整机型号、名称:1404-H、轮式拖拉机； 发动机型号：YC6J165-T301；制造商：广西玉柴机器股份有限公司；排放标准：第三阶段：标定功率(kW)：102.9；标定转速：2300（r/min）；整机外廓尺寸(长×宽×高及部位)：5000×2240×2930mm（驾驶室顶）；最小使用质量：4850kg；翻倾防护装置型式:简易驾驶室:轮胎型号(前轮/后轮):14.9-26/18.4-38； | 整机型号、名称:1404-H、轮式拖拉机； 发动机型号：YC6J165-T301；制造商：广西玉柴机器股份有限公司；排放标准：第三阶段：标定功率(kW)：102.9；标定转速：2300（r/min）；整机外廓尺寸(长×宽×高及部位)：5000×2240×2930mm（驾驶室顶）；最小使用质量：4850kg；标准配重(前/后)kg：440/180；档位数(前进/倒退)：16/8；主变速档位数4;副变速档位数（2+1）×2；发动机与主离合器联接方式：直联；翻倾防护装置型式:简易驾驶室:轮胎型号(前轮/后轮):14.9-26/18.4-38； | 102.9 | 购机补贴(通用类) | 2026-06-29 | 山东省 | 评阅通过 | 通过 |  | WJ2021CFH23G／WJ2020CFH026 | 河南省拖拉机柴油机产品质量监督检验中心 | (2020)2240049 | 潍坊市产品质量检验所
7888 | 动力机械 | 拖拉机 | 轮式拖拉机 | 140-160马力四轮驱动拖拉机 | 潍坊一拖机械制造有限公司 | 轮式拖拉机 | 1504-A |  | 整机型号、名称:1504-A、轮式拖拉机； 发动机型号：YC4A160-T304；制造商：广西玉柴机器股份有限公司；排放标准：第三阶段：标定功率(kW)：110.3；标定转速：2200（r/min）；整机外廓尺寸(长×宽×高及部位)：4630×2240×2930mm（驾驶室顶）；最小使用质量：4850kg；翻倾防护装置型式:简易驾驶室:轮胎型号(前轮/后轮):13.6-24/16.9-34； | 整机型号、名称:1504-A、轮式拖拉机； 发动机型号：YC4A160-T304；制造商：广西玉柴机器股份有限公司；排放标准：第三阶段：标定功率(kW)：110.3；标定转速：2200（r/min）；整机外廓尺寸(长×宽×高及部位)：4630×2240×2930mm（驾驶室顶）；最小使用质量：4850kg；标准配重(前/后)kg：440/180；档位数(前进/倒退)：16/8；主变速档位数4;副变速档位数（2+1）×2；发动机与主离合器联接方式：直联；翻倾防护装置型式:简易驾驶室:轮胎型号(前轮/后轮):13.6-24/16.9-34； | 110.3 | 购机补贴(通用类) | 2026-06-29 | 山东省 | 评阅通过 | 通过 |  | WJ2021CFH23G/WJ2020CFH026 | 河南省拖拉机柴油机产品质量监督检验中心 | (2020)2240049 | 潍坊市产品质量检验所
7889 | 动力机械 | 拖拉机 | 轮式拖拉机 | 140-160马力四轮驱动拖拉机 | 潍坊一拖机械制造有限公司 | 轮式拖拉机 | 1504-H |  | 整机型号、名称:1504-H、轮式拖拉机； 发动机型号：LR6M3LR22/1103；制造商：一拖（洛阳）柴油机有限公司；排放标准：第三阶段：标定功率(kW)：110.3；标定转速：2200（r/min）；整机外廓尺寸(长×宽×高及部位)：5000×2240×2930mm（驾驶室顶）；最小使用质量：4850kg；翻倾防护装置型式:简易驾驶室:轮胎型号(前轮/后轮):14.9-26/18.4-38； | 整机型号、名称:1504-H、轮式拖拉机； 发动机型号：LR6M3LR22/1103；制造商：一拖（洛阳）柴油机有限公司；排放标准：第三阶段：标定功率(kW)：110.3；标定转速：2200（r/min）；整机外廓尺寸(长×宽×高及部位)：5000×2240×2930mm（驾驶室顶）；最小使用质量：4850kg；标准配重(前/后)kg：440/180；档位数(前进/倒退)：16/8；主变速档位数4;副变速档位数（2+1）×2；发动机与主离合器联接方式：直联；翻倾防护装置型式:简易驾驶室:轮胎型号(前轮/后轮):14.9-26/18.4-38； | 110.3 | 购机补贴(通用类) | 2026-06-29 | 山东省 | 评阅通过 | 通过 |  | WJ2021CFH23G／WJ2020CFH026 | 河南省拖拉机柴油机产品质量监督检验中心 | (2020)2240049 | 潍坊市产品质量检验所
7890 | 动力机械 | 拖拉机 | 轮式拖拉机 | 140-160马力四轮驱动拖拉机 | 潍坊银泉机械有限公司 | 轮式拖拉机 | 1404 |  | 功率：140马力；驱动方式：四轮驱动；最小使用比质量：44.95kg/kW。 | 功率：140马力（103kW）；驱动形式：四轮驱动；整机外廓尺寸（长×宽×高及部位）（mm）：4730×2100×2930（驾驶室顶）；轴距（mm）：2340；常用轮距（前轮/后轮）（mm）：1630/1650；离合器壳体前端面至后驱动轴轴心线的水平距离（mm）：1315；变速箱齿轮副轴孔中心距（mm）：118；最小使用质量（kg）：4630；最小使用比质量（kg/kW）：44.95；变速箱档位数（前进/倒退）（个）：16/8；主变速档位数（个）：4；副变速档位数（个）：（2+1）×2；发动机型号：YC4A160-T302；发动机生产厂：广西玉柴机器股份有限公司；发动机气缸数：6；发动机转速：2200r/min。 | 103 | 购机补贴(通用类) | 2025-09-29 | 山东省 | 评阅通过 | 通过 |  | WJ2020GFH018 | 河南省拖拉机柴油机产品质量监督检验中心 | WT202004007 | 黑龙江省彤廷质检技术有限公司
7891 | 动力机械 | 拖拉机 | 轮式拖拉机 | 140-160马力四轮驱动拖拉机 | 潍坊银泉机械有限公司 | 轮式拖拉机 | 1504 |  | 功率：150马力；驱动方式：四轮驱动；最小使用比质量：43.60kg/kW。 | 功率：150马力（110.3kW）；驱动形式：四轮驱动；整机外廓尺寸（长×宽×高及部位）（mm）：4730×2100×2950（驾驶室顶）；轴距（mm）：2350；常用轮距（前轮/后轮）（mm）：1630/1650；离合器壳体前端面至后驱动轴轴心线的水平距离（mm）：1315；变速箱齿轮副轴孔中心距（mm）：118；变更前最小使用质量（kg）：4630；变更前最小使用比质量（kg/kW）：41.97；为满足客户需求，对产品配置进行提升，将燃油箱加大、底盘增加加强板，变更前油箱容积165L,变更后油箱容积330L,变更前无底盘加强板，变更后左右两侧各增加一件加强板，变更后最小使用质量共增加179kg，变更幅度3.0%；变更后最小使用质量（kg）:4809；变更后最小使用比质量（kg/kW）：43.60；变速箱档位数（前进/倒退）（个）：16/8；主变速档位数（个）：4；副变速档位数（个）：（2+1）×2；发动机型号：YC4A160-T304；发动机生产厂：广西玉柴机器股份有限公司；发动机气缸数：6；发动机转速：2200r/min。 | 110.3 | 购机补贴(通用类) | 2025-09-29 | 山东省 | 评阅通过 | 通过 |  | WJ2020GFH018 | 河南省拖拉机柴油机产品质量监督检验中心 | WT202004007 | 黑龙江省彤廷质检技术有限公司
7892 | 动力机械 | 拖拉机 | 轮式拖拉机 | 140-160马力四轮驱动拖拉机 | 星光农机股份有限公司 | 轮式拖拉机 | XG1504 |  | 功率：110.3kW，驱动方式：四轮驱动；最小试用质量比：46.96kg/kw | 整机驱动型式:四轮驱动；整机廓尺寸(长×宽×高及部位):4810MM×2500MM×3010MM（安全架顶）；轮距(前轮/后轮)mm:1760、1790、1888、1930、2028、2058、2156/1620~2420；常用轮距(前轮/后轮):1760mm/2010mm；轴距:2550mm；最小使用质量:5180KG；最小使用比质量：49.96kg/kw，标准配重(前/后):352KG/480KG；档位数(前进/倒退):16/8；主变速档位：4，转向系型式：全液压，转向系转向操纵机构：方向盘，液压悬挂系统型式：分置式，悬挂装置型式：后置三点悬挂，最小离地间隙及部位：480mm（前桥底部）。 | 110.3 | 购机补贴(通用类) | 2025-12-28 | 浙江省 | 评阅通过 | 通过 |  | FH15GW0441 | 国家拖拉机质量监督检验中心 | 2016KKX103 | 河南省拖拉机柴油机产品质量监督检验中心
7893 | 动力机械 | 拖拉机 | 轮式拖拉机 | 140-160马力四轮驱动拖拉机 | 徐州凯尔农业装备股份有限公司 | 轮式拖拉机 | KAT1404-A |  | 功率(马力):140马力;驱动方式:四轮驱动 ;动力换挡、动力换向:否 ;配置单胎最小使用质量:5700kg;配置单胎最小使用比质量（kg/kw)：55.34； | 发动机型号： WP6G140E331；生产厂：潍柴（潍坊）中型柴油机有限公司 ; 气缸数：6； 标定功率（kw）：103; 发动机标定转速(r/min): 2200; 排放：国3；选配发动机型号:SC7H160G3；生产厂:上海柴油机股份有限公司；气缸数:6；标定功率:103kW；标定转速(r/min):2200；排放:国3。驱动方式:四轮驱动；外廓尺寸（长*宽*高mm）：5175×2300×3070（空调顶端）；轴距(mm);2688 ；常用轮距(前轮/后轮)(mm) :1808/1830；最小使用质量（kg）：5700 ;标准配重(前/后)（kg）500/0； 挡位数（前进/倒退/爬行）： 16/4/0；主变速档位数*副变速挡位数/其他挡位数:4+1*4/0；发动机与主离合器联接方式：直联式 ；翻倾防护装置（驾驶室或安全框架）型式：简易驾驶室; 转向系型式：全液压;传动系变速箱型式:机械空间组成式；主变速箱换挡方式: 机械有级挡; 副变速箱换挡方式:机械有级挡; 轮胎规格（前轮/后轮）：14.9-24/18.4-38 。选装配置:爬行档。 | 103 | 购机补贴(通用类) | 2025-02-27 | 江苏省 | 评阅通过 | 通过 |  | FH19GW1101 | 国家拖拉机质量监督检验中心 | （2015）委检字整机类第017号 | 盐城市农业机械试验鉴定站
7894 | 动力机械 | 拖拉机 | 轮式拖拉机 | 140-160马力四轮驱动拖拉机 | 徐州凯尔农业装备股份有限公司 | 轮式拖拉机 | KAT1504-A |  | 功率(马力):150马力;驱动方式:四轮驱动 ;动力换挡、动力换向:否 ;配置单胎最小使用质量:6400kg;配置单胎最小使用比质量（kg/kw)：57.66； | 发动机型号:WP6G150E330, 制造商:潍柴(潍坊)中型柴油机有限公司；气缸数：6缸；标定功率:111KW,转速：2200r/min；排放阶段:国3 。选配:发动机型号:SC7H160G3；发动机生产厂:上海柴油机股份有限公司；气缸数:6缸；发动机标定功率:110.5kW；标定转速(r/min):2200；排放阶段:国3。驱动方式:四轮驱动; 整机外廓尺寸(长×宽×高)mm:5620×2300×3250；轴距mm:2788；常用轮距(前轮/后轮)：1698～2122/1730～2300；调整方式:有级可调；整机最小使用质量kg:6400；整机标准配重(前/后)kg:600/0；整机档位数前进/倒退/爬行:16/4/0；整机档位数主变速/副变速/梭行档:4+1/4/0；整机发动机与离合器联接方式:直联式；整机起动方式:电启动；翻倾防护装置(驾驶室或安全框架)型号:2804.10.3A；翻倾防护装置(驾驶室或安全框架)型式:简易驾驶室；前照灯型号:6336；转向系型式:全液压前轮转向；行车制动系型式:钳盘式；驻车制动系型式:钳盘式；传动系前驱动桥型式:旱地型；传动系离合器型式:单片双作用；传动系变速箱型式:4×(4+1)挡,机械式；传动系主变速箱换档方式:主变速同步器换挡；传动系副变速箱换档方式:副变速啮合套换档；行走系轮胎型号(前轮/后轮):14.9-28/18.4-38 | 111 | 购机补贴(通用类) | 2021-12-31 | 江苏省 | 评阅通过 | 通过 |  | FH19GW1101 | 国家拖拉机质量监督检验中心 | 201601190 | 江苏省农业机械试验鉴定站
7895 | 动力机械 | 拖拉机 | 轮式拖拉机 | 140-160马力四轮驱动拖拉机 | 徐州凯尔农业装备股份有限公司 | 轮式拖拉机 | KAT1504-C |  | 功率(马力):150马力;驱动方式:四轮驱动 ;动力换挡、动力换向:否 ;配置单胎最小使用质量:5870kg;配置单胎最小使用比质量（kg/kw)：52.88 | 发动机型号：WP6G150E330；制造商：潍柴（潍坊）中型柴油机有限公司；气缸数：6缸；功率：111kW；标定转速：2200r/min；排放阶段：国3。选配发动机型号：WP6G150E330A；制造商：潍柴（潍坊）中型柴油机有限公司；气缸数：6缸；功率：110.3kW；标定转速：2200r/min；排放阶段：国3。驱动方式:四轮驱动；整机外廓尺寸(长×宽×高) mm ：5090×2300×3070 ；整机轴距或履带接地长 mm： 2688 ； 整机常用轮距(前轮/后轮)或轨距 mm： 1808/1830； 整机轮距(前轮/后轮)调整方式：有级可调； 整机最小使用质量 kg ：5870； 整机标准配重(前/后) kg： 500/0 ；整机档位数 前进/倒退/爬行： 16/4/0 ；整机档位数 主变速/副变速/梭行档：4+1/4/0 ；整机发动机与离合器联接方式 ：直联式； 整机起动方式：电启动；翻倾防护装置（驾驶室或安全框架）型号：2804.10.3A ；翻倾防护装置（驾驶室或安全框架）型式 ：简易驾驶室 ； 前照灯型号 ：120(12V/24V) ；转向系型式 ：全液压前轮转向 ；行车制动系型式：钳盘式 ；驻车制动系型式 ： 钳盘式 ；传动系前驱动桥型式 ：旱地型 ；传动系离合器型式 ： 双片双作用 ；传动系动力输出轴离合器型式：/；传动系变速箱型式 ：4×(4+1) 挡，机械式； 传动系主变速箱换档方式：主变速同步器换挡；传动系副变速箱换档方式 ：副变速啮合套换档 ；行走系轮胎型号(前轮/后轮) ： 14.9-24/18.4-38。 | 111 | 购机补贴(通用类) | 2021-12-31 | 江苏省 | 评阅通过 | 通过 |  | FH19GW1101 | 国家拖拉机质量监督检验中心 | 201701310 | 江苏省农业机械试验鉴定站
7896 | 动力机械 | 拖拉机 | 轮式拖拉机 | 140-160马力四轮驱动拖拉机 | 徐州凯尔农业装备股份有限公司 | 轮式拖拉机 | KAT1504-F |  | 功率(马力):150马力;驱动方式:四轮驱动 ;动力换挡、动力换向:否 ;配置单胎最小使用质量:7400kg;配置单胎最小使用比质量（kg/kw)：66.97； | 发动机型号： SC8DK185G3； 发动机生产厂： 上海柴油机股份有限公司； 气缸数：6； 发动机标定功率（kw）：110.5; 发动机标定转速(r/min): 2200; 排放标准：国3；驱动方式:四轮驱动；外廓尺寸（长*宽*高mm）：5990×2580（双胎：宽3510）×3280（空调顶端）;轴距(mm);3080 ； 常用轮距(前轮/后轮)(mm) :1930/1952；轮距(前轮/后轮)调整方式：/；最小使用质量（kg）：7400 ;标准配重(前/后)（kg）400/0； 挡位数（前进/倒退/爬行）： 24/8/0；主变速档位数*副变速挡位数/其他挡位数:8*3+1/0；发动机与主离合器联接方式：直联式 ；翻倾防护装置（驾驶室或安全框架）型式：简易驾驶室; 转向系型式：全液压; 传动系变速箱型式:机械空间组成式；主变速箱换挡方式: 机械有级挡; 副变速箱换挡方式:机械有级挡; 轮胎规格（前轮/后轮）：14.9-26/18.4-38 。 | 110.5 | 购机补贴(通用类) | 2025-02-27 | 江苏省 | 评阅通过 | 通过 |  | FH19GW1101 | 国家拖拉机质量监督检验中心 | （2015）委检字整机类第015号 | 盐城市农业机械试验鉴定站
7897 | 动力机械 | 拖拉机 | 轮式拖拉机 | 140-160马力四轮驱动拖拉机 | 英轩重工有限公司 | 轮式拖拉机 | YF1504 |  | 驱动方式：四轮驱动；功率(KW)：110.3KW；K=51.7 | 外廓尺寸（mm）：5130mm×2320mm×3130mm；轴距（mm）：2650mm；轮距（前轮/后轮）mm：1775/1825；轮距调整方式：有级可调/不可调；最小离地间隙（mm）：460mm；最小使用质量（kg）：5700kg；标准配重质量（kg）：300kg/690kg；最小使用比质量：51.7kg/kw；档位数：16/8/0；转向方式：前轮液压转向；制动系型式：盘式、自增力、液压操纵；离合器型式：干式、单片；变速箱换挡方式：机械有级档；轮胎规格：14.9-26/18.4-38；液压悬挂装置型式：后置、三点悬挂 | 110.3 | 购机补贴(通用类) | 2026-06-29 | 山东省 | 评阅通过 | 通过 |  | HB2020FHZ234/NW202102017 | 湖北三智农业机械检测有限公司/山东省农业机械科学研究院产品质量检测中心 | HBNJ20200668 | 湖北三智农业机械检测有限公司
7898 | 动力机械 | 拖拉机 | 轮式拖拉机 | 140-160马力四轮驱动拖拉机 | 英轩重工有限公司 | 轮式拖拉机 | YX1504-F1 |  | 驱动方式：四轮驱动；功率(KW)：110.3KW；K=49.4 | 外廓尺寸（mm）：5062mm×2328mm×3060mm；轴距（mm）：2700mm；轮距（前轮/后轮）mm：1762/1680；轮距调整方式：有级可调/不可调；最小离地间隙（mm）：475mm；最小使用质量（kg）：5450kg；标准配重质量（kg）：780kg/720kg；最小使用比质量：49.4kg/kw；档位数：16/8/0；转向方式：前轮液压转向；制动系型式：盘式、自增力、液压操纵；离合器型式：干式、单片；变速箱换挡方式：机械有级变速；轮胎规格：14.9-28/18.4-38；液压悬挂装置型式：后置、三点悬挂 | 110.3 | 购机补贴(通用类) | 2024-12-01 | 山东省 | 评阅通过 | 通过 |  | WJ2019IFH020 | 河南省拖拉机柴油机产品质量监督检验中心 | (2016)委字整机类第012010214号 | 盐城市农业机械试验鉴定站
7899 | 动力机械 | 拖拉机 | 轮式拖拉机 | 140-160马力四轮驱动拖拉机 | 约翰迪尔（天津）有限公司 | 轮式拖拉机 | 6E-1404 |  | 140马力，驱动轮数：四轮驱动；发动机标定功率（kW）：103 ；最小使用质量：4820kg | 驱动轮数：四轮驱动；发动机标定功率（kW）：103 ；最小使用质量：4820kg | 103 | 购机补贴(通用类) | 2025-09-29 | 天津市 | 评阅通过 | 通过 |  | 4/1 951 | 国家拖拉机质量监督检验中心 | LT19GK0111 | 国家拖拉机质量监督检验中心
7900 | 动力机械 | 拖拉机 | 轮式拖拉机 | 140-160马力四轮驱动拖拉机 | 约翰迪尔（天津）有限公司 | 轮式拖拉机 | 6E-1404-L |  | 140马力，驱动轮数：四轮驱动；发动机标定功率（kW）：103；最小使用质量：5300kg | 驱动轮数：四轮驱动；发动机标定功率（kW）：103；最小使用质量：5300kg | 103 | 购机补贴(通用类) | 2025-09-29 | 天津市 | 评阅通过 | 通过 |  | 4/1 951 | 国家拖拉机质量监督检验中心 | LT19GK0152 | 国家拖拉机质量监督检验中心
7901 | 动力机械 | 拖拉机 | 轮式拖拉机 | 140-160马力四轮驱动拖拉机 | 约翰迪尔（天津）有限公司 | 轮式拖拉机 | 6E-1504-L |  | 150马力，驱动轮数：四轮驱动；发动机标定功率（kW）：110.5 最小使用用质量：5300kg | 驱动轮数：四轮驱动；发动机标定功率（kW）：110.5 最小使用用质量：5300kg | 110.5 | 购机补贴(通用类) | 2026-06-29 | 天津市 | 评阅通过 | 通过 |  | 4/1 951 | 国家拖拉机质量监督检验中心 | LT20GK0051 | 国家拖拉机质量监督检验中心
7902 | 动力机械 | 拖拉机 | 轮式拖拉机 | 140-160马力四轮驱动拖拉机 | 约翰迪尔（天津）有限公司 | 轮式拖拉机 | JD1404-A |  | 140马力，驱动轮数：四轮驱动；发动机标定功率（kW）：103；最小使用质量：4860kg | 驱动轮数：四轮驱动；发动机标定功率（kW）：103；最小使用质量：4860kg | 103 | 购机补贴(通用类) | 2025-12-30 | 天津市 | 评阅通过 | 通过 |  | 4/1 665 | 农业部农业机械试验鉴定总站 | No.TJ-2014K-20 | 天津市农业机械试验鉴定站
7903 | 动力机械 | 拖拉机 | 轮式拖拉机 | 140-160马力四轮驱动拖拉机 | 中联农业机械股份有限公司 | 轮式拖拉机 | RN1404 |  | 功率：140马力；型式：四轮驱动；最小使用质量kg：4480；最小使用比质量（kg/kw）为43.49； | 功率：140马力；型式：四轮驱动；最小使用质量kg：4480；最小使用比质量（kg/kw）为43.49； | 103 | 购机补贴(通用类) | 2026-04-01 | 安徽省 | 评阅通过 | 通过 |  | FH20GW1971/FH20GW1981 | 国家拖拉机质量监督检验中心（洛阳西苑车辆与动力检验所有限公司） | NW202009015 | 山东省农业机械科学研究院产品质量检测中心
7904 | 动力机械 | 拖拉机 | 轮式拖拉机 | 140-160马力四轮驱动拖拉机 | 中联农业机械股份有限公司 | 轮式拖拉机 | RS1504-F |  | 功率：150马力；型式：4×4四轮驱动；最小使用质量kg：5200；最小使用比质量（kg/kw）为47.14； | 功率：150马力；型式：4×4四轮驱动；最小使用质量kg：5200；最小使用比质量（kg/kw）为47.14；发动机信息：国三，LR6A3LU23/1103E，东方红，功率：110.3kW；国三，YC6J175-T301，玉柴，功率：110.3kW； | 110.3 | 购机补贴(通用类) | 2021-12-31 | 安徽省 | 评阅通过 | 通过 |  | FH17GW0211 | 国家拖拉机质量监督检验中心 | 2015KKX070 | 河南省拖拉机柴油机产品质量监督检验中心
7905 | 动力机械 | 拖拉机 | 轮式拖拉机 | 140-160马力四轮驱动拖拉机 | 中联农业机械股份有限公司 | 轮式拖拉机 | RS1504-FA |  | 功率：150马力；型式：4×4四轮驱动；最小使用质量kg：5000；最小使用比质量（kg/kw）为45.33； | 功率：150马力；型式：4×4四轮驱动；最小使用质量kg：5000；最小使用比质量（kg/kw）为45.33；发动机信息：国三，LR6A3LU23/1103E，东方红，功率：110.3kW；国三，YC6J175-T301，玉柴，功率：110.3kW； | 110.3 | 购机补贴(通用类) | 2021-12-31 | 安徽省 | 评阅通过 | 通过 |  | FH17GW0221 | 国家拖拉机质量监督检验中心 | 2015KKX070 | 河南省拖拉机柴油机产品质量监督检验中心
7906 | 动力机械 | 拖拉机 | 轮式拖拉机 | 140-160马力四轮驱动动力换挡拖拉机 | 凯斯纽荷兰工业(哈尔滨)机械有限公司 | 轮式拖拉机 | 1404 |  | 功率140马力，驱动方式：四轮驱动；区域动力换挡；最小使用比质量50.73 | 外廓尺寸(长×宽×高)：4954×2610×2805mm；轴距：2627mm；常用轮距(前轮/后轮)或轨距：1828/2120mm；轮距(前轮/后轮)调整方式：有级/有级；最小使用质量：5225kg；标准配重(前/后)：540/380kg；档位数(前进/倒退/爬行)：16/16/0；主变速档位数*副变速档位数/其他档位数：4/4/0；发动机与离合器联接方式：直联；起动方式：电启动；翻倾防护装置（驾驶室或安全框架）：驾驶室；前照灯型号：0541982；转向系型式：静液压转向；行车制动系型式：液压助力制动；驻车制动系型式：机械制动；前驱动桥型式：旱地型；离合器型式：湿式多片；动力输出轴离合器型式：湿式离合器；传动系变速箱型式：电液控制；主变速箱换档方式：区域动力换挡；副变速箱换档方式：液压助力换挡； | 103 | 购机补贴(通用类) | 2021-12-31 | 黑龙江 | 评阅通过 | 通过 |  | 4/0 740/3 | AARHUS UNIVERSITET | LT16GK0041 | 国家拖拉机质量监督检验中心
7907 | 动力机械 | 拖拉机 | 轮式拖拉机 | 140-160马力四轮驱动动力换挡拖拉机 | 凯斯纽荷兰工业(哈尔滨)机械有限公司 | 轮式拖拉机 | T1404 |  | 功率140马力，驱动方式：四轮驱动；区域动力换档;最小使用比质量55 | 外廓尺寸(长×宽×高)：5310×2420×3030mm；轴距：2739mm；常用轮距(前轮/后轮)或轨距：1720/1730mm；轮距(前轮/后轮)调整方式：无级/无级；最小使用质量：5700kg；标准配重(前/后)：520/240kg；档位数(前进/倒退/爬行)：18/6/0；发动机与离合器联接方式：直联；起动方式：电启动；翻倾防护装置（驾驶室或安全框架）：驾驶室；转向系型式：静液压转向；行车制动系型式：液压助力制动；驻车制动系型式：机械制动；前驱动桥型式：旱地型；离合器型式：湿式多片；动力输出轴离合器型式：湿式离合器；传动系变速箱型式：电液控制；主变速箱换档方式：区域动力换档；副变速箱换档方式：动力换向； | 103.5 | 购机补贴(通用类) | 2024-12-30 | 黑龙江 | 评阅通过 | 通过 |  | 4/0 984/4 | AARHUS UNIVERSITET | KK-3（2011）016 | 黑龙江省农业机械试验鉴定站
7908 | 动力机械 | 拖拉机 | 轮式拖拉机 | 140-160马力四轮驱动动力换挡拖拉机 | 凯斯纽荷兰工业(哈尔滨)机械有限公司 | 轮式拖拉机 | T1404B |  | 功率141马力，驱动方式：四轮驱动；区域动力换档;最小使用比质量51.78 | 发动机额定功率104kw，直列六缸涡轮增压柴油发动机、电液控制变速箱、区域动力换档，最终传动为行星轮减速，液压助力制动，闭心式液压转向 | 104 | 购机补贴(通用类) | 2021-12-31 | 黑龙江 | 评阅通过 | 通过 |  | 4/0 740/3 | AARHUS UNIVERSITET | LT16GK0041 | 国家拖拉机质量监督检验中心
7909 | 动力机械 | 拖拉机 | 轮式拖拉机 | 140-160马力四轮驱动动力换挡拖拉机 | 凯斯纽荷兰工业(哈尔滨)机械有限公司 | 轮式拖拉机 | T1554 |  | 功率155马力，驱动方式：四轮驱动;区域动力换档； 最小使用比质量52.7 | 外廓尺寸(长×宽×高)：5310×2420×3030mm；轴距：2739mm；常用轮距(前轮/后轮)或轨距：1980/2040mm；轮距(前轮/后轮)调整方式：无级/无级；最小使用质量：6040kg；标准配重(前/后)：520/240kg；档位数(前进/倒退/爬行)：18/6/0；发动机与离合器联接方式：直联；起动方式：电启动；翻倾防护装置（驾驶室或安全框架）：驾驶室；转向系型式：静液压转向；行车制动系型式：液压助力制动；驻车制动系型式：机械制动；前驱动桥型式：旱地型；离合器型式：湿式多片；动力输出轴离合器型式：湿式离合器；传动系变速箱型式：电液控制；主变速箱换档方式：区域动力换档；副变速箱换档方式：动力换向； | 114.5 | 购机补贴(通用类) | 2024-12-30 | 黑龙江 | 评阅通过 | 通过 |  | 4/0 984/4 | AARHUS UNIVERSITET | KK-3（2011）016 | 黑龙江省农业机械试验鉴定站
7910 | 动力机械 | 拖拉机 | 轮式拖拉机 | 140-160马力四轮驱动动力换挡拖拉机 | 山东五征集团有限公司 | 轮式拖拉机 | PH1404 |  | 功率：140马力；驱动方式：四轮驱动；换挡方式：部分动力换挡；最小使用比质量：62.43kg/kW | 功率：140马力；驱动方式：四轮驱动；外廓尺寸（长×宽×高）：5520×2420×3170mm；最小使用质量：6430kg；转向器型式：摆线转阀式；制动系型式：湿式多片盘式制动；离合器型式：电子液压控制湿式、多片、单作用；变速箱型式：组成式；变速箱换挡方式：主变速同步器换挡、副变速动力换挡；悬挂装置型式：后置三点悬挂；调节方式：力调节、位调节、浮动调节、综合调节；液压输出装置：多路液压输出（3组） | 103 | 购机补贴(通用类) | 2025-12-30 | 山东省 | 评阅通过 | 通过 |  | W201507163 | 山东省农业机械产品质量监督检验站 | W201308068-Ⅱ | 山东省农业机械产品质量监督检验站
7911 | 动力机械 | 拖拉机 | 轮式拖拉机 | 140-160马力四轮驱动动力换挡拖拉机 | 潍柴雷沃重工股份有限公司 | 轮式拖拉机 | 1404-1L |  | 驱动方式：四轮驱动；功率（kw）：102.9KW；负载变速（动力换挡） | 驱动方式：四轮驱动；功率（kw）：102.9KW；负载变速（动力换挡） | 102.9 | 购机补贴(通用类) | 2021-12-31 | 山东省 | 评阅通过 | 通过 |  | NW201705073 | 山东省农业机械科学研究院产品质量检测中心 | （2017）委检字整机类第004号 | 盐城市农业机械试验鉴定站
7912 | 动力机械 | 拖拉机 | 轮式拖拉机 | 140-160马力四轮驱动动力换挡拖拉机 | 潍柴雷沃重工股份有限公司 | 轮式拖拉机 | 1504-1L |  | 驱动方式：四轮驱动；功率（kw）：110.3；负载变速（动力换挡） | 驱动方式：四轮驱动；功率（kw）：110.3；负载变速（动力换挡） | 110.3 | 购机补贴(通用类) | 2022-12-31 | 山东省 | 评阅通过 | 通过 |  | NW201705073 | 山东省农业机械科学研究院产品质量检测中心 | （2017）委检字整机类第080号 | 盐城市农业机械试验鉴定站
7913 | 动力机械 | 拖拉机 | 轮式拖拉机 | 140-160马力四轮驱动动力换挡拖拉机 | 潍柴雷沃重工股份有限公司 | 轮式拖拉机 | M1404-5XAP |  | 驱动方式：四轮驱动；功率（kw）：102.9KW；换挡方式：机械有级档、动力换向 | 驱动方式：四轮驱动；功率（kw）：102.9KW；换挡方式：机械有级档、动力换向 | 102.9 | 购机补贴(通用类) | 2026-04-01 | 山东省 | 评阅通过 | 通过 |  | JW202101005-X01 | 机械工业农业机械产品质量检测中心（济南） | NJJC20180802-BK | 山东宝鼎农业机械检测有限公司
7914 | 动力机械 | 拖拉机 | 轮式拖拉机 | 140-160马力四轮驱动动力换挡拖拉机 | 潍柴雷沃重工股份有限公司 | 轮式拖拉机 | M1404-5XP |  | 驱动方式：四轮驱动；功率（kw）：102.9KW；换挡方式：机械有级档、动力换向 | 驱动方式：四轮驱动；功率（kw）：102.9KW；换挡方式：机械有级档、动力换向 | 102.9 | 购机补贴(通用类) | 2026-04-01 | 山东省 | 评阅通过 | 通过 |  | JW202101003 NW202101011 | 机械工业农业机械产品质量检测中心（济南） 山东省农业机械科学研究院产品质量检测中心 | NJJC20180802-BK | 山东宝鼎农业机械检测有限公司
7915 | 动力机械 | 拖拉机 | 轮式拖拉机 | 140-160马力四轮驱动动力换挡拖拉机 | 潍柴雷沃重工股份有限公司 | 轮式拖拉机 | 现：M1404-QP（原：M1404-DP） |  | 驱动方式：四轮驱动；功率（kw）：102.9KW；负载变速（动力换挡） | 驱动方式：四轮驱动；功率（kw）：102.9KW；负载变速（动力换挡） | 102.9 | 购机补贴(通用类) | 2021-12-31 | 山东省 | 评阅通过 | 通过 |  | W201606067 | 山东省农业机械产品质量监督检验站 | （2017）委检字整机类第008号 | 盐城市农业机械试验鉴定站
7916 | 动力机械 | 拖拉机 | 轮式拖拉机 | 140-160马力四轮驱动动力换挡拖拉机 | 潍柴雷沃重工股份有限公司 | 轮式拖拉机 | 现：M1504-QP（原：M1504-DP） |  | 驱动方式：四轮驱动；功率（kw）：110.3KW；负载变速（动力换挡） | 驱动方式：四轮驱动；功率（kw）：110.3KW；负载变速（动力换挡） | 110.3 | 购机补贴(通用类) | 2021-12-31 | 山东省 | 评阅通过 | 通过 |  | W201606067 | 山东省农业机械产品质量监督检验站 | （2017）委检字整机类第008号 | 盐城市农业机械试验鉴定站
7917 | 动力机械 | 拖拉机 | 轮式拖拉机 | 140-160马力四轮驱动动力换挡拖拉机 | 约翰迪尔（天津）有限公司 | 轮式拖拉机 | 6E-1404-P |  | 140马力，驱动轮数：四轮驱动；发动机标定功率（kW）：103；最小使用质量：4900kg；部分动力换挡 | 驱动轮数：四轮驱动；发动机标定功率（kW）：103；最小使用质量：4900kg；部分动力换挡 | 103 | 购机补贴(通用类) | 2025-09-29 | 天津市 | 评阅通过 | 通过 |  | 4/1 951 | 国家拖拉机质量监督检验中心 | LT19GK0152 | 国家拖拉机质量监督检验中心
7918 | 动力机械 | 拖拉机 | 轮式拖拉机 | 140-160马力四轮驱动动力换挡拖拉机 | 约翰迪尔（天津）有限公司 | 轮式拖拉机 | 6E-1404-PL |  | 140马力，驱动轮数：四轮驱动；发动机标定功率（kW）：103；最小使用质量：5300kg；部分动力换挡 | 驱动轮数：四轮驱动；发动机标定功率（kW）：103；最小使用质量：5300kg；部分动力换挡 | 103 | 购机补贴(通用类) | 2025-09-29 | 天津市 | 评阅通过 | 通过 |  | 4/1 951 | 国家拖拉机质量监督检验中心 | LT19GK0152 | 国家拖拉机质量监督检验中心
7919 | 动力机械 | 拖拉机 | 轮式拖拉机 | 140-160马力四轮驱动动力换挡拖拉机 | 约翰迪尔（天津）有限公司 | 轮式拖拉机 | 6E-1504-PL |  | 150马力 驱动轮数：四轮驱动；发动机标定功率（kW）：110.5 最小使用质量：5300kg，部分动力换挡 | 驱动轮数：四轮驱动；发动机标定功率（kW）：110.5 最小使用质量：5300kg，部分动力换挡 | 110.5 | 购机补贴(通用类) | 2026-06-29 | 天津市 | 评阅通过 | 通过 |  | 4/1 951 | 国家拖拉机质量监督检验中心 | LT20GK0051 | 国家拖拉机质量监督检验中心
7920 | 动力机械 | 拖拉机 | 轮式拖拉机 | 160-180马力四轮驱动拖拉机 | 安徽省传奇农业机械制造有限公司 | 轮式拖拉机 | 1604-D |  | 马力：160马力、标定功率：117.7kw、驱动方式：四轮驱动、最小使用比质量：44.18kg/kW | 驱动方式：四轮驱动，外廓尺寸：4770*2360*3020，轴距：2510mm，最小使用质量：5200kg，标定功率：117.7kw，标定转速：2200r/min | 117.7 | 购机补贴(通用类) | 2026-06-29 | 安徽省 | 评阅通过 | 通过 |  | FH21GW0941 | 国家拖拉机质量监督检验中心 | HB21SJ0032K | 湖北三智农业机械检测有限公司
7921 | 动力机械 | 拖拉机 | 轮式拖拉机 | 160-180马力四轮驱动拖拉机 | 安徽省传奇农业机械制造有限公司 | 轮式拖拉机 | 1604-F |  | 马力：160马力、标定功率：117.7kw、驱动方式：四轮驱动，最小使用比质量：49.36kg/kW | 驱动方式：四轮驱动，外廓尺寸：5070*2420*3055，轴距：2550mm，最小使用质量：5810kg，标定功率：117.7kw，标定转速：2200r/min | 117.7 | 购机补贴(通用类) | 2026-06-29 | 安徽省 | 评阅通过 | 通过 |  | FH21GW0941 | 国家拖拉机质量监督检验中心 | HB21SJ0033K | 湖北三智农业机械检测有限公司
7922 | 动力机械 | 拖拉机 | 轮式拖拉机 | 160-180马力四轮驱动拖拉机 | 安徽省传奇农业机械制造有限公司 | 轮式拖拉机 | 传奇1654-F |  | 马力：165马力、标定功率：121.3kw、驱动方式：四轮驱动、最小使用比质量：43.86kg/kW | 驱动方式：四轮驱动，外廓尺寸：5040*2350*3020，轴距：2550mm，最小使用质量：5320kg，标定功率：121.3kw，标定转速：2200r/min | 121.3 | 购机补贴(通用类) | 2025-07-05 | 安徽省 | 评阅通过 | 通过 |  | FH19GW1161 | 国家拖拉机质量监督检验中心 | （2016）委字整机类第07001204号 | 盐城市农业机械试验鉴定站
7923 | 动力机械 | 拖拉机 | 轮式拖拉机 | 160-180马力四轮驱动拖拉机 | 安徽泗州拖拉机制造有限公司 | 轮式拖拉机 | HTH1604 |  | 驱动方式：四轮驱动；160马力，标定功率:117.6kw;发动机型号：YC6J190-T302；发动机制造商:广西玉柴机器股份有限公司;排放标准：国三排放； | 驱动方式：四轮驱动；标定功率:117.6kw;发动机型号：YC6J190-T302；发动机制造商:广西玉柴机器股份有限公司;排放标准：国三排放；发动机型式:直列、高压共轨、立式、四冲程；发动机吸气方式:增压中冷；发动机气缸数:6缸；发动机标定转速:2200r/min；冷却系统型式：循环式水冷；动力输出轴转速：760/850r/min；轮胎型号（前/后）:14.9-26/18.4-38；整机外廓尺寸(长×宽×高)：5040mm×2375mm×2990mm；整机常用轮距（前/后）：1960mm/1875mm；轴距：2650mm；整机最小使用质量：5190kg | 117.6 | 购机补贴(通用类) | 2026-04-01 | 安徽省 | 评阅通过 | 通过 |  | NW202102005 | 山东省农业机械科学研究院产品质量检测中心 | WJ2017IKKX009 | 河南省拖拉机柴油机产品质量监督检验中心
7924 | 动力机械 | 拖拉机 | 轮式拖拉机 | 160-180马力四轮驱动拖拉机 | 北京弗雷森拖拉机有限公司 | 轮式拖拉机 | FS-1604 |  | 驱动形式：四轮驱动；标定功率：118kW | 外廓尺寸(mm)：5340*2780*3170；驱动形式：四轮驱动；标定功率：118kW； 前后轮胎：18.4-26/20.8-38，轴距：2810mm,常用轮距（前轮/后轮）：1995/2030（mm），最小离地间隙：410mm,最小使用质量kg：6540 档位数：前进/倒退/爬行：16/16/0，主变速档位数：4，副变速档位数/其他档位数：4/（1+1） | 118 | 购机补贴(通用类) | 2021-12-31 | 北京市 | 评阅通过 | 通过 |  | FH13GW0171 | 国家拖拉机质量监督检验中心 | WJ2017GXN027 | 河南省拖拉机柴油机产品质量监督检验中心
7925 | 动力机械 | 拖拉机 | 轮式拖拉机 | 160-180马力四轮驱动拖拉机 | 常力工贸有限公司 | 轮式拖拉机 | CL1604 |  | 配套动力（kW）:118；型式:四轮驱动；最小使用质量:5400kg；最小使用比质量(kg/kW)K=45.76；整机外廓尺寸（长×宽×高mm）:5250×2400×3000；轴距（mm）:2620； 轮距（前轮/后轮）（mm）:1810、1850、1950/1608~1996； 最小离地间隙（mm）:470； 标准配重（kg）:440/400； 档位数（前进/倒退/爬行）: 16/8/0；变速箱 | 整机外廓尺寸（长×宽×高mm）:5250×2400×3000；最小使用质量:5400kg；配套动力（kW）:118；型式:四轮驱动；轴距（mm）:2620； 轮距（前轮/后轮）（mm）:1810、1850、1950/1608~1996； 最小离地间隙（mm）:470； 标准配重（kg）:440/400； 档位数（前进/倒退/爬行）: 16/8/0；变速箱型式:4×(2+1)×2组成式；轮胎型号（前轮/后轮）:14.9-26/18.4-38 | 118 | 购机补贴(通用类) | 2023-12-31 | 山东省 | 评阅通过 | 通过 |  | WJ2019AFH007 | 河南省拖拉机柴油机产品质量监督检验中心 | (2019)2040102 | 潍坊市产品质量检验所
7926 | 动力机械 | 拖拉机 | 轮式拖拉机 | 160-180马力四轮驱动拖拉机 | 常力工贸有限公司 | 轮式拖拉机 | CL1604-1 |  | 配套动力（kW）:117.7；型式: 四轮驱动；最小使用质量: 5130；最小使用比质量(kg/kW)K=43.6；外廓尺寸（长×宽×高mm）:4920×2140×2945(空滤器顶部)；轴距（mm）: 2520；轮距（前轮/后轮）（mm）: 1500、1600、1700/1500-1900；最小离地间隙（mm）: 400（前桥底部）；标准配重（kg）: 216/160；档位数（前进/倒退/爬行 | 外廓尺寸（长×宽×高mm）:4920×2140×2945(空滤器顶部)；最小使用质量: 5130；配套动力（kW）:117.7；型式: 四轮驱动；轴距（mm）: 2520；轮距（前轮/后轮）（mm）: 1500、1600、1700/1500-1900；最小离地间隙（mm）: 400（前桥底部）；标准配重（kg）: 216/160；档位数（前进/倒退/爬行）:16/8/0；变速箱型式:4×(2+1)×2组成式 ；轮胎型号（前轮/后轮）: 12.4-24/16.9-34。液压悬挂系统型式:分置式。液压油泵型号：RM954.58.010 | 117.7 | 购机补贴(通用类) | 2026-06-29 | 山东省 | 评阅通过 | 通过 |  | HB2020FHZ208 | 湖北三智农业机械检测有限公司 | （2021）2240006 | 潍坊市产品质量检验所
7927 | 动力机械 | 拖拉机 | 轮式拖拉机 | 160-180马力四轮驱动拖拉机 | 常州东风农机集团有限公司 | 轮式拖拉机 | DF1604D |  | 该拖拉机为160马力轮式拖拉机; 驱动方式: 四轮驱动; 标定功率：118KW; 最小使用比质量58.47kg/kW； | 整机型号：DF1604D；4×4四轮驱动；整机外廓尺寸(长×宽×高)：5465×2960×3080mm；整机最小使用质量： 6900kg；最小使用比质量58.47kg/kW；整机发动机与离合器联接方式：直联；翻倾防护装置（驾驶室或安全框架）型式： 安全驾驶室。 | 118 | 购机补贴(通用类) | 2023-12-31 | 江苏省 | 评阅通过 | 通过 |  | FH19GW1311 | 国家拖拉机质量监督检验中心 | 201901121 | 江苏省农业机械试验鉴定站
7928 | 动力机械 | 拖拉机 | 轮式拖拉机 | 160-180马力四轮驱动拖拉机 | 道依茨法尔机械有限公司 | 轮式拖拉机 | CD1604-1 |  | 型式：四轮驱动；标定功率（kW）：117.6；最小使用质量（kg）：5650；最小使用质量/配套发动机标定功率（kg/kw）:48.04；排放标准：第三阶段； | 型式：四轮驱动；标定功率（kW）：117.6；最小使用质量（kg）：5650；最小使用质量/配套发动机标定功率（kg/kw）:48.04；排放标准：第三阶段。 | 117.6 | 购机补贴(通用类) | 2022-12-31 | 山东省 | 评阅通过 | 通过 |  | FH20GW0601 | 国家拖拉机质量监督检验中心 | （2017）委字整机类0170100136号 | 盐城市农业机械试验鉴定站
7929 | 动力机械 | 拖拉机 | 轮式拖拉机 | 160-180马力四轮驱动拖拉机 | 道依茨法尔机械有限公司 | 轮式拖拉机 | DF1704 |  | 驱动轮数：四轮驱动；发动机标定功率（kW）：125；最小使用质量（kg）:6200；最小使用质量/配套发动机标定功率（kg/kw）:49.60；排放标准：第三阶段。 | 驱动轮数：四轮驱动；发动机标定功率（kW）：125；最小使用质量（kg）:6200；最小使用质量/配套发动机标定功率（kg/kw）:49.60；排放标准：第三阶段。 | 125 | 购机补贴(通用类) | 2024-12-30 | 山东省 | 评阅通过 | 通过 |  | FH14GW0381 | 国家拖拉机质量监督检验中心 | W201111011-II | 山东省农业机械产品质量监督检验站
7930 | 动力机械 | 拖拉机 | 轮式拖拉机 | 160-180马力四轮驱动拖拉机 | 第一拖拉机股份有限公司 | 轮式拖拉机 | LX1604 |  | 功率：117.7kW/118kW/160马力；驱动方式：四轮驱动；整机最小使用质量：5400kg（东方红发动机）/5480kg（潍柴发动机） | 功率：117.7kW/118kW/160马力；驱动方式：四轮驱动；整机最小使用质量：5400kg（东方红发动机）/5480kg（潍柴发动机） | 118 | 购机补贴(通用类) | 2022-12-31 | 河南省 | 评阅通过 | 通过 |  | FH20GW0311 | 国家拖拉机质量监督检验中心 | LT17GK0201 | 国家拖拉机质量监督检验中心
7931 | 动力机械 | 拖拉机 | 轮式拖拉机 | 160-180马力四轮驱动拖拉机 | 东风井关农业机械有限公司 | 轮式拖拉机 | EN1604C |  | 功率：160马力；驱动方式：四轮驱动；最小使用比质量(kg/kW)：44.92 | 功率：160马力；驱动方式：四轮驱动；外廓尺寸：5075*2385*3160（高至空滤器顶）；最小使用质量：5300KG；最小离地间隙：485mm；发动机生产厂家：东风康明斯发动机有限公司；型号：QSB5.9-C160-31；标定功率：118KW；标定转速：2200r/min；排放阶段：国家第三阶段 | 118 | 购机补贴(通用类) | 2022-12-31 | 湖北省 | 评阅通过 | 通过 |  | FH17GW1111 | 国家拖拉机质量监督检验中心 | HBNJ/WT 015-2018 | 湖北省农业机械鉴定站
7932 | 动力机械 | 拖拉机 | 轮式拖拉机 | 160-180马力四轮驱动拖拉机 | 丰疆智能科技研究院（常州）有限公司 | 轮式拖拉机 | FJ1604 |  | 160马力≤功率<180马力;驱动方式:四轮驱动;最小使用比质量（kg/kw）：48.98。 | 整机型式：轮式；整机驱动型式：四轮驱动；最小使用质量：5780kg；最小使用比质量（kg/kw）：48.98。发动机生产企业：潍柴（潍坊）中型柴油机有限公司；发动机型号：WP6G160E330;结构型式：直列、立式、直喷、水冷、四冲程、增压中冷柴油发动机；气缸数：6缸；额定净功率：118KW；标定转数：2200r/min；排放标准：国家第三阶段非道路移动机械用柴油机排气污染物排放标准。 | 118 | 购机补贴(通用类) | 2024-12-01 | 江苏省 | 评阅通过 | 通过 |  | FH19GW0361 | 国家拖拉机质量监督检验中心 | YH2019WJ01031 | 江苏沿海农业机械检测有限公司
7933 | 动力机械 | 拖拉机 | 轮式拖拉机 | 160-180马力四轮驱动拖拉机 | 河北华戎装备制造有限公司 | 轮式拖拉机 | HRC1604-F2 |  | 整机型式：轮式；整机驱动型式：四驱；整机马力：160；整机外廓尺寸(长×宽×高及部位)：5110×2325×3030 (至空滤器顶)mm；最小使用质量：5550kg；最小使用比质量：47.15kg/kW；发动机型号：LR6A3LR22/1177；发动机标定功率：117.7kW；主变速位置和换挡方式：主变速位置:在第1箱体中机械有级档。 | 整机型号、名称：HRC1604-F2、轮式拖拉机；整机型式：轮式；整机机架型式：无架；整机驱动型式：四驱；整机用途：一般用途；整机外廓尺寸(长×宽×高及部位)：5110×2325×3030 (至空滤器顶)mm；轴距或履带接地长：2580mm；常用轮距(前轮/后轮)或轨距：1950/1850mm；轮距(前轮/后轮)或轨距：1770、1850、1895、1950、2000、2060/1660～2320mm；最小离地间隙及部位：460（前桥底部）mm；离合器壳体前端面至后驱动轴轴心线的水平距离：1346mm；变速箱齿轮副轴孔中心距：118mm；最小使用质量：5550kg；标准配重(前/后)：540/480kg；最小使用比质量：47.15kg/kW；挡位数（前进/倒退）：16/8；主变速挡位数：4；副变速挡位数：（2+1）×2；最高设计理论速度： 31.50km/h；发动机与主离合器联接方式：直联；发动机型号：LR6A3LR22/1177；发动机结构型式：直列、直喷、四冲程；发动机生产厂：一拖（洛阳）柴油机有限公司；发动机进气方式：增压中冷；发动机气缸数：6；发动机标定功率：117.7kW；发动机额定净功率：117.7kW；发动机标定转速：2200r/min；发动机冷却方式：水冷；驾驶员座椅型号：CPCY-1-252106；转向系型式：全液压；转向系转向操纵机构：方向盘；转向系转向机构型式：前轮转向；传动系箱体数量、变速箱（器）型式：箱体数量：2 个；主变速位置和换挡方式：主变速位置:在第1箱体中；副变速换挡方式：机械有级挡；轮胎型号(前轮/后轮)：14.9-26/18.4-38；轮胎数量(前轮/后轮)：2/2个；液压悬挂系统型式：分置式；悬挂装置型式：后置三点悬挂；悬挂装置类别：3类；工作装置液压油泵型号：CBT-F432；液压输出组数：3；工作装置安全阀全开压力：18.0±0.5MPa；动力输出轴花键数目：8；动力输出轴标准转速：760/850r/min。 | 117.7 | 购机补贴(通用类) | 2026-06-29 | 河北省 | 评阅通过 | 通过 |  | WJ2021BFH001 | 河南省拖拉机柴油机产品质量监督检验中心 | LT20GK0391 | 国家拖拉机质量监督检验中心
7934 | 动力机械 | 拖拉机 | 轮式拖拉机 | 160-180马力四轮驱动拖拉机 | 河北华戎装备制造有限公司 | 轮式拖拉机 | HRD1604 |  | 整机机架型式：无架；整机驱动型式：四驱；整机马力：160马力；整机外廓尺寸(长×宽×高及部位)：4975×2130×2960 (至空滤器顶)mm；最小使用质量：5140kg；最小使用比质量43.67kg/kW；发动机型号：LR6A3LR22/1177；发动机标定功率：117.7kW；主变速位置和换挡方式：在第1箱体中、机械有级挡。 | 整机型式：轮式；整机驱动型式：四驱；整机外廓尺寸(长×宽×高及部位)：4975×2130×2960 (至空滤器顶)mm；轴距或履带接地长：2508mm；常用轮距(前轮/后轮)或轨距：1600/1616mm；轮距(前轮/后轮)或轨距：1600、1688、1708、1796、1822、1842、1930/1616、1703、1818、1901、2016mm；最小离地间隙及部位：390（前桥底部）mm；离合器壳体前端面至后驱动轴轴心线的水平距离：1310mm；变速箱齿轮副轴孔中心距：118mm；最小使用质量：5140kg；标准配重(前/后)： 400/480 kg；最小使用比质量43.67kg/kW；挡位数（前进/倒退）：16/8；主变速挡位数：4；副变速挡位数：（2+1）×2；发动机与主离合器联接方式：直联；翻倾防护装置（驾驶室或安全框架）型号：HR1604.45.002；翻倾防护装置（驾驶室或安全框架）型式：简易驾驶室；发动机型号：LR6A3LR22/1177；发动机生产厂：一拖（洛阳）柴油机有限公司；发动机标定功率：117.7kW；发动机额定净功率：117.7kW；发动机标定转速：2200r/min；驾驶员座椅型号：CYXF-1-252103；安全带型号：JY-BII；转向系型式：全液压；转向系转向操纵机构：方向盘；转向系转向机构型式：前轮转向；传动系箱体数量、变速箱（器）型式：2个、机械平面组成式；主变速位置和换挡方式：在第1箱体中、机械有级挡；副变速换挡方式：机械有级挡；轮胎型号(前轮/后轮)：12.4-24/18.4-34；轮胎数量(前轮/后轮)：2/2个；液压悬挂系统型式：分置式；悬挂装置型式：后置三点悬挂；悬挂装置类别：3类；工作装置液压油泵型号：CBT-F432；液压输出组数：2组；工作装置安全阀全开压力：18.0±0.5MPa；动力输出轴花键数目：8；动力输出轴标准转速：760/850r/min。 | 117.7 | 购机补贴(通用类) | 2026-04-29 | 河北省 | 评阅通过 | 通过 |  | WJ2021AFH37G | 河南省拖拉机柴油机产品质量监督检验中心 | LT20GK0151 | 国家拖拉机质量监督检验中心
7935 | 动力机械 | 拖拉机 | 轮式拖拉机 | 160-180马力四轮驱动拖拉机 | 河北铠特农业机械有限公司 | 轮式拖拉机 | KT1654 |  | 整机机架型式：无架；整机驱动型式：四驱；整机马力：165；整机外廓尺寸(长×宽×高):5420×2760(单轮）×3240（至空滤器顶）mm;整机最小使用质量:6650kg;最小使用比质量：54.51kg/kW；发动机型号：WP6G165E330；发动机标定功率：122kW；传动系变速箱换档方式：侧操纵、同步器+啮合套换挡； | 整机型式:4×4;整机外廓尺寸(长×宽×高):5420×2760(单轮）×3240（至空滤器顶）mm;整机轴距:2750mm;整机轮距(前轮/后轮):1860/1700～2000;整机最小离地间隙:400mm;整机最小使用质量:6650kg;整机前轴质量后轴质量:2560/4090kg;整机最大配重(前/后):1350/480kg;整机档位数（前进/倒退/爬行）:16F+16R;整机各档理论速度:前进档:A区：Ⅰ：3.53、Ⅱ：4.61,、Ⅲ：5.73、Ⅳ：7.09；B区：Ⅰ：6.84、Ⅱ：8.94、Ⅲ：11.11、Ⅳ：13.75 C区：Ⅰ：7.74、Ⅱ：10.11、Ⅲ：12.56、Ⅳ：15.54、D区：Ⅰ：17.46、Ⅱ：22.28、Ⅲ：28.35、Ⅳ：35.09、 倒退档：A区Ⅰ：2.41、Ⅱ：3.15、Ⅲ：3.91、Ⅳ：4.84、B区：Ⅰ：4.67、Ⅱ：6.10、Ⅲ：7.58、Ⅳ：9.38 C区：Ⅰ：5.28、Ⅱ：6.90、Ⅲ：8.57、Ⅳ：10.61、D区：Ⅰ：11.92、Ⅱ：15.57、Ⅲ：19.35、Ⅳ：23.95km/h;整机动力输出轴功率: 103.5 kW;整机最大牵引力:33kN;发动机气缸数:6缸;发动机缸径×冲程:105×130mm;发动机排量:6.75 L;发动机标定功率:122kW;发动机标定转速: 2200 rmin;燃油箱工作压力:10±1.5kPa;燃油箱容积: 330 L;消声器消声腔尺寸（长×宽×厚或直径×长）:Φ180×800mm;消声器消声器重量:21±0.5kg;传动系变速箱型式:4×4×（1+1)组成式，F16+R16;传动系差速器型式（前/后）:闭式、行星锥齿/闭式、行星锥齿;传动系最终传动方式（前/后）:单级行星减速/单级行星减速;行走系轮式轮胎型号(前轮/后轮):16.9-28/18.4-42;行走系轮式轮胎气压(前轮/后轮):运输160～190耕作110～140/运输160～190耕作110～140kPa;工作装置安全阀全开压力:17.5～18.0MPa;工作装置动力输出轴型式:后置独立式;工作装置动力输出轴花键数目:8、6齿矩形花键轴，21齿渐开线花键轴;工作装置动力输出轴花键外径:Φ38、Φ35、Φ35mm;工作装置动力输出轴转速:540/1000rmin;工作装置框架上最大提升力:≥29.2kN; | 122 | 购机补贴(通用类) | 2021-12-31 | 河北省 | 评阅通过 | 通过 |  | FH19GW0021 | 国家拖拉机质量监督检验中心 | 2016KKX084 | 河南省拖拉机柴油机产品质量监督检验中心
7936 | 动力机械 | 拖拉机 | 轮式拖拉机 | 160-180马力四轮驱动拖拉机 | 河北铠特农业机械有限公司 | 轮式拖拉机 | KTD1604 |  | 整机机架型式：无架；整机驱动型式：四驱；整机马力：160；整机外廓尺寸(长×宽×高及部位)：5010×2130×2960 (至空滤器顶)mm；最小使用质量:5140Kg;最小使用比质量：43.71kg/kW；发动机型号：YC6J190-T302；发动机标定功率：117.6kW；主变速位置和换挡方式：在第1箱体中、机械有级挡； | 整机型式：轮式；整机机架型式：无架；整机驱动型式：四驱；整机用途：一般用途；整机外廓尺寸(长×宽×高及部位)：5010×2130×2960 (至空滤器顶)mm；轴距或履带接地长:2543mm；常用轮距(前轮/后轮)或轨距：1600/1616mm；轮距(前轮/后轮)或轨距：1600、1688、1708、1796、1822、1842、1930/1616、1703、1818、1901、2016mm；最小离地间隙及部位：390（前桥底部）mm；离合器壳体前端面至后驱动轴轴心线的水平距离：1310mm；变速箱齿轮副轴孔中心距：118mm；最小使用质量： 5140 kg；标准配重(前/后)：420/480kg；最小使用比质量：43.71kg/kW；挡位数（前进/倒退）：16/8；主变速挡位数：4；副变速挡位数：（2+1）×2；最高设计理论速度：33.66km/h；发动机与主离合器联接方式：直联；翻倾防护装置（驾驶室或安全框架）型号：KT1604.45.002；翻倾防护装置（驾驶室或安全框架）型式：简易驾驶室；发动机型号：YC6J190-T302；发动机结构型式：直列、直喷、四冲程；发动机进气方式：增压中冷；发动机气缸数：6；发动机标定功率：117.6kW；发动机额定净功率：117.6kW；发动机标定转速：2200r/min；发动机冷却方式：水冷；空气滤清器型号：6J；空气滤清器型式：干式；排气管消声腔外形尺寸（长×宽×厚或直径×长）：610×290×135mm；排气管消声腔质量：16.0kg；转向系型式：全液压；转向系转向操纵机构：方向盘；转向系转向机构型式：前轮转向；传动系箱体数量、变速箱（器）型式：箱体数量：2 个；主变速位置和换挡方式：主变速位置:在第1箱体中；副变速换挡方式：机械有级挡；轮胎型号(前轮/后轮)：12.4-24/18.4-34；轮胎数量(前轮/后轮)： 2/2 个；液压输出组数：2；工作装置安全阀全开压力：18.0±0.5MPa；动力输出轴花键数目：8；动力输出轴标准转速：760/850r/min。 | 117.6 | 购机补贴(通用类) | 2026-06-29 | 河北省 | 评阅通过 | 通过 |  | FH20GW2011 | 国家拖拉机质量监督检验中心 | LT20GW0371 | 国家拖拉机质量监督检验中心
7937 | 动力机械 | 拖拉机 | 轮式拖拉机 | 160-180马力四轮驱动拖拉机 | 河北铠特农业机械有限公司 | 轮式拖拉机 | KTD1604-F |  | 整机机架型式：无架；整机驱动型式：四驱；整机马力：160；整机外廓尺寸(长×宽×高及部位)5010×2130×2960（空滤器顶部）mm；最小使用质量5150kg；最小使用比质量：43.79kg/kW；发动机型号：YC6J190-T302；发动机标定功率：117.6kW；主变速位置和换挡方式：主变速位置和换挡方式：在第1箱体中、机械有级挡； | 整机型式轮式；整机机架型式无架；整机驱动型式四驱；整机外廓尺寸(长×宽×高及部位)5010×2130×2960（空滤器顶部）mm；轴距或履带接地长2543mm；常用轮距(前轮后轮)或轨距1600/1616mm；轮距(前轮后轮)或轨距1600、1688、1708、1796、1822、1842、1930/1616、1703、1818、1901、2016mm；最小离地间隙及部位390（前桥底部）mm；离合器壳体前端面至后驱动轴轴心线的水平距离 1310 mm；变速箱齿轮副轴孔中心距118mm；最小使用质量5150kg；标准配重(前后)400/480kg；最小使用比质量43.79kgkW；挡位数（前进倒退）16/8；主变速挡位数4；副变速挡位数（2+1）×2；最高设计理论速度33.66kmh；发动机与主离合器联接方式直联；翻倾防护装置（驾驶室或安全框架）型号KT1604.45.002；翻倾防护装置（驾驶室或安全框架）型式简易驾驶室；翻倾防护装置（驾驶室或安全框架）生产厂洛阳青立机械有限公司；发动机型号YC6J190-T302；发动机结构型式直列、直喷、四冲程；发动机生产厂广西玉柴机器股份有限公司；发动机进气方式增压中冷；发动机气缸数6；发动机标定功率117.6kW；发动机额定净功率117.6kW；发动机标定转速2200rmin；发动机冷却方式水冷；空气滤清器型号6J；空气滤清器型式干式 ；排气管消声腔外形尺寸（长×宽×厚或直径×长）610×290×135mm；排气管消声腔质量16kg；驾驶员座椅型号CYXF-1-252103；驾驶员座椅生产厂茌平昌昱汽车配件有限公司；安全带型号JY-BII；安全带生产厂长沙嘉一机械制造有限公司；转向系型式全液压；转向系转向操纵机构方向盘；转向系转向机构型式前轮转向；传动系箱体数量、变速箱（器）型式2个、机械平面组成式；主变速位置和换挡方式在第1箱体中、机械有级挡；副变速换挡方式机械有级挡；轮胎型号(前轮后轮)12.4-2418.4-34；轮胎数量(前轮后轮)2/2个；液压悬挂系统型式分置式；悬挂装置型式后置三点悬挂；悬挂装置类别3类；工作装置液压油泵型号CBT-F432；液压输出组数2组；工作装置安全阀全开压力18.0±0.5MPa；动力输出轴花键数目8；动力输出轴标准转速760/850rmin； | 117.6 | 购机补贴(通用类) | 2026-04-29 | 河北省 | 评阅通过 | 通过 |  | FH20GW2011 | 国家拖拉机质量监督检验中心 | LT20GK0371 | 国家拖拉机质量监督检验中心
7938 | 动力机械 | 拖拉机 | 轮式拖拉机 | 160-180马力四轮驱动拖拉机 | 河南向阳红机械制造有限公司 | 轮式拖拉机 | 向阳红-1604 |  | 发动机标定功率：117.7kW；驱动方式：四轮驱动；外廓尺寸（mm）长×宽×高：4680×2320×3280；轴距：2550（mm）；最小使用质量：5305 （kg）；排放阶段：第三阶段 | 发动机标定功率：117.7kW；驱动方式：四轮驱动；外廓尺寸（mm）长×宽×高：4680×2320×3280；轴距：2550（mm）；最小使用质量：5305 （kg）；排放阶段：第三阶段 | 117.7 | 购机补贴(通用类) | 2024-04-10 | 河南省 | 评阅通过 | 通过 |  | FH18GW0521 | 国家拖拉机质量监督检验中心 | WJ2018DKKX008 | 河南省拖拉机柴油机产品质量监督检验中心
7939 | 动力机械 | 拖拉机 | 轮式拖拉机 | 160-180马力四轮驱动拖拉机 | 湖北超能农业装备有限公司 | 现：轮式拖拉机 （原：拖拉机） | SH1654 |  | 型式：四轮驱动；外廓尺寸（长×宽×高）：5360mm×2700mm×3100mm、轴距：2688mm、轮距：1880mm、1930mm、1980mm/1700mm-2300mm、最小使用质量：7580kg、最小离地间隙：400mm、动力输出轴功率：≥103.1kW、发动机标定功率：121.3kW、发动机标定转速：2200r/min、档位数（前进/倒退/爬行）16/16/0、框架上最大提升力：≥29 | 型式：四轮驱动；外廓尺寸（长×宽×高）：5360mm×2700mm×3100mm、轴距：2688mm、轮距：1880mm、1930mm、1980mm/1700mm-2300mm、最小使用质量：7580kg、最小离地间隙：400mm、动力输出轴功率：≥103.1kW、发动机标定功率：121.3kW、发动机标定转速：2200r/min、档位数（前进/倒退/爬行）16/16/0、框架上最大提升力：≥29.2kN、排放阶段：国三 | 121.3 | 购机补贴(通用类) | 2021-12-31 | 湖北省 | 评阅通过 | 通过 |  | W201608099 | 机械工业农业机械产品质量检测中心（济南） | HBNJ/WT 029-2017 | 湖北省农业机械鉴定站
7940 | 动力机械 | 拖拉机 | 轮式拖拉机 | 160-180马力四轮驱动拖拉机 | 江苏常发农业装备股份有限公司 | 轮式拖拉机 | CFG1604-A |  | 功率：160马力，117.6kw；驱动方式：四轮驱动；排放标准：国三 | 整机型式：轮式；整机机架型式：无架；整机驱动型式：四驱；外廓尺寸（长×宽×高）mm：5044×2120×2905（至安全架顶）/5044×2120×3040（至驾驶室顶）；轴距mm：2681；轮距（前轮/后轮）mm：前轮1608、1700、1720、1736、1812、1848、1940，后轮1546-2560；最小使用质量kg：5130（安全架）/5250（驾驶室）；标准配重（前/后）kg：400/200；最小使用比质量kg/kw：43.6（安全架）/44.6（驾驶室）；档位数（前进/倒退）：12/12，选配24/24；主变速档位数：4；副变速档位数：3×（1+1），选装3×（1+1）×2；发动机与离合器联结方式：直联式；翻倾防护装置：安全架/简易驾驶室；转向系型式：全液压转向；转向系转向操纵机构：方向盘；转向系转向机构型式：前轮转向；传动系箱体数量：2个；变速箱型式：机械平面组成式；主变速位置：在第2个箱体中；主变速换挡方式：机械有级档；副变速换挡方式：机械有级档；轮胎型号：前轮14.9-26或12.4-28或11.2-24或12.4-26，后轮16.9-38或16.9-34或18.4-34或13.6-38或14.9-30；轮胎数量：前轮2个/后轮2个；配套动力型号：YC6J190-T301,制造商：广西玉柴机器股份有限公司，气缸数：6缸，标定功率：117.6kw，标定转速：2300r/min，排放标准：第三阶段 | 117.6 | 购机补贴(通用类) | 2026-01-28 | 江苏省 | 评阅通过 | 通过 |  | FH20GW0341/FH20GW2121/FH20GW0351/FH20GW2151 | 国家拖拉机质量监督检验中心（洛阳西苑车辆与动力检验所有限公司） | 2019-JDNJ-12-001 | 江苏省农用动力机械检测中心有限公司
7941 | 动力机械 | 拖拉机 | 轮式拖拉机 | 160-180马力四轮驱动拖拉机 | 江苏常发农业装备股份有限公司 | 轮式拖拉机 | CFH1604 |  | 功率：160马力，117.6kw；驱动方式：四轮驱动；排放标准：国三 | 型式：四轮驱动；外廓尺寸（长×宽×高）：5104mm×2155mm×2965mm（至驾驶室顶）；轴距：2677mm；轮距（前轮/后轮）：前轮1736mm，后轮1688mm；常用轮距（前轮/后轮）：1736mm/1688mm；轮距调整方式：前轮定值，后轮定值；最小使用质量：5330kg（配驾驶室)；标准配重（前/后）：640kg/600kg；档位数(前进/倒退/爬行)：16/16/0；主变速档位数/副变速档位数/其他档位数：4/4/2；发动机与离合器联结方式：直联式；起动方式：电启动；翻倾防护装置：安全驾驶室；前照灯型号：CF700.48.311/CF700.48.312或SH-CF001；转向系型式：全液压转向；行车制动系型式：湿式、盘式；驻车制动系型式：独立手制动；离合器型式：干式、单片、经常接合、双作用；前驱动桥型式：旱地型；传动系变速箱型式：（1+1）×（4×4）组成式；主/副变速箱换挡方式：同步器换挡，选装啮合套换挡；轮胎型号：前轮14.9-28/后轮18.4-38，选装后轮16.9-38或18.4-34R-2；配套动力型号：YC6J190-T301,制造商：广西玉柴机器股份有限公司，气缸数：6缸，标定功率：117.6kw，标定转速：2300r/min，排放标准：第三阶段 | 117.6 | 购机补贴(通用类) | 2022-12-31 | 江苏省 | 评阅通过 | 通过 |  | FH19GW0621 | 国家拖拉机质量监督检验中心 | 201801086 | 江苏省农业机械试验鉴定站
7942 | 动力机械 | 拖拉机 | 轮式拖拉机 | 160-180马力四轮驱动拖拉机 | 江苏金硕重工科技有限公司 | 轮式拖拉机 | KS1604 |  | 发动机功率117.6千瓦；国三排放；四轮驱动；前进/倒退；16/8，主变速挡位4，副变速挡位：（2+1）×2；整机轴距或履带接地长mm 2543；整机常用轮距（前轮/后轮）或轨距 mm 1600/1640；整机最小离地间隙mm 400；整机最小使用质量kg 5130;最小使用比质量（kg/KW):43.62 | 发动机功率117.6千瓦；国三排放；四轮驱动；前进/倒退；16/8，主变速挡位4，副变速挡位：（2+1）×2；整机外廓尺寸（长*宽*高）mm 4950×2205×2940；整机轴距或履带接地长mm 2543；整机常用轮距（前轮/后轮）或轨距mm 1600/1640；整机最小离地间隙mm 400；整机最小使用质量kg 5130；整机标准配重（前/后）kg 440/480;最小使用比质量（kg/KW):43.62 | 117.6 | 购机补贴(通用类) | 2026-06-29 | 江苏省 | 评阅通过 | 通过 |  | WJ2021FFH10G | 河南省拖拉机柴油机产品质量监督检验中心 | HB21SJ0035K | 湖北三智农业机械检测有限公司
7943 | 动力机械 | 拖拉机 | 轮式拖拉机 | 160-180马力四轮驱动拖拉机 | 江苏沃得农业机械股份有限公司（原：江苏沃得农业机械有限公司） | 轮式拖拉机 | WD1604 |  | 功率：160马力；驱动方式：四轮驱动；最小使用比质量（kg/kW）：44.58。 | 标定功率：160马力（117.7/118/117.6kW）；驱动方式：四轮驱动；最小使用比质量（kg/kW）：44.58；配套发动机型号：：一拖LR6M3LR23/1177/潍柴WP6G160E310A/广西玉柴YC6J190-T301（国Ⅲ排放标准）、标定转速(r/min)：2300、外廓尺寸（长×宽×高）（mm）：4920×2300×2940（至驾驶室顶）；轴距（mm）：2690，最小使用质量(kg)：5260；发动机与离合器联接方式：直联；轮胎型号（前轮/后轮）：14.9-26/18.4-38。 | 118 | 购机补贴(通用类) | 2022-12-31 | 江苏省 | 评阅通过 | 通过 |  | FH20GW0231 | 国家拖拉机质量监督检验中心 | 201701268 | 江苏省农业机械试验鉴定站
7944 | 动力机械 | 拖拉机 | 轮式拖拉机 | 160-180马力四轮驱动拖拉机 | 江苏悦达智能农业装备有限公司 | 轮式拖拉机 | YGX1604-1 |  | 发动功率117.7千瓦（160马力）；国三排放；四轮驱动；前进/倒退16/8；简易驾驶室；最小使用质量：5185kg；最小使用比质量（kg/kW）44.05；外廓尺寸(长×宽×高)mm4642×2250×3070；轴距或履带接地长mm2600；常用轮距(前轮/后轮)或轨距mm1750/1780；最小离地间隙及部位mm465(前桥) | 发动功率117.7千瓦；国三排放；四轮驱动；挡位数（前进/倒退）16/8；主变速挡位数4，副变速挡位数（2+1）×2；直接联接；液压转向；动力输出轴独立式；简易驾驶室；整机外廓尺寸(长×宽×高)mm4642×2250×3070；轴距或履带接地长mm2600；常用轮距(前轮/后轮)或轨距mm1750/1780；最小离地间隙及部位mm465(前桥)；标准配重(前/后)kg400/480；最小使用质量：5185kg；最小使用比质量（kg/kW）：44.05 | 117.7 | 购机补贴(通用类) | 2025-12-30 | 江苏省 | 评阅通过 | 通过 |  | SAM2020079 | 南京塞姆认证科技发展有限公司 | YH2020WJ01318 | 江苏沿海农业机械检测有限公司
7945 | 动力机械 | 拖拉机 | 轮式拖拉机 | 160-180马力四轮驱动拖拉机 | 江苏悦达智能农业装备有限公司 | 轮式拖拉机 | YH1604 |  | 发动机功率118千瓦（160马力）；国三排放；四轮驱动；整机最小使用质量kg5420，最小使用比质量（kg/kW）：45.93；前进/倒退/爬行16/8/0；整机外廓尺寸(长×宽×高)mm5145×2345×3075(至空滤器顶)；整机轴距或履带接地长mm2657；整机常用轮距(前轮/后轮)或轨距mm1792/1835；整机最小离地间隙mm465； | 发动机功率118千瓦；国三排放；四轮驱动；整机最小使用质量kg5420，最小使用比质量（kg/kW）：45.93；前进/倒退/爬行16/8/0，主变速/副变速/其他4/2/0；直接联接，动力输出轴独立式；整机外廓尺寸(长×宽×高)mm5145×2345×3075(至空滤器顶)；整机轴距或履带接地长mm2657；整机常用轮距(前轮/后轮)或轨距mm1792/1835；整机轮距(前轮/后轮)调整方式/有级可调/无级可调；整机最小离地间隙mm465；整机标准配重(前/后)kg780/480 | 118 | 购机补贴(通用类) | 2022-12-31 | 江苏省 | 评阅通过 | 通过 |  | FH19GW0421 | 国家拖拉机质量监督检验中心 | (2017)委检字整机类第0121号 | 盐城市农业机械试验鉴定站
7946 | 动力机械 | 拖拉机 | 轮式拖拉机 | 160-180马力四轮驱动拖拉机 | 金世纪（江苏）智能科技有限公司 | 轮式拖拉机 | DMC1604 |  | 1、标准配置：型式：轮式；外廓尺寸（长×宽×高）：5100×2165×3120mm 轴距：2650mm；常用轮距：1850/1850mm；最小使用质量：5400kg；最小使用比质量：45.8kg/kw；标定功率：118kW 2、技术参数：功率：118kW；驱动方式：四轮驱动 | 1、标准配置：型式：轮式；外廓尺寸（长×宽×高）：5100×2165×3120mm 轴距：2650mm；常用轮距：1850/1850mm；最小使用质量：5400kg；最小使用比质量：45.8kg/kw；标定功率：118kW 2、技术参数：功率：118kW；驱动方式：四轮驱动3、发动机型号：WP6G160E330；标定功率：118kw；标定转速：2200r/ min；气缸数：6缸；制造商：潍柴（潍坊）中型柴油机有限公司；排放阶段：第三阶段 | 118 | 购机补贴(通用类) | 2025-07-09 | 江苏省 | 评阅通过 | 通过 |  | WJ2019LFH015 | 河南省拖拉机柴油机产品质量监督检查中心 | （2018）委字整机类第018012077011号 | 盐城市农业机械试验鉴定站
7947 | 动力机械 | 拖拉机 | 轮式拖拉机 | 160-180马力四轮驱动拖拉机 | 京山三雷重工股份有限公司 | 轮式拖拉机 | SLD1604 |  | 型式:四轮驱动,外廓尺寸(mm):5000×2300×3000（排气管顶）/5000×2300×3000（排气管顶）,轴距2620mm,最小使用质量：5150kg/5250kg,标准配重（前/后）：410/240（kg）,变速箱型式:机械平面组成式,箱体数量：2个 换挡方式:机械有级挡 ,发动机型号：LR6M3LU22/1180,标定功率：118，制造商：一拖（洛阳）柴油机有限公司，国三排放阶段 | 型式:四轮驱动,外廓尺寸(mm):5000×2300×3000（排气管顶）/5000×2300×3000（排气管顶）,轴距2620mm,最小使用质量：5150kg/5250kg,最小使用比质量：43.64/44.49kg/kw，标准配重（前/后）：410/240（kg）,变速箱型式:机械平面组成式,箱体数量：2个 换挡方式:机械有级挡 ,发动机型号：LR6M3LU22/1180,标定功率：118，制造商：一拖（洛阳）柴油机有限公司，国三排放阶段 | 118 | 购机补贴(通用类) | 2026-02-07 | 湖北省 | 评阅通过 | 通过 |  | HB2020FHZ183/HB2020FHZ184 | 湖北三智农业机械检测有限公司 | HBNJ20200628 | 湖北三智农业机械检测有限公司
7948 | 动力机械 | 拖拉机 | 轮式拖拉机 | 160-180马力四轮驱动拖拉机 | 京山三雷重工股份有限公司 | 轮式拖拉机 | SLD1604-1 |  | 型式:四轮驱动,外廓尺寸(mm):5000×2300×3000（排气管顶）/5000×2300×3000（排气管顶）,轴距2620mm,最小使用质量：5150kg/5220kg,标准配重（前/后）：410/240（kg）,变速箱型式:机械平面组成式,箱体数量：2个 换挡方式:机械有级挡 ,发动机型号：PHF6118ZL6B,标定功率：118，制造商：华丰动力股份有限公司，国三排放阶段 | 型式:四轮驱动,外廓尺寸(mm):5000×2300×3000（排气管顶）/5000×2300×3000（排气管顶）,轴距2620mm,最小使用质量：5150kg/5220kg,最小使用比质量：43.64/44.24kg/kw，标准配重（前/后）：410/240（kg）,变速箱型式:机械平面组成式,箱体数量：2个 换挡方式:机械有级挡 ,发动机型号：PHF6118ZL6B,标定功率：118，制造商：华丰动力股份有限公司，国三排放阶段 | 118 | 购机补贴(通用类) | 2026-02-07 | 湖北省 | 评阅通过 | 通过 |  | HB2020FHZ183/HB2020FHZ184 | 湖北三智农业机械检测有限公司 | HBNJ20200628 | 湖北三智农业机械检测有限公司
7949 | 动力机械 | 拖拉机 | 轮式拖拉机 | 160-180马力四轮驱动拖拉机 | 连云港迈恩农业机械有限公司 | 轮式拖拉机 | MEG1604 |  | 标定功率：117.7kw，驱动型式：四轮驱动。最小使用比质量（kg/kw）：45.9 | 外廓尺寸（长x宽x高及部位）（mm）：4895×2210×2950（驾驶室顶部）；轴距（mm）：2530；常用轮距（前轮/后轮）或轨距（mm）：1785/1730；最小使用质量（kg）：5403；最小使用比质量（kg/kw）：45.9。配套动力型号：LR6A3LR22/1177；制造商：一拖（洛阳）柴油机有限公司；标定功率（kw)：117.7；排放标准：第三阶段 。 | 117.7 | 购机补贴(通用类) | 2026-06-29 | 江苏省 | 评阅通过 | 通过 |  | №：WJ2021CFH030 | 河南省拖拉机柴油机产品质量监督检验中心 | YH2021WJ01057 | 江苏沿海农业机械检测有限公司
7950 | 动力机械 | 拖拉机 | 轮式拖拉机 | 160-180马力四轮驱动拖拉机 | 洛阳丰收芬美得农业机械装备有限公司 | 轮式拖拉机 | FD1604 |  | 发动机标定功率（kW）：117.7；驱动方式：四轮驱动；外廓尺寸（长×宽×高及部位）（mm）：5000×2090×3100（安全架顶），5000×2090×3140（空滤顶）；轴距（mm）：2500；最小使用质量（kg）：5150（安全架），5180驾驶室；排放阶段：国三 | 发动机标定功率（kW）：117.7；驱动方式：四轮驱动；外廓尺寸（长×宽×高及部位）（mm）：5000×2090×3100（安全架顶），5000×2090×3140（空滤顶）；轴距（mm）：2500；最小使用质量（kg）：5150（安全架），5180驾驶室；排放阶段：国三 | 117.7 | 购机补贴(通用类) | 2026-06-29 | 河南省 | 评阅通过 | 通过 |  | 安全架报告编号：WJ2020KFH024；驾驶室报告编号：WJ2021BFH05G | 河南省拖拉机柴油机产品质量监督检验中心 | （2019）2240061 | 潍坊市产品质量检验所
7951 | 动力机械 | 拖拉机 | 轮式拖拉机 | 160-180马力四轮驱动拖拉机 | 洛阳丰收农业机械装备有限公司 | 轮式拖拉机 | 芬美得-1604A |  | 发动机标定功率：117.7kW；驱动方式：四轮驱动；外廓尺寸（mm）长×宽×高：4780×2320×3280；轴距：2550（mm）；最小使用质量：5300（kg）；排放阶段：第三阶段 | 发动机标定功率：117.7kW；驱动方式：四轮驱动；外廓尺寸（mm）长×宽×高：4780×2320×3280；轴距：2550（mm）；最小使用质量：5300（kg）；排放阶段：第三阶段 | 117.7 | 购机补贴(通用类) | 2024-04-10 | 河南省 | 评阅通过 | 通过 |  | FH16GW0681 | 国家拖拉机质量监督检验中心 | WJ2018CKKX004 | 河南省拖拉机柴油机产品质量监督检验中心
7952 | 动力机械 | 拖拉机 | 轮式拖拉机 | 160-180马力四轮驱动拖拉机 | 洛阳格朗斯机械制造有限公司 | 轮式拖拉机 | 1604-1 |  | 功率：160马力，驱动方式：四轮驱动；最小使用比质量：46.72（kg/kW） | 驱动型式: 四轮驱动；发动机标定功率：117.7（kW）；整机外廓尺寸(长×宽×高及部位)（mm）：4840×2150×3020(至空滤器顶)；轴距：2500（㎜）；最小离地间隙及部位（mm）:405(至前桥底部）；最小使用质量：5500（㎏）；最小使用比质量：46.72（kg/kW）;排放阶段：第三阶段 | 117.7 | 购机补贴(通用类) | 2026-06-29 | 河南省 | 评阅通过 | 通过 |  | FH20GW1951 | 国家拖拉机质量监督检验中心（洛阳西苑车辆与动力检验所有限公司） | LT20GK0461 | 国家拖拉机质量监督检验中心（洛阳西苑车辆与动力检验所有限公司）
7953 | 动力机械 | 拖拉机 | 轮式拖拉机 | 160-180马力四轮驱动拖拉机 | 洛阳路通农业装备有限公司 | 轮式拖拉机 | LTD1604-1 |  | 功率：117.7kW 马力：160马力 驱动方式：四轮驱动 最小使用比质量：43.67kg/kW | 功率：117.7kW 马力：160马力 驱动方式：四轮驱动 发动机型号：LR4M3LR22/1177；功率：117.7kw；制造商：一拖（洛阳）柴油机有限公司；排放阶段：国三；外观尺寸：4525mm*2046mm*3030mm；轴距：2232mm；轮距（前轮/后轮）：(1592mm～1832mm)1592mm/1616mm(1616mm～1900mm)；最小离地间隙：385mm（前驱动桥放油螺塞）；最小使用质量：5140kg | 117.7 | 购机补贴(通用类) | 2026-06-29 | 河南省 | 评阅通过 | 通过 |  | FH21GW0421 | 国家拖拉机质量监督检验中心 | NJJC20191104-AK | 山东宝鼎农业机械检测有限公司
7954 | 动力机械 | 拖拉机 | 轮式拖拉机 | 160-180马力四轮驱动拖拉机 | 洛阳路通农业装备有限公司 | 轮式拖拉机 | LTD1604-2 |  | 功率：117.7kW 马力：160马力 驱动方式：四轮驱动 最小使用比质量：43.67kg/kW | 功率：117.7kW 马力：160马力 驱动方式：四轮驱动 发动机型号：LR6A3LR22/1177；功率：117.7kw；制造商：一拖（洛阳）柴油机有限公司；排放阶段：国三； 外观尺寸：4740mm*2170mm*2990mm；轴距：2490mm；轮距（前轮/后轮）：(1760mm～1960mm)1760mm/1616mm(1616mm～1900mm)；最小离地间隙：475mm（前驱动桥放油螺塞）；最小使用质量：5140kg | 117.7 | 购机补贴(通用类) | 2026-06-29 | 河南省 | 评阅通过 | 通过 |  | FH21GW0421 | 国家拖拉机质量监督检验中心 | NJJC20191104-AK | 山东宝鼎农业机械检测有限公司
7955 | 动力机械 | 拖拉机 | 轮式拖拉机 | 160-180马力四轮驱动拖拉机 | 洛阳瑞得拖拉机有限公司 | 轮式拖拉机 | RD1604F |  | 驱动方式：四轮驱动；发动机标定功率：117.7kw；最小使用比质量：43.5kg/kw | 驱动方式：四轮驱动；发动机标定功率：117.7kw；最小使用质量：5120kg | 117.7 | 购机补贴(通用类) | 2024-04-10 | 河南省 | 评阅通过 | 通过 |  | FH17GW0171、FH20GW1051（技术扩展） | 国家拖拉机质量监督检验中心 | （2017）委检字 整机 类第 2059 号 | 盐城市农业机械试验鉴定站
7956 | 动力机械 | 拖拉机 | 轮式拖拉机 | 160-180马力四轮驱动拖拉机 | 洛阳瑞得拖拉机有限公司 | 轮式拖拉机 | RN1604 |  | 驱动方式：四轮驱动；发动机标定功率：117.7kw；最小使用比质量：43.7kg/kw；最小使用质量：5140kg | 驱动方式：四轮驱动；发动机标定功率：117.7kw；最小使用比质量：43.7kg/kw；最小使用质量：5140kg | 117.7 | 购机补贴(通用类) | 2026-02-07 | 河南省 | 评阅通过 | 通过 |  | HB2020FHZ095 | 湖北三智农业机械检测有限公司 | HBNJ20200587 | 湖北三智农业机械检测有限公司
7957 | 动力机械 | 拖拉机 | 轮式拖拉机 | 160-180马力四轮驱动拖拉机 | 洛阳瑞得拖拉机有限公司 | 轮式拖拉机 | RN1604-1 |  | 驱动方式：四轮驱动；发动机标定功率：117.7kw；最小使用比质量：43.6kg/kw | 驱动方式：四轮驱动；发动机标定功率：117.7kw；最小使用质量：5130kg | 117.7 | 购机补贴(通用类) | 2026-02-07 | 河南省 | 评阅通过 | 通过 |  | HB2020FHZ095 | 湖北三智农业机械检测有限公司 | HBNJ20200587 | 湖北三智农业机械检测有限公司
7958 | 动力机械 | 拖拉机 | 轮式拖拉机 | 160-180马力四轮驱动拖拉机 | 洛阳世英机械制造有限公司 | 轮式拖拉机 | SJH1604-K |  | 160马力轮式拖拉机，驱动型式为四轮驱动，发动机功率117.7kW，排放阶段：国三，最小使用质量5200kg | 160马力轮式拖拉机，驱动型式为四轮驱动，发动机功率117.7kW，排放阶段：国三，最小使用质量5200kg | 117.7 | 购机补贴(通用类) | 2026-06-29 | 河南省 | 评阅通过 | 通过 |  | FH21GW0341 | 国家拖拉机质量监督检验中心 | WJ2018KKKX011 | 河南省拖拉机柴油机产品质量监督检验中心
7959 | 动力机械 | 拖拉机 | 轮式拖拉机 | 160-180马力四轮驱动拖拉机 | 洛阳市博马农业工程机械有限公司 | 轮式拖拉机 | 博马-X1604 |  | 160马力轮式拖拉机；发动机标定功率：117.6kW；驱动方式：四轮驱动；排放阶段：国家第三排放阶段；最小使用质量（kg）:5700;最小使用比质量(kg/kW)：48.47 | 外廓尺寸（长×宽×高mm）：5390×2285×3250,驱动型式：四轮驱动，配套功率：117.6kW/118kW,轴距（mm）：2790，轮距(前轮/后轮)（mm）:1552～2252（出厂1876）/1662～ 2262（出厂1662）；轮距调整方式(前轮/后轮)：翻转轮辐可调/翻转轮辐可调，最小使用质量（kg）:5700，配重（最大）（前/后）kg：500/300，档位数（前进/倒退）：18/6/-，主变速档位数/副变速档位数/其他档位数：6/（3+1）/0；发动机与离合器的联接方式：直联；起动方式：电起动；最大牵引力(kN):≥38.0；翻倾防护装置：驾驶室；前照灯型号：120（12V/24V)或ZJ-2017；转向系型式：全液压前轮转向；转向器型式:液压转向；制动系型式：行车制动器：盘式、湿式、机械式；停车制动器：独立手制动； 驻车制动系型式：机械式；前驱动桥型式：旱地式；离合器型式：干式、常接合、双作用、独立式 ；传动系动力输出轴型式： 后置、独立式； 变速箱型式（F+R)：18F+6R，主、副变速箱换档方式：啮合套换档；轮胎型号（前轮/后轮）：14.9-28/18.4-38. | 117.6 | 购机补贴(通用类) | 2021-12-31 | 河南省 | 评阅通过 | 通过 |  | FH16GW0541 | 国家拖拉机质量监督检验中心 | 2016KKX013 | 河南省拖拉机柴油机产品质量监督检测中心
7960 | 动力机械 | 拖拉机 | 轮式拖拉机 | 160-180马力四轮驱动拖拉机 | 洛阳天宇机械制造有限公司 | 轮式拖拉机 | 1604-1 |  | 功率：160马力；驱动方式：四轮驱动；最小使用比质量（kg/kW）：46.72 | 驱动型式:四轮驱动；发动机标定功率：117.7（kW）；整机外廓尺寸(长×宽×高及部位)（mm）：4840×2150×3020(至空滤器顶)；轴距：2500（㎜）；最小离地间隙及部位（mm）:405(至前桥底部）；最小使用质量：5500（㎏）；最小使用比质量：46.72（kg/kW）;排放阶段：第三阶段 | 117.7 | 购机补贴(通用类) | 2026-07-25 | 河南省 | 评阅通过 | 通过 |  | FH21GW0531 | 国家拖拉机质量监督检验中心（洛阳西苑车辆与动力检验所有限公司） | LT20GK0481 | 国家拖拉机质量监督检验中心（洛阳西苑车辆与动力检验所有限公司）
7961 | 动力机械 | 拖拉机 | 轮式拖拉机 | 160-180马力四轮驱动拖拉机 | 洛阳天宇机械制造有限公司 | 轮式拖拉机 | 格朗斯-1604 |  | 功率：160马力；驱动方式：四轮驱动；最小使用比质量：45.88（kg/kW） | 驱动型式: 四轮驱动；发动机标定功率：117.7（kW）；整机外廓尺寸(长×宽×高及部位)（mm）：4835×2500×3100(至空滤器顶)；轴距：2560（㎜）；标准配重（前/后）：500/540（kg）；最小使用质量：5400（㎏）；最小使用比质量：45.88（kg/kW）;排放阶段：第三阶段 | 117.7 | 购机补贴(通用类) | 2022-12-31 | 河南省 | 评阅通过 | 通过 |  | FH16GW0611 | 国家拖拉机质量监督检验中心 | 2016KKX041T | 河南省拖拉机柴油机产品质量监督检验中心
7962 | 动力机械 | 拖拉机 | 轮式拖拉机 | 160-180马力四轮驱动拖拉机 | 洛阳万年红拖拉机有限公司 | 轮式拖拉机 | 1604 |  | 驱动方式：四轮驱动；发动机标定功率：117.7kw（160马力）；最小使用比质量kg/kW：43.54 | 驱动方式：四轮驱动；发动机标定功率：117.7kw；最小使用质量：5125kg | 117.7 | 购机补贴(通用类) | 2025-12-30 | 河南省 | 评阅通过 | 通过 |  | WJ2019IFH036 | 河南省拖拉机柴油机产品质量监督检验中心 | （2017）委检字整机类第2088号 | 盐城市农业机械试验鉴定站
7963 | 动力机械 | 拖拉机 | 轮式拖拉机 | 160-180马力四轮驱动拖拉机 | 牡丹汽车股份有限公司 | 轮式拖拉机 | MD1604 |  | 功率:160马力;驱动方式:四轮驱动 ;最小使用比质量:43.58kg/kW; | 功率:160马力;驱动方式:四轮驱动 ;最小使用比质量:43.58kg/kW; | 117.6 | 购机补贴(通用类) | 2026-01-28 | 江苏省 | 评阅通过 | 通过 |  | WJ2020LFH019G | 河南省拖拉机柴油机产品质量监督检验中心 | (2020)2240096 | 潍坊市产品质量检验所
7964 | 动力机械 | 拖拉机 | 轮式拖拉机 | 160-180马力四轮驱动拖拉机 | 山东迪拖农业装备有限公司 | 轮式拖拉机 | DT1604 |  | 功率：160马力；驱动形式：四轮驱动；配套动力型号：WP6G160E330；制造商：潍柴（潍坊）中型柴油机有限公司；气缸数：4;标定功率(kW)：118；标定转速（r/min）：2200；排放标准：第3阶段。 | 外廓尺寸(长×宽×高)：5150X2390x2960（驾驶室顶部）；轴距或履带接地长：2640；常用轮距(前轮/后轮)或轨距： 1950/1915；轮距(前轮/后轮)调整方式：/；最小使用质量：5340kg；最小使用比质量(kg/kW)：45.25； | 118 | 购机补贴(通用类) | 2026-06-29 | 山东省 | 评阅通过 | 通过 |  | WJ2020LFH008(驾驶室） | 河南省拖拉机柴油机产品质量监督检验中心 | （2020）2240185 | 潍坊市产品质量检验所
7965 | 动力机械 | 拖拉机 | 轮式拖拉机 | 160-180马力四轮驱动拖拉机 | 山东迪沃重工有限公司 | 轮式拖拉机 | 1604-N |  | 驱动型式：四轮驱动；160马力；最小使用质量（kg）：5890；功率（kW）：117.6；最小使用比质量(kg/kW)：50.08 | 驱动型式：四轮驱动；外廓尺寸（长x宽x高及部位）(mm）：5320×2280×3130（空滤器顶部）；最小使用质量（kg）：5890；功率（kW）：117.6；最小使用比质量(kg/kW)：50.08；PTO转速(r/min)：760/850 | 117.6 | 购机补贴(通用类) | 2026-04-01 | 山东省 | 评阅通过 | 通过 |  | WJ2021AFH002 | 河南省拖拉机柴油机产品质量监督检验中心 | WT202007013 | 黑龙江省彤廷质检技术有限公司
7966 | 动力机械 | 拖拉机 | 轮式拖拉机 | 160-180马力四轮驱动拖拉机 | 山东东汽农业装备有限公司 | 轮式拖拉机 | DQ1604-A |  | 功率：117.6kW；驱动方式：四轮驱动； 最小使用比质量(kg/kW)：43.79 | 外廓尺寸(长×宽×高)： 4950×2140×3050（空滤器顶部） ；轴距或履带接地长：2550；常用 轮距(前轮/后轮)或轨距： 1610/1670 ；轮距(前轮/后轮)调整方式：有级调整/无级调整；最小使用质量：5150kg；标准配重(前/后)：242/360；档位数 (前进/倒退/爬行)：12/12；主变速档位数*副变速档位数/其他档位数：4/3/(1+1)；发动机与离合器联接方式：直联；功率：117.6kW；驱动方式：四轮驱动 | 117.6 | 购机补贴(通用类) | 2026-04-01 | 山东省 | 评阅通过 | 通过 |  | WJ2020LFH01G | 河南省拖拉机柴油机产品质量监督检验中心 | WJ2017KKKX014 | 河南省拖拉机柴油机产品质量监督检验中心
7967 | 动力机械 | 拖拉机 | 轮式拖拉机 | 160-180马力四轮驱动拖拉机 | 山东东汽农业装备有限公司 | 轮式拖拉机 | DQ1604-D |  | 功率：117.6kW；驱动方式：四轮驱动； 最小使用比质量(kg/kW)：44.22 | 外廓尺寸(长×宽×高)：5050×2140×3050（空滤器顶部） ；轴距或履带接地长：2550；常用 轮距(前轮/后轮)或轨距： 1610/1670 ；轮距(前轮/后轮)调整方式：有级调整/无级调整；最小使用质量：5200kg；最小离地间隙：410mm；标准配重(前/后)：440/360；档位数 (前进/倒退/爬行)：12/12；主变速档位数*副变速档位数/其他档位数：4/3/(1+1)；发动机与离合器联接方式：直联；功率：117.6kW；驱动方式：四轮驱动 | 117.6 | 购机补贴(通用类) | 2026-06-29 | 山东省 | 评阅通过 | 通过 |  | WJ2021AFH12G | 河南省拖拉机柴油机产品质量监督检验中心 | WJ2018CKKX005 | 河南省拖拉机柴油机产品质量监督检验中心
7968 | 动力机械 | 拖拉机 | 轮式拖拉机 | 160-180马力四轮驱动拖拉机 | 山东福尔沃农业装备股份有限公司 | 农业轮式拖拉机 | FB1604-F |  | 功率：118 kw ( 160马力）；驱动方式：四轮驱动； 最小使用比质量：46.61 kg/kW | 整机型号、名称 / FB1604-F 农业轮式拖拉机 整机型式 / 轮式 整机机架型式 / 无架 整机驱动型式 / 四驱 整机用途 / 一般用途 整机外廓尺寸(长×宽×高及部位) mm 5350×2330×3030（至驾驶室顶） 轴距或履带接地长 mm 2650 常用轮距(前轮/后轮)或轨距 mm 1810/1830 轮距(前轮/后轮)或轨距 mm 1810、1910、2320/1830～2190 最小离地间隙及部位 mm 475 （前桥下沿） 变速箱前端面至后驱动轴轴心线的水平距离 mm 1346 变速箱齿轮副轴孔中心距 mm 118±0.044 最小使用质量 kg 5500 标准配重(前/后) kg 780/240 最小使用比质量 kg/kW / 挡位数（前进/倒退） / 16/8 主变速挡位数 / 4 副变速挡位数 / （2+1）×2 最高设计理论速度 km/h 31.68 发动机标定功率（kw）: 118 | 118 | 购机补贴(通用类) | 2024-12-30 | 山东省 | 评阅通过 | 通过 |  | NW201810005 | 山东省农业机械科学研究院产品质量检测中心 | WJ2018AKKX008 | 河南省拖拉机柴油机产品质量监督检验中心
7969 | 动力机械 | 拖拉机 | 轮式拖拉机 | 160-180马力四轮驱动拖拉机 | 山东悍沃农业装备有限公司 | 轮式拖拉机 | 1604-D |  | 功率：160马力；驱动方式：四轮驱动；最小使用比质量：43.2 | 整机外廓尺寸（长×宽×高）：5000×2250×3000mm（驾驶室顶部）；整机型式：4×4四轮驱动；轴距：2600mm；轮距（前轮/后轮）：1610、1810、1980、2240mm/1608-2244mm；标准配重：前440kg/后516kg；发动机标定功率：118kW；轮胎型号：前轮14.9-26/后轮18.4-38；最小使用质量：5100kg；挡位数（前进/倒退）：16/8。 | 118 | 购机补贴(通用类) | 2025-02-27 | 山东省 | 评阅通过 | 通过 |  | WJ2019HFH004 | 河南省拖拉机柴油机产品质量监督检验中心 | YH2019WJ01023 | 江苏沿海农业机械检测有限公司
7970 | 动力机械 | 拖拉机 | 轮式拖拉机 | 160-180马力四轮驱动拖拉机 | 山东华盛重工科技有限公司 | 轮式拖拉机 | HS1604 |  | 驱动形式：四轮驱动；标定功率:118kw；最小使用质量:5300kg；最小使用比质量44.92kg/kw. | 驱动形式：四轮驱动；标定功率:118kw；发动机型号:WP6G160E330；轮距(mm):前轮1790,后轮1930；轴距(mm):2670；轮胎规格(前/后):14.9-26/18.4-38；外廓尺寸(mm):5200×2400×3070(空滤器顶)；最小使用质量:5300kg. | 118 | 购机补贴(通用类) | 2026-06-29 | 山东省 | 评阅通过 | 通过 |  | NW202012056-X01 | 山东省农业机械科学研究院产品质量检测中心 | WT202005019-G1 | 黑龙江省彤廷质检技术有限公司
7971 | 动力机械 | 拖拉机 | 轮式拖拉机 | 160-180马力四轮驱动拖拉机 | 山东华拖农业装备有限公司 | 轮式拖拉机 | HT1604-A |  | 驱动形式:四轮驱动； 标定功率:117.6kw；最小使用质量:5130kg，最小使用比质量：43.6kg。 | 驱动形式:四轮驱动； 标定功率:117.6kw；发动机型号:YC6J190-T302；轮距(mm):前轮1615,后轮1770；轴距(mm):2610；轮胎规格(前/后):14.9-24/18.4-34；外廓尺寸(mm):5045×2255×3065；最小使用质量:5130kg。 | 117.6 | 购机补贴(通用类) | 2026-04-29 | 山东省 | 评阅通过 | 通过 |  | SJ21FH3064 | 湖北三智农业机械检测有限公司 | HBNJ201909063 | 湖北三智农业机械检测有限公司
7972 | 动力机械 | 拖拉机 | 轮式拖拉机 | 160-180马力四轮驱动拖拉机 | 山东华拖农业装备有限公司 | 轮式拖拉机 | HT1604-B |  | 驱动形式:四轮驱动； 标定功率:118kw；最小使用质量:5130kg，最小使用比质量：43.5kg。 | 驱动形式:四轮驱动； 标定功率:118kw；发动机型号:PHF6118ZL6B；轮距(mm):前轮1615,后轮1770；轴距(mm):2610；轮胎规格(前/后):14.9-24/18.4-34；外廓尺寸(mm):5045×2255×3065；最小使用质量:5130kg | 118 | 购机补贴(通用类) | 2026-04-29 | 山东省 | 评阅通过 | 通过 |  | SJ21FH3064 | 湖北三智农业机械检测有限公司 | HBNJ201909063 | 湖北三智农业机械检测有限公司
7973 | 动力机械 | 拖拉机 | 轮式拖拉机 | 160-180马力四轮驱动拖拉机 | 山东华拖农业装备有限公司 | 轮式拖拉机 | HT1604-C |  | 驱动形式:四轮驱动； 标定功率:118kw；最小使用质量:5130kg，最小使用比质量：43.5kg。 | 驱动形式:四轮驱动； 标定功率:118kw；发动机型号:WP6G160E330；轮距(mm):前轮1615,后轮1770；轴距(mm):2610；轮胎规格(前/后):14.9-24/18.4-34；外廓尺寸(mm):5045×2255×3065；最小使用质量:5130kg | 118 | 购机补贴(通用类) | 2026-04-29 | 山东省 | 评阅通过 | 通过 |  | SJ21FH3064 | 湖北三智农业机械检测有限公司 | HBNJ201909063 | 湖北三智农业机械检测有限公司
7974 | 动力机械 | 拖拉机 | 轮式拖拉机 | 160-180马力四轮驱动拖拉机 | 山东华沃机械科技有限公司 | 轮式拖拉机 | HWH1604-C |  | 功率:117.6kW（160马力）；驱动方式:四轮驱动；最小使用质量：5120kg；最小使用比质量43.5kg/kW | 功率:117.6kW（160马力）；驱动方式:四轮驱动；最小使用质量：5120kg；最小使用比质量43.5kg/kW | 117.6 | 购机补贴(通用类) | 2026-04-01 | 山东省 | 评阅通过 | 通过 |  | WJ2020IFH005 | 河南省拖拉机柴油机产品质量监督检验中心 | （2020）2240162 | 潍坊市产品质量检验所
7975 | 动力机械 | 拖拉机 | 轮式拖拉机 | 160-180马力四轮驱动拖拉机 | 山东金迪农业装备有限公司 | 轮式拖拉机 | HL1604 |  | 功率：117.6kW；驱动方式：四轮驱动 | 外廓尺寸(长×宽×高)： 4340×2100×2935 mm；轴距： 2190 mm；轮距（前轮/后轮）：1590、1700、1840、1930/1400～1800 ；最小离地间隙：360mm；最小使用质量：5150 /5200kg；挡位数(前进/倒退)：16/8；标准配重(前/后)：308/172kg；发动机与离合器联接方式：直联；功率：117.6kW；驱动方式：四轮驱动 | 117.6 | 购机补贴(通用类) | 2026-04-29 | 山东省 | 评阅通过 | 通过 |  | SJ21FH3014/SJ21FH3015 | 湖北三智农业机械检测有限公司/湖北三智农业机械检测有限公司 | HB21SJ0010K | 湖北三智农业机械检测有限公司
7976 | 动力机械 | 拖拉机 | 轮式拖拉机 | 160-180马力四轮驱动拖拉机 | 山东巨明机械有限公司 | 轮式拖拉机 | JM1654 |  | 发动机标定功率：122kW；型式：四轮驱动；外廓尺寸（长×宽×高）：5300×2250×3110mm；轴距：2750mm；最小使用质量：5760kg；最大配重（前/后）：570/720kg；档位数（前进/倒退/爬行）：16/8/0；变速箱型式：4×（2+1）×2组成式；安全驾驶室。 | 发动机标定功率：122kW；型式：四轮驱动；外廓尺寸（长×宽×高）：5300×2250×3110mm；轴距：2750mm；最小使用质量：5760kg；最大配重（前/后）：570/720kg；档位数（前进/倒退/爬行）：16/8/0；变速箱型式：4×（2+1）×2组成式；安全驾驶室。 | 122 | 购机补贴(通用类) | 2021-12-31 | 山东省 | 评阅通过 | 通过 |  | NW201709013 | 山东省农业机械科学研究院产品质量检测中心 | WJ2017FKKX038 | 河南省拖拉机柴油机产品质量监督检验中心
7977 | 动力机械 | 拖拉机 | 轮式拖拉机 | 160-180马力四轮驱动拖拉机 | 山东骏玛道机械有限公司 | 轮式拖拉机 | MD1604-A |  | 发动机功率：160马力（118kW）；驱动方式：四轮驱动；最小使用质量比：43.64kg/kW | 配套动力型号：WP6G160E330、制造商：潍柴（潍坊）中型柴油机有限公司、气缸数：6、标定功率（kW）：118、标定转速（r/min）：2200、排放阶段：第三阶段；选装发动机、配套动力型号：LR6M3LR22/1177、制造商：一拖（洛阳）柴油机有限公司、气缸数：4、标定功率（kW）：117.7、标定转速（r/min）：2200、排放阶段：第三阶段；外廓尺寸(长×宽×高):5150×2250×2990;轴距或履带接地长:2610;常用轮距(前轮/后轮)或轨距:1660/1750;轮距(前轮/后轮):1500、1660、1720、1780/1660-2060;最小使用质量:5150;标准配重(前/后):520/320;档位数(前进/倒退):16/8;主变速档位数*副变速档位数:4/2*(2+1);发动机与离合器联接方式:直联;翻倾防护装置(驾驶室或安全框架):简易驾驶室;;转向系型式:全液压转向;主变速箱换档方式:机械有级变速;副变速箱换档方式:机械有级变速;;轮胎型号(前轮/后轮):12.4-24/16.9-34 | 118 | 购机补贴(通用类) | 2026-04-01 | 山东省 | 评阅通过 | 通过 |  | WJ2021AFH08G | 河南省拖拉机柴油机产品质量监督检验中心 | WJ2018GKKX018 | 河南省拖拉机柴油机产品质量监督检验中心
7978 | 动力机械 | 拖拉机 | 轮式拖拉机 | 160-180马力四轮驱动拖拉机 | 山东骏玛道机械有限公司 | 轮式拖拉机 | MD1604-B |  | 发动机功率：160马力（117.7kW）；驱动方式：四轮驱动；最小使用质量比：43.76kg/kW | 配套动力型号：LR4M3LR22/1177、制造商：一拖（洛阳）柴油机有限公司、气缸数：4、标定功率（kW）：117.7、标定转速（r/min）：2200、排放阶段：第三阶段;外廓尺寸(长×宽×高):5150×2250×2990;轴距或履带接地长:2520;常用轮距(前轮/后轮)或轨距:1660/1750;轮距(前轮/后轮):1500、1660、1720、1780/1660-2060;最小使用质量:5150;标准配重(前/后):520/320;档位数(前进/倒退):16/8;主变速档位数*副变速档位数:4/(2+1)×2;发动机与离合器联接方式:直联;;翻倾防护装置(驾驶室或安全框架):简易驾驶室;;转向系型式:全液压转向;;主变速箱换档方式:机械有级变速;副变速箱换档方式:机械有级变速;;轮胎型号(前轮/后轮):12.4-24/16.9-34；选装轮胎：12.4-26/16.9-34\中花胎：12.4-24/16.9-34、12.4-26/16.9-34\水田胎：12.4-24/16.9-34、12.4-26/16.9-34、11.2-24/16.9-34 | 117.7 | 购机补贴(通用类) | 2026-06-29 | 山东省 | 评阅通过 | 通过 |  | WJ2021EFH04G | 河南省拖拉机柴油机产品质量监督检验中心 | WJ2018GKKX018 | 河南省拖拉机柴油机产品质量监督检验中心
7979 | 动力机械 | 拖拉机 | 轮式拖拉机 | 160-180马力四轮驱动拖拉机 | 山东凯斯法尔农业装备有限公司 | 轮式拖拉机 | DR1604 |  | 功率：118kw（160马力），驱动方式：四驱，最小使用比质量：43.81kg/kw； | 驱动方式：四驱，功率：118kw，整机外廓尺寸(长×宽×高及部位)：4910×2210×2910mm（空滤器顶部）轴距或履带接地长：2500mm；常用轮距(前轮/后轮) 或轨距：1780/1680mm, 轮距(前轮/后轮)或轨距：1600～1950/1600～1996mm；最小离地间隙及部位：460mm(前桥底部）；离合器壳体前端面至后驱动轴轴心线的水平距离：1310mm；变速箱齿轮副轴孔中心距：118mm；最小使用质量：5170kg；标准配重(前/后)：308/172kg；最小使用比质量：43.81kg/kw；挡位数(前进/倒退)：16/8 | 118 | 购机补贴(通用类) | 2026-02-07 | 山东省 | 评阅通过 | 通过 |  | FH20GW1801 | 国家拖拉机质量监督检验中心 | HBNJ20200656 | 湖北三智农业机械检测有限公司
7980 | 动力机械 | 拖拉机 | 轮式拖拉机 | 160-180马力四轮驱动拖拉机 | 山东凯斯法尔农业装备有限公司 | 轮式拖拉机 | DR1604-V |  | 功率：118W（160马力）,驱动方式：四驱，最小使用比质量：47.29kg/kw | 驱动方式：四驱，功率：118W,外廓尺寸(长×宽×高) ： 5120mm×2380mm×3100mm（空气滤清器顶端）； 最小使用质量：5580kg；最小使用比质量：47.29kg/kw；轴距： 2630mm ；常用轮距(前轮/后轮)或轨距 1760mm/1880mm ； 轮距(前轮/后轮)或轨距 :1760mm、1860mm、1960mm、2060/1700-1940mm；最小离地间隙及部位 :490mm/前桥底部； 变速箱前端面至后驱动轴轴心线的水平距离：1346mm 变速箱齿轮副轴孔中心距：118mm 标准配重(前/后)：660kg/480kg； 挡位数(前进/倒退)：16/8； | 118 | 购机补贴(通用类) | 2025-02-27 | 山东省 | 评阅通过 | 通过 |  | FH19GW1351 | 国家拖拉机质量监督检验中心 | (2017)委字整机类第0170100435 | 盐城市农业机械试验鉴定站
7981 | 动力机械 | 拖拉机 | 轮式拖拉机 | 160-180马力四轮驱动拖拉机 | 山东隆泰重工有限公司 | 轮式拖拉机 | LB1604 |  | 功率：160 马力；驱动方式：四轮驱动；最小使用比质量：43.98kg/kW | 整机外廓尺寸(长×宽×高及部位)(mm)： 4960×2100×2905（驾驶室顶部)；整机驱动型式：四轮驱动；功率(kW)：118kW; 发动机型号及制造商： SC7H160G3,上海柴油机股份有限公司；排放标准：第三阶段。轴距(mm)：2530; 最小使用质量(kg)：5190; 标准配重(前/后(kg)：440/240; 档位数： 16/8; 是否有驾驶室或安全架：有驾驶室 | 118 | 购机补贴(通用类) | 2026-04-29 | 山东省 | 评阅通过 | 通过 |  | NW202104006 | 山东省农业机械科学研究院产品质量检测中心 | HBNJ20200604 | 湖北三智农业机械检测有限公司
7982 | 动力机械 | 拖拉机 | 轮式拖拉机 | 160-180马力四轮驱动拖拉机 | 山东隆泰重工有限公司 | 轮式拖拉机 | LB1604-1 |  | 功率：160 马力；驱动方式：四轮驱动；最小使用比质量：43.67 kg/kW | 整机外廓尺寸(长×宽×高及部位)(mm)： 4880×2100×2905（驾驶室顶部)；整机驱动型式：四轮驱动；功率(kW)：117.7kW; 发动机型号及制造商： LR4M3LR22/1177,一拖（洛阳）柴油机有限公司；排放标准：第三阶段。轴距(mm)：2350; 最小使用质量(kg)：5140; 标准配重(前/后(kg)：440/240; 档位数： 16/8; 是否有驾驶室或安全架：有驾驶室 | 117.7 | 购机补贴(通用类) | 2026-04-29 | 山东省 | 评阅通过 | 通过 |  | NW202104006 | 山东省农业机械科学研究院产品质量检测中心 | HBNJ20200604 | 湖北三智农业机械检测有限公司
7983 | 动力机械 | 拖拉机 | 轮式拖拉机 | 160-180马力四轮驱动拖拉机 | 山东茂源机械制造有限公司 | 轮式拖拉机 | HM1604 |  | 功率：160马力；驱动方式：四轮驱动；最小使用比质量：44.39kg/kW。 | 功率：160马力（117.7kW）；驱动形式：四轮驱动；整机外廓尺寸（长×宽×高及部位）（mm）：4840×2050×2770（空滤器顶部）；轴距（mm）：2530；常用轮距（前轮/后轮）（mm）：1740/1610；离合器壳体前端面至后驱动轴轴心线的水平距离（mm）：1310；变速箱齿轮副轴孔中心距（mm）：118；最小使用质量（kg）：5225；最小使用比质量（kg/kW）：44.39；变速箱档位数（前进/倒退）（个）：16/8；主变速档位数（个）：4；副变速档位数（个）：（2+1）×2；发动机型号：LR6A3LR22/1177；发动机生产厂：一拖（洛阳）柴油机有限公司；发动机气缸数：6；发动机转速：2200r/min。 | 117.7 | 购机补贴(通用类) | 2026-04-01 | 山东省 | 评阅通过 | 通过 |  | WJ2020LFH018 | 河南省拖拉机柴油机产品质量监督检验中心 | WT202005013 | 黑龙江省彤廷质检技术有限公司
7984 | 动力机械 | 拖拉机 | 轮式拖拉机 | 160-180马力四轮驱动拖拉机 | 山东美迪奔野拖拉机有限公司 | 轮式拖拉机 | 1604-1 |  | 型式:四轮驱动,外廓尺寸(mm):安全架：4870×2060×3000（驾驶室顶部）/六柱驾驶室：4870×2060×3150（驾驶室顶部）,轴距2500mm,最小使用质量：5130/kg（四柱驾驶室）/5200kg（六柱驾驶室）,发动机型号：PFH6118ZL6B,标定功率：118kW，制造商：华丰动力股份有限公司，国三排放阶段 | 型式:四轮驱动,外廓尺寸(mm):安全架：4870×2060×3000（驾驶室顶部）/六柱驾驶室：4870×2060×3150（驾驶室顶部）,轴距2500mm,最小使用质量：5130/kg（四柱驾驶室）/5200kg（六柱驾驶室）,最小使用比质量：43.5/44.1 kg/kw，标准配重（前/后）：440/160（kg）四柱驾驶室 440/160六柱驾驶室,变速箱型式:机械平面组成式,箱体数量：2个 换挡方式:机械有级挡 ,发动机型号：PHF6118ZL6B,标定功率：118kW，制造商：华丰动力股份有限公司，国三排放阶段 | 118 | 购机补贴(通用类) | 2026-02-07 | 山东省 | 评阅通过 | 通过 |  | HB2020FHZ225/HB2020FHZ226 | 湖北三智农业机械检测有限公司 | HBNJ201909074 | 湖北三智农业机械检测有限公司
7985 | 动力机械 | 拖拉机 | 轮式拖拉机 | 160-180马力四轮驱动拖拉机 | 山东美迪奔野拖拉机有限公司 | 轮式拖拉机 | 1604-2 |  | 型式:四轮驱动,外廓尺寸(mm):安全架：4870×2060×3000（驾驶室顶部）/六柱驾驶室：4870×2060×3150（驾驶室顶部）,轴距2500mm,最小使用质量：5130/kg（四柱驾驶室）/5200kg（六柱驾驶室）,发动机型号：LR6M3LU22/1180,标定功率：118kW，制造商：一拖（洛阳）柴油机有限公司，国三排放阶段 | 型式:四轮驱动,外廓尺寸(mm):安全架：4870×2060×3000（驾驶室顶部）/六柱驾驶室：4870×2060×3150（驾驶室顶部）,轴距2500mm,最小使用质量：5130/kg（四柱驾驶室）/5200kg（六柱驾驶室）,最小使用比质量：43.5/44.1 kg/kw，标准配重（前/后）：440/160（kg）四柱驾驶室 440/160六柱驾驶室,变速箱型式:机械平面组成式,箱体数量：2个 换挡方式:机械有级挡 ,发动机型号：LR6M3LU22/1180,标定功率：118kW，制造商：一拖（洛阳）柴油机有限公司，国三排放阶段 | 118 | 购机补贴(通用类) | 2026-02-07 | 山东省 | 评阅通过 | 通过 |  | HB2020FHZ225/HB2020FHZ226 | 湖北三智农业机械检测有限公司 | HBNJ201909074 | 湖北三智农业机械检测有限公司
7986 | 动力机械 | 拖拉机 | 轮式拖拉机 | 160-180马力四轮驱动拖拉机 | 山东瑞昊机械有限公司 | 轮式拖拉机 | RH-1604F |  | 发动机标定功率(kW):117.6；型式:4×4四轮驱动；最小使用质量(Kg):5170；最小使用比质量（kg/kW）：43.96 | 发动机标定功率(kW):117.6；型式:4×4四轮驱动；外廓尺寸(长×宽×高mm): 5090×2350×3030；轴距(mm): 2582；常用轮距(前轮/后轮mm): 1805/1860；轮距调整方式：不可调/无级可调；最小使用质量(Kg):5170；标准配重（前/后）kg：430/240；档位数(前进/倒退/爬行):8/8/8；主变速*副变速/其他：4+1/2；发动机与离合器联接方式：直联；起动方式：电启动；翻倾防护装置（驾驶室或安全架）:六柱式安全驾驶室；前照灯型号：中远80大灯；转向系型式：前轮液压转向；行车制动系型式：盘式、静液压操纵；驻车制动系型式：盘式、静液压操纵；前驱动桥型式：旱地型；离合器型式：干式、双作用、独立操纵；动力输出轴型式：后置式、独立式；变速箱型式:4×(2+1) ×2组成式；主变速箱换挡方式：啮合套换挡；副变速箱换挡方式：啮合套换挡 | 117.6 | 购机补贴(通用类) | 2021-12-31 | 山东省 | 评阅通过 | 通过 |  | NW201711001 | 山东省农业机械科学研究院产品质量检测中心 | （2017）委检字整机类第029号 | 盐城市农业机械试验鉴定站
7987 | 动力机械 | 拖拉机 | 轮式拖拉机 | 160-180马力四轮驱动拖拉机 | 山东瑞泽重工有限公司 | 轮式拖拉机 | RM1604 |  | 功率：117.7kW；驱动方式：四轮驱动；变更后最小使用质量比：43.6 | 功率：117.7kW；驱动方式：四轮驱动；变更后最小使用质量比：43.6 | 117.7 | 购机补贴(通用类) | 2025-09-29 | 山东省 | 评阅通过 | 通过 |  | NW202101016 | 山东省农业机械科学研究院产品质量检测中心 | WJ2017EKKX020 | 河南省拖拉机柴油机产品质量监督检验中心
7988 | 动力机械 | 拖拉机 | 轮式拖拉机 | 160-180马力四轮驱动拖拉机 | 山东润达农业装备有限公司 | 轮式拖拉机 | RD1604 |  | 标定功率：117.7kW；驱动型式：四轮驱动；外廓尺寸mm(长×宽×高):5000×2200×3000（至空滤器）;轴距：2550mm；最小使用质量kg：5150; 常用轮距(前轮/后轮)1620mm/1750mm；挡位数(前进/倒退) :16/8 | 标定功率：117.7kW；驱动型式：四轮驱动；外廓尺寸mm(长×宽×高):5000×2200×3000（至空滤器）;轴距：2550mm；最小使用质量kg：5150; 常用轮距(前轮/后轮)1620mm/1750mm；挡位数(前进/倒退) :16/8；发动机型号：LR6A3LR22/1177；制造商：一拖（洛阳）柴油机有限公司；排放阶段：国三 | 117.7 | 购机补贴(通用类) | 2026-06-29 | 山东省 | 评阅通过 | 通过 |  | WJ2021DFH01G | 河南省拖拉机柴油机产品质量监督检验中心 | WJ2018GKKX024 | 河南省拖拉机柴油机产品质量监督检验中心
7989 | 动力机械 | 拖拉机 | 轮式拖拉机 | 160-180马力四轮驱动拖拉机 | 山东润达农业装备有限公司 | 轮式拖拉机 | RD1604-A |  | 标定功率：118kW；驱动型式：四轮驱动；外廓尺寸mm(长×宽×高):5000×2200×3000（至空滤器）;轴距：2550mm；最小使用质量kg：5150; 常用轮距(前轮/后轮)1620mm/1750mm；挡位数(前进/倒退) :16/8 | 标定功率：118kW；驱动型式：四轮驱动；外廓尺寸mm(长×宽×高):5000×2200×3000（至空滤器）;轴距：2550mm；最小使用质量kg：5150; 常用轮距(前轮/后轮)1620mm/1750mm；挡位数(前进/倒退) :16/8；发动机型号：WP6G160E330；制造商：潍柴（潍坊）中型柴油机有限公司；排放阶段：国三 | 118 | 购机补贴(通用类) | 2026-06-29 | 山东省 | 评阅通过 | 通过 |  | WJ2021DFH01G | 河南省拖拉机柴油机产品质量监督检验中心 | WJ2018GKKX024 | 河南省拖拉机柴油机产品质量监督检验中心
7990 | 动力机械 | 拖拉机 | 轮式拖拉机 | 160-180马力四轮驱动拖拉机 | 山东萨丁重工有限公司 | 轮式拖拉机 | SD1604 |  | 功率：160马力；驱动方式：四轮驱动，最小使用比质量：45.34kg/kW；。 | 整机型式：轮式；整机机架型式：无架；整机驱动型式：四轮驱动；整机用途：一般用途；外廓尺寸(长×宽×高)：5180x2300x3000mm；轴距或履带接地长：2680mm；常用轮距(前轮/后轮)或轨距：1750/1770mm；整机最小离地间隙：330mm；最小使用质量：5350kg；整机标准配重(前/后)：300/360kg ；整机最小使用比质量：45.34kg/kW；档位数(前进/倒退)：16+8；整机发动机与主离合器联接方式：直联。 | 118 | 购机补贴(通用类) | 2021-12-31 | 山东省 | 评阅通过 | 通过 |  | W201609010 | 机械工业农业机产品质量检测中心（济南） | 2016KKX109 | 河南省拖拉机柴油机产品质量监督检验中心
7991 | 动力机械 | 拖拉机 | 轮式拖拉机 | 160-180马力四轮驱动拖拉机 | 山东山拖凯泰农业装备有限公司 | 轮式拖拉机 | 山拖1604 |  | 外廓尺寸(长×宽×高):5205×2340×3350MM；驱动型式:四轮驱动；轴距:2673MM；轮距(前轮/后轮):1720、1815、1960、2000、2100/1660-2300MM；常用轮距(前轮/后轮)：1815/1850mm；轮距（前轮/后轮）调整方式：有级可调/无级可调；最小离地间隙:460MM/前桥；最小使用质量:5494KG；最大配重质量(前/后):588/480KG； | 外廓尺寸(长×宽×高):5205×2340×3350MM；驱动型式:四轮驱动；轴距:2673MM；轮距(前轮/后轮):1720、1815、1960、2000、2100/1660-2300MM；常用轮距(前轮/后轮)：1815/1850mm；轮距（前轮/后轮）调整方式：有级可调/无级可调；最小离地间隙:460MM/前桥；最小使用质量:5494KG；最大配重质量(前/后):588/480KG；档位数(前进/倒退/爬行):16/8/12；发动机与离合器联结方式:直联式；动力输出轴功率:100.3KW；最大牵引力:28.7KN；发动机标定功率：118KW；轮胎型号（前轮/后轮）：14.9-26/18.4-38；1、发动机型号:WP6G160E330 ；生产厂家:潍柴（潍坊）中型柴油机有限公司，功率:118KW型式核准证书号:CN FC G3 0583 02 0024；发动机排放标准：国Ⅲ； 发动机型号:LR6M3LU22/1177E；生产厂家:一拖（洛阳）柴油机有限公司，功率:117.7KW型式核准证书号:CN FC G3 0669 03 0045； 发动机排放标准：国Ⅲ | 118 | 购机补贴(通用类) | 2021-12-31 | 山东省 | 评阅通过 | 通过 |  | W201502039 | 山东省农业机械产品质量监督检验站 | （2016）委检字整机类第0145号 | 盐城市农业机械试验鉴定站
7992 | 动力机械 | 拖拉机 | 轮式拖拉机 | 160-180马力四轮驱动拖拉机 | 山东晟拖重工有限公司 | 轮式拖拉机 | ST1604 |  | 发动机标定功率kW：117.6（160马力），整机型式：轮式，驱动型式：四驱，最小使用质量kg：5140，最小使用比质量kg/kW：43.71。 | 整机型式：轮式，整机机架型式：无架，驱动型式：四驱，整机用途：一般用途，整机外廓尺寸mm：4880×2185×2950（驾驶室顶部），轴距mm:2550，常用轮距mm：1800/1650，轮距mm：1750、1800、1900/1650～2420，最小离地间隙及部位mm：430（前桥放油螺栓底部），离合器壳体前端面至后驱动轴轴心线的水平距离mm：1315，变速箱齿轮副轴孔中心距mm：118±0.04，最小使用质量kg：5140，标准配重kg(前/后)：442/160，最小使用比质量kg/kW：43.71，挡位数（前进/倒退）：16/8，主变速挡位数：4，副变速挡位数：（2+1）×2，最高设计理论速度km/h：33.7，发动机与主离合器联接方式：直联，翻倾防护装置型号：ST2404.301B，翻倾防护装置型式：简易驾驶室，翻倾防护装置生产厂：山东晟拖重工有限公司，发动机型号：YC6J190-T302，结构型式：立式、直列、水冷、四冲程，发动机生产厂：广西玉柴机器股份有限公司，发动机进气方式：增压中冷，发动机气缸数：6，发动机标定功率kW：117.6，发动机额定净功率kW：117.6,发动机标定转速：r/min：2200，发动机冷却方式：水冷，空气滤清器型号：6J，空气滤清器型式：干式，排气管消声腔外形尺寸mm：640×280×130，排气管消声腔质量kg：13.1，驾驶员座椅型号：SMT1，驾驶员座椅生产厂：潍坊舒美特机械有限公司，安全带型号：DC-1000-006，安全带生产厂：常州市东晨车辆部件有限公司，转向系型式：全液压，转向系转向操纵机构：方向盘，转向系转向机构型式：前轮转向，传动系箱体数量：2，变速箱（器）型式：机械平面组成式，主变速位置和换挡方式：在第1箱体中，机械有级挡，副变速换挡方式：机械有级挡，轮胎型号（前轮/后轮）：14.9-24/18.4-38，轮胎数量（前轮/后轮）：2/2，液压悬挂系统型式：分置式，悬挂装置型式：后置三点悬挂，悬挂装置类别：3类，工作装置液压油泵型号：CB-F32L，液压输出组数：2组，工作装置安全阀全开压力MPa：17.5±0.5，动力输出轴花键数目：8，动力输出轴标准转速r/min：760/850。 | 117.6 | 购机补贴(通用类) | 2026-06-29 | 山东省 | 评阅通过 | 通过 |  | WJ2021BFH14G | 河南省拖拉机柴油机产品质量监督检验中心 | WT202005017 | 黑龙江省彤廷质检技术有限公司
7993 | 动力机械 | 拖拉机 | 轮式拖拉机 | 160-180马力四轮驱动拖拉机 | 山东盛禾重工有限公司 | 轮式拖拉机 | H1604-C |  | 160马力，四轮驱动，最小使用比质量51.27kg/kW | 160马力轮式拖拉机，四轮驱动，配套动力型号：SC7H160G3;制造商：上海柴油机股份有限公司；气缸数：6；标定功率:118kW;标定转速2200r/min；排放标准：GB 20891-2014《非道路移动机械用柴油机排气污染物排放限值及测量方法（中国第三、四阶段）》第三阶段，最小使用比质量51.27kg/kW K值37.81 kg/ps最小使用质量：6050kg。 | 118 | 购机补贴(通用类) | 2025-12-30 | 山东省 | 评阅通过 | 通过 |  | NW202007019-X01 | 山东省农业机械科学研究院产品质量检测中心 | NJJC20200316-BK | 山东宝鼎农业机械检测有限公司
7994 | 动力机械 | 拖拉机 | 轮式拖拉机 | 160-180马力四轮驱动拖拉机 | 山东时风（集团）有限责任公司 | 轮式拖拉机 | SF1604B |  | 潍柴WP6G160E330，国三发动机，功率118kw，转速2200r/min。 | 潍柴160国Ⅲ、16F+8R、爬行挡、前轮12.4-24后轮16.9-34、强压升降，双速输出760/1000、拉线双路阀、驾驶室、新机罩、进口14吋离合器、280L加大塑料油箱、加强型滑动可调后桥、165A电瓶、加强悬挂、液压离合、省油开关、前后配重。 | 118 | 购机补贴(通用类) | 2023-12-31 | 山东省 | 评阅通过 | 通过 |  | W201606050 | 机械工业农业机械产品质量检测中心（济南） | WJ2018JKKX007 | 河南省拖拉机柴油机产品质量监督检验中心
7995 | 动力机械 | 拖拉机 | 轮式拖拉机 | 160-180马力四轮驱动拖拉机 | 山东双力现代农业装备有限公司 | 轮式拖拉机 | SL1604 |  | 功率：160马力；驱动方式：四轮驱动；最小使用比质量：45.62kg/kw | 驱动型式：四轮驱动；配套功率：160马力；外廓尺寸（长×宽×高）mm：5090×2370×3040；轴距mm：2560；最小使用质量kg：5370；挡位数（前进/倒退/爬行）：16/8/0；主变速挡位数：4；副变速挡位数：（2+1）×2；翻倾防护装置型式：简易驾驶室；转向系型式：全液压转向；动力输出轴转速：540/1000 r/min。 | 117.7 | 购机补贴(通用类) | 2021-12-31 | 山东省 | 评阅通过 | 通过 |  | NW202011005-X01 | 山东省农业机械科学研究院产品质量检测中心 | 2016KKX077 | 河南省拖拉机柴油机产品质量监督检验中心
7996 | 动力机械 | 拖拉机 | 轮式拖拉机 | 160-180马力四轮驱动拖拉机 | 山东双力现代农业装备有限公司 | 轮式拖拉机 | SLF1604 |  | 功率：160马力；驱动方式：四轮驱动；最小使用比质量：43.6kg/kw | 驱动型式：四轮驱动；配套功率：160马力；外廓尺寸（长×宽×高及部位）mm：5050×2180×2950（驾驶室顶部）；轴距：2520mm；最小使用质量：5132kg；挡位数（前进/倒退）：16/8；主变速挡位数：4；副变速挡位数：（2+1）×2；翻倾防护装置（驾驶室或安全框架）：简易驾驶室；转向系型式：全液压；动力输出轴标准转速：760/850 r/min。 | 117.7 | 购机补贴(通用类) | 2026-04-01 | 山东省 | 评阅通过 | 通过 |  | NW202011005-X01 | 山东省农业机械科学研究院产品质量检测中心 | NW201712033 | 山东省农业机械科学研究院产品质量检测中心
7997 | 动力机械 | 拖拉机 | 轮式拖拉机 | 160-180马力四轮驱动拖拉机 | 山东潍坊鲁中拖拉机有限公司 | 轮式拖拉机 | LZ1604-A |  | 发动机标定功率：160马力，驱动方式：四轮驱动，最小使用质量（单胎/双胎）：5200kg/5800kg，最小使用比质量（单胎/双胎）kg/kw：44.07/49.15，排放阶段：国三 | 外廓尺寸(长×宽×高)：5270*2170*3010/5270*3330*3010；轴距或履带接地长：2630； 常用轮距(前轮/后轮)或轨距：1770/1700；（选装1770/2280）；标准配重(前/后)：540/480；档位数(前进/倒退/爬行)：16/8/0； 主变速档位数*副变速档位数/其他档位数：4*(2+1)*2/0；发动机与离合器联接方式：直联式； 起动方式：电启动；翻倾防护装置（驾驶室或安全框架）：简易驾驶室；转向系型式：全液压；传动系变速箱型式：机械平面组成式；主变速箱换档方式：机械有级挡；副变速箱换档方式：机械有级挡；轮胎型号(前轮/后轮)：14.9-28/18.4-38；选装：（14.9-26、14.9-24、14.9R28、420/85R28）/（18.4-34、16.9-34、18.4R38、520/85R38）； | 118 | 购机补贴(通用类) | 2025-09-29 | 山东省 | 评阅通过 | 通过 |  | FH20GW0431 | 国家拖拉机质量监督检验中心 | （2020）2240120 | 潍坊市产品质量检验所
7998 | 动力机械 | 拖拉机 | 轮式拖拉机 | 160-180马力四轮驱动拖拉机 | 山东潍坊鲁中拖拉机有限公司 | 轮式拖拉机 | LZ1604-F1 |  | 发动机标定功率：160马力，驱动方式：四轮驱动，最小使用质量：5180kg，最小使用比质量(kg/kw)：43.90，排放阶段：国三 | 外廓尺寸(长×宽×高)：5200*2030*2920；轴距或履带接地长：2590；常用轮距(前轮/后轮)或轨距：1600/1600；标准配重(前/后)：540/320；档位数(前进/倒退/爬行)：16/8/0；主变速档位数*副变速档位数/其他档位数：4*(2+1)*2/0；发动机与离合器联接方式：直联式；起动方式：电启动；翻倾防护装置（驾驶室或安全框架）：驾驶室；转向系型式：全液压；传动系变速箱型式：机械平面组成式；主变速箱换档方式：机械有级挡；副变速箱换档方式：机械有级挡；轮胎型号(前轮/后轮)：12.4-24/16.9-34；（选装：11.2-24/14.9-30)； | 118 | 购机补贴(通用类) | 2025-12-30 | 山东省 | 评阅通过 | 通过 |  | NW202009051-X01 | 山东省农业机械科学研究院产品质量检测中心 | （2020）2240119 | 潍坊市产品质量检验所
7999 | 动力机械 | 拖拉机 | 轮式拖拉机 | 160-180马力四轮驱动拖拉机 | 山东潍河农业装备有限公司 | 轮式拖拉机 | 1604-C |  | 型式：4×4四轮驱动，结构尺寸（长*宽*高):5080mm×2170mm×2960 mm（安全架）：5080mm×2170mm×2910 mm（驾驶室），轴距：2615mm，轮距（前轮/后轮）：1610、1710、1810、1950/1610~2050，最小使用质量：5150kg（安全架）5210kg(驾驶室）， 发动机与离合器联接方式：直联 ，起动方式：电起动，配套动力：118kW，发动机型号：WP6G160E330。排放阶段：第三阶段 | "外廓尺寸(长×宽×高)：5080mm×2170mm×2960mm（安全架）5080mm×2170mm×2910mm（驾驶室）；轴距：2615mm；常用轮距(前轮/后轮)：1710mm/1710mm；轮距(前轮/后轮)调整方式：有级可调/无级可调；最小使用质量：5150kg(安全架）5210kg(驾驶室）；标准配重(前/后)：390kg/336kg；档位数(前进/倒退)：16/8；主变速档位数：4；副变速档位数：2×(2+1)；发动机与离合器联接方式：直联；起动方式：电起动；翻倾防护装置（驾驶室或安全框架）型号：1604.46.001/2004.45.001；前照灯型号：通用型；转向系型式：全液压；行车制动系型式：湿式、盘式、静液压操作；驻车制动系型式：独立手制动；前驱动桥型式：旱地型；离合器型式：单片、干式、双作用；传动系动力输出轴离合器型式：干式摩擦式；变速箱型式：机械平面组成式；主变速箱换档方式：机械有级挡；副变速箱换档方式：机械有级挡；轮胎型号(前轮/后轮)：13.6-24/16.9-38;配套动力型号：WP6G160E330；制造商：潍柴（潍坊）中型柴油机有限公司；气缸数：6； 标定功率：118（kw）；标定转速：（r/min）2200；排放标准：第三阶段 " | 118 | 购机补贴(通用类) | 2026-06-29 | 山东省 | 评阅通过 | 通过 |  | WJ2021AFH014 、WJ2021AFH020 | 河南省拖拉机柴油机产品质量监督检验中心 | （2020）2240116 | 潍坊市产品质量检验所
8000 | 动力机械 | 拖拉机 | 轮式拖拉机 | 160-180马力四轮驱动拖拉机 | 山东潍河农业装备有限公司 | 轮式拖拉机 | 1604-F |  | 型式：4×4四轮驱动，结构尺寸（长*宽*高): 5160mm×2350mm×3000mm，轴距：2645mm，轮距（前轮/后轮）： 1610、1690、1790、1950/1610～2050，最小使用质量：5350kg 发动机与离合器联接方式：直联 ，起动方式：电起动，配套动力：118kW，发动机型号：WP6G160E330。排放阶段：第三阶段 | 外廓尺寸(长×宽×高)：5160mm×2350mm×3000mm；轴距：2645mm；常用轮距(前轮/后轮)：1790mm/1850mm；轮距(前轮/后轮)；最小使用质量：5350kg；标准配重(前/后)：390kg/336kg；档位数(前进/倒退)：16/8；主变速档位数：4；副变速档位数：2×（2+1）；发动机与离合器联接方式：直联；起动方式：电起动；翻倾防护装置型号：2004D.45.001 ；前照灯型号：通用型；转向系型式：全液压；主变速箱换档方式：主变速位置：在第一箱中，机械有级挡；副变速箱换档方式：机械有级挡 ；轮胎型号(前轮/后轮)：14.9-26/18.4-38；配套动力型号：WP6G160E330；制造商：潍柴（潍坊）中型柴油机有限公司；气缸数：6； 标定功率：（kw）118；标定转速：（r/min）2200；排放标准：第三阶段 | 118 | 购机补贴(通用类) | 2025-12-30 | 山东省 | 评阅通过 | 通过 |  | WJ2020HFH014 | 河南省拖拉机柴油机产品质量监督检验中心 | （2020）2240117 | 潍坊市产品质量检验所
8001 | 动力机械 | 拖拉机 | 轮式拖拉机 | 160-180马力四轮驱动拖拉机 | 山东五征集团有限公司 | 轮式拖拉机 | MF1604-M |  | 功率：160马力；驱动方式：四轮驱动；最小使用比质量：45.76kg/kW | 功率：160马力；整机驱动型式：四驱；外廓尺寸（长×宽×高及部位）：5350×2350×2970mm（空滤器顶部）；离合器壳体前端面至后驱动轴轴心线的水平距离：1515mm；最小使用质量：5400kg；翻倾防护装置：简易驾驶室；转向系型式：全液压；变速箱（器）型式：机械平面组成式；主变速换挡方式：机械有级档；副变速换挡方式：机械有级档；悬挂装置型式：后置三点悬挂 | 118 | 购机补贴(通用类) | 2026-06-29 | 山东省 | 评阅通过 | 通过 |  | NW202012080 | 山东省农业机械科学研究院产品质量检测中心 | NW202012098 | 山东省农业机械科学研究院产品质量检测中心
8002 | 动力机械 | 拖拉机 | 轮式拖拉机 | 160-180马力四轮驱动拖拉机 | 山东一拖农业装备有限公司 | 轮式拖拉机 | 1604-F |  | 型式：4×4四轮驱动；结构尺寸（长*宽*高）：5020×2125×2810mm（驾驶室顶部）；轴距：2620mm；轮距（前轮/后轮）：1630、1750、1850、1950/1620-2420mm；最小使用质量：5150kg；配套动力：118kW；发动机型号：WP6G160E330；排放阶段：第三阶段。 | 整机型式：轮式；整机机架型式:无架;整机驱动型式:四驱;整机用途:一般用途;整机外廓尺寸(长×宽×高及部位):5020×2125×2810mm（驾驶室顶部）;轴距或履带接地长:2620mm;常用轮距(前轮/后轮)或轨距:1630/1670mm;轮距(前轮/后轮)或轨距:1630、1750、1850、1950/1620-2420mm;最小离地间隙及部位:390mm(前桥放油螺塞);离合器壳体前端面至后驱动轴轴心线的水平距离:1315mm;变速箱齿轮副轴孔中心距:118mm;最小使用质量:5150kg;标准配重(前/后):440kg/180kg;最小使用比质量：43.64kg/kw;挡位数（前进/倒退）:16/8;主变速挡位数:4;副变速挡位数:(2+1)×2;最高设计理论速度:33.7km/h;发动机与主离合器联接方式:直联;翻倾防护装置（驾驶室或安全框架）型号:2604S.45.001;翻倾防护装置（驾驶室或安全框架）型式:简易驾驶室;翻倾防护装置（驾驶室或安全框架）生产厂:潍坊中远重工科技有限公司；发动机型号：WP6G160E330；发动机结构型式：直列、直喷、水冷、四冲程；发动机生产厂：潍柴（潍坊）中型柴油机有限公司；发动机进气方式：增压中冷；发动机气缸数：6；发动机标定功率：118kW；发动机额定净功率：118kW；发动机标定转速：2200r/min；发动机冷却方式：水冷；排放阶段：第三阶段;空气滤清器型号:KLQ518D;空气滤清器型式:干式;排气管消声腔外形尺寸（长×宽×厚或直径×长）600×290×120mm;排气管消声腔质量:16kg;驾驶员座椅型号:SMT-CS06-1;驾驶员座椅生产厂:潍坊舒美特机械有限公司;安全带型号:DC-1000-006;安全带生产厂:常州市东晨车辆部件有限公司;转向系型式:全液压;转向系转向操纵机构:方向盘;转向系转向机构型式:前轮转向;传动系箱体数量：2个；变速箱（器）型式：机械平面组成式；主变速位置：在第1箱体中；主变速换挡方式：机械有级档；副变速换挡方式：机械有级档；轮胎型号(前轮/后轮)：12.4-24/16.9-34；轮胎数量(前轮/后轮)：2/2个;液压悬挂系统型式:分置式;悬挂装置型式:后置三点悬挂;悬挂装置类别:3类;工作装置液压油泵型号:CBT-F430;液压输出组数:2组;工作装置安全阀全开压力:17. | 118 | 购机补贴(通用类) | 2026-04-01 | 山东省 | 评阅通过 | 通过 |  | WJ2020IFH019 | 河南省拖拉机柴油机产品质量监督检验中心 | WT202005003 | 黑龙江省彤廷质检技术有限公司
8003 | 动力机械 | 拖拉机 | 轮式拖拉机 | 160-180马力四轮驱动拖拉机 | 山东亿嘉农业机械装备股份有限公司 | 轮式拖拉机 | YJ1604-D |  | 功率:160马力；整机型式：轮式；整机驱动型式：四驱；发动机标定功率 ：118KW；最小使用质量：5120Kg；最小使用比质量：43.39kg/kW。 | 机型号、名称：YJ1604-D、轮式拖拉机；整机型式：轮式；整机机架型式：无架；整机驱动型式：四驱；整机用途：一般用途；整机外廓尺寸（长×宽×高及部位）mm：4800×2220×3050（空滤器顶端）；最小使用质量kg：5120；标准配重(前/后)kg：440/160；挡位数（前进/倒退）：16/8；主变速挡位数：4；副变速挡位数：（2+1）×2；最高设计理论速度km/h：33.7；翻倾防护装置型号：YJ1604.452；型式：简易驾驶室；生产厂：山东亿嘉农业机械装备股份有限公司；发动机型号：WP6G160E330；发动机结构型式：直列、四冲程；发动机生产厂：潍柴（潍坊）中型柴油机有限公司；自主变更新增选装发动机型号：LR6M3LR22/1620功率：162KW，生产厂：一拖（洛阳）柴油机有限公司，排放标准：第三阶段；发动机进气方式：涡轮增压；发动机气缸数：6；发动机标定功率kW：118；发动机额定净功率kW：118；发动机标定转速r/min：2200；发动机冷却方式：水冷；传动系箱体数量、变速箱（器）型式：机械平面组成式；箱体数量：2个；主变速位置和换挡方式：主变速位置：在第1箱体中；机械有级挡；副变速换挡方式：机械有级挡；轮胎型号(前轮/后轮)：13.6-24/16.9-38；轮胎数量(前轮/后轮)个 ：2/2液压悬挂系统型式：分置式；悬挂装置型式：后置三点悬挂；悬挂装置类别：3类；工作装置液压油泵型号：CBN-F320；液压输出组数：2组；动力输出轴标准转速r/min：760/850；选装挡位数（前进/倒退）：24/8；选装主变速挡位数：4；选装副变速挡位数：（3+1）×2；选装最高设计理论速度km/h：36.23；选装液压输出组数：3组；选装轮胎型号(前轮/后轮)：12.4-28/16.9-34；11.2-24 /16.9-34；11.2-24 /13.6-38；12.4-24/16.9-34。 | 118 | 购机补贴(通用类) | 2025-09-29 | 山东省 | 评阅通过 | 通过 |  | WJ2020DFH012 | 河南省拖拉机柴油机产品质量监督检验中心 | WJ2017HKKX004 | 河南省拖拉机柴油机产品质量监督检验中心
8004 | 动力机械 | 拖拉机 | 轮式拖拉机 | 160-180马力四轮驱动拖拉机 | 山东渊博农业装备有限公司 | 轮式拖拉机 | YB1604 |  | 配套动力（kW）:117.7；型式:四轮驱动；最小使用质量:5400； 最小使用比质量(kg/kW)：45.9；外廓尺寸（长×宽×高mm）: 5150×2400×3000（空滤器）；轴距（mm）:2560； 轮距（前轮/后轮）（mm）:1950、2070/1600～1996； 最小离地间隙（mm）:460（前桥底部）； 标准配重（kg）:520/400； 档位数（前进/倒退/爬行）: 16/8/0 | 外廓尺寸（长×宽×高mm）: 5150×2400×3000（空滤器）；最小使用质量:5400；配套动力（kW）:117.7；型式:四轮驱动；轴距（mm）:2560； 轮距（前轮/后轮）（mm）:1950、2070/1600～1996； 最小离地间隙（mm）:460（前桥底部）； 标准配重（kg）:520/400； 档位数（前进/倒退/爬行）: 16/8/0；变速箱型式:4×(2+1)×2；轮胎型号（前轮/后轮）:14.9-26/18.4-38 。液压悬挂系统型式:分置式。 | 117.7 | 购机补贴(通用类) | 2025-07-05 | 山东省 | 评阅通过 | 通过 |  | WJ2019HFH028 | 河南省拖拉机柴油机产品质量监督检验中心 | （2020）2240028 | 潍坊市产品质量检验所
8005 | 动力机械 | 拖拉机 | 轮式拖拉机 | 160-180马力四轮驱动拖拉机 | 山东渊博农业装备有限公司 | 轮式拖拉机 | YB1604-1 |  | 配套动力（kW）: 117.7；型式: 四轮驱动；最小使用质量: 5130 ； 最小使用比质量(kg/kW)：43.6；外廓尺寸（长×宽×高mm）:4920×2140×2945(空滤器顶部)；轴距（mm）:2520；轮距（前轮/后轮）（mm）:1500、1600、1700/1500-1900；最小离地间隙（mm）: 400（前桥底部）；标准配重（kg）: 216/160；档位数（前进/倒退/爬行） | 外廓尺寸（长×宽×高mm）:4920×2140×2945(空滤器顶部)；最小使用质量: 5130 ；配套动力（kW）: 117.7；型式: 四轮驱动；轴距（mm）:2520；轮距（前轮/后轮）（mm）:1500、1600、1700/1500-1900；最小离地间隙（mm）: 400（前桥底部）；标准配重（kg）: 216/160；档位数（前进/倒退/爬行）: 16/8/0；变速箱型式:4×(2+1)×2组成式 ；轮胎型号（前轮/后轮）: 12.4-24/16.9-34。液压悬挂系统型式:分置式。液压油泵型号：RM954.58.010 | 117.7 | 购机补贴(通用类) | 2026-04-01 | 山东省 | 评阅通过 | 通过 |  | WJ2020LFH20G | 河南省拖拉机柴油机产品质量监督检验中心 | (2021)2240009 | 潍坊市产品质量检验所
8006 | 动力机械 | 拖拉机 | 轮式拖拉机 | 160-180马力四轮驱动拖拉机 | 山汽重工（山东）有限公司 | 轮式拖拉机 | LG1604 |  | 功率:160 马力;驱动方式:四轮驱动;最小使用比质量:44.69 kg/kW. | 整机外廓尺寸(长×宽×高及部位)(mm)： 4780×2280×3000（驾驶室顶部）；驱动型式：四轮驱动；功率(kW)： 117.7kW; 发动机型号及制造商：LR6A3LR22/1177,一拖（洛阳）柴油机有限公司；排放标准：第三阶段。轴距(mm)：2550; 最小使用质量(kg)：5260;标准配重(前/后)(kg)：400/160; 档位数：16/8;是否有驾驶室或安全架：有驾驶室。 | 117.7 | 购机补贴(通用类) | 2026-06-29 | 山东省 | 评阅通过 | 通过 |  | WJ2021CFH14G | 河南省拖拉机柴油机产品质量监督检验中心 | WT202004018 | 黑龙江省彤廷质检技术有限公司
8007 | 动力机械 | 拖拉机 | 轮式拖拉机 | 160-180马力四轮驱动拖拉机 | 山拖农机装备有限公司 | 轮式拖拉机 | MF1604 |  | 功率：160马力；驱动方式：四轮驱动;最小使用比质量：48.73kg/kW | 外型尺寸（mm）：5430×2450×3200； 选装驾驶室的外型尺寸（mm）：5350×2450×3100（详见鉴定变更报告）； 驱动方式：四轮驱动; 功率（KW）:118（国三）; 轴距（mm）:2823; 最小使用质量（kg）:6035; 选装驾驶室的最小使用质量（kg）:5750（详见鉴定变更报告）; 轮距(前轮/后轮)mm：1700、1800、1860、1960、2020、2120/1645-2330; 轮距(前轮/后轮)调整方式:调整辐板/无级可调; 标准配重(前/后)kg:600/240; 挡位数(前进/倒退/爬行):24/8/0; 动力输出轴功率kW≥100.4; 最大牵引力kN≥43; 主变速箱换档方式:同步器换档; 轮胎型号(前轮/后轮):14.9-26/18.4-38 | 118 | 购机补贴(通用类) | 2021-12-31 | 山东省 | 评阅通过 | 通过 |  | NW201708025、NW202012080 | 山东省农业机械科学研究院产品质量检测中心、山东省农业机械科学研究院产品质量检测中心 | NW201708031 | 山东省农业机械科学研究院产品质量检测中心
8008 | 动力机械 | 拖拉机 | 轮式拖拉机 | 160-180马力四轮驱动拖拉机 | 泰安泰山国泰拖拉机制造有限公司 | 轮式拖拉机 | GT1604-1 |  | 功率：160马力（117.7KW），驱动方式：四轮驱动，最小使用比质量（kg/kW）：45.0 | 结构尺寸（长*宽*高及部位mm）：4880×2165×3030（驾驶室顶），驱动型式：四驱 ，标定功率（kw)：117.7，发动机商标或品牌：东方红，发动机型号：LR4M3LR22/1177,轴距（mm）：2350，最小使用质量（kg）：5300，配重（kg）(前/后)：350/336，档位数（前进/倒退）：16/8，变速箱（器）型式：机械平面组成式，机架型式：无架 | 117.7 | 购机补贴(通用类) | 2026-04-01 | 山东省 | 评阅通过 | 通过 |  | NW202012037 | 山东省农业机械科学研究院产品质量检测中心 | NJJC20200518-BK | 山东宝鼎农业机械检测有限公司
8009 | 动力机械 | 拖拉机 | 轮式拖拉机 | 160-180马力四轮驱动拖拉机 | 泰安泰山国泰拖拉机制造有限公司 | 轮式拖拉机 | GT1604-3 |  | 功率：160马力（117.7KW），驱动方式：四轮驱动，最小使用比质量（kg/kW）：46.4 | 结构尺寸（长*宽*高及部位mm）：5320×2300×3030（驾驶室顶），驱动型式：四驱 ，标定功率（kw)：117.7，发动机商标或品牌：东方红，发动机型号：LR6M3LR22/1177；选装发动机商标或品牌：潍柴、玉柴、上柴，发动机型号：WP6G160E330、YC6J190-T302、SC7H160G3;轴距（mm）：2610，最小使用质量（kg）：5460，配重（kg）(前/后)：400/416，档位数（前进/倒退）：16/8，变速箱（器）型式：机械平面组成式，机架型式：无架 | 117.7 | 购机补贴(通用类) | 2026-04-01 | 山东省 | 评阅通过 | 通过 |  | NW202012037 | 山东省农业机械科学研究院产品质量检测中心 | NJJC20200518-CK | 山东宝鼎农业机械检测有限公司
8010 | 动力机械 | 拖拉机 | 轮式拖拉机 | 160-180马力四轮驱动拖拉机 | 特拉克（潍坊）农业装备有限公司 | 轮式拖拉机 | TK1604A |  | 功率：160马力；驱动方式：四轮驱动；排放标准：国三；最小使用质量：5150；最小使用比质量变更为：43.64kg/kW。 | 变更后：更换加大柴油箱，质量增加：127kg，加装发动机加强板，质量增加：65kg，换装加强型壳体，质量增加：38kg，最小使用质量：5150；最小使用比质量变更为：43.64kg/kW。 外廓尺寸(长×宽×高)：4950×2200×3000；轴距或履带接地长：2600；常用轮距(前轮/后轮)或轨距：1660/1660；轮距(前轮/后轮)调整方式：有机可调/无级可调；标准配重(前/后)：300/170；档位数(前进/倒退/爬行)：16/8/0 ；主变速档位数*副变速档位数/其他档位数：4/2F+1R/2；发动机与离合器联接方式：直连；起动方式：电启动；翻倾防护装置（驾驶室或安全框架）：型号TK1604.45.001型式封闭驾驶室认证证书编号或检验报告编号WJ2019DFH012；前照灯型号：VK-003/VK-004；转向系型式：全液压转向；行车制动系型式：湿式、盘式、静液压操纵；驻车制动系型式：湿式、机械操纵；前驱动桥型式：旱地型；离合器型式：独立操纵双作用离合器；传动系动力输出轴离合器型式：独立操纵双作用离合器；传动系变速箱型式：4×（2+1）×2组成式；主变速箱换档方式：啮合套换挡；副变速箱换档方式：啮合套换挡；轮胎型号(前轮/后轮)：14.9-26/18.4-38。 | 118 | 购机补贴(通用类) | 2023-12-31 | 山东省 | 评阅通过 | 通过 |  | WJ2019DFH012 | 河南省拖拉机柴油机产品质量监督检验中心 | (2019）委检字整机类第0012号 | 盐城市农业机械试验鉴定站
8011 | 动力机械 | 拖拉机 | 轮式拖拉机 | 160-180马力四轮驱动拖拉机 | 天津拖拉机制造有限公司 | 轮式拖拉机 | TNP1604 |  | 标定功率kw：118（160马力）；驱动方式：四轮驱动；最小使用比质量Kg/kw：46.61 | 1.整机型式：轮式；2.整机驱动型式：四驱；3.整机外廓尺寸（长×宽×高及部位）mm: 5130×2370×3200（空滤器顶部）；4.轴距或履带接地长 mm:2650;5.最小使用质量kg:5500；6.标准配重（前/后）kg：440/240；7.最小使用比质量Kg/kw：46.61；8.主变速挡位数： 4；9.发动机与主离合器联接方式：直联；10.发动机结构型式：直列、直喷、水冷、四冲程；11.发动机标定功率kw：118；12.轮胎型号（前轮/后轮）：14.9-26/18.4-38； | 118 | 购机补贴(通用类) | 2025-07-05 | 天津市 | 评阅通过 | 通过 |  | WJ2020DFH020 | 河南省拖拉机柴油机产品质量监督检验中心 | （2020）2240038 | 潍坊市产品质量检验所
8012 | 动力机械 | 拖拉机 | 轮式拖拉机 | 160-180马力四轮驱动拖拉机 | 天津拖拉机制造有限公司 | 轮式拖拉机 | TTM1604 |  | 标定功率kw：118（160马力）；驱动方式：四轮驱动；最小使用比质量Kg/kw：43.56 | 1.整机型式：轮式；2.整机驱动型式：四驱；3.整机外廓尺寸（长×宽×高及部位）mm:5035×2260×3110（空滤器顶部）；4.轴距或履带接地长 mm:2610;5.最小使用质量kg:5140；6.标准配重（前/后）kg：440/172；7.最小使用比质量Kg/kw：43.56；8.主变速挡位数：4；9.发动机与主离合器联接方式：直联；10.发动机结构型式：直列、直喷、水冷、四冲程；11.发动机标定功率kw：118；12.轮胎型号（前轮/后轮）：12.4-24/16.9-34； | 118 | 购机补贴(通用类) | 2026-04-01 | 天津市 | 评阅通过 | 通过 |  | WJ2021AFH005 | 河南省拖拉机柴油机产品质量监督检验中心 | （2020）2240037 | 潍坊市产品质量检验所
8013 | 动力机械 | 拖拉机 | 轮式拖拉机 | 160-180马力四轮驱动拖拉机 | 天津拖拉机制造有限公司 | 轮式拖拉机 | TTX1604 |  | 标定功率kw：117.7（160马力）；驱动方式：四轮驱动；最小使用比质量Kg/kw：43.59 | 1.整机型式：轮式；2.整机驱动型式：四驱；3.整机外廓尺寸（长×宽×高及部位）mm:5130×2270×3140（空滤器顶部）；4.轴距或履带接地长 mm:2547；5.最小使用质量kg:5130；6.标准配重（前/后）kg：440/270；7.最小使用比质量Kg/kw：43.59；8.主变速挡位数:3；9.发动机与主离合器联接方式：直联；10.发动机结构型式：直列、水冷、增压中冷、高压共轨；11.发动机标定功率kw：117.7；12.轮胎型号（前轮/后轮）：12.4-24/18.4-34； | 117.7 | 购机补贴(通用类) | 2026-04-01 | 天津市 | 评阅通过 | 通过 |  | WJ2021AFH18G | 河南省拖拉机柴油机产品质量监督检验中心 | （2020）2240135 | 潍坊市产品质量检验所
8014 | 动力机械 | 拖拉机 | 轮式拖拉机 | 160-180马力四轮驱动拖拉机 | 天津沃能达实业有限公司 | 轮式拖拉机 | W1604-A |  | 标定功率kw：118（160马力）；驱动方式：四轮驱动；最小使用比质量：44.92Kg/kw | 1.整机型式：轮式；2.整机驱动型式：四驱；3.整机外廓尺寸（长×宽×高及部位）mm: 5110×2380×3200（一级粗滤器顶部）；4.轴距或履带接地长 mm:2650；5.最小使用质量kg:5300；6.标准配重（前/后）kg：440/240；7.最小使用比质量Kg/kw：44.92；8.主变速挡位数：4；9.发动机与主离合器联接方式：直联；10.发动机结构型式：直列、水冷、立式、四冲程；11.发动机标定功率kw：118；12.轮胎型号（前轮/后轮）：14.9-26/18.4-38； | 118 | 购机补贴(通用类) | 2025-09-29 | 天津市 | 评阅通过 | 通过 |  | WJ2019HFH020 | 河南省拖拉机柴油机产品质量监督检验中心 | (2019)2240038 | 潍坊市产品质量检验所
8015 | 动力机械 | 拖拉机 | 轮式拖拉机 | 160-180马力四轮驱动拖拉机 | 潍柴雷沃重工股份有限公司 | 轮式拖拉机 | M1604-5XS1 |  | 驱动方式：四轮驱动；功率（kw）：117.6KW | 驱动方式：四轮驱动；功率（kw）：117.6KW | 117.6 | 购机补贴(通用类) | 2026-04-01 | 山东省 | 评阅通过 | 通过 |  | NW202101011 | 山东省农业机械科学研究院产品质量检测中心 | NJJC20200106 | 山东宝鼎农业机械检测有限公司
8016 | 动力机械 | 拖拉机 | 轮式拖拉机 | 160-180马力四轮驱动拖拉机 | 潍柴雷沃重工股份有限公司 | 轮式拖拉机 | M1604-D |  | 驱动方式：四轮驱动；功率（kw）：117.6KW | 驱动方式：四轮驱动；功率（kw）：117.6KW | 117.6 | 购机补贴(通用类) | 2021-12-31 | 山东省 | 评阅通过 | 通过 |  | W201606067 | 山东省农业机械产品质量监督检验站 | （2016）委检字整机类第0143号 | 盐城市农业机械试验鉴定站
8017 | 动力机械 | 拖拉机 | 轮式拖拉机 | 160-180马力四轮驱动拖拉机 | 潍柴雷沃重工股份有限公司 | 轮式拖拉机 | M1604-Q |  | 驱动方式：四轮驱动；功率（kw）：117.6kw | 驱动方式：四轮驱动；功率（kw）：117.6kw | 117.6 | 购机补贴(通用类) | 2021-12-31 | 山东省 | 评阅通过 | 通过 |  | W201606067 | 山东省农业机械产品质量监督检验站 | （2017）委检字整机类第075号 | 盐城市农业机械试验鉴定站
8018 | 动力机械 | 拖拉机 | 轮式拖拉机 | 160-180马力四轮驱动拖拉机 | 潍柴雷沃重工股份有限公司 | 轮式拖拉机 | M1604-R |  | 驱动方式：四轮驱动；功率（kw）：117.6KW | 驱动方式：四轮驱动；功率（kw）：117.6KW | 117.6 | 购机补贴(通用类) | 2021-12-31 | 山东省 | 评阅通过 | 通过 |  | W201606067 | 山东省农业机械产品质量监督检验站 | W201410023-Ⅱ | 山东省农业机械产品质量监督检验站
8019 | 动力机械 | 拖拉机 | 轮式拖拉机 | 160-180马力四轮驱动拖拉机 | 潍柴雷沃重工股份有限公司 | 轮式拖拉机 | M1654-G |  | 驱动方式：四轮驱动；功率（kw）：121.3KW | 驱动方式：四轮驱动；功率（kw）：121.3KW | 121.3 | 购机补贴(通用类) | 2024-12-30 | 山东省 | 评阅通过 | 通过 |  | NO.4/1 110 | OECD | W2008-055-Ⅱ | 山东省农业机械产品质量监督检验站
8020 | 动力机械 | 拖拉机 | 轮式拖拉机 | 160-180马力四轮驱动拖拉机 | 潍坊百丰农机制造有限公司 | 轮式拖拉机 | 1604-D |  | 标定功率（kw）:118 kW（160马力）; 整机驱动型式：四轮驱动；最小使用比质量(kg/kw)：43.6。 | 整机外廓尺寸(mm)：5020×2125×2810（驾驶室顶部）；整机驱动型式：四轮驱动；标定功率（kw）:118 kW; 发动机型号及制造商：WP6G160E330,潍柴（潍坊）中型柴油机有限公司；排放标准：第三阶段。轴距(mm)：2620; 最小使用质量(kg)：5145 ; 标准配重 (kg)(前/后) ：440/180; 档位数：16/8；是否有驾驶室或安全架： 简易驾驶室。 | 118 | 购机补贴(通用类) | 2026-04-01 | 山东省 | 评阅通过 | 通过 |  | WJ2020GFH007 | 河南省拖拉机柴油机产品质量监督检验中心 | WT202004004 | 黑龙江省彤廷质检技术有限公司
8021 | 动力机械 | 拖拉机 | 轮式拖拉机 | 160-180马力四轮驱动拖拉机 | 潍坊百丰农机制造有限公司 | 轮式拖拉机 | 1604-F |  | 标定功率: 118 kW（160马力）;整机驱动型式：四轮驱动；最小使用比质量(kg/kw)：43.6。 | 整机外廓尺寸(mm)：5120×2350×2920（驾驶室顶部）；整机驱动型式：四轮驱动；标定功率（kw）: 118 kW; 发动机型号及制造商： WP6G160E330,潍柴（潍坊）中型柴油机有限公司；排放标准：第三阶段。轴距(mm)： 2630 ; 最小使用质量(kg):5145 ; 标准配重 (kg)(前/后) ：440/240; 档位数：16/8；是否有驾驶室或安全架：简易驾驶室。 | 118 | 购机补贴(通用类) | 2026-04-01 | 山东省 | 评阅通过 | 通过 |  | WJ2020GFH007 | 河南省拖拉机柴油机产品质量监督检验中心 | WT202004003 | 黑龙江省彤廷质检技术有限公司
8022 | 动力机械 | 拖拉机 | 轮式拖拉机 | 160-180马力四轮驱动拖拉机 | 潍坊百利拖拉机有限公司 | 轮式拖拉机 | 悍沃1604 |  | 功率：160马力；驱动方式：四轮驱动；最小使用比质量：45.76 | 整机外廓尺寸（长×宽×高）：5230×2300×2995mm；轴距：2670mm；整机型式：4×4四轮驱动；配重（最大）：前660kg/后720kg；发动机标定功率：118kW；轮胎型号：前轮14.9-26/后轮18.4-38；最小使用质量：5400kg。 | 118 | 购机补贴(通用类) | 2022-12-31 | 山东省 | 评阅通过 | 通过 |  | NW201705024 | 山东省农业机械科学研究院产品质量检测中心 | 2016KKX065 | 河南省拖拉机柴油机产品质量监督检验中心
8023 | 动力机械 | 拖拉机 | 轮式拖拉机 | 160-180马力四轮驱动拖拉机 | 潍坊百利拖拉机有限公司 | 轮式拖拉机 | 悍沃1604A |  | 功率：160马力；驱动方式：四轮驱动；最小使用比质量：44.07 | 整机外廓尺寸（长×宽×高）：5130×2300×2995mm；轴距：2657mm；整机型式：4×4四轮驱动；配重（最大）：前440kg/后516kg；发动机标定功率：118kW；轮胎型号：前轮14.9-26/后轮18.4-38；最小使用质量：5200kg。 | 118 | 购机补贴(通用类) | 2024-04-10 | 山东省 | 评阅通过 | 通过 |  | NW201908032 | 山东省农业机械科学研究院产品质量检测中心 | WJ2018BKKX017 | 河南省拖拉机柴油机产品质量监督检验中心
8024 | 动力机械 | 拖拉机 | 轮式拖拉机 | 160-180马力四轮驱动拖拉机 | 潍坊百利拖拉机有限公司 | 轮式拖拉机 | 悍沃1654 |  | 功率：165马力；驱动方式：四轮驱动；最小使用比质量：55.25 | 整机外廓尺寸（长×宽×高）：5300×2300（2080-2880选配后双轮3500）×3100mm；轴距：2800mm；整机型式：4×4四轮驱动；配重（最大）：前900kg/后720kg；发动机标定功率：122kW；轮胎型号：前轮18.4-26/后轮20.8-42；最小使用质量：6740kg（选配后双轮7540kg）。 | 122 | 购机补贴(通用类) | 2021-12-31 | 山东省 | 评阅通过 | 通过 |  | NW201705024 | 山东省农业机械科学研究院产品质量检测中心 | 2016KKX065 | 河南省拖拉机柴油机产品质量监督检验中心
8025 | 动力机械 | 拖拉机 | 轮式拖拉机 | 160-180马力四轮驱动拖拉机 | 潍坊稻耕农业装备制造有限公司 | 轮式拖拉机 | BT1604-F |  | 发动机标定功率：117.6kW，驱动方式：四轮驱动，最小使用质量：5150kg | 发动机标定功率：117.6kW，驱动方式：四轮驱动，最小使用质量：5150kg | 117.6 | 购机补贴(通用类) | 2026-03-15 | 山东省 | 评阅通过 | 通过 |  | NW202007063 | 山东省农业机械科学研究院产品质量检测中心 | WT202006004 | 黑龙江省彤延质检技术有限公司
8026 | 动力机械 | 拖拉机 | 轮式拖拉机 | 160-180马力四轮驱动拖拉机 | 潍坊稻耕农业装备制造有限公司 | 轮式拖拉机 | BT1604-W |  | 发动机标定功率：117.6kW，驱动方式：四轮驱动，最小使用质量：5150kg | 发动机标定功率：117.6kW，驱动方式：四轮驱动，最小使用质量：5150kg | 117.6 | 购机补贴(通用类) | 2026-03-15 | 山东省 | 评阅通过 | 通过 |  | NW202007063 | 山东省农业机械科学研究院产品质量检测中心 | WT202006003 | 黑龙江省彤延质检技术有限公司
8027 | 动力机械 | 拖拉机 | 轮式拖拉机 | 160-180马力四轮驱动拖拉机 | 潍坊迪犇农业装备有限公司 | 轮式拖拉机 | GY1604 |  | 标定功率：118KW；驱动方式：四轮驱动；排放标准：国三排放标准；最小使用质量比：43.64Kg/Kw | 标定功率：118KW；驱动方式：四轮驱动；排放标准：国三排放标准；最小使用质量比：43.64Kg/Kw | 118 | 购机补贴(通用类) | 2026-06-29 | 山东省 | 评阅通过 | 通过 |  | WJ2020KFH016 | 河南省拖拉机柴油机产品质量监督检验中心 | WT202006009 | 黑龙江省彤廷质检技术有限公司
8028 | 动力机械 | 拖拉机 | 轮式拖拉机 | 160-180马力四轮驱动拖拉机 | 潍坊迪犇农业装备有限公司 | 轮式拖拉机 | GY1604-A |  | 标定功率：117.6KW；驱动方式：四轮驱动；排放标准：国三排放标准；最小使用质量比：43.79Kg/Kw | 标定功率：117.6KW；驱动方式：四轮驱动；排放标准：国三排放标准；最小使用质量比：43.79Kg/Kw | 117.6 | 购机补贴(通用类) | 2026-06-29 | 山东省 | 评阅通过 | 通过 |  | WJ2020KFH016 | 河南省拖拉机柴油机产品质量监督检验中心 | WT202006009 | 黑龙江省彤廷质检技术有限公司
8029 | 动力机械 | 拖拉机 | 轮式拖拉机 | 160-180马力四轮驱动拖拉机 | 潍坊鸿创金拖机械制造有限公司 | 轮式拖拉机 | HC1604-A |  | 驱动方式:四轮驱动;标定功率：117.6kW;最小使用比质量44.2kg/kW | 外廓尺寸(长×宽×高)mm:5045×2260×3115（至空滤器顶）；轴距或履带接地长:2550mm；常用轮距(前轮/后轮)或轨距:1780/1760mm；离合器壳体前端面至后驱动轴轴心线的水平距离：1310mm；变速箱齿轮副轴孔中心距：118mm；最小使用质量:5200kg；最小使用质量比：44.2kg/kW；；标准配重（前/后）：390/480kg； 档位数：前进/倒退/爬行：16/8/0；主变速器档位数：4；副变速器档位数/其他档位数：2×（2+1） | 117.6 | 购机补贴(通用类) | 2024-12-30 | 山东省 | 评阅通过 | 通过 |  | NW202012062 | 山东省农业机械科学研究院产品质量检测中心 | NJJC20180808-CK | 山东宝鼎农业机械检测有限公司
8030 | 动力机械 | 拖拉机 | 轮式拖拉机 | 160-180马力四轮驱动拖拉机 | 潍坊华夏拖拉机制造有限公司 | 轮式拖拉机 | XTC1604 |  | 功率：160马力；驱动型式：四轮驱动；最小使用比质量：46.19 | 功率：160马力；驱动型式：四轮驱动；最小使用比质量：46.19 | 118 | 购机补贴(通用类) | 2026-06-29 | 山东省 | 评阅通过 | 通过 |  | NW202103049 | 山东省农业机械科学研究院产品质量检测中心 | WJ2017LKKX016 | 河南省拖拉机柴油机产品质量监督检验中心
8031 | 动力机械 | 拖拉机 | 轮式拖拉机 | 160-180马力四轮驱动拖拉机 | 潍坊华夏拖拉机制造有限公司 | 轮式拖拉机 | XTD1604 |  | 功率：160马力；驱动型式：四轮驱动；最小使用比质量：43.47/45.17 | 功率：160马力；驱动型式：四轮驱动；最小使用比质量：43.47/45.17 | 118 | 购机补贴(通用类) | 2026-04-29 | 山东省 | 评阅通过 | 通过 |  | NW202101030/NW202103049 | 山东省农业机械科学研究院产品质量检测中心 | WJ2018CKKX021 | 河南省拖拉机柴油机产品质量监督检验中心
8032 | 动力机械 | 拖拉机 | 轮式拖拉机 | 160-180马力四轮驱动拖拉机 | 潍坊米基林农业机械有限公司 | 轮式拖拉机 | 1604-G |  | 功率(KW):118；160马力；驱动方式:四轮驱动；最小使用比质量(kg/kW)：44.53 | 功率(KW):118;驱动方式:四轮驱动;结构尺寸（长×宽×高mm）:5120×2350×2920（驾驶室顶部）；最小使用质量（kg）:5255；轴距（mm）:2630； 轮距（前轮/后轮）（mm）:1750/1860；；选装轮距（前轮/后轮）（mm）:1650、1750、1850、1950/1620～2420； 最小离地间隙（mm）: 460（前桥放油螺塞）;最大配重（kg）:440/240； 档位数（前进/倒退/爬行）:16/8 ；变速箱型式:；4×（2+1）×2组成式；轮胎型号（前轮/后轮）:14.9-26/18.4-38 | 118 | 购机补贴(通用类) | 2025-07-05 | 山东省 | 评阅通过 | 通过 |  | WJ2019IFH006 | 河南省拖拉机柴油机产品质量监督检验中心 | WJ2018DKKX027 | 河南省拖拉机柴油机产品质量监督检验中心
8033 | 动力机械 | 拖拉机 | 轮式拖拉机 | 160-180马力四轮驱动拖拉机 | 潍坊瑞风农业机械有限公司 | 轮式拖拉机 | RF1604-F |  | 发动机标定功率;117.6kW,驱动方式：四轮驱动;最小使用质量：5125kg | 发动机标定功率;117.6kW,驱动方式：四轮驱动;最小使用质量：5125kg | 117.6 | 购机补贴(通用类) | 2026-03-15 | 山东省 | 评阅通过 | 通过 |  | NW201909064-X01 | 山东省农业机械科学研究院产品质量检测中心 | (2020) 2240140 | 潍坊市产品质量检验所
8034 | 动力机械 | 拖拉机 | 轮式拖拉机 | 160-180马力四轮驱动拖拉机 | 潍坊市盛尔特机械科技有限公司 | 轮式拖拉机 | GD1604 |  | 标定功率：117.6kw；最小使用质量:5300kg；驱动方式：四轮驱动； | 配套发动机型号：YC6J190-T302；标定功率 (kW)：117.6；最小使用比质量（kg/kw）：45.07；制造商：广西玉柴机器股份有限公司；排放阶段：中国第三阶段 | 117.6 | 购机补贴(通用类) | 2026-06-29 | 山东省 | 评阅通过 | 通过 |  | SJ21FH3037 | 湖北省三智农业机械检测有限公司 | YH2020WJ01149 | 江苏沿海农业机械检测有限公司
8035 | 动力机械 | 拖拉机 | 轮式拖拉机 | 160-180马力四轮驱动拖拉机 | 潍坊市盛尔特机械科技有限公司 | 轮式拖拉机 | GF1604 |  | 标定功率：117.6kw；最小使用质量:6100kg；驱动方式：四轮驱动； | 配套发动机型号：YC6J190-T302；标定功率 (kW)：117.6；最小使用比质量（kg/kw）：51.87；制造商：广西玉柴机器股份有限公司；排放阶段：中国第三阶段 | 117.6 | 购机补贴(通用类) | 2026-06-29 | 山东省 | 评阅通过 | 通过 |  | SJ21FH3037 | 湖北省三智农业机械检测有限公司 | YH2020WJ01150 | 江苏沿海农业机械检测有限公司
8036 | 动力机械 | 拖拉机 | 轮式拖拉机 | 160-180马力四轮驱动拖拉机 | 潍坊市鑫升机械制造有限公司 | 轮式拖拉机 | XSD1604 |  | 标定功率：117.6kw；最小使用质量:5150kg；驱动方式：四轮驱动； | 配套发动机型号：YC4A170-T300；标定功率 (kW)：117.6；最小使用比质量（kg/kw）：43.79；制造商：广西玉柴机器股份有限公司；排放阶段：中国第三阶段 | 117.6 | 购机补贴(通用类) | 2026-02-07 | 山东省 | 评阅通过 | 通过 |  | NW202010048 | 山东省农业机械科学研究院产品质量检测中心 | WJ2018LKKX008 | 河南省拖拉机柴油机产品质量监督检验中心
8037 | 动力机械 | 拖拉机 | 轮式拖拉机 | 160-180马力四轮驱动拖拉机 | 潍坊市鑫升机械制造有限公司 | 轮式拖拉机 | XSD1604-1 |  | 标定功率：117.6kw；最小使用质量:5150kg；驱动方式：四轮驱动；最小使用比质量（kg/kw）：43.79； | 配套发动机型号：YC6J190-T302；标定功率 (kW)：117.6；最小使用比质量（kg/kw）：43.79；制造商：广西玉柴机器股份有限公司；排放阶段：中国第三阶段 | 117.6 | 购机补贴(通用类) | 2026-06-29 | 山东省 | 评阅通过 | 通过 |  | NW202103015 | 山东省农业机械科学研究院产品质量检测中心 | WJ2018LKKX008 | 河北省拖拉机柴油机产品质量监督检验中心
8038 | 动力机械 | 拖拉机 | 轮式拖拉机 | 160-180马力四轮驱动拖拉机 | 潍坊泰山拖拉机有限公司 | 轮式拖拉机 | TT1604 |  | 驱动型式：四轮驱动；160马力；最小使用质量(kg)：5150；功率(kW)：118；最小使用比质量(kg/kW)：43.64；驾驶室型号发生变化，由WT-200变为WT-160，涉及到最小使用质量由5050kg变为5150kg，最小使用比质量由42.80kg/kW变为43.64kg/kW | 驱动型式：四轮驱动；外廓尺寸(长x宽x高及部位)(mm）：4750×2110×3140(空滤器顶)；最小使用质量(kg)：5150；功率(kW)：118；最小使用比质量(kg/kW)：43.64；PTO转速(r/min)：760/850；驾驶室型号发生变化，由WT-200变为WT-160，涉及到最小使用质量由5050kg变为5150kg，最小使用比质量由42.80kg/kW变为43.64kg/kW | 118 | 购机补贴(通用类) | 2024-12-30 | 山东省 | 评阅通过 | 通过 |  | WJ2021BFH006 | 河南省拖拉机柴油机产品质量监督检验中心 | （2019）2240021 | 潍坊市产品质量检验所
8039 | 动力机械 | 拖拉机 | 轮式拖拉机 | 160-180马力四轮驱动拖拉机 | 潍坊泰山拖拉机有限公司 | 轮式拖拉机 | TT1604-D |  | 驱动型式：四轮驱动；160马力；最小使用质量(kg)：5150；功率(kW)：118；最小使用比质量(kg/kW)：43.64；驾驶室型号发生变化，由WT-200变为WT-160，涉及到最小使用质量由5050kg变为5150kg，最小使用比质量由42.80kg/kW变为43.64kg/kW | 驱动型式：四轮驱动；外廓尺寸(长x宽x高及部位)(mm）：4355×2110×2940(空滤器顶)；最小使用质量(kg)：5150；功率(kW)：118；最小使用比质量(kg/kW)：43.64；PTO转速(r/min)：760/850；驾驶室型号发生变化，由WT-200变为WT-160，涉及到最小使用质量由5050kg变为5150kg，最小使用比质量由42.80kg/kW变为43.64kg/kW | 118 | 购机补贴(通用类) | 2024-12-30 | 山东省 | 评阅通过 | 通过 |  | WJ2021BFH006 | 河南省拖拉机柴油机产品质量监督检验中心 | （2019）2240021 | 潍坊市产品质量检验所
8040 | 动力机械 | 拖拉机 | 轮式拖拉机 | 160-180马力四轮驱动拖拉机 | 潍坊同和动力装备有限公司 | 轮式拖拉机 | THD1604 |  | 功率：117.7 kw ( 160马力）；驱动方式：四轮驱动； 最小使用比质量：43.59 kg/kW | 整机型号、名称 / THD1604、轮式拖拉机 整机型式 / 轮式 整机机架型式 / 无架 整机驱动型式 / 四驱 整机用途 / 一般用途 整机外廓尺寸(长×宽×高及部位) mm 4800×2150×2850（驾驶室顶） 轴距 mm 2310 常用轮距(前轮/后轮) mm 1610/1650 轮距(前轮/后轮) mm 1610、1710、1810、1950/1650～1990 最小离地间隙及部位 mm 415 前桥下沿 离合器壳体前端面至后驱动轴轴心线的水平距离 mm 1310 变速箱齿轮副轴孔中心距 mm 118±0.044 最小使用质量 kg 5130 标准配重(前/后) kg 400/320 最小使用比质量 kg/kW 43.59 挡位数（前进/倒退） / 16/8 主变速挡位数 / 4 副变速挡位数 / （2+1）×2 最高设计理论速度 km/h 34.63 发动机标定功率（kw）:117.7 | 117.7 | 购机补贴(通用类) | 2026-04-01 | 山东省 | 评阅通过 | 通过 |  | WJ2020LFH015 | 河南省拖拉机柴油机产品质量监督检验中心 | YH2020WJ01357 | 江苏沿海农业机械检测有限公司
8041 | 动力机械 | 拖拉机 | 轮式拖拉机 | 160-180马力四轮驱动拖拉机 | 潍坊一拖机械制造有限公司 | 轮式拖拉机 | 1604-A |  | 整机型号、名称:1604-A、轮式拖拉机； 发动机型号：YC4A170-T300；制造商：广西玉柴机器股份有限公司；排放标准：第三阶段：标定功率(kW)：117.6；标定转速：2200（r/min）；整机外廓尺寸(长×宽×高及部位)：4630×2240×2930mm（驾驶室顶）；最小使用质量：5150kg；翻倾防护装置型式:简易驾驶室:轮胎型号(前轮/后轮):13.6-24/16.9-34； | 整机型号、名称:1604-A、轮式拖拉机； 发动机型号：YC4A170-T300；制造商：广西玉柴机器股份有限公司；排放标准：第三阶段：标定功率(kW)：117.6；标定转速：2200（r/min）；外廓尺寸(长×宽×高)：4630×2240×2930mm（驾驶室顶）；最小使用质量：5150kg；标准配重(前/后)kg：440/180；档位数(前进/倒退)：16/8；主变速档位数4;副变速档位数（2+1）×2；发动机与主离合器联接方式：直联；翻倾防护装置型式:简易驾驶室:轮胎型号(前轮/后轮):13.6-24/16.9-34； | 117.6 | 购机补贴(通用类) | 2026-06-29 | 山东省 | 评阅通过 | 通过 |  | WJ2021CFH23G/WJ2020CFH026 | 河南省拖拉机柴油机产品质量监督检验中心 | (2020)2240049 | 潍坊市产品质量检验所
8042 | 动力机械 | 拖拉机 | 轮式拖拉机 | 160-180马力四轮驱动拖拉机 | 潍坊一拖机械制造有限公司 | 轮式拖拉机 | 1604-H |  | 整机型号、名称:1604-H、轮式拖拉机； 发动机型号：YC6J190-T302；制造商：广西玉柴机器股份有限公司；排放标准：第三阶段：标定功率(kW)：117.6；标定转速：2200（r/min）；整机外廓尺寸(长×宽×高及部位)：5000×2240×2930mm（驾驶室顶）；最小使用质量：5150kg；翻倾防护装置型式:简易驾驶室:轮胎型号(前轮/后轮):14.9-26/18.4-38； | 整机型号、名称:1604-H、轮式拖拉机； 发动机型号：YC6J190-T302；制造商：广西玉柴机器股份有限公司；排放标准：第三阶段：标定功率(kW)：117.6；标定转速：2200（r/min）；整机外廓尺寸(长×宽×高及部位)：5000×2240×2930mm（驾驶室顶）；最小使用质量：5150kg；标准配重(前/后)kg：440/180；档位数(前进/倒退)：16/8；主变速档位数4;副变速档位数（2+1）×2；发动机与主离合器联接方式：直联；翻倾防护装置型式:简易驾驶室:轮胎型号(前轮/后轮):14.9-26/18.4-38； | 117.6 | 购机补贴(通用类) | 2026-06-29 | 山东省 | 评阅通过 | 通过 |  | WJ2021CFH23G／WJ2020CFH026 | 河南省拖拉机柴油机产品质量监督检验中心 | (2020)2240049 | 潍坊市产品质量检验所
8043 | 动力机械 | 拖拉机 | 轮式拖拉机 | 160-180马力四轮驱动拖拉机 | 徐州凯尔农业装备股份有限公司 | 轮式拖拉机 | KAT1604-A |  | 功率(马力):160马力;驱动方式:四轮驱动 ;动力换挡、动力换向:否 ;配置单胎最小使用质量:7100kg;配置单胎最小使用比质量（kg/kw)：60.17； | 发动机型号:WP6G160E330；生产厂:潍柴(潍坊)中型柴油机有限公司；气缸数:6缸；标定功率:118kW；标定转速(r/min):2200；排放阶段:国3。选配发动机型号:SC8DK190G3；生产厂:上海柴油机股份有限公司；气缸数:6缸；定功率:118kW；标定转速(r/min):2200；排放阶段:国3。驱动方式:四轮驱动；整机外廓尺寸(长×宽×高)mm:5675×2385×3100(双胎:宽3530)；整机轴距或履带接地长mm:2880；整机常用轮距(前轮/后轮)或轨距mm:1888/1856；整机轮距(前轮/后轮)调整方式:有级可调；整机最小使用质量kg:7100；整机标准配重(前/后)kg:600/0；整机档位数前进/倒退/爬行:16/4/0；整机档位数主变速/副变速/梭行档:4+1/4/0；整机发动机与离合器联接方式:直联式；整机起动方式:电启动；翻倾防护装置(驾驶室或安全框架)型号:2804.10.3A；翻倾防护装置(驾驶室或安全框架)型式:简易驾驶室；前照灯型号:120(12V/24V)；转向系型式:全液压前轮转向；行车制动系型式:钳盘式；驻车制动系型式:钳盘式；传动系前驱动桥型式:旱地型；传动系离合器型式:单片单作用； 传动系变速箱型式:4×(4+1)挡,机械式；传动系主变速箱换档方式:主变速同步器换挡；传动系副变速箱换档方式:副变速啮合套换档；行走系轮胎型号(前轮/后轮):14.9-28/18.4-38 | 118 | 购机补贴(通用类) | 2021-12-31 | 江苏省 | 评阅通过 | 通过 |  | FH19GW1101 | 国家拖拉机质量监督检验中心 | 201701210 | 江苏省农业机械试验鉴定站
8044 | 动力机械 | 拖拉机 | 轮式拖拉机 | 160-180马力四轮驱动拖拉机 | 徐州凯尔农业装备股份有限公司 | 轮式拖拉机 | KAT1604-B |  | 功率(马力):160马力;驱动方式:四轮驱动 ;动力换挡、动力换向:否 ;配置单胎最小使用质量:7030kg;配置单胎最小使用比质量（kg/kw)：59.58 | 发动机型号:WP6G160E330；生产厂:潍柴(潍坊)中型柴油机有限公司；气缸数:6缸；标定功率:118kW；标定转速(r/min):2200；排放阶段:国3。选配发动机型号:SC8DK190G3；生产厂:上海柴油机股份有限公司；气缸数:6缸；标定功率:118kW；标定转速(r/min):2200；排放阶段:国3 。驱动方式:四轮驱动；整机外廓尺寸(长×宽×高)mm:5470×2325(后桥:2385,双胎:3530)×3070(含空调3250)；整机轴距或履带接地长mm:2780；整机常用轮距(前轮/后轮)或轨距mm:1808/1860；整机轮距(前轮/后轮)调整方式:有级可调；整机最小使用质量kg:7030；整机标准配重(前/后)kg:500/0；整机档位数前进/倒退/爬行:16F/4R/0；整机档位数主变速/副变速/梭行档:4+1/4/0；整机发动机与离合器联接方式:直联式；整机起动方式:电启动；翻倾防护装置(驾驶室或安全框架)型号:2804.10.3A；翻倾防护装置(驾驶室或安全框架)型式:简易驾驶室；前照灯型号:120(12V/24V)；转向系型式:全液压前轮转向；行车制动系型式:；钳盘式；驻车制动系型式:钳盘式；传动系前驱动桥型式:旱地型；传动系离合器型式:双片双作用；传动系动力输出轴离合器型式:/；传动系变速箱型式:4×(4+1)挡,机械式；传动系主变速箱换档方式:主变速同步器换挡；传动系副变速箱换档方式:副变速啮合套换档；行走系轮胎型号(前轮/后轮):14.9-26/18.4-38 | 118 | 购机补贴(通用类) | 2021-12-31 | 江苏省 | 评阅通过 | 通过 |  | FH19GW1101 | 国家拖拉机质量监督检验中心 | 201701311 | 江苏省农业机械试验鉴定站
8045 | 动力机械 | 拖拉机 | 轮式拖拉机 | 160-180马力四轮驱动拖拉机 | 徐州凯尔农业装备股份有限公司 | 轮式拖拉机 | KAT1604-C |  | 功率(马力):160马力;驱动方式:四轮驱动 ;动力换挡、动力换向:否 ;配置单胎最小使用质量:6350kg;配置单胎最小使用比质量（kg/kw)：53.81 | 发动机型号：WP6G160E330；制造商：潍柴（潍坊）中型柴油机有限公司；气缸数：6缸；功率：118kW；标定转速：2200r/min；排放阶段：国Ⅲ 。驱动方式:四轮驱动; 整机外廓尺寸(长×宽×高) mm ：5380×2300×3070（含空调3250）； 整机轴距或履带接地长 mm ：2688 ；整机常用轮距(前轮/后轮)或轨距 mm： 1874/1830 ；整机轮距(前轮/后轮)调整方式 ： 有级可调 ；整机最小使用质量 kg：6350；整机标准配重(前/后) kg ：500/0；整机档位数 前进/倒退/爬行 ：16/4/0 选装：16/4/16；整机档位数 主变速/副变速/梭行档：4+1/4/0选装：4+1/4/1 ；整机发动机与离合器联接方式 ：直联式 ；整机起动方式 ：电启动；翻倾防护装置（驾驶室或安全框架）型号：2804.10.3A； 翻倾防护装置（驾驶室或安全框架）型式：简易驾驶室 ；前照灯型号 ： 120(12V/24V)；转向系型式：全液压前轮转向；行车制动系型式：；钳盘式；驻车制动系型式 ：钳盘式 ；传动系前驱动桥型式 ：旱地型 ；传动系离合器型式 ：单片双作用 ；传动系动力输出轴离合器型式：/；传动系变速箱型式 ：(4+1) ×4 或(4+1) ×4×2挡组成式，机械式 ；传动系主变速箱换档方式 ： 主变速同步器换挡 ；传动系副变速箱换档方式：副变速啮合套换档；行走系轮胎型号(前轮/后轮):14.9-28/18.4-38 | 118 | 购机补贴(通用类) | 2022-12-31 | 江苏省 | 评阅通过 | 通过 |  | FH19GW1101 | 国家拖拉机质量监督检验中心 | 201801160 | 江苏省农业机械试验鉴定站
8046 | 动力机械 | 拖拉机 | 轮式拖拉机 | 160-180马力四轮驱动拖拉机 | 徐州凯尔农业装备股份有限公司 | 轮式拖拉机 | KAT1604-D |  | 功率(马力):160马力;驱动方式:四轮驱动 ;动力换挡、动力换向:否 ;配置单胎最小使用质量:6350kg;配置单胎最小使用比质量（kg/kw)：53.81； | 发动机型号：WP6G160E330；制造商：潍柴（潍坊）中型柴油机有限公司；气缸数：6缸；功率：118kW；标定转速：2200r/min；排放阶段：国3。驱动方式:四轮驱动 ;整机外廓尺寸(长×宽×高) mm ：5175×2300×3070（含空调3250）； 整机轴距或履带接地长 mm ：2688 ；整机常用轮距(前轮/后轮)或轨距 mm： 1882/1830 ；整机轮距(前轮/后轮)调整方式 ： 有级可调 ；整机最小使用质量 kg： 6350；整机标准配重(前/后) kg ：500/0；整机档位数 前进/倒退/爬行 ： 16/4/0 选装16/4/16；整机档位数 主变速/副变速/梭行档：4+1/4/0选装4+1/4/1 ；整机发动机与离合器联接方式 ：直联式 ；整机起动方式 ：电启动；翻倾防护装置（驾驶室或安全框架）型号：2804.10.3A； 翻倾防护装置（驾驶室或安全框架）型式：简易驾驶室 ；前照灯型号 ： 120(12V/24V)；转向系型式：全液压前轮转向；行车制动系型式：；钳盘式；驻车制动系型式 ：钳盘式 ；传动系前驱动桥型式 ：旱地型 ；传动系离合器型式 ：单片双作用 ；传动系变速箱型式 ：(4+1) ×4 或(4+1) ×4×2挡组成式，机械式 ；传动系主变速箱换档方式 ： 主变速同步器换挡 ；传动系副变速箱换档方式：副变速啮合套换档；行走系轮胎型号(前轮/后轮):14.9-26/18.4-38 | 118 | 购机补贴(通用类) | 2022-12-31 | 江苏省 | 评阅通过 | 通过 |  | FH19GW1101 | 国家拖拉机质量监督检验中心 | 201801158 | 江苏省农业机械试验鉴定站
8047 | 动力机械 | 拖拉机 | 轮式拖拉机 | 160-180马力四轮驱动拖拉机 | 徐州凯尔农业装备股份有限公司 | 轮式拖拉机 | KAT1604-F |  | 功率(马力):160马力;驱动方式:四轮驱动 ;动力换挡、动力换向:否 ;配置单胎最小使用质量:7400kg;配置单胎最小使用比质量（kg/kw)：62.71； | 发动机型号： SC8DK190G3； 发动机生产厂： 上海柴油机股份有限公司； 气缸数：6； 发动机标定功率（kw）：118; 发动机标定转速(r/min): 2200; 排放标准：国3；驱动方式:四轮驱动; 外廓尺寸（长*宽*高mm）：5990×2580（双胎：宽3510）×3280（空调顶端）;轴距(mm);3080 ； 常用轮距(前轮/后轮)(mm) :1932/1952；轮距(前轮/后轮)调整方式：/；最小使用质量（kg）：7400 ;标准配重(前/后)（kg）400/0； 挡位数（前进/倒退/爬行）： 24/8/0；主变速档位数*副变速挡位数/其他挡位数:8*3+1/0；发动机与主离合器联接方式：直联式 ;翻倾防护装置（驾驶室或安全框架）型式：简易驾驶室; 转向系型式：全液压;传动系变速箱型式:机械空间组成式；主变速箱换挡方式: 机械有级挡; 副变速箱换挡方式:机械有级挡; 轮胎规格（前轮/后轮）：14.9-28/18.4-38 。 | 118 | 购机补贴(通用类) | 2025-02-27 | 江苏省 | 评阅通过 | 通过 |  | FH19GW1101 | 国家拖拉机质量监督检验中心 | （2015）委检字整机类第015号 | 盐城市农业机械试验鉴定站
8048 | 动力机械 | 拖拉机 | 轮式拖拉机 | 160-180马力四轮驱动拖拉机 | 英轩重工有限公司 | 轮式拖拉机 | YF1604 |  | 驱动方式：四轮驱动；功率(KW)：118KW；K=48.3 | 外廓尺寸（mm）：5130mm×2320mm×3130mm；轴距（mm）：2650mm；轮距（前轮/后轮）mm：1775/1825；轮距调整方式：有级可调/不可调；最小离地间隙（mm）：460mm；最小使用质量（kg）：5700kg；标准配重质量（kg）：300kg/690kg；最小使用比质量：48.3kg/kw；档位数：16/8/0；转向方式：前轮液压转向；制动系型式：盘式、自增力、液压操纵；离合器型式：干式、单片；变速箱换挡方式：机械有级档；轮胎规格：14.9-26/18.4-38；液压悬挂装置型式：后置、三点悬挂 | 118 | 购机补贴(通用类) | 2026-06-29 | 山东省 | 评阅通过 | 通过 |  | HB2020FHZ234/NW202102017 | 湖北三智农业机械检测有限公司/山东省农业机械科学研究院产品质量检测中心 | HBNJ20200668 | 湖北三智农业机械检测有限公司
8049 | 动力机械 | 拖拉机 | 轮式拖拉机 | 160-180马力四轮驱动拖拉机 | 英轩重工有限公司 | 轮式拖拉机 | YJ1604 |  | 驱动方式：四轮驱动；功率(KW)：118KW；K=53.6 | 外廓尺寸（mm）：5150mm×2500mm×3300mm；轴距（mm）：2700mm；轮距（前轮/后轮）mm：1990/1875；轮距调整方式：有级可调/不可调；最小离地间隙（mm）：515mm；最小使用质量（kg）：6320kg；标准配重质量（kg）：300kg/690kg；最小使用比质量：53.6kg/kw；档位数：16/8/0；转向方式：前轮液压转向；制动系型式：盘式、自增力、液压操纵；离合器型式：干式、单片；变速箱换挡方式：机械有级档；轮胎规格：420/85R28/520/85R38；液压悬挂装置型式：后置、三点悬挂 | 118 | 购机补贴(通用类) | 2026-06-29 | 山东省 | 评阅通过 | 通过 |  | HB2020FHZ195/HB2020FHZ234/NW202102018 | 湖北三智农业机械检测有限公司/山东省农业机械科学研究院产品质量检测中心 | HBNJ20200667 | 湖北三智农业机械检测有限公司
8050 | 动力机械 | 拖拉机 | 轮式拖拉机 | 160-180马力四轮驱动拖拉机 | 英轩重工有限公司 | 轮式拖拉机 | YX1604-F1 |  | 驱动方式：四轮驱动；功率(KW)：118KW | 外廓尺寸（mm）：5062mm×2328mm×3060mm；轴距（mm）：2700mm；轮距（前轮/后轮）mm：1762/1680；轮距调整方式：有级可调/不可调；最小离地间隙（mm）：475mm；最小使用质量（kg）：5450kg；标准配重质量（kg）：780kg/720kg；最小使用比质量：46.2kg/kw；档位数：16/8/0；转向方式：前轮液压转向；制动系型式：盘式、自增力、液压操纵；离合器型式：干式、单片；变速箱换挡方式：机械有级变速；轮胎规格：14.9-28/18.4-38；液压悬挂装置型式：后置、三点悬挂 | 118 | 购机补贴(通用类) | 2024-12-01 | 山东省 | 评阅通过 | 通过 |  | WJ2019IFH020 | 河南省拖拉机柴油机产品质量监督检验中心 | (2016)委字整机类第012010214号 | 盐城市农业机械试验鉴定站
8051 | 动力机械 | 拖拉机 | 轮式拖拉机 | 160-180马力四轮驱动拖拉机 | 英轩重工有限公司 | 轮式拖拉机 | YX1604-J |  | 驱动方式：四轮驱动；功率(KW)：118KW；K=52.0 | 外廓尺寸（mm）：5275mm×2610mm×3135mm；轴距（mm）：2700mm；轮距（前轮/后轮）mm：2030/1885；轮距调整方式：有级可调/不可调；最小离地间隙（mm）：540mm；最小使用质量（kg）：6135kg；标准配重质量（kg）：1110kg/720kg；最小使用比质量：52.0kg/kw；档位数：16/8/0；转向方式：前轮液压转向；制动系型式：盘式、自增力、液压操纵；离合器型式：干式、单片；变速箱换挡方式：机械有级变速；轮胎规格：540/65R30/650/65R42；液压悬挂装置型式：后置、三点悬挂 | 118 | 购机补贴(通用类) | 2024-12-30 | 山东省 | 评阅通过 | 通过 |  | WJ2019IFH013 | 河南省拖拉机柴油机产品质量监督检验中心 | (2018)委字整机类第01801200902号 | 盐城市农业机械试验鉴定站
8052 | 动力机械 | 拖拉机 | 轮式拖拉机 | 160-180马力四轮驱动拖拉机 | 中联农业机械股份有限公司 | 轮式拖拉机 | RG1604 |  | 功率：160马力；型式：四轮驱动；最小使用质量kg：6015；最小使用比质量（kg/kw）为51.15； | 功率：160马力；型式：四轮驱动；最小使用质量kg：6015；最小使用比质量（kg/kw）为51.15； | 117.6 | 购机补贴(通用类) | 2022-12-31 | 安徽省 | 评阅通过 | 通过 |  | FH18GW0151 | 国家拖拉机质量监督检验中心 | WJ2017IKKX020 | 河南省拖拉机柴油机产品质量监督检验中心
8053 | 动力机械 | 拖拉机 | 轮式拖拉机 | 160-180马力四轮驱动拖拉机 | 中联农业机械股份有限公司 | 轮式拖拉机 | RS1604-1 |  | 功率：160马力；型式：四轮驱动；最小使用质量kg：5810；最小使用比质量（kg/kw）为49.40； | 功率：160马力；型式：四轮驱动；最小使用质量kg：5810；最小使用比质量（kg/kw）为49.40； ； | 117.6 | 购机补贴(通用类) | 2026-04-01 | 安徽省 | 评阅通过 | 通过 |  | WJ2021BFH009 | 河南省拖拉机柴油机产品质量监督检验中心 | WJ2017IKKX015 | 河南省拖拉机柴油机产品质量监督检验中心
8054 | 动力机械 | 拖拉机 | 轮式拖拉机 | 160-180马力四轮驱动拖拉机 | 中联农业机械股份有限公司 | 轮式拖拉机 | RS1604-F |  | 功率：160马力；型式：四轮驱动；最小使用质量kg：5455；最小使用比质量（kg/kw）为46.39； | 功率：160马力；型式：四轮驱动；最小使用质量kg：5455；最小使用比质量（kg/kw）为46.39； | 117.6 | 购机补贴(通用类) | 2022-12-31 | 安徽省 | 评阅通过 | 通过 |  | FH18GW0151 | 国家拖拉机质量监督检验中心 | WJ2017IKKX015 | 河南省拖拉机柴油机产品质量监督检验中心
8055 | 动力机械 | 拖拉机 | 轮式拖拉机 | 160-180马力四轮驱动动力换挡拖拉机 | 凯斯纽荷兰工业(哈尔滨)机械有限公司 | 轮式拖拉机 | PUMA1654 |  | 功率165马力，驱动方式：四轮驱动；区域动力换挡；最小使用比质量58.65 | 外廓尺寸(长×宽×高)：5290×3590×3070mm；轴距：2739mm；常用轮距(前轮/后轮)或轨距：1856/2500mm；轮距(前轮/后轮)调整方式：有级/无级；最小使用质量：7126kg；标准配重(前/后)：720/390kg；档位数(前进/倒退/爬行)：19/6/0；主变速档位数*副变速档位数/其他档位数：3/6/6；发动机与离合器联接方式：直联；起动方式：电启动；翻倾防护装置（驾驶室或安全框架）：驾驶室；前照灯型号：0541972-LH；转向系型式：静液压转向；行车制动系型式：液压助力制动；驻车制动系型式：机械制动；前驱动桥型式：旱地型；离合器型式：湿式多片；动力输出轴离合器型式：湿式多片；传动系变速箱型式：组成式；主变速箱换档方式：区域动力换挡；副变速箱换档方式：液压助力换挡； | 121.5 | 购机补贴(通用类) | 2021-12-31 | 黑龙江 | 评阅通过 | 通过 |  | 4/0 984/4 | AARHUS UNIVERSITET | KK-3（2011）016 | 黑龙江省农业机械试验鉴定站
8056 | 动力机械 | 拖拉机 | 轮式拖拉机 | 160-180马力四轮驱动动力换挡拖拉机 | 凯斯纽荷兰工业(哈尔滨)机械有限公司 | 轮式拖拉机 | T1654 |  | 功率165马力，驱动方式：四轮驱动,区域动力换挡;最小使用比质量58.67 | 外廓尺寸(长×宽×高)：5290×3330×3070mm；轴距：2739mm；常用轮距(前轮/后轮)或轨距：2254/1842mm；轮距(前轮/后轮)调整方式：有级/无级；最小使用质量：7129kg；标准配重(前/后)：810/454kg；档位数(前进/倒退/爬行)：19/6/0；主变速档位数*副变速档位数/其他档位数：3/6/6；发动机与离合器联接方式：直联；起动方式：电启动；翻倾防护装置（驾驶室或安全框架）：驾驶室；前照灯型号：1976-00-1；转向系型式：静液压转向；行车制动系型式：液压助力制动；驻车制动系型式：机械制动；前驱动桥型式：旱地型；离合器型式：湿式多片；动力输出轴离合器型式：湿式离合器；传动系变速箱型式：电液控制；主变速箱换档方式：区域动力换挡；副变速箱换档方式：液压助力换挡； | 121.5 | 购机补贴(通用类) | 2021-12-31 | 黑龙江 | 评阅通过 | 通过 |  | 4/0 984/4 | AARHUS UNIVERSITET | KK-3（2011）016 | 黑龙江省农业机械试验鉴定站
8057 | 动力机械 | 拖拉机 | 轮式拖拉机 | 160-180马力四轮驱动动力换挡拖拉机 | 山东亿嘉农业机械装备股份有限公司 | 轮式拖拉机 | YJ1604-F1 |  | 功率:160马力；整机型式：轮式；整机驱动型式：四驱；发动机标定功率 ：118KW；换挡方式：机械有级挡；副变速换挡方式:机械有级挡、Hi-Lo（2速动力换挡）、动力换向；最小使用质量：5760Kg；最小使用比质量：48.81kg/kW。 | YJ1604-F1轮式拖拉机：整机型式：轮式；整机机架型式：无架；整机驱动型式：四驱；整机用途：一般用途；整机外廓尺寸(长*宽*高及部位)mm ：5230*2270*3200（消音器顶端）；最小使用质量5760kg；标准配重(前/后)kg：600/240；最小使用比质量：48.81kg/kW；K值：36；挡位数（前进/倒退）：16/8；主变速挡位数：4；副变速挡位数：2*（2+1）；最高设计理论速度37.70km/h；发动机与主离合器联接方式：通过扭转减震器联接；翻倾防护装置型号：YJ1604.451；型式：简易驾驶室；发动机型号：WP6G160E330；发动机结构型式：直列、四冲程；发动机生产厂：潍柴（潍坊）中型柴油机有限公司；排放标准：第三阶段；发动机进气方式：增压中冷；发动机气缸数：6；发动机标定功率118kW；发动机标定转速2200r/min；发动机冷却方式：水冷；发动机允许最大进气压力降3.5kPa；发动机允许最大排气排气背压12kPa；转向系型式：全液压；转向系转向操纵机构：方向盘；转向系转向机构型式：前轮转向；传动系箱体数量：3；变速箱型式：机械平面组成式；主变速位置：在第2箱体中；换挡方式：机械有级挡；副变速换挡方式:机械有级挡、Hi-Lo（2速动力换挡）、动力换向；轮胎型号(前轮/后轮)：14.9-28/18.4-38；轮胎数量(前轮/后轮)个：2/2 液压悬挂系统型式：分置式；悬挂装置型式：后置三点悬挂：悬挂装置类别：3类；工作装置液压油泵型号：CBT-F425；液压输出组数：3组；工作装置安全阀全开压力18±0.5MPa；动力输出轴花键数目：8；动力输出轴标准转速r/min：760/850；选装挡位数（前进/倒退）：32/16；副变速挡位数：2*2*（2+1）；最高设计理论速度 37.70km/h；最小使用质量5760kg；选装轮胎型号(前轮/后轮)前：14.9-26、14.9-24、13.6-24、340/85R28；后：18.4-38、18.4-34、16.9-38、460/85R38。 | 118 | 购机补贴(通用类) | 2026-06-29 | 山东省 | 评阅通过 | 通过 |  | WJ2020HFH017 | 河南省拖拉机柴油机产品质量监督检验中心 | （2021）2240012 | 潍坊市产品质量检验所
8058 | 动力机械 | 拖拉机 | 轮式拖拉机 | 160-180马力四轮驱动动力换挡拖拉机 | 潍柴雷沃重工股份有限公司 | 轮式拖拉机 | M1604-QP |  | 驱动方式：四轮驱动；功率（kw）：117.6KW；负载变速（动力换挡） | 驱动方式：四轮驱动；功率（kw）：117.6KW；负载变速（动力换挡） | 117.6 | 购机补贴(通用类) | 2021-12-31 | 山东省 | 评阅通过 | 通过 |  | W201606067 | 山东省农业机械产品质量监督检验站 | （2017）委检字整机类第008号 | 盐城市农业机械试验鉴定站
8059 | 动力机械 | 拖拉机 | 轮式拖拉机 | 160-180马力四轮驱动动力换挡拖拉机 | 约翰迪尔（天津）有限公司 | 轮式拖拉机 | JD1654 |  | 165马力，驱动轮数：四轮驱动；发动机标定功率（kW）：121 最小使用质量：7093kg ； 部分动力换挡 | 驱动轮数：四轮驱动；发动机标定功率（kW）：121 最小使用质量：7093kg ； 部分动力换挡 | 121 | 购机补贴(通用类) | 2024-12-30 | 天津市 | 评阅通过 | 通过 |  | 4/1 588/1 | 农业部农业机械试验鉴定总站 | KK-3(2011)001 | 黑龙江省农业机械试验鉴定站
8060 | 动力机械 | 拖拉机 | 轮式拖拉机 | 180-200马力四轮驱动拖拉机 | 安徽省传奇农业机械制造有限公司 | 轮式拖拉机 | 1804 |  | 马力：180马力、标定功率：132.5kw，驱动方式：四轮驱动， 最小使用比质量：48.68/kW | 驱动方式：四轮驱动，外廓尺寸：5230*2395*3110，轴距：2681mm，最小使用质量：6450kg，标定功率：132.5kw，标定转速：2200r/min | 132.5 | 购机补贴(通用类) | 2026-06-29 | 安徽省 | 评阅通过 | 通过 |  | FH21GW0941 | 国家拖拉机质量监督检验中心 | HB21SJ0031K | 湖北三智农业机械检测有限公司
8061 | 动力机械 | 拖拉机 | 轮式拖拉机 | 180-200马力四轮驱动拖拉机 | 安徽省传奇农业机械制造有限公司 | 轮式拖拉机 | 1804-F |  | 马力：180马力、标定功率：132.4kw，驱动方式：四轮驱动， 最小使用比质量：43.88kg/kW | 驱动方式：四轮驱动，外廓尺寸：5070*2420*3055，轴距：2550mm，最小使用质量：5810kg，标定功率：132.4kw，标定转速：2200r/min | 132.4 | 购机补贴(通用类) | 2026-06-29 | 安徽省 | 评阅通过 | 通过 |  | FH21GW0941 | 国家拖拉机质量监督检验中心 | HB21SJ0033K | 湖北三智农业机械检测有限公司
8062 | 动力机械 | 拖拉机 | 轮式拖拉机 | 180-200马力四轮驱动拖拉机 | 安徽泗州拖拉机制造有限公司 | 轮式拖拉机 | HTH1804 |  | 驱动方式：四轮驱动；标定功率:132.4kw;发动机型号：YC6J200-T301；发动机制造商:广西玉柴机器股份有限公司;排放标准：国三排放； | 驱动方式：四轮驱动；标定功率:132.4kw;发动机型号：YC6J200-T301；发动机制造商:广西玉柴机器股份有限公司;排放标准：国三排放；发动机型式:直列、高压共轨、立式、四冲程；发动机吸气方式:增压中冷；发动机气缸数:6缸；发动机标定转速:2200r/min；冷却系统型式：循环式水冷；动力输出轴转速：760/850r/min；轮胎型号（前/后）:14.9-26/18.4-38；整机外廓尺寸(长×宽×高)：5040mm×2375mm×2990mm；整机常用轮距（前/后）：1960mm/1875mm；轴距：2650mm；整机最小使用质量：5790kg | 132.4 | 购机补贴(通用类) | 2026-04-01 | 安徽省 | 评阅通过 | 通过 |  | NW202102005 | 山东省农业机械科学研究院产品质量检测中心 | WJ2017IKKX009 | 河南省拖拉机柴油机产品质量监督检验中心
8063 | 动力机械 | 拖拉机 | 轮式拖拉机 | 180-200马力四轮驱动拖拉机 | 北京弗雷森拖拉机有限公司 | 轮式拖拉机 | FS-1804 |  | 驱动形式：四轮驱动；标定功率：132.5kW； | 外廓尺寸(mm)：5340*2780*3170；驱动形式：四轮驱动；标定功率：132.5kW； 前后轮胎：18.4-26/20.8-38，轴距：2810mm,常用轮距（前轮/后轮）：1995/2030（mm），最小离地间隙：410mm,最小使用质量kg：6540 档位数：前进/倒退/爬行：16/16/0，主变速档位数：4，副变速档位数/其他档位数：4/（1+1） | 132.5 | 购机补贴(通用类) | 2021-12-31 | 北京市 | 评阅通过 | 通过 |  | FH13GW0171 | 国家拖拉机质量监督检验中心 | WJ2017GKKX003 | 河南省拖拉机柴油机产品质量监督检验中心
8064 | 动力机械 | 拖拉机 | 轮式拖拉机 | 180-200马力四轮驱动拖拉机 | 常力工贸有限公司 | 轮式拖拉机 | CL1804-1 |  | 配套动力（kW）:132.5；型式: 四轮驱动；最小使用质量:5770；最小使用比质量(kg/kW)：K=43.5；外廓尺寸（长×宽×高mm）:5150×2380×3000（空滤器顶部）；轴距（mm）: 2600；轮距（前轮/后轮）（mm）: 1950、2070/1750～1996；最小离地间隙（mm）: 460（前桥底部）；标准配重（kg）:520/160；档位数（前进/倒退/爬行）:16/8/ | 外廓尺寸（长×宽×高mm）:5150×2380×3000（空滤器顶部）；最小使用质量:5770；配套动力（kW）:132.5；型式: 四轮驱动；轴距（mm）: 2600；轮距（前轮/后轮）（mm）: 1950、2070/1750～1996；最小离地间隙（mm）: 460（前桥底部）；标准配重（kg）:520/160；档位数（前进/倒退/爬行）:16/8/0；变速箱型式:4×(2+1)×2组成式 ；轮胎型号（前轮/后轮）: 14.9-26/18.4-38。液压悬挂系统型式:分置式。液压油泵型号：CBT-F430 | 132.5 | 购机补贴(通用类) | 2026-06-29 | 山东省 | 评阅通过 | 通过 |  | HB2020FHZ208 | 湖北三智农业机械检测有限公司 | （2019）2040102 | 潍坊市产品质量检验所
8065 | 动力机械 | 拖拉机 | 轮式拖拉机 | 180-200马力四轮驱动拖拉机 | 常州东风农机集团有限公司 | 轮式拖拉机 | DF1804D |  | 该拖拉机为180马力轮式拖拉机; 驱动方式: 四轮驱动; 标定功率：132.5KW; 最小使用比质量52.08kg/kW； | 整机型号：DF1804D；4×4四轮驱动；整机外廓尺寸(长×宽×高)：5465×2960×3080mm；整机最小使用质量：6900kg；整机发动机与离合器联接方式：直联；翻倾防护装置（驾驶室或安全框架）型式：安全驾驶室。 | 132.5 | 购机补贴(通用类) | 2023-12-31 | 江苏省 | 评阅通过 | 通过 |  | FH19GW1311 | 国家拖拉机质量监督检验中心 | 201901121 | 江苏省农业机械试验鉴定站
8066 | 动力机械 | 拖拉机 | 轮式拖拉机 | 180-200马力四轮驱动拖拉机 | 道依茨法尔机械有限公司 | 轮式拖拉机 | CD1804 |  | 驱动轮数:四轮驱动；发动机标定功率(KW):132.4；最小使用质量（kg）：6380；最小使用质量/配套发动机标定功率（kg/kw）:48.19；排放标准：第三阶段。 | 驱动轮数:四轮驱动；发动机标定功率(KW):132.4；最小使用质量（kg）：6380；最小使用质量/配套发动机标定功率（kg/kw）:48.19；排放标准：第三阶段。 | 132.4 | 购机补贴(通用类) | 2021-12-31 | 山东省 | 评阅通过 | 通过 |  | FH17GW0381 | 国家拖拉机质量监督检验中心 | No201701081 | 江苏省农业机械试验鉴定站
8067 | 动力机械 | 拖拉机 | 轮式拖拉机 | 180-200马力四轮驱动拖拉机 | 道依茨法尔机械有限公司 | 轮式拖拉机 | CD1804E |  | 型式：四轮驱动；发动机标定功率（kW）：132.4；最小使用质量（kg）：5750；最小使用质量/配套发动机标定功率（kg/kw）:43.43；排放标准：第三阶段。 | 型式：四轮驱动；发动机标定功率（kW）：132.4；最小使用质量（kg）：5750；最小使用质量/配套发动机标定功率（kg/kw）:43.43；排放标准：第三阶段。 | 132.4 | 购机补贴(通用类) | 2023-12-31 | 山东省 | 评阅通过 | 通过 |  | FH19GW0081 | 国家拖拉机质量监督检验中心 | （2018）委字 整机 类第01801200717号 | 盐城市农业机械试验鉴定站
8068 | 动力机械 | 拖拉机 | 轮式拖拉机 | 180-200马力四轮驱动拖拉机 | 道依茨法尔机械有限公司 | 轮式拖拉机 | DF1804 |  | 型式：四轮驱动；发动机标定功率（kW）：132.4；最小使用质量（kg）：5750；最小使用质量/配套发动机标定功率（kg/kw）:43.43；排放标准：第三阶段。 | 型式：四轮驱动；发动机标定功率（kW）：132.4；最小使用质量（kg）：5750；最小使用质量/配套发动机标定功率（kg/kw）:43.43；排放标准：第三阶段。 | 132.4 | 购机补贴(通用类) | 2021-12-31 | 山东省 | 评阅通过 | 通过 |  | FH14GW0381 | 国家拖拉机质量监督检验中心 | No201701081 | 江苏省农业机械试验鉴定站
8069 | 动力机械 | 拖拉机 | 轮式拖拉机 | 180-200马力四轮驱动拖拉机 | 第一拖拉机股份有限公司 | 轮式拖拉机 | LD1804 |  | 功率：132.4kW/132.5kW/180马力；驱动方式：四轮驱动；最小使用质量：6860kg | 功率：132.4kW/132.5kW/180马力；驱动方式：四轮驱动；最小使用质量：6860kg | 132.5 | 购机补贴(通用类) | 2022-12-31 | 河南省 | 评阅通过 | 通过 |  | FH20GW0311 | 国家拖拉机质量监督检验中心 | LT17GK0211 | 国家拖拉机质量监督检验中心
8070 | 动力机械 | 拖拉机 | 轮式拖拉机 | 180-200马力四轮驱动拖拉机 | 第一拖拉机股份有限公司 | 轮式拖拉机 | LX1804-E |  | 功率：132.4kW/180马力；驱动方式：四轮驱动;最小使用质量:5770kg | 功率：132.4kW/180马力；驱动方式：四轮驱动;最小使用质量:5770kg | 132.4 | 购机补贴(通用类) | 2026-04-01 | 河南省 | 评阅通过 | 通过 |  | FH21GW0171 | 国家拖拉机质量监督检验中心(洛阳西苑车辆与动力检验所有限公司) | LT18GK0081 | 国家拖拉机质量监督检验中心
8071 | 动力机械 | 拖拉机 | 轮式拖拉机 | 180-200马力四轮驱动拖拉机 | 丰疆智能科技研究院（常州）有限公司 | 轮式拖拉机 | FJ1804 |  | 180马力≤功率<200马力;驱动方式:四轮驱动;；最小使用比质量（kg/kw）：44.38。 | 整机型式：轮式；整机驱动型式：四轮驱动；最小使用质量：5880kg；最小使用比质量（kg/kw）：44.38；发动机生产企业：潍柴（潍坊）中型柴油机有限公司；发动机型号：WP6G180E330;结构型式：直列、立式、直喷、水冷、四冲程、增压中冷柴油发动机；气缸数：6缸；额定净功率：132.5KW；标定转数：2200r/min；排放标准：国家第三阶段非道路移动机械用柴油机排气污染物排放标准 | 132.5 | 购机补贴(通用类) | 2024-12-01 | 江苏省 | 评阅通过 | 通过 |  | FH19GW0361 | 国家拖拉机质量监督检验中心 | YH2019WJ01031 | 江苏沿海农业机械检测有限公司
8072 | 动力机械 | 拖拉机 | 轮式拖拉机 | 180-200马力四轮驱动拖拉机 | 广西柳工农业机械股份有限公司 | 轮式拖拉机 | LF1804 |  | 拖拉机马力：180马力；整机驱动型式：四驱，最小使用比质量：43.66kg/kW，发动机标定功率 132.4kW | 整机型号、名称：LF1804型轮式拖拉机 整机型式：轮式 整机机架型式：无架 整机驱动型式：四驱 整机用途：一般用途 整机外廓尺寸(长×宽×高及部位)：5210x2210x3070（至驾驶室顶部）mm 轴距或履带接地长：2560mm 常用轮距(前轮/后轮)或轨距：1830/1760mm 轮距(前轮/后轮)或轨距：1830/（1640-2100）mm 最小离地间隙及部位：450（后牵引座底部）mm 离合器壳体前端面至后驱动轴轴心线的水平距离：1346mm 变速箱齿轮副轴孔中心距：118±0.02mm 最小使用质量：5780kg 标准配重(前/后)：680/600kg 最小使用比质量：43.66kg/kW 挡位数（前进/倒退）：16/8 主变速挡位数：4 副变速挡位数：（2+1）×2 最高设计理论速度：31.67km/h 发动机与主离合器联接方式：直联 翻倾防护装置（驾驶室或安全框架）型号：LG2104.01 翻倾防护装置（驾驶室或安全框架）型式：简易驾驶室 翻倾防护装置（驾驶室或安全框架）生产厂：潍坊中远重工科技有限公司 发动机型号：YC6J200-T301 发动机结构型式：直列、直喷、水冷、四冲程 发动机生产厂：广西玉柴机器股份有限公司 发动机进气方式：增压中冷 发动机气缸数：6 发动机标定功率：132.4kW 发动机额定净功率：132.4kW 发动机标定转速：2200r/min 发动机冷却方式：水冷 空气滤清器型号：YC-AF 空气滤清器型式：干式 排气管消声腔外形尺寸（长×宽×厚或直径×长）：Φ160×810mm 排气管消声腔质量：12.7kg 驾驶员座椅型号a：SMT1 驾驶员座椅生产厂：潍坊舒美特机械有限公司 安全带型号：FS2001 安全带生产厂：扬州福胜汽车配件厂 转向系型式：全液压 转向系转向操纵机构：方向盘 转向系转向机构型式：前轮转向 传动系箱体数量、变速箱（器）型式：箱体数量:2个、机械平面组成式 主变速位置和换挡方式：主变速位置:第1箱、机械有级挡 副变速换挡方式：机械有级挡 轮胎型号(前轮/后轮)：14.9-26/18.4-38 轮胎数量(前轮/后轮)：2/2个 液压悬挂系统型式：分置式 悬挂装置型式：后置三点悬挂 悬挂装置类别：3类 工作装置液压油泵型号：CBAd1025 液压输出组数：3 工作装置安全阀全开压力：19±0.5MPa | 132.4 | 购机补贴(通用类) | 2026-04-01 | 广西壮族自治区 | 评阅通过 | 通过 |  | NW202101014 | 山东省农业机械科学研究院产品质量检测中心 | YH2020WJ01312 | 江苏沿海农业机械检测有限公司
8073 | 动力机械 | 拖拉机 | 轮式拖拉机 | 180-200马力四轮驱动拖拉机 | 河北华戎装备制造有限公司 | 轮式拖拉机 | HRC1804-2 |  | 整机机架型式：无架；整机驱动型式：四驱；整机马力：180；整机外廓尺寸(长×宽×高及部位)：5235×2430×3280 (至空滤器顶)mm；最小离地间隙及部位：490（前桥底部）mm；最小使用质量：6150kg；最小使用比质量：46.45 kgkW；发动机型号：LR6M3LR22/1324；发动机标定功率：132.4kW；主变速位置和换挡方式：主变速位置:在第1箱体中机械有级档。 | 整机型号、名称：HRC1804-2、轮式拖拉机；整机型式：轮式；整机机架型式：无架；整机驱动型式：四驱；整机用途：一般用途；整机外廓尺寸(长×宽×高及部位)：5235×2430×3280 (至空滤器顶)mm；轴距或履带接地长：2687mm；常用轮距(前轮/后轮)或轨距：1900/1900mm；轮距(前轮/后轮)或轨距：1780、1870、1900、1936、1966、2024、2090/1780～2300mm；最小离地间隙及部位：490（前桥底部）mm；离合器壳体前端面至后驱动轴轴心线的水平距离：1346mm；变速箱齿轮副轴孔中心距： 118mm；最小使用质量：6150kg；标准配重(前/后)：780/720kg；最小使用比质量：46.45 kgkW；挡位数（前进/倒退）：16/8；主变速挡位数：4 ；副变速挡位数：（2+1）×2；最高设计理论速度：37.06 km/h；发动机与主离合器联接方式：直联；发动机型号：LR6M3LR22/1324；发动机结构型式：直列、直喷、四冲程；发动机生产厂：一拖（洛阳）柴油机有限公司；发动机进气方式：增压中冷；发动机气缸数：6 ；发动机标定功率：132.4kW；发动机额定净功率：132.4 kW；发动机标定转速：2200 r/min；发动机冷却方式：水冷；驾驶员座椅型号：CPCY-1-252106；转向系型式：全液压；转向系转向操纵机构：方向盘；转向系转向机构型式：前轮转向；传动系箱体数量、变速箱（器）型式：箱体数量： 2 个；主变速位置和换挡方式：主变速位置:在第1箱体中；副变速换挡方式：机械有级挡；轮胎型号(前轮/后轮)：16.9-28/20.8-38；轮胎数量(前轮/后轮)：2/2个；液压悬挂系统型式：分置式；悬挂装置型式：后置三点悬挂；悬挂装置类别：3类；工作装置液压油泵型号：CBT-F436；液压输出组数：3 ；工作装置安全阀全开压力：18.0±0.5MPa；动力输出轴花键数目：8；动力输出轴标准转速：760/850r/min。 | 132.4 | 购机补贴(通用类) | 2026-06-29 | 河北省 | 评阅通过 | 通过 |  | WJ2021BFH001 | 河南省拖拉机柴油机产品质量监督检验中心 | LT20GK0391 | 国家拖拉机质量监督检验中心
8074 | 动力机械 | 拖拉机 | 轮式拖拉机 | 180-200马力四轮驱动拖拉机 | 河北华戎装备制造有限公司 | 轮式拖拉机 | HRC1804-F1 |  | 整机机架型式：无架；整机驱动型式：四驱；整机马力：180；整机外廓尺寸(长×宽×高及部位)：5110×2325×3030 (至空滤器顶)mm；最小离地间隙及部位：460（前桥底部）mm；最小使用质量： 5780kg；最小使用比质量：43.66kg/kW；发动机型号：LR6M3LR22/1324；发动机标定功率：132.4kW；主变速位置和换挡方式：主变速位置:在第1箱体中机械有级档。 | 整机型号、名称：HRC1804-F1、轮式拖拉机；整机型式：轮式；整机机架型式：无架；整机驱动型式：四驱；整机用途：一般用途；整机外廓尺寸(长×宽×高及部位)：5110×2325×3030 (至空滤器顶)mm；轴距或履带接地长：2580mm；常用轮距(前轮/后轮)或轨距：1950/1850mm；轮距(前轮/后轮)或轨距：1770、1850、1895、1950、2000、2060/1660～2320mm；最小离地间隙及部位：460（前桥底部）mm；离合器壳体前端面至后驱动轴轴心线的水平距离：1346mm；变速箱齿轮副轴孔中心距：118mm；最小使用质量： 5780kg；标准配重(前/后)：540/480kg；最小使用比质量：43.66kg/kW；挡位数（前进/倒退）：16/8；主变速挡位数：4；副变速挡位数：（2+1）×2;最高设计理论速度：31.50km/h；发动机与主离合器联接方式：直联；发动机型号：LR6M3LR22/1324；发动机结构型式：直列、直喷、四冲程；发动机生产厂：一拖（洛阳）柴油机有限公司；发动机进气方式：增压中冷；发动机气缸数：6；发动机标定功率：132.4kW；发动机额定净功率：132.4kW；发动机标定转速：2200r/min；发动机冷却方式：水冷；驾驶员座椅型号：CPCY-1-252106；转向系型式：全液压；转向系转向操纵机构：方向盘；转向系转向机构型式：前轮转向；传动系箱体数量、变速箱（器）型式：箱体数量： 2 个；主变速位置和换挡方式：主变速位置:在第1箱体中；副变速换挡方式：机械有级挡；轮胎型号(前轮/后轮)：14.9-26/18.4-38；轮胎数量(前轮/后轮)：2/2个；液压悬挂系统型式：分置式；悬挂装置型式：后置三点悬挂；悬挂装置类别：3类；工作装置液压油泵型号：CBT-F432；液压输出组数：3；工作装置安全阀全开压力：18.0±0.5MPa；动力输出轴花键数目：8；动力输出轴标准转速：760/850r/min。 | 132.4 | 购机补贴(通用类) | 2026-06-29 | 河北省 | 评阅通过 | 通过 |  | WJ2021BFH001 | 河南省拖拉机柴油机产品质量监督检验中心 | LT20GK0391 | 国家拖拉机质量监督检验中心
8075 | 动力机械 | 拖拉机 | 轮式拖拉机 | 180-200马力四轮驱动拖拉机 | 河北铠特农业机械有限公司 | 轮式拖拉机 | KTC1804-1 |  | 整机机架型式：无架；整机驱动型式：四驱；整机马力：180;整机外廓尺寸(长×宽×高及部位)：5235×2430×3280 (至空滤器顶)mm；最小使用质量： 6150 kg；最小使用比质量：46.45kg/kW；发动机型号：YC6J200-T301;发动机标定功率：132.4kW；主变速位置和换挡方式：主变速位置:在第1箱体中 机械有级挡； | 整机型式：轮式；整机机架型式：无架；整机驱动型式：四驱；整机用途：一般用途；整机外廓尺寸(长×宽×高及部位)：5235×2430×3280 (至空滤器顶)mm；轴距或履带接地长：2687 mm；常用轮距(前轮/后轮)或轨距：1900/1900mm；轮距(前轮/后轮)或轨距：1780、1870、1900、1936、1966、2024、2090/1780～2300mm；最小离地间隙及部位：490（前桥底部）mm；离合器壳体前端面至后驱动轴轴心线的水平距离：1346mm；变速箱齿轮副轴孔中心距：118mm；最小使用质量： 6150 kg；标准配重(前/后)：780/720kg；最小使用比质量：46.45kg/kW；挡位数（前进/倒退）：16/8；主变速挡位数：4；副变速挡位数：（2+1）×2；最高设计理论速度：37.06kmh；发动机与主离合器联接方式：直联；发动机型号：YC6J200-T301；发动机结构型式：直列、直喷、四冲程；发动机生产厂：广西玉柴机器股份有限公司；发动机进气方式：增压中冷；发动机气缸数：6；发动机标定功率：132.4kW；发动机额定净功率：132.4kW；发动机标定转速：2200r/min；发动机冷却方式：水冷；空气滤清器型号：6J；空气滤清器型式：干式；排气管消声腔外形尺寸（长×宽×厚或直径×长）：610×290×135mm；排气管消声腔质量：16.0kg；驾驶员座椅型号：CYXF-1-252103；转向系型式：全液压；转向系转向操纵机构：方向盘；转向系转向机构型式：前轮转向；传动系箱体数量、变速箱（器）型式：箱体数量： 2 个 机械平面组成式；主变速位置和换挡方式：主变速位置:在第1箱体中 机械有级挡；副变速换挡方式：机械有级挡；轮胎型号(前轮/后轮)：16.9-28/20.8-38；轮胎数量(前轮/后轮)2/2：个；工作装置液压油泵型号：CBT-F436；液压输出组数：3；工作装置安全阀全开压力：18.0±0.5MPa；动力输出轴花键数目：8；动力输出轴标准转速：760/850r/min。 | 132.4 | 购机补贴(通用类) | 2026-06-29 | 河北省 | 评阅通过 | 通过 |  | FH20GW2011 | 国家拖拉机质量监督检验中心 | YH2020WJ01260 | 江苏沿海农业机械检测有限公司
8076 | 动力机械 | 拖拉机 | 轮式拖拉机 | 180-200马力四轮驱动拖拉机 | 河北铠特农业机械有限公司 | 轮式拖拉机 | KTC1804-F |  | 整机机架型式：无架；整机驱动型式：四驱；整机马力：180；整机外廓尺寸(长×宽×高及部位)：5110×2325×3030 (至空滤器顶)mm；最小使用质量：5780kg；最小使用比质量： 43.66 kg/kW；发动机型号：YC6J200-T301；发动机标定功率：132.4kW；主变速位置和换挡方式：在第1箱体中 机械有级挡； | 整机型式：轮式；整机机架型式：无架；整机驱动型式：四驱；整机用途：一般用途；整机外廓尺寸(长×宽×高及部位)：5110×2325×3030 (至空滤器顶)mm；轴距或履带接地长： 2615 mm；常用轮距(前轮/后轮)或轨距：1950/1850mm；轮距(前轮/后轮)或轨距：1770、1850、1895、2000、2060/1660～2320mm；最小离地间隙及部位：460（前桥底部）mm；离合器壳体前端面至后驱动轴轴心线的水平距离：1346mm；变速箱齿轮副轴孔中心距：118mm；最小使用质量：5780kg；标准配重(前/后)：780/720kg；最小使用比质量： 43.66 kg/kW；挡位数（前进/倒退）：16/8；主变速挡位数：4；副变速挡位数：（2+1）×2；最高设计理论速度：31.50km/h；发动机与主离合器联接方式：直联；发动机型号：YC6J200-T301；发动机结构型式：直列、直喷、四冲程；发动机生产厂：广西玉柴机器股份有限公司；发动机进气方式：增压中冷；发动机气缸数：6；发动机标定功率：132.4kW；发动机额定净功率：132.4kW；发动机标定转速： 2200 r/min；发动机冷却方式：水冷；空气滤清器型号：6J；空气滤清器型式：干式；排气管消声腔外形尺寸（长×宽×厚或直径×长）：610×290×135mm；排气管消声腔质量：16.0kg；驾驶员座椅型号：CYXF-1-252103；转向系型式：全液压；转向系转向操纵机构：方向盘；转向系转向机构型式：前轮转向；传动系箱体数量、变速箱（器）型式：箱体数量： 2 个 机械平面组成式；主变速位置和换挡方式：主变速位置：在第1箱体中 机械有级挡；副变速换挡方式：机械有级挡；轮胎型号(前轮/后轮)：14.9-26/18.4-38；轮胎数量(前轮/后轮)： 2/2 个；工作装置液压油泵型号：CBT-F432；液压输出组数：3；工作装置安全阀全开压力：18.0±0.5MPa；动力输出轴花键数目：8；动力输出轴标准转速：760/850r/min。 | 132.4 | 购机补贴(通用类) | 2026-06-29 | 河北省 | 评阅通过 | 通过 |  | FH20GW2011 | 国家拖拉机质量监督检验中心 | YH2020WJ01260 | 江苏沿海农业机械检测有限公司
8077 | 动力机械 | 拖拉机 | 轮式拖拉机 | 180-200马力四轮驱动拖拉机 | 河南瑞得农机装备有限公司 | 轮式拖拉机 | 1804-1 |  | 驱动方式：四轮驱动；发动机标定功率：132.5kw；最小使用质量：6300kg；最小使用比质量：47.58kg/kW | 驱动方式：四轮驱动；发动机标定功率：132.5kw；整机外廓尺寸(长×宽×高及部位)：5200×2350×3340mm（空滤顶部）轴距或履带接地长：2660mm；最小使用质量：6300kg；最小使用比质量：47.58kg/kW | 132.5 | 购机补贴(通用类) | 2025-12-30 | 河南省 | 评阅通过 | 通过 |  | HB2020FHZ145 | 湖北三智农业机械检测有限公司 | HBNJ20200597 | 湖北三智农业机械检测有限公司
8078 | 动力机械 | 拖拉机 | 轮式拖拉机 | 180-200马力四轮驱动拖拉机 | 宏力重工有限公司 | 轮式拖拉机 | HL1804-F |  | 结构尺寸（长*宽*高mm）:5025*2270*3010 整机质量（kg）:5550 配套动力（kw）:132.5 轴距（mm）:2650 轮距（前轮/后轮）（mm）:1784、1792、1912、1954、2074、2082、2202/1620-2020 最小离地间隙（mm）:460 标准配重（前/后）（kg）:638/240 最大配重(前/后）（kg）:638/720 各档理论速度（km/h） | 结构尺寸（长*宽*高mm）:5025*2270*3010 整机质量（kg）:5550 配套动力（kw）:132.5 轴距（mm）:2650 轮距（前轮/后轮）（mm）:1784、1792、1912、1954、2074、2082、2202/1620-2020 最小离地间隙（mm）:460 标准配重（前/后）（kg）:638/240 最大配重(前/后）（kg）:638/720 各档理论速度（km/h）:前进：1.31、1.92、2.90、4.54、2.42、3.33、4.95、7.58、6.57、9.09、13.23、19.79、11.01、15.15、21.92、31.10倒退：2.01、3.31、4.45、7.42、8.91、15.02、19.24、29.85 发动机与离合器联接方式:直联 常用轮距（前轮/后轮）（mm）:1784/7150 驱动方式:四轮驱动 起动方式:电起动 动力输出轴功率（kw）:112.6 最大牵引力（KN）:32.0 | 132.5 | 购机补贴(通用类) | 2022-12-31 | 河北省 | 评阅通过 | 通过 |  | FH19GW1361/FH18GW0251 | 国家拖拉机质量监督检验中心 | LT17GK0182 | 国家拖拉机质量监督检验中心
8079 | 动力机械 | 拖拉机 | 轮式拖拉机 | 180-200马力四轮驱动拖拉机 | 江苏常发农业装备股份有限公司 | 轮式拖拉机 | CFH1804-A |  | 功率：180马力，132.4kw；驱动方式：四轮驱动；排放标准：国三 | 整机型式：轮式；整机机架型式：无架；整机驱动型式：四驱；外廓尺寸（长×宽×高）mm：5249×2155×3180（至空滤顶）；轴距mm：2853；轮距（前轮/后轮）mm：前轮1608、1700、1720、1792、1812、1828、1848、1940，后轮1574-2588；最小使用质量kg：5800；标准配重（前/后）kg：560/400；最小使用比质量kg/kw：43.8；档位数（前进/倒退）：16/16，选配32/32；主变速档位数：4；副变速档位数：4×（1+1），选装4×（1+1）×2；发动机与离合器联结方式：直联式；翻倾防护装置：简易驾驶室；转向系型式：全液压转向；转向系转向操纵机构：方向盘；转向系转向机构型式：前轮转向；传动系箱体数量：2个；变速箱型式：机械平面组成式；主变速位置：在第1个箱体中；主变速换挡方式：机械有级档；副变速换挡方式：机械有级档；轮胎型号：前轮14.9-28或14.9-26或12.4-28或14.9R28，后轮18.4-38或16.9-38或18.4-34或18.4R38；轮胎数量：前轮2个/后轮2个；配套动力型号：YCA07200-T302,制造商：广西玉柴机器股份有限公司，气缸数：6缸，标定功率：132.4kw，标定转速：2300r/min，排放标准：第三阶段；选装YC6J190-T306,制造商：广西玉柴机器股份有限公司，气缸数：6缸，标定功率：132.4kw，标定转速：2300r/min，排放标准：第三阶段 | 132.4 | 购机补贴(通用类) | 2026-02-25 | 江苏省 | 评阅通过 | 通过 |  | FH20GW0351/FH20GW2151 | 国家拖拉机质量监督检验中心（洛阳西苑车辆与动力检验所有限公司） | 201801086 | 江苏省农业机械试验鉴定站
8080 | 动力机械 | 拖拉机 | 轮式拖拉机 | 180-200马力四轮驱动拖拉机 | 江苏常发农业装备股份有限公司 | 轮式拖拉机 | CFK1804 |  | 功率：180马力，132.4kw；驱动方式：四轮驱动；排放标准：国三 | 型式：四轮驱动；外廓尺寸（长×宽×高）：5185mm×3400mm×3045mm（至驾驶室顶）；轴距：2720mm；轮距（前轮/后轮）：前轮1720-2044mm，后轮1676-2304mm；常用轮距（前轮/后轮）：1720mm/1700mm；轮距调整方式：前轮有级调节，后轮有级调节；最小使用质量：6600kg（配驾驶室)；标准配重（前/后）：640kg/600kg；档位数(前进/倒退/爬行)：40/30；主变速档位数/副变速档位数/其他档位数：（5×4）×2+（5×3）×2；发动机与离合器联结方式：直联式；起动方式：电启动；翻倾防护装置：安全驾驶室；前照灯型号：CF700.48.311/CF700.48.312或SH-CF001；转向系型式：全液压转向；行车制动系型式：湿式、盘式；驻车制动系型式：独立手制动；离合器型式：干式、单片、经常接合、单作用；前驱动桥型式：旱地型；传动系变速箱型式：（5×4）×2+（5×3）×2组成式；主/副变速箱换挡方式：同步器和啮合套换挡；轮胎型号：前轮14.9-30/后轮18.4-42；配套动力型号：YC6J190-T306,制造商：广西玉柴机器股份有限公司，气缸数：6缸，标定功率：132.4kw，标定转速：2300r/min，排放标准：第三阶段 | 132.4 | 购机补贴(通用类) | 2021-12-31 | 江苏省 | 评阅通过 | 通过 |  | FH19GW0621 | 国家拖拉机质量监督检验中心 | 201701047 | 江苏省农业机械试验鉴定站
8081 | 动力机械 | 拖拉机 | 轮式拖拉机 | 180-200马力四轮驱动拖拉机 | 江苏金硕重工科技有限公司 | 轮式拖拉机 | KS1804 |  | 发动机功率132.4千瓦；国三排放；四轮驱动；前进/倒退；16/8，主变速挡位4，副变速挡位：（2+1）×2；整机轴距或履带接地长mm 2582；整机常用轮距（前轮/后轮）或轨距mm 1750/1770；整机最小离地间隙mm 465；整机最小使用质量kg 5775；最小使用比质量（kg/KW):43.62 | 发动机功率132.4千瓦；国三排放；四轮驱动；前进/倒退；16/8，主变速挡位4，副变速挡位：（2+1）×2；整机外廓尺寸（长*宽*高）mm 5150×2270×3000；整机轴距或履带接地长mm 2582；整机常用轮距（前轮/后轮）或轨距mm 1750/1770；整机最小离地间隙mm 465；整机最小使用质量kg 5775；最小使用比质量（kg/KW):43.62;整机标准配重（前/后）kg 780/720 | 132.4 | 购机补贴(通用类) | 2026-06-29 | 江苏省 | 评阅通过 | 通过 |  | WJ2021FFH10G | 河南省拖拉机柴油机产品质量监督检验中心 | HB21SJ0034K | 湖北三智农业机械检测有限公司
8082 | 动力机械 | 拖拉机 | 轮式拖拉机 | 180-200马力四轮驱动拖拉机 | 江苏骏诚光电科技有限公司 | 轮式拖拉机 | 1804 |  | 180马力四轮驱动拖拉机,功率:132.5kW；驱动方式:四轮驱动 | (1)整机型号、名称:1804型轮式拖拉机;(2)整机型式:轮式;(3)整机机架型式:无架;(4)整机驱动型式:四驱;(5)整机用途:一般用途;(6)整机外廓尺寸(长×宽×高及部位)mm:5130×2350×3190(至驾驶室顶);(7)轴距mm:2910;(8)常用轮距(前轮/后轮)mm:1860/1860;(9)轮距(前轮/后轮)mm:1680、1780、1880、1980/1700～2100;(10)最小离地间隙及部位mm:540前桥中间传动壳体下方;(11)最小使用质量kg:6330;(12)标准配重(前/后)kg:720/480;(13)最小使用比质量kg/kW:47.77;(14)挡位数（前进/倒退）:16/16;(15)主变速挡位数:4;(16)副变速挡位数:4×（1+1）;(17)最高设计理论速度km/h:30.72;(18)发动机与主离合器联接方式:直联;(19)翻倾防护装置（驾驶室或安全框架）型号:2204.45.001;(20)翻倾防护装置（驾驶室或安全框架）型式:简易驾驶室;(21)翻倾防护装置（驾驶室或安全框架）生产厂:江苏骏诚光电科技有限公司;(22)发动机型号:WP6G180E330;(23)发动机结构型式:立式、直列、直喷、水冷、四冲程;(24)发动机生产厂:潍柴（潍坊）中型柴油机有限公司;(25)发动机进气方式:增压中冷;(26)发动机气缸数:6;(27)发动机标定功率kW:132.5;(28)发动机额定净功率kW:132.5;(29)发动机标定转速r/min:2200;(30)发动机冷却方式:水冷;(31)空气滤清器型号:KLQ518D-1000;(32)空气滤清器型式:干式;(33)排气管消声腔外形尺寸（长×宽×高）mm:630×300×130;(34)排气管消声腔质量kg:12±0.3;(35)驾驶员座椅型号a:160.44.001A;(36)驾驶员座椅生产厂:盐城波士达机械制造有限公司;(37)安全带型号:AQ-01;(38)安全带生产厂:江苏骏辉安全系统有限公司;(39)转向系型式:全液压;(40)转向系转向操纵机构:方向盘;(41)转向系转向机构型式:前轮转向;(42)变速箱（器）型式:机械空间组成式;(43)主变速换挡方式:机械有级挡;(44)副变速换挡方式:机械有级挡; | 132.5 | 购机补贴(通用类) | 2024-12-01 | 江苏省 | 评阅通过 | 通过 |  | FH19GW1421 | 国家拖拉机质量监督检验中心 | （2017）委检字整机类第140号 | 盐城市农业机械试验鉴定站
8083 | 动力机械 | 拖拉机 | 轮式拖拉机 | 180-200马力四轮驱动拖拉机 | 江苏沃得高新农业装备有限公司(原:江苏沃得植保机械有限公司、沃得重工(中国)有限公司) | 轮式拖拉机 | WH1804-1 |  | 标定功率：180马力（132.4kW）；驱动方式：四轮驱动；最小使用比质量（kg/kW）：43.54。 | 标定功率：180马力（132.4kW）；驱动方式：四轮驱动；最小使用比质量（kg/kW）：43.54；配套发动机型号：一拖LR6M3LR23/1324（国Ⅲ排放标准）；标定转速(r/min)：2300；外廓尺寸（长×宽×高）（mm）：5220×2300×2940（至驾驶室顶）；轴距或履带接地长（mm）：2775.5；最小使用质量(kg)：5765；发动机与主离合器联接方式：直联；轮胎型号（前轮/后轮）：14.9-26/18.4-38。 | 132.4 | 购机补贴(通用类) | 2026-02-25 | 江苏省 | 评阅通过 | 通过 |  | SAM2021005 | 南京赛姆认证科技发展有限公司 | 202001031 | 江苏省农业机械试验鉴定站
8084 | 动力机械 | 拖拉机 | 轮式拖拉机 | 180-200马力四轮驱动拖拉机 | 江苏悦达智能农业装备有限公司 | 轮式拖拉机 | YHX1804 |  | 发动功率132.5千瓦（180马力）；国三排放；四轮驱动；整机最小使用质量 kg 5835，最小使用比质量（kg/kW）：44.038；前进/倒退：16/8；整机外廓尺寸(长×宽×高) mm 5250×2360×3040 ；整机轴距或履带接地长 mm 2675 ；整机常用轮距(前轮/后轮)或轨距 mm 1950/1850 ；整机最小离地间隙 mm 520 | 发动功率132.5千瓦；国三排放；四轮驱动；整机最小使用质量 kg 5835；最小使用比质量（kg/kW）：44.038；前进/倒退：16/8，主变速档位:4，副变速档位：（2+1）×2；整机外廓尺寸(长×宽×高) mm 5250×2360×3040 ；整机轴距或履带接地长 mm 2675 ；整机常用轮距(前轮/后轮)或轨距 mm 1950/1850 ；整机最小离地间隙 mm 520 ；整机标准配重(前/后) kg 420/720 | 132.5 | 购机补贴(通用类) | 2026-03-29 | 江苏省 | 评阅通过 | 通过 |  | SAM2020079 | 南京塞姆认证科技发展有限公司 | YH2021WJ01029 | 江苏沿海农业机械检测有限公司
8085 | 动力机械 | 拖拉机 | 轮式拖拉机 | 180-200马力四轮驱动拖拉机 | 金世纪（江苏）智能科技有限公司 | 轮式拖拉机 | DMC1804 |  | 1、标准配置：型式：轮式；外廓尺寸（长×宽×高）：5300×2480×3200mm 轴距：2750mm；常用轮距：1850/1900mm；最小使用质量：6110kg；最小使用比质量：46.1kg/kw；标定功率：132.5kW 2、技术参数：功率：132.5kW；驱动方式：四轮驱动 | 1、标准配置：型式：轮式；外廓尺寸（长×宽×高）：5300×2480×3200mm 轴距：2750mm；常用轮距：1850/1900mm；最小使用质量：6110kg；最小使用比质量：46.1kg/kw；标定功率：132.5kW 2、技术参数：功率：132.5kW；驱动方式：四轮驱动3、发动机型号：WP6G180E330；功率：132.5kw；标定转速：2200r/ min；气缸数：6缸；制造商：潍柴（潍坊）中型柴油机有限公司；排放阶段：第三阶段 | 132.5 | 购机补贴(通用类) | 2025-07-09 | 江苏省 | 评阅通过 | 通过 |  | WJ2019LFH015 | 河南省拖拉机柴油机产品质量监督检查中心 | （2018）委字整机类第018012077012号 | 盐城市农业机械试验鉴定站
8086 | 动力机械 | 拖拉机 | 轮式拖拉机 | 180-200马力四轮驱动拖拉机 | 金世纪（江苏）智能科技有限公司 | 轮式拖拉机 | DMC1804-F |  | 1、标准配置：型式：轮式外廓尺寸（长×宽×高）：5100×2165×3120mm 轴距：2650mm 常用轮距：1850/1850mm；最小使用质量：6050kg；最小使用比质量：45.7kg/kw;标定功率：132.5kW2、技术参数：功率：132.5kW；驱动方式：四轮驱动 | 1、标准配置：型式：轮式外廓尺寸（长×宽×高）：5100×2165×3120mm 轴距：2650mm 常用轮距：1850/1850mm；最小使用质量：6050kg；最小使用比质量：45.7kg/kw;标定功率：132.5kW2、技术参数：功率：132.5kW；驱动方式：四轮驱动3、发动机型号：WP6G180E330；标定功率：132.5kw； 标定转速：2200r/ min；气缸数：6缸；制造商：潍柴（潍坊）中型柴油机有限公司,；排放阶段：第三阶段;选装发动机型号:SC7H180G3,功率132.5KW,标定转速：2200r/ min；气缸数：6缸,制造商：上海柴油机股份有限公司排放阶段：第三阶段 | 132.5 | 购机补贴(通用类) | 2025-07-09 | 江苏省 | 评阅通过 | 通过 |  | WJ2020CFH004 | 河南省拖拉机柴油机产品质量监督检验中心 | （2018）委字整机类第018012077011号 | 盐城市农业机械试验鉴定站
8087 | 动力机械 | 拖拉机 | 轮式拖拉机 | 180-200马力四轮驱动拖拉机 | 京山三雷重工股份有限公司 | 轮式拖拉机 | OBD1804-1 |  | 型式:四轮驱动,外廓尺寸(mm):5200×2340×3120（空气滤清器顶部）,轴距2640mm,最小使用质量：5770kg,标准配重（前/后）：520/240（kg）,变速箱型式:机械平面组成式,箱体数量：2个 换挡方式:机械有级挡 ,发动机型号：WP6G180E330,标定功率：132.5，制造商：潍柴（潍坊）中型柴油机有限公司，国三排放阶段 | 型式:四轮驱动,外廓尺寸(mm):5200×2340×3120（空气滤清器顶部）,轴距2640mm,最小使用质量：5770kg,最小使用比质量：43.55kg/kw，标准配重（前/后）：520/240（kg）,变速箱型式:机械平面组成式,箱体数量：2个 换挡方式:机械有级挡 ,发动机型号：WP6G180E330,标定功率：132.5，制造商：潍柴（潍坊）中型柴油机有限公司，国三排放阶段 | 132.5 | 购机补贴(通用类) | 2026-06-29 | 湖北省 | 评阅通过 | 通过 |  | HB2020FHZ237/HB2020FHZ236/HB2020FHZ238 | 湖北三智农业机械检测有限公司 | HBNJ20200666 | 湖北三智农业机械检测有限公司
8088 | 动力机械 | 拖拉机 | 轮式拖拉机 | 180-200马力四轮驱动拖拉机 | 京山三雷重工股份有限公司 | 轮式拖拉机 | OBD1804-2 |  | 型式:四轮驱动,外廓尺寸(mm):5200×2340×3120（空气滤清器顶部）,轴距2640mm,最小使用质量：5770kg,标准配重（前/后）：520/240（kg）,变速箱型式:机械平面组成式,箱体数量：2个 换挡方式:机械有级挡 ,发动机型号：SC7H180G3,标定功率：132.5，制造商：上海柴油机股份有限公司，国三排放阶段 | 型式:四轮驱动,外廓尺寸(mm):5200×2340×3120（空气滤清器顶部）,轴距2640mm,最小使用质量：5770kg,最小使用比质量：43.55kg/kw，标准配重（前/后）：520/240（kg）,变速箱型式:机械平面组成式,箱体数量：2个 换挡方式:机械有级挡 ,发动机型号：SC7H180G3,标定功率：132.5，制造商：上海柴油机股份有限公司，国三排放阶段 | 132.5 | 购机补贴(通用类) | 2026-06-29 | 湖北省 | 评阅通过 | 通过 |  | HB2020FHZ237/HB2020FHZ236/HB2020FHZ238 | 湖北三智农业机械检测有限公司 | HBNJ20200666 | 湖北三智农业机械检测有限公司
8089 | 动力机械 | 拖拉机 | 轮式拖拉机 | 180-200马力四轮驱动拖拉机 | 连云港迈恩农业机械有限公司 | 轮式拖拉机 | MEG1804 |  | 标定功率：132.4kw，驱动型式：四轮驱动。最小使用比质量（kg/kw）：43.54 | 外廓尺寸（长x宽x高及部位）（mm）：4895×2210×2950（驾驶室顶部）；轴距（mm）：2530；常用轮距（前轮/后轮）或轨距（mm）：1785/1730；最小使用质量（kg）：5765 ；最小使用比质量（kg/kw）：43.54。配套动力型号：LR6A3LR22/1324；制造商：一拖（洛阳）柴油机有限公司；标定功率（kw)：132.4；排放标准：第三阶段 。 | 132.4 | 购机补贴(通用类) | 2026-06-29 | 江苏省 | 评阅通过 | 通过 |  | №：WJ2021CFH030 | 河南省拖拉机柴油机产品质量监督检验中心 | YH2021WJ01057 | 江苏沿海农业机械检测有限公司
8090 | 动力机械 | 拖拉机 | 轮式拖拉机 | 180-200马力四轮驱动拖拉机 | 连云港迈恩农业机械有限公司 | 轮式拖拉机 | MEH1804 |  | 标定功率：132.4kw，驱动型式：四轮驱动。最小使用比质量（kg/kw）：46.62 | 外廓尺寸（长x宽x高及部位）（mm）：5175×2325×3000（驾驶室顶部）；轴距（mm）：2570；常用轮距（前轮/后轮）或轨距（mm）：1950/1850；最小使用质量（kg）：6173 ；最小使用比质量（kg/kw）：46.62。配套动力型号：LR6A3LR22/1324；制造商：一拖（洛阳）柴油机有限公司；标定功率（kw)：132.4；排放标准：第三阶段 。 | 132.4 | 购机补贴(通用类) | 2026-06-29 | 江苏省 | 评阅通过 | 通过 |  | №：WJ2021CFH030 | 河南省拖拉机柴油机产品质量监督检验中心 | YH2021WJ01058 | 江苏沿海农业机械检测有限公司
8091 | 动力机械 | 拖拉机 | 轮式拖拉机 | 180-200马力四轮驱动拖拉机 | 洛阳丰收芬美得农业机械装备有限公司 | 轮式拖拉机 | 1804 |  | 发动机标定功率（kW）：132.4；驱动方式：四轮驱动；外廓尺寸（长×宽×高及部位）（mm）：5180×2340×3150（驾驶室顶）；轴距（mm）：2625；最小使用质量（kg）：6150；排放阶段：国三 | 发动机标定功率（kW）：132.4；驱动方式：四轮驱动；外廓尺寸（长×宽×高及部位）（mm）：5180×2340×3150（驾驶室顶）；轴距（mm）：2625；最小使用质量（kg）：6150；排放阶段：国三 | 132.4 | 购机补贴(通用类) | 2025-10-25 | 河南省 | 评阅通过 | 通过 |  | WJ2019KFH020 | 河南省拖拉机柴油机产品质量监督检验中心 | HBNJ201909055 | 湖北三智农业机械检测有限公司
8092 | 动力机械 | 拖拉机 | 轮式拖拉机 | 180-200马力四轮驱动拖拉机 | 洛阳丰收农业机械装备有限公司 | 轮式拖拉机 | 1804 |  | 发动机标定功率：132.4kW；驱动方式：四轮驱动；外廓尺寸（mm）长×宽×高：5180×2340×3150（空滤顶部）；轴距：2625（mm）；最小使用质量：5810（kg）；排放阶段：第三阶段 | 发动机标定功率：132.4kW；驱动方式：四轮驱动；外廓尺寸（mm）长×宽×高：5180×2340×3150（空滤顶部）；轴距：2625（mm）；最小使用质量：5810（kg）；排放阶段：第三阶段 | 132.4 | 购机补贴(通用类) | 2026-03-15 | 河南省 | 评阅通过 | 通过 |  | WJ2020IFH04G | 河南省拖拉机柴油机产品质量监督检验中心 | WJ2018KKKX014 | 河南省拖拉机柴油机产品质量监督检验中心
8093 | 动力机械 | 拖拉机 | 轮式拖拉机 | 180-200马力四轮驱动拖拉机 | 洛阳丰收农业机械装备有限公司 | 轮式拖拉机 | FF1804 |  | 发动机标定功率：132.4kW；驱动方式：四轮驱动；外廓尺寸（mm）长×宽×高：5000×2360×3000（空滤顶部）；轴距：2550（mm）；最小使用质量：5800（kg）；排放阶段：第三阶段 | 发动机标定功率：132.4kW；驱动方式：四轮驱动；外廓尺寸（mm）长×宽×高：5000×2360×3000（空滤顶部）；轴距：2550（mm）；最小使用质量：5800（kg）；排放阶段：第三阶段 | 132.4 | 购机补贴(通用类) | 2026-06-29 | 河南省 | 评阅通过 | 通过 |  | WJ2021BFH04G | 河南省拖拉机柴油机产品质量监督检验中心 | WJ2018CKKX004 | 河南省拖拉机柴油机产品质量监督检验中心
8094 | 动力机械 | 拖拉机 | 轮式拖拉机 | 180-200马力四轮驱动拖拉机 | 洛阳福格森机械装备有限公司 | 轮式拖拉机 | LF1804-E |  | 180马力轮式拖拉机；发动机标定功率：132.4kW；驱动方式：四轮驱动；排放阶段：国家第三排放阶段；最小使用质量（kg）:5773 | 外廓尺寸（长×宽×高及部位mm）：5255×2300×3190（至空气滤清器）,驱动型式：四轮驱动，配套功率：132.4kW,轴距（mm）：2688.5，常用轮距(前轮/后轮)（mm）: 1890/1662；轮距(前轮/后轮)（mm）：1822～2153/1662～2262； 轮距调整方式(前轮/后轮)：翻转轮辐可调/翻转轮辐可调，最小使用质量（kg）:5773；标准配重（前/后）kg：495/300；最大牵引力（kN):≥48.8；档位数（前进/倒退）：12/4；主变速档位数/副变速档位数（含爬行档）：4/（3+1）；发动机与主离合器的联接方式：直联，起动方式：电起动；翻倾防护装置（驾驶室或安全架）：简易驾驶室；前照灯型号：ZJ-2017；转向系型式：全液压；转向器型式:液压转向，行车制动系型式：盘式、湿式、液压式; 驻车制动系型式：机械式、独立手制动；前驱动桥型式：旱地型；离合器型式：干式、常接合、双作用、独立式；动力输出轴型式：后置、独立式；变速箱型式：机械平面组成式；主、副变速箱换档方式：机械有级档；轮胎型号（前轮/后轮）:14.9-26/18.4-38；12.4-26/16.9-34（水田胎）；14.9-26/18.4-38（蔗田胎）；12.4-26（水田胎）/18.4-34（蔗田胎）；14.9-26（蔗田胎）/18.4-38（水田胎）； | 132.4 | 购机补贴(通用类) | 2026-03-15 | 河南省 | 评阅通过 | 通过 |  | WJ2020KFH11G | 河南省拖拉机柴油机产品质量监督检测中心 | WJ2018CKKX013 | 河南省拖拉机柴油机产品质量监督检验中心
8095 | 动力机械 | 拖拉机 | 轮式拖拉机 | 180-200马力四轮驱动拖拉机 | 洛阳福格森机械装备有限公司 | 轮式拖拉机 | LF1804-E1 |  | 180马力轮式拖拉机；发动机标定功率：132.4kW；驱动方式：四轮驱动；排放阶段：国家第三排放阶段；最小使用质量（kg）:6490 | 180马力轮式拖拉机；发动机标定功率：132.4kW；驱动方式：四轮驱动；排放阶段：国家第三排放阶段；最小使用质量（kg）:6490;最小使用比质量(kg/kW)：49.02 | 132.4 | 购机补贴(通用类) | 2026-06-29 | 河南省 | 评阅通过 | 通过 |  | NW202007077 | 山东省农业机械科学研究院产品质量检测中心 | WT202007004 | 黑龙江省彤廷质检技术有限公司
8096 | 动力机械 | 拖拉机 | 轮式拖拉机 | 180-200马力四轮驱动拖拉机 | 洛阳格朗斯机械制造有限公司 | 轮式拖拉机 | 1804-1 |  | 驱动型式: 四轮驱动；功率：180马力；最小使用比质量：46.29（kg/kW） | 驱动型式: 四轮驱动；发动机标定功率：132.4（kW）；整机外廓尺寸(长×宽×高及部位)（mm）：4840×2150×3020(至空滤器顶)；轴距：2550（㎜）；最小离地间隙及部位（mm）:405(至前桥底部）；最小使用质量：6130（㎏）；最小使用比质量：46.29（kg/kW）;排放阶段：第三阶段 | 132.4 | 购机补贴(通用类) | 2026-06-29 | 河南省 | 评阅通过 | 通过 |  | FH20GW1951 | 国家拖拉机质量监督检验中心（洛阳西苑车辆与动力检验所有限公司） | LT20GK0461 | 国家拖拉机质量监督检验中心（洛阳西苑车辆与动力检验所有限公司）
8097 | 动力机械 | 拖拉机 | 轮式拖拉机 | 180-200马力四轮驱动拖拉机 | 洛阳路通农业装备有限公司 | 轮式拖拉机 | LTX1804-1 |  | 功率：132.4kW 马力：180马力 驱动方式：四轮驱动 最小使用比质量：44.94kg/kW | 功率：132.4kW 马力：180马力 驱动方式：四轮驱动 发动机型号：LR6M3LR22/1324；功率：132.4kw；制造商：一拖（洛阳）柴油机有限公司；排放阶段：国三； 外观尺寸：5211mm*2350mm*3140mm；轴距：2688.5mm；轮距（前轮/后轮）：(1670mm～1980mm)1980mm/1662mm(1662mm～1982mm)；最小离地间隙：460mm（前驱动桥放油螺塞）；最小使用质量：5950kg | 132.4 | 购机补贴(通用类) | 2026-06-29 | 河南省 | 评阅通过 | 通过 |  | FH21GW0771 | 国家拖拉机质量监督检验中心 | NJJC20191104-BK | 山东宝鼎农业机械检测有限公司
8098 | 动力机械 | 拖拉机 | 轮式拖拉机 | 180-200马力四轮驱动拖拉机 | 洛阳瑞得拖拉机有限公司 | 轮式拖拉机 | RM1804 |  | 驱动方式：四轮驱动；发动机标定功率：132.5kw；最小使用质量：5800kg；最小使用比质量：43.77kg/kW | 驱动方式：四轮驱动；发动机标定功率：132.5kw；最小使用质量：5800kg；最小使用比质量：43.77kg/kW；整机外廓尺寸(长×宽×高及部位)：5240×2350×3250（空滤顶部）；轴距或履带接地长：2660mm；常用轮距(前轮/后轮)或轨距：1800/1850mm；最小离地间隙及部位：440 mm （左侧踏板底部）；离合器壳体前端面至后驱动轴轴心线的水平距离：1346 mm； 变速箱齿轮副轴孔中心距：118mm； | 132.5 | 购机补贴(通用类) | 2026-06-29 | 河南省 | 评阅通过 | 通过 |  | FH21GW1001 | 国家拖拉机质量监督检验中心 | HBNJ20200601 | 湖北三智农业机械检测有限公司
8099 | 动力机械 | 拖拉机 | 轮式拖拉机 | 180-200马力四轮驱动拖拉机 | 洛阳世英机械制造有限公司 | 轮式拖拉机 | SJH1804 |  | 180马力轮式拖拉机，驱动型式为四轮驱动，发动机功率132.5kW，排放阶段：国三，最小使用质量6800kg | 180马力轮式拖拉机，驱动型式为四轮驱动，发动机功率132.5kW，排放阶段：国三，最小使用质量6800kg | 132.5 | 购机补贴(通用类) | 2021-12-31 | 河南省 | 评阅通过 | 通过 |  | FH12GW0581 | 国家拖拉机质量监督检验中心 | 2016KKX056T | 河南省拖拉机柴油机产品质量监督检验中心
8100 | 动力机械 | 拖拉机 | 轮式拖拉机 | 180-200马力四轮驱动拖拉机 | 洛阳世英机械制造有限公司 | 轮式拖拉机 | SJH1804-G |  | 180马力轮式拖拉机，驱动型式为四轮驱动， 一拖（洛阳）柴油机有限公司，发动机功率132.4kW，/潍柴（潍坊）中型柴油机有限公司，标定功率132.5kW，排放阶段：国三，最小使用质量5850kg。 | 180马力轮式拖拉机，驱动型式为四轮驱动， 一拖（洛阳）柴油机有限公司，发动机功率132.4kW，/潍柴（潍坊）中型柴油机有限公司，标定功率132.5kW，排放阶段：国三，最小使用质量5850kg。 | 132.4 | 购机补贴(通用类) | 2026-04-01 | 河南省 | 评阅通过 | 通过 |  | FH19GW1871 | 国家拖拉机质量监督检验中心 | WJ2018KKKX010 | 河南省拖拉机柴油机产品质量监督检验中心
8101 | 动力机械 | 拖拉机 | 轮式拖拉机 | 180-200马力四轮驱动拖拉机 | 洛阳市博马农业工程机械有限公司 | 轮式拖拉机 | 博马-X1804 |  | 180马力轮式拖拉机；发动机标定功率：132.4kW；驱动方式：四轮驱动；排放阶段：国家第三排放阶段；最小使用质量（kg）:6000；最小使用比质量(kg/kW)：45.28;X1804最小使用质量变更描述：拖拉机轮胎型号(前轮/后轮)发生变化，变更前：14.9-28/18.4-38，变更后：16.9-28/20.8-38. | X1804最小使用质量变更描述：拖拉机轮胎型号(前轮/后轮)发生变化，变更前：14.9-28/18.4-38，变更后：16.9-28/20.8-38.外廓尺寸（长×宽×高mm）：5250×2450×3450,驱动型式：四轮驱动，配套功率：132.4kW/132.5kW,轴距（mm）：2790，轮距(前轮/后轮)（mm）:1552～2252/1662～ 2262；轮距调整方式(前轮/后轮)：翻转轮辐可调/翻转轮辐可调，最小使用质量（kg）:6000，配重（最大）（前/后）kg：600/360，档位数（前进/倒退/爬行档）：18/6/-，主变速档位数/副变速档位数/其他档位数：6/（3+1）/0；发动机与离合器的联接方式：直联；起动方式：电起动；最大牵引力(kN):40.0；翻倾防护装置：驾驶室；前照灯型号：120（12V/24V)或ZJ-2017；转向系型式：全液压前轮转向；转向器型式:液压转向；行车制动系型式：盘式、湿式、机械式； 驻车制动系型式：独立手制动；前驱动桥型式：旱地式；离合器型式：干式、常接合、双作用、独立式 ；传动系动力输出轴型式： 后置、独立式； 变速箱型式（F+R)：18F+6R，主、副变速箱换档方式：啮合套换档；轮胎型号（前轮/后轮）：14.9-28/18.4-38或16.9-28/20.8-38. | 132.5 | 购机补贴(通用类) | 2021-12-31 | 河南省 | 评阅通过 | 通过 |  | FH16GW0541 | 国家拖拉机质量监督检验中心 | 2016KKX013 | 河南省拖拉机柴油机产品质量监督检验中心
8102 | 动力机械 | 拖拉机 | 轮式拖拉机 | 180-200马力四轮驱动拖拉机 | 洛阳天宇机械制造有限公司 | 轮式拖拉机 | 1804-1 |  | 功率：180马力；驱动方式：四轮驱动；最小使用比质量（kg/kW）：46.29 | 驱动型式: 四轮驱动；发动机标定功率：132.4（kW）；整机外廓尺寸(长×宽×高及部位)（mm）：4840×2150×3020(至空滤器顶)；轴距：2550（㎜）；最小离地间隙及部位（mm）:405(至前桥底部）；最小使用质量：6130（㎏）；最小使用比质量：46.29（kg/kW）;排放阶段：第三阶段 | 132.4 | 购机补贴(通用类) | 2026-07-25 | 河南省 | 评阅通过 | 通过 |  | FH21GW0531 | 国家拖拉机质量监督检验中心（洛阳西苑车辆与动力检验所有限公司） | LT20GK0481 | 国家拖拉机质量监督检验中心（洛阳西苑车辆与动力检验所有限公司）
8103 | 动力机械 | 拖拉机 | 轮式拖拉机 | 180-200马力四轮驱动拖拉机 | 洛阳天宇机械制造有限公司 | 轮式拖拉机 | 格朗斯-1804 |  | 功率：180马力；驱动方式：四轮驱动；最小使用比质量：49.85（kg/kW） | 驱动型式: 四轮驱动；发动机标定功率：132.4（kW）；整机外廓尺寸(长×宽×高及部位)（mm）：5400×2800×3130(至空滤器顶)；轴距：2830（㎜）；最小离地间隙及部位（mm）:420(牵引板支架底部）；最小使用质量：6600（㎏）；最小使用比质量：49.85（kg/kW）;排放阶段：第三阶段 | 132.4 | 购机补贴(通用类) | 2022-12-31 | 河南省 | 评阅通过 | 通过 |  | FH16GW0611 | 国家拖拉机质量监督检验中心 | WJ2017GKKX004 | 河南省拖拉机柴油机产品质量监督检验中心
8104 | 动力机械 | 拖拉机 | 轮式拖拉机 | 180-200马力四轮驱动拖拉机 | 山东比勒农业装备有限公司 | 轮式拖拉机 | BLG1804 |  | 功率：180马力；驱动方式：四轮驱动；最小使用比质量：47.36kg/kW | 功率：180马力（132.5kW）；驱动形式：四轮驱动；整机外廓尺寸（长×宽×高及部位）（mm）：5480×2790×3200（滤清器顶部）；轴距（mm）：2830；常用轮距（前轮/后轮）（mm）：2020/1860；离合器壳体前端面至后驱动轴轴心线的水平距离（mm）：1420；变速箱齿轮副轴孔中心距（mm）：125；最小使用质量（kg）：6275；最小使用比质量（kg/kW）： 47.36；变速箱档位数（前进/倒退）（个）：16/16；主变速档位数（个）：4；副变速档位数（个）：4×（1+1）；发动机型号： SC7H180G3；发动机生产厂：上海柴油机股份有限公司；发动机气缸数：6；发动机转速：2200r/min。 | 132.5 | 购机补贴(通用类) | 2026-06-29 | 山东省 | 评阅通过 | 通过 |  | WJ2021BFH011 | 河南省拖拉机柴油机产品质量监督检验中心 | （2021）2240025 | 潍坊市产品质量检验所
8105 | 动力机械 | 拖拉机 | 轮式拖拉机 | 180-200马力四轮驱动拖拉机 | 山东川国机械制造有限公司 | 轮式拖拉机 | CG1804 |  | 发动机功率：132.5kW（180马力），达到国家第三阶段排放标准；驱动方式：四轮驱动；最小使用质量：5880kg；最小使用质量比：44.38kg/kW。 | 外廓尺寸(长×宽×高)：5110×2330×3100mm；轴距：2650mm；常用轮距(前轮/后轮)mm：1790/1850；发动机功率：132.5kW（180马力），达到国家第三阶段排放标准；驱动方式：四轮驱动；最小使用质量：5880kg；最小使用质量比：44.38kg/kW。 | 132.5 | 购机补贴(通用类) | 2025-09-29 | 山东省 | 评阅通过 | 通过 |  | WJ2020DFH001 | 河南省拖拉机柴油机产品质量监督检验中心 | YH2020WJ01207 | 江苏沿海农业机械检测有限公司
8106 | 动力机械 | 拖拉机 | 轮式拖拉机 | 180-200马力四轮驱动拖拉机 | 山东迪拖农业装备有限公司 | 轮式拖拉机 | DT1804 |  | 功率：180马力；驱动形式：四轮驱动；配套动力型号：WP6G180E330；制造商：潍柴（潍坊）中型柴油机有限公司；气缸数：4;标定功率(kW)：132.5；标定转速（r/min）：2200；排放标准：第3阶段。 | 外廓尺寸(长×宽×高)：5150X2390x2960（驾驶室顶部）；轴距或履带接地长：2640；常用轮距(前轮/后轮)或轨距： 1950/1915；；最小使用质量：5780kg；最小使用比质量(kg/kW)：43.62； | 132.5 | 购机补贴(通用类) | 2026-06-29 | 山东省 | 评阅通过 | 通过 |  | WJ2020LFH008(驾驶室） | 河南省拖拉机柴油机产品质量监督检验中心 | （2020）2240185 | 潍坊市产品质量检验所
8107 | 动力机械 | 拖拉机 | 轮式拖拉机 | 180-200马力四轮驱动拖拉机 | 山东迪拖农业装备有限公司 | 轮式拖拉机 | 迪拖1804 |  | 功率：180马力；驱动形式：四轮驱动；配套动力型号：WP6G180E330；制造商：潍柴（潍坊）中型柴油机有限公司；气缸数：4标定功率(kW)：132.5；标定转速（r/min）：2200；排放标准：第3阶段。 | 外廓尺寸(长×宽×高)：双排轮：5500×3360×3340（至空滤器顶）单排轮：5500×2775×3340（至空滤器顶）；轴距或履带接地长：2850；常用轮距(前轮/后轮)或轨距：单排轮：2000/2350；双排轮：2000/1845；轮距(前轮/后轮)调整方式：有级可调/无级可调；最小使用质量：双排轮：7540kg；单排轮：6800kg；最小使用比质量(kg/kW)：双排轮：56.9；单排轮：51.32； | 132.5 | 购机补贴(通用类) | 2022-12-31 | 山东省 | 评阅通过 | 通过 |  | NW201709032 | 山东省农业机械科学研究院产品质量检测中心 | WJ2017GKKX016 | 河南省拖拉机柴油机产品质量监督检验中心
8108 | 动力机械 | 拖拉机 | 轮式拖拉机 | 180-200马力四轮驱动拖拉机 | 山东迪沃重工有限公司 | 轮式拖拉机 | 1804-N |  | 驱动型式：四轮驱动；180马力；最小使用质量（kg）：6005；功率（kW）：132.4；最小使用比质量(kg/kW)：45.35 | 驱动型式：四轮驱动；外廓尺寸（长x宽x高及部位）(mm）：5320×2280×3130（空滤器顶部）；最小使用质量（kg）：6005；功率（kW）：132.4；最小使用比质量(kg/kW)：45.35；PTO转速(r/min)：760/850 | 132.4 | 购机补贴(通用类) | 2026-04-01 | 山东省 | 评阅通过 | 通过 |  | WJ2021AFH002 | 河南省拖拉机柴油机产品质量监督检验中心 | WT202007013 | 黑龙江省彤廷质检技术有限公司
8109 | 动力机械 | 拖拉机 | 轮式拖拉机 | 180-200马力四轮驱动拖拉机 | 山东东汽农业装备有限公司 | 轮式拖拉机 | DC1804 |  | 功率：132.4kW；驱动方式：四轮驱动； 最小使用比质量(kg/kW)：44.56 | 外廓尺寸(长×宽×高)：5400×2250×3200（空滤器顶部）；轴距或履带接地长：2710；常用 轮距(前轮/后轮)或轨距：1800、1920、2020/1720～2300；轮距(前轮/后轮)调整方式：有级调整/无级调整；最小使用质量：5900kg（驾驶室）；标准配重(前/后)： 780/480 ；档位数 (前进/倒退/爬行)：16/8；主变速档位数*副变速档位数/其他档位数：4/（2+1）/2；发动机与离合器联接方式：直联；功率：132.4kW；驱动方式：四轮驱动 | 132.4 | 购机补贴(通用类) | 2026-04-01 | 山东省 | 评阅通过 | 通过 |  | WJ2020LFH02G | 河南省拖拉机柴油机产品质量监督检验中心 | LT19GK0251 | 国家拖拉机质量监督检验中心
8110 | 动力机械 | 拖拉机 | 轮式拖拉机 | 180-200马力四轮驱动拖拉机 | 山东东汽农业装备有限公司 | 轮式拖拉机 | DQ1804C |  | 功率：132.4kW；驱动方式：四轮驱动； 最小使用比质量(kg/kW)：43.05 | 外廓尺寸(长×宽×高)：5300×2370×3270（驾驶室）；轴距或履带接地长：2710；常用 轮距(前轮/后轮)或轨距：1850/1860；轮距(前轮/后轮)调整方式：有级调整/无级调整；最小使用质量：5760kg（驾驶室）；标准配重(前/后)：440/480；档位数 (前进/倒退/爬行)：16/8；主变速档位数*副变速档位数/其他档位数：4/（2+1）/2；发动机与离合器联接方式：直联；功率：132.4kW；驱动方式：四轮驱动； | 132.4 | 购机补贴(通用类) | 2022-12-31 | 山东省 | 评阅通过 | 通过 |  | FH17GW0741 | 国家拖拉机质量监督检验中心 | WJ2017KKKX015 | 河南省拖拉机柴油机产品质量监督检验中心
8111 | 动力机械 | 拖拉机 | 轮式拖拉机 | 180-200马力四轮驱动拖拉机 | 山东飞迅驰农业装备有限公司 | 轮式拖拉机 | 1804-B |  | 功率：180 马力；驱动方式：四轮驱动；最小使用比质量：43.70 kg/kW | 外廓尺寸：5000×2210×3150；驱动型式：四轮驱动；配套功率：132.5kW; 发动机型号及制造商：SC7H180G3,上海柴油机股份有限公司；轴距：2640mm; 最小使用质量：5790kg; 配重：200/240; 档位数：16+8; 变速箱型式：4×(2+1)×2组成式；是否有驾驶室或安全架：有驾驶室。 | 132.5 | 购机补贴(通用类) | 2026-03-15 | 山东省 | 评阅通过 | 通过 |  | NW202009038 , NW202009038-X01 | 山东省农业机械科学研究院产品质量检 测中心 | HBNJ20200602 | 湖北三智农业机械检测有限公司
8112 | 动力机械 | 拖拉机 | 轮式拖拉机 | 180-200马力四轮驱动拖拉机 | 山东福尔沃农业装备股份有限公司 | 轮式拖拉机 | FB1804-F1 |  | 功率：132.4 kw(180马力)；驱动方式：四轮驱动； 最小使用比质量：43.66 kg/kW | 整机型号、名称 / FB1804-F1、轮式拖拉机 整机型式 / 轮式 整机机架型式 / 无架 整机驱动型式 / 四驱 整机用途 / 一般用途 整机外廓尺寸(长×宽×高及部位) mm 5460×2330×3030（至驾驶室顶） 轴距 mm 2610 常用轮距(前轮/后轮) mm 1800/1800 轮距(前轮/后轮) mm 1700、1800、1900/1700～2000 最小离地间隙及部位 mm 475（ 前桥下沿） 离合器壳体前端面至后驱动轴轴心线的水平距离 mm 1346 变速箱齿轮副轴孔中心距 mm 118 最小使用质量 kg 5780 标准配重(前/后) kg 300/240 最小使用比质量 kg/kW 43.66 挡位数（前进/倒退） / 16/8 主变速挡位数 / 4 副变速挡位数 / （2+1）×2 最高设计理论速度 km/h 31.68 发动机标定功率（kw）:132.4 | 132.4 | 购机补贴(通用类) | 2026-04-01 | 山东省 | 评阅通过 | 通过 |  | NW202012028 | 山东省农业机械科学研究院产品质量检测中心 | WJ2018AKKX008 | 河南省拖拉机柴油机产品质量监督检验中心
8113 | 动力机械 | 拖拉机 | 轮式拖拉机 | 180-200马力四轮驱动拖拉机 | 山东谷禾农业装备有限公司 | 轮式拖拉机 | GH1804 |  | 标定功率:132.4kW(180马力）；驱动方式:四轮驱动；最小使用比质量：43.6kg/kW | 标定功率:132.4kW(180马力）；驱动方式:四轮驱动；最小使用比质量：43.6kg/kW；外廓尺寸(长×宽×高及部位)：5030×2320×2990mm（驾驶室顶端）；轴距：2590mm ；标准配重(前/后)：660kg/440kg；挡位数(前进/倒退)：16/8；轮胎型号(前轮/后轮)：14.9-28/18.4-38。 | 132.4 | 购机补贴(通用类) | 2026-04-01 | 山东省 | 评阅通过 | 通过 |  | WJ2020LFH11G | 河南省拖拉机柴油机产品质量监督检验中心 | YH2020WJ01109 | 江苏沿海农业机械检测有限公司
8114 | 动力机械 | 拖拉机 | 轮式拖拉机 | 180-200马力四轮驱动拖拉机 | 山东悍沃农业装备有限公司 | 轮式拖拉机 | TC1804-B |  | 功率：180马力；驱动方式：四轮驱动；最小使用比质量：43.47 | 整机外廓尺寸（长×宽×高）：5100×2300×3000mm（驾驶室顶部）；整机型式：4×4四轮驱动；轴距：2650mm；轮距（前轮/后轮）：1612、1702、1792、2082mm/1620-2420mm；标准配重：前520kg/后240kg；发动机标定功率：132.5kW；轮胎型号：前轮14.9-28/后轮20.8-38；最小使用质量：5760kg；挡位数（前进/倒退）：16/8。 | 132.5 | 购机补贴(通用类) | 2026-04-01 | 山东省 | 评阅通过 | 通过 |  | WJ2020LFH010 | 河南省拖拉机柴油机产品质量监督检验中心 | YH2020WJ01268 | 江苏沿海农业机械检测有限公司
8115 | 动力机械 | 拖拉机 | 轮式拖拉机 | 180-200马力四轮驱动拖拉机 | 山东华盛重工科技有限公司 | 轮式拖拉机 | HS1804 |  | 驱动形式：四轮驱动；标定功率:132.5kw；最小使用质量:6000kg.；最小使用比质量45.28kg/kw. | 驱动形式：四轮驱动；标定功率:132.5kw；发动机型号:WP6G180E330；轮距(mm):前轮1790,后轮1930；轴距(mm):2670；轮胎规格(前/后):14.9-26/18.4-38；外廓尺寸(mm):5200×2400×3070(空滤器顶)；最小使用质量:6000kg. | 132.5 | 购机补贴(通用类) | 2026-06-29 | 山东省 | 评阅通过 | 通过 |  | NW202012056-X01 | 山东省农业机械科学研究院产品质量检测中心 | WT202005019-G1 | 黑龙江省彤廷质检技术有限公司
8116 | 动力机械 | 拖拉机 | 轮式拖拉机 | 180-200马力四轮驱动拖拉机 | 山东华沃机械科技有限公司 | 轮式拖拉机 | HH1804-B |  | 功率:132.4kW（180马力）；驱动方式:四轮驱动；最小使用质量：5780kg；最小使用比质量43.66kg/kW | 功率:132.4kW（180马力）；驱动方式:四轮驱动；最小使用质量：5780kg；最小使用比质量43.66kg/kW | 132.4 | 购机补贴(通用类) | 2026-04-01 | 山东省 | 评阅通过 | 通过 |  | WJ2020LFH22G | 河南省拖拉机柴油机产品质量监督检验中心 | （2020）2240163 | 潍坊市产品质量检验所
8117 | 动力机械 | 拖拉机 | 轮式拖拉机 | 180-200马力四轮驱动拖拉机 | 山东久力农业装备有限公司 | 轮式拖拉机 | MC1804 |  | 功率：180马力，132.5kW；驱动型式：四轮驱动；长×宽×高（mm）：5410×2455×3100；轴距（mm）：2710；最小使用质量（kg）：5765，最小使用比质量：43.51。 | 驱动型式：四轮驱动；轴距（mm）：2710；最小使用质量（kg）：5765，最小使用比质量：43.51。翻倾防护装置：简易驾驶室；转向系型式：全液压；悬挂装置型式：后置三点悬挂；发动机制造商：潍柴（潍坊）中型柴油机有限公司、功率：180马力，132.5kW；2200r/min、直列、水冷、四冲程； | 132.5 | 购机补贴(通用类) | 2026-04-01 | 山东省 | 评阅通过 | 通过 |  | NW202009025-X01 | 山东省农业机械科学研究院产品质量检测中心 | NJJC20200610-DK | 山东省宝鼎农业机械检测有限公司
8118 | 动力机械 | 拖拉机 | 轮式拖拉机 | 180-200马力四轮驱动拖拉机 | 山东巨明机械有限公司 | 轮式拖拉机 | JM1854 |  | 发动机标定功率：136kW；型式：四轮驱动；外廓尺寸（长×宽×高）：5470×2780×3110mm；轴距：2850mm；最小使用质量：6975kg；最大配重（前/后）：780/480kg；档位数（前进/倒退/爬行）：16/16/0；变速箱型式：4×4×（1+1）组成式；安全驾驶室。 | 发动机标定功率：136kW；型式：四轮驱动；外廓尺寸（长×宽×高）：5470×2780×3110mm；轴距：2850mm；最小使用质量：6975kg；最大配重（前/后）：780/480kg；档位数（前进/倒退/爬行）：16/16/0；变速箱型式：4×4×（1+1）组成式；安全驾驶室。 | 136 | 购机补贴(通用类) | 2021-12-31 | 山东省 | 评阅通过 | 通过 |  | NW201709013 | 山东省农业机械科学研究院产品质量检测中心 | WJ2017FKKX039 | 河南省拖拉机柴油机产品质量监督检验中心
8119 | 动力机械 | 拖拉机 | 轮式拖拉机 | 180-200马力四轮驱动拖拉机 | 山东骏玛道机械有限公司 | 轮式拖拉机 | MF1804-A |  | 发动机功率：180马力（132.5kW）；驱动方式：四轮驱动；最小使用质量比：43.58kg/kW | 配套动力型号：WP6G180E330、制造商：潍柴（潍坊）中型柴油机有限公司、气缸数：6、标定功率（kW）：132.5、标定转速（r/min）：2200、排放阶段：第三阶段；选装发动机1：配套动力型号：LR6M3LR22/1324、制造商：一拖（洛阳）柴油机有限公司、气缸数：6、标定功率（kW）：132.4、标定转速（r/min）：2200、排放阶段：第三阶段；选装发动机2：配套动力型号：YC6J200-T301、制造商：广西玉柴机器股份有限公司、气缸数：6、标定功率（kW）：132.4、标定转速（r/min）：2200、排放阶段：第三阶段外廓尺寸(长×宽×高):5320×2300×3150;轴距或履带接地长:2650;常用轮距(前轮/后轮)或轨距:1850/1830;轮距(前轮/后轮):1750、1850、1950、2050/(1600～2100);最小使用质量:5775;标准配重(前/后):680/600;档位数(前进/倒退):16/8;主变速档位数*副变速档位数:4/2*(2+1);发动机与离合器联接方式:直联;翻倾防护装置(驾驶室或安全框架):简易驾驶室;;转向系型式:全液压转向;;主变速箱换档方式:机械有级变速;副变速箱换档方式:机械有级变速;;轮胎型号(前轮/后轮):14.9-26/18.4-38 | 132.5 | 购机补贴(通用类) | 2026-04-01 | 山东省 | 评阅通过 | 通过 |  | WJ2020LFH16G | 河南省拖拉机柴油机产品质量监督检验中心 | WJ2018GKKX017 | 河南省拖拉机柴油机产品质量监督检验中心
8120 | 动力机械 | 拖拉机 | 轮式拖拉机 | 180-200马力四轮驱动拖拉机 | 山东凯斯法尔农业装备有限公司 | 轮式拖拉机 | DR1804 |  | 功率：132.5KW（180马力），驱动方式：四驱，最小使用比质量：52.08kg/kw | 驱动方式：四驱，功率：132.5KW，整机外廓尺寸(长×宽×高及部位)：5400mm×2400mm×3285mm（空气滤清器顶端）；（单胎）；最小使用质量：6900kg；标准配重(前/后)：660kg/480kg；最小使用比质量：52.08kg/kw； 整机外廓尺寸(长×宽×高)：5400mm×3360mm×3285mm（空气滤清器顶端）；最小使用质量:7620kg（双胎）；最小使用比质量：57.51kg/kw （双胎）； 轴距：2820mm；常用轮距(前轮/后轮)：1945mm/1930mm（单胎）；1945mm/2330mm（双胎）； 轮距(前轮/后轮)：1720mm、1820mm、1945mm、2000mm、2100mm/1700mm～2790mm（单胎）；1720mm、1820mm、1945mm、2000mm、2100mm/2330mm（双胎）； 最小离地间隙及部位 :410mm/前桥底部； 离合器壳体前端面至后驱动轴轴心线的水平距离：1420mm 变速箱齿轮副轴孔中心距：125mm 挡位数(前进/倒退)：16/16； | 132.5 | 购机补贴(通用类) | 2025-02-27 | 山东省 | 评阅通过 | 通过 |  | FH19GW1351 | 国家拖拉机质量监督检验中心 | （2018）委字整机类第0180100228 | 盐城市农业机械试验鉴定站
8121 | 动力机械 | 拖拉机 | 轮式拖拉机 | 180-200马力四轮驱动拖拉机 | 山东联诚农业装备有限公司 | 轮式拖拉机 | LC1804-1 |  | 功率132.5KW；驱动方式:四轮驱动；最小使用比质量:43.55Kg/KW | 四轮驱动；外廓尺寸：5200×2400×3200mm；轴距2700mm；常用轮距（前轮/后轮）：1935/1850mm；轮距（前轮/后轮）调整方式：有级可调/无级调节；最小使用质量：5770kg；标准配重（前/后）：440 kg /240 kg；档位数（前进/倒退/爬行）：16/8/0；主变速档位数*副变速档位数：4*（2+1）×2；发动机与离合器联接方式：直联；起动方式：电启动；翻倾防护装置（驾驶室或安全框架）：简易驾驶室；转向系型式：前轮全液压转向；传动系变速箱型式：机械平面组成式；主变速箱换挡型式：机械有级挡；副变速箱换档方式：机械有级挡；轮胎型号（前轮/后轮）：14.9-26/18.4-38 | 132.5 | 购机补贴(通用类) | 2025-12-30 | 山东省 | 评阅通过 | 通过 |  | WJ2020FFH035 | 河南省拖拉机柴油机产品质量监督检验中心 | （2018）委检字整机类第2017号 | 盐城市农业机械试验鉴定站
8122 | 动力机械 | 拖拉机 | 轮式拖拉机 | 180-200马力四轮驱动拖拉机 | 山东隆泰重工有限公司 | 轮式拖拉机 | LG1804 |  | 功率：180 马力；驱动方式：四轮驱动；最小使用比质量：44.07 kg/kW | 整机外廓尺寸(长×宽×高及部位)(mm)： 5050×2180×3090（空滤器顶）；整机驱动型式：四轮驱动；功率(kW)：132.5kW; 发动机型号及制造商： WP6G180E330,潍柴（潍坊）中型柴油机有限公司；排放标准：第三阶段。轴距(mm)：2675; 最小使用质量(kg)：5840; 标准配重(前/后(kg)：210/240; 档位数： 16/8; 是否有驾驶室或安全架：简易驾驶室 | 132.5 | 购机补贴(通用类) | 2026-04-01 | 山东省 | 评阅通过 | 通过 |  | NW202008015-X02 | 山东省农业机械科学研究 院产品质量检测中心 | HBNJ20200596 | 湖北三智农业机械检测有限公司
8123 | 动力机械 | 拖拉机 | 轮式拖拉机 | 180-200马力四轮驱动拖拉机 | 山东鲁潍农业装备有限公司 | 轮式拖拉机 | FL1804 |  | 外廓尺寸及部位：5000×2190×2950（驾驶室顶部）mm，驱动形式：四轮驱动，标定功率：132.4kW(180马力），轴距：2600mm，常用轮距:1800/1700mm,轮距：1800、1850/1700-1950mm，最小使用质量：5950kg，最小使用比质量：44.94kg/kW， | 外廓尺寸及部位：5000×2190×2950（驾驶室顶部）mm，驱动形式：四轮驱动，标定功率：132.4kW(180马力），轴距：2600mm，常用轮距:1800/1700mm,轮距：1800、1850/1700-1950mm，最小使用质量：5950kg，最小使用比质量：44.94kg/kW，发动机型号：YC6J200-T301，功率：132.4kW，制造商：广西玉柴机器股份有限公司，排放阶段：第三阶段。 | 132.4 | 购机补贴(通用类) | 2026-06-29 | 山东省 | 评阅通过 | 通过 |  | 01WJ2020AFH14G | 河南省拖拉机柴油机产品质量监督检验中心 | WJ2018FKKX012 | 河南省拖拉机柴油机产品质量监督检验中心
8124 | 动力机械 | 拖拉机 | 轮式拖拉机 | 180-200马力四轮驱动拖拉机 | 山东茂源机械制造有限公司 | 轮式拖拉机 | HMT1804 |  | 功率：180马力；驱动方式：四轮驱动；最小使用比质量：44.30kg/kW。 | 功率：180马力（132.5kW）；驱动形式：四轮驱动；整机外廓尺寸（长×宽×高及部位）（mm）：5020×2330×3100（空滤器顶部）；轴距（mm）：2760；常用轮距（前轮/后轮）（mm）：1830/1860；离合器壳体前端面至后驱动轴轴心线的水平距离（mm）：1346；变速箱齿轮副轴孔中心距（mm）：118；最小使用质量（kg）：5870；最小使用比质量（kg/kW）：44.30；变速箱档位数（前进/倒退）（个）：16/8；主变速档位数（个）：4；副变速档位数（个）：（2+1）×2；发动机型号：SC7H180G3；发动机生产厂：上海柴油机股份有限公司；发动机气缸数：6；发动机转速：2200r/min。 | 132.5 | 购机补贴(通用类) | 2026-04-01 | 山东省 | 评阅通过 | 通过 |  | WJ2020LFH018 | 河南省拖拉机柴油机产品质量监督检验中心 | WT202005011 | 黑龙江省彤廷质检技术有限公司
8125 | 动力机械 | 拖拉机 | 轮式拖拉机 | 180-200马力四轮驱动拖拉机 | 山东瑞泽重工有限公司 | 轮式拖拉机 | RG1804 |  | 功率：132.4kw 驱动方式：四轮驱动 最小使用质量比：49.85 国三排放 | 功率：132.4kw 驱动方式：四轮驱动 最小使用质量比：49.85 国三排放 | 132.4 | 购机补贴(通用类) | 2021-12-31 | 山东省 | 评阅通过 | 通过 |  | NW202101016 | 山东省农业机械科学研究院产品质量检测中心 | 2016KKX071 | 河南省拖拉机柴油机产品质量监督检验中心
8126 | 动力机械 | 拖拉机 | 轮式拖拉机 | 180-200马力四轮驱动拖拉机 | 山东润达农业装备有限公司 | 轮式拖拉机 | RD1804 |  | 标定功率：132.5kW；驱动型式：四轮驱动；外廓尺寸mm(长×宽×高):5150×2250×3000（至空滤器）（单轮）；5150×3300×3000（至空滤器）（双轮）；轴距：2650mm；最小使用质量kg：5800（单轮）6150（双轮）；挡位数(前进/倒退) :16/8 | 标定功率：132.5kW；驱动型式：四轮驱动；外廓尺寸mm(长×宽×高):5150×2250×3000（至空滤器）（单轮）5150×3300×3000（至空滤器）（双轮）；轴距：2650mm；最小使用质量kg：5800（单轮）6150（双轮）；挡位数(前进/倒退) :16/8；发动机型号：WP6G180E330；制造商：潍柴（潍坊）中型柴油机有限公司；排放阶段：国三 | 132.5 | 购机补贴(通用类) | 2026-06-29 | 山东省 | 评阅通过 | 通过 |  | WJ2021DFH01G | 河南省拖拉机柴油机产品质量监督检验中心 | WJ2018GKKX025 | 河南省拖拉机柴油机产品质量监督检验中心
8127 | 动力机械 | 拖拉机 | 轮式拖拉机 | 180-200马力四轮驱动拖拉机 | 山东润达农业装备有限公司 | 轮式拖拉机 | RD1804-F |  | 标定功率：132.4kW；驱动型式：四轮驱动；外廓尺寸mm(长×宽×高):5150×2250×3000（至空滤器）；轴距：2650mm；最小使用质量kg：5800；常用轮距(前轮/后轮)1810mm/1750mm； 挡位数(前进/倒退) :16/8 | 标定功率：132.4kW；驱动型式：四轮驱动；外廓尺寸mm(长×宽×高):5150×2250×3000（至空滤器）；轴距：2650mm；最小使用质量kg：5800；常用轮距(前轮/后轮)1810mm/1750mm； 挡位数(前进/倒退) :16/8；发动机型号：LR6A3LR22/1324；制造商：一拖（洛阳）柴油机有限公司；排放阶段：国三 | 132.4 | 购机补贴(通用类) | 2026-06-29 | 山东省 | 评阅通过 | 通过 |  | WJ2021DFH01G | 河南省拖拉机柴油机产品质量监督检验中心 | WJ2018GKKX025 | 河南省拖拉机柴油机产品质量监督检验中心
8128 | 动力机械 | 拖拉机 | 轮式拖拉机 | 180-200马力四轮驱动拖拉机 | 山东润达农业装备有限公司 | 轮式拖拉机 | 润达-1804 |  | 标定功率：132.5kW;驱动型式：四轮驱动;外廓尺寸mm(长×宽×高):5420×2350×3110（单轮），5420×3450×3110（双轮）;轴距：2760mm,最小使用质量:6300kg（单轮），7500kg（双轮）;挡位数(前进/倒退/爬行) :16/16/0;起动方式:电起动 | 标定功率：132.5kW；驱动型式：四轮驱动;外廓尺寸mm(长×宽×高):5420×2350×3110（单轮），5420×3450×3110（双轮）;轴距：2760mm,最小使用质量:6300kg（单轮），7500kg（双轮）;挡位数(前进/倒退/爬行) :16/16/0;起动方式：电起动；发动机 型号：WP6G180E330；制造商：潍坊潍柴道依茨柴油机有限公司；排放阶段：国三 | 132.5 | 购机补贴(通用类) | 2021-12-31 | 山东省 | 评阅通过 | 通过 |  | W201608246 | 机械工业农业机械产品质量检测中心（济南） | 2016KKX051 | 河南省拖拉机柴油机产品质量监督检验中心
8129 | 动力机械 | 拖拉机 | 轮式拖拉机 | 180-200马力四轮驱动拖拉机 | 山东萨丁重工有限公司 | 轮式拖拉机 | SC1804 |  | 功率：180马力；驱动方式：四轮驱动，最小使用比质量：43.66kg/kW；。 | 整机型式：轮式；整机机架型式：无架；整机驱动型式：四轮驱动；整机用途：一般用途；外廓尺寸(长×宽×高)：5220x2235x3170mm；轴距或履带接地长：2690mm；常用轮距(前轮/后轮)或轨距：1860/1760mm；整机最小离地间隙：380mm；最小使用质量：5780kg；整机标准配重(前/后)：600/240kg ；整机最小使用比质量：43.66kg/kW；档位数(前进/倒退)：16+8；整机发动机与主离合器联接方式：直联。 | 132.4 | 购机补贴(通用类) | 2026-06-29 | 山东省 | 评阅通过 | 通过 |  | HB2020FHZ239 | 湖北三智农业机械检测有限公司 | HBNJ20200679 | 湖北三智农业机械检测有限公司
8130 | 动力机械 | 拖拉机 | 轮式拖拉机 | 180-200马力四轮驱动拖拉机 | 山东山拖凯泰农业装备有限公司 | 轮式拖拉机 | 山拖1854 |  | 外廓尺寸(长×宽×高)：5450（至前配重架）X2340（常用轮距）X3310（消声器顶）MM；驱动方式：四轮驱动；发动机标定功率：136kw；轴距:2855MM；常用轮距(前轮/后轮):前轮：2005/后轮：1860MM；轮距（前轮/后轮）调整方式：前轮有级调节/后轮无级调节；最小使用质量:6971KG、；标准配重(前/后):665/468KG；档位数(前进/倒退/爬行):前进16/倒退16/爬0 | 外廓尺寸(长×宽×高)：5450（至前配重架）X2340（常用轮距）X3310（消声器顶）MM；驱动方式：四轮驱动；发动机标定功率：136kw；轴距:2855MM；常用轮距(前轮/后轮):前轮：2005/后轮：1860MM；轮距（前轮/后轮）调整方式：前轮有级调节/后轮无级调节；最小使用质量:6971KG、；标准配重(前/后):665/468KG；档位数(前进/倒退/爬行):前进16/倒退16/爬行0；主变速档位数：4；副变速档位数/其他档位数：4/2；发动机与离合器联接方式：直联；起动方式：电起动；驾驶室或安全架：型号，ST2004.45.001;型式：六柱式拖拉机驾驶室；生产厂：洛阳同欣工贸有限公司；前照灯型号：泰山80型组合前照灯；转向系型式：独立油路、全液压前轮转向；行车制动系型式：静液压盘式（双片）制动器；驻车制动器型式：手动，机械制动；前驱动桥型式：水田；离合器型式：双片、干式、独立操作双作用离合器；动力输出轴型式：后置独立式；变速箱型式：4×4×（1+1）；主变速箱换挡方式：同步器套换挡；副变速箱换挡方式：啮合套换挡；轮胎型号（前轮/后轮）：16.9-28/18.4-42；发动机型号:WP6G185E330 ；生产厂家:潍柴（潍坊）中型柴油机有限公司，气缸数：6；标定功率:136KW；标定转速（r/min）：2200；型式核准证书号:CN FC G3 0583 01 0004；发动机排放标准：第三阶段 | 136 | 购机补贴(通用类) | 2021-12-31 | 山东省 | 评阅通过 | 通过 |  | W201502039 | 山东省农业机械科学研究院产品质量检测中心 | （2016）委检字整机类第0144号 | 盐城市农业机械试验鉴定站
8131 | 动力机械 | 拖拉机 | 轮式拖拉机 | 180-200马力四轮驱动拖拉机 | 山东晟拖重工有限公司 | 轮式拖拉机 | ST1804-Q |  | 发动机标定功率kW：132.5（180马力），整机型式：轮式，驱动型式：四驱，最小使用质量kg：5780，最小使用比质量kg/kW：43.62。 | 整机型式：轮式，整机机架型式：无架，驱动型式：四驱，整机用途：一般用途，整机外廓尺寸mm：5250×2330×3030（驾驶室顶部），轴距mm:2700，常用轮距mm：1740/1800，轮距mm：1740、1800、1920、1980/1680～2300，最小离地间隙及部位mm：490（前桥放油螺栓底部），离合器壳体前端面至后驱动轴轴心线的水平距离mm：1345，变速箱齿轮副轴孔中心距mm：118，最小使用质量kg：5780，标准配重kg(前/后)：510/240，最小使用比质量kg/kW：43.62，挡位数（前进/倒退）：16/8，选装24/8，主变速挡位数：4，副变速挡位数：(2+1)×2，选装：（3+1）×2，最高设计理论速度km/h：38.63，发动机与主离合器联接方式：直联，翻倾防护装置型号：ST2404.301B，翻倾防护装置型式：简易驾驶室，翻倾防护装置生产厂：山东晟拖重工有限公司，发动机型号：WP6G180E330，结构型式：立式、直列、水冷、四冲程，发动机生产厂：潍柴（潍坊）中型柴油机有限公司，发动机进气方式：增压中冷，发动机气缸数：6，发动机标定功率kW：132.5，发动机额定净功率kW：132.5,发动机标定转速：r/min：2200，发动机冷却方式：水冷，空气滤清器型号：KLQ-518D，空气滤清器型式：干式，排气管消声腔外形尺寸mm：640×280×130，排气管消声腔质量kg：13.1，驾驶员座椅型号：SMT1，驾驶员座椅生产厂：潍坊舒美特机械有限公司，安全带型号：DC-1000-006，安全带生产厂：常州市东晨车辆部件有限公司，转向系型式：全液压，转向系转向操纵机构：方向盘，转向系转向机构型式：前轮转向，传动系箱体数量：2，变速箱（器）型式：机械平面组成式，主变速位置和换挡方式：在第1箱体中，机械有级挡，副变速换挡方式：机械有级挡，轮胎型号（前轮/后轮）：420/85R28 / 520/85R38，轮胎数量（前轮/后轮）：2/2，液压悬挂系统型式：分置式，悬挂装置型式：后置三点悬挂，悬挂装置类别：3类，工作装置液压油泵型号：CBTL-F436/F414-AFφ，液压输出组数：3组，工作装置安全阀全开压力MPa：17.5±0.5，动力输出轴花键数目：8，动力输出轴标准转速r/min：760/850。 | 132.5 | 购机补贴(通用类) | 2026-06-29 | 山东省 | 评阅通过 | 通过 |  | WJ2021BFH14G | 河南省拖拉机柴油机产品质量监督检验中心 | (2020）2240148 | 潍坊市产品质量检验所
8132 | 动力机械 | 拖拉机 | 轮式拖拉机 | 180-200马力四轮驱动拖拉机 | 山东盛禾重工有限公司 | 轮式拖拉机 | H1804-C |  | 180马力，四轮驱动，配套动力型号：SC7H180G3;制造商：上海柴油机股份有限公司；标定功率:132.5kW;标定转速2200r/min；最小使用比质量45.67kg/kW K值33.61 kg/ps 最小使用质量：6050kg。 | 180马力轮式拖拉机，四轮驱动，配套动力型号：SC7H180G3;制造商：上海柴油机股份有限公司；气缸数：6；标定功率:132.5kW;标定转速2200r/min；排放标准：GB 20891-2014《非道路移动机械用柴油机排气污染物排放限值及测量方法（中国第三、四阶段）》第三阶段，最小使用比质量45.67kg/kW K值33.61 kg/ps 最小使用质量：6050kg。 | 132.5 | 购机补贴(通用类) | 2025-12-30 | 山东省 | 评阅通过 | 通过 |  | NW202007019-X01 | 山东省农业机械科学研究院产品质量检测中心 | NJJC20200316-BK | 山东宝鼎农业机械检测有限公司
8133 | 动力机械 | 拖拉机 | 轮式拖拉机 | 180-200马力四轮驱动拖拉机 | 山东时风（集团）有限责任公司 | 轮式拖拉机 | SF1804-G |  | 潍柴国三发动机，功率132.5kw，转速2200r/min。 | 潍柴210国Ⅲ、24F+8R、前轮14.9-26后轮18.4-38、双速540/1000、拉线三路阀、驾驶室、加宽新机罩、进口原装LUK离合器、280L加大塑料油箱、加强型滑动可调后桥、12V/120Ah电瓶2块、加强悬挂、液压离合、省油开关、前后配重 | 132.5 | 购机补贴(通用类) | 2026-04-01 | 山东省 | 评阅通过 | 通过 |  | SAM2020081 | 京南塞姆认证科技发展有限公司 | WJ2018JKKX014 | 河南省拖拉机柴油机产品质量监督检验中心
8134 | 动力机械 | 拖拉机 | 轮式拖拉机 | 180-200马力四轮驱动拖拉机 | 山东双力现代农业装备有限公司 | 轮式拖拉机 | SL1804-1 |  | 功率：180马力；驱动方式：四轮驱动；最小使用比质量：43.6kg/kw | 驱动型式：四轮驱动；配套功率：180马力；外廓尺寸（长×宽×高及部位）mm：5260×2240×2960（驾驶室顶部）；轴距mm：2654；最小使用质量kg：5780；挡位数（前进/倒退）：16/8；主变速挡位数：4；副变速挡位数：（2+1）×2；翻倾防护装置型式：简易驾驶室；转向系型式：全液压；动力输出轴转速：760/850 r/min。 | 132.5 | 购机补贴(通用类) | 2026-06-29 | 山东省 | 评阅通过 | 通过 |  | WJ2021BFH016 | 河南省拖拉机柴油机产品质量监督检验中心 | 2016KKX077 | 河南省拖拉机柴油机产品质量监督检验中心
8135 | 动力机械 | 拖拉机 | 轮式拖拉机 | 180-200马力四轮驱动拖拉机 | 山东潍坊鲁中拖拉机有限公司 | 轮式拖拉机 | LZ1804-A |  | 发动机标定功率：180马力，驱动方式：四轮驱动，变更前：最小使用质量（单胎/双胎）：5600kg/6200kg；变更后：最小使用质量（单胎/双胎）：5850kg/6250kg，变更前：最小使用比质量（单胎/双胎）：42.26/46.79；变更后：最小使用比质量（单胎/双胎）kg/kw：44.15/47.17，排放阶段：国三 | 变更前:驾驶室质量:480kg；变速箱壳体质量：172kg；后桥壳体质量：193.5kg；最终传动壳体（左、右）质量：530kg；燃油箱容量：240L； 变更后:驾驶室质量:570kg（采用了整体强度和安全防护性能更强的驾驶室）；变速箱壳体质量：199kg(改进了箱体结构，增加了箱体壁厚)；后桥壳体质量：223kg(改进了箱体结构，增加了箱体壁厚)；最终传动壳体（左、右）质量：588.6kg(改进了壳体结构)；燃油箱容量：320L（采用了容量更大的油箱）；变更前：最小使用质量（单胎/双胎）：5600kg/6200kg；变更后：最小使用质量（单胎/双胎）：5850kg/6250kg，变化幅度：4.46%/0.81%；变更前：最小使用比质量（单胎/双胎）：42.26/46.79；变更后：最小使用比质量（单胎/双胎）：44.15/47.17，变化幅度：4.46%/0.81%，外廓尺寸(长×宽×高)：5300*2170*3100/5300*3330*3100；轴距或履带接地长：2680； 常用轮距(前轮/后轮)或轨距：1770/1700；（选装1770/2280）；标准配重(前/后)：540/480；档位数(前进/倒退/爬行)：16/8/0； 主变速档位数*副变速档位数/其他档位数：4*(2+1)*2/0；发动机与离合器联接方式：直联式； 起动方式：电启动；翻倾防护装置（驾驶室或安全框架）：简易驾驶室；转向系型式：全液压；传动系变速箱型式：机械平面组成式；主变速箱换档方式：机械有级挡；副变速箱换档方式：机械有级挡；轮胎型号(前轮/后轮)：14.9-28/18.4-38；选装：（14.9-26、14.9-24、14.9R28、420/85R28）/（18.4-34、16.9-34、18.4R38、520/85R38）; | 132.5 | 购机补贴(通用类) | 2025-09-29 | 山东省 | 评阅通过 | 通过 |  | FH20GW0431（变更后：NW202009051-X01） | 国家拖拉机质量监督检验中心（变更后：山东省农业机械科学研究院产品质量检测中心） | （2020）2240120 | 潍坊市产品质量检验所
8136 | 动力机械 | 拖拉机 | 轮式拖拉机 | 180-200马力四轮驱动拖拉机 | 山东沃富田拖拉机有限公司 | 轮式拖拉机 | M1804 |  | 标定功率:132.5kW(180马力）；驱动方式:四轮驱动；最小使用比质量：43.6kg/kW | 标定功率:132.5kW(180马力）；驱动方式:四轮驱动；最小使用比质量：43.6kg/kW；外廓尺寸(长×宽×高及部位)：5230×2320×3000mm（驾驶室顶端）；轴距：2650mm ；最小使用质量：5780kg；标准配重(前/后)：660kg/240kg（1层）；挡位数(前进/倒退)：16/8；轮胎型号(前轮/后轮)：14.9-26/18.4-38。 | 132.5 | 购机补贴(通用类) | 2026-04-01 | 山东省 | 评阅通过 | 通过 |  | WJ2021AFH20G | 河南省拖拉机柴油机产品质量监督检验中心 | NJJC20200409-DK | 山东宝鼎农业机械检测有限公司
8137 | 动力机械 | 拖拉机 | 轮式拖拉机 | 180-200马力四轮驱动拖拉机 | 山东五征集团有限公司 | 轮式拖拉机 | MF1804-M |  | 功率：180马力；驱动方式：四轮驱动；最小使用比质量：47.81kg/kW | 功率：180马力；整机驱动型式：四驱；外廓尺寸（长×宽×高及部位）：5350×2350×2970mm（空滤器顶部）；离合器壳体前端面至后驱动轴轴心线的水平距离：1515mm；最小使用质量：6330kg；翻倾防护装置：简易驾驶室；转向系型式：全液压；变速箱（器）型式：机械平面组成式；主变速换挡方式：机械有级档；副变速换挡方式：机械有级档；悬挂装置型式：后置三点悬挂 | 132.4 | 购机补贴(通用类) | 2026-06-29 | 山东省 | 评阅通过 | 通过 |  | NW202012080 | 山东省农业机械科学研究院产品质量检测中心 | NW202012098 | 山东省农业机械科学研究院产品质量检测中心
8138 | 动力机械 | 拖拉机 | 轮式拖拉机 | 180-200马力四轮驱动拖拉机 | 山东五征集团有限公司 | 轮式拖拉机 | MG1804-F |  | 功率：180马力；驱动方式：四轮驱动；最小使用比质量：43.7kg/kW | 功率：180马力；整机驱动型式：四驱；外廓尺寸（长×宽×高及部位）：5350×2450×3100（空滤器顶部）；离合器壳体前端面至后驱动轴轴心线的水平距离：1534mm；最小使用质量：5790kg；最小使用比质量：43.7kg/kW；翻倾防护装置：简易驾驶室；转向系型式：全液压；变速箱（器）型式：机械平面组成式；主变速换挡方式：机械有级档；副变速换挡方式：机械有级档；悬挂装置型式：后置三点悬挂 | 132.5 | 购机补贴(通用类) | 2026-04-01 | 山东省 | 评阅通过 | 通过 |  | NW202012080 | 山东省农业机械科学研究院产品质量检测中心 | NW201803038 | 山东省农业机械科学研究院产品质量检测中心
8139 | 动力机械 | 拖拉机 | 轮式拖拉机 | 180-200马力四轮驱动拖拉机 | 山东一拖农业装备有限公司 | 轮式拖拉机 | 1804-F |  | 型式：4×4四轮驱动；结构尺寸（长*宽*高）：5020×2125×2810mm（排气管）；轴距：2620mm；轮距（前轮/后轮）：1630、1750、1850、1950/1620-2420mm；最小使用质量：5800kg；配套动力：132.5kW；发动机型号：WP6G180E330；排放阶段：第三阶段。 | 整机型式：轮式；整机机架型式:无架;整机驱动型式:四驱;整机用途:一般用途;整机外廓尺寸(长×宽×高及部位):5020×2125×2810mm（排气管）;轴距或履带接地长:2620mm;常用轮距(前轮/后轮)或轨距:1630/1670mm;轮距(前轮/后轮)或轨距:1630、1750、1850、1950/1620-2420mm;最小离地间隙及部位:390mm(前桥放油螺塞);离合器壳体前端面至后驱动轴轴心线的水平距离:1315mm;变速箱齿轮副轴孔中心距:118mm;最小使用质量:5800kg;标准配重(前/后):440kg/180kg;最小使用比质量：43.77kg/kw;挡位数（前进/倒退）:16/8;主变速挡位数:4;副变速挡位数:(2+1)×2;最高设计理论速度:33.7km/h;发动机与主离合器联接方式:直联;翻倾防护装置（驾驶室或安全框架）型号:2604S.45.001;翻倾防护装置（驾驶室或安全框架）型式:简易驾驶室;翻倾防护装置（驾驶室或安全框架）生产厂:潍坊中远重工科技有限公司；发动机型号：WP6G180E330；发动机结构型式：直列、直喷、水冷、四冲程；发动机生产厂：潍柴（潍坊）中型柴油机有限公司；发动机进气方式：增压中冷；发动机气缸数：6；发动机标定功率：132.5kW；发动机额定净功率：132.5kW；发动机标定转速：2200r/min；发动机冷却方式：水冷；排放阶段：第三阶段;空气滤清器型号:KLQ518D;空气滤清器型式:干式;排气管消声腔外形尺寸（长×宽×厚或直径×长）600×290×120mm;排气管消声腔质量:16kg;驾驶员座椅型号:SMT-CS06-1;驾驶员座椅生产厂:潍坊舒美特机械有限公司;安全带型号:DC-1000-006;安全带生产厂:常州市东晨车辆部件有限公司;转向系型式:全液压;转向系转向操纵机构:方向盘;转向系转向机构型式:前轮转向;传动系箱体数量：2个；变速箱（器）型式：机械平面组成式；主变速位置：在第1箱体中；主变速换挡方式：机械有级档；副变速换挡方式：机械有级档；轮胎型号(前轮/后轮)：12.4-24/16.9-34；轮胎数量(前轮/后轮)：2/2个;液压悬挂系统型式:分置式;悬挂装置型式:后置三点悬挂;悬挂装置类别:3类;工作装置液压油泵型号:CBT-F430;液压输出组数:2组;工作装置安全阀全开压力:1 | 132.5 | 购机补贴(通用类) | 2026-04-01 | 山东省 | 评阅通过 | 通过 |  | WJ2020IFH019 | 河南省拖拉机柴油机产品质量监督检验中心 | WT202005003 | 黑龙江省彤廷质检技术有限公司
8140 | 动力机械 | 拖拉机 | 轮式拖拉机 | 180-200马力四轮驱动拖拉机 | 山东一拖农业装备有限公司 | 轮式拖拉机 | 1804-Q |  | 型式：4×4四轮驱动；结构尺寸（长*宽*高）：5100×2280×3000mm(排气管顶)；轴距：2700mm；轮距（前轮/后轮）：1610、1715、1810、1915/1620～2420mm；最小使用质量：5780kg；配套动力：132.5kW；发动机型号：WP6G180E330；排放阶段：第三阶段。 | 整机型式：轮式；整机机架型式:无架;整机驱动型式:四驱;整机用途:一般用途;整机外廓尺寸(长×宽×高及部位):5100×2280×3000mm(排气管顶);轴距或履带接地长:2700mm;常用轮距(前轮/后轮)或轨距:1810/1750mm;轮距(前轮/后轮)或轨距:1610、1715、1810、1915/1620～2420mm;最小离地间隙及部位:490mm(后桥底部）;离合器壳体前端面至后驱动轴轴心线的水平距离:1350mm;变速箱齿轮副轴孔中心距:120mm;最小使用质量:5780kg;标准配重(前/后):600kg/480kg;最小使用比质量：43.62kg/kw;挡位数（前进/倒退）:16/8;主变速挡位数:4;副变速挡位数:(2+1)×2;最高设计理论速度:35.31km/h;发动机与主离合器联接方式:直联;翻倾防护装置（驾驶室或安全框架）型号:2604S.45.001;翻倾防护装置（驾驶室或安全框架）型式:简易驾驶室;翻倾防护装置（驾驶室或安全框架）生产厂:潍坊中远重工科技有限公司；发动机型号：WP6G180E330；发动机结构型式：直列、直喷、水冷、四冲程；发动机生产厂：潍柴（潍坊）中型柴油机有限公司；发动机进气方式：增压中冷；发动机气缸数：6；发动机标定功率：132.5kW；发动机额定净功率：132.5kW；发动机标定转速：2200r/min；发动机冷却方式：水冷；排放阶段：第三阶段;空气滤清器型号:KLQ518D;空气滤清器型式:干式;排气管消声腔外形尺寸（长×宽×厚或直径×长）:600×290×120mm;排气管消声腔质量:16kg;驾驶员座椅型号:SMT-CS06-1;驾驶员座椅生产厂:潍坊舒美特机械有限公司;安全带型号:DC-1000-006;安全带生产厂:常州市东晨车辆部件有限公司;转向系型式:全液压;转向系转向操纵机构:方向盘;转向系转向机构型式:前轮转向;传动系箱体数量、变速箱（器）型式:箱体数量： 2 个,机械平面组成式;主变速位置和换挡方式:主变速位置：在第 1 箱体中，机械有级档;副变速换挡方式:机械有级档;轮胎型号(前轮/后轮):14.9-26/18.4-38;轮胎数量(前轮/后轮):2/2个;液压悬挂系统型式:分置式;悬挂装置型式:后置三点悬挂;悬挂装置类别:3类;工作装置液压油泵型号:CBT-F435;液压输出组数:3组; | 132.5 | 购机补贴(通用类) | 2026-04-01 | 山东省 | 评阅通过 | 通过 |  | WJ2020IFH019 | 河南省拖拉机柴油机产品质量监督检验中心 | WT202005002 | 黑龙江省彤廷质检技术有限公司
8141 | 动力机械 | 拖拉机 | 轮式拖拉机 | 180-200马力四轮驱动拖拉机 | 山东亿嘉农业机械装备股份有限公司 | 轮式拖拉机 | YJ-1804 |  | 功率:180马力；整机型式：轮式；整机驱动型式：四驱；发动机标定功率 ：132.5KW；最小使用质量：单胎机型：6700Kg，双胎机型：7460Kg；最小使用比质量：单胎机型50.57kg/kW，双胎机型56.34kg/kW。 | 整机型式：轮式；整机机架型式：无架；整机驱动型式：四驱；整机外廓尺寸（长×宽×高及部位）mm：5350×2300×3100（空滤器顶）；最小使用质量kg：6700；挡位数（前进/倒退）：16/16；主变速挡位数：4；副变速挡位数：4×（1+1）；翻倾防护装置（驾驶室或安全框架）型号：YJ1604.451；翻倾防护装置（驾驶室或安全框架）型式：简易驾驶室；发动机型号：WP6G180E330；发动机结构型式：直列、四冲程；发动机生产厂：潍柴（潍坊）中型柴油机有限公司；排放标准：第三阶段；发动机进气方式：增压；发动机气缸数：6；发动机标定功率kW：132.5；发动机额定净功率kW：132.5；发动机标定转速r/min：2200；发动机冷却方式：水冷；传动系箱体数量、变速箱（器）型式：机械平面组成式；箱体数量：2个；主变速位置和换挡方式：主变速位置：在第1箱体中；机械有级挡；副变速换挡方式：机械有级挡；轮胎型号(前轮/后轮)：前：420/85R28后:520/85R38；轮胎数量(前轮/后轮)个 ：2/2；工作装置液压油泵型号：430；动力输出轴标准转速r/min：760/1000；选装轮胎型号(前轮/后轮)：14.9-26/18.4-38；16.9-28/20.8-38;选装发动机型号：YC6J200-T301；发动机结构型式：直列、四冲程；发动机生产厂：广西玉柴机器股份有限公司；排放标准：第三阶段；发动机进气方式：增压；发动机气缸数：6；发动机标定功率kW：132.4；发动机额定净功率kW：132.4；发动机标定转速r/min：2200；发动机冷却方式：水冷；选装轮胎数量(前轮/后轮)个 ：2/4；选装整机外廓尺寸（长×宽×高及部位）mm：5350×3500×3100（空滤器顶）；选装常用轮距(前轮/后轮)mm：1815/2410；选装轮距(前轮/后轮)mm：1720、1815、1900、2000、2100/2410；选装最小使用质量kg：7460；选装标准配重(前/后)kg：600/0；K值：单胎37.22，双胎41.44；最小使用比质量kg/kW：单胎50.57，双胎56.34。 | 132.5 | 购机补贴(通用类) | 2025-12-30 | 山东省 | 评阅通过 | 通过 |  | WJ2020HFH017 | 河南省拖拉机柴油机产品质量监督检验中心 | 2016KKX045 | 河南省拖拉机柴油机产品质量监督检验中心
8142 | 动力机械 | 拖拉机 | 轮式拖拉机 | 180-200马力四轮驱动拖拉机 | 山东亿嘉农业机械装备股份有限公司 | 轮式拖拉机 | YJ-1804C |  | 功率:180马力；整机型式：轮式；整机驱动型式：四驱；发动机标定功率 ：132.5KW；最小使用质量：5800Kg；最小使用比质量：43.77kg/kW。 | 整机型式 ：四轮驱动；外廓尺寸(长×宽×高)（MM)：5190×2365×3230 ；轴距或履带接地(MM)：2745；常用轮距(前轮/后轮)或轨距：1850/1750；轮距(前轮/后轮)调整方式：有级可调/无级可调；最小使用质量（KG）：5800；标准配重(前/后)440/240）；档位数 （前进/倒退/爬行）：16/8/0；主变速*副变速/其他：4*3/2；发动机与离合器联接方式：直连；起动方式：电起动；翻倾防护装置（驾驶室或安全框架）：型号：YJ1604.451、型式：六柱式安全驾驶室、生产厂：山东亿嘉农业机械装备股份有限公司；发动机型号 ：WP6G180E330 ；发动机生产厂：潍柴（潍坊）中型柴油机有限公司；排放标准：第三阶段；发动机标定功率：132.5 kW；前照灯：型号：VK003、生产厂：常州市维卡车辆配件有限公司；转向系型式：全液压转向；行车制动系型式：湿式、盘式；驻车制动系型式：机械、盘式；前驱动桥型式：√旱地型 √水田型；离合器型式：单片、干式、双作用；动力输出轴离合器型式：单片、干式；传动系变速箱型式：4×（2+1）×2；主变速箱换档方式：机械有级变速；副变速箱换档方式：机械有级变速；轮胎型号(前轮/后轮)：14.9-28/18.4-38；工作装置悬挂装置型式 ： 后置三点悬挂 ；工作装置悬挂装置类别 ： 3类 ；工作装置动力输出轴转速： 760/850 r/min；选装动力输出轴转速： 540/760、540/1000、760/1000 r/min；选装轮胎型号(前轮/后轮) / 14.9-26/18.4-34、13.6-28/18.4-34 ；选装发动机型号 ： LR6M3LU22/1324E ；选装发动机生产厂 ：一拖（洛阳）柴油机有限公司；排放标准：第三阶段；选装发动机标定功率 :132.4 kW；自主变更新增选装发动机型号：YC6J200-T301功率：132.4KW，生产厂：广西玉柴机器股份有限公司，排放标准：第三阶段；自主变更新增整机档位数 前进/倒退/爬行 / 24/8/0；K值：32.22；最小使用比质量kg/kW：驾驶室：43.77。 | 132.5 | 购机补贴(通用类) | 2021-12-31 | 山东省 | 评阅通过 | 通过 |  | WJ2020HFH017 | 河南省拖拉机柴油机产品质量监督检验中心 | WJ2017HKKX005 | 河南省拖拉机柴油机产品质量监督检验中心
8143 | 动力机械 | 拖拉机 | 轮式拖拉机 | 180-200马力四轮驱动拖拉机 | 山东亿嘉农业机械装备股份有限公司 | 轮式拖拉机 | YJ1804-C2 |  | 功率:180马力；整机型式：轮式；整机驱动型式：四驱；发动机标定功率 ：132.5KW；最小使用质量：6480Kg；最小使用比质量：48.91kg/kW。 | YJ1804-C2轮式拖拉机：整机型式：轮式；整机机架型式：无架；整机驱动型式：四驱；整机用途：一般用途；整机外廓尺寸(长*宽*高及部位)mm ：5230*2200*3200（消音器顶端）；最小使用质量6480kg；标准配重(前/后)kg：600/240；最小使用比质量：48.91kg/kW；K值：36；挡位数（前进/倒退）：24/8；主变速挡位数：4；副变速挡位数：（3+1）*2；发动机与主离合器联接方式：直联；翻倾防护装置型号：YJ1604.451；型式：简易驾驶室；发动机型号： WP6G180E330； 发动机结构型式：直列、四冲程；发动机生产厂：潍柴（潍坊）中型柴油机有限公司；排放标准：第三阶段；发动机进气方式：增压中冷；发动机气缸数：6；发动机标定功率132.5kW；发动机标定转速2200r/min；发动机冷却方式：水冷；发动机允许最大进气压力降3.5kPa；发动机允许最大排气排气背压12kPa；空气滤清器型号：KLQ-518D；空气滤清器型式：干式；排气管消声腔外形尺寸（长*宽*高）mm：800*270*126； 排气管消声腔质量15kg；驾驶员座椅型号：SMT1；驾驶员座椅生产厂：潍坊舒美特机械有限公司；安全带型号：DC-1000-006；安全带生产厂：常州市东晨车辆部件有限公司；转向系型式：全液压；转向系转向操纵机构：方向盘；转向系转向机构型式：前轮转向；传动系箱体数量：2；变速箱型式：机械平面组成式；主变速位置：在第1箱体中；换挡方式：机械有级挡；副变速换挡方式:机械有级挡；轮胎型号(前轮/后轮)：16.9-28/20.8-38；轮胎数量(前轮/后轮)个：2/2 液压悬挂系统型式：分置式；悬挂装置型式：后置三点悬挂：悬挂装置类别：3类；工作装置液压油泵型号：CBT-F432；液压输出组数：3组；工作装置安全阀全开压力18±0.5MPa；动力输出轴花键数目：8；动力输出轴标准转速r/min：760/850；选装配置：轮胎型号(前轮/后轮)前：14.9-26、14.9-24、13.6-24、340/85R28；后：18.4-38、18.4-34、16.9-38、460/85R38。 | 132.5 | 购机补贴(通用类) | 2026-06-29 | 山东省 | 评阅通过 | 通过 |  | WJ2021BFH03G | 河南省拖拉机柴油机产品质量监督检验中心 | （2021）2240014 | 潍坊市产品质量检验所
8144 | 动力机械 | 拖拉机 | 轮式拖拉机 | 180-200马力四轮驱动拖拉机 | 山东亿嘉农业机械装备股份有限公司 | 轮式拖拉机 | YJ1804-F |  | 功率:180马力；整机型式：轮式；整机驱动型式：四驱；发动机标定功率 ：132.5KW；最小使用质量：16+8挡机型：5760Kg，选配24+8挡机型：5780Kg；最小使用比质量：16+8挡机型：43.47kg/kW，24+8挡机型：43.62kg/kW。 | 整机型式：轮式；整机机架型式：无架；整机驱动型式：四驱；整机外廓尺寸(长×宽×高及部位)mm：5100×2200×3200（空滤器顶端）；最小使用质量kg：5760；最小使用比质量kg/kW：43.47；K值：32；挡位数（前进/倒退）：16/8；主变速挡位数：4；副变速挡位数：（2+1）×2；翻倾防护装置型号：YJ1604.452；型式：简易驾驶室；生产厂：山东亿嘉农业机械装备股份有限公司；发动机型号：WP6G180E330；发动机结构型式：直列、四冲程；发动机生产厂：潍柴（潍坊）中型柴油机有限公司；自主变更新增选装发动机型号：LR6M3LR22/1620功率：162KW，生产厂：一拖（洛阳）柴油机有限公司，排放标准：第三阶段；发动机进气方式：涡轮增压；发动机气缸数：6；发动机标定功率kW：132.5；发动机额定净功率kW：132.5；发动机标定转速r/min：2200；发动机冷却方式：水冷；传动系箱体数量、变速箱（器）型式：机械平面组成式；箱体数量：2个；主变速位置和换挡方式：机械有级挡；副变速换挡方式：机械有级挡；轮胎型号(前轮/后轮)：14.9-28/18.4-38；轮胎数量(前轮/后轮)：2/2；动力输出轴标转速r/min：760/850；动力输出轴传动比：2.8/2.5；选装配置：挡位数（前进/倒退）：24/8；副变速挡位数：（3+1）×2；最高设计理论速度km/h：31.70； 离合器壳体前端面至后驱动轴轴心线的水平距离mm：1346；最小使用质量kg：5780。自主变更轮胎型号(前轮/后轮)：：14.9-26、14.9-24、13.6-24、340/85R28、14.9-28、380/85R28，后轮：18.4-34、16.9-38、460/85R38、18.4-38。 | 132.5 | 购机补贴(通用类) | 2025-09-29 | 山东省 | 评阅通过 | 通过 |  | WJ2020DFH012 | 河南省拖拉机柴油机产品质量监督检验中心 | YH2019WJ01012 | 江苏沿海农业机械检测有限公司
8145 | 动力机械 | 拖拉机 | 轮式拖拉机 | 180-200马力四轮驱动拖拉机 | 山东渊博农业装备有限公司 | 轮式拖拉机 | YB1804-1 |  | 配套动力（kW）:132.4；型式: 四轮驱动；最小使用质量:5770；最小使用比质量(kg/kW)：43.6；外廓尺寸（长×宽×高mm）:5150×2380×3000（空滤器顶部）；轴距（mm）: 2560；轮距（前轮/后轮）（mm）: 1950、2070/1750～1996；最小离地间隙（mm）: 460（前桥底部）；标准配重（kg）:520/160；档位数（前进/倒退/爬行）:16/8/0； | 外廓尺寸（长×宽×高mm）:5150×2380×3000（空滤器顶部）；最小使用质量:5770；配套动力（kW）:132.4；型式: 四轮驱动；轴距（mm）: 2560；轮距（前轮/后轮）（mm）: 1950、2070/1750～1996；最小离地间隙（mm）: 460（前桥底部）；标准配重（kg）:520/160；档位数（前进/倒退/爬行）:16/8/0；变速箱型式:4×(2+1)×2组成式 ；轮胎型号（前轮/后轮）: 14.9-26/18.4-38。液压悬挂系统型式:分置式。液压油泵型号：CBT-F430 | 132.4 | 购机补贴(通用类) | 2026-06-29 | 山东省 | 评阅通过 | 通过 |  | WJ2020LFH20G | 河南省拖拉机柴油机产品质量监督检验中心 | （2020）2240028 | 潍坊市产品质量检验所
8146 | 动力机械 | 拖拉机 | 轮式拖拉机 | 180-200马力四轮驱动拖拉机 | 山东中机农业科技有限公司 | 轮式拖拉机 | ZJ1804-W |  | 180马力；四轮驱动；最小使用比质量43.58kg/kW | "整机型式 ： 4×4四轮驱动 ；整机用途 ： 一般用途 ；外廓尺寸(长×宽×高) mm： 5100×2320×2870（驾驶室顶） ；轴距或履带接地长 mm： 2625 ；常用轮距(前轮/后轮)或轨距 mm ：1800/1850 ；轮距(前轮/后轮)调整方式 ：1612、1800/1620-2200 ；最小离地间隙 mm ：440(前桥底端) ；离合器壳体前端面至后驱动轴轴心线的水平距离 mm： 1346 ；变速箱齿轮副轴孔中心距 mm： 118 ；最小使用质量 kg ：5770 ；标准配重(前/后) kg ：440/240 ；最小使用比质量 kg/kW ：发动机与主离合器联接方式 ： 直联 ；转向系型式 ： 全液压； 转向系转向操纵机构 ：方向盘 ;轮胎型号(前轮/后轮) ：14.9-26/18.4-38 | 132.4 | 购机补贴(通用类) | 2026-03-15 | 山东省 | 评阅通过 | 通过 |  | NW202006017 | 山东省农业机械科学研究院产品质量检测中心 | WT202005007 | 黑龙江省彤延质检技术有限公司
8147 | 动力机械 | 拖拉机 | 轮式拖拉机 | 180-200马力四轮驱动拖拉机 | 山拖农机装备有限公司 | 轮式拖拉机 | MF1804 |  | 功率：180马力；驱动方式：四轮驱动;最小使用比质量：43.70kg/kW | 外型尺寸（mm）：5430×2450×3200； 选装驾驶室外型尺寸（mm）：5350×2450×3100（详见鉴定变更报告）； 驱动方式：四轮驱动; 功率（KW）:132.5（国三） 轴距（mm）:2823; 最小使用质量（kg）:6035; 选装驾驶室的最小使用质量（kg）:5790（详见鉴定变更报告） 轮距(前轮/后轮)mm：1700、1800、1860、1960、2020、2120/1645-2330; 轮距(前轮/后轮)调整方式:调整辐板/无级可调; 标准配重(前/后)kg:600/240; 挡位数(前进/倒退/爬行):24/8/0; 动力输出轴功率kW≥112.7; 最大牵引力kN≥48; 主变速箱换档方式:同步器换档; 轮胎型号(前轮/后轮):14.9-26/18.4-38 | 132.5 | 购机补贴(通用类) | 2021-12-31 | 山东省 | 评阅通过 | 通过 |  | NW201708025、NW202012080 | 山东省农业机械科学研究院产品质量检测中心、山东省农业机械科学研究院产品质量检测中心 | NW201708031 | 山东省农业机械科学研究院产品质量检测中心
8148 | 动力机械 | 拖拉机 | 轮式拖拉机 | 180-200马力四轮驱动拖拉机 | 山拖农机装备有限公司 | 轮式拖拉机 | MG1804 |  | 功率：180马力；驱动方式：四轮驱动;最小使用比质量：51.32kg/kW | 外型尺寸（mm）：5550×2355×3310(单胎)；5550×4205×3310（双胎）； 驱动方式：四轮驱动 功率（KW）:132.5或选装132.4（国三）; 轴距（mm）:2835 最小使用质量（kg）:6800; 轮距(前轮/后轮)mm：1935/1860-2200（单胎）、3170（双胎）； 轮距(前轮/后轮)调整方式:不可调/无级可调（单胎）；不可调/不可调（双胎）； 配重(前/后)kg:800/720（单胎）； 挡位数(前进/倒退/爬行):16F+16R； 动力输出轴功率kW≥106； 最大牵引力kN≥52.5； 主变速箱换档方式:主变速同步器，副变速啮合套； 轮胎型号(前轮/后轮):16.9-28/18.4-42 | 132.5 | 购机补贴(通用类) | 2021-12-31 | 山东省 | 评阅通过 | 通过 |  | NW201708025 | 山东省农业机械科学研究院产品质量检测中心 | 201701065 | 江苏省农业机械试验鉴定站
8149 | 动力机械 | 拖拉机 | 轮式拖拉机 | 180-200马力四轮驱动拖拉机 | 泰安泰山国泰拖拉机制造有限公司 | 轮式拖拉机 | GT1804-4 |  | 功率：180马力（132.5KW），驱动方式：四轮驱动，最小使用比质量（kg/kW）：44.0 | 结构尺寸（长*宽*高及部位mm）：5320×2300×3030（驾驶室顶），驱动型式：四驱 ，标定功率（kw)：132.5，发动机商标或品牌：上柴，发动机型号：SC7H180G3；选装发动机商标或品牌：潍柴、玉柴、东方红，发动机型号：WP6G180E330A、YC6J200-T301、LR6M3LR22/1324;轴距（mm）：2670，最小使用质量（kg）：5830，配重（kg）(前/后)：400/416，档位数（前进/倒退）：16/8，变速箱（器）型式：机械平面组成式，机架型式：无架 | 132.5 | 购机补贴(通用类) | 2026-04-01 | 山东省 | 评阅通过 | 通过 |  | NW202012037 | 山东省农业机械科学研究院产品质量检测中心 | NJJC20200518-CK | 山东宝鼎农业机械检测有限公司
8150 | 动力机械 | 拖拉机 | 轮式拖拉机 | 180-200马力四轮驱动拖拉机 | 泰安泰山国泰拖拉机制造有限公司 | 轮式拖拉机 | 泰山-1804 |  | 功率：180马力（132.5KW），驱动方式：四轮驱动，最小使用比质量（kg/kW）：48.30 | 结构尺寸（长*宽*高及部位mm）：5350×2200×3100（驾驶室），驱动型式：四驱 ，标定功率（kw)：132.5，发动机商标或品牌：潍柴，发动机型号：WP6G180E330，轴距（mm）：2668，最小使用质量（kg）：6400，配重（kg）(前/后)：780/480，档位数（前进/倒退）：16/16，变速箱（器）型式：机械平面组成式，机架型式：无架，选装件（后双排轮）:结构尺寸（长*宽*高及部位mm）:5350×3400×3100（驾驶室），最小使用质量（kg）：7300，标准配重(前/后）：780/无 | 132.5 | 购机补贴(通用类) | 2024-12-30 | 山东省 | 评阅通过 | 通过 |  | NW202012037 | 山东省农业机械科学研究院产品质量检测中心 | W201401090-Ⅱ | 山东省农业机械产品质量监督检验站
8151 | 动力机械 | 拖拉机 | 轮式拖拉机 | 180-200马力四轮驱动拖拉机 | 特拉克（潍坊）农业装备有限公司 | 轮式拖拉机 | TK1804 |  | 功率：180马力；驱动方式：四轮驱动；排放标准：国三；最小使用质量：5870kg； 最小使用比质量(kg/kW)：43.62。 | 变更后：更换加大柴油箱，质量增加：167kg，加装发动机加强板，质量增加：42kg，换装加强型壳体，质量增加：56kg，最小使用质量：5780kg；最小使用比质量：43.62kg/kW。 外廓尺寸(长×宽×高)：5150×2360×2980；轴距或履带接地长：2630；常用轮距(前轮/后轮)或轨距：1850/1850；轮距(前轮/后轮)调整方式：有机可调/无级可调；标准配重(前/后)：540/240；档位数(前进/倒退/爬行)：16/8/0 ；主变速档位数*副变速档位数/其他档位数：4/2F+1R/2；发动机与离合器联接方式：直连；起动方式：电启动；翻倾防护装置（驾驶室或安全框架）：型号TK1604.45.001型式封闭驾驶室认证证书编号或检验报告编号WJ2019DFH012；前照灯型号：VK-003/VK-004；转向系型式：全液压转向；行车制动系型式：湿式、盘式、静液压操纵；驻车制动系型式：湿式、机械操纵；前驱动桥型式：旱地型；离合器型式：独立操纵双作用离合器；传动系动力输出轴离合器型式：独立操纵双作用离合器；传动系变速箱型式：4×（2+1）×2组成式；主变速箱换档方式：啮合套换挡；副变速箱换档方式：啮合套换挡；轮胎型号(前轮/后轮)：14.9-28/20.8-38。 | 132.5 | 购机补贴(通用类) | 2023-12-31 | 山东省 | 评阅通过 | 通过 |  | WJ2019DFH012 | 河南省拖拉机柴油机产品质量监督检验中心 | (2019）委检字整机类第0012号 | 盐城市农业机械试验鉴定站
8152 | 动力机械 | 拖拉机 | 轮式拖拉机 | 180-200马力四轮驱动拖拉机 | 特拉克（潍坊）农业装备有限公司 | 轮式拖拉机 | TL1804 |  | 功率：180马力；驱动方式：四轮驱动；排放标准：国三；最小使用质量：5810kg； 最小使用比质量(kg/kW)：43.8。 | 整机外廓尺寸(长×宽×高及部位)mm：5150×2360×2980(消音器顶)；轴距或履带接地长mm：2520；常用轮距(前轮/后轮)或轨距mm：1850/1850；轮距(前轮/后轮)或轨距mm：1660、1760、1810、1960/1730-2020；最小离地间隙及部位mm：460（前桥底部）；离合器壳体前端面至后驱动轴轴心线的水平距离mm：1328；变速箱齿轮副轴孔中心距mm：118；最小使用质量kg：5810；标准配重(前/后)kg：540/240；最小使用比质量kg/kW：43.8；挡位数（前进/倒退）：16/8；主变速挡位数：4；副变速挡位数：（2+1）×2；最高设计理论速度km/h：33.8；发动机与主离合器联接方式：直联；翻倾防护装置（驾驶室或安全框架）型号：TK2204.45.001；翻倾防护装置（驾驶室或安全框架）型式：简易驾驶室；空气滤清器型号：KLQ-518D；空气滤清器型式：干式；转向系型式：全液压；转向系转向操纵机构：方向盘；转向系转向机构型式：前轮转向；传动系箱体数量、变速箱（器）型式：箱体数量：2，机械平面组成式；主变速位置和换挡方式/主变速位置：在第1箱体中，机械有级挡；副变速换挡方式：机械有级挡；轮胎型号(前轮/后轮)：14.9-28/20.8-38；轮胎数量(前轮/后轮)个：2/2；液压悬挂系统型式：分置式；悬挂装置型式：后置三点悬挂；悬挂装置类别 ：3类；工作装置液压油泵型号：CBTF-432；动力输出轴标准转速r/min：760/850；选装挡位数（前进/倒退）：24/8；选装副变速挡位数 ：（3+1）×2；选装最高设计理论速度km/h：38.94；选装轮胎型号(前轮/后轮)：13.6-24/16.9-34，14.9-24/18.4-34。 发动机型号：WP6G180E330；发动机结构型式：立式、直列、四冲程；发动机生产厂：潍柴（潍坊）中型柴油机有限公司；发动机标定功率kW：132.5；排放标准：国三。 | 132.5 | 购机补贴(通用类) | 2026-06-06 | 山东省 | 评阅通过 | 通过 |  | WJ2021AFH006 | 河南省拖拉机柴油机产品质量监督检验中心 | （2020）2240176 | 潍坊市产品质量检验所
8153 | 动力机械 | 拖拉机 | 轮式拖拉机 | 180-200马力四轮驱动拖拉机 | 天津拖拉机制造有限公司 | 轮式拖拉机 | TNB1804-S |  | 标定功率kw：132.5（180马力）；驱动方式：四轮驱动；最小使用比质量Kg/kw：46.42 | 1.整机型式：轮式；2.整机驱动型式：四驱；3.整机外廓尺寸（长×宽×高及部位）mm:5187×2217×3200（驾驶室顶部）；4.轴距或履带接地长 mm:2718；5.最小使用质量kg:6150；6.标准配重（前/后）kg：400/600；7.最小使用比质量Kg/kw：46.42；8.主变速挡位数:5；9.发动机与主离合器联接方式：直联；10.发动机结构型式：直列、四冲程、涡轮增压、空空中冷、电控高压共轨；11.发动机标定功率kw：132.5；12.轮胎型号（前轮/后轮）：14.9-28/18.4-38； | 132.5 | 购机补贴(通用类) | 2025-12-30 | 天津市 | 评阅通过 | 通过 |  | WJ2020IFH02G | 河南省拖拉机柴油机产品质量监督检验中心 | （2020）2240136 | 潍坊市产品质量检验所
8154 | 动力机械 | 拖拉机 | 轮式拖拉机 | 180-200马力四轮驱动拖拉机 | 天津拖拉机制造有限公司 | 轮式拖拉机 | TTQ1804 |  | 标定功率kw：132.5（180马力）；驱动方式：四轮驱动；最小使用比质量Kg/kw：46.34 | 1.整机型式：轮式；2.整机驱动型式：四驱；3.整机外廓尺寸（长×宽×高及部位）mm: 5320×2280×3200（空滤器顶）；4.轴距或履带接地长 mm:2690;5.最小使用质量kg:6140；6.标准配重（前/后）kg：780/240；7.最小使用比质量Kg/kw：46.34；8.主变速挡位数： 4；9.发动机与主离合器联接方式：直联；10.发动机结构型式：直列、直喷、水冷、四冲程；11.发动机标定功率kw：132.5；12.轮胎型号（前轮/后轮）：14.9-28/18.4-38； | 132.5 | 购机补贴(通用类) | 2026-04-01 | 天津市 | 评阅通过 | 通过 |  | WJ2021AFH005 | 河南省拖拉机柴油机产品质量监督检验中心 | （2020）2240039 | 潍坊市产品质量检验所
8155 | 动力机械 | 拖拉机 | 轮式拖拉机 | 180-200马力四轮驱动拖拉机 | 天津拖拉机制造有限公司 | 轮式拖拉机 | TTR1804 |  | 标定功率kw：132.5（180马力）；驱动方式：四轮驱动；最小使用比质量Kg/kw：46.42 | 1.整机型式：轮式；2.整机驱动型式：四驱；3.整机外廓尺寸（长×宽×高及部位）mm: 5210×2300×3200（空滤器顶部）；4.轴距或履带接地长 mm:2690;5.最小使用质量kg:6150；6.标准配重（前/后）kg：780/240；7.最小使用比质量Kg/kw：46.42；8.主变速挡位数： 4；9.发动机与主离合器联接方式：直联；10.发动机结构型式：直列、直喷、水冷、四冲程；11.发动机标定功率kw：132.5；12.轮胎型号（前轮/后轮）：14.9-28/18.4-38； | 132.5 | 购机补贴(通用类) | 2026-03-29 | 天津市 | 评阅通过 | 通过 |  | WJ2021BFH23G | 河南省拖拉机柴油机产品质量监督检验中心 | （2020）2240060 | 潍坊市产品质量检验所
8156 | 动力机械 | 拖拉机 | 轮式拖拉机 | 180-200马力四轮驱动拖拉机 | 潍柴雷沃重工股份有限公司 | 轮式拖拉机 | M1854-G |  | 驱动方式：四轮驱动；功率（kw）：136KW | 驱动方式：四轮驱动；功率（kw）：136KW | 136 | 购机补贴(通用类) | 2024-12-30 | 山东省 | 评阅通过 | 通过 |  | NO.4/1 110 | OECD | W2008-055-Ⅱ | 山东省农业机械产品质量监督检验站
8157 | 动力机械 | 拖拉机 | 轮式拖拉机 | 180-200马力四轮驱动拖拉机 | 潍柴雷沃重工股份有限公司 | 轮式拖拉机 | MG1804 |  | 驱动方式：四轮驱动；功率（kw）：132.4KW | 驱动方式：四轮驱动；功率（kw）：132.4KW | 132.4 | 购机补贴(通用类) | 2025-03-31 | 山东省 | 评阅通过 | 通过 |  | NW201908028 | 山东省农业机械科学研究院产品质量检测中心 | （2017）委检字整机类第075号 | 盐城市农业机械试验鉴定站
8158 | 动力机械 | 拖拉机 | 轮式拖拉机 | 180-200马力四轮驱动拖拉机 | 潍柴雷沃重工股份有限公司 | 轮式拖拉机 | MG1804-1 |  | 驱动方式：四轮驱动；功率（kw）：132.4KW | 驱动方式：四轮驱动；功率（kw）：132.4KW | 132.4 | 购机补贴(通用类) | 2025-03-31 | 山东省 | 评阅通过 | 通过 |  | NW201909083 | 山东省农业机械科学研究院产品质量检测中心 | W2008-055-Ⅱ | 山东省农业机械产品质量监督检验站
8159 | 动力机械 | 拖拉机 | 轮式拖拉机 | 180-200马力四轮驱动拖拉机 | 潍柴雷沃重工股份有限公司 | 轮式拖拉机 | MR1804 |  | 驱动方式：四轮驱动；功率（kw）：132.4kw | 驱动方式：四轮驱动；功率（kw）：132.4kw | 132.4 | 购机补贴(通用类) | 2021-12-31 | 山东省 | 评阅通过 | 通过 |  | W201606067 | 山东省农业机械产品质量监督检验站 | (2017)委检字整机类第076号 | 盐城市农业机械试验鉴定站
8160 | 动力机械 | 拖拉机 | 轮式拖拉机 | 180-200马力四轮驱动拖拉机 | 潍坊百丰农机制造有限公司 | 轮式拖拉机 | 1804-F |  | 标定功率: 132.5kW（180马力）; 整机驱动型式：四轮驱动；最小使用比质量(kg/kw)：43.62。 | 整机外廓尺寸(mm)：5120×2350×2920（驾驶室顶部）；整机驱动型式：四轮驱动；标定功率（kw）: 132.5kW; 发动机型号及制造商： WP6G180E330,潍柴（潍坊）中型柴油机有限公司；排放标准：第三阶段。轴距(mm)： 2630 ; 最小使用质量(kg):5780 ; 标准配重 (kg)(前/后) ：440/240; 档位数：16/8；是否有驾驶室或安全架：简易驾驶室。 | 132.5 | 购机补贴(通用类) | 2026-04-01 | 山东省 | 评阅通过 | 通过 |  | WJ2020GFH007 | 河南省拖拉机柴油机产品质量监督检验中心 | WT202004003 | 黑龙江省彤廷质检技术有限公司
8161 | 动力机械 | 拖拉机 | 轮式拖拉机 | 180-200马力四轮驱动拖拉机 | 潍坊百利拖拉机有限公司 | 轮式拖拉机 | 悍沃1854 |  | 功率：185马力；驱动方式：四轮驱动；最小使用比质量：50.00 | 整机外廓尺寸（长×宽×高）：5300×2300（2080-2880选配后双轮3500）×3100mm；轴距：2800mm；整机型式：4×4四轮驱动；配重（最大）：前900kg/后720kg；发动机标定功率：136kW；轮胎型号：前轮18.4-26/后轮20.8-42；最小使用质量：6800kg（选配后双轮7600kg）。 | 136 | 购机补贴(通用类) | 2021-12-31 | 山东省 | 评阅通过 | 通过 |  | NW201705024 | 山东省农业机械科学研究院产品质量检测中心 | 2016KKX065 | 河南省拖拉机柴油机产品质量监督检验中心
8162 | 动力机械 | 拖拉机 | 轮式拖拉机 | 180-200马力四轮驱动拖拉机 | 潍坊稻耕农业装备制造有限公司 | 轮式拖拉机 | BT1804 |  | 发动机标定功率：132.4kW，驱动方式：四轮驱动，最小使用质量：5780kg | 发动机标定功率：132.4kW，驱动方式：四轮驱动，最小使用质量：5780kg | 132.4 | 购机补贴(通用类) | 2026-03-15 | 山东省 | 评阅通过 | 通过 |  | NW202007063 | 山东省农业机械科学研究院产品质量检测中心 | WT202006002 | 黑龙江省彤延质检技术有限公司
8163 | 动力机械 | 拖拉机 | 轮式拖拉机 | 180-200马力四轮驱动拖拉机 | 潍坊稻耕农业装备制造有限公司 | 轮式拖拉机 | BT1804-F |  | 发动机标定功率：132.4kW，驱动方式：四轮驱动，最小使用质量：5800kg | 发动机标定功率：132.4kW，驱动方式：四轮驱动，最小使用质量：5800kg | 132.4 | 购机补贴(通用类) | 2026-03-15 | 山东省 | 评阅通过 | 通过 |  | NW202007063 | 山东省农业机械科学研究院产品质量检测中心 | WT202006004 | 黑龙江省彤延质检技术有限公司
8164 | 动力机械 | 拖拉机 | 轮式拖拉机 | 180-200马力四轮驱动拖拉机 | 潍坊稻耕农业装备制造有限公司 | 轮式拖拉机 | BT1804-W |  | 发动机标定功率：132.4kW，驱动方式：四轮驱动，最小使用质量：5780kg | 发动机标定功率：132.4kW，驱动方式：四轮驱动，最小使用质量：5780kg | 132.4 | 购机补贴(通用类) | 2026-03-15 | 山东省 | 评阅通过 | 通过 |  | NW202007063 | 山东省农业机械科学研究院产品质量检测中心 | WT202006003 | 黑龙江省彤延质检技术有限公司
8165 | 动力机械 | 拖拉机 | 轮式拖拉机 | 180-200马力四轮驱动拖拉机 | 潍坊东科重工农业装备有限公司 | 轮式拖拉机 | DK1804-3 |  | 功率：180 马力；驱动方式：四轮驱动；最小使用比质量：43.58 kg/kW | 外廓尺寸：5230×2380×2980；驱动型式：四轮驱动；功率：132.4kW; 发动机型号及制造商：LR6A3LR22/1324；一拖（洛阳）柴油机有限公司：轴距：2700; 最小使用质量：5770; 配重：660/240; 档位数：16/8/0; 变速箱型式：4×(2+1)×2组成式；是否有驾驶室或安全架：有驾驶室。 | 132.4 | 购机补贴(通用类) | 2026-06-29 | 山东省 | 评阅通过 | 通过 |  | HB2020FHZ281 | 湖北三智农机检测有限公司 | （2018）委字整机类第 0180100206 号 | 盐城市农业机械试验鉴定站
8166 | 动力机械 | 拖拉机 | 轮式拖拉机 | 180-200马力四轮驱动拖拉机 | 潍坊东科重工农业装备有限公司 | 轮式拖拉机 | DK1804-A |  | 功率：180 马力；驱动方式：四轮驱动；最小使用比质量：44.38 kg/kW | 外廓尺寸：5300×2480×3200；驱动型式：四轮驱动；配套功率：132.5kW; 发动机型号及制造商：WP6G180E330,潍柴（潍坊）中型柴油机有限公司；轴距：2710; 最小使用质量变更为：5880; 配重：780/480; 档位数：16+8; 变速箱型式：4×(2+1)×2组成式；是否有驾驶室或安全架：有驾驶室。 | 132.5 | 购机补贴(通用类) | 2025-02-27 | 山东省 | 评阅通过 | 通过 |  | WJ2019IFH011 | 河南省拖拉机柴油机产品质量监督检验中心 | (2018)委字整机类第0180100206号 | 盐城市农业机械试验鉴定站
8167 | 动力机械 | 拖拉机 | 轮式拖拉机 | 180-200马力四轮驱动拖拉机 | 潍坊富保田拖拉机有限公司 | 轮式拖拉机 | 1804 |  | 功率：180马力；驱动型式：四轮驱动；最小使用质量比：44.57 | 外廓尺寸：5410×2455×3170； 最小使用质量：5905kg 驱动型式：四轮驱动； 功率：132.5kw（180马力）； 排放标准：国三。 | 132.5 | 购机补贴(通用类) | 2026-04-01 | 山东省 | 评阅通过 | 通过 |  | NW202011034-X01 | 山东省农业机械科学研究院产品质量检测中心 | WJ2017IKKX006 | 河南省拖拉机柴油机产品质量监督检验中心
8168 | 动力机械 | 拖拉机 | 轮式拖拉机 | 180-200马力四轮驱动拖拉机 | 潍坊耕耘农业机械设备有限公司 | 轮式拖拉机 | GY1804-A |  | 标定功率：132.4KW，驱动方式：四轮驱动，国三排放标准，最小使用质量比：44.93kg/kw | GY1804-A轮式拖拉机，匹配发动机为广西玉柴机器股份有限公司生产的型号为YC6J200-T301的发动机，发动机标定功率为132.4KW（180马力），标定转速为2200r/min，第三阶段排放标准，驱动形式为四驱，整体外观尺寸为5190mm×2420mm×2930(mm)，轴距为2640(mm)，变速箱采用16+8档位布置，机械平面组成式，机械有级档，整车最小使用质量5950KG，最小使用质量比为44.93kg/kW。 | 132.4 | 购机补贴(通用类) | 2025-07-05 | 山东省 | 评阅通过 | 通过 |  | WJ2020DFH009 | 河南省拖拉机柴油机产品质量监督检验中心 | （2020）2240040 | 潍坊市产品质量检验所
8169 | 动力机械 | 拖拉机 | 轮式拖拉机 | 180-200马力四轮驱动拖拉机 | 潍坊昊鹏农业装备有限公司 | 轮式拖拉机 | 1804-F |  | 功率：180马力，驱动方式：四轮驱动，最小使用比质量(kg/kW):43.55 | 功率：180马力，驱动方式：四轮驱动，最小使用质量(kg)：5770，最小使用比质量(kg/kW):43.55，外廓尺寸(长×宽×高及部位mm):5230×2320×3020（空滤器顶部），轴距（mm）：2660，常用轮距（前轮/后轮mm）：1780/1840。 | 132.5 | 购机补贴(通用类) | 2026-06-29 | 山东省 | 评阅通过 | 通过 |  | WJ2021BFH13G | 河南省拖拉机柴油机产品质量监督检验中心 | (2020)2240031 | 潍坊市产品质量检验所
8170 | 动力机械 | 拖拉机 | 轮式拖拉机 | 180-200马力四轮驱动拖拉机 | 潍坊昊鹏农业装备有限公司 | 轮式拖拉机 | 昊鹏1804 |  | 功率：180马力，驱动方式：四轮驱动，最小使用比质量(kg/kW):50.98 | 功率：180马力，驱动方式：四轮驱动，最小使用质量(kg)：单轮6755，双轮：7505，最小使用比质量(kg/kW):50.98/56.64，外廓尺寸(长×宽×高mm)单轮:5280×2400×3250，双轮：5280×3400×3250，轴距（mm）：2760，常用轮距（前轮/后轮mm）单轮：1960/1760，双轮：1960/2350； | 132.5 | 购机补贴(通用类) | 2021-12-31 | 山东省 | 评阅通过 | 通过 |  | NW201707022 | 山东省农业机械科学研究院产品质量检测中心 | WJ2017FKKX010 | 河南省拖拉机柴油机产品质量监督检验中心
8171 | 动力机械 | 拖拉机 | 轮式拖拉机 | 180-200马力四轮驱动拖拉机 | 潍坊恒源拖拉机有限公司 | 轮式拖拉机 | ZY1804-A |  | "功率：180马力 驱动方式：四轮驱动 最小使用比质量:43.5 排放阶段：国3" | "外廓尺寸(长×宽×高)(mm)：5150×2400×3000(驾驶室顶) 轴距(mm)：2650 轮距(mm)：1650、1750、1850、1950/1860-1940 最小离地间隙(mm)：460（前桥底部） 最小使用质量(kg)：5770 最小使用比质量:43.5 轮胎型号：14.9-26/18.4-38 排放阶段：国3" | 132.5 | 购机补贴(通用类) | 2026-06-29 | 山东省 | 评阅通过 | 通过 |  | WJ2021AFH09G | 河南省拖拉机柴油机产品质量监督检验中心 | (2020)2240177 | 河南省拖拉机柴油机产品质量监督检验中心
8172 | 动力机械 | 拖拉机 | 轮式拖拉机 | 180-200马力四轮驱动拖拉机 | 潍坊红柳机械开发有限公司 | 轮式拖拉机 | 1854 |  | 功率：185马力；驱动型式：四轮驱动；最小使用质量比：47.64 | 外廓尺寸：5350×2500×3100（选装后双轮5350×3400×3100）； 最小使用质量：6655kg（后双轮：7330kg） 驱动型式：四轮驱动； 功率：136kw（185马力）； 排放标准：国三。 | 139.7 | 购机补贴(通用类) | 2021-12-31 | 山东省 | 评阅通过 | 通过 |  | W201604007 | 山东省农业机械产品质量监督检验站 | No201601189 | 江苏省农业机械试验鉴定站
8173 | 动力机械 | 拖拉机 | 轮式拖拉机 | 180-200马力四轮驱动拖拉机 | 潍坊鸿创金拖机械制造有限公司 | 轮式拖拉机 | HC1804 |  | 驱动方式:四轮驱动;标定功率：132.5kW;最小使用比质量43.77kg/kW | 外廓尺寸(长×宽×高)mm:5150×2300×3200（至空滤器顶）；轴距或履带接地长:2760mm；常用轮距(前轮/后轮)或轨距:1790/1730mm；离合器壳体前端面至后驱动轴轴心线的水平距离：1340mm；变速箱齿轮副轴孔中心距：118mm；最小使用质量:5800kg；最小使用质量比：43.77；标准配重（前/后）：200/320kg； 档位数：前进/倒退/爬行：16/8/0；主变速器档位数：4；副变速器档位数/其他档位数：（2+1）×2 | 132.5 | 购机补贴(通用类) | 2024-12-30 | 山东省 | 评阅通过 | 通过 |  | NW202012062 | 山东省农业机械科学研究院产品质量检测中心 | NJJC20180808-DK | 山东宝鼎农业机械检测有限公司
8174 | 动力机械 | 拖拉机 | 轮式拖拉机 | 180-200马力四轮驱动拖拉机 | 潍坊华夏拖拉机制造有限公司 | 轮式拖拉机 | XTC1804 |  | 功率：180马力；驱动型式：四轮驱动；最小使用比质量：46.26 | 功率：180马力；驱动型式：四轮驱动；最小使用比质量：46.26 | 132.5 | 购机补贴(通用类) | 2026-06-29 | 山东省 | 评阅通过 | 通过 |  | NW202103049 | 山东省农业机械科学研究院产品质量检测中心 | WJ2017LKKX016 | 河南省拖拉机柴油机产品质量监督检验中心
8175 | 动力机械 | 拖拉机 | 轮式拖拉机 | 180-200马力四轮驱动拖拉机 | 潍坊华夏拖拉机制造有限公司 | 轮式拖拉机 | XTC1804-1 |  | 功率：180马力；驱动型式：四轮驱动；最小使用比质量：43.8 | 功率：180马力；驱动型式：四轮驱动；最小使用比质量：43.8 | 132.5 | 购机补贴(通用类) | 2026-06-29 | 山东省 | 评阅通过 | 通过 |  | NW202103049 | 山东省农业机械科学研究院产品质量检测中心 | WJ2017LKKX016 | 河南省拖拉机柴油机产品质量监督检验中心
8176 | 动力机械 | 拖拉机 | 轮式拖拉机 | 180-200马力四轮驱动拖拉机 | 潍坊力王农业装备有限公司 | 轮式拖拉机 | LWG1804 |  | 功率：132.4kW（180马力）；驱动型式：四轮驱动；最小使用质量：5800kg ；最小使用比质量：43.80kg/kW | 功率：132.4kW（180马力）；驱动型式：四轮驱动；最小使用质量：5800kg ；最小使用比质量：43.80kg/kW | 132.4 | 购机补贴(通用类) | 2026-04-01 | 山东省 | 评阅通过 | 通过 |  | WJ2020KFH012 | 河南省拖拉机柴油机产品质量监督检验中心 | YH2020WJ01326 | 江苏沿海农业机械检测有限公司
8177 | 动力机械 | 拖拉机 | 轮式拖拉机 | 180-200马力四轮驱动拖拉机 | 潍坊米基林农业机械有限公司 | 轮式拖拉机 | MK1804-1 |  | 功率(KW):132.5；180马力；驱动方式:四轮驱动；最小使用比质量(kg/kW)：43.77 | 功率(KW):132.5;驱动方式:四轮驱动;结构尺寸（长×宽×高mm）:5060×2420×3100（空滤器顶）；最小使用质量（kg）:5800；轴距（mm）:2750； 轮距（前轮/后轮）（mm）:1910/1750；选装轮距（前轮/后轮）（mm）:1720、1810、1910、2110/1750-1900； 最小离地间隙（mm）:540（后桥底部）;最大配重（kg）:140/160；； 档位数（前进/倒退/爬行）:16/8 ；变速箱型式:；4×（2+1）×2组成式；轮胎型号（前轮/后轮）:14.9-26/20.8-38 | 132.5 | 购机补贴(通用类) | 2026-04-01 | 山东省 | 评阅通过 | 通过 |  | WJ2021AFH11G | 河南省拖拉机柴油机产品质量监督检验中心 | WJ2018DKKX026 | 河南省拖拉机柴油机产品质量监督检验中心
8178 | 动力机械 | 拖拉机 | 轮式拖拉机 | 180-200马力四轮驱动拖拉机 | 潍坊瑞风农业机械有限公司 | 轮式拖拉机 | RF1804-F |  | 发动机标定功率;132.4kW,驱动方式;四轮驱动,最小使用质量：5770kg。 | 发动机标定功率;132.4kW,驱动方式;四轮驱动,最小使用质量：5770kg。 | 132.4 | 购机补贴(通用类) | 2026-03-15 | 山东省 | 评阅通过 | 通过 |  | NW201909064-X01 | 山东省农业机械科学研究院产品质量检测中心 | (2020) 2240140 | 潍坊市产品质量检验所
8179 | 动力机械 | 拖拉机 | 轮式拖拉机 | 180-200马力四轮驱动拖拉机 | 潍坊瑞风农业机械有限公司 | 轮式拖拉机 | RF1804-W |  | 发动机标定功率：132.4kW,驱动方式：四轮驱动,最小使用质量;5980kg. | 发动机标定功率：132.4kW,驱动方式：四轮驱动,最小使用质量;5980kg. | 132.4 | 购机补贴(通用类) | 2026-03-15 | 山东省 | 评阅通过 | 通过 |  | NW202007076 | 山东省农业机械科学研究院产品质量检测中心 | (2020) 2240141 | 潍坊市产品质量检验所
8180 | 动力机械 | 拖拉机 | 轮式拖拉机 | 180-200马力四轮驱动拖拉机 | 潍坊市盛尔特机械科技有限公司 | 轮式拖拉机 | GF1804 |  | 标定功率：132.4kw；最小使用质量:6200kg；驱动方式：四轮驱动； | 配套发动机型号：YC6J200-T301；标定功率 (kW)：132.4；最小使用比质量（kg/kw）：46.83；制造商：广西玉柴机器股份有限公司；排放阶段：中国第三阶段 | 132.4 | 购机补贴(通用类) | 2026-06-29 | 山东省 | 评阅通过 | 通过 |  | SJ21FH3037 | 湖北省三智农业机械检测有限公司 | YH2020WJ01150 | 江苏沿海农业机械检测有限公司
8181 | 动力机械 | 拖拉机 | 轮式拖拉机 | 180-200马力四轮驱动拖拉机 | 潍坊市鑫升机械制造有限公司 | 轮式拖拉机 | XSD1804 |  | 标定功率：132.4kw；最小使用质量:5780kg；驱动方式：四轮驱动；最小使用比质量（kg/kw）：43.66； | 配套发动机型号：YC6J200-T301；标定功率 (kW)：132.4；最小使用比质量（kg/kw）：43.66；制造商：广西玉柴机器股份有限公司；排放阶段：中国第三阶段 | 132.4 | 购机补贴(通用类) | 2026-06-29 | 山东省 | 评阅通过 | 通过 |  | NW202103015 | 山东省农业机械科学研究院产品质量检测中心 | WJ2018LKKX008 | 河北省拖拉机柴油机产品质量监督检验中心
8182 | 动力机械 | 拖拉机 | 轮式拖拉机 | 180-200马力四轮驱动拖拉机 | 潍坊市鑫升机械制造有限公司 | 轮式拖拉机 | XSF1804 |  | 标定功率：132.4kw；最小使用质量:5780kg；驱动方式：四轮驱动；最小使用比质量（kg/kw）：43.66； | 配套发动机型号：YC6J200-T301；标定功率 (kW)：132.4；最小使用比质量（kg/kw）：43.66；制造商：广西玉柴机器股份有限公司；排放阶段：中国第三阶段 | 132.4 | 购机补贴(通用类) | 2026-06-29 | 山东省 | 评阅通过 | 通过 |  | NW202103015 | 山东省农业机械科学研究院产品质量检测中心 | WJ2017FKKX033 | 河北省拖拉机柴油机产品质量监督检验中心
8183 | 动力机械 | 拖拉机 | 轮式拖拉机 | 180-200马力四轮驱动拖拉机 | 潍坊同和动力装备有限公司 | 轮式拖拉机 | TH1804-1 |  | 功率：132.4 kw (180 马力）；驱动方式：四轮驱动； 最小使用比质量：45.47 kg/kW | 整机型号、名称 / TH1804-1型轮式拖拉机 整机型式 / 轮式 整机机架型式 / 无架 整机驱动型式 / 四驱 整机用途 / 一般用途 整机外廓尺寸(长×宽×高及部位) mm 5350×2400×3030（至驾驶室顶） 轴距 mm 2640 常用轮距(前轮/后轮) mm 1900/1800 轮距(前轮/后轮) mm 1800、1900、2030/1700～2000 最小离地间隙及部位 mm 480 梯子下沿 离合器壳体前端面至后驱动轴轴心线的水平距离 mm 1346 变速箱齿轮副轴孔中心距 mm 118±0.044 最小使用质量 kg 6020 标准配重(前/后) kg 780/240 最小使用比质量 kg/kW 45.47 挡位数（前进/倒退） / 16/8 主变速挡位数 / 4 副变速挡位数 / （2+1）×2 最高设计理论速度 km/h 36.55 发动机标定功率（kw）: 132.4 | 132.4 | 购机补贴(通用类) | 2026-04-01 | 山东省 | 评阅通过 | 通过 |  | NW202012029 | 山东省农业机械科学研究院产品质量检测中心 | WJ2017LKKX020 | 河南省拖拉机柴油机产品质量监督检验中心
8184 | 动力机械 | 拖拉机 | 轮式拖拉机 | 180-200马力四轮驱动拖拉机 | 潍坊一拖机械制造有限公司 | 轮式拖拉机 | 1804-C |  | 型号:1804-C；名称：轮式拖拉机；发动机标定功率：132.4kW；发动机标定转速：2200r/min；发动机型号：YC6J200-T301 发动机厂家：广西玉柴机器股份有限公司；排放阶段：第三排放阶段；驱动型式：四轮驱动；外廓尺寸（长×宽×高及部位mm）：5090×2370×3070（空滤器顶）；轴距：2620mm；常用轮距(前轮/后轮)mm:1950/1865；最小使用质量：6150kg： | 型号:1804-C；名称：轮式拖拉机；发动机标定功率：132.4kW；发动机标定转速：2200r/min；发动机型号：YC6J200-T301 发动机厂家：广西玉柴机器股份有限公司；排放阶段：第三排放阶段；驱动型式：四轮驱动；外廓尺寸（长×宽×高及部位mm）：5090×2370×3070（空滤器顶）；轴距：2620mm；常用轮距(前轮/后轮)mm:1950/1865；最小使用质量：6150kg：档位数:（前进/倒退）:16/8； | 132.4 | 购机补贴(通用类) | 2025-09-29 | 山东省 | 评阅通过 | 通过 |  | WJ2020CFH026 | 河南省拖拉机柴油机产品质量监督检验中心 | (2020)2240048 | 潍坊市产品质量检验所
8185 | 动力机械 | 拖拉机 | 轮式拖拉机 | 180-200马力四轮驱动拖拉机 | 徐州凯尔农业装备股份有限公司 | 轮式拖拉机 | KAT1804-A |  | 功率(马力):180马力;驱动方式:四轮驱动 ;动力换挡、动力换向:否 ;配置单胎最小使用质量:7500kg;配置单胎最小使用比质量（kg/kw)：56.60 | 发动机型号:WP6G180E330;生产厂:潍柴(潍坊)中型柴油机有限公司；气缸数:6缸；标定功率:132.5kW；标定转速(r/min):2200；排放阶段:国3。选配发动机型号:SC9DK210G3；生产厂:上海柴油机股份有限公司；气缸数:6缸；标定功率:132.5kW；标定转速(r/min):2200；排放阶段:国3。驱动方式:四轮驱动; 整机外廓尺寸(长×宽×高)mm:5675×2388×3100(双胎:宽3720)；整机轴距或履带接地长mm:2880；整机常用轮距(前轮/后轮)或轨距mm:1870/1860；整机轮距(前轮/后轮)调整方式:有级可调；整机最小使用质量kg7500:整机标准配重(前/后)kg:600/0；整机档位数前进/倒退/爬行:16/4/0；整机档位数主变速/副变速/梭行档:4+1/4/0；整机发动机与离合器联接方式:直联式；整机起动方式:电启动；翻倾防护装置(驾驶室或安全框架)型号:2804.10.3A；翻倾防护装置(驾驶室或安全框架)型式:简易驾驶室；前照灯型号:120(12V/24V)；转向系型式:全液压前轮转向；行车制动系型式:；钳盘式；驻车制动系型式:钳盘式；传动系前驱动桥型式:旱地型；传动系离合器型式:双作用；传动系动力输出轴离合器型式:/；传动系变速箱型式:4×(4+1)挡,机械式；传动系主变速箱换档方式:主变速同步器换挡；传动系副变速箱换档方式:副变速啮合套换档；行走系轮胎型号(前轮/后轮):16.9-28/20.8-38 | 132.5 | 购机补贴(通用类) | 2021-12-31 | 江苏省 | 评阅通过 | 通过 |  | FH19GW1101 | 国家拖拉机质量监督检验中心 | 201701210 | 江苏省农业机械试验鉴定站
8186 | 动力机械 | 拖拉机 | 轮式拖拉机 | 180-200马力四轮驱动拖拉机 | 徐州凯尔农业装备股份有限公司 | 轮式拖拉机 | KAT1804-B |  | 功率(马力):180马力;驱动方式:四轮驱动 ;动力换挡、动力换向:否 ;配置单胎最小使用质量:6760kg;配置单胎最小使用比质量（kg/kw)：51.02； | 发动机型号:WP6G180E330；发动机生产厂:潍柴(潍坊)中型柴油机有限公司；气缸数:6缸；发动机标定功率:132.5kW；标定转速(r/min):2200；排放阶段:国3.驱动方式:四轮驱动 ;整机外廓尺寸(长×宽×高)mm:5470×2325(后桥:2385,双胎:3530)×3070(含空调3250)；整机轴距或履带接地长mm:2688；整机常用轮距(前轮/后轮)或轨距mm:1808/1860；整机轮距(前轮/后轮)调整方式:有级可调；整机最小使用质量kg:6760整机标准配重(前/后)kg500/0；整机档位数前进/倒退/爬行:16F/4R/0；整机档位数主变速/副变速/梭行档:4/4+1/0；发动机与离合器联接方式:直联式；整机起动方式:电启动；翻倾防护装置(驾驶室或安全框架)型号:2804.10.3A；翻倾防护装置(驾驶室或安全框架)型式:简易驾驶室；前照灯型号:120(12V/24V)；转向系型式:全液压前轮转向；行车制动系型式:；钳盘式；驻车制动系型式:钳盘式；传动系前驱动桥型式:旱地型；传动系离合器型式:双作用；传动系动力输出轴离合器型式:/；传动系变速箱型式:4×(4+1)挡,机械式；传动系主变速箱换档方式:主变速同步器换挡；传动系副变速箱换档方式:副变速啮合套换档；行走系轮胎型号(前轮/后轮):14.9-26/18.4-38。 | 132.5 | 购机补贴(通用类) | 2022-12-31 | 江苏省 | 评阅通过 | 通过 |  | FH19GW1101 | 国家拖拉机质量监督检验中心 | 201801006 | 江苏省农业机械试验鉴定站
8187 | 动力机械 | 拖拉机 | 轮式拖拉机 | 180-200马力四轮驱动拖拉机 | 徐州凯尔农业装备股份有限公司 | 轮式拖拉机 | KAT1804-C |  | 功率(马力):180马力;驱动方式:四轮驱动 ;动力换挡、动力换向:否 ;配置单胎最小使用质量:6350kg;配置单胎最小使用比质量（kg/kw)：47.92； | 发动机型号:WP6G180E330;制造商:潍柴(潍坊)中型柴油机有限公司;气缸数:6缸;功率:132.5kW;标定转速:2200r/min;排放阶段:国3 。驱动方式:四轮驱动; 整机外廓尺寸(长×宽×高)mm:5380×2300×3070(含空调3250);整机轴距或履带接地长mm:2688;整机常用轮距(前轮/后轮)或轨距mm:1874/1830;整机轮距(前轮/后轮)调整方式:有级可调;整机最小使用质量kg6350:整机标准配重(前/后)kg:500/0;整机档位数前进/倒退/爬行:16/4/0,选装16/4/16;整机档位数主变速/副变速/梭行档:4+1/4/0,选装4+1/4/1;整机发动机与离合器联接方式:直联式;整机起动方式:电启动;翻倾防护装置(驾驶室或安全框架)型号:2804.10.3A;翻倾防护装置(驾驶室或安全框架)型式:简易驾驶室;前照灯型号:120(12V/24V);转向系型式:全液压前轮转向;行车制动系型式:;钳盘式;驻车制动系型式:钳盘式;传动系前驱动桥型式:旱地型;传动系离合器型式:单片双作用;传动系动力输出轴离合器型式:/;传动系变速箱型式:(4+1)×4组成式,选装(4+1)×4×2组成式,机械式;传动系主变速箱换档方式:主变速同步器换挡;传动系副变速箱换档方式:副变速啮合套换档；行走系轮胎型号(前轮/后轮):14.9-28/18.4-38。 选装 ：1、爬行挡，2、低爬行挡。 | 132.5 | 购机补贴(通用类) | 2022-12-31 | 江苏省 | 评阅通过 | 通过 |  | FH19GW1101 | 国家拖拉机质量监督检验中心 | 201801160 | 江苏省农业机械试验鉴定站
8188 | 动力机械 | 拖拉机 | 轮式拖拉机 | 180-200马力四轮驱动拖拉机 | 徐州凯尔农业装备股份有限公司 | 轮式拖拉机 | KAT1804-D |  | 功率(马力):180马力;驱动方式:四轮驱动 ;动力换挡、动力换向:否 ;配置单胎最小使用质量（kg）：6350kg;配置单胎最小使用比质量（kg/kw)：47.92； | 发动机型号:WP6G180E330;制造商:潍柴(潍坊)中型柴油机有限公司;气缸数:6缸;功率:132.5kW;标定转速:2200r/min;排放阶段:国3。选配:发动机型号:SC7H180G3；生产厂:上海柴油机股份有限公司；气缸数:6缸；标定功率:132.5kW；标定转速(r/min):2200；排放阶段:国3。驱动方式:四轮驱动；整机外廓尺寸(长×宽×高)mm:5175×2300×3070(含空调3250);整机轴距或履带接地长mm:2688;整机常用轮距(前轮/后轮)或轨距mm:1882/1830;整机轮距(前轮/后轮)调整方式:有级可调;整机标准配重(前/后)kg:500/0;整机档位数前进/倒退/爬行:16/4/0,选装16/4/16;整机档位数主变速/副变速/梭行档:4+1/4/0,选装4+1/4/1;整机发动机与离合器联接方式:直联式;整机起动方式:电启动;翻倾防护装置(驾驶室或安全框架)型号:2804.10.3A;翻倾防护装置(驾驶室或安全框架)型式:简易驾驶室;前照灯型号:120(12V/24V);转向系型式:全液压前轮转向;行车制动系型式:;钳盘式;驻车制动系型式:钳盘式;传动系前驱动桥型式:旱地型;传动系离合器型式:单片双作用;传动系动力输出轴离合器型式:/;传动系变速箱型式:(4+1)×4挡,选装(4+1)×4×2组成式,机械式;传动系主变速箱换档方式:主变速同步器换挡;传动系副变速箱换档方式:副变速啮合套换档;行走系轮胎型号(前轮/后轮)：14.9-28/18.4-38。 | 132.5 | 购机补贴(通用类) | 2022-12-31 | 江苏省 | 评阅通过 | 通过 |  | FH19GW1101 | 国家拖拉机质量监督检验中心 | 201801158 | 江苏省农业机械试验鉴定站
8189 | 动力机械 | 拖拉机 | 轮式拖拉机 | 180-200马力四轮驱动拖拉机 | 徐州凯尔农业装备股份有限公司 | 轮式拖拉机 | KAT1804-F |  | 功率(马力):180马力;驱动方式:四轮驱动 ;动力换挡、动力换向:否 ;配置单胎最小使用质量:8000kg;配置单胎最小使用比质量（kg/kw)：60.38； | 发动机型号： SC9DK210G3； 发动机生产厂： 上海柴油机股份有限公司； 气缸数：6； 发动机标定功率（kw）：132.5; 发动机标定转速(r/min): 2200; 排放标准：国Ⅲ；驱动方式:四轮驱动；外廓尺寸（长*宽*高mm）：5990×2580（双胎：宽3710）×3300（空调顶端）;轴距(mm);3080 ； 常用轮距(前轮/后轮)(mm) :1928/1952；轮距(前轮/后轮)调整方式：/；最小使用质量（kg）：8000 ;标准配重(前/后)（kg）500/0； 挡位数（前进/倒退/爬行）： 24/8/0；主变速档位数*副变速挡位数/其他挡位数:8*3+1/0；发动机与主离合器联接方式：直联式 ；翻倾防护装置（驾驶室或安全框架）型式：简易驾驶室; 转向系型式：全液压; 传动系变速箱型式:机械空间组成式；主变速箱换挡方式: 机械有级挡; 副变速箱换挡方式:机械有级挡; 轮胎规格（前轮/后轮）：16.9-28/20.8-38 。选装配置:后轮双胎。 | 132.5 | 购机补贴(通用类) | 2025-02-27 | 江苏省 | 评阅通过 | 通过 |  | FH19GW1101 | 国家拖拉机质量监督检验中心 | （2015）委检字整机类第015号 | 盐城市农业机械试验鉴定站
8190 | 动力机械 | 拖拉机 | 轮式拖拉机 | 180-200马力四轮驱动拖拉机 | 英轩重工有限公司 | 轮式拖拉机 | YF1804 |  | 驱动方式：四轮驱动；功率(KW)：132.5KW；K=44.2 | 外廓尺寸（mm）：5130mm×2320mm×3130mm；轴距（mm）：2650mm；轮距（前轮/后轮）mm：1775/1825；轮距调整方式：有级可调/不可调；最小离地间隙（mm）：460mm；最小使用质量（kg）：5860kg；标准配重质量（kg）：300kg/690kg；最小使用比质量：44.2kg/kw；档位数：16/8/0；转向方式：前轮液压转向；制动系型式：盘式、自增力、液压操纵；离合器型式：干式、单片；变速箱换挡方式：机械有级档；轮胎规格：14.9-26/18.4-38；液压悬挂装置型式：后置、三点悬挂 | 132.5 | 购机补贴(通用类) | 2026-06-29 | 山东省 | 评阅通过 | 通过 |  | HB2020FHZ234/NW202102017 | 湖北三智农业机械检测有限公司/山东省农业机械科学研究院产品质量检测中心 | HBNJ20200668 | 湖北三智农业机械检测有限公司
8191 | 动力机械 | 拖拉机 | 轮式拖拉机 | 180-200马力四轮驱动拖拉机 | 英轩重工有限公司 | 轮式拖拉机 | YJ1804 |  | 驱动方式：四轮驱动；功率(KW)：132.5KW；K=47.7 | 外廓尺寸（mm）：5150mm×2500mm×3300mm；轴距（mm）：2700mm；轮距（前轮/后轮）mm：1990/1875；轮距调整方式：有级可调/不可调；最小离地间隙（mm）：515mm；最小使用质量（kg）：6320kg；标准配重质量（kg）：300kg/690kg；最小使用比质量：47.7kg/kw；档位数：16/8/0；转向方式：前轮液压转向；制动系型式：盘式、自增力、液压操纵；离合器型式：干式、单片；变速箱换挡方式：机械有级档；轮胎规格：420/85R28/520/85R38；液压悬挂装置型式：后置、三点悬挂 | 132.5 | 购机补贴(通用类) | 2026-06-29 | 山东省 | 评阅通过 | 通过 |  | HB2020FHZ195/HB2020FHZ234/NW202102018 | 湖北三智农业机械检测有限公司/山东省农业机械科学研究院产品质量检测中心 | HBNJ20200667 | 湖北三智农业机械检测有限公司
8192 | 动力机械 | 拖拉机 | 轮式拖拉机 | 180-200马力四轮驱动拖拉机 | 英轩重工有限公司 | 轮式拖拉机 | YX1804-F1 |  | 驱动方式：四轮驱动；功率(KW)：132.5KW；K=43.6 | 外廓尺寸（mm）：5062mm×2328mm×3060mm；轴距（mm）：2700mm；轮距（前轮/后轮）mm：1762/1680；轮距调整方式：有级可调/不可调；最小离地间隙（mm）：475mm；最小使用质量（kg）：5780kg；最小使用质量变更值230kg（其中左右最终传动由4棱调整为8棱，加重46kg；燃油箱由220L调整为450L，加重184kg）；标准配重质量（kg）：780kg/720kg；最小使用比质量：43.6kg/kw；档位数：16/8/0；转向方式：前轮液压转向；制动系型式：盘式、自增力、液压操纵；离合器型式：干式、单片；变速箱换挡方式：机械有级变速；轮胎规格：14.9-28/18.4-38；液压悬挂装置型式：后置、三点悬挂 | 132.5 | 购机补贴(通用类) | 2024-12-01 | 山东省 | 评阅通过 | 通过 |  | WJ2019KFH011 | 河南省拖拉机柴油机产品质量监督检验中心 | (2016)委字整机类第012010214号 | 盐城市农业机械试验鉴定站
8193 | 动力机械 | 拖拉机 | 轮式拖拉机 | 180-200马力四轮驱动拖拉机 | 英轩重工有限公司 | 轮式拖拉机 | YX1804-G1 |  | 驱动方式：四轮驱动；功率(KW)：132.5KW；单胎K=52.8；双胎K=58.1 | 外廓尺寸（mm）：5520mm×2630mm×3130mm；轴距（mm）：2850mm；轮距（前轮/后轮）mm：2030/1900；轮距调整方式：有级可调/不可调；最小离地间隙（mm）：495mm；最小使用质量（kg）：7000kg；标准配重质量（kg）：1110kg/720kg；最小使用比质量：52.8kg/kw；档位数：16/16/0；转向方式：前轮液压转向；制动系型式：盘式、自增力、液压操纵；离合器型式：干式、单片；变速箱换挡方式：机械有级变速；轮胎规格：540/65R30/650/65R42；液压悬挂装置型式：后置、三点悬挂 | 132.5 | 购机补贴(通用类) | 2024-12-30 | 山东省 | 评阅通过 | 通过 |  | WJ2019IFH035 | 河南省拖拉机柴油机产品质量监督检验中心 | (2016)委字整机类第012010212号 | 盐城市农业机械试验鉴定站
8194 | 动力机械 | 拖拉机 | 轮式拖拉机 | 180-200马力四轮驱动拖拉机 | 英轩重工有限公司 | 轮式拖拉机 | YX1804-J |  | 驱动方式：四轮驱动；功率(KW)：132.5KW；K=46.3 | 外廓尺寸（mm）：5275mm×2610mm×3135mm；轴距（mm）：2700mm；轮距（前轮/后轮）mm：2030/1885；轮距调整方式：有级可调/不可调；最小离地间隙（mm）：540mm；最小使用质量（kg）：6135kg；标准配重质量（kg）：1110kg/720kg；最小使用比质量：46.3kg/kw；档位数：16/8/0；转向方式：前轮液压转向；制动系型式：盘式、自增力、液压操纵；离合器型式：干式、单片；变速箱换挡方式：机械有级变速；轮胎规格：540/65R30/650/65R42；液压悬挂装置型式：后置、三点悬挂 | 132.5 | 购机补贴(通用类) | 2024-12-30 | 山东省 | 评阅通过 | 通过 |  | WJ2019IFH013 | 河南省拖拉机柴油机产品质量监督检验中心 | (2018)委字整机类第01801200902号 | 盐城市农业机械试验鉴定站
8195 | 动力机械 | 拖拉机 | 轮式拖拉机 | 180-200马力四轮驱动拖拉机 | 中联农业机械股份有限公司 | 轮式拖拉机 | RG1804 |  | 功率：180马力；型式：四轮驱动；最小使用质量kg：6015；最小使用比质量（kg/kw）为45.43； | 功率：180马力；型式：四轮驱动；最小使用质量kg：6015；最小使用比质量（kg/kw）为45.43； | 132.4 | 购机补贴(通用类) | 2022-12-31 | 安徽省 | 评阅通过 | 通过 |  | FH18GW0151 | 国家拖拉机质量监督检验中心 | WJ2017IKKX020 | 河南省拖拉机柴油机产品质量监督检验中心
8196 | 动力机械 | 拖拉机 | 轮式拖拉机 | 180-200马力四轮驱动拖拉机 | 中联农业机械股份有限公司 | 轮式拖拉机 | RG1804-1 |  | 功率：180马力；型式：四轮驱动；最小使用质量kg：6750；最小使用比质量（kg/kw）为50.98； | 功率：180马力；型式：四轮驱动；最小使用质量kg：6750；最小使用比质量（kg/kw）为50.98； | 132.4 | 购机补贴(通用类) | 2026-04-01 | 安徽省 | 评阅通过 | 通过 |  | WJ2021BFH009 | 河南省拖拉机柴油机产品质量监督检验中心 | WJ2017IKKX020 | 河南省拖拉机柴油机产品质量监督检验中心
8197 | 动力机械 | 拖拉机 | 轮式拖拉机 | 180-200马力四轮驱动拖拉机 | 中联农业机械股份有限公司 | 轮式拖拉机 | RS1804-1 |  | 功率：180马力；型式：四轮驱动；最小使用质量kg：5810；最小使用比质量（kg/kw）为43.88； | 功率：180马力；型式：四轮驱动；最小使用质量kg：5810；最小使用比质量（kg/kw）为43.88； | 132.4 | 购机补贴(通用类) | 2026-04-01 | 安徽省 | 评阅通过 | 通过 |  | WJ2021BFH009 | 河南省拖拉机柴油机产品质量监督检验中心 | WJ2017IKKX015 | 河南省拖拉机柴油机产品质量监督检验中心
8198 | 动力机械 | 拖拉机 | 轮式拖拉机 | 180-200马力四轮驱动动力换挡拖拉机 | 爱科（常州）农业机械有限公司 | 轮式拖拉机 | MF1804 |  | 发动机标定功率：133kW 整机驱动型式：四驱； 主变速位置和换挡方式：在第1箱体中，机械有级档；副变速换挡方式：动力换挡、动力换向； 最小使用比质量：56.3 kg/kW（单胎）/64.6 kg/kW（后双胎） | 外廓尺寸:5540×3430×3120（后双胎）mm 驱动型式：四驱；发动机标定功率:133KW；发动机型号:66CW3.1189；发动机制造商:AGCO Power Inc.；轴距:2993mm；最小使用质量:7500(单胎)kg，8600（后双胎）kg；最大配重重量(前/后):700/500kg；档位数（前进/倒退）：24/24档；主变速位置及换挡方式：第1箱体中，机械有级档：副变速换挡方式：动力换挡、动力换向；驾驶室型式：封闭驾驶室；最小使用比质量：56.3 kg/kW（单胎）/64.6 kg/kW（后双胎） | 133 | 购机补贴(通用类) | 2025-12-30 | 江苏省 | 评阅通过 | 通过 |  | OECD 4/1768 | 法国农业部国家农业和环境科学与技术研究中心 (IRSTEA) | KK-3（2013）037 | 黑龙江省农业机械试验鉴定站
8199 | 动力机械 | 拖拉机 | 轮式拖拉机 | 180-200马力四轮驱动动力换挡拖拉机 | 凯斯纽荷兰工业(哈尔滨)机械有限公司 | 轮式拖拉机 | PUMA1804 |  | 功率180马力，驱动方式：四轮驱动；区域动力换挡； 最小使用比质量53.78 | 外廓尺寸(长×宽×高)：5290×3590×3070mm；轴距：2739mm；常用轮距(前轮/后轮)或轨距：1856/2500mm；轮距(前轮/后轮)调整方式：有级/无级；最小使用质量：7126kg；标准配重(前/后)：720/390kg；档位数(前进/倒退/爬行)：19/6/0；主变速档位数*副变速档位数/其他档位数：3/6/6；发动机与离合器联接方式：直联；起动方式：电启动；翻倾防护装置（驾驶室或安全框架）：驾驶室；前照灯型号：0541972-LH；转向系型式：静液压转向；行车制动系型式：液压助力制动；驻车制动系型式：机械制动；前驱动桥型式：旱地型；离合器型式：湿式多片；动力输出轴离合器型式：湿式多片；传动系变速箱型式：组成式；主变速箱换档方式：区域动力换挡；副变速箱换档方式：液压助力换挡； | 132.5 | 购机补贴(通用类) | 2021-12-31 | 黑龙江 | 评阅通过 | 通过 |  | 4/0 984/4 | AARHUS UNIVERSITET | LT16GK0171 | 国家拖拉机质量监督检验中心
8200 | 动力机械 | 拖拉机 | 轮式拖拉机 | 180-200马力四轮驱动动力换挡拖拉机 | 凯斯纽荷兰工业(哈尔滨)机械有限公司 | 轮式拖拉机 | PUMA1854 |  | 功率185马力，驱动方式：四轮驱动；动力换档；动力换向；最小使用比质量60.6 | 外廓尺寸(长×宽×高)：5500×3690×3065mm；轴距：2884mm；常用轮距(前轮/后轮)或轨距：1869/2550mm；轮距(前轮/后轮)调整方式：有级/无级；最小使用质量：8250kg；标准配重(前/后)：450/450kg；档位数(前进/倒退)：18/6；发动机与离合器联接方式：直联；起动方式：电启动；翻倾防护装置（驾驶室或安全框架）：驾驶室；转向系型式：全液压转向；行车制动系型式：液压助力制动；驻车制动系型式：机械制动；前驱动桥型式：旱地型；离合器型式：湿式多片；动力输出轴离合器型式：湿式多片；传动系变速箱型式：组成式；主变速箱换档方式：动力换档；副变速箱换档方式：动力换向； | 136.1 | 购机补贴(通用类) | 2024-12-30 | 黑龙江 | 评阅通过 | 通过 |  | 4/0 959/3 | AARHUS UNIVERSITET | KK-3(2012)038 | 黑龙江省农业机械试验鉴定站
8201 | 动力机械 | 拖拉机 | 轮式拖拉机 | 180-200马力四轮驱动动力换挡拖拉机 | 凯斯纽荷兰工业(哈尔滨)机械有限公司 | 轮式拖拉机 | T1804 |  | 功率181马力，驱动方式：四轮驱动,电子全动力换挡; 最小使用比质量62.57 | 外廓尺寸(长×宽×高)：5545×3745×3140mm；轴距：2884mm；常用轮距(前轮/后轮)或轨距：1830/2445mm；轮距(前轮/后轮)调整方式：有级/无级；最小使用质量：8322kg；标准配重(前/后)：990/908kg；档位数(前进/倒退/爬行)：18/6/0；主变速档位数*副变速档位数/其他档位数：6/3+1/0；发动机与离合器联接方式：直联；起动方式：电启动；翻倾防护装置（驾驶室或安全框架）：驾驶室；前照灯型号：1995-00-1；转向系型式：静液压转向；行车制动系型式：液压助力制动；驻车制动系型式：机械制动；前驱动桥型式：旱地型；离合器型式：湿式多片；动力输出轴离合器型式：湿式多片；传动系变速箱型式：电液控制；主变速箱换档方式：电子全动力换挡；副变速箱换档方式：电子全动力换挡； | 133 | 购机补贴(通用类) | 2021-12-31 | 黑龙江 | 评阅通过 | 通过 |  | 4/0 959/3 | AARHUS UNIVERSITET | KK-3（2009）013 | 黑龙江省农业机械试验鉴定站
8202 | 动力机械 | 拖拉机 | 轮式拖拉机 | 180-200马力四轮驱动动力换挡拖拉机 | 凯斯纽荷兰工业(哈尔滨)机械有限公司 | 轮式拖拉机 | T1804B |  | 功率180马力，驱动方式：四轮驱动；区域动力换挡;最小使用比质量53.78 | 外廓尺寸(长×宽×高)：5290×3590×3070mm；轴距：2740mm；常用轮距(前轮/后轮)或轨距：1856/2510mm；轮距(前轮/后轮)调整方式：有级/无级；最小使用质量：7126kg；标准配重(前/后)：810/390kg；档位数(前进/倒退/爬行)：19/6/0；主变速档位数*副变速档位数/其他档位数：3/6/6；发动机与离合器联接方式：直联；起动方式：电启动；翻倾防护装置（驾驶室或安全框架）：驾驶室；前照灯型号：1976-00-1；转向系型式：静液压转向；行车制动系型式：液压助力制动；驻车制动系型式：机械制动；前驱动桥型式：旱地型；离合器型式：湿式多片；动力输出轴离合器型式：湿式；传动系变速箱型式：电液控制；主变速箱换档方式：区域动力换挡；副变速箱换档方式：液压助力换挡； | 132.5 | 购机补贴(通用类) | 2021-12-31 | 黑龙江 | 评阅通过 | 通过 |  | 4/0 984/4 | AARHUS UNIVERSITET | LT16GK0171 | 国家拖拉机质量监督检验中心
8203 | 动力机械 | 拖拉机 | 轮式拖拉机 | 180-200马力四轮驱动动力换挡拖拉机 | 洛阳瑞得拖拉机有限公司 | 轮式拖拉机 | RC1804 |  | 驱动方式：四轮驱动；发动机标定功率：132.5kw；最小使用比质量：48.49kg/kw；换挡方式:部分动力换挡； | 驱动方式：四轮驱动；发动机标定功率：132.5kw；最小使用质量：6420kg；主变速位置和换挡方式 ：主变速位置：在第 2 箱体中 机械有级档 ；副变速换挡方式：机械有级档、 Hi-Lo挡（2速动力换挡）、 动力换向 | 132.5 | 购机补贴(通用类) | 2026-04-01 | 河南省 | 评阅通过 | 通过 |  | FH21GW0441（技术扩展） | 国家拖拉机质量监督检验中心 | HBNJZ20200600 | 湖北三智农业机械检测有限公司
8204 | 动力机械 | 拖拉机 | 轮式拖拉机 | 180-200马力四轮驱动动力换挡拖拉机 | 山东五征集团有限公司 | 轮式拖拉机 | WZ1804 |  | 功率：180马力；驱动方式：四轮驱动；换挡方式:部分动力换挡；最小使用比质量：48.1kg/kW | 功率：180马力；整机驱动型式：四驱；外廓尺寸（长×宽×高及部位）：5620×2500×3210mm（空滤器顶部）；离合器壳体前端面至后驱动轴轴心线的水平距离：1388mm；最小使用质量：6375kg、6500kg（选装驾驶室）；翻倾防护装置：简易驾驶室；转向系型式：全液压；变速箱（器）型式：部分动力换挡（主变速）；主变速换挡方式：动力换挡；副变速换挡方式：动力换向+机械有级档；悬挂装置型式：后置三点悬挂 | 132.5 | 购机补贴(通用类) | 2026-06-29 | 山东省 | 评阅通过 | 通过 |  | NW202012081；NW202012079 | 山东省农业机械科学研究院产品质量检测中心；山东省农业机械科学研究院产品质量检测中心 | W201210013-Ⅱ | 山东省农业机械产品质量监督检验站
8205 | 动力机械 | 拖拉机 | 轮式拖拉机 | 180-200马力四轮驱动动力换挡拖拉机 | 山东亿嘉农业机械装备股份有限公司 | 轮式拖拉机 | YJ1804-F1 |  | 功率:180马力；整机型式：轮式；整机驱动型式：四驱；发动机标定功率 ：132.5KW；换挡方式：机械有级挡；副变速换挡方式:机械有级挡、Hi-Lo（2速动力换挡）、动力换向；最小使用质量：5830Kg；最小使用比质量：44kg/kW。 | YJ1804-F1轮式拖拉机：整机型式：轮式；整机机架型式：无架；整机驱动型式：四驱；整机用途：一般用途；整机外廓尺寸(长*宽*高及部位)mm ：5230*2270*3200（消音器顶端）；最小使用质量5830kg；标准配重(前/后)kg：600/240；最小使用比质量：44kg/kW；K值：32.39；挡位数（前进/倒退）：16/8；主变速挡位数：4；副变速挡位数：2*（2+1）；发动机与主离合器联接方式：通过扭转减震器联接；翻倾防护装置型号：YJ1604.451；型式：简易驾驶室；发动机型号：WP6G180E330； 发动机结构型式：直列、四冲程；发动机生产厂：潍柴（潍坊）中型柴油机有限公司；排放标准：第三阶段；发动机进气方式：增压中冷；发动机气缸数：6；发动机标定功率132.5kW；发动机标定转速2200r/min；发动机冷却方式：水冷；发动机允许最大进气压力降3.5kPa；发动机允许最大排气排气背压12kPa；转向系型式：全液压；转向系转向操纵机构：方向盘；转向系转向机构型式：前轮转向；传动系箱体数量：3；变速箱型式：机械平面组成式；主变速位置：在第2箱体中；换挡方式：机械有级挡；副变速换挡方式:机械有级挡、Hi-Lo（2速动力换挡）、动力换向；轮胎型号(前轮/后轮)：14.9-28/18.4-38；轮胎数量(前轮/后轮)个：2/2 液压悬挂系统型式：分置式；悬挂装置型式：后置三点悬挂：悬挂装置类别：3类；工作装置液压油泵型号：CBT-F432；液压输出组数：3组；工作装置安全阀全开压力18±0.5MPa；动力输出轴花键数目：8；动力输出轴标准转速r/min：760/850；选装挡位数（前进/倒退）：32/16；副变速挡位数：2*2*（2+1）；最高设计理论速度 37.70km/h；离合器壳体前端面至后驱动轴轴心线的水平距离1485mm；最小使用质量5830kg；选装轮胎型号(前轮/后轮)前：14.9-26、14.9-24、13.6-24、340/85R28；后：18.4-38、18.4-34、16.9-38、460/85R38。 | 132.5 | 购机补贴(通用类) | 2026-06-29 | 山东省 | 评阅通过 | 通过 |  | WJ2020HFH017 | 河南省拖拉机柴油机产品质量监督检验中心 | （2021）2240012 | 潍坊市产品质量检验所
8206 | 动力机械 | 拖拉机 | 轮式拖拉机 | 180-200马力四轮驱动动力换挡拖拉机 | 潍柴雷沃重工股份有限公司 | 轮式拖拉机 | M1804-QAP |  | 驱动方式：四轮驱动；功率（kw）：132.4KW；传动系副变速换挡方式:机械有级挡+Hi-Lo挡（2速动力换挡） | 驱动方式：四轮驱动；功率（kw）：132.4KW；传动系副变速换挡方式:机械有级挡+Hi-Lo挡（2速动力换挡） | 132.4 | 购机补贴(通用类) | 2025-03-31 | 山东省 | 评阅通过 | 通过 |  | NW201908028 | 山东省农业机械科学研究院产品质量检测中心 | （2017）委检字整机类第111号 | 盐城市农业机械试验鉴定站
8207 | 动力机械 | 拖拉机 | 轮式拖拉机 | 180-200马力四轮驱动动力换挡拖拉机 | 约翰迪尔（天津）有限公司 | 轮式拖拉机 | JD1854 |  | 185马力，驱动轮数：四轮驱动；发动机标定功率（kW）：136 最小使用质量：7093kg 部分动力换挡 | 驱动轮数：四轮驱动；发动机标定功率（kW）：136 最小使用质量：7093kg 部分动力换挡 | 136 | 购机补贴(通用类) | 2024-12-30 | 天津市 | 评阅通过 | 通过 |  | 4/1 588/1 | 农业部农业机械试验鉴定总站 | kk-3(2011)002 | 黑龙江省农业机械试验鉴定总站
8208 | 动力机械 | 拖拉机 | 轮式拖拉机 | 200马力及以上四轮驱动拖拉机 | 安徽省传奇农业机械制造有限公司 | 轮式拖拉机 | 2004-C |  | 马力：200马力、标定功率：147kw，驱动方式：四轮驱动，最小使用比质量：43.88kg/kW | 驱动方式：四轮驱动，外廓尺寸：5230*2395*3110，轴距：2681mm，最小使用质量：6450kg，标定功率：147kw，标定转速：2200r/min | 147 | 购机补贴(通用类) | 2026-06-29 | 安徽省 | 评阅通过 | 通过 |  | FH21GW0941 | 国家拖拉机质量监督检验中心 | HB21SJ0031K | 湖北三智农业机械检测有限公司
8209 | 动力机械 | 拖拉机 | 轮式拖拉机 | 200马力及以上四轮驱动拖拉机 | 安徽省传奇农业机械制造有限公司 | 轮式拖拉机 | 2004-G |  | 马力：200马力、标定功率：147kw，驱动方式：四轮驱动，最小使用比质量：48.97kg/kW | （后单轮）驱动方式：四轮驱动，外廓尺寸：5600*2600*3150，轴距：2830mm，最小使用质量：7200kg，标定功率：147kw，标定转速：2200r/min、 （后双轮）驱动方式：四轮驱动，外廓尺寸：5600*3500*3150，轴距：2830mm，最小使用质量：8175kg，标定功率：147kw，标定转速：2200r/min | 147 | 购机补贴(通用类) | 2026-04-01 | 安徽省 | 评阅通过 | 通过 |  | FH21GW0051 | 国家拖拉机质量监督检验中心 | HBNJ20200650 | 湖北三智农业机械检测有限公司
8210 | 动力机械 | 拖拉机 | 轮式拖拉机 | 200马力及以上四轮驱动拖拉机 | 安徽省传奇农业机械制造有限公司 | 轮式拖拉机 | 2204 |  | 马力：220马力、标定功率：162kw，驱动方式：四轮驱动，最小使用比质量：44.75kg/kW | （后单轮）驱动方式：四轮驱动，外廓尺寸：5600*2600*3150，轴距：2830mm，最小使用质量：7200kg，标定功率：162kw，标定转速：2200r/min、 （后双轮）驱动方式：四轮驱动，外廓尺寸：5600*3500*3150，轴距：2830mm，最小使用质量：8175kg，标定功率：162kw，标定转速：2200r/min | 162 | 购机补贴(通用类) | 2026-04-01 | 安徽省 | 评阅通过 | 通过 |  | FH21GW0051 | 国家拖拉机质量监督检验中心 | HBNJ20200650 | 湖北三智农业机械检测有限公司
8211 | 动力机械 | 拖拉机 | 轮式拖拉机 | 200马力及以上四轮驱动拖拉机 | 安徽省传奇农业机械制造有限公司 | 轮式拖拉机 | 2404 |  | 马力：240马力、标定功率：177kw，驱动方式：四轮驱动，最小使用比质量：43.5kg/kW | （后单轮）驱动方式：四轮驱动，外廓尺寸：5600*2800*3170，轴距：2830mm，最小使用质量：7700kg，标定功率：177kw，标定转速：2200r/min、 （后双轮）驱动方式：四轮驱动，外廓尺寸：5600*3510*3180，轴距：2830mm，最小使用质量：8200kg，标定功率：177kw，标定转速：2200r/min | 177 | 购机补贴(通用类) | 2026-04-01 | 安徽省 | 评阅通过 | 通过 |  | FH21GW0051 | 国家拖拉机质量监督检验中心 | HBNJ20200650 | 湖北三智农业机械检测有限公司
8212 | 动力机械 | 拖拉机 | 轮式拖拉机 | 200马力及以上四轮驱动拖拉机 | 安徽省传奇农业机械制造有限公司 | 轮式拖拉机 | 2604 |  | 马力：260马力、标定功率：191.5kw、驱动方式：四轮驱动，最小使用比质量：43.55kg/kW | 驱动方式：四轮驱动，外廓尺寸：5600*3510*3170，轴距：2830mm，最小使用质量：8340kg，标定功率：191.5kw，标定转速：2200r/min | 191.5 | 购机补贴(通用类) | 2026-04-01 | 安徽省 | 评阅通过 | 通过 |  | FH21GW0051 | 国家拖拉机质量监督检验中心 | HBNJ20200650 | 湖北三智农业机械检测有限公司
8213 | 动力机械 | 拖拉机 | 轮式拖拉机 | 200马力及以上四轮驱动拖拉机 | 安徽省传奇农业机械制造有限公司 | 轮式拖拉机 | CQ2204-G |  | 马力：220马力、标定功率：162kw、驱动方式：四轮驱动、最小使用比质量：43.83kg/kW | "（后单轮）驱动方式：四轮驱动，外廓尺寸：5600*2800*3150，轴距：2880mm，最小使用质量：7100kg，标定功率：162kw，标定转速：2200r/min （后双轮）驱动方式：四轮驱动，外廓尺寸：5600*3500*3150，轴距：2880mm，最小使用质量：7800kg，标定功率：162kw，标定转速：2200r/min" | 162 | 购机补贴(通用类) | 2025-07-05 | 安徽省 | 评阅通过 | 通过 |  | FH19GW1881 | 国家拖拉机质量监督检验中心 | （2016）委字整机类第07001202号 | 盐城市农业机械试验鉴定站
8214 | 动力机械 | 拖拉机 | 轮式拖拉机 | 200马力及以上四轮驱动拖拉机 | 安徽泗州拖拉机制造有限公司 | 轮式拖拉机 | HT-2204G |  | 220马力；驱动方式：四轮驱动；标定功率:162kw；整机最小使用质量:7230kg；发动机型号:SC7H220G3；发动机制造商:上海柴油机有限公司；排放标准:国三排放； | 220马力，驱动方式：四轮驱动；标定功率:162kw；轴距:2860mm；外廓尺寸(长*宽*高):5620mm*3650mm*3040mm；整机最小使用质量:7230kg；发动机型式:六缸、高压共轨、直列、四冲程；发动机吸气方式:增压中冷；发动机气缸数:6缸；发动机标定转速:2200r/min；冷却系统型式:循环式水冷；动力输出轴传动比：3.64/20.95；动力输出轴转速：540/1000； | 162 | 购机补贴(通用类) | 2022-12-31 | 安徽省 | 评阅通过 | 通过 |  | NW202102005 | 山东省农业机械科学研究院产品质量检测中心 | WJ2017IKKX009 | 河南省拖拉机柴油机产品质量监督检验中心
8215 | 动力机械 | 拖拉机 | 轮式拖拉机 | 200马力及以上四轮驱动拖拉机 | 安徽泗州拖拉机制造有限公司 | 轮式拖拉机 | HTJ2104 |  | 驱动方式：四轮驱动；210马力，标定功率:154.4kw;发动机型号：YCA07240-T303；发动机制造商:广西玉柴机器股份有限公司；排放标准：国三排放； | 驱动方式：四轮驱动；标定功率:154.4kw;发动机型号：YCA07240-T303；发动机制造商:广西玉柴机器股份有限公司;排放标准：国三排放；整机最小使用质量：6767kg；发动机型式:直列、高压共轨、立式、四冲程；发动机吸气方式:增压中冷；发动机气缸数:6缸；发动机标定转速:2200r/min；冷却系统型式：循环式水冷；动力输出轴转速：760/850r/min；轮胎型号（前/后）:14.9-28/18.4-38；整机外廓尺寸(长×宽×高)：5300mm×2480mm×3160mm；整机常用轮距（前/后）：1960mm/1875mm；轴距：2800mm；整机最小使用质量：6767kg | 154.4 | 购机补贴(通用类) | 2026-04-01 | 安徽省 | 评阅通过 | 通过 |  | NW202102005 | 山东省农业机械科学研究院产品质量检测中心 | WJ2017IKKX009 | 河南省拖拉机柴油机产品质量监督检验中心
8216 | 动力机械 | 拖拉机 | 轮式拖拉机 | 200马力及以上四轮驱动拖拉机 | 北京弗雷森拖拉机有限公司 | 轮式拖拉机 | FS-2004 |  | 驱动形式：四轮驱动；标定功率：147kW | 外廓尺寸(mm)：5280*2415*3300；驱动形式：四轮驱动；标定功率：147kW；档位数：前进/倒退/爬行：24/24/（16+16），主变速档位数：4+2/0，副变速档位数/其他档位数,：4/2： 前后轮胎:16.9-30/20.8-38，轴距：2880mm,常用轮距（前轮/后轮）：1890/1885（mm），最小离地间隙：420mm,最小使用质量kg：6430 | 147 | 购机补贴(通用类) | 2021-12-31 | 北京市 | 评阅通过 | 通过 |  | FH15GW0021 | 国家拖拉机质量监督检验中心 | 2014KSS018 | 河南省农业机械试验鉴定站
8217 | 动力机械 | 拖拉机 | 轮式拖拉机 | 200马力及以上四轮驱动拖拉机 | 常力工贸有限公司 | 轮式拖拉机 | CL2004 |  | 配套动力（kW）:147；型式: 四轮驱动；最小使用质量:6430；最小使用比质量(kg/kW)：K=43.7；外廓尺寸（长×宽×高mm）:5400×2400×3190(消声器顶部)；轴距（mm）: 2840；轮距（前轮/后轮）（mm）: 1850、1950/1840-2020；最小离地间隙（mm）: 460（前桥底部）；标准配重（kg）:780/320；档位数（前进/倒退/爬行）:16/8/0； | 外廓尺寸（长×宽×高mm）:5400×2400×3190(消声器顶部)；最小使用质量:6430；配套动力（kW）:147；型式: 四轮驱动；轴距（mm）: 2840；轮距（前轮/后轮）（mm）: 1850、1950/1840-2020；最小离地间隙（mm）: 460（前桥底部）；标准配重（kg）:780/320；档位数（前进/倒退/爬行）:16/8/0；变速箱型式:4×(2+1)×2组成式 ；轮胎型号（前轮/后轮）: 14.9-26/18.4-38。液压悬挂系统型式:分置式。液压油泵型号：CBT-F430 | 147 | 购机补贴(通用类) | 2026-06-29 | 山东省 | 评阅通过 | 通过 |  | HB2020FHZ208 | 湖北三智农业机械检测有限公司 | （2021）2240007 | 潍坊市产品质量检验所
8218 | 动力机械 | 拖拉机 | 轮式拖拉机 | 200马力及以上四轮驱动拖拉机 | 常力工贸有限公司 | 轮式拖拉机 | CL2204 |  | 配套动力（kW）:162；型式:四轮驱动；最小使用质量:7630（双轮）、7080（单轮）kg；最小使用比质量(kg/kW)：K=43.7/47.1；整机外廓尺寸（长×宽×高mm）:（双轮）5600×3570×3180、（单轮）5600×2380×3180；轴距（mm）:2850； 轮距（前轮/后轮）（mm）:1980、2040、2440/1700~2400（单轮）2415（双轮）； 最小离地间隙 | 整机外廓尺寸（长×宽×高mm）:（双轮）5600×3570×3180、（单轮）5600×2380×3180；最小使用质量:7630（双轮）、7080（单轮）kg；配套动力（kW）:162；型式:四轮驱动；轴距（mm）:2850； 轮距（前轮/后轮）（mm）:1980、2040、2440/1700~2400（单轮）2415（双轮）； 最小离地间隙（mm）:450； 标准配重（kg）:单轮1200/400、双轮：1200/0； 档位数（前进/倒退/爬行）: 16/16/0；变速箱型式:4×4×(1+1)组成式；轮胎型号（前轮/后轮）:18.4-26/20.8-38 | 162 | 购机补贴(通用类) | 2023-12-31 | 山东省 | 评阅通过 | 通过 |  | WJ2019AFH007 | 河南省拖拉机柴油机产品质量监督检验中心 | (2019)2040101 | 潍坊市产品质量检验所
8219 | 动力机械 | 拖拉机 | 轮式拖拉机 | 200马力及以上四轮驱动拖拉机 | 常州东风农机集团有限公司 | 轮式拖拉机 | DF2004 |  | 该拖拉机为200马力轮式拖拉机; 驱动方式: 四轮驱动; 标定功率：147.5KW; 最小使用比质量54.3kg/kW； | DF2004;4×4四轮驱动;整机外廓尺寸（长×宽×高）:5645×2913（3550双胎）×3450mm;整机最小使用质量:8010kg（8830kg双胎）;整机发动机与离合器联接方式:直联;翻倾防护装置（驾驶室或安全框架）型式:驾驶室; | 147.5 | 购机补贴(通用类) | 2025-12-30 | 江苏省 | 评阅通过 | 通过 |  | FH16GW0201 | 国家拖拉机质量监督检验中心 | （2017）委检字整机类第130号 | 201601019
8220 | 动力机械 | 拖拉机 | 轮式拖拉机 | 200马力及以上四轮驱动拖拉机 | 常州东风农机集团有限公司 | 轮式拖拉机 | DF2004-5A |  | 该拖拉机为200马力轮式拖拉机; 驱动方式: 四轮驱动; 标定功率：147KW; 最小使用比质量44.22kg/kW； | 整机型号、名称：DF2004-5A、轮式拖拉机；整机外廓尺寸（长×宽×高及部位）：5300×2524×3000（排气管顶部）；最小使用质量：6500kg；最小使用比质量：44.22kg/kW；翻倾防护装置（驾驶室或安全框架）型式：驾驶室；整机发动机与离合器联接方式:直联式;排放标准：国三；。 | 147 | 购机补贴(通用类) | 2026-03-29 | 江苏省 | 评阅通过 | 通过 |  | FH21GW0371 | 国家拖拉机质量监督检验中心 | HBNJ20200673 | 湖北三智农业机械检测有限公司
8221 | 动力机械 | 拖拉机 | 轮式拖拉机 | 200马力及以上四轮驱动拖拉机 | 常州东风农机集团有限公司 | 轮式拖拉机 | DF2104-C |  | 该拖拉机为210马力轮式拖拉机; 驱动方式: 四轮驱动; 标定功率：155KW; 最小使用比质量43.48kg/kW； | 整机型号、名称:DF2104-C、轮式拖拉机;整机驱动型式:四驱;整机外廓尺寸（长×宽×高及部位）:5490×2524×2935（驾驶室吊装螺栓）;最小使用质量:6740KG;最小使用比质量:43.48kg/kW;翻倾防护装置（驾驶室或安全框架）型式:简易驾驶室.整机发动机与离合器联接方式:直联式;排放标准：国三； | 155 | 购机补贴(通用类) | 2026-03-29 | 江苏省 | 评阅通过 | 通过 |  | FH21GW0371 | 国家拖拉机质量监督检验中心（洛阳西苑车辆与动力检验所有限公司） | HBNJ20200677 | 湖北三智农业机械检测有限公司
8222 | 动力机械 | 拖拉机 | 轮式拖拉机 | 200马力及以上四轮驱动拖拉机 | 常州东风农机集团有限公司 | 轮式拖拉机 | DF2204 |  | 该拖拉机为220马力轮式拖拉机; 驱动方式: 四轮驱动; 标定功率：162KW; 最小使用比质量49.4kg/kW； | 整机型号、名称:DF2004型轮式拖拉机;四驱;整机外廓尺寸(长×宽×高及部位):5645×2913（3550双胎）×3450mm空滤顶部；最小使用质量：8010mm（8830mm双胎）；最小使用比质量：54.3kg/kW（59.9kg/kW双胎）；翻倾防护装置（驾驶室或安全框架）型式：简易驾驶室； | 162 | 购机补贴(通用类) | 2025-12-30 | 江苏省 | 评阅通过 | 通过 |  | FH16GW0201 | 国家拖拉机质量监督检验中心 | 201601019 | 江苏省农业机械试验鉴定站
8223 | 动力机械 | 拖拉机 | 轮式拖拉机 | 200马力及以上四轮驱动拖拉机 | 常州东风农机集团有限公司 | 轮式拖拉机 | DF2404 |  | 该拖拉机为240马力轮式拖拉机; 驱动方式: 四轮驱动; 标定功率：177KW; 最小使用比质量45.25kg/kW； | 整机型号：DF2404；4×4四轮驱动；整机外廓尺寸（长×宽×高）：5645×2913（3550双胎）×3450mm；整机最小使用质量：8010kg（8830kg双胎）;翻倾防护装置（驾驶室或安全框架）型式:安全驾驶室; | 177 | 购机补贴(通用类) | 2022-12-31 | 江苏省 | 评阅通过 | 通过 |  | FH16GW0201 | 国家拖拉机质量监督检验中心 | （2017）委检字整机类第152号 | 盐城市农业机械实验鉴定站
8224 | 动力机械 | 拖拉机 | 轮式拖拉机 | 200马力及以上四轮驱动拖拉机 | 道依茨法尔机械有限公司 | 轮式拖拉机 | CD2004 |  | 驱动轮数：四轮驱动；发动机标定功率（kW）：147；最小使用质量（kg）:6660（后轮单胎）、7910（后轮双胎）；最小使用质量/配套发动机标定功率（kg/kw）:45.3（后轮单胎）、53.8（后轮双胎）；排放标准：第三阶段。 | 驱动轮数：四轮驱动；发动机标定功率（kW）：147；最小使用质量（kg）:6660（后轮单胎）、7910（后轮双胎）；最小使用质量/配套发动机标定功率（kg/kw）:45.3（后轮单胎）、53.8（后轮双胎）；排放标准：第三阶段。 | 147 | 购机补贴(通用类) | 2026-04-01 | 山东省 | 评阅通过 | 通过 |  | WJ2020LFH007 | 河南省拖拉机柴油机产品质量监督检验中心 | HB21SJ0020K | 湖北三智农业机械检测有限公司
8225 | 动力机械 | 拖拉机 | 轮式拖拉机 | 200马力及以上四轮驱动拖拉机 | 道依茨法尔机械有限公司 | 轮式拖拉机 | CD2204 |  | 驱动轮数：四轮驱动；发动机标定功率（kW）：161.8；最小使用质量（kg）:7150（后轮单胎）、8090（后轮双胎）；最小使用质量/配套发动机标定功率（kg/kw）:44.2（后轮单胎）、50.0（后轮双胎）；排放标准：第三阶段。 | 驱动轮数：四轮驱动；发动机标定功率（kW）：161.8；最小使用质量（kg）:7150（后轮单胎）、8090（后轮双胎）；最小使用质量/配套发动机标定功率（kg/kw）:44.2（后轮单胎）、50.0（后轮双胎）；排放标准：第三阶段。 | 161.8 | 购机补贴(通用类) | 2026-04-01 | 山东省 | 评阅通过 | 通过 |  | WJ2020LFH007 | 河南省拖拉机柴油机产品质量监督检验中心 | HB21SJ0020K | 湖北三智农业机械检测有限公司
8226 | 动力机械 | 拖拉机 | 轮式拖拉机 | 200马力及以上四轮驱动拖拉机 | 第一拖拉机股份有限公司 | 轮式拖拉机 | LD2104 |  | 功率：155kW/210马力；驱动方式：四轮驱动；最小使用质量：6860kg | 功率：155kW/210马力；驱动方式：四轮驱动；最小使用质量：6860kg | 155 | 购机补贴(通用类) | 2022-12-31 | 河南省 | 评阅通过 | 通过 |  | FH20GW0311 | 国家拖拉机质量监督检验中心 | LT17GK0211 | 国家拖拉机质量监督检验中心
8227 | 动力机械 | 拖拉机 | 轮式拖拉机 | 200马力及以上四轮驱动拖拉机 | 第一拖拉机股份有限公司 | 轮式拖拉机 | LN2004 |  | 功率：147.5kW/200马力；驱动方式：四轮驱动;最小使用质量:6500kg | 功率：147.5kW/200马力；驱动方式：四轮驱动;最小使用质量:6500kg | 147.5 | 购机补贴(通用类) | 2026-04-01 | 河南省 | 评阅通过 | 通过 |  | FH21GW0161 | 国家拖拉机质量监督检验中心(洛阳西苑车辆与动力检验所有限公司) | LT20GK0261 | 国家拖拉机质量监督检验中心(洛阳西苑车辆与动力检验所有限公司)
8228 | 动力机械 | 拖拉机 | 轮式拖拉机 | 200马力及以上四轮驱动拖拉机 | 第一拖拉机股份有限公司 | 轮式拖拉机 | LX2404-D |  | 功率：177kW/240马力；驱动方式：四轮驱动;最小使用质量：8130kg（上柴发动机后单轮）/8900kg（上柴发动机后双轮）/8500kg（东方红发动机后单轮）/9250kg（东方红发动机后双轮） | 功率：177kW/240马力；驱动方式：四轮驱动;最小使用质量：8130kg（上柴发动机后单轮）/8900kg（上柴发动机后双轮）/8500kg（东方红发动机后单轮）/9250kg（东方红发动机后双轮） | 177 | 购机补贴(通用类) | 2023-12-31 | 河南省 | 评阅通过 | 通过 |  | FH20GW0311 | 国家拖拉机质量监督检验中心 | LT18GK0111 | 国家拖拉机质量监督检验中心
8229 | 动力机械 | 拖拉机 | 轮式拖拉机 | 200马力及以上四轮驱动拖拉机 | 东弘沃丰（潍坊）农业机械有限公司 | 轮式拖拉机 | NW2204 |  | 驱动型式：四轮驱动；220马力；最小使用比质量：44.56kg/kW | 外廓尺寸：5680×2600×3310（驾驶室顶部）；驱动型式：四轮驱动；配套功率：161.8kW; 发动机型号及制造商： YC6A260-T302,广西玉柴机器股份有限公司；最小使用质量：7210kg | 161.80000000000001 | 购机补贴(通用类) | 2025-07-05 | 山东省 | 评阅通过 | 通过 |  | HB2019FHZ020 | 湖北三智农业机械检测有限公司 | （2019）2240098 | 潍坊市产品质量检验所
8230 | 动力机械 | 拖拉机 | 轮式拖拉机 | 200马力及以上四轮驱动拖拉机 | 东营市昊瑞机械有限公司 | 轮式拖拉机 | HR2204 |  | 发动机标定功率(kW):162；整机驱动型式:四轮驱动；最小使用比质量（kg/kW） | 发动机标定功率(kW):162；整机驱动型式:四轮驱动；外廓尺寸(长×宽×高mm): 5350×3570×3100（空滤顶）；轴距(mm):2860；常用轮距(前轮/后轮mm): 1950/2470；变速箱前端面至后驱动轴轴心线的水平距离（mm）：1450；变速箱齿轮副轴孔中心距（mm）：125；最小使用质量(Kg):7650；最小使用比质量（kg/kW）：47.22；标准配重（前/后）kg：200/0；档位数(前进/倒退):16/16；主变速/副变速：4/4×(1+1)；发动机与离合器联接方式：直联；翻倾防护装置（驾驶室或安全架）型式:简易驾驶室；转向系型式：全液压；主变速换挡方式：机械有级挡；副变速换挡方式：机械有级挡；传动系变速箱型式：机械平面组成式；轮胎型号(前轮/后轮)：16.9-28/20.8-38 | 162 | 购机补贴(通用类) | 2025-03-31 | 山东省 | 评阅通过 | 通过 |  | WJ2019GFH012 | 河南省拖拉机柴油机产品质量监督检验中心 | （2019）2240056 | 潍坊市产品质量检验所
8231 | 动力机械 | 拖拉机 | 轮式拖拉机 | 200马力及以上四轮驱动拖拉机 | 东营市昊瑞机械有限公司 | 轮式拖拉机 | HR2604 |  | 发动机标定功率(kW):191.2；整机驱动型式:四轮驱动；最小使用比质量（kg/kW）：44.93 | 发动机标定功率(kW):191.2；整机驱动型式:四轮驱动；外廓尺寸(长×宽×高mm): 5400×3500×3180（空滤顶）；轴距(mm):2860；常用轮距(前轮/后轮mm): 1950/2400；变速箱前端面至后驱动轴轴心线的水平距离（mm）：1450；变速箱齿轮副轴孔中心距（mm）：125；最小使用质量(Kg):8590；最小使用比质量（kg/kW）：44.93；标准配重（前/后）kg：200/0；档位数(前进/倒退):16/16；主变速/副变速：4/4×(1+1)；发动机与离合器联接方式：直联；翻倾防护装置（驾驶室或安全架）型式:简易驾驶室；转向系型式：全液压；主变速换挡方式：机械有级挡；副变速换挡方式：机械有级挡；传动系变速箱型式：机械平面组成式；轮胎型号(前轮/后轮)：16.9-28/20.8-38 | 191.2 | 购机补贴(通用类) | 2025-03-31 | 山东省 | 评阅通过 | 通过 |  | WJ2019GFH012 | 河南省拖拉机柴油机产品质量监督检验中心 | （2019）2240056 | 潍坊市产品质量检验所
8232 | 动力机械 | 拖拉机 | 轮式拖拉机 | 200马力及以上四轮驱动拖拉机 | 广西柳工农业机械股份有限公司 | 轮式拖拉机 | HC2004 |  | 拖拉机马力：200马力；整机驱动型式：四驱，最小使用比质量：43.61kg/kW，发动机标定功率 147kW | 整机型号、名称：HC2004型轮式拖拉机 整机型式：轮式 整机机架型式：无架 整机驱动型式：四驱 整机用途：一般用途 整机外廓尺寸(长×宽×高及部位)：5540x2300x3100（至驾驶室顶部）mm 轴距或履带接地长：2770mm 常用轮距(前轮后轮)或轨距：18601820mm 轮距(前轮后轮)或轨距：1750、1860（1600-2100）mm 最小离地间隙及部位：490（前桥底部）mm 离合器壳体前端面至后驱动轴轴心线的水平距离：1346mm 变速箱齿轮副轴孔中心距：118±0.02mm 全履带拖拉机驱动轮轴心线至导向轮轴心线的水平距离：mm 最小使用质量：6410kg 标准配重(前后)：800600kg 最小使用比质量：43.61kgkW 挡位数（前进倒退）：168 主变速挡位数：4 副变速挡位数：（2+1）×2 最高设计理论速度：34.76kmh 发动机与主离合器联接方式：直联 翻倾防护装置（驾驶室或安全框架）型号：LG2104.01 翻倾防护装置（驾驶室或安全框架）型式：简易驾驶室 翻倾防护装置（驾驶室或安全框架）生产厂：潍坊中远重工科技有限公司 发动机型号：YC6J220-T301 发动机结构型式：直列、直喷、水冷、四冲程 发动机生产厂：广西玉柴机器股份有限公司 发动机进气方式：增压中冷 发动机气缸数：6 发动机标定功率：147kW 发动机额定净功率：147kW 发动机标定转速：2200rmin 发动机冷却方式：水冷 空气滤清器型号：YC-AF 空气滤清器型式：干式 排气管消声腔外形尺寸（长×宽×厚或直径×长）：Φ160×810mm 排气管消声腔质量：12.7kg 驾驶员座椅型号a：SMT1 驾驶员座椅生产厂：潍坊舒美特机械有限公司 安全带型号：FS2001 安全带生产厂：扬州福胜汽车配件厂 转向系型式：全液压 转向系转向操纵机构：方向盘 转向系转向机构型式：前轮转向 传动系箱体数量、变速箱（器）型式：箱体数量:2个、机械平面组成式 主变速位置和换挡方式：主变速位置:第1箱、机械有级挡 副变速换挡方式：机械有级挡 轮胎型号(前轮后轮)：14.9-2818.4-38 轮胎数量(前轮后轮)：22个 液压悬挂系统型式：分置式 悬挂装置型式：后置三点悬挂 悬挂装置类别：3类 工作装置液压油泵型号：CBAd10361014 液压输出组数：3 | 147 | 购机补贴(通用类) | 2026-04-01 | 广西壮族自治区 | 评阅通过 | 通过 |  | NW202101014 | 山东省农业机械科学研究院产品质量检测中心 | YH2020WJ01313 | 江苏沿海农业机械检测有限公司
8233 | 动力机械 | 拖拉机 | 轮式拖拉机 | 200马力及以上四轮驱动拖拉机 | 广西柳工农业机械股份有限公司 | 轮式拖拉机 | HM2404 |  | 拖拉机马力：240马力；整机驱动型式：四驱，最小使用比质量：43.65kg/kW，发动机标定功率 176.4kW | 整机型号、名称：HM2404型轮式拖拉机 整机型式：轮式 整机机架型式：无架 整机驱动型式：四驱 整机用途：一般用途 整机外廓尺寸(长×宽×高及部位)：5530x3600x3240（至空滤器顶部）mm 轴距或履带接地长：2900mm 常用轮距(前轮后轮)或轨距：2000/2430mm 轮距(前轮后轮)或轨距：1850、2000/2430mm 最小离地间隙及部位：410（牵引架底部）mm 离合器壳体前端面至后驱动轴轴心线的水平距离：1420.5mm 变速箱齿轮副轴孔中心距：125±0.04mm 全履带拖拉机驱动轮轴心线至导向轮轴心线的水平距离：mm 最小使用质量：7700kg 标准配重(前后)：680/0kg 最小使用比质量：43.65kgkW 挡位数（前进倒退）：16/16 主变速挡位数：4 副变速挡位数：4×(1+1) 最高设计理论速度：30.91kmh 发动机与主离合器联接方式：直联 翻倾防护装置（驾驶室或安全框架）型号：LG2404.01 翻倾防护装置（驾驶室或安全框架）型式：简易驾驶室 翻倾防护装置（驾驶室或安全框架）生产厂：潍坊中远重工科技有限公司 发动机型号：YC6A260-T303 发动机结构型式：直列、直喷、水冷、四冲程 发动机生产厂：广西玉柴机器股份有限公司 发动机进气方式：增压中冷 发动机气缸数：6 发动机标定功率：176.4kW 发动机额定净功率：176.4kW 发动机标定转速：2200rmin 发动机冷却方式：水冷 空气滤清器型号：YC-AF 空气滤清器型式：干式 排气管消声腔外形尺寸（长×宽×厚或直径×长）：Φ160×810mm 排气管消声腔质量：12.7kg 驾驶员座椅型号a：SMT1 驾驶员座椅生产厂：潍坊舒美特机械有限公司 安全带型号：FS2001 安全带生产厂：扬州福胜汽车配件厂 转向系型式：全液压 转向系转向操纵机构：方向盘 转向系转向机构型式：前轮转向 传动系箱体数量、变速箱（器）型式：箱体数量:3个、机械平面组成式 主变速位置和换挡方式：主变速位置:第1箱、机械有级挡 副变速换挡方式：机械有级挡 轮胎型号(前轮后轮)：16.9-28/20.8-38 轮胎数量(前轮后轮)：2/4个 液压悬挂系统型式：分置式 悬挂装置型式：后置三点悬挂 悬挂装置类别：3类 工作装置液压油泵型号：CBAd1036 液压输出组数：3 | 176.4 | 购机补贴(通用类) | 2026-06-29 | 广西壮族自治区 | 评阅通过 | 通过 |  | WJ2020JFH016 | 河南省拖拉机柴油机产品质量监督检验中心 | YH2020WJ01353 | 江苏沿海农业机械检测有限公司
8234 | 动力机械 | 拖拉机 | 轮式拖拉机 | 200马力及以上四轮驱动拖拉机 | 河北华戎装备制造有限公司 | 轮式拖拉机 | HRC2004 |  | 整机机架型式：无架；整机驱动型式：四驱；整机马力：200；整机外廓尺寸(长×宽×高及部位)：5235×2430×3280 (至空滤器顶)mm；最小使用质量：6450kg；最小使用比质量：43.73kgkW；发动机型号：LR6M3LR22/1475；发动机标定功率： 147.5 kW；主变速位置和换挡方式：主变速位置:在第1箱体中机械有档级。 | 整机型号、名称：HRC2004、轮式拖拉机；整机型式：轮式；整机机架型式：无架；整机驱动型式：四驱；整机用途：一般用途；整机外廓尺寸(长×宽×高及部位)：5235×2430×3280 (至空滤器顶)mm；轴距或履带接地长： 2687 mm；常用轮距(前轮/后轮)或轨距：1900/1900mm；轮距(前轮/后轮)或轨距：1780、1870、1900、1936、1966、2024、2090/1780～2300mm；最小离地间隙及部位：490（前桥底部）mm；离合器壳体前端面至后驱动轴轴心线的水平距离： 1346 mm；变速箱齿轮副轴孔中心距： 118 mm；最小使用质量：6450kg；标准配重(前/后)：780/720kg；最小使用比质量：43.73kgkW；挡位数（前进/倒退）： 16/8 ：主变速挡位数：4；副变速挡位数：（2+1）×2；最高设计理论速度： 37.06 kmh；发动机与主离合器联接方式：直联；发动机型号：LR6M3LR22/1475；发动机结构型式：直列、直喷、四冲程；发动机生产厂：一拖（洛阳）柴油机有限公司；发动机进气方式：增压中冷；发动机气缸数：6；发动机标定功率： 147.5 kW；发动机额定净功率： 147.5 kW；发动机标定转速： 2200 r/min；发动机冷却方式：水冷；驾驶员座椅型号：CPCY-1-252106；转向系型式：全液压；转向系转向操纵机构：方向盘；转向系转向机构型式：前轮转向；传动系箱体数量、变速箱（器）型式：箱体数量： 2 个；主变速位置和换挡方式：主变速位置:在第1箱体中；副变速换挡方式：机械有级挡；轮胎型号(前轮/后轮)：16.9-28/20.8-38；轮胎数量(前轮/后轮)：2/2个；液压悬挂系统型式：分置式；悬挂装置型式：后置三点悬挂；悬挂装置类别：3类；工作装置液压油泵型号：CBT-F436；液压输出组数： 3 ；工作装置安全阀全开压力：18.0±0.5MPa；动力输出轴花键数目：8；动力输出轴标准转速：760/850r/min。 | 147.5 | 购机补贴(通用类) | 2026-06-29 | 河北省 | 评阅通过 | 通过 |  | JW2021BFH001 | 河南省拖拉机柴油机产品质量监督检验中心 | LT20GK0391 | 国家拖拉机质量监督检验中心
8235 | 动力机械 | 拖拉机 | 轮式拖拉机 | 200马力及以上四轮驱动拖拉机 | 河北华戎装备制造有限公司 | 轮式拖拉机 | HRS2004 |  | 整机机架型式：无架；整机驱动型式：四驱；整机马力：200；整机外廓尺寸(长×宽×高及部位)：5600×2780（单胎轮）×3220(至空滤器顶)mm；最小使用质量：7300kg；最小使用比质量：49.49kg/kW；发动机与发动机型号：LR6M3LR22/1475；发动机标定功率：147.5kW；主变速位置和换挡方式：主变速位置:在第1箱体中机械有级档。 | 整机型号、名称：HRS2004、轮式拖拉机；整机型式：轮式；整机机架型式：无架；整机驱动型式：四驱；整机用途：一般用途；整机外廓尺寸(长×宽×高及部位)：5600×2780（单胎轮）×3220(至空滤器顶)mm；轴距或履带接地长：2760mm；常用轮距(前轮/后轮)或轨距：2036/1980mm；轮距(前轮/后轮)或轨距：1992、2036、2092/1880～3080mm；最小离地间隙及部位：420（拖挂架底部）mm；离合器壳体前端面至后驱动轴轴心线的水平距离：1420mm；变速箱齿轮副轴孔中心距：125mm；最小使用质量：7300kg；标准配重(前/后)：962/480kg；最小使用比质量：49.49kg/kW；挡位数（前进/倒退）：16/16；主变速挡位数：4；副变速挡位数：（1+1）×4；最高设计理论速度：30.31km/h；发动机与发动机型号：LR6M3LR22/1475；发动机生产厂：一拖（洛阳）柴油机有限公司；发动机标定功率：147.5kW；发动机额定净功率：147.5kW；发动机标定转速：2200r/min；驾驶员座椅型号：CPCY-1-252106；驾驶员座椅生产厂：茌平昌昱汽车配件有限公司；安全带型号：BXCADC-001；安全带生产厂：河间市百信驰汽车安全带厂；转向系型式：全液压；前轮转向；传动系箱体数量、变速箱（器）型式：箱体数量：3 个；轮胎型号(前轮/后轮)：18.4-26/20.8-38；轮胎数量(前轮/后轮)：2/2个；悬挂装置型式：后置三点悬挂；悬挂装置类别：3类；工作装置液压油泵型号：CBT-F436；液压输出组数：3；工作装置安全阀全开压力：19.0±0.5MPa；动力输出轴标准转速：540/1000rmin；选装轮胎数量(前轮/后轮)：2/4 ；选装轮胎数量整机外廓尺寸(长×宽×高及部位)：5600×3550（双胎轮）×3220(至空滤器顶)mm；选装轮胎数量常用轮距(前轮/后轮)或轨距：1860/2450（双胎轮）mm；选装轮胎数量最小离地间隙及部位：420（拖挂架底部）mm；选装驾驶员座椅型号a：X03-3-6800000 ；选装驾驶员座椅生产厂：河北君晖汽车座椅有限责任公司 ；选装安全带型号：BXCADB-002；选装安全带生产厂：河间市百信驰汽车安全带厂； | 147.5 | 购机补贴(通用类) | 2026-06-29 | 河北省 | 评阅通过 | 通过 |  | WJ2021BFH001 | 河南省拖拉机柴油机产品质量监督检验中心 | LT20GK0401 | 国家拖拉机质量监督检验中心
8236 | 动力机械 | 拖拉机 | 轮式拖拉机 | 200马力及以上四轮驱动拖拉机 | 河北华戎装备制造有限公司 | 轮式拖拉机 | HRS2204 |  | 整机机架型式：无架；整机驱动型式：四驱；整机马力：220；整机外廓尺寸(长×宽×高及部位)：5600×2780（单胎轮）×3220(至空滤器顶)mm；最小使用质量： 7490kg；最小使用比质量:46.23kgkW；发动机型号：LR6M3LR22/1620；发动机标定功率： 162kW；主变速位置和换挡方式：主变速位置:在第1箱体中机械有档级。 | 整机型号、名称：HRS2204、轮式拖拉机；整机型式：轮式；整机机架型式：无架；整机驱动型式：四驱；整机用途：一般用途；整机外廓尺寸(长×宽×高及部位)：5600×2780（单胎轮）×3220(至空滤器顶)mm；轴距或履带接地长： 2760mm；常用轮距(前轮/后轮)或轨距：2036/1980mm；轮距(前轮/后轮)或轨距：1992、2036、2092/1880～3080mm；最小离地间隙及部位：420（拖挂架底部）mm；离合器壳体前端面至后驱动轴轴心线的水平距离： 1420mm；变速箱齿轮副轴孔中心距：125mm；最小使用质量： 7490kg；标准配重(前/后)：962/480kg；最小使用比质量:46.23kgkW；挡位数（前进/倒退）:16/16；主变速挡位数：4；副变速挡位数：（1+1）×4；最高设计理论速度：30.31kmh；发动机型号：LR6M3LR22/1620；发动机生产厂：一拖（洛阳）柴油机有限公司；发动机标定功率： 162kW；发动机额定净功率： 162kW；发动机标定转速： 2200rmin；驾驶员座椅型号：CPCY-1-252106；轮胎型号(前轮/后轮)：18.4-26/20.8-38；轮胎数量(前轮/后轮)：2/2个；工作装置液压油泵型号：CBT-F436；工作装置安全阀全开压力：19.0±0.5MPa；动力输出轴花键数目：8；动力输出轴标准转速：540/1000rmin；选装轮胎数量(前轮/后轮)：2/4；选装轮胎整机外廓尺寸(长×宽×高及部位)：5600×3550（双胎轮）×3220(至空滤器顶)mm；选装轮胎常用轮距(前轮/后轮)或轨距：1860/2450（双胎轮）mm；选装轮胎最小使用质量：kg；选装轮胎最小离地间隙及部位：420（拖挂架底部）mm；选装驾驶员座椅型号a：X03-3-6800000 ；选装驾驶员座椅生产厂：河北君晖汽车座椅有限责任公司；选装安全带型号：BXCADB-002；选装安全带生产厂：河间市百信驰汽车安全驾驶员座椅生产厂：茌平昌昱汽车配件有限公司 ；安全带型号：BXCADC-001 ；安全带生产厂：河间市百信驰汽车安全带厂 。 | 162 | 购机补贴(通用类) | 2026-06-29 | 河北省 | 评阅通过 | 通过 |  | WJ2021BFH001 | 河南省拖拉机柴油机产品质量监督检验中心 | LT20GK0401 | 国家拖拉机质量监督检验中心
8237 | 动力机械 | 拖拉机 | 轮式拖拉机 | 200马力及以上四轮驱动拖拉机 | 河北华戎装备制造有限公司 | 轮式拖拉机 | HRS2404 |  | 整机机架型式：无架：整机驱动型式：四驱：整机马力：240；整机外廓尺寸(长×宽×高及部位)：5600×2780（单胎轮）×3220(至空滤器顶)mm；最小使用质量：7700kg：最小使用比质量：43.63kg/kW：发动机型号：LR6M3LR22/1765：发动机额定净功率：176.5kW：主变速位置和换挡方式：主变速位置:在第1箱体中机械有档级。 | 整机型号、名称：HRS2404、轮式拖拉机：整机型式：轮式：整机机架型式：无架：整机驱动型式：四驱：整机用途：一般用途：整机外廓尺寸(长×宽×高及部位)：5600×2780（单胎轮）×3220(至空滤器顶)mm；轴距或履带接地长：2760mm：常用轮距(前轮/后轮)或轨距：2036/1980mm：轮距(前轮/后轮)或轨距：1992、2036、2092/1880～3080mm：最小离地间隙及部位：420（拖挂架底部）mm：离合器壳体前端面至后驱动轴轴心线的水平距离：1420mm：变速箱齿轮副轴孔中心距：125mm：最小使用质量：7700kg：标准配重(前/后)：962/240kg：最小使用比质量：43.63kg/kW：挡位数（前进/倒退）：16/16：主变速挡位数：4：副变速挡位数：（1+1）×4：最高设计理论速度：30.31km/h：发动机型号：LR6M3LR22/1765：发动机生产厂：一拖（洛阳）柴油机有限公司：发动机标定功率：176.5kW：发动机额定净功率：176.5kW：发动机标定转速：2200r/min：驾驶员座椅型号：CPCY-1-252106：驾驶员座椅生产厂：茌平昌昱汽车配件有限公司；安全带型号：BXCADC-001；安全带生产厂：河间市百信驰汽车安全带厂；副变速换挡方式：机械有级挡：轮胎型号(前轮/后轮)：18.4-26/20.8-38：轮胎数量(前轮/后轮)：2/2个：液压悬挂系统型式：分置式：悬挂装置型式：后置三点悬挂：工作装置液压油泵型号：CBT-F436：工作装置安全阀全开压力：19.0±0.5MPa：动力输出轴花键数目：8：动力输出轴标准转速：540/1000r/min：选装轮胎数量(前轮/后轮)：2/4；选装轮胎数量整机外廓尺寸(长×宽×高及部位)：5600×3550（双胎轮）×3220(至空滤器顶)；选装轮胎数量常用轮距(前轮/后轮)或轨距：1860/2450（双胎轮）mm；选装轮胎数量最小使用质量：7720kg；选装轮胎数量最小离地间隙及部位：420（拖挂架底部）mm；选装驾驶员座椅型号a：X03-3-6800000；选装驾驶员座椅生产厂：河北君晖汽车座椅有限责任公司；选装安全带型号：BXCADB-002；选装安全带生产厂：河间市百信驰汽车安全带厂。 | 176.5 | 购机补贴(通用类) | 2026-06-29 | 河北省 | 评阅通过 | 通过 |  | WJ2021BFH001 | 河南省拖拉机柴油机产品质量监督检验中心 | LT20GK0401 | 国家拖拉机质量监督检验中心
8238 | 动力机械 | 拖拉机 | 轮式拖拉机 | 200马力及以上四轮驱动拖拉机 | 河北铠特农业机械有限公司 | 轮式拖拉机 | KTC2004 |  | 整机型式：轮式；整机机架型式：无架；整机马力：200；整机外廓尺寸(长×宽×高及部位)：5235×2430×3280 (至空滤器顶)mm；最小使用质量：6450kg；最小使用比质量： 43.88 kg/kW;发动机型号：YCA07235-T300；发动机标定功率：147kW;主变速位置和换挡方式：在第1箱体中、机械有级挡； | 整机型号、名称：KTC2004、轮式拖拉机；整机型式：轮式；整机机架型式：无架；整机驱动型式：四驱；整机用途：一般用途；整机外廓尺寸(长×宽×高及部位)：5235×2430×3280 (至空滤器顶)mm；轴距或履带接地长：2687mm；常用轮距(前轮/后轮)或轨距：1900/1900mm；轮距(前轮/后轮)或轨距：1780、1870、1900、1936、1966、2024、2090/1780～2300mm；最小离地间隙及部位：490（前桥底部）mm；离合器壳体前端面至后驱动轴轴心线的水平距离：1346 mm；变速箱齿轮副轴孔中心距：118 mm；最小使用质量：6450kg；标准配重(前/后)：780/720kg；最小使用比质量： 43.88 kg/kW；挡位数（前进/倒退）：16/8；主变速挡位数：4；副变速挡位数：（2+1）×2；最高设计理论速度： 37.06 km/h；发动机与主离合器联接方式：直联；发动机型号：YCA07235-T300；发动机结构型式：直列、直喷、四冲程；发动机生产厂：广西玉柴机器股份有限公司；发动机进气方式：增压中冷；发动机气缸数：6；发动机标定功率：147kW；发动机额定净功率：147 kW；发动机标定转速：2200 r/min；发动机冷却方式：水冷；驾驶员座椅型号：CYXF-1-252103；转向系型式：全液压；转向系转向操纵机构：方向盘；转向系转向机构型式：前轮转向；传动系箱体数量、变速箱（器）型式：箱体数量： 2 个 机械平面组成式；主变速位置和换挡方式：主变速位置:在第1箱体中 机械有级挡；副变速换挡方式：机械有级挡；轮胎型号(前轮/后轮)：16.9-28/20.8-38；轮胎数量(前轮/后轮)：2/2个；液压悬挂系统型式：分置式；工作装置液压油泵型号：CBT-F436/；液压输出组数：3；工作装置安全阀全开压力：18.0±0.5MPa；动力输出轴花键数目：8 ；动力输出轴标准转速：760/850r/min。 | 147 | 购机补贴(通用类) | 2026-06-29 | 河北省 | 评阅通过 | 通过 |  | FH20GW2011 | 国家拖拉机质量监督检验中心 | YH2020WJ01260 | 江苏沿海农业机械检测有限公司
8239 | 动力机械 | 拖拉机 | 轮式拖拉机 | 200马力及以上四轮驱动拖拉机 | 湖北超能农业装备有限公司 | 轮式拖拉机 | SH2004-G |  | 型式：四轮驱动；外廓尺寸（长×宽×高）：5450mm×2400mm×3070mm、轴距：2820mm、轮距：2030/1700-2500mm、最小使用质量：7070kg、最小离地间隙：410mm、动力输出轴功率：≥117.6kW、发动机标定功率：147kW、发动机标定转速：2200r/min、档位数（前进/倒退/爬行）16/16/0、框架上最大提升力：≥35.3kN、排放阶段：国三 | 型式：四轮驱动；外廓尺寸（长×宽×高）：5450mm×2400mm×3070mm、轴距：2820mm、轮距：2030/1700-2500mm、最小使用质量：7070kg、最小离地间隙：410mm、动力输出轴功率：≥117.6kW、发动机标定功率：147kW、发动机标定转速：2200r/min、档位数（前进/倒退/爬行）16/16/0、框架上最大提升力：≥35.3kN、排放阶段：国三 | 147 | 购机补贴(通用类) | 2023-12-31 | 湖北省 | 评阅通过 | 通过 |  | WJ2018JFH015 | 河南省拖拉机柴油机产品质量监督检验中心 | WJ2018GKKX029 | 河南省拖拉机柴油机产品质量监督检验中心
8240 | 动力机械 | 拖拉机 | 轮式拖拉机 | 200马力及以上四轮驱动拖拉机 | 华创机器人制造有限公司 | 轮式拖拉机 | 华创沃尔-2204 |  | 发动机标定功率：162kW/161.8KW,驱动方式：四轮驱动,整机最小使用质量：7130kg | 发动机标定功率：162kW/161.8KW,驱动方式：四轮驱动,整机最小使用质量：7130kg | 162 | 购机补贴(通用类) | 2021-12-31 | 山东省 | 评阅通过 | 通过 |  | FH17GW0341 | 国家拖拉机质量监督检测中心 | 015090051 | 江苏省盐城市农业机械试验鉴定站
8241 | 动力机械 | 拖拉机 | 轮式拖拉机 | 200马力及以上四轮驱动拖拉机 | 江苏常发农业装备股份有限公司 | 轮式拖拉机 | CFH2004-A |  | 功率：200马力，147kw；驱动方式：四轮驱动；排放标准：国三 | 整机型式：轮式；整机机架型式：无架；整机驱动型式：四驱；外廓尺寸（长×宽×高）mm：5249×2155×3180（至空滤顶）；轴距mm：2853；轮距（前轮/后轮）mm：前轮1608、1700、1720、1792、1812、1828、1848、1940，后轮1574-2588；最小使用质量kg：6410；标准配重（前/后）kg：560/400；最小使用比质量kg/kw：43.6；档位数（前进/倒退）：16/16，选配32/32；主变速档位数：4；副变速档位数：4×（1+1），选装4×（1+1）×2；发动机与离合器联结方式：直联式；翻倾防护装置：简易驾驶室；转向系型式：全液压转向；转向系转向操纵机构：方向盘；转向系转向机构型式：前轮转向；传动系箱体数量：2个；变速箱型式：机械平面组成式；主变速位置：在第1个箱体中；主变速换挡方式：机械有级档；副变速换挡方式：机械有级档；轮胎型号：前轮14.9-28或14.9-26或12.4-28或14.9R28，后轮18.4-38或16.9-38或18.4-34或18.4R38；轮胎数量：前轮2个/后轮2个；配套动力型号：YCA07235-T301,制造商：广西玉柴机器股份有限公司，气缸数：6缸，标定功率：147kw，标定转速：2300r/min，排放标准：第三阶段；选装YC6J220-T304,制造商：广西玉柴机器股份有限公司，气缸数：6缸，标定功率：147kw，标定转速：2300r/min，排放标准：第三阶段 | 147 | 购机补贴(通用类) | 2026-02-25 | 江苏省 | 评阅通过 | 通过 |  | FH20GW0351/FH20GW2151 | 国家拖拉机质量监督检验中心（洛阳西苑车辆与动力检验所有限公司） | 201801086 | 江苏省农业机械试验鉴定站
8242 | 动力机械 | 拖拉机 | 轮式拖拉机 | 200马力及以上四轮驱动拖拉机 | 江苏常发农业装备股份有限公司 | 轮式拖拉机 | CFJ2004 |  | 功率：200马力，147kw；驱动方式：四轮驱动；排放标准：国三 | 整机型式：轮式；整机机架型式：无架；整机驱动型式：四驱；外廓尺寸（长×宽×高）mm：5310×2328×3219（至空滤顶）；轴距mm：2825；轮距（前轮/后轮）mm：前轮1610、1700、1770、1800、1940、2010、2100、2150、2200，后轮1622-2710；最小使用质量kg：6500；标准配重（前/后）kg：800/600；最小使用比质量kg/kw：44.2；档位数（前进/倒退）：16/16，选配32/32；主变速档位数：4；副变速档位数：4×（1+1），选装4×（1+1）×2；发动机与离合器联结方式：直联式；翻倾防护装置：简易驾驶室；转向系型式：全液压转向；转向系转向操纵机构：方向盘；转向系转向机构型式：前轮转向；传动系箱体数量：2个；变速箱型式：机械平面组成式；主变速位置：在第1个箱体中；主变速换挡方式：机械有级档；副变速换挡方式：机械有级档；轮胎型号：前轮16.9-28或14.9-26或14.9-28或14.9R28，后轮20.8-38或16.9-38或18.4-38或18.4R38；轮胎数量：前轮2个/后轮2个；配套动力型号：YCA07235-T301,制造商：广西玉柴机器股份有限公司，气缸数：6缸，标定功率：147kw，标定转速：2300r/min，排放标准：第三阶段；选装YC6J220-T304,制造商：广西玉柴机器股份有限公司，气缸数：6缸，标定功率：147kw，标定转速：2300r/min，排放标准：第三阶段 | 147 | 购机补贴(通用类) | 2026-02-25 | 江苏省 | 评阅通过 | 通过 |  | FH20GW0351/FH20GW2151 | 国家拖拉机质量监督检验中心（洛阳西苑车辆与动力检验所有限公司） | 2020-JDNJ-06-072 | 江苏省农用动力机械检测中心有限公司
8243 | 动力机械 | 拖拉机 | 轮式拖拉机 | 200马力及以上四轮驱动拖拉机 | 江苏常发农业装备股份有限公司 | 轮式拖拉机 | CFJ2204 |  | 功率：220马力，161.8kw；驱动方式：四轮驱动；排放标准：国三 | 整机型式：轮式；整机机架型式：无架；整机驱动型式：四驱；外廓尺寸（长×宽×高）mm：5310×2328×3219（至空滤顶）；轴距mm：2825；轮距（前轮/后轮）mm：前轮1610、1700、1770、1800、1940、2010、2100、2150、2200，后轮1622-2710；最小使用质量kg：7050；标准配重（前/后）kg：800/600；最小使用比质量kg/kw：43.6；档位数（前进/倒退）：16/16，选配32/32；主变速档位数：4；副变速档位数：4×（1+1），选装4×（1+1）×2；发动机与离合器联结方式：直联式；翻倾防护装置：简易驾驶室；转向系型式：全液压转向；转向系转向操纵机构：方向盘；转向系转向机构型式：前轮转向；传动系箱体数量：2个；变速箱型式：机械平面组成式；主变速位置：在第1个箱体中；主变速换挡方式：机械有级档；副变速换挡方式：机械有级档；轮胎型号：前轮16.9-28或14.9-26或14.9-28或14.9R28，后轮20.8-38或16.9-38或18.4-38或18.4R38；轮胎数量：前轮2个/后轮2个；配套动力型号：YCA07260-T305,制造商：广西玉柴机器股份有限公司，气缸数：6缸，标定功率：161.8kw，标定转速：2300r/min，排放标准：第三阶段；选装YC6J220-T300,制造商：广西玉柴机器股份有限公司，气缸数：6缸，标定功率：162kw，标定转速：2200r/min，排放标准：第三阶段 | 161.8 | 购机补贴(通用类) | 2026-02-25 | 江苏省 | 评阅通过 | 通过 |  | FH20GW0351/FH20GW2151 | 国家拖拉机质量监督检验中心（洛阳西苑车辆与动力检验所有限公司） | 2020-JDNJ-06-072 | 江苏省农用动力机械检测中心有限公司
8244 | 动力机械 | 拖拉机 | 轮式拖拉机 | 200马力及以上四轮驱动拖拉机 | 江苏金硕重工科技有限公司 | 轮式拖拉机 | KS2004 |  | 发动机功率147千瓦；国三排放；四轮驱动；前进/倒退；16/8，主变速挡位4，副变速挡位：（2+1）×2；整机轴距或履带接地长mm 2635；整机常用轮距（前轮/后轮）或轨距mm 1880/1850；整机最小离地间隙mm 470；整机最小使用质量kg 6425；最小使用比质量（kg/KW）:43.71 | 发动机功率147千瓦；国三排放；四轮驱动；前进/倒退；16/8，主变速挡位4，副变速挡位：（2+1）×2；整机外廓尺寸（长*宽*高）mm 5265×2370×3000；整机轴距或履带接地长mm 2635；整机常用轮距（前轮/后轮）或轨距mm 1880/1850；整机最小离地间隙mm 470；整机最小使用质量kg 6425；最小使用比质量（kg/KW）:43.71;整机标准配重（前/后）kg 780/720 | 147 | 购机补贴(通用类) | 2026-06-29 | 江苏省 | 评阅通过 | 通过 |  | WJ2021FFH10G | 河南省拖拉机柴油机产品质量监督检验中心 | HB21SJ0034K | 湖北三智农业机械检测有限公司
8245 | 动力机械 | 拖拉机 | 轮式拖拉机 | 200马力及以上四轮驱动拖拉机 | 江苏沃得高新农业装备有限公司(原:江苏沃得植保机械有限公司、沃得重工(中国)有限公司) | 轮式拖拉机 | WG2004 |  | 标定功率：200马力（147.5kW）；驱动方式：四轮驱动；最小使用比质量（kg/kW）：49.15（后轮单胎）/51.18（后轮双胎）。 | 标定功率：200马力（147.5kW）；驱动方式：四轮驱动；最小使用比质量（kg/kW）：49.15（后轮单胎）/51.18（后轮双胎）；配套发动机型号：一拖LR6M3LR23/1475（国Ⅲ排放标准）；标定转速(r/min)：2300；外廓尺寸（长×宽×高）（mm）：5510×2665（后轮单胎）/3600（后轮双胎）×3140（至驾驶室顶）；轴距或履带接地长（mm）：2860；最小使用质量(kg)：7250（后轮单胎）/7550（后轮双胎）；发动机与主离合器联接方式：直联；轮胎型号（前轮/后轮）：（460/85R30）/（710/70R38）（单胎）、16.9-28/20.8-38（双胎）。 | 147.5 | 购机补贴(通用类) | 2025-06-30 | 江苏省 | 评阅通过 | 通过 |  | SAM2020018 | 南京赛姆认证科技发展有限公司 | 202001032 | 江苏省农业机械试验鉴定站
8246 | 动力机械 | 拖拉机 | 轮式拖拉机 | 200马力及以上四轮驱动拖拉机 | 江苏沃得高新农业装备有限公司(原:江苏沃得植保机械有限公司、沃得重工(中国)有限公司) | 轮式拖拉机 | WG2204 |  | 标定功率：220马力（162kW）；驱动方式：四轮驱动；最小使用比质量（kg/kW）：44.75（后轮单胎）/46.6（后轮双胎）。 | 标定功率：220马力（162kW/162kW/161.8kW）；驱动方式：四轮驱动；最小使用比质量（kg/kW）：44.75（后轮单胎）/46.6（后轮双胎）；配套发动机型号：一拖LR6M3LR22/1620（国Ⅲ排放标准）/上柴SC7H220G3（国Ⅲ排放标准）变更报告增加发动机/玉柴YCA07260-T302（国Ⅲ排放标准）变更报告增加发动机；标定转速(r/min)：2200；外廓尺寸（长×宽×高）（mm）：5510×2665（后轮单胎）/3600（后轮双胎）×3140（至驾驶室顶）；轴距或履带接地长（mm）：2860；最小使用质量(kg)：7250（后轮单胎）/7550（后轮双胎）；发动机与主离合器联接方式：直联；轮胎型号（前轮/后轮）：（460/85R30）/（710/70R38）（单胎）、16.9-28/20.8-38（双胎）。 | 162 | 购机补贴(通用类) | 2025-06-30 | 江苏省 | 评阅通过 | 通过 |  | SAM2020018 | 南京赛姆认证科技发展有限公司 | 202001032 | 江苏省农业机械试验鉴定站
8247 | 动力机械 | 拖拉机 | 轮式拖拉机 | 200马力及以上四轮驱动拖拉机 | 江苏沃得高新农业装备有限公司(原:江苏沃得植保机械有限公司、沃得重工(中国)有限公司) | 轮式拖拉机 | WG2404-1 |  | 标定功率：240马力（176.5kW）；驱动方式：四轮驱动；最小使用比质量（kg/kW）：43.63（后轮单胎）/45.33（后轮双胎）。 | 标定功率：240马力（176.5kW）；驱动方式：四轮驱动；最小使用比质量（kg/kW）：43.63（后轮单胎）/45.33（后轮双胎）；配套发动机型号：一拖LR6M3LR22/1765（国Ⅲ排放标准）；标定转速(r/min)：2200；外廓尺寸（长×宽×高）（mm）：5510×2665（后轮单胎）/3600（后轮双胎）×3140（至驾驶室顶）；轴距或履带接地长（mm）：2860；最小使用质量(kg)：7700（后轮单胎）/8000（后轮双胎）；发动机与主离合器联接方式：直联；轮胎型号（前轮/后轮）：（460/85R30）/（650/70R42）（单胎）、16.9-28/20.8-38（双胎）。 | 176.5 | 购机补贴(通用类) | 2026-03-29 | 江苏省 | 评阅通过 | 通过 |  | SAM2021007 | 南京赛姆认证科技发展有限公司 | 202001032 | 江苏省农业机械试验鉴定站
8248 | 动力机械 | 拖拉机 | 轮式拖拉机 | 200马力及以上四轮驱动拖拉机 | 江苏沃得高新农业装备有限公司(原:江苏沃得植保机械有限公司、沃得重工(中国)有限公司) | 轮式拖拉机 | WH2004-1 |  | 标定功率：200马力（147.5kW）；驱动方式：四轮驱动；最小使用比质量（kg/kW）：43.45。 | 标定功率：200马力（147.5kW）；驱动方式：四轮驱动；最小使用比质量（kg/kW）：43.45；配套发动机型号：一拖LR6M3LR23/1475（国Ⅲ排放标准）；标定转速(r/min)：2300；外廓尺寸（长×宽×高）（mm）：5220×2300×2940（至驾驶室顶）；轴距或履带接地长（mm）：2775.5；最小使用质量(kg)：6410；发动机与主离合器联接方式：直联；轮胎型号（前轮/后轮）：14.9-26/18.4-38。 | 147.5 | 购机补贴(通用类) | 2026-02-25 | 江苏省 | 评阅通过 | 通过 |  | SAM2021005 | 南京赛姆认证科技发展有限公司 | 202001031 | 江苏省农业机械试验鉴定站
8249 | 动力机械 | 拖拉机 | 轮式拖拉机 | 200马力及以上四轮驱动拖拉机 | 江苏悦达智能农业装备有限公司 | 轮式拖拉机 | YHX2004 |  | 发动功率147千瓦（200马力）；国三排放；四轮驱动；整机最小使用质量 kg 6470；最小使用比质量（kg/kW）：44.014；前进/倒退：16/8；整机外廓尺寸(长×宽×高) mm 5250×2360×3040 ；整机轴距或履带接地长 mm 2675 ；整机常用轮距(前轮/后轮)或轨距 mm 1950/1850 ；整机最小离地间隙 mm 520 | 发动功率147千瓦；国三排放；四轮驱动；整机最小使用质量 kg 6470，最小使用比质量（kg/kW）：44.014；前进/倒退：16/8，主变速档位:4，副变速档位：（2+1）×2；整机外廓尺寸(长×宽×高) mm 5250×2360×3040 ；整机轴距或履带接地长 mm 2675 ；整机常用轮距(前轮/后轮)或轨距 mm 1950/1850 ；整机最小离地间隙 mm 520 ；整机标准配重(前/后) kg 420/720 | 147 | 购机补贴(通用类) | 2026-03-29 | 江苏省 | 评阅通过 | 通过 |  | SAM2020079 | 南京塞姆认证科技发展有限公司 | YH2021WJ01029 | 江苏沿海农业机械检测有限公司
8250 | 动力机械 | 拖拉机 | 轮式拖拉机 | 200马力及以上四轮驱动拖拉机 | 江苏悦达智能农业装备有限公司 | 轮式拖拉机 | YK2204 |  | 发动机功率162千瓦（220马力）；国三排放；四轮驱动；最小使用质量：8310kg，最小使用比质量（kg/kW）：51.296；前进/倒退/爬行挡（36/12/18+6)，整机外廓尺寸(长×宽×高)mm5640x2870(最大轮距时3100）x3570；整机常用轮距(前轮/后轮)或轨距mm1920/1900；轴距mm：2910；整机最小离地间隙mm530；动力输出轴独立式 | 发动机功率162千瓦；国三排放；四轮驱动；最小使用质量：8310kg，最小使用比质量（kg/kW）：51.296；前进/倒退/爬行挡（36/12/18+6)，主变速/副变速/梭型档（6/3+1/2)；整机外廓尺寸(长×宽×高)mm5640x2870(最大轮距时3100）x3570；整机常用轮距(前轮/后轮)或轨距mm1920/1900；轴距mm：2910；整机最小离地间隙mm530；动力输出轴独立式 | 162 | 购机补贴(通用类) | 2022-12-31 | 江苏省 | 评阅通过 | 通过 |  | FH18GW0541 | 国家拖拉机质量监督检验中心 | 201801245号 | 江苏省农业机械试验鉴定站
8251 | 动力机械 | 拖拉机 | 轮式拖拉机 | 200马力及以上四轮驱动拖拉机 | 江苏悦达智能农业装备有限公司 | 轮式拖拉机 | YK2404 |  | 发动机功率177千瓦（240马力）；国三排放；四轮驱动；最小使用质量：8310kg，最小使用比质量（kg/kW）：46.949；前进/倒退/爬行挡（36/12/18+6)；整机外廓尺寸(长×宽×高)mm5640x2870(最大轮距时3100）x3570；整机常用轮距(前轮/后轮)或轨距mm1920/1900；轴距mm：2910；整机最小离地间隙mm530；动力输出轴独立式 | 发动机功率177千瓦；国三排放；四轮驱动；最小使用质量：8310kg，最小使用比质量（kg/kW）：46.949；前进/倒退/爬行挡（36/12/18+6)，主变速/副变速/梭型档（6/3+1/2)；整机外廓尺寸(长×宽×高)mm5640x2870(最大轮距时3100）x3570；整机常用轮距(前轮/后轮)或轨距mm1920/1900；轴距mm：2910；整机最小离地间隙mm530；动力输出轴独立式 | 177 | 购机补贴(通用类) | 2022-12-31 | 江苏省 | 评阅通过 | 通过 |  | FH18GW0541 | 国家拖拉机质量监督检验中心 | 201801245号 | 江苏省农业机械试验鉴定站
8252 | 动力机械 | 拖拉机 | 轮式拖拉机 | 200马力及以上四轮驱动拖拉机 | 江苏悦达智能农业装备有限公司 | 轮式拖拉机 | YR2004 |  | 发动机功率：147.5千瓦（200马力）；国三排放；四轮驱动:；整机最小使用质量：7850kg；最小使用比质量（kg/kW）：53.22；前进/倒退/爬行档：32/32/16；整机外廓尺寸(长×宽×高)mm5585*2560*3450；整机轴距或履带接地长mm2860；整机常用轮距(前轮/后轮)或轨距mm前轮：1980/后轮：2030；整机最小离地间隙mm485 | 发动机功率：147.5千瓦；国三排放；四轮驱动:；整机最小使用质量：7850kg；最小使用比质量（kg/kW）：53.22；整机外廓尺寸(长×宽×高)mm5585*2560*3450；前进/倒退/爬行档：32/32/16；主变速/副变速/其他：4/4/(2+2)；液压转向；动力输出轴独立式；整机轴距或履带接地长mm2860；整机常用轮距(前轮/后轮)或轨距mm前轮：1980/后轮：2030；整机最小离地间隙mm485；整机标准配重(前/后)kg810/360。 | 147.5 | 购机补贴(通用类) | 2023-12-31 | 江苏省 | 评阅通过 | 通过 |  | FH18GW0541/FH19GW0172(扩展认证检验报告） | 国家拖拉机质量监督检验中心 | YH2019WJ01016 | 江苏沿海农业机械检测有限公司
8253 | 动力机械 | 拖拉机 | 轮式拖拉机 | 200马力及以上四轮驱动拖拉机 | 江苏悦达智能农业装备有限公司 | 轮式拖拉机 | YR2204 |  | 发动机功率：162千瓦（220马力）；国三排放；四轮驱动；整机最小使用质量：7850kg；最小使用比质量（kg/kW）：48.457；前进/倒退/爬行档：32/32/16；整机外廓尺寸(长×宽×高)mm5585*2560*3450；整机轴距或履带接地长mm2860；整机常用轮距(前轮/后轮)或轨距mm前轮：1980/后轮：2030；整机最小离地间隙mm485 | 发动机功率：162千瓦；国三排放；四轮驱动；整机最小使用质量：7850kg；最小使用比质量（kg/kW）：48.457；:前进/倒退/爬行档：32/32/16；主变速/副变速/其他：4/4/(2+2)；整机外廓尺寸(长×宽×高)mm5585*2560*3450；液压转向；动力输出轴独立式；整机轴距或履带接地长mm2860；整机常用轮距(前轮/后轮)或轨距mm前轮：1980/后轮：2030；整机最小离地间隙mm485；整机标准配重(前/后)kg810/360。 | 162 | 购机补贴(通用类) | 2023-12-31 | 江苏省 | 评阅通过 | 通过 |  | FH18GW0541/FH19GW0172(扩展认证检验报告） | 国家拖拉机质量监督检验中心 | YH2019WJ01016 | 江苏沿海农业机械检测有限公司
8254 | 动力机械 | 拖拉机 | 轮式拖拉机 | 200马力及以上四轮驱动拖拉机 | 金世纪（江苏）智能科技有限公司 | 轮式拖拉机 | DMC2104 |  | 1、标准配置：型式：轮式；外廓尺寸（长×宽×高）：5300×2430×3080mm；轴距：2750mm常用轮距：1850/1900mm；最小使用质量：6780kg；最小使用比质量：43.91kg/kw；标定功率：155kW；2、技术参数：功率：155kW；驱动方式：四轮驱动 | 1、标准配置：型式：轮式；外廓尺寸（长×宽×高）：5300×2430×3080mm；轴距：2750mm常用轮距：1850/1900mm；最小使用质量：6780kg；最小使用比质量：43.91kg/kw；标定功率：155kW；2、技术参数：功率：155kW；驱动方式：四轮驱动3、发动机型号：WP6G220E330;标定功率：154.4KW;制造商：潍柴（潍坊）中型柴油机有限公司；标定转速:2200r/min；气缸数：6；排放阶段：第三阶段；选装发动机型号SC7H210G3;功率：155kw；标定转速：2200r/ min；气缸数：6缸；制造商：上海柴油机股份有限公司，排放阶段：第三阶段,该产品最小使用质量发生变化：变更前：6620kg，变更后6780kg，变更部位：主副油箱（变更前：主油箱270L，副油箱160L，变更后：主油箱420L，副油箱330L） | 154.4 | 购机补贴(通用类) | 2025-07-09 | 江苏省 | 评阅通过 | 通过 |  | WJ2019LFH015 | 河南省拖拉机柴油机产品质量监督检查中心 | （2018）委字整机类第018012077012号 | 盐城市农业机械试验鉴定站
8255 | 动力机械 | 拖拉机 | 轮式拖拉机 | 200马力及以上四轮驱动拖拉机 | 金世纪（江苏）智能科技有限公司 | 轮式拖拉机 | DMC2204 |  | 1、标准配置：型式：轮式 外廓尺寸（长×宽×高）：5580×2470×3200mm（单胎）/ 5580×3500×3200mm（双胎）轴距：2850mm；常用轮距：1900/1900（单胎）/2035/2340（双胎）mm; 最小使用质量：7200kg(单胎)/ 7900kg(双胎)；最小使用比质量：44.4（单胎）/48.8（双胎）kg/kw标定功率：162kw；2、技术参数：功率：162kw | 1、标准配置：型式：轮式 外廓尺寸（长×宽×高）：5580×2470×3200mm（单胎）/ 5580×3500×3200mm（双胎）轴距：2850mm；常用轮距：1900/1900（单胎）/2035/2340（双胎）mm; 最小使用质量：7200kg(单胎)/ 7900kg(双胎)；最小使用比质量：44.4（单胎）/48.8（双胎）kg/kw标定功率：162kw；2、技术参数：功率：162kw 驱动方式：四轮驱动3、发动机型号：WP6G220E330；标定功率：162kw；标定转速：2200r/ min 气缸数：6缸；制造商：潍柴（潍坊）中型柴油机有限公司；排放阶段：第三阶段;选装发动机型号:SC7H220G3;标定功率：162kw；制造商：上海柴油机股份有限公司，排放阶段：第三阶段 | 162 | 购机补贴(通用类) | 2025-07-09 | 江苏省 | 评阅通过 | 通过 |  | WJ2019LFH015 | 河南省拖拉机柴油机产品质量监督检查中心 | （2018）委字整机类第018012077013号 | 盐城市农业机械试验鉴定站
8256 | 动力机械 | 拖拉机 | 轮式拖拉机 | 200马力及以上四轮驱动拖拉机 | 金世纪（江苏）智能科技有限公司 | 轮式拖拉机 | DMC2404 |  | 1、标准配置：型式：轮式；外廓尺寸（长×宽×高）：5580×2470×3200mm（单胎）/ 5580×3500×3200mm（双胎）；轴距：2850mm；常用轮距：1900/1900（单胎）/2035/2340(双胎）mm；最小使用质量：7800kg(单胎)/ 8500kg(双胎)；最小使用比质量：44.1（单胎）/48（双胎）kg/kw；标定功率：177kw2、技术参数：功率：177kw；驱动方式：四轮驱动 | 1、标准配置：型式：轮式；外廓尺寸（长×宽×高）：5580×2470×3200mm（单胎）/ 5580×3500×3200mm（双胎）；轴距：2850mm；常用轮距：1900/1900（单胎）/2035/2340(双胎）mm；最小使用质量：7800kg(单胎)/ 8500kg(双胎)；最小使用比质量：44.1（单胎）/48（双胎）kg/kw；标定功率：177kw2、技术参数：功率：177kw；驱动方式：四轮驱动3、发动机型号SC7H240G3：；标定功率：177kw；标定转速：2200r/ min；气缸数：6缸；制造商：上海柴油机股份有限公司；排放阶段：第三阶段 | 177 | 购机补贴(通用类) | 2025-07-09 | 江苏省 | 评阅通过 | 通过 |  | WJ2019LFH015 | 河南省拖拉机柴油机产品质量监督检查中心 | （2018）委字整机类第018012077013号 | 盐城市农业机械试验鉴定站
8257 | 动力机械 | 拖拉机 | 轮式拖拉机 | 200马力及以上四轮驱动拖拉机 | 京山三雷重工股份有限公司 | 轮式拖拉机 | 2104-1 |  | 型式:四轮驱动,外廓尺寸(mm):5280×2220×3000（空气滤清器顶部）,轴距2680mm,最小使用质量：6730kg,标准配重（前/后）：520/240（kg）,变速箱型式:机械平面组成式,箱体数量：2个 换挡方式:机械有级挡 ,发动机型号：SC7H210G3,标定功率：155，制造商：上海柴油机股份有限公司，国三排放阶段 | 型式:四轮驱动,外廓尺寸(mm):5280×2220×3000（空气滤清器顶部）,轴距2680mm,最小使用质量：6730kg,最小使用比质量：43.42kg/kw，标准配重（前/后）：520/240（kg）,变速箱型式:机械平面组成式,箱体数量：2个 换挡方式:机械有级挡 ,发动机型号：SC7H210G3,标定功率：155，制造商：上海柴油机股份有限公司，国三排放阶段 | 155 | 购机补贴(通用类) | 2026-06-29 | 湖北省 | 评阅通过 | 通过 |  | HB2020FHZ212/HB2020FHZ213/HB2020FHZ214 | 湖北三智农业机械检测有限公司 | HBNJ20200654 | 湖北三智农业机械检测有限公司
8258 | 动力机械 | 拖拉机 | 轮式拖拉机 | 200马力及以上四轮驱动拖拉机 | 京山三雷重工股份有限公司 | 轮式拖拉机 | 2104-2 |  | 型式:四轮驱动,外廓尺寸(mm):5280×2220×3000（空气滤清器顶部）,轴距2680mm,最小使用质量：6730kg,标准配重（前/后）：520/240（kg）,变速箱型式:机械平面组成式,箱体数量：2个 换挡方式:机械有级挡 ,发动机型号：WP6G220E330,标定功率：154.4，制造商：潍柴（潍坊）中型柴油机有限公司，国三排放阶段 | 型式:四轮驱动,外廓尺寸(mm):5280×2220×3000（空气滤清器顶部）,轴距2680mm,最小使用质量：6730kg,最小使用比质量：43.59kg/kw，标准配重（前/后）：520/240（kg）,变速箱型式:机械平面组成式,箱体数量：2个 换挡方式:机械有级挡 ,发动机型号：WP6G220E330,标定功率：154.4，制造商：潍柴（潍坊）中型柴油机有限公司，国三排放阶段 | 154.4 | 购机补贴(通用类) | 2026-06-29 | 湖北省 | 评阅通过 | 通过 |  | HB2020FHZ212/HB2020FHZ213/HB2020FHZ214 | 湖北三智农业机械检测有限公司 | HBNJ20200654 | 湖北三智农业机械检测有限公司
8259 | 动力机械 | 拖拉机 | 轮式拖拉机 | 200马力及以上四轮驱动拖拉机 | 京山三雷重工股份有限公司 | 轮式拖拉机 | 2204 |  | 型式:四轮驱动,外廓尺寸(mm):5600×2475×2995（排气管顶部）,轴距2845mm,最小使用质量：7095kg,标准配重（前/后）：1110/240（kg）,变速箱型式:机械平面组成式,箱体数量：2个 换挡方式:机械有级挡 ,发动机型号：WP6G220E330,标定功率：162，制造商：潍柴（潍坊）中型柴油机有限公司，国三排放阶段 | 型式:四轮驱动,外廓尺寸(mm):5600×2475×2995（排气管顶部）,轴距2845mm,最小使用质量：7095kg,最小使用比质量：43.80kg/kw，标准配重（前/后）：1110/240（kg）,变速箱型式:机械平面组成式,箱体数量：2个 换挡方式:机械有级挡 ,发动机型号：WP6G220E330,标定功率：162，制造商：潍柴（潍坊）中型柴油机有限公司，国三排放阶段 | 162 | 购机补贴(通用类) | 2026-06-29 | 湖北省 | 评阅通过 | 通过 |  | HB2020FHZ214 | 湖北三智农业机械检测有限公司 | HBNJ20200653 | 湖北三智农业机械检测有限公司
8260 | 动力机械 | 拖拉机 | 轮式拖拉机 | 200马力及以上四轮驱动拖拉机 | 京山三雷重工股份有限公司 | 轮式拖拉机 | 2204-1 |  | 型式:四轮驱动,外廓尺寸(mm):5600×2475×2995（排气管顶部）,轴距2845mm,最小使用质量：7095kg,标准配重（前/后）：1110/240（kg）,变速箱型式:机械平面组成式,箱体数量：2个 换挡方式:机械有级挡 ,发动机型号：SC7H220G3,标定功率：162，制造商：上海柴油机股份有限公司，国三排放阶段 | 型式:四轮驱动,外廓尺寸(mm):5600×2475×2995（排气管顶部）,轴距2845mm,最小使用质量：7095kg,最小使用比质量：43.80kg/kw，标准配重（前/后）：1110/240（kg）,变速箱型式:机械平面组成式,箱体数量：2个 换挡方式:机械有级挡 ,发动机型号：SC7H220G3,标定功率：162，制造商：上海柴油机股份有限公司，国三排放阶段 | 162 | 购机补贴(通用类) | 2026-06-29 | 湖北省 | 评阅通过 | 通过 |  | HB2020FHZ214 | 湖北三智农业机械检测有限公司 | HBNJ20200653 | 湖北三智农业机械检测有限公司
8261 | 动力机械 | 拖拉机 | 轮式拖拉机 | 200马力及以上四轮驱动拖拉机 | 连云港迈恩农业机械有限公司 | 轮式拖拉机 | MEH2004 |  | 标定功率：147.5kw，驱动型式：四轮驱动。最小使用比质量（kg/kw）：43.53 | 外廓尺寸（长x宽x高及部位）（mm）：5310×2325×3000（驾驶室顶部）；轴距（mm）：2705；常用轮距（前轮/后轮）或轨距（mm）：1950/1850；最小使用质量（kg）：6420；最小使用比质量（kg/kw）：43.53；配套动力型号：LR6M3LR22/1475；制造商：一拖（洛阳）柴油机有限公司；标定功率（kw)：147.5；排放标准：第三阶段 。 | 147.5 | 购机补贴(通用类) | 2026-06-29 | 江苏省 | 评阅通过 | 通过 |  | №：WJ2021CFH030 | 河南省拖拉机柴油机产品质量监督检验中心 | YH2021WJ01058 | 江苏沿海农业机械检测有限公司
8262 | 动力机械 | 拖拉机 | 轮式拖拉机 | 200马力及以上四轮驱动拖拉机 | 洛阳丰收芬美得农业机械装备有限公司 | 轮式拖拉机 | FC2004 |  | 发动机标定功率（kW）：147.5；驱动方式：四轮驱动；外廓尺寸（长×宽×高及部位）（mm）：5180×2340×3150（空滤顶部）；轴距（mm）：2625；最小使用质量（kg）：6520；排放阶段：国三 | 发动机标定功率（kW）：147.5；驱动方式：四轮驱动；外廓尺寸（长×宽×高及部位）（mm）：5180×2340×3150（空滤顶部）；轴距（mm）：2625；最小使用质量（kg）：6520；排放阶段：国三 | 147.5 | 购机补贴(通用类) | 2026-06-29 | 河南省 | 评阅通过 | 通过 |  | WJ2020LFH011 | 河南省拖拉机柴油机产品质量监督检验中心 | YH2020WJ01331 | 江苏沿海农业机械检测有限公司
8263 | 动力机械 | 拖拉机 | 轮式拖拉机 | 200马力及以上四轮驱动拖拉机 | 洛阳丰收芬美得农业机械装备有限公司 | 轮式拖拉机 | FC2104 |  | 发动机标定功率（kW）：155；驱动方式：四轮驱动；外廓尺寸（长×宽×高及部位）（mm）：5180×2340×3150（驾驶室顶）；轴距（mm）：2625；最小使用质量（kg）：6770；排放阶段：国三 | 发动机标定功率（kW）：155；驱动方式：四轮驱动；外廓尺寸（长×宽×高及部位）（mm）：5180×2340×3150（驾驶室顶）；轴距（mm）：2625；最小使用质量（kg）：6770；排放阶段：国三 | 155 | 购机补贴(通用类) | 2026-04-01 | 河南省 | 评阅通过 | 通过 |  | WJ2020LFH011 | 河南省拖拉机柴油机产品质量监督检验中心 | YH2020WJ01331 | 江苏沿海农业机械检测有限公司
8264 | 动力机械 | 拖拉机 | 轮式拖拉机 | 200马力及以上四轮驱动拖拉机 | 洛阳丰收农业机械装备有限公司 | 轮式拖拉机 | 2104 |  | 发动机标定功率：155kW；驱动方式：四轮驱动；外廓尺寸（mm）长×宽×高：5180×2340×3150（空滤顶部）；轴距：2625（mm）；最小使用质量：6770（kg）；排放阶段：第三阶段 | 发动机标定功率：155kW；驱动方式：四轮驱动；外廓尺寸（mm）长×宽×高：5180×2340×3150（空滤顶部）；轴距：2625（mm）；最小使用质量：6770（kg）；排放阶段：第三阶段 | 155 | 购机补贴(通用类) | 2026-03-15 | 河南省 | 评阅通过 | 通过 |  | WJ2020IFH04G | 河南省拖拉机柴油机产品质量监督检验中心 | WJ2018KKKX014 | 河南省拖拉机柴油机产品质量监督检验中心
8265 | 动力机械 | 拖拉机 | 轮式拖拉机 | 200马力及以上四轮驱动拖拉机 | 洛阳福格森机械装备有限公司 | 轮式拖拉机 | LF2004-E |  | 200马力轮式拖拉机；发动机标定功率：147.5kW；驱动方式：四轮驱动；排放阶段：国家第三排放阶段；最小使用质量（kg）:7210 | 200马力轮式拖拉机；发动机标定功率：147.5kW；驱动方式：四轮驱动；排放阶段：国家第三排放阶段；最小使用质量（kg）:7210; 最小使用比质量(kg/kW)：48.88 | 147.5 | 购机补贴(通用类) | 2026-06-29 | 河南省 | 评阅通过 | 通过 |  | NW202007077 | 山东省农业机械科学研究院产品质量检测中心 | WT202007004 | 黑龙江省彤廷质检技术有限公司
8266 | 动力机械 | 拖拉机 | 轮式拖拉机 | 200马力及以上四轮驱动拖拉机 | 洛阳福格森机械装备有限公司 | 轮式拖拉机 | LF2204-H |  | 220马力轮式拖拉机；发动机标定功率：162kW；驱动方式：四轮驱动；排放阶段：国家第三排放阶段；最小使用质量（kg）:7064 | 外廓尺寸（长×宽×高及部位mm）：5420×2450×3450（至排气管顶部）,驱动型式：四轮驱动，轴距（mm）：2790，常用轮距(前轮/后轮)（mm）: 1876/1920；轮距(前轮/后轮)（mm）：1800～2252/1662～2262；轮距调整方式(前轮/后轮)：翻转轮辐可调/无极可调，最小使用质量（kg）:7064，标准配重（前/后）kg：585/340；最大牵引力（kN):≥59.2；最小使用比质量（kg/kW):43.6；档位数（前进/倒退）：18/6；主变速档位数/副变速档位数（含爬行档）：6/（3+1）；发动机与离合器的联接方式：直联；起动方式：电起动；翻倾防护装置（驾驶室或安全框架）型式：简易驾驶室；前照灯型号：ZJ-2017；转向系型式：全液压；转向器型式:液压转向，行车制动系型式：盘式、湿式、机械式； 驻车制动系型式：机械式；前驱动桥型式：旱地型；离合器型式：干式、常接合、双作用、独立式；动力输出轴型式：后置、独立式；变速箱型式：机械平面组成式；主、副变速箱换档方式：机械有级档；轮胎型号（前轮/后轮）：16.9-28/20.8-38或540/65R28（前轮）、650/65R38（后轮） | 162 | 购机补贴(通用类) | 2026-03-15 | 河南省 | 评阅通过 | 通过 |  | WJ2019IFH008/WJ2020KFH12G | 河南省拖拉机柴油机产品质量监督检测中心 | WJ2018CKKX014 | 河南省拖拉机柴油机产品质量监督检测中心
8267 | 动力机械 | 拖拉机 | 轮式拖拉机 | 200马力及以上四轮驱动拖拉机 | 洛阳福格森机械装备有限公司 | 轮式拖拉机 | LF2604-A |  | 260马力轮式拖拉机；发动机标定功率：191.5kW；驱动方式：四轮驱动；排放阶段：国家第三排放阶段；最小使用质量（kg）:8368 | 外廓尺寸（长×宽×高及部位mm）：5520×2850×3430（至空气滤清器）,驱动型式：四轮驱动，轴距（mm）：2928，常用轮距(前轮/后轮)（mm）: 1850/1850，轮距(前轮/后轮)（mm）: 1820～2252/1800～2288，轮距调整方式(前轮/后轮)：翻转轮辐可调/无极可调，最小使用质量（kg）:8368，标准配重（最大）（前/后）kg：810/360；最大牵引力（kN）：≥70.6；最小使用比质量（kg/kW)：43.7，档位数（前进/倒退）：16/16；主变速档位数/副变速档位数（含爬行档）：4/4×(1+1)；发动机与离合器的联接方式：直联；起动方式：电起动；翻倾防护装置（驾驶室或安全架）型式：简易驾驶室；前照灯型号：ZJ-2017或VK-008；转向系型式：全液压；转向器型式:液压转向，行车制动系型式：盘式、湿式、液压式； 驻车制动系型式：机械式，前驱动桥型式：旱地型；离合器型式：干式、常接合、双作用、独立式；动力输出轴型式：后置、独立式；变速箱型式：机械平面组成式；主、副变速箱换档方式：机械有级档；轮胎型号（前轮/后轮）：540/65R30（前轮）、650/65R42（后轮）或16.9-28/20.8-38； | 191.5 | 购机补贴(通用类) | 2026-03-15 | 河南省 | 评阅通过 | 通过 |  | WJ2020KFH13G/WJ2019IFH009 | 河南省拖拉机柴油机产品质量监督检测中心 | WJ2018AKKX015 | 河南省拖拉机柴油机产品质量监督检测中心
8268 | 动力机械 | 拖拉机 | 轮式拖拉机 | 200马力及以上四轮驱动拖拉机 | 洛阳路通农业装备有限公司 | 轮式拖拉机 | LTG2404 |  | 功率：177kW 马力：240马力 驱动方式：四轮驱动 最小使用比质量：43.79kg/kW | 功率：177kW 马力：240马力 驱动方式：四轮驱动 发动机型号：SC7H240G3；功率：177kw；制造商：上海柴油机股份有限公司；排放阶段：国三； 外观尺寸：5685mm*2470mm*3220mm；轴距：2840mm；轮距（前轮/后轮）：(1780mm～2030mm)2030mm/1900mm(1800mm～2300mm)；最小离地间隙：445mm（牵引架底部）；最小使用质量：7750kg | 177 | 购机补贴(通用类) | 2026-06-29 | 河南省 | 评阅通过 | 通过 |  | FH21GW0771 | 国家拖拉机质量监督检验中心 | WJ2018DKKX017 | 河南省拖拉机柴油机产品质量监督检验中心
8269 | 动力机械 | 拖拉机 | 轮式拖拉机 | 200马力及以上四轮驱动拖拉机 | 洛阳路通农业装备有限公司 | 轮式拖拉机 | LTX2004-1 |  | 功率：147.5kW 马力：200马力 驱动方式：四轮驱动 最小使用比质量：44.75kg/kW | 功率：147.5kW 马力：200马力 驱动方式：四轮驱动 发动机型号：LR6M3LR22/1475；功率：147.5kw；制造商：一拖（洛阳）柴油机有限公司；排放阶段：国三； 外观尺寸：5211mm*2350mm*3140mm；轴距：2688.5mm；轮距（前轮/后轮）：(1670mm～1980mm)1980mm/1662mm(1662mm～1982mm)；最小离地间隙：460mm（前驱动桥放油螺塞）；最小使用质量：6600kg | 147.5 | 购机补贴(通用类) | 2026-06-29 | 河南省 | 评阅通过 | 通过 |  | FH21GW0771 | 国家拖拉机质量监督检验中心 | NJJC20191104-BK | 山东宝鼎农业机械检测有限公司
8270 | 动力机械 | 拖拉机 | 轮式拖拉机 | 200马力及以上四轮驱动拖拉机 | 洛阳路通农业装备有限公司 | 轮式拖拉机 | 路通-2004 |  | 功率：147kW 马力：200马力 驱动方式：四轮驱动 最小使用比质量：47.96kg/kW | 功率：147kW 马力：200马力 驱动方式：四轮驱动 发动机型号：WP6G200E330 标定功率：147kW 生产厂家：潍柴（潍坊）中型柴油机有限公司 排放阶段：国三 外观尺寸：5685mm*2470mm*3220mm（单胎）；轴距：2840mm；轮距（前轮/后轮）：1780mm、1880mm、1970mm、2030mm/1800-2300mm（单胎）；轮距调整方式（前轮/后轮）：翻转轮辋/无级可调（单胎）；最小离地间隙：445mm；最小使用质量：7050kg（单胎） | 147 | 购机补贴(通用类) | 2023-12-31 | 河南省 | 评阅通过 | 通过 |  | FH19GW1831 | 国家拖拉机质量监督检验中心 | WJ2018DKKX017 | 河南省拖拉机柴油机产品质量监督检验中心
8271 | 动力机械 | 拖拉机 | 轮式拖拉机 | 200马力及以上四轮驱动拖拉机 | 洛阳路通农业装备有限公司 | 轮式拖拉机 | 路通-2204 |  | 功率：162kW 马力：220马力 驱动方式：四轮驱动 最小使用比质量：43.52kg/kW | 功率：162kW 马力：220马力 驱动方式：四轮驱动 发动机型号：SC7H220G3 标定功率：162kW 生产厂家：上海柴油机股份有限公司 排放阶段：国三 外观尺寸：5685mm*2470mm*3220mm（单胎）；轴距：2840mm；轮距（前轮/后轮）：1780mm、1880mm、1970mm、2030mm/1800-2300mm（单胎）；轮距调整方式（前轮/后轮）：翻转轮辋/无级可调（单胎）；最小离地间隙：445mm；最小使用质量：7050kg（单胎） | 162 | 购机补贴(通用类) | 2023-12-31 | 河南省 | 评阅通过 | 通过 |  | FH19GW1831 | 国家拖拉机质量监督检验中心 | WJ2018DKKX017 | 河南省拖拉机柴油机产品质量监督检验中心
8272 | 动力机械 | 拖拉机 | 轮式拖拉机 | 200马力及以上四轮驱动拖拉机 | 洛阳瑞得拖拉机有限公司 | 轮式拖拉机 | RM2104 |  | 驱动方式：四轮驱动；发动机标定功率：154.4kw；最小使用质量：6740kg；最小使用比质量：43.65kg/kW； | 驱动方式：四轮驱动；发动机标定功率：154.4kw；最小使用质量：6740kg；最小使用比质量：43.65kg/kW；整机外廓尺寸(长×宽×高及部位)：5240×2350×3250mm（空滤顶部）；轴距或履带接地长：2660mm；常用轮距(前轮/后轮)或轨距：1800/1850mm；最小离地间隙及部位：440 mm （左侧踏板底部）；离合器壳体前端面至后驱动轴轴心线的水平距离：1346 mm； 变速箱齿轮副轴孔中心距：118mm； | 154.4 | 购机补贴(通用类) | 2026-06-29 | 河南省 | 评阅通过 | 通过 |  | FH21GW1001 | 国家拖拉机质量监督检验中心 | HBNJ20200601 | 湖北三智农业机械检测有限公司
8273 | 动力机械 | 拖拉机 | 轮式拖拉机 | 200马力及以上四轮驱动拖拉机 | 洛阳瑞得拖拉机有限公司 | 轮式拖拉机 | RS2204 |  | 驱动方式：四轮驱动；发动机标定功率：162kw；最小使用比质量kg/kw：43.52（单胎）、47.53（双胎） | 驱动方式：四轮驱动；发动机标定功率：162kw；最小使用质量：7050kg（单胎）、7700kg（双胎） | 162 | 购机补贴(通用类) | 2026-04-01 | 河南省 | 评阅通过 | 通过 |  | FH17GW0171、 FH21GW0442 检验报告(技术扩展） | 国家拖拉机质量监督检验中心 | HBNJ20200586 | 湖北三智农业机械检测有限公司
8274 | 动力机械 | 拖拉机 | 轮式拖拉机 | 200马力及以上四轮驱动拖拉机 | 洛阳瑞得拖拉机有限公司 | 轮式拖拉机 | RS2404 |  | 驱动方式：四轮驱动；发动机标定功率：177kw；最小使用比质量kg/kw：43.5（单胎）47.18（双胎） | 驱动方式：四轮驱动；发动机标定功率：177kw；最小使用质量：7700kg（单胎）8350kg（双胎） | 177 | 购机补贴(通用类) | 2026-04-01 | 河南省 | 评阅通过 | 通过 |  | FH17GW0171、 FH21GW0442 检验报告(技术扩展） | 国家拖拉机质量监督检验中心 | HBNJ20200586 | 湖北三智农业机械检测有限公司
8275 | 动力机械 | 拖拉机 | 轮式拖拉机 | 200马力及以上四轮驱动拖拉机 | 洛阳瑞得拖拉机有限公司 | 轮式拖拉机 | RS2604 |  | 驱动方式：四轮驱动；发动机标定功率：191.5kw；最小使用比质量：43.6kg/kw（单胎）44.78kg/kw（双胎） | 驱动方式：四轮驱动；发动机标定功率：191.5kw；最小使用质量：8350kg（单胎）8575kg（双胎） | 191.5 | 购机补贴(通用类) | 2026-04-01 | 河南省 | 评阅通过 | 通过 |  | FH17GW0171、 FH21GW0442 检验报告(技术扩展） | 国家拖拉机质量监督检验中心 | HBNJ20200586 | 湖北三智农业机械检测有限公司
8276 | 动力机械 | 拖拉机 | 轮式拖拉机 | 200马力及以上四轮驱动拖拉机 | 洛阳世英机械制造有限公司 | 轮式拖拉机 | SF2004 |  | 200马力轮式拖拉机，驱动型式为四轮驱动，发动机功率147.5kW，排放阶段：国三，最小使用质量6500kg | 200马力轮式拖拉机，驱动型式为四轮驱动，发动机功率147.5kW，排放阶段：国三，最小使用质量6500kg。 | 147.5 | 购机补贴(通用类) | 2026-06-29 | 河南省 | 评阅通过 | 通过 |  | FH21GW0361 | 国家拖拉机质量监督检验中心 | WJ2018KKKX010 | 河南省拖拉机柴油机产品质量监督检验中心
8277 | 动力机械 | 拖拉机 | 轮式拖拉机 | 200马力及以上四轮驱动拖拉机 | 洛阳市博马农业工程机械有限公司 | 轮式拖拉机 | 博马-2204 |  | 220马力轮式拖拉机；发动机标定功率：162kW；驱动方式：四轮驱动；排放阶段：国家第三排放阶段；最小使用质量（kg）:7400; 最小使用比质量(kg/kW)：45.68. | 外廓尺寸（长×宽×高mm）：5260×2750×3160,驱动型式：四轮驱动，配套功率：162kW,轴距（mm）：2928，轮距(前轮/后轮)（mm）:1552～2252/1700～2288、轮距调整方式(前轮/后轮)：翻转轮辐可调/无级可调；最小使用质量（kg）:7400，配重（最大）（前/后）kg：810/360，档位数（前进/倒退/爬行档）：16/16/-，主变速档位数/副变速档位数/其他档位数：4/4×（1+1）/0；发动机与离合器的联接方式：直联；起动方式：电起动；翻倾防护装置：驾驶室；前照灯型号：ZJ-2017或VK-008；转向系型式：全液压前轮转向；转向器型式:液压转向；行车制动系型式：液压、盘式、湿式； 驻车制动系型式：独立手制动；前驱动桥型式：旱地式；离合器型式：干式、常啮合、双作用、独立式；传动系动力输出轴型式：后置、独立式 ； 变速箱型式：16F+16R，主、副变速箱换档方式：啮合套换档；轮胎型号（前轮/后轮）：16.9-28/20.8-38或（540/65R30）/（650/65R42） | 162 | 购机补贴(通用类) | 2021-12-31 | 河南省 | 评阅通过 | 通过 |  | FH16GW0551 | 国家拖拉机质量监督检验中心 | 2016KKX009 | 河南省拖拉机柴油机产品质量监督检验中心
8278 | 动力机械 | 拖拉机 | 轮式拖拉机 | 200马力及以上四轮驱动拖拉机 | 洛阳天宇机械制造有限公司 | 轮式拖拉机 | 2104 |  | 功率：210马力；驱动方式：四轮驱动；最小使用比质量：43.54（kg/kW） | 驱动型式: 四轮驱动；发动机标定功率：155（kW）；整机外廓尺寸(长×宽×高及部位)（mm）：4850×2350×3200(至空滤器顶)；轴距：2560（㎜）；最小离地间隙及部位（mm）:470(至前桥底部）；最小使用质量：6750（㎏）；最小使用比质量：43.54（kg/kW）;排放阶段：第三阶段 | 155 | 购机补贴(通用类) | 2026-03-15 | 河南省 | 评阅通过 | 通过 |  | FH20GW0741和 FH21GW0531 | 国家拖拉机质量监督检验中心（洛阳西苑车辆与动力检验所有限公司） | WJ2018FKKX025 | 河南省拖拉机柴油机产品质量监督检验中心
8279 | 动力机械 | 拖拉机 | 轮式拖拉机 | 200马力及以上四轮驱动拖拉机 | 洛阳天宇机械制造有限公司 | 轮式拖拉机 | 格朗斯-2004 |  | 功率：200马力；驱动方式：四轮驱动；最小使用比质量：44.90（kg/kW） | 驱动型式: 四轮驱动；发动机标定功率：147（kW）；整机外廓尺寸(长×宽×高及部位)（mm）：5400×2800×3130(至空滤器顶)；轴距：2830（㎜）；最小离地间隙及部位（mm）:420(牵引板支架底部）；最小使用质量：6600（㎏）；最小使用比质量：44.90（kg/kW）;排放阶段：第三阶段 | 147 | 购机补贴(通用类) | 2022-12-31 | 河南省 | 评阅通过 | 通过 |  | FH16GW0611 | 国家拖拉机质量监督检验中心 | WJ2017GKKX004 | 河南省拖拉机柴油机产品质量监督检验中心
8280 | 动力机械 | 拖拉机 | 轮式拖拉机 | 200马力及以上四轮驱动拖拉机 | 山东比勒农业装备有限公司 | 轮式拖拉机 | BLG2004 |  | 功率：200马力；驱动方式：四轮驱动；最小使用比质量：44.86kg/kW | 功率：200马力（147kW）；驱动形式：四轮驱动；整机外廓尺寸（长×宽×高及部位）（mm）：5480×2790×3200（滤清器顶部）；轴距（mm）：2830；常用轮距（前轮/后轮）（mm）：2020/1860；离合器壳体前端面至后驱动轴轴心线的水平距离（mm）：1420；变速箱齿轮副轴孔中心距（mm）：125；最小使用质量（kg）：6595；最小使用比质量（kg/kW）： 44.86；变速箱档位数（前进/倒退）（个）：16/16；主变速档位数（个）：4；副变速档位数（个）：4×（1+1）；发动机型号： SC7H200G3；发动机生产厂：上海柴油机股份有限公司；发动机气缸数：6；发动机转速：2200r/min。 | 147 | 购机补贴(通用类) | 2026-06-29 | 山东省 | 评阅通过 | 通过 |  | WJ2021BFH011 | 河南省拖拉机柴油机产品质量监督检验中心 | （2021）2240025 | 潍坊市产品质量检验所
8281 | 动力机械 | 拖拉机 | 轮式拖拉机 | 200马力及以上四轮驱动拖拉机 | 山东比勒农业装备有限公司 | 轮式拖拉机 | BLG2204 |  | 功率：220马力；驱动方式：四轮驱动；最小使用比质量：43.7kg/kW。 | 功率：220马力（162kW）；驱动形式：四轮驱动；整机外廓尺寸（长×宽×高及部位）（mm）：5480×2500×3200（滤清器顶部）；轴距（mm）：2830；常用轮距（前轮/后轮）（mm）：2020/1860；离合器壳体前端面至后驱动轴轴心线的水平距离（mm）：1420；变速箱齿轮副轴孔中心距（mm）：125；最小使用质量（kg）：7080；最小使用比质量（kg/kW）：43.7；变速箱档位数（前进/倒退）（个）：16/16；主变速档位数（个）：4；副变速档位数（个）：4×（1+1）；发动机型号： SC7H220G3；发动机生产厂：上海柴油机股份有限公司；发动机气缸数：6；发动机转速：2200r/min。 | 162 | 购机补贴(通用类) | 2026-06-29 | 山东省 | 评阅通过 | 通过 |  | WJ2021BFH011 | 河南省拖拉机柴油机产品质量监督检验中心 | （2021）2240025 | 潍坊市产品质量检验所
8282 | 动力机械 | 拖拉机 | 轮式拖拉机 | 200马力及以上四轮驱动拖拉机 | 山东川国机械制造有限公司 | 轮式拖拉机 | CG2004 |  | 发动机功率：147kW（200马力），达到国家第三阶段排放标准；驱动方式：四轮驱动；最小使用质量：6550kg；最小使用质量比：44.56kg/kW。 | 外廓尺寸(长×宽×高)：5110×2330×3100mm；轴距：2650mm；常用轮距(前轮/后轮)mm：1870/1800；发动机功率：147kW（200马力），达到国家第三阶段排放标准；驱动方式：四轮驱动；最小使用质量：6550kg；最小使用质量比：44.56kg/kW。 | 147 | 购机补贴(通用类) | 2025-09-29 | 山东省 | 评阅通过 | 通过 |  | WJ2020DFH001 | 河南省拖拉机柴油机产品质量监督检验中心 | YH2020WJ01207 | 江苏沿海农业机械检测有限公司
8283 | 动力机械 | 拖拉机 | 轮式拖拉机 | 200马力及以上四轮驱动拖拉机 | 山东迪拖农业装备有限公司 | 轮式拖拉机 | 迪拖2104 |  | 功率：210马力；驱动形式：四轮驱动；配套动力型号：WP6G220E330；制造商：潍柴（潍坊）中型柴油机有限公司；气缸数：6标定功率(kW)：154.4；标定转速（r/min）：2200；排放标准：第3阶段。 | 外廓尺寸(长×宽×高)：双排轮：5500×3360×3340（至空滤器顶）单排轮：5500×2775×3340（至空滤器顶）；轴距或履带接地长：2850；常用轮距(前轮/后轮)或轨距：单排轮：2000/2350；双排轮：2000/1845；轮距(前轮/后轮)调整方式：双排轮：有级可调/不可调 单排轮：有级可调/无级可调；最小使用质量：双排轮：7540kg；单排轮：6800kg；最小使用比质量(kg/kW)：：双排轮：48.83；单排轮：44.04； | 154.4 | 购机补贴(通用类) | 2022-12-31 | 山东省 | 评阅通过 | 通过 |  | NW201709032 | 山东省农业机械科学研究院产品质量检测中心 | WJ2017GKKX016 | 河南省拖拉机柴油机产品质量监督检验中心
8284 | 动力机械 | 拖拉机 | 轮式拖拉机 | 200马力及以上四轮驱动拖拉机 | 山东迪沃重工有限公司 | 轮式拖拉机 | 2004-N |  | 驱动型式：四轮驱动；200马力；最小使用质量（kg）：6500；功率（kW）：147；最小使用比质量(kg/kW)：44.21 | 驱动型式：四轮驱动；外廓尺寸（长x宽x高及部位）(mm）：5320×2280×3130（空滤器顶部）；最小使用质量（kg）：6500；功率（kW）：147；最小使用比质量(kg/kW)：44.21；PTO转速(r/min)： 760/850 | 147 | 购机补贴(通用类) | 2026-04-01 | 山东省 | 评阅通过 | 通过 |  | WJ2021AFH002 | 河南省拖拉机柴油机产品质量监督检验中心 | WT202007013 | 黑龙江省彤廷质检技术有限公司
8285 | 动力机械 | 拖拉机 | 轮式拖拉机 | 200马力及以上四轮驱动拖拉机 | 山东迪沃重工有限公司 | 轮式拖拉机 | 2104-Q |  | 驱动型式：四轮驱动；210马力；最小使用质量（kg）：6730；功率（kW）：154.4；最小使用比质量(kg/kW)：43.58； | 驱动型式：四轮驱动；外廓尺寸（长x宽x高及部位）(mm）：5330×2280×2950（空滤器顶部）；最小使用质量（kg）：6730；功率（kW）：154.4；最小使用比质量(kg/kW)：43.58；PTO转速(r/min)：760/850 | 154.4 | 购机补贴(通用类) | 2026-04-01 | 山东省 | 评阅通过 | 通过 |  | WJ2020KFH008 | 河南省拖拉机柴油机产品质量监督检验中心 | WT202007001 | 黑龙江省彤廷质检技术有限公司
8286 | 动力机械 | 拖拉机 | 轮式拖拉机 | 200马力及以上四轮驱动拖拉机 | 山东东汽农业装备有限公司 | 轮式拖拉机 | DC2004 |  | 功率：147kW；驱动方式：四轮驱动； 最小使用比质量(kg/kW)：43.61 | 外廓尺寸(长×宽×高)： 5400×2250×3200（空滤器顶部） ；轴距或履带接地长：2710；常用 轮距(前轮/后轮)或轨距：1800、1920、2020/1720～2300；轮距(前轮/后轮)；最小使用质量：6410kg；标准配重(前/后)：780/480；档位数 (前进/倒退/爬行)：16/8/0；主变速档位数*副变速档位数/其他档位数：4/（2＋1）×2；发动机与离合器联接方式：直联；功率：147kW；驱动方式：四轮驱动 | 147 | 购机补贴(通用类) | 2026-04-01 | 山东省 | 评阅通过 | 通过 |  | WJ2020LFH02G | 河南省拖拉机柴油机产品质量监督检验中心 | LT19GK0251 | 国家拖拉机质量监督检验中心
8287 | 动力机械 | 拖拉机 | 轮式拖拉机 | 200马力及以上四轮驱动拖拉机 | 山东东汽农业装备有限公司 | 轮式拖拉机 | DS2104 |  | 功率：154.4kW；驱动方式：四轮驱动； 最小使用比质量(kg/kW)：44.04 | 外廓尺寸(长×宽×高)： 5350×2300×3200（空滤器顶部） ；轴距或履带接地长：2700；常用 轮距(前轮/后轮)或轨距： 1800、1900、2000、2100/1720～2300 ；轮距(前轮/后轮)调整方式：有级调整/无级调整；最小使用质量：6800kg（驾驶室）；标准配重(前/后)：780/480；档位数 (前进/倒退/爬行)：16/16/0；主变速档位数*副变速档位数/其他档位数：4/4/(1+1)；发动机与离合器联接方式：直联；功率：154.4kW；驱动方式：四轮驱动 | 154.4 | 购机补贴(通用类) | 2026-04-01 | 山东省 | 评阅通过 | 通过 |  | WJ2020LFH02G | 河南省拖拉机柴油机产品质量监督检验中心 | WJ2017KKKX016 | 河南省拖拉机柴油机产品质量监督检验中心
8288 | 动力机械 | 拖拉机 | 轮式拖拉机 | 200马力及以上四轮驱动拖拉机 | 山东飞迅驰农业装备有限公司 | 轮式拖拉机 | 2104-B |  | 功率：210马力；驱动方式：四轮驱动；最小使用比质量：43.55 kg/kW | 外廓尺寸：5000×2210×3030；驱动型式：四轮驱动；配套功率：155kW; 发动机型号及制造商：SC7H210G3,上海柴油机股份有限公司;轴距：2640mm；最小使用质量：6750kg； 配重：200/240; 档位数：16+8; 变速箱型式：4×(2+1)×2组成式；是否有驾驶室或安全架：有驾驶室。 | 155 | 购机补贴(通用类) | 2026-03-15 | 山东省 | 评阅通过 | 通过 |  | NW202009038,NW202009038-X01 | 山东省农业机械科学研究院产品质量检测中心 | HBNJ20200602 | 湖北三智农业机械检测有限公司
8289 | 动力机械 | 拖拉机 | 轮式拖拉机 | 200马力及以上四轮驱动拖拉机 | 山东飞迅驰农业装备有限公司 | 轮式拖拉机 | FB2204 |  | 功率：240马力；驱动方式：四轮驱动；最小使用比质量：47.59kg/kW | 外廓尺寸：5500×2480×3080；驱动型式：四轮驱动；配套功率：162kW; 发动机型号及制造商：SC7H220G3,上海柴油机股份有限公司；轴距：2840mm; 最小使用质量：7710kg; 配重：210/480; 档位数：16+16; 变速箱型式：4×4×(1+1)组成式；是否有驾驶室或安全架：有驾驶室。 | 162 | 购机补贴(通用类) | 2026-03-15 | 山东省 | 评阅通过 | 通过 |  | NW202101018-X01 | 山东省农业机械科学研究院产品质量检测中心 | (2018)委字整机类第 0180800646 号 | 盐城市农业机械实验鉴定站
8290 | 动力机械 | 拖拉机 | 轮式拖拉机 | 200马力及以上四轮驱动拖拉机 | 山东飞迅驰农业装备有限公司 | 轮式拖拉机 | FB2404 |  | 功率：240 马力；驱动方式：四轮驱动；最小使用比质量：47.51kg/kW | 外廓尺寸：5500×2480×3080；驱动型式：四轮驱动；配套功率：177kW; 发动机型号及制造商：SC7H240G3,上海柴油机股份有限公司；轴距：2840mm; 最小使用质量：8410kg; 配重：210/480; 档位数：16+16; 变速箱型式：4×4×(1+1)组成式；是否有驾驶室或安全架：有驾驶室。 | 177 | 购机补贴(通用类) | 2026-03-15 | 山东省 | 评阅通过 | 通过 |  | NW202101018-X01 | 山东省农业机械科学研究院产品质量检测中心 | (2018)委字整机类第 0180800646 号 | 盐城市农业机械实验鉴定站
8291 | 动力机械 | 拖拉机 | 轮式拖拉机 | 200马力及以上四轮驱动拖拉机 | 山东飞迅驰农业装备有限公司 | 轮式拖拉机 | FB2604 |  | 功率：260马力；驱动方式：四轮驱动；最小使用比质量：43.92 kg/kW | 外廓尺寸：5500×2480×3080；驱动型式：四轮驱动；配套功率：191.5kW; 发动机型号及制造商：SC7H260G3,上海柴油机股份有限公司；轴距：2840mm; 最小使用质量：8410kg; 配重：210/480; 档位数：16+16; 变速箱型式：4×4×（1+1）组成式；是否有驾驶室或安全架：有驾驶室。 | 191.5 | 购机补贴(通用类) | 2026-03-15 | 山东省 | 评阅通过 | 通过 |  | NW202101018-X01 | 山东省农业机械科学研究院产品质量检测中心 | (2018)委字整机类第 0180800646 号 | 盐城市农业机械实验鉴定站
8292 | 动力机械 | 拖拉机 | 轮式拖拉机 | 200马力及以上四轮驱动拖拉机 | 山东福尔沃农业装备股份有限公司 | 轮式拖拉机 | FB2004-F1 |  | 功率：147kw(200马力)；驱动方式：四轮驱动； 最小使用比质量：43.67 kg/kW | 整机型号、名称 / FB2004-F1、轮式拖拉机 整机型式 / 轮式 整机机架型式 / 无架 整机驱动型式 / 四驱 整机用途 / 一般用途 整机外廓尺寸(长×宽×高及部位) mm 5460×2330×3030（至驾驶室顶） 轴距 mm 2650 常用轮距(前轮/后轮) mm 1800/1800 轮距(前轮/后轮) mm 1700、1800、1900/1700～2000 最小离地间隙及部位 mm 475（ 前桥下沿） 离合器壳体前端面至后驱动轴轴心线的水平距离 mm 1346 变速箱齿轮副轴孔中心距 mm 118 最小使用质量 kg 6420 标准配重(前/后) kg 300/240 最小使用比质量 kg/kW 43.67 挡位数（前进/倒退） / 16/8 主变速挡位数 / 4 副变速挡位数 / （2+1）×2 最高设计理论速度 km/h 31.68 发动机标定功率（kw）:147 | 147 | 购机补贴(通用类) | 2026-04-01 | 山东省 | 评阅通过 | 通过 |  | NW202012028 | 山东省农业机械科学研究院产品质量检测中心 | WJ2018AKKX008 | 河南省拖拉机柴油机产品质量监督检验中心
8293 | 动力机械 | 拖拉机 | 轮式拖拉机 | 200马力及以上四轮驱动拖拉机 | 山东福尔沃农业装备股份有限公司 | 轮式拖拉机 | FB2204-1 |  | 功率：162 kw( 220 马力）；驱动方式：四轮驱动； 最小使用比质量：43.98 kg/kW | 整机型号、名称 / FB2204-1、轮式拖拉机 整机型式 / 轮式 整机机架型式 / 无架 整机驱动型式 / 四驱 整机用途 / 一般用途 整机外廓尺寸(长×宽×高及部位) mm 5500×2670×3050（至驾驶室顶） 轴距 mm 2840 常用轮距(前轮/后轮) mm 2000/1900 轮距(前轮/后轮) mm 1900、2000/1700～2100 最小离地间隙及部位 mm 460（后桥下沿） 离合器壳体前端面至后驱动轴轴心线的水平距离 mm 1420.5 变速箱齿轮副轴孔中心距 mm 125 最小使用质量 kg 7125 标准配重(前/后) kg 300/0 最小使用比质量 kg/kW 43.98 挡位数（前进/倒退） / 16/16 主变速挡位数 / 4 副变速挡位数 / 4×（1+1） 最高设计理论速度 km/h 30.7 发动机标定功率（kw）:162 | 162 | 购机补贴(通用类) | 2026-04-01 | 山东省 | 评阅通过 | 通过 |  | NW202012028 | 山东省农业机械科学研究院产品质量检测中心 | WJ2017LKKX019 | 河南省拖拉机柴油机产品质量监督检验中心
8294 | 动力机械 | 拖拉机 | 轮式拖拉机 | 200马力及以上四轮驱动拖拉机 | 山东福尔沃农业装备股份有限公司 | 轮式拖拉机 | FB2404 |  | 功率：177 kw ( 240马力）；驱动方式：四轮驱动； 最小使用比质量：43.42 kg/kW | 整机型号、名称 / FB2404 轮式拖拉机 整机型式 / 轮式 整机机架型式 / 无架 整机驱动型式 / 四驱 整机用途 / 一般用途 整机外廓尺寸(长×宽×高及部位) mm 5600×2800×3050（至驾驶室顶） 轴距或履带接地长 mm 2840 常用轮距(前轮/后轮)或轨距 mm 2000/1950 轮距(前轮/后轮)或轨距 mm 1800、2000/1900～2500 最小离地间隙及部位 mm 460 （牵引支座下沿） 变速箱前端面至后驱动轴轴心线的水平距离 mm 1420.5 变速箱齿轮副轴孔中心距 mm 125±0.044 最小使用质量 kg 7685 标准配重(前/后) kg 780/720 最小使用比质量 kg/kW / 挡位数（前进/倒退） / 16/16 主变速挡位数 / 4 副变速挡位数 / 4×（1+1） 最高设计理论速度 km/h 32 发动机标定功率（kw）:177 | 177 | 购机补贴(通用类) | 2024-12-30 | 山东省 | 评阅通过 | 通过 |  | WJ2019CFH043 | 河南省拖拉机柴油机产品质量监督检验中心 | WJ2017LKKX019 | 河南省拖拉机柴油机产品质量监督检验中心
8295 | 动力机械 | 拖拉机 | 轮式拖拉机 | 200马力及以上四轮驱动拖拉机 | 山东谷禾农业装备有限公司 | 轮式拖拉机 | GH2004 |  | 标定功率:147kW(200马力）；驱动方式:四轮驱动；最小使用比质量：43.6kg/kW | 标定功率:147kW(200马力）；驱动方式:四轮驱动；最小使用比质量：43.6kg/kW；外廓尺寸(长×宽×高及部位)：5320×2360×2980mm（驾驶室顶端）；轴距：2710 mm；标准配重(前/后)：660kg/440kg；挡位数(前进/倒退)：16/8；轮胎型号(前轮/后轮)：14.9-28/18.4-38。 | 147 | 购机补贴(通用类) | 2026-04-01 | 山东省 | 评阅通过 | 通过 |  | WJ2020LFH11G | 河南省拖拉机柴油机产品质量监督检验中心 | YH2020WJ01109 | 江苏沿海农业机械检测有限公司
8296 | 动力机械 | 拖拉机 | 轮式拖拉机 | 200马力及以上四轮驱动拖拉机 | 山东谷禾农业装备有限公司 | 轮式拖拉机 | M2204 |  | 标定功率:162kW(220马力）；驱动方式:四轮驱动；变更后最小使用比质量：43.5kg/kW（单胎）、47.1kg/kW（双胎） | 标定功率:162kW(220马力）；驱动方式:四轮驱动；变更后最小使用比质量：43.5kg/kW（单胎）、47.1kg/kW（双胎）；变更后的外廓尺寸(长×宽×高)：单胎：5490×2780×3060mm（驾驶室顶端）、双胎：5490×3600×3060mm（驾驶室顶端）；轴距：2830mm；标准配重(前/后)：单胎：780kg/228kg（1层）、双胎：780kg/无；挡位数(前进/倒退)：16/16；轮胎型号(前轮/后轮)：18.4-26/20.8-38。 | 162 | 购机补贴(通用类) | 2025-09-29 | 山东省 | 评阅通过 | 通过 |  | WJ2020LFH11G | 河南省拖拉机柴油机产品质量监督检验中心 | YH2020WJ01110 | 江苏沿海农业机械检测有限公司
8297 | 动力机械 | 拖拉机 | 轮式拖拉机 | 200马力及以上四轮驱动拖拉机 | 山东悍沃农业装备有限公司 | 轮式拖拉机 | TC2004-B |  | 功率：200马力；驱动方式：四轮驱动；最小使用比质量：43.61 | 整机外廓尺寸（长×宽×高）：5230×2400×3000mm（驾驶室顶部）；整机型式：4×4四轮驱动；轴距：2670mm；轮距（前轮/后轮）：1612、1792、2082、2202mm/1620-2420mm；标准配重：前600kg/后240kg；发动机标定功率：147kW；轮胎型号：前轮16.9-28/后轮20.8-42；最小使用质量：6410kg；挡位数（前进/倒退）：16/8。 | 147.0 | 购机补贴(通用类) | 2026-04-01 | 山东省 | 评阅通过 | 通过 |  | WJ2020LFH010 | 河南省拖拉机柴油机产品质量监督检验中心 | YH2020WJ01268 | 江苏沿海农业机械检测有限公司
8298 | 动力机械 | 拖拉机 | 轮式拖拉机 | 200马力及以上四轮驱动拖拉机 | 山东悍沃农业装备有限公司 | 轮式拖拉机 | TH2104-B |  | 功率：210马力；驱动方式：四轮驱动；最小使用比质量：44.52 | 整机外廓尺寸（长×宽×高）：5400×2640×3200mm（驾驶室顶部）（单轮）/5400×3600×3200mm（驾驶室顶部）（双轮）；整机型式：4×4四轮驱动；轴距：2800mm；轮距（前轮/后轮）：1720、1820、2000、2100mm/1680-2380mm；标准配重：前900kg/后240kg；发动机标定功率：155kW；轮胎型号：540/65R-30/650/65R-42选装：前轮16.9-28/后轮20.8-42（双轮）；最小使用质量：6900kg（单轮）/7700kg（双轮）；挡位数（前进/倒退）：16/16。 | 155 | 购机补贴(通用类) | 2026-04-01 | 山东省 | 评阅通过 | 通过 |  | WJ2020LFH010 | 河南省拖拉机柴油机产品质量监督检验中心 | YH2019WJ01024 | 江苏沿海农业机械检测有限公司
8299 | 动力机械 | 拖拉机 | 轮式拖拉机 | 200马力及以上四轮驱动拖拉机 | 山东悍沃农业装备有限公司 | 轮式拖拉机 | TH2304-B |  | 功率：230马力；驱动方式：四轮驱动；最小使用比质量：43.66 | 整机外廓尺寸（长×宽×高）：5400×2640×3200mm（驾驶室顶部）（单胎）/5400×3600×3200mm（驾驶室顶部）（双胎）；整机型式：4×4四轮驱动；轴距：2840mm；轮距（前轮/后轮）：1720、1820、2000、2100mm/1680-2380mm；标准配重：前900kg/后240kg；发动机标定功率：169.5kW；轮胎型号：540/65R-30/650/65R-42选装：前轮16.9-28/后轮20.8-42（双轮）；最小使用质量：7400kg（单轮）/8200kg（双轮）；挡位数（前进/倒退）：16/16。 | 169.5 | 购机补贴(通用类) | 2026-04-01 | 山东省 | 评阅通过 | 通过 |  | WJ2020LFH010 | 河南省拖拉机柴油机产品质量监督检验中心 | YH2019WJ01024 | 江苏沿海农业机械检测有限公司
8300 | 动力机械 | 拖拉机 | 轮式拖拉机 | 200马力及以上四轮驱动拖拉机 | 山东华盛重工科技有限公司 | 轮式拖拉机 | HS2004 |  | 驱动形式：四轮驱动；标定功率:147kw；最小使用质量:6500kg；最小使用比质量44.22kg/kw. | 驱动形式：四轮驱动；标定功率:147kw；发动机型号:WP6G200E330；轮距(mm):前轮1790,后轮1930；轴距(mm):2670；轮胎规格(前/后):14.9-26/18.4-38；外廓尺寸(mm):5200×2400×3070(空滤器顶)；最小使用质量:6500kg. | 147 | 购机补贴(通用类) | 2026-06-29 | 山东省 | 评阅通过 | 通过 |  | NW202012056-X01 | 山东省农业机械科学研究院产品质量检测中心 | WT202005019-G1 | 黑龙江省彤廷质检技术有限公司
8301 | 动力机械 | 拖拉机 | 轮式拖拉机 | 200马力及以上四轮驱动拖拉机 | 山东华盛重工科技有限公司 | 轮式拖拉机 | HS2204 |  | 驱动形式：四轮驱动；标定功率:162kw；最小使用质量:7650kg；最小使用比质量47.22kg/kw. | 驱动形式：四轮驱动；标定功率:162kw；发动机型号:SC7H220G3；轮距(mm):前轮2000,后轮1910；轴距(mm):2850；轮胎规格(前/后):540/65R28/650/65R38；外廓尺寸(mm):5500×2580×3100(空滤器顶)；最小使用质量:7650kg. | 162 | 购机补贴(通用类) | 2026-06-29 | 山东省 | 评阅通过 | 通过 |  | NW202012056-X01 | 山东省农业机械科学研究院产品质量检测中心 | WT202005018-G1 | 黑龙江省彤廷质检技术有限公司
8302 | 动力机械 | 拖拉机 | 轮式拖拉机 | 200马力及以上四轮驱动拖拉机 | 山东华盛重工科技有限公司 | 轮式拖拉机 | HS2404 |  | 驱动形式：四轮驱动；标定功率:177kw；最小使用质量:7800kg；最小使用比质量44.07kg/kw. | 驱动形式：四轮驱动；标定功率:177kw；发动机型号:SC7H240G3；轮距(mm):前轮2000,后轮1910；轴距(mm):2850；轮胎规格(前/后):540/65R28/650/65R38；外廓尺寸(mm):5500×2580×3100(空滤器顶)；最小使用质量:7800kg. | 177 | 购机补贴(通用类) | 2026-06-29 | 山东省 | 评阅通过 | 通过 |  | NW202012056-X01 | 山东省农业机械科学研究院产品质量检测中心 | WT202005018-G1 | 黑龙江省彤廷质检技术有限公司
8303 | 动力机械 | 拖拉机 | 轮式拖拉机 | 200马力及以上四轮驱动拖拉机 | 山东华沃机械科技有限公司 | 轮式拖拉机 | HH2004-B |  | 功率:147kW（200马力）；驱动方式:四轮驱动；最小使用质量：6450kg；最小使用比质量43.88kg/kW | 功率:147kW（200马力）；驱动方式:四轮驱动；最小使用质量：6450kg；最小使用比质量43.88kg/kW | 147 | 购机补贴(通用类) | 2026-04-01 | 山东省 | 评阅通过 | 通过 |  | WJ2020LFH22G | 河南省拖拉机柴油机产品质量监督检验中心 | （2020）2240163 | 潍坊市产品质量检验所
8304 | 动力机械 | 拖拉机 | 轮式拖拉机 | 200马力及以上四轮驱动拖拉机 | 山东久力农业装备有限公司 | 轮式拖拉机 | MC2004 |  | 功率：200马力，147kW；驱动型式：四轮驱动；长×宽×高（mm）：5410×2455×3100；轴距（mm）：2710；最小使用质量（kg）：6405，最小使用比质量：43.57。 | 驱动型式：四轮驱动；轴距（mm）：2710；最小使用质量（kg）：6405，最小使用比质量：43.57。翻倾防护装置：简易驾驶室；转向系型式：全液压；悬挂装置型式：后置三点悬挂；发动机制造商：潍柴（潍坊）中型柴油机有限公司、功率：200马力，147kW；2200r/min、直列、水冷、四冲程； | 147 | 购机补贴(通用类) | 2026-04-01 | 山东省 | 评阅通过 | 通过 |  | NW202009025-X01 | 山东省农业机械科学研究院产品质量检测中心 | NJJC20200610-DK | 山东宝鼎农业机械检测有限公司
8305 | 动力机械 | 拖拉机 | 轮式拖拉机 | 200马力及以上四轮驱动拖拉机 | 山东巨明机械有限公司 | 轮式拖拉机 | JM2204 |  | 发动机标定功率：162kW；型式：四轮驱动；外廓尺寸（长×宽×高）：6180×2715×3480mm；轴距：3200mm；最小使用质量：9680kg；最大配重（前/后）：560/0kg；档位数（前进/倒退/爬行）：27/9/0；变速箱型式：9×（3+1）组成式；安全驾驶室。 | 发动机标定功率：162kW；型式：四轮驱动；外廓尺寸（长×宽×高）：6180×2715×3480mm；轴距：3200mm；最小使用质量：9680kg；最大配重（前/后）：560/0kg；档位数（前进/倒退/爬行）：27/9/0；变速箱型式：9×（3+1）组成式；安全驾驶室。 | 162 | 购机补贴(通用类) | 2021-12-31 | 山东省 | 评阅通过 | 通过 |  | NW201709014 | 山东省农业机械科学研究院产品质量检测中心 | WJ2017FKKX040 | 河南省拖拉机柴油机产品质量监督检验中心
8306 | 动力机械 | 拖拉机 | 轮式拖拉机 | 200马力及以上四轮驱动拖拉机 | 山东俊驰农业装备有限公司 | 轮式拖拉机 | JC2104-1 |  | 马力：210马力；驱动方式：四轮驱动；排放阶段：国三；发动机功率：154.4kW；最小使用质量：6720kg；最小使用比质量：43.52kg/kW；发动机型号：WP6G220E330，发动机厂家：潍柴(潍坊)中型柴油机有限公司 | 马力：210马力；驱动方式：四轮驱动；排放阶段：国三；发动机功率：154.4kW；最小使用质量：6720kg；最小使用比质量：43.52kg/kW；发动机型号：WP6G220E330，发动机厂家：潍柴(潍坊)中型柴油机有限公司 | 154.4 | 购机补贴(通用类) | 2026-03-15 | 山东省 | 评阅通过 | 通过 |  | No.HB2020FHZ101 | 湖北三智农业机械检测有限公司 | （2018）委字整机类第01809100104号 | 盐城市农业机械试验鉴定站
8307 | 动力机械 | 拖拉机 | 轮式拖拉机 | 200马力及以上四轮驱动拖拉机 | 山东俊驰农业装备有限公司 | 轮式拖拉机 | JC2204 |  | 排放阶段：国三；发动机功率：162kW;驱动方式：四轮驱动；马力：220马力；最小使用比质量：44.44kg/kW；发动机厂家：上海柴油机股份有限公司，发动机型号：SC7H220G3；最小使用质量：7200kg | 排放阶段：国三；发动机功率：162kW;驱动方式：四轮驱动；马力：220马力；最小使用比质量：44.44kg/kW；发动机厂家：上海柴油机股份有限公司，发动机型号：SC7H220G3；最小使用质量：7200kg | 162 | 购机补贴(通用类) | 2025-09-29 | 山东省 | 评阅通过 | 通过 |  | HB2019FHZ019 | 湖北三智农业机械检测有限公司 | No:(2019)2240096 | 潍坊市产品质量检验所
8308 | 动力机械 | 拖拉机 | 轮式拖拉机 | 200马力及以上四轮驱动拖拉机 | 山东骏玛道机械有限公司 | 轮式拖拉机 | MC2004-A |  | 发动机功率：200马力（147kW）；驱动方式：四轮驱动；最小使用质量比：43.71kg/kW | 发动机配套动力型号：WP6G220E330、制造商：潍柴（潍坊）中型柴油机有限公司、气缸数：6、标定功率（kW）：147、标定转速（r/min）：2200、排放阶段：第三阶段；选装发动机1、发动机配套动力型号：LR6M3LR22/1475、制造商：一拖（洛阳）柴油机有限公司、气缸数：6、标定功率（kW）：147.5、标定转速（r/min）：2200、排放阶段：第三阶段；选装发动机2、发动机配套动力型号：YCA07235-T300、制造商：广西玉柴机器股份有限公司、气缸数：6、标定功率（kW）：147、标定转速（r/min）：2200、排放阶段：第三阶段；外廓尺寸(长×宽×高):5360×2330×3160;轴距或履带接地长:2765;常用轮距(前轮/后轮)或轨距:1850/1830;轮距(前轮/后轮)1750、1850、1950、2050/（1600-2100）;最小使用质量:6425;标准配重(前/后):520/400;档位数(前进/倒退):16/8/（2+1）;主变速档位数*副变速档位数/其他档位数:4/2*(2+1)/;发动机与离合器联接方式;翻倾防护装置(驾驶室或安全框架):简易驾驶室;;转向系型式:全液压转向;;主变速箱换档方式:机械有级变速;副变速箱换档方式:机械有级变速;;轮胎型号(前轮/后轮):14.9-28/18.4-38 | 147 | 购机补贴(通用类) | 2026-04-01 | 山东省 | 评阅通过 | 通过 |  | WJ2020LFH16G | 河南省拖拉机柴油机产品质量监督检验中心 | WJ2018LKKX004 | 河南省拖拉机柴油机产品质量监督检验中心
8309 | 动力机械 | 拖拉机 | 轮式拖拉机 | 200马力及以上四轮驱动拖拉机 | 山东骏玛道机械有限公司 | 轮式拖拉机 | MF2004 |  | 发动机功率：200马力（147kW）；驱动方式：四轮驱动；最小使用质量比：43.71kg/kW | 配套动力型号：WP6G200E330、制造商：潍柴（潍坊）中型柴油机有限公司、气缸数：6、标定功率（kW）：147、标定转速（r/min）：2200、排放阶段：第三阶段；选装发动机1：配套动力型号：LR6M3LR22/1475、制造商：一拖（洛阳）柴油机有限公司、气缸数：6、标定功率（kW）：147.5、标定转速（r/min）：2200、排放阶段：第三阶段；选装发动机2：配套动力型号：YC6J220-T301、制造商：广西玉柴机器股份有限公司、气缸数：6、标定功率（kW）：147、标定转速（r/min）：2200；排放阶段：第三阶段；外廓尺寸(长×宽×高):5320×2300×3150;轴距或履带接地长:2650;常用轮距(前轮/后轮)或轨距:1850/1830;轮距(前轮/后轮):1750、1850、1950、2050/(1600～2100);最小使用质量:6425;标准配重(前/后):680/600;档位数(前进/倒退):16/8;主变速档位数*副变速档位数:4/2*(2+1);发动机与离合器联接方式:直联;翻倾防护装置(驾驶室或安全框架):简易驾驶室;;转向系型式:全液压转向;;主变速箱换档方式:机械有级变速;副变速箱换档方式:机械有级变速;;轮胎型号(前轮/后轮):14.9-28/18.4-38 | 147 | 购机补贴(通用类) | 2026-04-01 | 山东省 | 评阅通过 | 通过 |  | WJ2020LFH16G | 河南省拖拉机柴油机产品质量监督检验中心 | WJ2018GKKX017 | 河南省拖拉机柴油机产品质量监督检验中心
8310 | 动力机械 | 拖拉机 | 轮式拖拉机 | 200马力及以上四轮驱动拖拉机 | 山东骏玛道机械有限公司 | 轮式拖拉机 | MG2004 |  | 发动机功率：200马力（147kW）；驱动方式：四轮驱动；最小使用质量比：43.71kg/kW | 配套动力型号：WP4.6NG210E301、制造商：潍柴动力股份有限公司、气缸数：4、标定功率（kW）：147、标定转速（r/min）：2200、排放阶段：第三阶段;外廓尺寸(长×宽×高):5240×2300×3100;轴距或履带接地长:2650;常用轮距(前轮/后轮)或轨距:1850/1830;轮距(前轮/后轮):1750、1850、1950、2050/（1600-2100）;调整方式:有级调节/无级调节;最小使用质量:6425;标准配重(前/后):520/400;档位数(前进/倒退/):16/8;主变速档位数*副变速档位数:4/(2+1)×2;发动机与离合器联接方式:直联;翻倾防护装置(驾驶室或安全框架):简易驾驶室;;转向系型式:全液压转向;主变速箱换档方式:机械有级变速;副变速箱换档方式:机械有级变速;;轮胎型号(前轮/后轮):14.9-28/18.4-38 | 147 | 购机补贴(通用类) | 2026-04-01 | 山东省 | 评阅通过 | 通过 |  | WJ2020LFH16G | 河南省拖拉机柴油机产品质量监督检验中心 | YH2020WJ01317 | 江苏沿海农业机械检测有限公司
8311 | 动力机械 | 拖拉机 | 轮式拖拉机 | 200马力及以上四轮驱动拖拉机 | 山东骏玛道机械有限公司 | 轮式拖拉机 | MG2204 |  | 发动机功率：220马力；驱动方式：四轮驱动；最小使用质量比：43.52kg/kW | 发动机配套动力型号：WP6G220E330、制造商：潍柴（潍坊）中型柴油机有限公司、气缸数：6、标定功率（kW）：162、标定转速（r/min）：2200、排放阶段：第三阶段；外廓尺寸(长×宽×高):5420×2500×3060;轴距或履带接地长:2880;常用轮距(前轮/后轮)或轨距:2000/2000;轮距(前轮/后轮)：1850、2000/（1600～2100）;最小使用质量:7050;标准配重(前/后):640/570;档位数(前进/倒退):16/16;主变速档位数*副变速档位数/其他档位数:4/4*(1+1);发动机与离合器联接方式:直联;翻倾防护装置(驾驶室或安全框架):简易驾驶室;;转向系型式:全液压转向;主变速箱换档方式:机械有级变速;副变速箱换档方式:机械有级变速;;轮胎型号(前轮/后轮):16.9-28/20.8-38 | 162 | 购机补贴(通用类) | 2024-12-30 | 山东省 | 评阅通过 | 通过 |  | WJ2019DFH024 | 河南省拖拉机柴油机产品质量监督检验中心 | WJ2018LKKX005 | 河南省拖拉机柴油机产品质量监督检验中心
8312 | 动力机械 | 拖拉机 | 轮式拖拉机 | 200马力及以上四轮驱动拖拉机 | 山东骏玛道机械有限公司 | 轮式拖拉机 | MG2404 |  | 发动机功率：240马力（177kW）；驱动方式：四轮驱动；最小使用质量比：单胎43.93kg/kW、双胎46.75kg/kW | 配套动力型号：YM6K7LRF22/1780、制造商：一拖（洛阳）柴油机有限公司、气缸数：6、标定功率（kW）：177、标定转速（r/min）：2200、排放阶段：第三阶段；选择发动机、配套动力型号：WP7G270E302、制造商：潍柴动力股份有限公司、气缸数：6、标定功率（kW）：177、标定转速（r/min）：2200、排放阶段：第三阶段；外廓尺寸(长×宽×高):5740×2830×3340;轴距或履带接地长:3120;常用轮距(前轮/后轮)或轨距:2040/1930;轮距(前轮/后轮)1850、2040/1600-2560;最小使用质量:7775;标准配重(前/后):840/600;档位数(前进/倒退/爬行):16/16/（1+1）;主变速档位数*副变速档位数:4/4*（1+1）;发动机与离合器联接方式:直联;翻倾防护装置(驾驶室或安全框架):简易驾驶室;;转向系型式:全液压转向;;主变速箱换档方式:机械有级变速;副变速箱换档方式:机械有级变速;;轮胎型号(前轮/后轮):540/65 R30 / 650/65 R42 | 177 | 购机补贴(通用类) | 2026-04-01 | 山东省 | 评阅通过 | 通过 |  | WJ2020KFH002 | 河南省拖拉机柴油机产品质量监督检验中心 | YH2021WJ01002 | 江苏沿海农业机械检测有限公司
8313 | 动力机械 | 拖拉机 | 轮式拖拉机 | 200马力及以上四轮驱动拖拉机 | 山东骏玛道机械有限公司 | 轮式拖拉机 | MG2604 |  | 发动机功率：260马力（191.3kW）；驱动方式：四轮驱动；最小使用质量比：单胎43.65kg/kW、双胎44.04kg/kW | 配套动力型号：YM6K7LRF22/1920、制造商：一拖（洛阳）柴油机有限公司、气缸数：6、标定功率（kW）：191.3、标定转速（r/min）：2200、排放阶段：第三阶段;外廓尺寸(长×宽×高):5740×2830×3340;轴距或履带接地长:3120;常用轮距(前轮/后轮)或轨距:2040/1930;轮距(前轮/后轮)1850、2040/1600-2560;最小使用质量:8350;标准配重(前/后):840/600;档位数(前进/倒退/爬行):16/16/（1+1）;主变速档位数*副变速档位数:4/4*(1+1);发动机与离合器联接方式:直联;翻倾防护装置(驾驶室或安全框架):简易驾驶室;;转向系型式:全液压转向;;主变速箱换档方式:机械有级变速;副变速箱换档方式:机械有级变速;;轮胎型号(前轮/后轮):540/65 R30 / 650/65 R42 | 191.3 | 购机补贴(通用类) | 2026-04-01 | 山东省 | 评阅通过 | 通过 |  | WJ2020KFH002 | 河南省拖拉机柴油机产品质量监督检验中心 | YH2021WJ01002 | 江苏沿海农业机械检测有限公司
8314 | 动力机械 | 拖拉机 | 轮式拖拉机 | 200马力及以上四轮驱动拖拉机 | 山东凯斯法尔农业装备有限公司 | 轮式拖拉机 | DR2004 |  | 功率：147kw（200马力）,驱动方式：四驱，最小使用比质量：48.02kg/kw | 驱动方式：四驱，功率：147kw,整机外廓尺寸(长×宽×高及部位): 5400 mm×2900 mm×3150 mm（空气滤清器顶端）（单胎）； 最小使用质量:7060kg（单胎）,最小使用比质量：48.02kg/kw（单胎）；选装双胎整机外廓尺寸(长×宽×高)：5400mm×3360mm×3155mm（空气滤清器顶端）；选装双胎最小使用质量:7660kg；选装双胎最小使用比质量：52.10kg/kw ； 轴距: 2820mm ；常用轮距(前轮/后轮)或轨距：1990mm /2050mm（单胎）； 轮距(前轮/后轮)或轨距 : 1830mm、1900mm、1990mm/1700mm～2790mm （单胎）；最小离地间隙及部位：410mm（前桥底部）； 离合器壳体前端面至后驱动轴轴心线的水平距离：1420mm； 变速箱齿轮副轴孔中心距：125mm； 标准配重(前/后):660kg/720kg； 档位数 前进/倒退/爬行:16/16/0 ； 主变速/副变速/其他 : 4/4*（1+1）； | 147 | 购机补贴(通用类) | 2025-02-27 | 山东省 | 评阅通过 | 通过 |  | FH19GW1351 | 国家拖拉机质量监督检验中心 | （2018）委字整机类第0180100228 | 盐城市农业机械试验鉴定站
8315 | 动力机械 | 拖拉机 | 轮式拖拉机 | 200马力及以上四轮驱动拖拉机 | 山东凯斯法尔农业装备有限公司 | 轮式拖拉机 | DR2204-V |  | 功率：162KW（220马力 ）,驱动方式：四驱，最小使用比质量：43.82kg/kw | 驱动方式：四驱，功率：162KW,外廓尺寸(长×宽×高)：5400mm×2900mm×3150mm（空气滤清器顶端）(单胎）；最小使用质量:7100kg（单胎），最小使用比质量：43.82kg/kw （单胎）； 选装双胎：外廓尺寸(长×宽×高)：5400mm×3360mm×3150mm（空气滤清器顶端）(双胎）；最小使用质量: 7700kg(双胎)； 最小使用比质量：47.53kg/kw （双胎）； 轴距：2820mm ； 常用轮距(前轮/后轮)：1990mm/2050mm（单胎）；轮距(前轮/后轮)：1830mm、1900mm、1990mm/1700mm～2790mm（单胎）； 离合器壳体前端面至后驱动轴轴心线的水平距离：1420mm，变速箱齿轮副轴孔中心距：125mm，标准配重(前/后):660kg/720kg（单胎）；660kg/0(双胎）； | 162 | 购机补贴(通用类) | 2025-02-27 | 山东省 | 评阅通过 | 通过 |  | FH19GW1351 | 国家拖拉机质量监督检验中心 | (2018)委字整机类第0180100228 | 盐城市农业机械试验鉴定站
8316 | 动力机械 | 拖拉机 | 轮式拖拉机 | 200马力及以上四轮驱动拖拉机 | 山东联诚农业装备有限公司 | 轮式拖拉机 | LC2004-1 |  | 功率:147KW；驱动方式:四轮驱动；最小使用比质量:43.7Kg/KW | 四轮驱动；外廓尺寸：5300×2400×3200mm；轴距2700mm；常用轮距（前轮/后轮）：1935/1850mm；轮距（前轮/后轮）调整方式：有级可调/无级调节；最小使用质量：6430 kg；标准配重（前/后）：440 kg /240 kg；档位数（前进/倒退/爬行）：16/8/0；主变速档位数*副变速档位数：4*（2+1）×2；发动机与离合器联接方式：直联；起动方式：电启动；翻倾防护装置（驾驶室或安全框架）：简易驾驶室；转向系型式：前轮全液压转向；传动系变速箱型式：机械平面组成式；主变速箱换挡型式：机械有级挡；副变速箱换档方式：机械有级挡；轮胎型号（前轮/后轮）：14.9-26/18.4-38（选装14.9R28/20.8R38、14.9-24/18.4-34） | 147 | 购机补贴(通用类) | 2026-04-01 | 山东省 | 评阅通过 | 通过 |  | WJ2020JFH021 | 河南省拖拉机柴油机产品质量监督检验中心 | （2018）委检字整机类第2017号 | 盐城市农业机械试验鉴定站
8317 | 动力机械 | 拖拉机 | 轮式拖拉机 | 200马力及以上四轮驱动拖拉机 | 山东联诚农业装备有限公司 | 轮式拖拉机 | LC2104-G |  | 功率:155KW；驱动方式:四轮驱动；最小使用比质量:46.1Kg/KW（后轮单胎）/51.3Kg/KW（后轮双胎） | （备注：最小使用质量和最小使用比质量有后轮单胎和后轮双胎的，系统抓取的为后轮单胎的最小使用比质量为46.1Kg/KW，后轮双胎的最小使用比质量为51.3Kg/KW）。四轮驱动；外廓尺寸：5700×2600×3350 mm、5700×3600×3350 mm（后轮双胎）；轴距2830mm；常用轮距（前轮/后轮）：2030/1930mm、2030/2450 mm（后轮双胎）；轮距（前轮/后轮）调整方式：有级可调/无级调节；最小使用质量：7150 kg、7950 kg（后轮双胎）；标准配重（前/后）：1005 kg /240 kg；档位数（前进/倒退/爬行）：16/16/0；主变速档位数*副变速档位数：4*（1+1）×4；发动机与离合器联接方式：直联；起动方式：电启动；翻倾防护装置（驾驶室或安全框架）：简易驾驶室；转向系型式：前轮全液压转向；传动系变速箱型式：机械平面组成式；主变速箱换挡型式：机械有级挡；副变速箱换档方式：机械有级挡；轮胎型号（前轮/后轮）：540/65R30/650/65R42（选装16.9-28/20.8-38；420/85R28/520/85R38； 16.9-28/18.4-42；420/85R28/480/80R42） | 155 | 购机补贴(通用类) | 2026-04-01 | 山东省 | 评阅通过 | 通过 |  | WJ2020JFH021 | 河南省拖拉机柴油机产品质量监督检验中心 | （2017）委检字整机类第150号 | 盐城市农业机械试验鉴定站
8318 | 动力机械 | 拖拉机 | 轮式拖拉机 | 200马力及以上四轮驱动拖拉机 | 山东联诚农业装备有限公司 | 轮式拖拉机 | LC2204-1 |  | 功率:162KW；驱动方式:四轮驱动；最小使用比质量:43.6Kg/KW（后轮双胎） | （备注：最小使用质量和最小使用比质量有后轮单胎和后轮双胎的，系统抓取的最小使用比质量41.1Kg/KW为后轮单胎的，无法修改，只投档后轮双胎的，后轮双胎的最小使用比质量为43.6Kg/KW）四轮驱动；外廓尺寸：5300×3400×3200 mm（后轮双胎）；轴距2700mm；常用轮距（前轮/后轮）：1935/2350（后轮双胎）；轮距（前轮/后轮）调整方式：有级可调/无级调节；最小使用质量：7060 kg（后轮双胎）；标准配重（前/后）：440 kg /240 kg；档位数（前进/倒退/爬行）：16/8/0；主变速档位数*副变速档位数：4*（2+1）×2；发动机与离合器联接方式：直联；起动方式：电启动；翻倾防护装置（驾驶室或安全框架）：简易驾驶室；转向系型式：前轮全液压转向；传动系变速箱型式：机械平面组成式；主变速箱换挡型式：机械有级挡；副变速箱换档方式：机械有级挡；轮胎型号（前轮/后轮）：14.9-26/18.4-38（选装14.9R28/20.8R38、14.9-24/18.4-34） | 162 | 购机补贴(通用类) | 2026-04-01 | 山东省 | 评阅通过 | 通过 |  | WJ2020JFH021 | 河南省拖拉机柴油机产品质量监督检验中心 | （2018）委检字整机类第2017号 | 盐城市农业机械试验鉴定站
8319 | 动力机械 | 拖拉机 | 轮式拖拉机 | 200马力及以上四轮驱动拖拉机 | 山东联诚农业装备有限公司 | 轮式拖拉机 | LM2104-1 |  | 功率:155KW；驱动方式:四轮驱动；最小使用比质量:43.4Kg/KW（变更后） | （备注：系统抓取的最小使用比质量为自主变更前的数41.3Kg/KW，自主变更后最小使用比质量为43.4Kg/KW，最小使用质量变更前为6400kg；变更后为6720kg，变化范围5%；变更部位：托架、半轴套管；变更原因：因产品调整升级，对易损坏部件增加强度，更换强度更高的托架及半轴套管，造成最小使用质量改变）。四轮驱动；外廓尺寸：5320×2480×3300mm；轴距2750mm；常用轮距（前轮/后轮）：1935/1850mm；轮距（前轮/后轮）调整方式：有级可调/无级调节；最小使用质量：6400kg（变更前）；6720kg（变更后）；标准配重（前/后）：780 kg /240 kg；档位数（前进/倒退/爬行）：24/8/0；主变速档位数*副变速档位数：4*（3+1）×2；发动机与离合器联接方式：直联；起动方式：电启动；翻倾防护装置（驾驶室或安全框架）：简易驾驶室；转向系型式：前轮全液压转向；传动系变速箱型式：机械平面组成式；主变速箱换挡型式：机械有级挡；副变速箱换档方式：机械有级挡；轮胎型号（前轮/后轮）：14.9-28/20.8-38 | 155 | 购机补贴(通用类) | 2025-12-30 | 山东省 | 评阅通过 | 通过 |  | WJ2020FFH035、WJ2020HFH03G | 河南省拖拉机柴油机产品质量监督检验中心 | （2020）2240089 | 潍坊市产品质量检验所
8320 | 动力机械 | 拖拉机 | 轮式拖拉机 | 200马力及以上四轮驱动拖拉机 | 山东隆泰重工有限公司 | 轮式拖拉机 | LG2004 |  | 功率：200 马力；驱动方式：四轮驱动；最小使用比质量：43.67 kg/kW | 整机外廓尺寸(mm)： 5050×2160×3130（空滤器顶）；整机驱动型式：四轮驱动；功率（kw）： 147kW; 发动机型号及制造商：SC7H200G3,上海柴油机股份有限公司；排放标准：第三阶段。轴距(mm)：2680; 最小使用质量(kg)： 6420; 标准配重(前/后)(kg)： 210/240; 档位数：16/8；是否有驾驶室或安全架： 简易驾驶室。 | 147 | 购机补贴(通用类) | 2026-04-01 | 山东省 | 评阅通过 | 通过 |  | NW202008015-X02 | 山东省农业机械科学研究 院产品质量检测中心 | HBNJ20200596 | 湖北三智农业机械检测有限公司
8321 | 动力机械 | 拖拉机 | 轮式拖拉机 | 200马力及以上四轮驱动拖拉机 | 山东隆耀重工科技有限公司 | 轮式拖拉机 | DG2004 |  | 200马力，四轮驱动，发动机信息：型号：YCA07235-T300;制造商：广西玉柴机器股份有限公司；标定功率:147kW;标定转速2200r/min；最小使用比质量：43.88 kg/kW k值 32.25 kg/ps 最小使用质量6450kg。 | 200马力轮式拖拉机，四轮驱动，发动机信息：型号：YCA07235-T300;制造商：广西玉柴机器股份有限公司；气缸数：6；标定功率:147kW;标定转速2200r/min；排放标准：GB 20891-2014《非道路移动机械用柴油机排气污染物排放限值及测量方法（中国第三、四阶段）》第三阶段，最小使用比质量：43.88 kg/kW k值 32.25 kg/ps 最小使用质量6450kg | 147 | 购机补贴(通用类) | 2025-12-30 | 山东省 | 评阅通过 | 通过 |  | HB2020FHZ150 | 湖北三智农业机械检测有限公司 | NJJC20191223-CK | 山东宝鼎农业机械检测有限公司
8322 | 动力机械 | 拖拉机 | 轮式拖拉机 | 200马力及以上四轮驱动拖拉机 | 山东鲁潍农业装备有限公司 | 轮式拖拉机 | FL2004 |  | 外廓尺寸及部位：5000×2190×2950（驾驶室顶部）mm，驱动形式：四轮驱动，标定功率:147kW(200马力），轴距：2700mm，常用轮距:1800/1700mm,轮距：1800、1850/1700-1950mm，最小使用质量：6500kg，最小使用比质量：44.22kg/kW， | 外廓尺寸及部位：5000×2190×2950（驾驶室顶部）mm，驱动形式：四轮驱动，标定功率:147kW(200马力），轴距：2700mm，常用轮距:1800/1700mm,轮距：1800、1850/1700-1950mm，最小使用质量：6500kg，最小使用比质量：44.22kg/kW，发动机型号：YCA07235-T300，功率：147kW，制造商：广西玉柴机器股份有限公司，排放阶段：第三阶段。 | 147 | 购机补贴(通用类) | 2026-06-29 | 山东省 | 评阅通过 | 通过 |  | WJ2020LFH006 | 河南省拖拉机柴油机产品质量监督检验中心 | WJ2018FKKX012 | 河南省拖拉机柴油机产品质量监督检验中心
8323 | 动力机械 | 拖拉机 | 轮式拖拉机 | 200马力及以上四轮驱动拖拉机 | 山东茂源机械制造有限公司 | 轮式拖拉机 | HM2204 |  | 功率：220马力；驱动方式：四轮驱动；最小使用比质量：44.14kg/kW。 | 功率：220马力（162kW）；驱动形式：四轮驱动；整机外廓尺寸（长×宽×高及部位）（mm）：5320×2750×3120（空滤器顶部）；轴距（mm）：2840；常用轮距（前轮/后轮）（mm）：1940/1760；离合器壳体前端面至后驱动轴轴心线的水平距离（mm）：1420；变速箱齿轮副轴孔中心距（mm）：125；最小使用质量（kg）：7150；最小使用比质量（kg/kW）：44.14；变速箱档位数（前进/倒退）（个）：16/16；主变速档位数（个）：4；副变速档位数（个）：4×（1+1）；发动机型号：SC7H220G3；发动机生产厂：上海柴油机股份有限公司；发动机气缸数：6；发动机转速：2200r/min。 | 162 | 购机补贴(通用类) | 2026-04-01 | 山东省 | 评阅通过 | 通过 |  | WJ2020LFH017 | 河南省拖拉机柴油机产品质量监督检验中心 | WT202005012 | 黑龙江省彤廷质检技术有限公司
8324 | 动力机械 | 拖拉机 | 轮式拖拉机 | 200马力及以上四轮驱动拖拉机 | 山东茂源机械制造有限公司 | 轮式拖拉机 | HM2404 |  | 功率：240马力；驱动方式：四轮驱动；最小使用比质量：43.79kg/kW。 | 功率：240马力（177kW）；驱动形式：四轮驱动；整机外廓尺寸（长×宽×高及部位）（mm）：5320×2750×3120（空滤器顶部）；轴距（mm）：2840；常用轮距（前轮/后轮）（mm）：1940/1760；离合器壳体前端面至后驱动轴轴心线的水平距离（mm）：1420；变速箱齿轮副轴孔中心距（mm）：125；最小使用质量（kg）：7750；最小使用比质量（kg/kW）：43.79；变速箱档位数（前进/倒退）（个）：16/16；主变速档位数（个）：4；副变速档位数（个）：4×（1+1）；发动机型号：SC7H240G3；发动机生产厂：上海柴油机股份有限公司；发动机气缸数：6；发动机转速：2200r/min。 | 177 | 购机补贴(通用类) | 2026-04-01 | 山东省 | 评阅通过 | 通过 |  | WJ2020LFH017 | 河南省拖拉机柴油机产品质量监督检验中心 | WT202005012 | 黑龙江省彤廷质检技术有限公司
8325 | 动力机械 | 拖拉机 | 轮式拖拉机 | 200马力及以上四轮驱动拖拉机 | 山东茂源机械制造有限公司 | 轮式拖拉机 | HMT2104 |  | 功率：210马力；驱动方式：四轮驱动；最小使用比质量：43.54kg/kW。 | 功率：210马力（155kW）；驱动形式：四轮驱动；整机外廓尺寸（长×宽×高及部位）（mm）：5020×2330×3100（空滤器顶部）；轴距（mm）：2760；常用轮距（前轮/后轮）（mm）：1830/1860；离合器壳体前端面至后驱动轴轴心线的水平距离（mm）：1346；变速箱齿轮副轴孔中心距（mm）：118；最小使用质量（kg）：6750；最小使用比质量（kg/kW）：43.54；变速箱档位数（前进/倒退）（个）：16/8；主变速档位数（个）：4；副变速档位数（个）：（2+1）×2；发动机型号：SC7H210G3；发动机生产厂：上海柴油机股份有限公司；发动机气缸数：6；发动机转速：2200r/min。 | 155 | 购机补贴(通用类) | 2026-04-01 | 山东省 | 评阅通过 | 通过 |  | WJ2020LFH018 | 河南省拖拉机柴油机产品质量监督检验中心 | WT202005011 | 黑龙江省彤廷质检技术有限公司
8326 | 动力机械 | 拖拉机 | 轮式拖拉机 | 200马力及以上四轮驱动拖拉机 | 山东瑞泽重工有限公司 | 轮式拖拉机 | RG2004 |  | 功率：147kw 驱动方式：四轮驱动 最小使用质量比：44.59 | 功率：147kw 驱动方式：四轮驱动 最小使用质量比：44.59 | 148 | 购机补贴(通用类) | 2021-12-31 | 山东省 | 评阅通过 | 通过 |  | W201506109 | 山东省农业机械产品质量监督检验站 | WJ2017EKKX021 | 河南省拖拉机柴油机产品质量监督检验中心
8327 | 动力机械 | 拖拉机 | 轮式拖拉机 | 200马力及以上四轮驱动拖拉机 | 山东瑞泽重工有限公司 | 轮式拖拉机 | RK2004 |  | 功率：147kW；驱动方式：四轮驱动；变更后K值：43.8 | 功率：147kW；驱动方式：四轮驱动；变更后K值：43.8 | 147 | 购机补贴(通用类) | 2025-09-29 | 山东省 | 评阅通过 | 通过 |  | NW202101016 | 山东省农业机械科学研究院产品质量检测中心 | WJ2018DKKX004 | 河南省拖拉机柴油机产品质量监督检验中心
8328 | 动力机械 | 拖拉机 | 轮式拖拉机 | 200马力及以上四轮驱动拖拉机 | 山东润达农业装备有限公司 | 轮式拖拉机 | RC2004 |  | 标定功率：147kW；驱动型式：四轮驱动；外廓尺寸mm(长×宽×高):5330×2450×3050（至空滤器）（单轮）；5330×3350×3050（至空滤器）（双轮）轴距：2750mm；最小使用质量kg：6450（单轮）6850（双轮）; 挡位数(前进/倒退) :16/8 | 标定功率：147kW；驱动型式：四轮驱动；外廓尺寸mm(长×宽×高):5330×2450×3050（至空滤器）（单轮）；5330×3350×3050（至空滤器）（双轮）轴距：2750mm；最小使用质量kg：6450（单轮）6850（双轮）; 挡位数(前进/倒退) :16/8；发动机型号：WP6G200E330；制造商：潍柴（潍坊）中型柴油机有限公司；排放阶段：国三 | 147 | 购机补贴(通用类) | 2026-06-29 | 山东省 | 评阅通过 | 通过 |  | WJ2021DFH01G | 河南省拖拉机柴油机产品质量监督检验中心 | WJ2017LKKX005 | 河南省拖拉机柴油机产品质量监督检验中心
8329 | 动力机械 | 拖拉机 | 轮式拖拉机 | 200马力及以上四轮驱动拖拉机 | 山东润达农业装备有限公司 | 轮式拖拉机 | RC2004-A |  | 标定功率：147kW；驱动型式：四轮驱动；外廓尺寸mm(长×宽×高):5330×2450×3050（至空滤器）（单轮）；5330×3350×3050（至空滤器）（双轮）轴距：2750mm；最小使用质量kg：6420（单轮）6850（双轮）; 挡位数(前进/倒退) :16/8 | 标定功率：147kW；驱动型式：四轮驱动；外廓尺寸mm(长×宽×高):5330×2450×3050（至空滤器）（单轮）；5330×3350×3050（至空滤器）（双轮）轴距：2750mm；最小使用质量kg：6420（单轮）6850（双轮）; 挡位数(前进/倒退) :16/8；发动机型号：YCA07235-T300；制造商：广西玉柴机器股份有限公司；排放阶段：国三 | 147 | 购机补贴(通用类) | 2026-06-29 | 山东省 | 评阅通过 | 通过 |  | WJ2021DFH01G | 河南省拖拉机柴油机产品质量监督检验中心 | WJ2017LKKX005 | 河南省拖拉机柴油机产品质量监督检验中心
8330 | 动力机械 | 拖拉机 | 轮式拖拉机 | 200马力及以上四轮驱动拖拉机 | 山东润达农业装备有限公司 | 轮式拖拉机 | RD2004-F |  | 标定功率：147kW；驱动型式：四轮驱动；外廓尺寸mm(长×宽×高):5300×2350×3050（至空滤器）；轴距：2680mm；最小使用质量kg：6450；常用轮距(前轮/后轮)1720mm/1850mm； 挡位数(前进/倒退) :16/8 | 标定功率：147kW；驱动型式：四轮驱动；外廓尺寸mm(长×宽×高):5300×2350×3050（至空滤器）；轴距：2680mm；最小使用质量kg：6450；常用轮距(前轮/后轮)1720mm/1850mm； 挡位数(前进/倒退) :16/8；发动机型号：WP6G200E330；制造商：潍柴（潍坊）中型柴油机有限公司；排放阶段：国三 | 147 | 购机补贴(通用类) | 2026-06-29 | 山东省 | 评阅通过 | 通过 |  | WJ2021DFH01G | 河南省拖拉机柴油机产品质量监督检验中心 | WJ2018GKKX025 | 河南省拖拉机柴油机产品质量监督检验中心
8331 | 动力机械 | 拖拉机 | 轮式拖拉机 | 200马力及以上四轮驱动拖拉机 | 山东润达农业装备有限公司 | 轮式拖拉机 | RD2104-B |  | 标定功率：154.4kW；驱动型式：四轮驱动；最小使用比质量（kg/kW）：43.52（自主变更后）；外廓尺寸mm(长×宽×高)：5330×2300×3050（至空滤器顶、单轮）;5330×3350×3050（至空滤器顶、双轮）；轴距：2750mm；最小使用质量：6720kg（单轮）；7050kg（双轮）；挡位数(前进/倒退) ：16/8；起动方式：电起动 | 标定功率：154.4kW；驱动型式：四轮驱动；最小使用比质量（kg/kW）：43.52（自主变更后）；外廓尺寸mm(长×宽×高)：5330×2300×3050（至空滤器顶、单轮）;5330×3350×3050（至空滤器顶、双轮）；轴距：2750mm；最小使用质量：6720kg（单轮）；7050kg（双轮）；挡位数(前进/倒退) ：16/8；起动方式：电起动；发动机型号：WP6G220E330；制造商：潍柴（潍坊）中型柴油机有限公司；排放阶段：国三；变更部位：变更翻倾防护装置(驾驶室)型号及生产厂，变更前驾驶室型号为RD1504.451，生产厂为潍坊华创机器人有限公司，变更后驾驶室型号为RD2404.451，生产厂为山东润达农业装备有限公司。变更前最小使用质量：6400（单轮）7000（双轮）；变更后最小使用质量：6720kg（单轮）；7050kg（双轮）;变更前最小使用比质量41.45kg/kW；变更后最小使用比质量43.52kg/kW；变更前翻倾防护装置报告编号：NW201909073；变更后翻倾防护装置报告编号：WJ2021DFH01G | 154.4 | 购机补贴(通用类) | 2024-12-30 | 山东省 | 评阅通过 | 通过 |  | WJ2021DFH01G | 河南省拖拉机柴油机产品质量监督检验中心 | WJ2017LKKX005 | 河南省拖拉机柴油机产品质量监督检验中心
8332 | 动力机械 | 拖拉机 | 轮式拖拉机 | 200马力及以上四轮驱动拖拉机 | 山东润达农业装备有限公司 | 轮式拖拉机 | RD2104-B1 |  | 标定功率：154.4kW；驱动型式：四轮驱动；外廓尺寸mm(长×宽×高):5400×2300×3050（至空滤器）（单轮）5330×3350×3050（至空滤器）（双轮）；轴距：2750mm；最小使用质量kg：6750（单轮）7200（双轮）; 挡位数(前进/倒退) :16/8 | 标定功率：154.4kW；驱动型式：四轮驱动；外廓尺寸mm(长×宽×高):5400×2300×3050（至空滤器）（单轮）5330×3350×3050（至空滤器）（双轮）；轴距：2750mm；最小使用质量kg：6750（单轮）7200（双轮）; 挡位数(前进/倒退) :16/8；发动机型号：WP6G220E330；制造商：潍柴（潍坊）中型柴油机有限公司；排放阶段：国三 | 154.4 | 购机补贴(通用类) | 2026-06-29 | 山东省 | 评阅通过 | 通过 |  | WJ2021DFH01G | 河南省拖拉机柴油机产品质量监督检验中心 | WJ2017LKKX005 | 河南省拖拉机柴油机产品质量监督检验中心
8333 | 动力机械 | 拖拉机 | 轮式拖拉机 | 200马力及以上四轮驱动拖拉机 | 山东润达农业装备有限公司 | 轮式拖拉机 | RD2104-B2 |  | 标定功率：155kW；驱动型式：四轮驱动；外廓尺寸mm(长×宽×高):5400×2300×3050（至空滤器）（单轮）；5330×3350×3050（至空滤器）（双轮）轴距：2750mm；最小使用质量kg：6750（单轮）7200（双轮）; 挡位数(前进/倒退) :16/8 | 标定功率：155kW；驱动型式：四轮驱动；外廓尺寸mm(长×宽×高):5400×2300×3050（至空滤器）（单轮）；5330×3350×3050（至空滤器）（双轮）轴距：2750mm；最小使用质量kg：6750（单轮）7200（双轮）; 挡位数(前进/倒退) :16/8；发动机型号：SC7H210G3；制造商：上海柴油机股份有限公司；排放阶段：国三 | 155 | 购机补贴(通用类) | 2026-06-29 | 山东省 | 评阅通过 | 通过 |  | WJ2021DFH01G | 河南省拖拉机柴油机产品质量监督检验中心 | WJ2017LKKX005 | 河南省拖拉机柴油机产品质量监督检验中心
8334 | 动力机械 | 拖拉机 | 轮式拖拉机 | 200马力及以上四轮驱动拖拉机 | 山东润达农业装备有限公司 | 轮式拖拉机 | RD2204 |  | 标定功率：162kW；驱动型式：四轮驱动；外廓尺寸mm(长×宽×高):5420×2450×3100（至空滤器）（单轮）5420×3500×3100（至空滤器）（双轮）；轴距：2850mm；最小使用质量kg：7100（单轮）7600（双轮）;挡位数(前进/倒退) :16/16 | 标定功率：162kW；驱动型式：四轮驱动；外廓尺寸mm(长×宽×高):5420×2450×3100（至空滤器）（单轮）5420×3500×3100（至空滤器）（双轮）；轴距：2850mm；最小使用质量kg：7100（单轮）7600（双轮）;挡位数(前进/倒退) :16/16；发动机型号：WP6G220E330；制造商：潍柴（潍坊）中型柴油机有限公司；排放阶段：国三 | 162 | 购机补贴(通用类) | 2026-06-29 | 山东省 | 评阅通过 | 通过 |  | WJ2021DFH01G | 河南省拖拉机柴油机产品质量监督检验中心 | （2021）2240029 | 潍坊市产品质量检验所
8335 | 动力机械 | 拖拉机 | 轮式拖拉机 | 200马力及以上四轮驱动拖拉机 | 山东润达农业装备有限公司 | 轮式拖拉机 | RD2404 |  | 标定功率：177kW；驱动型式：四轮驱动；外廓尺寸mm(长×宽×高):5420×3500×3110（至空滤器）（双轮）；轴距：2850mm；最小使用质量kg：7800（双轮）;常用轮距(前轮/后轮)2000mm/2350mm； 挡位数(前进/倒退) :16/16 | 标定功率：177kW；驱动型式：四轮驱动；外廓尺寸mm(长×宽×高):5420×3500×3110（至空滤器）（双轮）；轴距：2850mm；最小使用质量kg：7800（双轮）;常用轮距(前轮/后轮)2000mm/2350mm； 挡位数(前进/倒退) :16/16；发动机型号：SC7H240G3；制造商：上海柴油机股份有限公司；排放阶段：国三 | 177 | 购机补贴(通用类) | 2026-06-29 | 山东省 | 评阅通过 | 通过 |  | WJ2021DFH01G | 河南省拖拉机柴油机产品质量监督检验中心 | （2021）2240029 | 潍坊市产品质量检验所
8336 | 动力机械 | 拖拉机 | 轮式拖拉机 | 200马力及以上四轮驱动拖拉机 | 山东润达农业装备有限公司 | 轮式拖拉机 | RD2404-A1 |  | 标定功率：177kW；驱动型式：四轮驱动；外廓尺寸mm(长×宽×高):5420×3500×3110（至空滤器）（双轮）；轴距：2850mm；最小使用质量kg：7800（双轮）;常用轮距(前轮/后轮)2000mm/2350mm； 挡位数(前进/倒退) :16/16 | 标定功率：177kW；驱动型式：四轮驱动；外廓尺寸mm(长×宽×高):5420×3500×3110（至空滤器）（双轮）；轴距：2850mm；最小使用质量kg：7800（双轮）;常用轮距(前轮/后轮)2000mm/2350mm； 挡位数(前进/倒退) :16/16；发动机型号：WP7G270E302；制造商：潍柴动力股份有限公司；排放阶段：国三 | 177 | 购机补贴(通用类) | 2026-06-29 | 山东省 | 评阅通过 | 通过 |  | WJ2021DFH01G | 河南省拖拉机柴油机产品质量监督检验中心 | （2021）2240029 | 潍坊市产品质量检验所
8337 | 动力机械 | 拖拉机 | 轮式拖拉机 | 200马力及以上四轮驱动拖拉机 | 山东润达农业装备有限公司 | 轮式拖拉机 | RD2604 |  | 标定功率：191.5kW；驱动型式：四轮驱动；外廓尺寸mm(长×宽×高):5420×3500×3110（至空滤器）（双轮）；轴距：2850mm；最小使用质量kg：8380（双轮）;常用轮距(前轮/后轮)2000mm/2350mm； 挡位数(前进/倒退) :16/16 | 标定功率：191.5kW；驱动型式：四轮驱动；外廓尺寸mm(长×宽×高):5420×3500×3110（至空滤器）（双轮）；轴距：2850mm；最小使用质量kg：8380（双轮）;常用轮距(前轮/后轮)2000mm/2350mm； 挡位数(前进/倒退) :16/16；发动机型号：SC7H260G3；制造商：上海柴油机股份有限公司；排放阶段：国三 | 191.5 | 购机补贴(通用类) | 2026-06-29 | 山东省 | 评阅通过 | 通过 |  | WJ2021DFH01G | 河南省拖拉机柴油机产品质量监督检验中心 | （2021）2240029 | 潍坊市产品质量检验所
8338 | 动力机械 | 拖拉机 | 轮式拖拉机 | 200马力及以上四轮驱动拖拉机 | 山东润达农业装备有限公司 | 轮式拖拉机 | 润达-2104 |  | 标定功率：154.4kW；驱动型式：四轮驱动；外廓尺寸mm(长×宽×高)：5420×2350×3110（单轮），5420×3400×3210（双轮）；轴距：2830mm；最小使用质量：6750kg（单轮），7600kg（双轮）；挡位数(前进/倒退/爬行) ：16/16/0；起动方式:电起动 | 标定功率：154.4kW；驱动型式：四轮驱动；外廓尺寸mm(长×宽×高)：5420×2350×3110（单轮），5420×3400×3210（双轮）；轴距：2830mm；最小使用质量：6750kg（单轮），7600kg（双轮）；挡位数(前进/倒退/爬行) ：16/16/0；起动方式:电起动；发动机型号：WP6G220E330；制造商：潍柴（潍坊）中型柴油机有限公司；排放阶段：国三 | 154.4 | 购机补贴(通用类) | 2021-12-31 | 山东省 | 评阅通过 | 通过 |  | NW201708093 | 山东省农业机械科学研究院产品质量检测中心 | WJ2017EKKX011 | 河南省拖拉机柴油机产品质量监督检验中心
8339 | 动力机械 | 拖拉机 | 轮式拖拉机 | 200马力及以上四轮驱动拖拉机 | 山东润达农业装备有限公司 | 轮式拖拉机 | 润达-2204 |  | 标定功率：162kW;驱动型式：四轮驱动;最小使用比质量（kg/kW）：43.58（自主变更后）；外廓尺寸mm(长×宽×高):5420×2450×3110 （单轮）； 5420×3500×3110 （双轮）;轴距：2830mm；最小使用质量：7060（单轮）; 7700 （双轮）；挡位数(前进/倒退/爬行) :16/16/0;起动方式:电起动 | 标定功率：162kW；驱动型式：四轮驱动；最小使用比质量（kg/kW）：43.58（自主变更后）；外廓尺寸mm(长×宽×高):5420×2450×3110 （单轮）； 5420×3500×3110 （双轮）;轴距：2830mm；最小使用质量：7060（单轮）; 7700 （双轮）；挡位数(前进/倒退/爬行) :16/16/0;起动方式:电起动；发动机型号：WP6G220E330；制造商：潍柴（潍坊）中型柴油机有限公司；排放阶段：国三；变更部位：变更翻倾防护装置(驾驶室)型号及生产厂、驾驶室座椅型号、安全带型号及生产厂。变更前翻倾防护装置型号为RD1504.451型驾驶室，生产厂为潍坊华创机器人有限公司，驾驶员座椅型号为SMT-CS06-1，安全带型号为FS2001，生产厂为扬州福胜汽车配件厂。变更后翻倾防护装置型号为RD2404.451型驾驶室，生产厂为山东润达农业装备有限公司，驾驶员座椅型号为SMT1，安全带型号为DC-1000-006，生产厂为常州市东晨车辆部件有限公司。变更前最小使用质量：6750（单轮）7600（双轮）；变更后最小使用质量：7060（单轮）； 7700 （双轮）；变更前最小使用比质量41.67kg/kW；变更后最小使用质量43.58kg/kW；变更前翻倾防护装置报告编号NW201804049；变更后翻倾防护装置报告编号WJ2021CFH15G | 162 | 购机补贴(通用类) | 2022-12-31 | 山东省 | 评阅通过 | 通过 |  | WJ2021CFH15G | 河南省拖拉机柴油机产品质量监督检验中心 | WJ2017LKKX006 | 河南省拖拉机柴油机产品质量监督检验中心
8340 | 动力机械 | 拖拉机 | 轮式拖拉机 | 200马力及以上四轮驱动拖拉机 | 山东萨丁重工有限公司 | 轮式拖拉机 | SC2004 |  | 功率：200马力；驱动方式：四轮驱动，最小使用比质量：43.74kg/kW；。 | 整机型式：轮式；整机机架型式：无架；整机驱动型式：四轮驱动；整机用途：一般用途；外廓尺寸(长×宽×高)：5220x2235x3170mm；轴距或履带接地长：2690mm；常用轮距(前轮/后轮)或轨距：1860/1760mm；整机最小离地间隙：380mm；最小使用质量：6430kg；整机标准配重(前/后)：600/240kg ；整机最小使用比质量：43.74kg/kW；档位数(前进/倒退)：16+8；整机发动机与主离合器联接方式：直联。 | 147 | 购机补贴(通用类) | 2026-06-29 | 山东省 | 评阅通过 | 通过 |  | HB2020FHZ239 | 湖北三智农业机械检测有限公司 | HBNJ20200679 | 湖北三智农业机械检测有限公司
8341 | 动力机械 | 拖拉机 | 轮式拖拉机 | 200马力及以上四轮驱动拖拉机 | 山东萨丁重工有限公司 | 轮式拖拉机 | SD2204 |  | 功率：220马力；驱动方式：四轮驱动，最小使用比质量：45.77kg/kW；。 | 整机型式：轮式；整机机架型式：无架；整机驱动型式：四轮驱动；整机用途：一般用途；外廓尺寸(长×宽×高)：（双排轮）：5500x3560x3200mm/（单排轮）：5500x2780x3200mm；轴距或履带接地长：2830mm；常用轮距(前轮/后轮)或轨距：（双排轮）：1980/2230mm/（单排轮）：1980/1840；整机最小离地间隙：360mm；最小使用质量：双排轮：7815kg/单排轮：7415kg；整机标准配重(前/后)：双排轮：780/0kg/单排轮：780/480kg ；整机最小使用比质量：48.24/45.77kg/kW；档位数(前进/倒退)：16+16；整机发动机与主离合器联接方式：直联。 | 162 | 购机补贴(通用类) | 2021-12-31 | 山东省 | 评阅通过 | 通过 |  | NW201706049 | 山东省农业机械科学研究院产品质量检测中心 | WJ2017HKKX011 | 河南省拖拉机柴油机产品质量监督检验中心
8342 | 动力机械 | 拖拉机 | 轮式拖拉机 | 200马力及以上四轮驱动拖拉机 | 山东萨丁重工有限公司 | 轮式拖拉机 | SD2404 |  | 功率：240马力；驱动方式：四轮驱动；最小使用比质量：43.45kg/kW； | 整机型式：轮式；整机机架型式：无架；整机驱动型式：四轮驱动；整机用途：一般用途；外廓尺寸(长×宽×高)：5545x2740x3210mm；轴距或履带接地长：2830mm；常用轮距(前轮/后轮)或轨距：2050/1850mm；整机最小离地间隙：370mm；最小使用质量：7690kg；整机标准配重(前/后)：1200/240kg ；整机最小使用比质量：43.45kg/kW；档位数(前进/倒退)：16+16；整机发动机与主离合器联接方式：直联。 | 177 | 购机补贴(通用类) | 2025-12-30 | 山东省 | 评阅通过 | 通过 |  | HB2019FHZ022 | 湖北三智农业机械检测有限公司 | HBNJ20200616 | 湖北三智农业机械检测有限公司
8343 | 动力机械 | 拖拉机 | 轮式拖拉机 | 200马力及以上四轮驱动拖拉机 | 山东萨丁重工有限公司 | 轮式拖拉机 | SG2104 |  | 功率：200马力；驱动方式：四轮驱动，最小使用比质量：45.01kg/kW；。 | 整机型式：轮式；整机机架型式：无架；整机驱动型式：四轮驱动；整机用途：一般用途；外廓尺寸(长×宽×高)：5500x2760x3220mm；轴距或履带接地长：2830mm；常用轮距(前轮/后轮)或轨距：1980/1850mm；整机最小离地间隙：420mm；最小使用质量：6950kg；整机标准配重(前/后)：1110/240kg ；整机最小使用比质量：45.01kg/kW；档位数(前进/倒退)：16+16；整机发动机与主离合器联接方式：直联。 | 154.4 | 购机补贴(通用类) | 2026-06-29 | 山东省 | 评阅通过 | 通过 |  | HB2020FHZ239 | 湖北三智农业机械检测有限公司 | HBNJ20200682 | 湖北三智农业机械检测有限公司
8344 | 动力机械 | 拖拉机 | 轮式拖拉机 | 200马力及以上四轮驱动拖拉机 | 山东晟拖重工有限公司 | 轮式拖拉机 | ST2004-Q |  | 发动机标定功率kW：147（200马力），整机型式：轮式，驱动型式：四驱，最小使用质量kg：6420，最小使用比质量kg/kW：43.67， | 整机型式：轮式，整机机架型式：无架，驱动型式：四驱，整机用途：一般用途，整机外廓尺寸mm：5250×2330×3030（驾驶室顶部），轴距mm:2700，常用轮距mm：1740/1800，轮距mm：1740、1800、1920、1980/1680～2300，最小离地间隙及部位mm：490（前桥放油螺栓底部），离合器壳体前端面至后驱动轴轴心线的水平距离mm：1345，变速箱齿轮副轴孔中心距mm：118，最小使用质量kg：6420，标准配重kg(前/后)：510/240，最小使用比质量kg/kW：43.67，挡位数（前进/倒退）：16/8，选装24/8，主变速挡位数：4，副变速挡位数：(2+1)×2，选装：（3+1）×2，最高设计理论速度km/h：38.63，发动机与主离合器联接方式：直联，翻倾防护装置型号：ST2404.301B，翻倾防护装置型式：简易驾驶室，翻倾防护装置生产厂：山东晟拖重工有限公司，发动机型号：WP6G200E330，结构型式：立式、直列、水冷、四冲程，发动机生产厂：潍柴（潍坊）中型柴油机有限公司，发动机进气方式：增压中冷，发动机气缸数：6，发动机标定功率kW：147，发动机额定净功率kW：147，发动机标定转速：r/min：2200，发动机冷却方式：水冷，空气滤清器型号：KLQ-518D，空气滤清器型式：干式，排气管消声腔外形尺寸mm：640×280×130，排气管消声腔质量kg：13.1，驾驶员座椅型号：SMT1，驾驶员座椅生产厂：潍坊舒美特机械有限公司，安全带型号：DC-1000-006，安全带生产厂：常州市东晨车辆部件有限公司，转向系型式：全液压，转向系转向操纵机构：方向盘，转向系转向机构型式：前轮转向，传动系箱体数量：2，变速箱（器）型式：机械平面组成式，主变速位置和换挡方式：在第1箱体中，机械有级挡，副变速换挡方式：机械有级挡，轮胎型号（前轮/后轮）：16.9-28/20.8-38，轮胎数量（前轮/后轮）：2/2，液压悬挂系统型式：分置式，悬挂装置型式：后置三点悬挂，悬挂装置类别：3类，工作装置液压油泵型号：CBTL-F436/F414-AFφ，液压输出组数：3组，工作装置安全阀全开压力MPa：17.5±0.5，动力输出轴花键数目：8，动力输出轴标准转速r/min：760/850。 | 147 | 购机补贴(通用类) | 2026-06-29 | 山东省 | 评阅通过 | 通过 |  | WJ2021BFH14G | 河南省拖拉机柴油机产品质量监督检验中心 | （2020）2240148 | 潍坊市产品质量检验所
8345 | 动力机械 | 拖拉机 | 轮式拖拉机 | 200马力及以上四轮驱动拖拉机 | 山东晟拖重工有限公司 | 轮式拖拉机 | ST2004-R |  | 发动机标定功率kW：147（200马力），整机型式：轮式，驱动型式：四驱，最小使用质量kg：6420，最小使用比质量kg/kW：43.67。 | 整机型式：轮式，整机机架型式：无架，驱动型式：四驱，整机用途：一般用途，整机外廓尺寸mm：5450×2350×3100（驾驶室顶部），轴距mm:2825，常用轮距mm：1935/1800， 轮距mm：1720、1820、1935、2000、2100/1700～2350，最小离地间隙及部位mm：380（后牵引架底部），离合器壳体前端面至后驱动轴轴心线的水平距离mm：1420，变速箱齿轮副轴孔中心距mm：125±0.04，最小使用质量kg：6420，标准配重kg(前/后)：510/240，最小使用比质量kg/kW：43.67，挡位数（前进/倒退）：16/16，主变速挡位数：4，副变速挡位数：4×（1+1），最高设计理论速度km/h：31.14，发动机与主离合器联接方式：直联，翻倾防护装置型号：ST2404.301B，翻倾防护装置型式：简易驾驶室，翻倾防护装置生产厂：山东晟拖重工有限公司，发动机型号：YCA07235-T300，结构型式：立式、直列、水冷、四冲程，发动机生产厂：广西玉柴机器股份有限公司，发动机进气方式：增压中冷，发动机气缸数：6，发动机标定功率kW：147，发动机额定净功率kW：147，发动机标定转速：r/min：2200，发动机冷却方式：水冷，空气滤清器型号：6J，空气滤清器型式：干式，排气管消声腔外形尺寸mm：790×280×130，排气管消声腔质量kg：14.7，驾驶员座椅型号：SMT1，驾驶员座椅生产厂：潍坊舒美特机械有限公司，安全带型号：DC-1000-006，安全带生产厂：常州市东晨车辆部件有限公司，转向系型式：全液压，转向系转向操纵机构：方向盘，转向系转向机构型式：前轮转向，传动系箱体数量：2，变速箱（器）型式：机械平面组成式，主变速位置和换挡方式：在第1箱体中，机械有级挡，副变速换挡方式：机械有级挡，轮胎型号（前轮/后轮）：16.9-28/20.8-38，轮胎数量（前轮/后轮）：2/2，液压悬挂系统型式：分置式，悬挂装置型式：后置三点悬挂，悬挂装置类别：3类，工作装置液压油泵型号：CBTL-F436/F414-AFφL，液压输出组数：3组，工作装置安全阀全开压力MPa：17.5±0.5，动力输出轴花键数目：8，动力输出轴标准转速r/min：540/1000。 | 147 | 购机补贴(通用类) | 2026-06-29 | 山东省 | 评阅通过 | 通过 |  | WJ2021BFH14G | 河南省拖拉机柴油机产品质量监督检验中心 | WT202005016 | 黑龙江省彤廷质检技术有限公司
8346 | 动力机械 | 拖拉机 | 轮式拖拉机 | 200马力及以上四轮驱动拖拉机 | 山东晟拖重工有限公司 | 轮式拖拉机 | ST2204-R |  | 发动机标定功率kW：161.8(220马力），整机型式：轮式，驱动型式：四驱，最小使用质量kg：7070，最小使用比质量kg/kW：43.70。 | 整机型式：轮式，整机机架型式：无架，驱动型式：四驱，整机用途：一般用途，整机外廓尺寸mm：5450×2350×3100（驾驶室顶部），轴距mm:2825，常用轮距mm：1935/1800， 轮距mm：1720、1820、1935、2000、2100/1700～2350，最小离地间隙及部位mm：380（后牵引架底部），离合器壳体前端面至后驱动轴轴心线的水平距离mm：1420，变速箱齿轮副轴孔中心距mm：125±0.04，最小使用质量kg：7070，标准配重kg(前/后)：510/240，最小使用比质量kg/kW：43.70，挡位数（前进/倒退）：16/16，主变速挡位数：4，副变速挡位数：4×（1+1），最高设计理论速度km/h：31.14，发动机与主离合器联接方式：直联，翻倾防护装置型号：ST2404.301B，翻倾防护装置型式：简易驾驶室，翻倾防护装置生产厂：山东晟拖重工有限公司，发动机型号：YCA07260-T302，结构型式：立式、直列、水冷、四冲程，发动机生产厂：广西玉柴机器股份有限公司，发动机进气方式：增压中冷，发动机气缸数：6，发动机标定功率kW：161.8，发动机额定净功率kW：161.8，发动机标定转速：r/min：2200，发动机冷却方式：水冷，空气滤清器型号：6J，空气滤清器型式：干式，排气管消声腔外形尺寸mm：790×280×130，排气管消声腔质量kg：14.7，驾驶员座椅型号：SMT1，驾驶员座椅生产厂：潍坊舒美特机械有限公司，安全带型号：DC-1000-006，安全带生产厂：常州市东晨车辆部件有限公司，转向系型式：全液压，转向系转向操纵机构：方向盘，转向系转向机构型式：前轮转向，传动系箱体数量：2，变速箱（器）型式：机械平面组成式，主变速位置和换挡方式：在第1箱体中，机械有级挡，副变速换挡方式：机械有级挡，轮胎型号（前轮/后轮）：16.9-28/20.8-38，轮胎数量（前轮/后轮）：2/2，液压悬挂系统型式：分置式，悬挂装置型式：后置三点悬挂，悬挂装置类别：3类，工作装置液压油泵型号：CBTL-F436/F414-AFφL，液压输出组数：3组，工作装置安全阀全开压力MPa：17.5±0.5，动力输出轴花键数目：8，动力输出轴标准转速r/min：540/1000。 | 161.8 | 购机补贴(通用类) | 2026-06-29 | 山东省 | 评阅通过 | 通过 |  | WJ2021BFH14G | 河南省拖拉机柴油机产品质量监督检验中心 | WT202005016 | 黑龙江省彤廷质检技术有限公司
8347 | 动力机械 | 拖拉机 | 轮式拖拉机 | 200马力及以上四轮驱动拖拉机 | 山东盛禾重工有限公司 | 轮式拖拉机 | H2004-CA |  | 200马力，四轮驱动，配套动力型号：BF6M2012-20T3R/3;制造商：一汽解放大连柴油机有限公司；标定功率:147kW;标定转速2300r/min；最小使用比质量49.01kg/kW K值36.03 kg/ps 最小使用质量：7205kg。 | 200马力轮式拖拉机，四轮驱动，发动机信息：配套动力型号：BF6M2012-20T3R/3;制造商：一汽解放大连柴油机有限公司；气缸数：6；标定功率:147kW;标定转速2300r/min；排放标准：GB 20891-2014《非道路移动机械用柴油机排气污染物排放限值及测量方法（中国第三、四阶段）》第三阶段，最小使用比质量49.01kg/kW K值36.03 kg/ps 最小使用质量：7205kg。 | 147 | 购机补贴(通用类) | 2026-06-29 | 山东省 | 评阅通过 | 通过 |  | NW202104024 | 山东省农业机械科学研究院产品质量检测中心 | NJJC20200316-BK | 山东宝鼎农业机械检测有限公司
8348 | 动力机械 | 拖拉机 | 轮式拖拉机 | 200马力及以上四轮驱动拖拉机 | 山东时风（集团）有限责任公司 | 轮式拖拉机 | SF2004-G |  | 潍柴国三发动机，功率147kw，转速2200r/min。 | 潍柴210国Ⅲ、24F+8R、前轮14.9-26后轮18.4-38、双速540/1000、拉线三路阀、驾驶室、加宽新机罩、进口原装LUK离合器、280L加大塑料油箱、加强型滑动可调后桥、12V/120Ah电瓶2块、加强悬挂、液压离合、省油开关、前后配重. | 147 | 购机补贴(通用类) | 2026-04-01 | 山东省 | 评阅通过 | 通过 |  | SAM2020081 | 南京塞姆认证科技发展有限公司 | WJ2018JKKX014 | 河南省拖拉机柴油机产品质量监督检验中心
8349 | 动力机械 | 拖拉机 | 轮式拖拉机 | 200马力及以上四轮驱动拖拉机 | 山东时风（集团）有限责任公司 | 轮式拖拉机 | SF2104G |  | 潍柴6G220E330,国三发动机，功率154.4kw，转速2200r/min。 | 潍柴210国Ⅲ、16F+8R同步器换挡、爬行挡、前轮14.9-28后轮18.4-38、双速输出760/850、三路阀、豪华空调驾驶室、加宽新机罩、进口摩擦片离合器、280L加大塑料油箱、加强型滑动可调后桥、加强悬挂、可调方向机、省油开关,60kg*15块前配重，前后配重 | 154.4 | 购机补贴(通用类) | 2023-12-31 | 山东省 | 评阅通过 | 通过 |  | W201606050 | 机械工业农业机械产品质量检测中心（济南） | WJ2018JKKX014 | 河南省拖拉机柴油机产品质量监督检验中心
8350 | 动力机械 | 拖拉机 | 轮式拖拉机 | 200马力及以上四轮驱动拖拉机 | 山东时风（集团）有限责任公司 | 轮式拖拉机 | SF2404 |  | 洛阳一拖LR6M3LR22国三发动机，功率176.5kw，转速2200r/min。 | 洛柴240马力国Ⅲ、前轮14.9-28后轮18.4-38、32+24梭式同步器和啮合套换挡、双速540/1000、液压转向、分置式强压提升器、电液控制前轮驱动和动力输出、爬行档、三路阀、国产悬挂、空调驾驶室、省油开关、后视影像系统、前后配重 | 176.5 | 购机补贴(通用类) | 2023-12-31 | 山东省 | 评阅通过 | 通过 |  | W201606050 | 机械工业农业机械产品质量检测中心（济南） | WJ2018JKKX013 | 河南省拖拉机柴油机产品质量监督检验中心
8351 | 动力机械 | 拖拉机 | 轮式拖拉机 | 200马力及以上四轮驱动拖拉机 | 山东双力现代农业装备有限公司 | 轮式拖拉机 | SLK2004 |  | 功率：200马力；驱动方式：四轮驱动；最小使用比质量：43.67kg/kw | 驱动型式：四轮驱动；配套功率：200马力；外廓尺寸（长×宽×高及部位）mm：5460×2440×3050（驾驶室顶）；轴距：2760mm；最小使用质量：6420kg；挡位数（前进/倒退）：16/8；主变速挡位数：4；副变速挡位数：（2+1）×2；翻倾防护装置（驾驶室或安全框架）：简易驾驶室；转向系型式：全液压；动力输出轴标准转速：760/850 r/min。 | 147 | 购机补贴(通用类) | 2026-04-01 | 山东省 | 评阅通过 | 通过 |  | WJ2021BFH016 | 河南省拖拉机柴油机产品质量监督检验中心 | WJ2018HKKX015 | 河南省拖拉机柴油机产品质量监督检验中心
8352 | 动力机械 | 拖拉机 | 轮式拖拉机 | 200马力及以上四轮驱动拖拉机 | 山东威晟农业装备有限公司 | 轮式拖拉机 | JWS-2104-1 |  | 功率：210马力；驱动方式：四轮驱动；k=32.38：最小使用比质量kg/kw：44.04 外廓尺寸（长×宽×高）mm：5600×2260×3000；轴距mm：2650；常用轮距（前轮/后轮）mm：1810/1750；最小使用质量kg：6800；标定功率：154.4kW；发动机型号：WP6G220E330;排放标准：国Ⅲ标准；潍柴（潍坊）中型柴油机有限公司 | 功率：210马力；驱动方式：四轮驱动；k=32.38：最小使用比质量kg/kw：44.04 外廓尺寸（长×宽×高）mm：5600×2260×3000；轴距mm：2650；常用轮距（前轮/后轮）mm：1810/1750；最小使用质量kg：6800；标定功率：154.4kW；发动机型号：WP6G220E330;排放标准：国Ⅲ标准；潍柴（潍坊）中型柴油机有限公司 | 154.4 | 购机补贴(通用类) | 2026-06-29 | 山东省 | 评阅通过 | 通过 |  | WJ2021CFH27G | 河南省拖拉机柴油机产品质量检验中心 | WJ2018AKKX006 | 河南省拖拉机柴油机产品质量检验中心
8353 | 动力机械 | 拖拉机 | 轮式拖拉机 | 200马力及以上四轮驱动拖拉机 | 山东潍坊鲁中拖拉机有限公司 | 轮式拖拉机 | LZ2004 |  | 发动机标定功率：200马力，驱动方式：四轮驱动，最小使用质量（单胎/双胎）：6750kg/7490kg，最小使用比质量（单胎/双胎）kg/kw：45.92/50.95，排放阶段：国三 | 外廓尺寸(长×宽×高)：5630*2340*3210/5630*3580*3210；轴距或履带接地长：2830； 常用轮距(前轮/后轮)或轨距：1875/1800；选装（1875/2400）；标准配重(前/后)：720/720；档位数(前进/倒退/爬行)：16/16/0； 主变速档位数*副变速档位数/其他档位数：4*4*(1+1)/0；发动机与离合器联接方式：直联式； 起动方式：电启动；翻倾防护装置（驾驶室或安全框架）：简易驾驶室；转向系型式：全液压；传动系变速箱型式：机械平面组成式；主变速箱换档方式：机械有级挡；副变速箱换档方式：机械有级挡；轮胎型号(前轮/后轮)：18.4-26/20.8-38；选装：（16.9-28、16.9R28、540/65R28、420/85R28）/（18.4-42、18.4-38、20.8R38、520/85R38、650/65R38）； | 147 | 购机补贴(通用类) | 2025-09-29 | 山东省 | 评阅通过 | 通过 |  | FH20GW0431 | 国家拖拉机质量监督检验中心 | （2020）2240121 | 潍坊市产品质量检验所
8354 | 动力机械 | 拖拉机 | 轮式拖拉机 | 200马力及以上四轮驱动拖拉机 | 山东潍坊鲁中拖拉机有限公司 | 轮式拖拉机 | LZ2004-A |  | 发动机标定功率：200马力，驱动方式：四轮驱动，变更前：最小使用质量（单胎/双胎）：6100kg/6700kg；变更后：最小使用质量（单胎/双胎）：6400kg/6700kg，变更前：最小使用比质量（单胎/双胎）：41.50/45.58；变更后：最小使用比质量（单胎/双胎）kg/kw：43.54/45.92，排放阶段：国三 | 变更前:驾驶室质量:480kg；前驱动桥桥质量：298kg；变速箱壳体质量：172kg；后桥壳体质量：193.5kg；最终传动壳体（左、右）质量：530kg；燃油箱容量：240L； 变更后:驾驶室质量:570kg（采用了整体强度和安全防护性能更强的驾驶室）；前驱动桥桥质量：350kg（采用了强度及承载能力更强的前桥）；变速箱壳体质量：199kg(改进了箱体结构，增加了箱体壁厚)；后桥壳体质量：223kg(改进了箱体结构，增加了箱体壁厚)；最终传动壳体（左、右）质量：588.6kg(改进了壳体结构)；燃油箱容量：320L（采用了容量更大的油箱）；变更前：最小使用质量（单胎/双胎）：6100kg/6700kg；变更后：最小使用质量（单胎/双胎）：6400kg/6750kg，变化幅度：4.92%/0.75%；变更前：最小使用比质量（单胎/双胎）：41.50/45.58；变更后：最小使用比质量（单胎/双胎）：43.54/45.92，变化幅度：4.92%/0.75%，外廓尺寸(长×宽×高)：5300*2170*3100/5300*3330*3100；轴距或履带接地长：2680； 常用轮距(前轮/后轮)或轨距：1770/1700；选装（1770/2280）；标准配重(前/后)：540/480；档位数(前进/倒退/爬行)：16/8/0； 主变速档位数*副变速档位数/其他档位数：4*(2+1)*2/0；发动机与离合器联接方式：直联式； 起动方式：电启动；翻倾防护装置（驾驶室或安全框架）：简易驾驶室；转向系型式：全液压；传动系变速箱型式：机械平面组成式；主变速箱换档方式：机械有级挡；副变速箱换档方式：机械有级挡；轮胎型号(前轮/后轮)：14.9-28/18.4-38；选装：（14.9-26、14.9-24、14.9R28、420/85R28）/（18.4-34、16.9-34、18.4R38、520/85R38）； | 147 | 购机补贴(通用类) | 2025-09-29 | 山东省 | 评阅通过 | 通过 |  | FH20GW0431（变更后：NW202009051-X01） | 国家拖拉机质量监督检验中心（变更后：山东省农业机械科学研究院产品质量检测中心） | （2020）2240120 | 潍坊市产品质量检验所
8355 | 动力机械 | 拖拉机 | 轮式拖拉机 | 200马力及以上四轮驱动拖拉机 | 山东潍坊鲁中拖拉机有限公司 | 轮式拖拉机 | LZ2204 |  | 发动机标定功率：220马力，驱动方式：四轮驱动，最小使用质量（单胎/双胎）：7100kg/7840kg，最小使用比质量 （单胎/双胎）kg/kw：43.83/48.40，排放阶段：国三 | 外廓尺寸(长×宽×高)：5630*2340*3210/5630*3580*3210；轴距或履带接地长：2840； 常用轮距(前轮/后轮)或轨距：1800/1800；选装（1800/2400）；标准配重(前/后)：720/720；档位数(前进/倒退/爬行)：16/16/0； 主变速档位数*副变速档位数/其他档位数：4*4*(1+1)/0；发动机与离合器联接方式：直联式； 起动方式：电启动；翻倾防护装置（驾驶室或安全框架）：简易驾驶室；转向系型式：全液压；传动系变速箱型式：机械平面组成式；主变速箱换档方式：机械有级挡；副变速箱换档方式：机械有级挡；轮胎型号(前轮/后轮)：18.4-26/20.8-38；选装：（16.9-28、16.9R28、540/65R28、420/85R28）/（18.4-42、18.4-38、20.8R38、520/85R38、650/65R38）； | 162 | 购机补贴(通用类) | 2025-09-29 | 山东省 | 评阅通过 | 通过 |  | FH20GW0431 | 国家拖拉机质量监督检验中心 | （2020）2240121 | 潍坊市产品质量检验所
8356 | 动力机械 | 拖拉机 | 轮式拖拉机 | 200马力及以上四轮驱动拖拉机 | 山东潍坊鲁中拖拉机有限公司 | 轮式拖拉机 | LZ2404 |  | 发动机标定功率：240马力，驱动方式：四轮驱动，变更前：最小使用质量（单胎/双胎）：7350/8090；变更后：最小使用质量（单胎/双胎）：7700kg/8140kg，变更前：最小使用比质量（单胎/双胎）：41.53/45.71；变更后：最小使用比质量（单胎/双胎）kg/kw：43.50/45.99，排放阶段：国三 | 变更前:驾驶室质量:480kg；前驱动桥桥质量：298kg；变速箱壳体质量：172kg；后桥壳体质量：193.5kg；最终传动壳体（左、右）质量：530kg；燃油箱容量：240L； 变更后:驾驶室质量:570kg（采用了整体强度和安全防护性能更强的驾驶室）；前驱动桥桥质量：350kg（采用了强度及承载能力更强的前桥）；变速箱壳体质量：199kg(改进了箱体结构，增加了箱体壁厚)；后桥壳体质量：223kg(改进了箱体结构，增加了箱体壁厚)；最终传动壳体（左、右）质量：588.6kg(改进了壳体结构)；燃油箱容量：320L（采用了容量更大的油箱）；变更前：最小使用质量（单胎/双胎）：7350/8090；变更后：最小使用质量（单胎/双胎）：7700kg/8140kg，变化幅度：4.76%/0.62%；变更前：最小使用比质量（单胎/双胎）：41.53/45.71；变更后：最小使用比质量（单胎/双胎）：43.50/45.99，变化幅度：4.76%/0.62%，外廓尺寸(长×宽×高)：5630*2340*3140/5630*3580*3140；轴距或履带接地长：2840； 常用轮距(前轮/后轮)或轨距：1800/1800；选装（1800/2400）；标准配重(前/后)：720/720；档位数(前进/倒退/爬行)：16/16/0； 主变速档位数*副变速档位数/其他档位数：4*4*(1+1)/0；发动机与离合器联接方式：直联式； 起动方式：电启动；翻倾防护装置（驾驶室或安全框架）：简易驾驶室；转向系型式：全液压；传动系变速箱型式：机械平面组成式；主变速箱换档方式：机械有级挡；副变速箱换档方式：机械有级挡；轮胎型号(前轮/后轮)：18.4-26/20.8-38；选装：（16.9-28、16.9R28、540/65R28、420/85R28）/（18.4-42、18.4-38、20.8R38、520/85R38、650/65R38）; | 177 | 购机补贴(通用类) | 2025-09-29 | 山东省 | 评阅通过 | 通过 |  | FH20GW0431（变更后：NW202009051-X01） | 国家拖拉机质量监督检验中心（变更后：山东省农业机械科学研究院产品质量检测中心） | （2020）2240121 | 潍坊市产品质量检验所
8357 | 动力机械 | 拖拉机 | 轮式拖拉机 | 200马力及以上四轮驱动拖拉机 | 山东潍河农业装备有限公司 | 轮式拖拉机 | 2004 |  | 型式：4×4四轮驱动，结构尺寸（长*宽*高): 5450mm×2880mm×3100mm，轴距：2825mm，轮距（前轮/后轮）： 1720、1880、2010、2100/1720～2380，最小使用质量：6750kg 发动机与离合器联接方式：直联 ，起动方式：电起动，配套动力：147kW，发动机型号：WP6G200E330。排放阶段：第三阶段 | 外廓尺寸(长×宽×高)：5450mm×2880mm×3100mm（单胎）/5450mm×3690mm×3100mm（双胎）；轴距：2825mm；常用轮距(前轮/后轮)：1880mm/2000mm；轮距(前轮/后轮)；最小使用质量：6750kg/7350kg；标准配重(前/后)：600kg/336kg；档位数(前进/倒退)：16/16；主变速档位数：4；副变速档位数：4×（1+1）；发动机与离合器联接方式：直联；起动方式：电起动；翻倾防护装置型号：3004.45.001；前照灯型号：通用型；转向系型式：全液压；主变速箱换档方式：主变速位置：在第一箱中，机械有级挡；副变速箱换档方式：机械有级挡 ；轮胎型号(前轮/后轮)：18.4-26/20.8-38；配套动力型号：WP6G200E330；制造商：潍柴（潍坊）中型柴油机有限公司；气缸数：6； 标定功率：（kw）147；标定转速：（r/min）2200；排放标准：第三阶段 | 147 | 购机补贴(通用类) | 2025-12-30 | 山东省 | 评阅通过 | 通过 |  | WJ2020HFH015 | 河南省拖拉机柴油机产品质量监督检验中心 | （2020）2240118 | 潍坊市产品质量检验所
8358 | 动力机械 | 拖拉机 | 轮式拖拉机 | 200马力及以上四轮驱动拖拉机 | 山东沃富田拖拉机有限公司 | 轮式拖拉机 | M2004 |  | 标定功率:147kW(200马力）；驱动方式:四轮驱动；最小使用比质量：43.6kg/kW | 标定功率:147kW(200马力）；驱动方式:四轮驱动；最小使用比质量：43.6kg/kW；外廓尺寸(长×宽×高及部位)：5280×2420×3000（驾驶室顶端）；轴距：2650mm ；最小使用质量：6405kg ；标准配重(前/后)：660kg/240kg（1层）；挡位数(前进/倒退)：16/8；轮胎型号(前轮/后轮)：14.9-28/18.4-38。 | 147 | 购机补贴(通用类) | 2026-04-01 | 山东省 | 评阅通过 | 通过 |  | WJ2021AFH20G | 河南省拖拉机柴油机产品质量监督检验中心 | NJJC20200409-DK | 山东宝鼎农业机械检测有限公司
8359 | 动力机械 | 拖拉机 | 轮式拖拉机 | 200马力及以上四轮驱动拖拉机 | 山东五征集团有限公司 | 轮式拖拉机 | MF2004-M |  | 功率：200马力；驱动方式：四轮驱动；最小使用比质量：43.74kg/kW | 功率：200马力；整机驱动型式：四驱；外廓尺寸（长×宽×高及部位）：5350×2350×2970mm（空滤器顶部）、5350×2350×3200（空滤器顶部）（选装驾驶室机型）；离合器壳体前端面至后驱动轴轴心线的水平距离：1515mm；最小使用质量：6430kg；翻倾防护装置：简易驾驶室；转向系型式：全液压；变速箱（器）型式：机械平面组成式；主变速换挡方式：机械有级档；副变速换挡方式：机械有级档；悬挂装置型式：后置三点悬挂 | 147 | 购机补贴(通用类) | 2026-06-29 | 山东省 | 评阅通过 | 通过 |  | NW202012080；NW202012079 | 山东省农业机械科学研究院产品质量检测中心；山东省农业机械科学研究院产品质量检测中心 | NW202012098 | 山东省农业机械科学研究院产品质量检测中心
8360 | 动力机械 | 拖拉机 | 轮式拖拉机 | 200马力及以上四轮驱动拖拉机 | 山东五征集团有限公司 | 轮式拖拉机 | MG2104-F |  | 功率：210马力；驱动方式：四轮驱动；最小使用比质量：43.6kg/kW | 功率：210马力；整机驱动型式：四驱；外廓尺寸（长×宽×高及部位）：5430×2560×3200（空滤器顶部）；离合器壳体前端面至后驱动轴轴心线的水平距离：1534mm；最小使用质量：6760kg；最小使用比质量：43.6kg/kW；翻倾防护装置：简易驾驶室；转向系型式：全液压；变速箱（器）型式：机械平面组成式；主变速换挡方式：机械有级档；副变速换挡方式：机械有级档；悬挂装置型式：后置三点悬挂 | 155 | 购机补贴(通用类) | 2026-04-01 | 山东省 | 评阅通过 | 通过 |  | NW202012079 | 山东省农业机械科学研究院产品质量检测中心 | NW201803038 | 山东省农业机械科学研究院产品质量检测中心
8361 | 动力机械 | 拖拉机 | 轮式拖拉机 | 200马力及以上四轮驱动拖拉机 | 山东五征集团有限公司 | 轮式拖拉机 | MH2204 |  | 功率：220马力；驱动方式：四轮驱动；最小使用比质量：43.7kg/kW | 功率：220马力；整机驱动型式：四驱；外廓尺寸（长×宽×高及部位）：5550×2450×3275（空滤器顶部，单胎）、5550×3600×3275（空滤器顶部，双胎）；离合器壳体前端面至后驱动轴轴心线的水平距离：1420.5mm；最小使用质量：7070kg（单胎）、7800kg(双胎)；翻倾防护装置：简易驾驶室；转向系型式：全液压；变速箱（器）型式：机械平面组成式；主变速换挡方式：机械有级档；副变速换挡方式：机械有级档；悬挂装置型式：后置三点悬挂 | 161.8 | 购机补贴(通用类) | 2025-09-29 | 山东省 | 评阅通过 | 通过 |  | NW202004056 | 山东省农业机械科学研究院产品质量检测中心 | NW202004057 | 山东省农业机械科学研究院产品质量检测中心
8362 | 动力机械 | 拖拉机 | 轮式拖拉机 | 200马力及以上四轮驱动拖拉机 | 山东五征集团有限公司 | 轮式拖拉机 | MH2404 |  | 功率：240马力；驱动方式：四轮驱动；最小使用比质量：43.6kg/kW（见变更报告） | 功率：240马力；整机驱动型式：四驱；外廓尺寸（长×宽×高及部位）：5550×2450×3275(空滤器顶部，单胎）、5550×3600×3275（空滤器顶部，双胎）；离合器壳体前端面至后驱动轴轴心线的水平距离：1420.5mm；最小使用质量：7700kg（单胎）、8200kg(双胎)；翻倾防护装置：简易驾驶室；转向系型式：全液压；变速箱（器）型式：机械平面组成式；主变速换挡方式：机械有级档；副变速换挡方式：机械有级档；悬挂装置型式：后置三点悬挂。 ——————说明：产品初次鉴定时，最小使用质量为7300kg，最小使用比质量为41.4kg/kW，因变更为新型驾驶室，导致整机质量变为7700kg，最小使用比质量变为43.6kg/kW，详见山东省农机机械试验鉴定站出具的变更报告。 | 176.5 | 购机补贴(通用类) | 2025-09-29 | 山东省 | 评阅通过 | 通过 |  | NW202012081 | 山东省农业机械科学研究院产品质量检测中心 | NW202004057 | 山东省农业机械科学研究院产品质量检测中心
8363 | 动力机械 | 拖拉机 | 轮式拖拉机 | 200马力及以上四轮驱动拖拉机 | 山东一拖农业装备有限公司 | 轮式拖拉机 | 2004-Q |  | 型式：4×4四轮驱动；结构尺寸（长*宽*高）：5100×2280×3000mm(排气管顶)；轴距：2700mm；轮距（前轮/后轮）：1610、1715、1810、1915/1620～2420mm；最小使用质量：6420kg；配套动力：147kW；发动机型号：WP6G200E330；排放阶段：第三阶段。 | 整机型式：轮式；整机机架型式:无架;整机驱动型式:四驱;整机用途:一般用途;整机外廓尺寸(长×宽×高及部位):5100×2280×3000mm(排气管顶);轴距或履带接地长:2700mm;常用轮距(前轮/后轮)或轨距:1810/1750mm;轮距(前轮/后轮)或轨距:1610、1715、1810、1915/1620～2420mm;最小离地间隙及部位:490mm(后桥底部）;离合器壳体前端面至后驱动轴轴心线的水平距离:1350mm;变速箱齿轮副轴孔中心距:120mm;最小使用质量:6420kg;标准配重(前/后):600kg/480kg;最小使用比质量：43.67kg/kw;挡位数（前进/倒退）:16/8;主变速挡位数:4;副变速挡位数:(2+1)×2;最高设计理论速度:35.31km/h;发动机与主离合器联接方式:直联;翻倾防护装置（驾驶室或安全框架）型号:2604S.45.001;翻倾防护装置（驾驶室或安全框架）型式:简易驾驶室;翻倾防护装置（驾驶室或安全框架）生产厂:潍坊中远重工科技有限公司；发动机型号：WP6G200E330；发动机结构型式：直列、直喷、水冷、四冲程；发动机生产厂：潍柴（潍坊）中型柴油机有限公司；发动机进气方式：增压中冷；发动机气缸数：6；发动机标定功率：147kW；发动机额定净功率：147kW；发动机标定转速：2200r/min；发动机冷却方式：水冷；排放阶段：第三阶段;空气滤清器型号:KLQ518D;空气滤清器型式:干式;排气管消声腔外形尺寸（长×宽×厚或直径×长）:600×290×120mm;排气管消声腔质量:16kg;驾驶员座椅型号:SMT-CS06-1;驾驶员座椅生产厂:潍坊舒美特机械有限公司;安全带型号:DC-1000-006;安全带生产厂:常州市东晨车辆部件有限公司;转向系型式:全液压;转向系转向操纵机构:方向盘;转向系转向机构型式:前轮转向;传动系箱体数量、变速箱（器）型式:箱体数量： 2 个,机械平面组成式;主变速位置和换挡方式:主变速位置：在第 1 箱体中，机械有级档;副变速换挡方式:机械有级档;轮胎型号(前轮/后轮):14.9-26/18.4-38;轮胎数量(前轮/后轮):2/2个;液压悬挂系统型式:分置式;悬挂装置型式:后置三点悬挂;悬挂装置类别:3类;工作装置液压油泵型号:CBT-F435;液压输出组数:3组;工作装置 | 147 | 购机补贴(通用类) | 2026-04-01 | 山东省 | 评阅通过 | 通过 |  | WJ2020IFH019 | 河南省拖拉机柴油机产品质量监督检验中心 | WT202005002 | 黑龙江省彤廷质检技术有限公司
8364 | 动力机械 | 拖拉机 | 轮式拖拉机 | 200马力及以上四轮驱动拖拉机 | 山东一拖农业装备有限公司 | 轮式拖拉机 | 2204-Q |  | 型式：4×4四轮驱动；结构尺寸（长*宽*高）：5100×2280×3000mm(排气管顶)；轴距：2700mm；轮距（前轮/后轮）：1610、1715、1810、1915/1620～2420mm；最小使用质量：7050kg；配套动力：162kW；发动机型号：WP6G220E330；排放阶段：第三阶段。 | 整机型式：轮式；整机机架型式:无架;整机驱动型式:四驱;整机用途:一般用途;整机外廓尺寸(长×宽×高及部位):5100×2280×3000mm;轴距或履带接地长:2700mm;常用轮距(前轮/后轮)或轨距:1810/1750mm;轮距(前轮/后轮)或轨距:1610、1715、1810、1915/1620～2420mm;最小离地间隙及部位:490mm(后桥底部）;离合器壳体前端面至后驱动轴轴心线的水平距离:1350mm;变速箱齿轮副轴孔中心距:120mm;最小使用质量:7050kg;标准配重(前/后):600kg/480kg;最小使用比质量：43.51kg/kw;挡位数（前进/倒退）:16/8;主变速挡位数:4;副变速挡位数:(2+1)×2;最高设计理论速度:35.31km/h;发动机与主离合器联接方式:直联;翻倾防护装置（驾驶室或安全框架）型号:2604S.45.001;翻倾防护装置（驾驶室或安全框架）型式:简易驾驶室;翻倾防护装置（驾驶室或安全框架）生产厂:潍坊中远重工科技有限公司；发动机型号：WP6G220E330；发动机结构型式：直列、直喷、水冷、四冲程；发动机生产厂：潍柴（潍坊）中型柴油机有限公司；发动机进气方式：增压中冷；发动机气缸数：6；发动机标定功率：162kW；发动机额定净功率：162kW；发动机标定转速：2200r/min；发动机冷却方式：水冷；排放阶段：第三阶段;空气滤清器型号:KLQ518D;空气滤清器型式:干式;排气管消声腔外形尺寸（长×宽×厚或直径×长）:600×290×120mm;排气管消声腔质量:16kg;驾驶员座椅型号:SMT-CS06-1;驾驶员座椅生产厂:潍坊舒美特机械有限公司;安全带型号:DC-1000-006;安全带生产厂:常州市东晨车辆部件有限公司;转向系型式:全液压;转向系转向操纵机构:方向盘;转向系转向机构型式:前轮转向;传动系箱体数量、变速箱（器）型式:箱体数量： 2 个,机械平面组成式;主变速位置和换挡方式:主变速位置：在第 1 箱体中，机械有级档;副变速换挡方式:机械有级档;轮胎型号(前轮/后轮):14.9-26/18.4-38;轮胎数量(前轮/后轮):2/2个;液压悬挂系统型式:分置式;悬挂装置型式:后置三点悬挂;悬挂装置类别:3类;工作装置液压油泵型号:CBT-F435;液压输出组数:3组;工作装置安全阀全开压 | 162 | 购机补贴(通用类) | 2026-04-01 | 山东省 | 评阅通过 | 通过 |  | WJ2020IFH019 | 河南省拖拉机柴油机产品质量监督检验中心 | WT202005002 | 黑龙江省彤廷质检技术有限公司
8365 | 动力机械 | 拖拉机 | 轮式拖拉机 | 200马力及以上四轮驱动拖拉机 | 山东一拖农业装备有限公司 | 轮式拖拉机 | 2204-S |  | 型式：4×4四轮驱动；结构尺寸（长*宽*高）：5580×2780×3200mm（单轮）、5580×3500×3200mm（排气管）；轴距：2880mm；轮距（前轮/后轮）：1720、1820、2000、2100/1620～2350（单轮）mm、2000/3250mm（选装置后双轮轮距）；最小使用质量：7040kg、7490kg；配套动力：161.8kW；发动机型号：YC6A260-T302；排放阶 | 整机型式：轮式；整机机架型式：无架；整机驱动型式：四驱；整机用途：一般用途；整机外廓尺寸(长×宽×高及部位):5580×2780×3200mm（单轮）;轴距或履带接地长:2880mm;常用轮距(前轮/后轮)或轨距:2000/1900mm;轮距(前轮/后轮)或轨距:1720、1820、2000、2100/1620～2350（单轮）mm;最小离地间隙及部位:440mm（后桥下侧）;离合器壳体前端面至后驱动轴轴心线的水平距离:1420mm;变速箱齿轮副轴孔中心距:125mm;最小使用质量:7040kg;标准配重(前/后):900kg/720kg;最小使用比质量:43.51kg/kW;挡位数（前进/倒退）:16/16;主变速挡位数:4;副变速挡位数:4×（1+1）;最高设计理论速度:31.14km/h;发动机与主离合器联接方式:直联;翻倾防护装置（驾驶室或安全框架）型号:2604S.45.001;翻倾防护装置（驾驶室或安全框架）型式:简易驾驶室;翻倾防护装置（驾驶室或安全框架）生产厂:潍坊中远重工科技有限公司；发动机型号：YC6A260-T302；发动机结构型式：立式、直列、水冷、四冲程；发动机生产厂：广西玉柴机器股份有限公司；发动机进气方式：空空中冷；发动机气缸数：6；发动机标定功率：161.8kW；发动机额定净功率：161.8kW；发动机标定转速：2200r/min；发动机冷却方式：水冷；排放阶段：第三阶段;空气滤清器型号:6J;空气滤清器型式:干式;排气管消声腔外形尺寸（长×宽×厚或直径×长）:Φ150×820mm;排气管消声腔质量:10.5kg;驾驶员座椅型号:SMT1;驾驶员座椅生产厂:潍坊舒美特机械有限公司;安全带型号:DC-1000-006;安全带生产厂:常州市东晨车辆部件有限公司;转向系型式:全液压;转向系转向操纵机构:方向盘;转向系转向机构型式:前轮转向;传动系箱体数量、变速箱（器）型式:箱体数量： 2 个，机械平面组成式;主变速位置和换挡方式:主变速位置：在第 1 箱体中，机械有级档;副变速换挡方式:机械有级档;轮胎型号(前轮/后轮):16.9-28/18.4-42;轮胎数量(前轮/后轮):2/2个;液压悬挂系统型式:分置式;悬挂装置型式:后置三点悬挂;悬挂装置类别:3类;工作装置液压油泵型号:CBT-G36/310;液压输出组数:3组;工作装置安全阀全 | 161.8 | 购机补贴(通用类) | 2026-04-01 | 山东省 | 评阅通过 | 通过 |  | WJ2020IFH019 | 河南省拖拉机柴油机产品质量监督检验中心 | WT202005001 | 黑龙江省彤廷质检技术有限公司
8366 | 动力机械 | 拖拉机 | 轮式拖拉机 | 200马力及以上四轮驱动拖拉机 | 山东一拖农业装备有限公司 | 轮式拖拉机 | 2404-S |  | 型式：4×4四轮驱动；结构尺寸（长*宽*高）：5580×2780×3200mm（单轮）、5580×3500×3200mm（排气管）；轴距：2880mm；轮距（前轮/后轮）：1720、1820、2000、2100/1620～2350（单轮）mm、2000/3250mm（选装置后双轮轮距）；最小使用质量：7680kg、8130kg；配套动力：176.4kW；发动机型号：YC6A260-T303；排放阶 | 整机型式：轮式；整机机架型式：无架；整机驱动型式：四驱；整机用途：一般用途；整机外廓尺寸(长×宽×高及部位):5580×2780×3200mm（单轮）;轴距或履带接地长:2880mm;常用轮距(前轮/后轮)或轨距:2000/1900mm;轮距(前轮/后轮)或轨距:1720、1820、2000、2100/1620～2350mm;最小离地间隙及部位:440mm（后桥下侧）;离合器壳体前端面至后驱动轴轴心线的水平距离:1420mm;变速箱齿轮副轴孔中心距:125mm;最小使用质量:7680kg;标准配重(前/后):900kg/720kg;最小使用比质量:43.53kg/kW;挡位数（前进/倒退）:16/16;主变速挡位数:4;副变速挡位数:4×（1+1）;最高设计理论速度:31.14km/h;发动机与主离合器联接方式:直联;翻倾防护装置（驾驶室或安全框架）型号:2604S.45.001;翻倾防护装置（驾驶室或安全框架）型式:简易驾驶室;翻倾防护装置（驾驶室或安全框架）生产厂:潍坊中远重工科技有限公司；发动机型号：YC6A260-T303；发动机结构型式：立式、直列、水冷、四冲程；发动机生产厂：广西玉柴机器股份有限公司；发动机进气方式：空空中冷；发动机气缸数：6；发动机标定功率：176.4kW；发动机额定净功率：176.4kW；发动机标定转速：2200r/min；发动机冷却方式：水冷；排放阶段：第三阶段;空气滤清器型号:6J;空气滤清器型式:干式;排气管消声腔外形尺寸（长×宽×厚或直径×长）:Φ150×820mm;排气管消声腔质量:10.5kg;驾驶员座椅型号:SMT1;驾驶员座椅生产厂:潍坊舒美特机械有限公司;安全带型号:DC-1000-006;安全带生产厂:常州市东晨车辆部件有限公司;转向系型式:全液压;转向系转向操纵机构:方向盘;转向系转向机构型式:前轮转向;传动系箱体数量、变速箱（器）型式:箱体数量： 2 个，机械平面组成式;主变速位置和换挡方式:主变速位置：在第 1 箱体中，机械有级档;副变速换挡方式:机械有级档;轮胎型号(前轮/后轮):16.9-28/18.4-42;轮胎数量(前轮/后轮):2/2个;液压悬挂系统型式:分置式;悬挂装置型式:后置三点悬挂;悬挂装置类别:3类;工作装置液压油泵型号:CBT-G36/310;液压输出组数:3组;工作装置安全阀全开压力: | 176.4 | 购机补贴(通用类) | 2026-04-01 | 山东省 | 评阅通过 | 通过 |  | WJ2020IFH019 | 河南省拖拉机柴油机产品质量监督检验中心 | WT202005001 | 黑龙江省彤廷质检技术有限公司
8367 | 动力机械 | 拖拉机 | 轮式拖拉机 | 200马力及以上四轮驱动拖拉机 | 山东一拖农业装备有限公司 | 轮式拖拉机 | 2604-S |  | 型式：4×4四轮驱动；结构尺寸（长*宽*高）：5580×2780×3200mm（单轮）、5580×3500×3200mm（排气管）；轴距：2880mm；轮距（前轮/后轮）：1720、1820、2000、2100/1620～2350（单轮）mm、2000/3250mm（选装置后双轮轮距）；最小使用质量：8320kg、8770kg；配套动力：191.2kW；发动机型号：YC6A260-T306；排放阶 | 整机型式：轮式；整机机架型式：无架；整机驱动型式：四驱；整机用途：一般用途；整机外廓尺寸(长×宽×高及部位):5580×2780×3200mm（单轮）;轴距或履带接地长:2880mm;常用轮距(前轮/后轮)或轨距:2000/1900mm;轮距(前轮/后轮)或轨距:1720、1820、2000、2100/1620～2350（单轮）mm;最小离地间隙及部位:440mm（后桥下侧）;离合器壳体前端面至后驱动轴轴心线的水平距离:1420mm;变速箱齿轮副轴孔中心距:125mm;最小使用质量:8320kg;标准配重(前/后):900kg/720kg;最小使用比质量:43.51kg/kW;挡位数（前进/倒退）:16/16;主变速挡位数:4;副变速挡位数:4×（1+1）;最高设计理论速度:31.14km/h;发动机与主离合器联接方式:直联;翻倾防护装置（驾驶室或安全框架）型号:2604S.45.001;翻倾防护装置（驾驶室或安全框架）型式:简易驾驶室;翻倾防护装置（驾驶室或安全框架）生产厂:潍坊中远重工科技有限公司；发动机型号：YC6A260-T306；发动机结构型式：立式、直列、水冷、四冲程；发动机生产厂：广西玉柴机器股份有限公司；发动机进气方式：空空中冷；发动机气缸数：6；发动机标定功率：191.2kW；发动机额定净功率：191.2kW；发动机标定转速：2200r/min；发动机冷却方式：水冷；排放阶段：第三阶段。空气滤清器型号:6J;空气滤清器型式:干式;排气管消声腔外形尺寸（长×宽×厚或直径×长）:Φ150×820mm;排气管消声腔质量:10.5kg;驾驶员座椅型号:SMT1;驾驶员座椅生产厂:潍坊舒美特机械有限公司;安全带型号:DC-1000-006;安全带生产厂:常州市东晨车辆部件有限公司;转向系型式:全液压;转向系转向操纵机构:方向盘;转向系转向机构型式:前轮转向;传动系箱体数量、变速箱（器）型式:箱体数量： 2 个，机械平面组成式;主变速位置和换挡方式:主变速位置：在第 1 箱体中，机械有级档;副变速换挡方式:机械有级档;轮胎型号(前轮/后轮):16.9-28/18.4-42;轮胎数量(前轮/后轮):2/2个;液压悬挂系统型式:分置式;悬挂装置型式:后置三点悬挂;悬挂装置类别:3类;工作装置液压油泵型号:CBT-G36/310;液压输出组数:3组;工作装置安全阀全 | 191.2 | 购机补贴(通用类) | 2026-04-01 | 山东省 | 评阅通过 | 通过 |  | WJ2020IFH019 | 河南省拖拉机柴油机产品质量监督检验中心 | WT202005001 | 黑龙江省彤廷质检技术有限公司
8368 | 动力机械 | 拖拉机 | 轮式拖拉机 | 200马力及以上四轮驱动拖拉机 | 山东亿嘉农业机械装备股份有限公司 | 轮式拖拉机 | YJ2004-C |  | 功率:200马力；整机型式：轮式；整机驱动型式：四驱；发动机标定功率 ：147KW；最小使用质量：16+8挡机型：6400Kg，选配24+8挡机型：6430Kg；最小使用比质量：16+8挡机型：43.54kg/kW，24+8挡机型：43.74kg/kW。 | 整机型号、名称：YJ2004-C型轮式拖拉机；整机型式：轮式；整机机架型式：无架；整机驱动型式：四驱；整机用途：一般用途； 整机外廓尺寸(长×宽×高及部位)mm：5100×2200×3200（空滤器顶端）；最小使用质量kg：6400；最小使用比质量kg/kW：43.54；K值：32；挡位数（前进/倒退）：16/8；主变速挡位数：4；副变速挡位数：（2+1）×2； 发动机与主离合器联接方式：直联；翻倾防护装置（驾驶室或安全框架）型号：YJ1604.452；翻倾防护装置（驾驶室或安全框架）型式：简易驾驶室；发动机型号：WP6G200E330；发动机结构型式;直列、四冲程；发动机生产厂；潍柴（潍坊）中型柴油机有限公司；自主变更新增选装发动机型号：LR6M3LR22/1620功率：162KW，生产厂：一拖（洛阳）柴油机有限公司，排放标准：第三阶段。发动机进气方式：涡轮增压；发动机气缸数：6；发动机标定功率kW：147；发动机额定净功率kW：147；发动机标定转速r/min：2200；发动机冷却方式：水冷；传动系箱体数量、变速箱（器）型式：机械平面组成式；箱体数量：2个；主变速位置和换挡方式：主变速位置：在第1箱体中机械有级挡；副变速换挡方式：机械有级挡；轮胎型号(前轮/后轮)：14.9-28/18.4-38；轮胎数量(前轮/后轮)个：2/2；动力输出轴标准转速r/min：760/850；动力输出轴传动比：2.8/2.5；选装配置：挡位数（前进/倒退）：24/8；副变速挡位数：（3+1）×2；最小使用质量kg：6430；自主变更轮胎型号(前轮/后轮)：14.9-26、14.9-24、13.6-24、340/85R28、14.9-28、380/85R28，后轮：18.4-34、16.9-38、460/85R38、18.4-38。 | 147 | 购机补贴(通用类) | 2025-09-29 | 山东省 | 评阅通过 | 通过 |  | WJ2020DFH012 | 河南省拖拉机柴油机产品质量监督检验中心 | YH2019WJ01012 | 江苏沿海农业机械检测有限公司
8369 | 动力机械 | 拖拉机 | 轮式拖拉机 | 200马力及以上四轮驱动拖拉机 | 山东亿嘉农业机械装备股份有限公司 | 轮式拖拉机 | YJ2004-C2 |  | 功率:200马力；整机型式：轮式；整机驱动型式：四驱；发动机标定功率 ：147KW；最小使用质量：6400Kg；最小使用比质量：43.54kg/kW。 | YJ2004-C2轮式拖拉机：整机型式：轮式；整机机架型式：无架；整机驱动型式：四驱；整机用途：一般用途；整机外廓尺寸(长*宽*高及部位)mm ：5230*2200*3200（消音器顶端）；最小使用质量6400kg；标准配重(前/后)kg：600/240；最小使用比质量：43.54kg/kW；K值：32；挡位数（前进/倒退）：24/8；主变速挡位数：4；副变速挡位数：（3+1）*2；最高设计理论速度36.21km/h；发动机与主离合器联接方式：直联；翻倾防护装置型号：YJ1604.451；型式：简易驾驶室；发动机型号： WP6G200E330； 发动机结构型式：直列、四冲程；发动机生产厂：潍柴（潍坊）中型柴油机有限公司；排放标准：第三阶段；发动机进气方式：增压中冷；发动机气缸数：6；发动机标定功率147kW；发动机标定转速2200r/min；发动机冷却方式：水冷；发动机允许最大进气压力降3.5kPa；发动机允许最大排气排气背压12kPa；空气滤清器型号：KLQ-518D；空气滤清器型式：干式；排气管消声腔外形尺寸（长*宽*高）mm：800*270*126； 排气管消声腔质量15kg；驾驶员座椅型号：SMT1；驾驶员座椅生产厂：潍坊舒美特机械有限公司；安全带型号：DC-1000-006；安全带生产厂：常州市东晨车辆部件有限公司；转向系型式：全液压；转向系转向操纵机构：方向盘；转向系转向机构型式：前轮转向；传动系箱体数量：2；变速箱型式：机械平面组成式；主变速位置：在第1箱体中；换挡方式：机械有级挡；副变速换挡方式:机械有级挡；轮胎型号(前轮/后轮)：16.9-28/20.8-38；轮胎数量(前轮/后轮)个：2/2 液压悬挂系统型式：分置式；悬挂装置型式：后置三点悬挂：悬挂装置类别：3类；工作装置液压油泵型号：CBT-F432；液压输出组数：3组；工作装置安全阀全开压力18±0.5MPa；动力输出轴花键数目：8；动力输出轴标准转速r/min：760/850；选装配置：轮胎型号(前轮/后轮)前：14.9-26、14.9-24、13.6-24、340/85R28；后：18.4-38、18.4-34、16.9-38、460/85R38。 | 147 | 购机补贴(通用类) | 2026-06-29 | 山东省 | 评阅通过 | 通过 |  | WJ2021BFH03G | 河南省拖拉机柴油机产品质量监督检验中心 | （2021）2240014 | 潍坊市产品质量检验所
8370 | 动力机械 | 拖拉机 | 轮式拖拉机 | 200马力及以上四轮驱动拖拉机 | 山东亿嘉农业机械装备股份有限公司 | 轮式拖拉机 | YJ2104 |  | 功率:210马力；整机型式：轮式；整机驱动型式：四驱；发动机标定功率 ：154.4KW；最小使用质量：6730Kg；最小使用比质量：43.59kg/kW。 | 整机型号、名称：YJ2104、轮式拖拉机；整机型式：轮式；整机机架型式：无架；整机驱动型式：四驱；整机用途：一般用途；整机外廓尺寸（长×宽×高及部位）mm：5030×2200×3200(空滤器顶端)；最小使用质量kg：6730；标准配重(前/后)kg：160/240；最小使用比质量43.59kg/kW；K值：32.04；挡位数（前进/倒退）：16/8；主变速挡位数：4；副变速挡位数：（2+1）×2；最高设计理论速度km/h：38.82；翻倾防护装置（驾驶室或安全框架）型号：YJ1604.451；翻倾防护装置（驾驶室或安全框架）型式：简易驾驶室；翻倾防护装置（驾驶室或安全框架）生产厂：山东亿嘉农业机械装备股份有限公司；发动机型号：WP6G220E330；发动机结构型式：直列、四冲程；发动机生产厂：潍柴（潍坊）中型柴油机有限公司；排放标准：第三阶段；发动机进气方式：涡轮增压；发动机气缸数：6；发动机标定功率kW：154.4；发动机额定净功率kW：162；发动机标定转速r/min：2200；发动机冷却方式：水冷；传动系箱体数量、变速箱（器）型式：机械平面组成式，箱体数量：2个；主变速位置和换挡方式：主变速位置：在第1箱体中；机械有级挡；副变速换挡方式：机械有级挡；轮胎型号(前轮/后轮)：14.9-28/20.8-38；轮胎数量(前轮/后轮)个 ：2/2；液压悬挂系统型式：分置式；悬挂装置型式：后置三点悬挂；悬挂装置类别：3类；工作装置液压油泵型号：CBT-F432；液压输出组数：3组；动力输出轴标准转速r/min：760/850；选装动力输出轴标准转速r/min：540/1000、760/1000；选装轮胎型号(前轮/后轮)：前：14.9-26、14.9-24、13.6-24、340/85R28，后：18.4-38、18.4-34、16.9-38、460/85R38。 | 154.4 | 购机补贴(通用类) | 2026-04-01 | 山东省 | 评阅通过 | 通过 |  | WJ2020HFH017 | 河南省拖拉机柴油机产品质量监督检验中心 | YH2019WJ01012 | 江苏沿海农业机械检测有限公司
8371 | 动力机械 | 拖拉机 | 轮式拖拉机 | 200马力及以上四轮驱动拖拉机 | 山东亿嘉农业机械装备股份有限公司 | 轮式拖拉机 | YJ-2204 |  | 功率:220马力；整机型式：轮式；整机驱动型式：四驱；发动机标定功率 ：162KW；最小使用质量：单胎机型自主变更后：7035Kg，双胎机型：7300Kg；最小使用比质量：单胎机型自主变更后：43.43kg/kW，双胎机型:45.06kg/kW。 | 整机型式：四轮驱动；外廓尺寸(长×宽×高MM):5350×2300×3100（单胎）、5350×3500×3100（双胎）；最小使用质量（KG）：6700（单胎）、7300（双胎）；档位数（前进/倒退/爬行）：16/16/0；主变速*副变速/其他：4*4/1+1；发动机与离合器联接方式：直连；起动方式：电起动；翻倾防护装置（驾驶室或安全框架）：型号：YJ1604.451、型式：六柱式安全驾驶室；发动机型号 ：WP6G220E330 ；发动机生产厂 ：潍柴（潍坊）中型柴油机有限公司；排放标准：第三阶段；发动机标定功率：162 kW；转向系型式：全液压转向；行车制动系型式：湿式、盘式；驻车制动系型式：机械、盘式；离合器型式：单片、干式、双作用；动力输出轴离合器型式：单片、干式；传动系变速箱型式：组成式4×4×（1+1）；主变速箱换档方式：机械有级变速；副变速箱换档方式：机械有级变速；轮胎型号(前轮/后轮)：16.9-28/20.8-38（单、双）；工作装置液压悬挂系统型式 ：分置式 ；工作装置悬挂装置型式：后置三点悬挂；工作装置悬挂装置类别：3类；工作装置动力输出轴转速：760/1000r/min；选装动力输出轴转速： 540/1000r/min；选装轮胎型号(前轮/后轮)：14.9-26/18.4-38（单、双）、14.9-24/18.4-34（单、双）、13.6-24/18.4-34（单、双）；选装发动机型号：YC6A260-T302；生产厂：广西玉柴机器股份有限公司；排放标准：第三阶段；标定功率：161.8kW；自主变更新增选装，发动机型号：LR6M3LR22/1620功率：162KW，生产厂：一拖（洛阳）柴油机有限公司，排放标准：第三阶段；单胎机型自主变更后最小使用质量：7035KG；变更部位：由原来的普通驱动轴壳体变更为加强型驱动轴壳体、由原来的330L燃油箱变更为420L燃油箱、由原来的80AH蓄电池变更为120AH蓄电池；变化范围：5%；最小使用比质量kg/kW：单胎自主变更后43.43，双胎45.06。 | 162 | 购机补贴(通用类) | 2021-12-31 | 山东省 | 评阅通过 | 通过 |  | WJ2020HFH017 | 河南省拖拉机柴油机产品质量监督检验中心 | WJ2017HKKX006 | 河南省拖拉机柴油机产品质量监督检验中心
8372 | 动力机械 | 拖拉机 | 轮式拖拉机 | 200马力及以上四轮驱动拖拉机 | 山东亿嘉农业机械装备股份有限公司 | 轮式拖拉机 | YJ2204-C2 |  | YJ2204-C2轮式拖拉机：整机型式：轮式；整机机架型式：无架；整机驱动型式：四驱；整机用途：一般用途；整机外廓尺寸(长*宽*高及部位)mm ：5300*2200*3200（消音器顶端）；轴距2830mm；常用轮距(前轮/后轮)mm：1850/1750；轮距(前轮/后轮)mm：1650、1750、1850、1950/1520～2120；最小使用质量7050kg；标准配重(前/后)kg：600/240；最小使用比质量：43.52kg/kW；K值：32.05；挡位数（前进/倒退）：24/8；主变速挡位数：4；副变速挡位数：（3+1）*2；最高设计理论速度36.21km/h；发动机与主离合器联接方式：直联；翻倾防护装置型号：YJ1604.451；型式：简易驾驶室；生产厂：山东亿嘉农业机械装备股份有限公司；发动机型号： WP6G220E330； 发动机结构型式：直列、四冲程；发动机生产厂：潍柴（潍坊）中型柴油机有限公司；排放标准：第三阶段；发动机进气方式：增压中冷；发动机气缸数：6；发动机标定功率162kW；发动机标定转速2200r/min；发动机冷却方式：水冷；发动机允许最大进气压力降3.5kPa；发动机允许最大排气排气背压12kPa；转向系型式：全液压；转向系转向操纵机构：方向盘；转向系转向机构型式：前轮转向；传动系箱体数量：2；变速箱型式：机械平面组成式；主变速位置：在第1箱体中；换挡方式：机械有级挡；副变速换挡方式:机械有级挡；轮胎型号(前轮/后轮)：16.9-28/20.8-38；轮胎数量(前轮/后轮)个：2/2 液压悬挂系统型式：分置式；悬挂装置型式：后置三点悬挂：悬挂装置类别：3类；工作装置液压油泵型号：CBT-F432；液压输出组数：3组；工作装置安全阀全开压力18±0.5MPa；动力输出轴花键数目：8；动力输出轴标准转速r/min：760/850；选装配置：轮胎型号(前轮/后轮)前：14.9-26、14.9-24、13.6-24、340/85R28；后：18.4-38、18.4-34、16.9-38、460/85R38。 | YJ2204-C2轮式拖拉机：整机型式：轮式；整机机架型式：无架；整机驱动型式：四驱；整机用途：一般用途；整机外廓尺寸(长*宽*高及部位)mm ：5300*2200*3200（消音器顶端）；轴距2830mm；常用轮距(前轮/后轮)mm：1850/1750；轮距(前轮/后轮)mm：1650、1750、1850、1950/1520～2120；最小使用质量7050kg；标准配重(前/后)kg：600/240；最小使用比质量：43.52kg/kW；K值：32.05；挡位数（前进/倒退）：24/8；主变速挡位数：4；副变速挡位数：（3+1）*2；最高设计理论速度36.21km/h；发动机与主离合器联接方式：直联；翻倾防护装置型号：YJ1604.451；型式：简易驾驶室；生产厂：山东亿嘉农业机械装备股份有限公司；发动机型号： WP6G220E330； 发动机结构型式：直列、四冲程；发动机生产厂：潍柴（潍坊）中型柴油机有限公司；排放标准：第三阶段；发动机进气方式：增压中冷；发动机气缸数：6；发动机标定功率162kW；发动机标定转速2200r/min；发动机冷却方式：水冷；发动机允许最大进气压力降3.5kPa；发动机允许最大排气排气背压12kPa；转向系型式：全液压；转向系转向操纵机构：方向盘；转向系转向机构型式：前轮转向；传动系箱体数量：2；变速箱型式：机械平面组成式；主变速位置：在第1箱体中；换挡方式：机械有级挡；副变速换挡方式:机械有级挡；轮胎型号(前轮/后轮)：16.9-28/20.8-38；轮胎数量(前轮/后轮)个：2/2 液压悬挂系统型式：分置式；悬挂装置型式：后置三点悬挂：悬挂装置类别：3类；工作装置液压油泵型号：CBT-F432；液压输出组数：3组；工作装置安全阀全开压力18±0.5MPa；动力输出轴花键数目：8；动力输出轴标准转速r/min：760/850；选装配置：轮胎型号(前轮/后轮)前：14.9-26、14.9-24、13.6-24、340/85R28；后：18.4-38、18.4-34、16.9-38、460/85R38。 | 162 | 购机补贴(通用类) | 2026-06-29 | 山东省 | 评阅通过 | 通过 |  | WJ2021BFH03G | 河南省拖拉机柴油机产品质量监督检验中心 | （2021）2240014 | 潍坊市产品质量检验所
8373 | 动力机械 | 拖拉机 | 轮式拖拉机 | 200马力及以上四轮驱动拖拉机 | 山东亿嘉农业机械装备股份有限公司 | 轮式拖拉机 | YJ2404 |  | 功率:240马力；整机型式：轮式；整机驱动型式：四驱；发动机标定功率 ：177KW；最小使用质量：单胎机型：7710Kg，双胎机型：7720Kg；最小使用比质量：单胎机型：43.56kg/kW，双胎机型：43.62kg/kW。 | 整机型式：轮式；整机机架型式：无架；整机驱动型式：四驱；整机用途：一般用途；整机外廓尺寸（长×宽×高及部位）mm：5650×2700×3400（空滤器顶端）；最小使用质量kg：7710；最小使用比质量43.56kg/kW；挡位数（前进/倒退）：16/16；主变速挡位数：4；副变速挡位数：4×（1+1）；翻倾防护装置型号：YJ1604.45；翻倾防护装置型式：简易驾驶室；发动机型号：SC7H240G3；发动机结构型式：直列、四冲程；发动机生产厂：上海柴油机股份有限公司；排放标准：第三阶段；发动机进气方式：涡轮增压；发动机气缸数：6；发动机标定功率kW：177；发动机额定净功率kW：177；发动机标定转速r/min：2200；发动机冷却方式：水冷；传动系箱体数量、变速箱（器）型式：机械平面组成式；箱体数量：2个；主变速位置和换挡方式：主变速位置：在第1箱体中；机械有级挡；副变速换挡方式：机械有级挡；轮胎型号(前轮/后轮)：前：460/85R30，后：710/70R38；轮胎数量(前轮/后轮)个 ：2/2；液压悬挂系统型式：分置式；悬挂装置型式：后置三点悬挂；悬挂装置类别：3类；工作装置液压油泵型号：CBT-G36；动力输出轴标准转速r/min：760/1000；选装翻倾防护装置型号：YJ1604.452；选装翻倾防护装置型式：简易驾驶室；选装双胎整机外廓尺寸(长×宽×高及部位)mm：5650×3600×3400（空滤器顶端）；选装双胎常用轮距(前轮/后轮)或轨距mm：1900/2410；选装双胎轮距(前轮/后轮)或轨距mm：1720、1815、1900、2000、2100/2410；选装双胎最小使用质量kg：7720；选装双胎最小使用比质量kg/kW：43.62；选装双胎标准配重(前/后)kg：1100/0；选装轮胎数量(前轮/后轮)个 ：2/4；选装双胎轮胎型号(前轮/后轮)：16.9-28/20.8-38；选装轮胎型号(前轮/后轮)：前：380/85R28、420/85R28、460/85R30、540/65R30，后：460/85R38（双）、520/85R38（双）、650/70R42、650/65R38；K值：单胎32.125，双胎32.16。 | 177 | 购机补贴(通用类) | 2026-04-01 | 山东省 | 评阅通过 | 通过 |  | WJ2020IFH03G ; 选装 WJ2020DFH012 | 河南省拖拉机柴油机产品质量监督检验中心 | WJ2018IKKX006 | 河南省拖拉机柴油机产品质量监督检验中心
8374 | 动力机械 | 拖拉机 | 轮式拖拉机 | 200马力及以上四轮驱动拖拉机 | 山东亿嘉农业机械装备股份有限公司 | 轮式拖拉机 | YJ2604-S |  | 功率:260马力；整机型式：轮式；整机驱动型式：四驱；发动机标定功率 ：191.5KW；最小使用质量：单胎机型自主变更后：8335Kg，双胎机型：8320 Kg；最小使用比质量：单胎机型自主变更后：43.52kg/kW，双胎机型:43.45kg/kW。 | 整机型式:轮式;整机机架型式:无架;整机驱动型式:四驱;整机外廓尺寸（长×宽×高及部位）mm：5650×2700×3400（空滤器顶端）；挡位数（前进/倒退）：16/16；主变速挡位数：4；副变速挡位数：4×（1+1）；发动机型号：SC7H260G3；发动机结构型式：直列、四冲程；发动机生产厂：上海柴油机股份有限公司；排放标准：第三阶段；发动机进气方式：涡轮增压；发动机气缸数：6；发动机标定功率kW：191.5；发动机标定转速r/min：2200；发动机冷却方式：水冷；传动系箱体数量、变速箱（器）型式/箱体数量：2个机械平面组成式；主变速位置和换挡方式/主变速位置：在第1箱体中/机械有级挡；副变速换挡方式：机械有级挡；轮胎型号(前轮/后轮)：(460/85R30）/（710/70R38）；轮胎数量(前轮/后轮)个：2/2；动力输出轴标准转速r/min：760/1000；选装翻倾防护装置型号：YJ1604.452；型式：简易驾驶室；选装双胎：选装整机外廓尺寸(长×宽×高及部位) mm：5650×3600×3400（空滤器顶端）；选装常用轮距(前轮/后轮)或轨距mm：1900/2410；选装最小使用质量kg：8320；选装轮胎型号(前轮/后轮)：16.9-28/20.8-38；选装轮胎数量(前轮/后轮)个：2/4；选装轮胎型号(前轮/后轮)前：380/85R28、420/85R28、460/85R30、540/65R30；后：460/85R38（双）、520/85R38（双）、650/70R42、650/65R38；单胎机型自主变更后最小使用质量：8335KG；变更部位：由原来的普通驱动轴壳体变更为加强型驱动轴壳体、由原来的330L燃油箱变更为420L燃油箱、由原来的80AH蓄电池变更为120AH蓄电池；变化范围：3.54%；最小使用比质量kg/kW：单胎自主变更后43.52，双胎43.45。 | 191.5 | 购机补贴(通用类) | 2025-09-29 | 山东省 | 评阅通过 | 通过 |  | 四柱驾驶室：WJ2020IFH03G；选装六柱驾驶室：WJ2020DFH012 | 河南省拖拉机柴油机产品质量监督检验中心 | WJ2018IKKX006 | 河南省拖拉机柴油机产品质量监督检验中心
8375 | 动力机械 | 拖拉机 | 轮式拖拉机 | 200马力及以上四轮驱动拖拉机 | 山东中机农业科技有限公司 | 轮式拖拉机 | ZJ2204-S |  | 220马力；四轮驱动；最小使用比质量43.58kg/kW | 整机型式 ：4×4四轮驱动 ；外廓尺寸(长×宽×高) mm： 5450×2360×3200（滤清器顶）；轴距或履带接地长 mm ：2745 ；常用轮距(前轮/后轮)或轨距 mm： 1900/1760 ；轮距(前轮/后轮)调整方式 /：1900/1760-2100； 最小离地间隙 mm ：480（后牵引架底部）； 离合器壳体前端面至后驱动轴轴心线的水平距离 mm： 1420.5 ；变速箱齿轮副轴孔中心距 mm ：125 ；最小使用质量 kg ：7060 ；标准配重(前/后) kg： 780/480 ；最小使用比质量 kg/kW： 43.58 ；发动机与主离合器联接方式 :直联 ;转向系型式 ：全液压 ；转向系转向操纵机构 ： 方向盘 ;轮胎型号(前轮/后轮) /：16.9-28/20.8-38 。 | 162 | 购机补贴(通用类) | 2026-03-15 | 山东省 | 评阅通过 | 通过 |  | NW202006065 | 山东省农业机械科学研究院产品质量检测中心 | WT202005006 | 黑龙江省彤延质检技术有限公司
8376 | 动力机械 | 拖拉机 | 轮式拖拉机 | 200马力及以上四轮驱动拖拉机 | 山东中机农业科技有限公司 | 轮式拖拉机 | ZJ2404-S |  | 240马力；四轮驱动；最小使用比质量43.54kg/kW | "整机型式 / 4×4四轮驱动 ；外廓尺寸(长×宽×高) mm ：5450×2360×3200（滤清器顶）；轴距或履带接地长 mm ：2745 ；常用轮距(前轮/后轮)或轨距 mm ：1900/1760 ；轮距(前轮/后轮)调整方式 / 1900/1760-2100 ；最小离地间隙 mm： 480（后牵引架底部） ；离合器壳体前端面至后驱动轴轴心线的水平距离 mm： 1420.5 ；变速箱齿轮副轴孔中心距 mm ：125 ；最小使用质量 kg： 7680 ；标准配重(前/后) kg 780/480 ；最小使用比质量 kg/kW： 43.54 ；发动机与主离合器联接方式 ： 直联 ;转向系型式 /：全液压 ；转向系转向操纵机构 ：轮胎型号(前轮/后轮) ： 16.9-28/20.8-38 | 176.4 | 购机补贴(通用类) | 2026-03-15 | 山东省 | 评阅通过 | 通过 |  | NW202006065 | 山东省农业机械科学研究院产品质量检测中心 | WT202005006 | 黑龙江省彤延质检技术有限公司
8377 | 动力机械 | 拖拉机 | 轮式拖拉机 | 200马力及以上四轮驱动拖拉机 | 山拖农机装备有限公司 | 轮式拖拉机 | MG2104 |  | 功率：210马力；驱动方式：四轮驱动;最小使用比质量：45.61kg/kW | 外型尺寸（mm）：5550×2610×3310(单胎)； 5550×3600×3310（双胎）； 驱动方式：四轮驱动; 功率（KW）:155（国三）; 轴距（mm）:2835; 最小使用质量（kg）:7070（单胎）；7950（双胎）； 轮距(前轮/后轮)mm：1935/1860-2200（单胎）；1935/2500（双胎） 轮距(前轮/后轮)调整方式:不可调/无级可调(单胎）；不可调/不可调（双胎） 标准配重(前/后)kg:1120/240(单胎)；1120/0(双胎) 挡位数(前进/倒退/爬行):16/16/0 动力输出轴功率kW≥132 最大牵引力kN≥62.3 主变速箱换档方式:同步器换档 轮胎型号(前轮/后轮):16.9-28/18.4-42 | 155 | 购机补贴(通用类) | 2021-12-31 | 山东省 | 评阅通过 | 通过 |  | NW201708025、NW202012081 | 山东省农业机械科学研究院产品质量检测中心、山东省农业机械科学研究院产品质量检测中心 | NW201708032 | 山东省农业机械科学研究院产品质量检测中心
8378 | 动力机械 | 拖拉机 | 轮式拖拉机 | 200马力及以上四轮驱动拖拉机 | 泰安泰山国泰拖拉机制造有限公司 | 轮式拖拉机 | GT2004 |  | 功率：200马力（147KW），驱动方式：四轮驱动，最小使用比质量（kg/kW）：44.2 | 结构尺寸（长*宽*高及部位mm）：5300×2360×3200（空滤器顶部），驱动型式：四驱 ，标定功率（kw)：147，发动机商标或品牌：潍柴，发动机型号：WP6G200E330;选装发动机商标或品牌：大柴、上柴、东方红、玉柴，发动机型号：BF6M2012-20T3R/3、SC7H200G3、LR6M3LR22/1475、YC6J220-T301;轴距（mm）：2700，最小使用质量（kg）：6500，配重（kg）(前/后)：560/416，档位数（前进/倒退）：16/8，变速箱（器）型式：机械平面组成式，机架型式：无架 | 147 | 购机补贴(通用类) | 2026-04-01 | 山东省 | 评阅通过 | 通过 |  | NW202012037 | 山东省农业机械科学研究院产品质量检测中心 | №201901130 | 江苏省农业机械试验鉴定站
8379 | 动力机械 | 拖拉机 | 轮式拖拉机 | 200马力及以上四轮驱动拖拉机 | 泰安泰山国泰拖拉机制造有限公司 | 轮式拖拉机 | GT2204 |  | 功率：220马力（162KW），驱动方式：四轮驱动，最小使用比质量（kg/kW）：48.6 | 结构尺寸（长*宽*高及部位mm）：5500×2750×3450（空滤器顶部），驱动型式：四驱 ，标定功率（kw)：162，发动机商标或品牌：上柴，发动机型号：SC7H220G3,轴距（mm）：2780，最小使用质量（kg）：7880，配重（kg）(前/后)：975/480，档位数（前进/倒退）：16/16，变速箱（器）型式：机械平面组成式，机架型式：无架 | 162 | 购机补贴(通用类) | 2026-04-01 | 山东省 | 评阅通过 | 通过 |  | NW202012037 | 山东省农业机械科学研究院产品质量检测中心 | №201901132 | 江苏省农业机械试验鉴定站
8380 | 动力机械 | 拖拉机 | 轮式拖拉机 | 200马力及以上四轮驱动拖拉机 | 泰安泰山国泰拖拉机制造有限公司 | 轮式拖拉机 | GT2404 |  | 功率：240马力（177KW），驱动方式：四轮驱动，最小使用比质量（kg/kW）：44.5 | 结构尺寸（长*宽*高及部位mm）：5500×2750×3450（空滤器顶部），驱动型式：四驱 ，标定功率（kw)：177，发动机商标或品牌：上柴，发动机型号：SC7H240G3,轴距（mm）：2780，最小使用质量（kg）：7880，配重（kg）(前/后)：950/480，档位数（前进/倒退）：16/16，变速箱（器）型式：机械平面组成式，机架型式：无架 | 177 | 购机补贴(通用类) | 2026-04-01 | 山东省 | 评阅通过 | 通过 |  | NW202012037 | 山东省农业机械科学研究院产品质量检测中心 | №201901132 | 江苏省农业机械试验鉴定站
8381 | 动力机械 | 拖拉机 | 轮式拖拉机 | 200马力及以上四轮驱动拖拉机 | 特拉克（潍坊）农业装备有限公司 | 轮式拖拉机 | TK2104 |  | 功率：210马力；驱动方式：四轮驱动；排放标准：国三；最小使用质量：6730kg；最小使用比质量：43.6kg/kW。 | 变更后：更换加大柴油箱，质量增加：244kg；加强行车制动器，质量增加：34kg；加重最终传动系统，质量增加：42kg；最小使用质量：6730kg；最小使用比质量：43.6kg/kW。 外廓尺寸(长×宽×高)：5640×2450(双排轮3500)×2980；轴距或履带接地长：2800；常用轮距(前轮/后轮)或轨距：1965/1840；轮距(前轮/后轮)调整方式：有机可调/无级可调；标准配重(前/后)：700/240（双排轮：0）；档位数(前进/倒退/爬行)：16/16/0 ；主变速档位数*副变速档位数/其他档位数：4/4/1+1；发动机与离合器联接方式：直连；起动方式：电启动；翻倾防护装置（驾驶室或安全框架）：型号TK2404.45.001型式封闭驾驶室认证证书编号或检验报告编号WJ2019DFH011；前照灯型号：VK-003/VK-004；转向系型式：全液压转向；行车制动系型式：湿式、盘式、静液压操纵；驻车制动系型式：湿式、机械操纵；前驱动桥型式：旱地型；离合器型式：独立操纵双作用离合器；传动系动力输出轴离合器型式：独立操纵双作用离合器；传动系变速箱型式：4×（1+1）×4组成式；主变速箱换档方式：同步器换挡；副变速箱换档方式：啮合套换挡；轮胎型号(前轮/后轮)：14.9-28/20.8-38。 | 154.4 | 购机补贴(通用类) | 2023-12-31 | 山东省 | 评阅通过 | 通过 |  | WJ2019DFH011 | 河南省拖拉机柴油机产品质量监督检验中心 | (2019）委检字整机类第0013号 | 盐城市农业机械试验鉴定站
8382 | 动力机械 | 拖拉机 | 轮式拖拉机 | 200马力及以上四轮驱动拖拉机 | 特拉克（潍坊）农业装备有限公司 | 轮式拖拉机 | TK2104-C |  | 变更后：更换加大燃油箱，质量增加：137kg；加装加强板，质量增加：32kg；换装加强型壳体，质量增加：61kg；最小使用质量：6750kg；最小使用比质量：43.72kg/kW。功率：210马力，驱动方式：四轮驱动，排放阶段：国三。 | 变更后：更换加大燃油箱，质量增加：137kg；加装加强板，质量增加：32kg；换装加强型壳体，质量增加：61kg；最小使用质量：6750kg；最小使用比质量：43.72kg/kW。功率：210马力，驱动方式：四轮驱动，排放阶段：国三。配套动力型号：WP6G220E330；制造商：潍柴(潍坊）中型柴油机有限公司；气缸数：6；标定功率(kW)：154.4；标定转速（r/min）：2200； | 154.4 | 购机补贴(通用类) | 2025-12-30 | 山东省 | 评阅通过 | 通过 |  | WJ2019DFH011 | 河南省拖拉机柴油机产品质量监督检验中心 | (2019）委检字整机类第0012号 | 盐城市农业机械试验鉴定站
8383 | 动力机械 | 拖拉机 | 轮式拖拉机 | 200马力及以上四轮驱动拖拉机 | 特拉克（潍坊）农业装备有限公司 | 轮式拖拉机 | TL2004 |  | 功率：200马力；驱动方式：四轮驱动；排放标准：国三；最小使用质量：6450kg；最小使用比质量(kg/kW)：43.9。 | 整机外廓尺寸(长×宽×高及部位)mm：5020×2260×2980(消音器顶)；轴距或履带接地长mm：2420；常用轮距(前轮/后轮)或轨距mm ：1805/1760；轮距(前轮/后轮)或轨距mm：1805、2020、2220/1760-2300； 最小离地间隙及部位mm：460（前桥底部）；离合器壳体前端面至后驱动轴轴心线的水平距离mm：1328；变速箱齿轮副轴孔中心距mm：118；最小使用质量kg：6450；标准配重(前/后)kg：600/240；最小使用比质量kg/kW：43.9；挡位数（前进/倒退）：16/8；主变速挡位数：4；副变速挡位数：（2+1）×2；最高设计理论速度 km/h：36.37；发动机与主离合器联接方式：直联；翻倾防护装置（驾驶室或安全框架）型号：TK2204.45.001；翻倾防护装置（驾驶室或安全框架）型式：简易驾驶室；空气滤清器型号：KLQ-518D；空气滤清器型式：干式；转向系型式：全液压；转向系转向操纵机构：方向盘；转向系转向机构型式：前轮转向；传动系箱体数量、变速箱（器）型式：箱体数量：2，机械平面组成式；主变速位置和换挡方式/主变速位置：在第1箱体中，机械有级挡；副变速换挡方式：机械有级挡；轮胎型号(前轮/后轮)：14.9-26/18.4-38；轮胎数量(前轮/后轮)个：2/2；液压悬挂系统型式：分置式；悬挂装置型式：后置三点悬挂；悬挂装置类别 ：3类；工作装置液压油泵型号：CBAd1032；动力输出轴标准转速r/min：760/850； 选装挡位数（前进/倒退）：24/8；选装副变速挡位数 ：（3+1）×2；选装最高设计理论速度km/h：37.23； 选装轮胎型号(前轮/后轮)：13.6-24/16.9-34，14.9-24/18.4-34 发动机型号：WP4.6NG210E301；发动机结构型式：立式、直列、四冲程；发动机生产厂：潍柴动力股份有限公司；发动机标定功率kW：147；排放标准：国三。 | 147 | 购机补贴(通用类) | 2026-06-06 | 山东省 | 评阅通过 | 通过 |  | WJ2021AFH006 | 河南省拖拉机柴油机产品质量监督检验中心 | （2020）2240176 | 潍坊市产品质量检验所
8384 | 动力机械 | 拖拉机 | 轮式拖拉机 | 200马力及以上四轮驱动拖拉机 | 特拉克（潍坊）农业装备有限公司 | 轮式拖拉机 | TL2004-A |  | 功率：200马力；驱动方式：四轮驱动；排放标准：国三；最小使用质量：6460kg；最小使用比质量(kg/kW)：43.9。 | 整机外廓尺寸(长×宽×高及部位)mm：5200×2360×2950(消音器顶)；轴距或履带接地长mm：2700；常用轮距(前轮/后轮)或轨距mm ：1850/1780；轮距(前轮/后轮)或轨距mm：1660、1760、1810、1960/1730-2020；最小离地间隙及部位mm：480（前桥底部）；离合器壳体前端面至后驱动轴轴心线的水平距离mm：1328；变速箱齿轮副轴孔中心距mm：118；最小使用质量kg：6460；标准配重(前/后)kg：520/240；最小使用比质量kg/kW：43.9；挡位数（前进/倒退）：16/8；主变速挡位数：4；副变速挡位数：（2+1）×2；最高设计理论速度km/h：38.03；发动机与主离合器联接方式：直联；翻倾防护装置（驾驶室或安全框架）型号：TK2204.45.001；翻倾防护装置（驾驶室或安全框架）型式：简易驾驶室；空气滤清器型号：KLQ-518D；空气滤清器型式：干式；转向系型式：全液压；转向系转向操纵机构：方向盘；转向系转向机构型式：前轮转向；传动系箱体数量、变速箱（器）型式：箱体数量：2，机械平面组成式；主变速位置和换挡方式/主变速位置：在第1箱体中，机械有级挡；副变速换挡方式：机械有级挡；轮胎型号(前轮/后轮)：14.9-28/20.8-38；轮胎数量(前轮/后轮)个：2/2；液压悬挂系统型式：分置式；悬挂装置型式：后置三点悬挂；悬挂装置类别 ：3类；工作装置液压油泵型号：CBAd1032；动力输出轴标准转速r/min：760/850；选装挡位数（前进/倒退）：24/8；选装副变速挡位数 ：（3+1）×2；选装最高设计理论速度km/h：38.94；选装轮胎型号(前轮/后轮)：13.6-24/16.9-34，14.9-24/18.4-34，14.9-28/18.4-38 发动机型号：WP6G200E330；发动机结构型式：立式、直列、四冲程；发动机生产厂：潍柴（潍坊）中型柴油机有限公司；发动机标定功率kW：147；排放标准：国三。 | 147 | 购机补贴(通用类) | 2026-06-06 | 山东省 | 评阅通过 | 通过 |  | WJ2021AFH006 | 河南省拖拉机柴油机产品质量监督检验中心 | （2020）2240176 | 潍坊市产品质量检验所
8385 | 动力机械 | 拖拉机 | 轮式拖拉机 | 200马力及以上四轮驱动拖拉机 | 特拉克（潍坊）农业装备有限公司 | 轮式拖拉机 | TL2004-C |  | 功率：200马力；驱动方式：四轮驱动；排放标准：国三；最小使用质量：7070kg；最小使用比质量(kg/kW)：48.1。 | 整机外廓尺寸(长×宽×高及部位)mm：5300×2520×3050(消音器顶)；轴距或履带接地长mm：2750；常用轮距(前轮/后轮)或轨距mm ：2020/1900；轮距(前轮/后轮)或轨距mm：2020、2220/1900-2300；最小离地间隙及部位mm：500（前桥底部）；离合器壳体前端面至后驱动轴轴心线的水平距离mm：1328；变速箱齿轮副轴孔中心距mm：118；最小使用质量kg：7070；标准配重(前/后)kg：520/240；最小使用比质量kg/kW：48.1；挡位数（前进/倒退）：16/8；主变速挡位数：4；副变速挡位数：（2+1）×2；最高设计理论速度km/h：38.03；发动机与主离合器联接方式：直联；翻倾防护装置（驾驶室或安全框架）型号：TK2204.45.001；翻倾防护装置（驾驶室或安全框架）型式：简易驾驶室；空气滤清器型号：KLQ-518D；空气滤清器型式：干式；转向系型式：全液压；转向系转向操纵机构：方向盘；转向系转向机构型式：前轮转向；传动系箱体数量、变速箱（器）型式：箱体数量：2，机械平面组成式；主变速位置和换挡方式/主变速位置：在第1箱体中，机械有级挡；副变速换挡方式：机械有级挡；轮胎型号(前轮/后轮)：16.9-28/20.8-38；轮胎数量(前轮/后轮)个：2/2；液压悬挂系统型式：分置式；悬挂装置型式：后置三点悬挂；悬挂装置类别 ：3类；工作装置液压油泵型号：CBAd1032；动力输出轴标准转速r/min：760/850；选装挡位数（前进/倒退）：24/8；选装副变速挡位数 ：（3+1）×2；选装最高设计理论速度km/h：38.94；选装轮胎型号(前轮/后轮)：13.6-24/16.9-34，14.9-24/18.4-34，14.9-28/18.4-38。 发动机型号：WP6G200E330；发动机结构型式：立式、直列、四冲程；发动机生产厂：潍柴（潍坊）中型柴油机有限公司；发动机标定功率kW：147；排放标准：国三。 | 147 | 购机补贴(通用类) | 2026-06-06 | 山东省 | 评阅通过 | 通过 |  | WJ2021AFH006 | 河南省拖拉机柴油机产品质量监督检验中心 | （2020）2240176 | 潍坊市产品质量检验所
8386 | 动力机械 | 拖拉机 | 轮式拖拉机 | 200马力及以上四轮驱动拖拉机 | 天津拖拉机制造有限公司 | 轮式拖拉机 | TNB2404 |  | 标定功率kw：176.5（240马力）；驱动方式：四轮驱动；最小使用比质量Kg/kw：44.19 | 1.整机型式：轮式；2.整机驱动型式：四驱；3.整机外廓尺寸（长×宽×高及部位）mm:5650×2410×3195（驾驶室顶部）；4.轴距或履带接地长 mm:3190；5.最小使用质量kg:7800；6.标准配重（前/后）kg：400/800；7.最小使用比质量Kg/kw：44.19；8.主变速挡位数:6；9.发动机与主离合器联接方式：直联；10.发动机结构型式：直列、六缸、增压中冷、四冲程、高压共轨；11.发动机标定功率kw：176.5；12.轮胎型号（前轮/后轮）：16.9-28/20.8-38； | 176.5 | 购机补贴(通用类) | 2025-12-30 | 天津市 | 评阅通过 | 通过 |  | WJ2020HFH008 | 河南省拖拉机柴油机产品质量监督检验中心 | （2020）2240137 | 潍坊市产品质量检验所
8387 | 动力机械 | 拖拉机 | 轮式拖拉机 | 200马力及以上四轮驱动拖拉机 | 天津拖拉机制造有限公司 | 轮式拖拉机 | TTQ2004 |  | 标定功率kw：147（200马力）；驱动方式：四轮驱动；最小使用比质量Kg/kw：43.61 | 1.整机型式：轮式；2.整机驱动型式：四驱；3.整机外廓尺寸（长×宽×高及部位）mm: 5320×2280×3200（空滤器顶）；4.轴距或履带接地长 mm:2690;5.最小使用质量kg:6410；6.标准配重（前/后）kg：780/240；7.最小使用比质量Kg/kw：43.61；8.主变速挡位数： 4；9.发动机与主离合器联接方式：直联；10.发动机结构型式：直列、直喷、水冷、四冲程；11.发动机标定功率kw：147；12.轮胎型号（前轮/后轮）：14.9-28/18.4-38； | 147 | 购机补贴(通用类) | 2026-04-01 | 天津市 | 评阅通过 | 通过 |  | WJ2021AFH005 | 河南省拖拉机柴油机产品质量监督检验中心 | （2020）2240039 | 潍坊市产品质量检验所
8388 | 动力机械 | 拖拉机 | 轮式拖拉机 | 200马力及以上四轮驱动拖拉机 | 天津拖拉机制造有限公司 | 轮式拖拉机 | TTQ2204 |  | 标定功率kw：162（220马力）；驱动方式：四轮驱动；最小使用比质量Kg/kw：43.58 | 1.整机型式：轮式；2.整机驱动型式：四驱；3.整机外廓尺寸（长×宽×高及部位）mm: 5320×2280×3200（空滤器顶）；4.轴距或履带接地长 mm:2690;5.最小使用质量kg:7060；6.标准配重（前/后）kg：780/240；7.最小使用比质量Kg/kw：43.58；8.主变速挡位数： 4；9.发动机与主离合器联接方式：直联；10.发动机结构型式：直列、直喷、水冷、四冲程；11.发动机标定功率kw：162；12.轮胎型号（前轮/后轮）：14.9-28/18.4-38； | 162 | 购机补贴(通用类) | 2026-04-01 | 天津市 | 评阅通过 | 通过 |  | WJ2021AFH005 | 河南省拖拉机柴油机产品质量监督检验中心 | （2020）2240039 | 潍坊市产品质量检验所
8389 | 动力机械 | 拖拉机 | 轮式拖拉机 | 200马力及以上四轮驱动拖拉机 | 天津拖拉机制造有限公司 | 轮式拖拉机 | TTR2104 |  | 标定功率kw：154.4（210马力）；驱动方式：四轮驱动；最小使用比质量Kg/kw：43.59 | 1.整机型式：轮式；2.整机驱动型式：四驱；3.整机外廓尺寸（长×宽×高及部位）mm:5210×2300×3200（空滤器顶部）；4.轴距或履带接地长 mm:2690;5.最小使用质量kg:6730；6.标准配重（前/后）kg：780/240；7.最小使用比质量Kg/kw：43.59；8.主变速挡位数:4；9.发动机与主离合器联接方式：直联；10.发动机结构型式：直列、直喷、水冷、四冲程；11.发动机标定功率kw：154.4；12.轮胎型号（前轮/后轮）：14.9-28/18.4-38； | 154.4 | 购机补贴(通用类) | 2026-03-29 | 天津市 | 评阅通过 | 通过 |  | WJ2021AFH005 | 河南省拖拉机柴油机产品质量监督检验中心 | （2020）2240060 | 潍坊市产品质量检验所
8390 | 动力机械 | 拖拉机 | 轮式拖拉机 | 200马力及以上四轮驱动拖拉机 | 天津拖拉机制造有限公司 | 轮式拖拉机 | TTS2004 |  | 标定功率kw：147（200马力）；驱动方式：四轮驱动；最小使用比质量Kg/kw：46.94 | 1.整机型式：轮式；2.整机驱动型式：四驱；3.整机外廓尺寸（长×宽×高及部位）mm: 5460×2785×3215（空滤器顶部）；4.轴距或履带接地长 mm: 2830;5.最小使用质量kg:6900；6.标准配重（前/后）kg：1110/480；7.最小使用比质量Kg/kw：46.94；8.主变速挡位数： 4；9.发动机与主离合器联接方式：直联；10.发动机结构型式：直列、直喷、水冷、四冲程；11.发动机标定功率kw：147；12.轮胎型号（前轮/后轮）：18.4-26/20.8-38； | 147 | 购机补贴(通用类) | 2026-04-01 | 天津市 | 评阅通过 | 通过 |  | WJ2021AFH004 | 河南省拖拉机柴油机产品质量监督检验中心 | （2020）2240062 | 潍坊市产品质量检验所
8391 | 动力机械 | 拖拉机 | 轮式拖拉机 | 200马力及以上四轮驱动拖拉机 | 天津拖拉机制造有限公司 | 轮式拖拉机 | TTS2204 |  | 标定功率kw：162（220马力）；驱动方式：四轮驱动；最小使用比质量Kg/kw：43.64 | 1.整机型式：轮式；2.整机驱动型式：四驱；3.整机外廓尺寸（长×宽×高及部位）mm: 5460×2785×3215（空滤器顶部）；4.轴距或履带接地长 mm:2830;5.最小使用质量kg:7070；6.标准配重（前/后）kg：1110/480；7.最小使用比质量Kg/kw：43.64；8.主变速挡位数： 4；9.发动机与主离合器联接方式：直联；10.发动机结构型式：直列、直喷、水冷、四冲程；11.发动机标定功率kw：162；12.轮胎型号（前轮/后轮）：18.4-26/20.8-38； | 162 | 购机补贴(通用类) | 2026-04-01 | 天津市 | 评阅通过 | 通过 |  | WJ2021AFH004 | 河南省拖拉机柴油机产品质量监督检验中心 | （2020）2240062 | 潍坊市产品质量检验所
8392 | 动力机械 | 拖拉机 | 轮式拖拉机 | 200马力及以上四轮驱动拖拉机 | 天津拖拉机制造有限公司 | 轮式拖拉机 | TTS2404 |  | 标定功率kw：177（240马力）；驱动方式：四轮驱动；最小使用比质量Kg/kw：43.56 | 1.整机型式：轮式；2.整机驱动型式：四驱；3.整机外廓尺寸（长×宽×高及部位）mm: 5460×2785×3215（空滤器顶部）；4.轴距或履带接地长 mm:2830;5.最小使用质量kg:7710；6.标准配重（前/后）kg：1110/480；7.最小使用比质量Kg/kw：43.56；8.主变速挡位数： 4；9.发动机与主离合器联接方式：直联；10.发动机结构型式：直列、直喷、水冷、四冲程；11.发动机标定功率kw：177；12.轮胎型号（前轮/后轮）：18.4-26/20.8-38； | 177 | 购机补贴(通用类) | 2026-04-01 | 天津市 | 评阅通过 | 通过 |  | WJ2021AFH004 | 河南省拖拉机柴油机产品质量监督检验中心 | （2020）2240062 | 潍坊市产品质量检验所
8393 | 动力机械 | 拖拉机 | 轮式拖拉机 | 200马力及以上四轮驱动拖拉机 | 潍柴雷沃重工股份有限公司 | 轮式拖拉机 | M2004-5G |  | 驱动方式：四轮驱动；功率（kw）：147 | 驱动方式：四轮驱动；功率（kw）：147 | 147 | 购机补贴(通用类) | 2025-12-30 | 山东省 | 评阅通过 | 通过 |  | NW202012035 | 山东省农业机械科学研究院产品质量检测中心 | NJJC20190604 | 山东宝鼎农业机械检测有限公司
8394 | 动力机械 | 拖拉机 | 轮式拖拉机 | 200马力及以上四轮驱动拖拉机 | 潍柴雷沃重工股份有限公司 | 轮式拖拉机 | M2204-6R |  | 驱动方式：四轮驱动；功率（kw）：162 | 驱动方式：四轮驱动；功率（kw）：162 | 162 | 购机补贴(通用类) | 2025-12-30 | 山东省 | 评阅通过 | 通过 |  | NW202010026 | 山东省农业机械科学研究院产品质量检测中心 | NJJC20200307-AK | 山东宝鼎农业机械检测有限公司
8395 | 动力机械 | 拖拉机 | 轮式拖拉机 | 200马力及以上四轮驱动拖拉机 | 潍柴雷沃重工股份有限公司 | 轮式拖拉机 | M2204-RA |  | 驱动方式：四轮驱动；功率（kw）：162KW | 驱动方式：四轮驱动；功率（kw）：162KW | 162 | 购机补贴(通用类) | 2025-03-31 | 山东省 | 评阅通过 | 通过 |  | NW201908028 | 山东省农业机械科学研究院产品质量检测中心 | （2017）委检字整机类第143号 | 盐城市农业机械试验鉴定站
8396 | 动力机械 | 拖拉机 | 轮式拖拉机 | 200马力及以上四轮驱动拖拉机 | 潍柴雷沃重工股份有限公司 | 轮式拖拉机 | M2404-6R |  | 驱动方式：四轮驱动；功率（kw）：177KW; | 驱动方式：四轮驱动；功率（kw）：177KW; | 177 | 购机补贴(通用类) | 2025-12-30 | 山东省 | 评阅通过 | 通过 |  | NW202010026 | 山东省农业机械科学研究院产品质量检测中心 | NJJC20200307-AK | 山东宝鼎农业机械检测有限公司
8397 | 动力机械 | 拖拉机 | 轮式拖拉机 | 200马力及以上四轮驱动拖拉机 | 潍柴雷沃重工股份有限公司 | 轮式拖拉机 | M2404-N |  | 驱动方式：四轮驱动；功率（kw）：177KW | 驱动方式：四轮驱动；功率（kw）：177KW | 177 | 购机补贴(通用类) | 2024-12-30 | 山东省 | 评阅通过 | 通过 |  | NW201908029 | 山东省农业机械科学研究院产品质量检测中心 | （2016）委检字整机类第0132号 | 盐城市农业机械试验鉴定站
8398 | 动力机械 | 拖拉机 | 轮式拖拉机 | 200马力及以上四轮驱动拖拉机 | 潍柴雷沃重工股份有限公司 | 轮式拖拉机 | M2404-NA |  | 驱动方式：四轮驱动；功率（kw）：177KW | 驱动方式：四轮驱动；功率（kw）：177KW | 177 | 购机补贴(通用类) | 2025-03-31 | 山东省 | 评阅通过 | 通过 |  | NW201909084 | 山东省农业机械科学研究院产品质量检测中心 | （2016）委检字整机类第0131号 | 盐城市农业机械试验鉴定站
8399 | 动力机械 | 拖拉机 | 轮式拖拉机 | 200马力及以上四轮驱动拖拉机 | 潍柴雷沃重工股份有限公司 | 轮式拖拉机 | M2604-N |  | 驱动方式：四轮驱动；功率（kw）：191.5KW | 驱动方式：四轮驱动；功率（kw）：191.5KW | 191.5 | 购机补贴(通用类) | 2025-03-31 | 山东省 | 评阅通过 | 通过 |  | NW202010026 | 山东省农业机械科学研究院产品质量检测中心 | （2016）委检字整机类第0131号 | 盐城市农业机械试验鉴定站
8400 | 动力机械 | 拖拉机 | 轮式拖拉机 | 200马力及以上四轮驱动拖拉机 | 潍柴雷沃重工股份有限公司 | 轮式拖拉机 | MG2004 |  | 驱动方式：四轮驱动；功率（kw）：147KW | 驱动方式：四轮驱动；功率（kw）：147KW | 147 | 购机补贴(通用类) | 2025-03-31 | 山东省 | 评阅通过 | 通过 |  | NW201908028 | 山东省农业机械科学研究院产品质量检测中心 | （2017）委检字整机类第143号 | 盐城市农业机械试验鉴定站
8401 | 动力机械 | 拖拉机 | 轮式拖拉机 | 200马力及以上四轮驱动拖拉机 | 潍柴雷沃重工股份有限公司 | 轮式拖拉机 | MW2104-6 |  | 驱动方式：四轮驱动；功率（kw）：154.4KW | 驱动方式：四轮驱动；功率（kw）：154.4KW | 155 | 购机补贴(通用类) | 2025-12-30 | 山东省 | 评阅通过 | 通过 |  | NW202010026 | 山东省农业机械科学研究院产品质量检测中心 | NJJC20191105-AK | 山东宝鼎农业机械检测有限公司
8402 | 动力机械 | 拖拉机 | 轮式拖拉机 | 200马力及以上四轮驱动拖拉机 | 潍柴雷沃重工股份有限公司 | 轮式拖拉机 | MW2304-6 |  | 驱动方式：四轮驱动；功率（kw）：169.5KW | 驱动方式：四轮驱动；功率（kw）：169.5KW | 169.5 | 购机补贴(通用类) | 2025-12-30 | 山东省 | 评阅通过 | 通过 |  | NW202010026 | 山东省农业机械科学研究院产品质量检测中心 | NJJC20191105-AK | 山东宝鼎农业机械检测有限公司
8403 | 动力机械 | 拖拉机 | 轮式拖拉机 | 200马力及以上四轮驱动拖拉机 | 潍坊百丰农机制造有限公司 | 轮式拖拉机 | 2004-F |  | 标定功率: 147kW（200马力）; 整机驱动型式：四轮驱动；最小使用比质量(kg/kw)：43.88 | 整机外廓尺寸(mm)：5120×2350×2920（驾驶室顶部）；整机驱动型式：四轮驱动；标定功率（kw）: 147kW; 发动机型号及制造商： WP6G200E330,潍柴（潍坊）中型柴油机有限公司；排放标准：第三阶段。轴距(mm)： 2630 ; 最小使用质量(kg):6450 ; 标准配重 (kg)(前/后) ：440/240; 档位数：16/8；是否有驾驶室或安全架：简易驾驶室。 | 147 | 购机补贴(通用类) | 2026-04-01 | 山东省 | 评阅通过 | 通过 |  | WJ2020GFH007 | 河南省拖拉机柴油机产品质量监督检验中心 | WT202004003 | 黑龙江省彤廷质检技术有限公司
8404 | 动力机械 | 拖拉机 | 轮式拖拉机 | 200马力及以上四轮驱动拖拉机 | 潍坊百丰农机制造有限公司 | 轮式拖拉机 | 2004-S |  | 标定功率：147 kW（200马力）;整机驱动型式：四轮驱动；最小使用比质量(kg/kw)：43.57（单胎）、44.56（双胎）。 | 整机外廓尺寸(mm)：5580×2780×3200（空滤器顶）（单胎）、5580×3500×3200（空滤器顶）（双胎）；整机驱动型式：四轮驱动；标定功率（kw）：147 kW; 发动机型号及制造商：WP6G200E330,潍柴（潍坊）中型柴油机有限公司；排放标准：第三阶段。轴距(mm)：2880; 最小使用质量(kg)：6405（单胎）、 6550（双胎）; 标准配重 (kg)(前/后) ：900/720（单胎）、900/0（双胎）; 档位数：16/16；是否有驾驶室或安全架： 简易驾驶室。 | 147 | 购机补贴(通用类) | 2026-04-01 | 山东省 | 评阅通过 | 通过 |  | WJ2020GFH006 | 河南省拖拉机柴油机产品质量监督检验中心 | WT202004001 | 黑龙江省彤廷质检技术有限公司
8405 | 动力机械 | 拖拉机 | 轮式拖拉机 | 200马力及以上四轮驱动拖拉机 | 潍坊百丰农机制造有限公司 | 轮式拖拉机 | 2104-C |  | 标定功率（kw）：154.4kW（210马力）; 整机驱动型式：四轮驱动；最小使用比质量(kg/kw)：43.56。 | 整机外廓尺寸(mm)：5100×2280×3000（空滤器顶）；整机驱动型式：四轮驱动；标定功率（kw）：154.4kW; 发动机型号及制造商：WP6G220E330,潍柴（潍坊）中型柴油机有限公司；排放标准：第三阶段。轴距(mm)：2700; 最小使用质量(kg)：6725 ; 标准配重 (kg)(前/后) ：600/480; 档位数：16/8；是否有驾驶室或安全架： 简易驾驶室。 | 154.4 | 购机补贴(通用类) | 2026-04-01 | 山东省 | 评阅通过 | 通过 |  | WJ2020GFH14G | 河南省拖拉机柴油机产品质量监督检验中心 | WT202004002 | 黑龙江省彤廷质检技术有限公司
8406 | 动力机械 | 拖拉机 | 轮式拖拉机 | 200马力及以上四轮驱动拖拉机 | 潍坊百丰农机制造有限公司 | 轮式拖拉机 | 2204-S |  | 标定功率：162 kW（220马力）; 整机驱动型式：四轮驱动； 最小使用比质量(kg/kw)：43.55(单胎)、44.14（双胎） | 整机外廓尺寸(mm)：5580×2780×3200（空滤器顶）（单胎）、5580×3500×3200（空滤器顶）（双胎）；整机驱动型式：四轮驱动；标定功率（kw）：162 kW; 发动机型号及制造商：WP6G220E330,潍柴（潍坊）中型柴油机有限公司；排放标准：第三阶段。轴距(mm)：2880; 最小使用质量(kg)：7055（单胎）、 7150（双胎）; 标准配重 (kg)(前/后) ：900/720（单胎）、900/0（双胎）; 档位数：16/16；是否有驾驶室或安全架： 简易驾驶室。 | 162 | 购机补贴(通用类) | 2026-04-01 | 山东省 | 评阅通过 | 通过 |  | WJ2020GFH006 | 河南省拖拉机柴油机产品质量监督检验中心 | WT202004001 | 黑龙江省彤廷质检技术有限公司
8407 | 动力机械 | 拖拉机 | 轮式拖拉机 | 200马力及以上四轮驱动拖拉机 | 潍坊百丰农机制造有限公司 | 轮式拖拉机 | 2404-S |  | 标定功率：176.4 kW（240马力）; 整机驱动型式：四轮驱动；最小使用比质量(kg/kw)：43.57(单胎)、43.65(双胎)。 | 整机外廓尺寸(mm)：5580×2780×3200（空滤器顶）（单胎）、5580×3500×3200（空滤器顶）（双胎）；整机驱动型式：四轮驱动；标定功率（kw）：176.4 kW; 发动机型号及制造商：YC6A260-T303,广西玉柴机器股份有限公司；排放标准：第三阶段。轴距(mm)：2880; 最小使用质量(kg)：7685（单轮）、 7700（双胎）; 标准配重(kg)(前/后)： 900/720（单轮）、900/0 （双胎）; 档位数：16/16；是否有驾驶室或安全架： 简易驾驶室。 | 176.4 | 购机补贴(通用类) | 2026-04-01 | 山东省 | 评阅通过 | 通过 |  | WJ2020GFH006 | 河南省拖拉机柴油机产品质量监督检验中心 | WT202004001 | 黑龙江省彤廷质检技术有限公司
8408 | 动力机械 | 拖拉机 | 轮式拖拉机 | 200马力及以上四轮驱动拖拉机 | 潍坊百丰农机制造有限公司 | 轮式拖拉机 | 2604-S |  | 标定功率：191.2 kW（260马力）；整机驱动型式：四轮驱动；最小使用比质量(kg/kw)：43.57(单胎)、43.67(双胎)。 | 整机外廓尺寸(mm)：5580×2780×3200（空滤器顶）（单胎）、5580×3500×3200（空滤器顶）（双胎）；整机驱动型式：四轮驱动；标定功率（kw）： 191.2 kW; 发动机型号及制造商：YC6A260-T306,广西玉柴机器股份有限公司；排放标准：第三阶段。轴距(mm)：2880; 最小使用质量(kg)： 8330（单胎）、8350（双胎）; 标准配重(前/后)(kg)： 900/720（单胎）、900/0（双胎）; 档位数：16/16；是否有驾驶室或安全架： 简易驾驶室。 | 191.2 | 购机补贴(通用类) | 2026-04-01 | 山东省 | 评阅通过 | 通过 |  | WJ2020GFH006 | 河南省拖拉机柴油机产品质量监督检验中心 | WT202004001 | 黑龙江省彤廷质检技术有限公司
8409 | 动力机械 | 拖拉机 | 轮式拖拉机 | 200马力及以上四轮驱动拖拉机 | 潍坊百利拖拉机有限公司 | 轮式拖拉机 | 悍沃2104 |  | 功率：210马力；驱动方式：四轮驱动；最小使用比质量：44.69 | 整机外廓尺寸（长×宽×高）：5300×2400（2080-2880选配后双轮3500）×3100mm；轴距：2800mm；整机型式：4×4四轮驱动；配重（最大）：前900kg/后720kg；发动机标定功率：154.4kW；轮胎型号：前轮18.4-26/后轮20.8-42选装：420/85R30/520/85R42；最小使用质量：6900kg（选配后双轮7700kg）。 | 154.4 | 购机补贴(通用类) | 2022-12-31 | 山东省 | 评阅通过 | 通过 |  | NW201705024 | 山东省农业机械科学研究院产品质量检测中心 | WJ2017FKKX008 | 河南省拖拉机柴油机产品质量监督检验中心
8410 | 动力机械 | 拖拉机 | 轮式拖拉机 | 200马力及以上四轮驱动拖拉机 | 潍坊昌荣机械有限公司 | 轮式拖拉机 | 2604 |  | 型式：4×4四轮驱动，结构尺寸（长*宽*高）5470mm×3650mm×3100mm（双胎）：，轴距：2835mm，轮距（前轮/后轮）： 1720、1880、2010、2100/1680~2380，最小使用质量：8480kg， 发动机与离合器联接方式：直联 ，起动方式：电起动，配套动力：191.5kW，发动机型号：SC7H260G3。排放阶段：第三阶段 | 外廓尺寸(长×宽×高)：5470mm×3650mm×3100mm；轴距：2835mm；常用轮距(前轮/后轮)：1880mm/2530mm；轮距(前轮/后轮)调整方式：有级可调/无级可调；最小使用质量：8480kg；标准配重(前/后)：600kg/720kg；档位数(前进/倒退)：16/16；主变速档位数：4；副变速档位数：4×(1+1)；发动机与离合器联接方式：直联；起动方式：电起动；翻倾防护装置（驾驶室或安全框架）型号：WH2404.45.011；前照灯型号：通用型；转向系型式：全液压；行车制动系型式：湿式、盘式、静液压操作；驻车制动系型式：独立手制动；前驱动桥型式：旱地型；离合器型式：单片、干式、双作用；传动系动力输出轴离合器型式：干式摩擦式；变速箱型式：机械平面组成式；主变速箱换档方式：机械有级挡；副变速箱换档方式：机械有级挡；轮胎型号(前轮/后轮)：18.4-26/20.8-38 | 191.5 | 购机补贴(通用类) | 2025-07-05 | 山东省 | 评阅通过 | 通过 |  | NW20191008 | 山东省农业机械科学研究产品质量检测中心 | （2019）2240019 | 潍坊市产品质量检验所
8411 | 动力机械 | 拖拉机 | 轮式拖拉机 | 200马力及以上四轮驱动拖拉机 | 潍坊大申奔野机械有限公司 | 轮式拖拉机 | M2104-A |  | 驱动方式：四轮驱动，最小使用质量（kg）:6750，轮胎型号（前轮/后轮）：18.4-26/20.8-38 配套动力型号：YC6J210-T304制造商：广西玉柴机器股份有限公司,标定功率kw：154.4标定转速r/min：2200排放标准：第三阶段，气缸数：6 | 驱动方式：四轮驱动，结构尺寸（长×宽×高mm）::5480×2800×3050，轴距或履带接地长（mm）:2820, 常用轮距（前轮/后轮） 或轨距（mm）:1795、1895、1940、2195/1700～2300，最小使用质量（kg）:6750，标准配重（前/后）kg：320/240，档位数（前进/倒退）:16/16，主变速档位数*副变速档位数4/4×（1+1），发动机与离合器连接方式：直联，起动方式：电起动，翻倾防护装置：简易驾驶室，转向系型式：全液压，转向操纵机构：方向盘，主变速箱换挡方式：机械有级挡，副变速箱换挡方式：机械有级挡，轮胎型号（前轮/后轮）：18.4-26/20.8-38 | 154.4 | 购机补贴(通用类) | 2025-03-31 | 山东省 | 评阅通过 | 通过 |  | NW201906017 | 山东省农业机械科学研究院产品质量检测中心 | WJ2018KKKX013 | 河南省拖拉机柴油机产品质量监督检验中心
8412 | 动力机械 | 拖拉机 | 轮式拖拉机 | 200马力及以上四轮驱动拖拉机 | 潍坊稻耕农业装备制造有限公司 | 轮式拖拉机 | BT2004-W |  | 发动机标定功率：147kW，驱动方式：四轮驱动，最小使用质量：6409kg | 发动机标定功率：147kW，驱动方式：四轮驱动，最小使用质量：6409kg | 147 | 购机补贴(通用类) | 2026-03-15 | 山东省 | 评阅通过 | 通过 |  | NW202007063 | 山东省农业机械科学研究院产品质量检测中心 | WT202006003 | 黑龙江省彤延质检技术有限公司
8413 | 动力机械 | 拖拉机 | 轮式拖拉机 | 200马力及以上四轮驱动拖拉机 | 潍坊稻耕农业装备制造有限公司 | 轮式拖拉机 | BT2104 |  | 发动机标定功率：154.4kW，驱动方式：四轮驱动，最小使用质量：6732kg | 发动机标定功率：154.4kW，驱动方式：四轮驱动，最小使用质量：6732kg | 154.4 | 购机补贴(通用类) | 2026-03-15 | 山东省 | 评阅通过 | 通过 |  | NW202007063 | 山东省农业机械科学研究院产品质量检测中心 | WT202006002 | 黑龙江省彤延质检技术有限公司
8414 | 动力机械 | 拖拉机 | 轮式拖拉机 | 200马力及以上四轮驱动拖拉机 | 潍坊稻耕农业装备制造有限公司 | 轮式拖拉机 | BT2204 |  | 发动机标定功率：162kW，驱动方式：四轮驱动，最小使用质量：7150kg | 发动机标定功率：162kW，驱动方式：四轮驱动，最小使用质量：7150kg | 162 | 购机补贴(通用类) | 2026-03-15 | 山东省 | 评阅通过 | 通过 |  | NW202007064 | 山东省农业机械科学研究院产品质量检测中心 | WT202006001 | 黑龙江省彤延质检技术有限公司
8415 | 动力机械 | 拖拉机 | 轮式拖拉机 | 200马力及以上四轮驱动拖拉机 | 潍坊稻耕农业装备制造有限公司 | 轮式拖拉机 | BT2404 |  | 发动机标定功率：176.4kW,驱动方式：四轮驱动，最小使用质量：7695kg | 发动机标定功率：176.4kW,驱动方式：四轮驱动，最小使用质量：7695kg | 176.4 | 购机补贴(通用类) | 2026-03-15 | 山东省 | 评阅通过 | 通过 |  | NW202007064 | 山东省农业机械科学研究院产品质量检测中心 | WT202006001 | 黑龙江省彤延质检技术有限公司
8416 | 动力机械 | 拖拉机 | 轮式拖拉机 | 200马力及以上四轮驱动拖拉机 | 潍坊稻耕农业装备制造有限公司 | 轮式拖拉机 | BT2604 |  | 发动机标定功率：191.2kW,驱动方式：四轮驱动，最小使用质量：8337kg | 发动机标定功率：191.2kW,驱动方式：四轮驱动，最小使用质量：8337kg | 191.2 | 购机补贴(通用类) | 2026-03-15 | 山东省 | 评阅通过 | 通过 |  | NW202007064 | 山东省农业机械科学研究院产品质量检测中心 | WT202006001 | 黑龙江省彤延质检技术有限公司
8417 | 动力机械 | 拖拉机 | 轮式拖拉机 | 200马力及以上四轮驱动拖拉机 | 潍坊东科重工农业装备有限公司 | 轮式拖拉机 | DK-2004 |  | 功率：200 马力；驱动方式：四轮驱动；最小使用比质量：43.57 kg/kW | 外廓尺寸：5300×2480×3200；驱动型式：四轮驱动；配套功率：147kW; 发动机型号及制造商：WP6G200E330,潍柴（潍坊）中型柴油机有限公司；轴距：2710; 最小使用质量变更为：6405; 配重：780/480; 档位数：16+8; 变速箱型式：4×(2+1)×2组成式；是否有驾驶室或安全架：有驾驶室。 | 147 | 购机补贴(通用类) | 2025-02-27 | 山东省 | 评阅通过 | 通过 |  | WJ2019IFH011 | 河南省拖拉机柴油机产品质量监督检验中心 | (2018)委字整机类第0180100206号 | 盐城市农业机械试验鉴定站
8418 | 动力机械 | 拖拉机 | 轮式拖拉机 | 200马力及以上四轮驱动拖拉机 | 潍坊东科重工农业装备有限公司 | 轮式拖拉机 | DK2004-3 |  | 功率：200 马力；驱动方式：四轮驱动；最小使用比质量：43.59 kg/kW | 外廓尺寸：5230×2380×2980；驱动型式：四轮驱动；功率：147.5kW; 发动机型号及制造商：LR6M3LR22/1475；一拖（洛阳）柴油机有限公司：轴距：2710; 最小使用质量：6430; 配重：660/240; 档位数：16/8/0; 变速箱型式：4×(2+1)×2组成式；是否有驾驶室或安全架：有驾驶室。 | 147.5 | 购机补贴(通用类) | 2026-06-29 | 山东省 | 评阅通过 | 通过 |  | HB2020FHZ281 | 湖北三智农机检测有限公司 | （2018）委字整机类第 0180100206 号 | 盐城市农业机械试验鉴定站
8419 | 动力机械 | 拖拉机 | 轮式拖拉机 | 200马力及以上四轮驱动拖拉机 | 潍坊东科重工农业装备有限公司 | 轮式拖拉机 | DK-2204 |  | 功率：220 马力；驱动方式：四轮驱动；最小使用比质量：43.83 kg/kW | 外廓尺寸：5580×2770×3200；驱动型式：四轮驱动；配套功率：162kW; 发动机型号及制造商：YC6J220-T302,广西玉柴机器股份有限公司；轴距：2780; 最小使用质量：7100（双胎：7500）; 配重：1110/720; 档位数：16+16; 变速箱型式：4×4×(1+1)组成式；是否有驾驶室或安全架：有驾驶室。 | 162 | 购机补贴(通用类) | 2025-02-27 | 山东省 | 评阅通过 | 通过 |  | WJ2019IFH011/WJ2019KFH015 | 河南省拖拉机柴油机产品质量监督检验中心 | (2018)委字整机类第0180100206号 | 盐城市农业机械试验鉴定站
8420 | 动力机械 | 拖拉机 | 轮式拖拉机 | 200马力及以上四轮驱动拖拉机 | 潍坊东科重工农业装备有限公司 | 轮式拖拉机 | DK-2404 |  | 功率：240 马力；驱动方式：四轮驱动；最小使用比质量：43.65 kg/kW | 外廓尺寸：5580×2770×3200；驱动型式：四轮驱动；配套功率：176.4kW; 发动机型号及制造商：YC6A260-T303,广西玉柴机器股份有限公司；轴距：2880; 最小使用质量：7700（双胎7960）; 配重：1110/720; 档位数：16+16; 变速箱型式：4×4×(1+1)组成式；是否有驾驶室或安全架：有驾驶室。 | 176.4 | 购机补贴(通用类) | 2025-02-27 | 山东省 | 评阅通过 | 通过 |  | WJ2019IFH011/WJ2019KFH015 | 河南省拖拉机柴油机产品质量监督检验中心 | (2018)委字整机类第0180100208号 | 盐城市农业机械试验鉴定站
8421 | 动力机械 | 拖拉机 | 轮式拖拉机 | 200马力及以上四轮驱动拖拉机 | 潍坊富保田拖拉机有限公司 | 轮式拖拉机 | 2004 |  | 功率：200马力；驱动型式：四轮驱动；最小使用质量比：43.81 | 外廓尺寸：5080×2455×3170； 最小使用质量：6440kg 驱动型式：四轮驱动； 功率：147kw（200马力）； 排放标准：国三。 | 147 | 购机补贴(通用类) | 2026-04-01 | 山东省 | 评阅通过 | 通过 |  | NW202011034-X01 | 山东省农业机械科学研究院产品质量检测中心 | WJ2017IKKX006 | 河南省拖拉机柴油机产品质量监督检验中心
8422 | 动力机械 | 拖拉机 | 轮式拖拉机 | 200马力及以上四轮驱动拖拉机 | 潍坊富保田拖拉机有限公司 | 轮式拖拉机 | 2204 |  | 功率：220马力；驱动型式：四轮驱动；最小使用质量比：44.14 | 外廓尺寸：5570×2610(2080~3000 双轮4150)×3300； 最小使用质量：7150kg（双轮8150kg） 驱动型式：四轮驱动； 功率：162kw（220马力）； 排放标准：国三。 | 162 | 购机补贴(通用类) | 2022-12-31 | 山东省 | 评阅通过 | 通过 |  | W201604007 | 山东省农业机械产品质量监督检验站 | No201701321 | 江苏省农业机械试验鉴定站
8423 | 动力机械 | 拖拉机 | 轮式拖拉机 | 200马力及以上四轮驱动拖拉机 | 潍坊耕耘农业机械设备有限公司 | 轮式拖拉机 | GY2404 |  | 标定功率：176.4kw，驱动方式：四轮驱动，国三排放标准，最小使用质量比：44.13kg/kw | GY2404轮式拖拉机，匹配发动机为广西玉柴机器股份有限公司生产的型号为YC6A260-T303的发动机，发动机标定功率为176.4KW（240马力），标定转速为2200r/min，第三阶段排放标准，驱动形式为四驱，整体外观尺寸:5580×2770×3040(mm)，轴距为2850(mm)，变速箱采用16+16档位布置，机械平面组成式，机械有级档，整车最小使用质量7785KG，最小使用质量比为44.13kg/kW | 176.4 | 购机补贴(通用类) | 2025-09-29 | 山东省 | 评阅通过 | 通过 |  | WJ2020DFH009 | 河南省拖拉机柴油机产品质量监督检验中心 | （2020）2240041 | 潍坊市产品质量检验所
8424 | 动力机械 | 拖拉机 | 轮式拖拉机 | 200马力及以上四轮驱动拖拉机 | 潍坊昊鹏农业装备有限公司 | 轮式拖拉机 | 2104-B |  | 功率：210马力，驱动方式：四轮驱动，最小使用比质量(kg/kW):43.42 | 功率：210马力，驱动方式：四轮驱动，最小使用质量(kg)：6730，最小使用比质量(kg/kW):43.42，外廓尺寸(长×宽×高及部位mm):5230×2300×3080（空滤器顶部），轴距（mm）：2680，常用轮距（前轮/后轮mm）：1830/1850。 | 155 | 购机补贴(通用类) | 2026-06-29 | 山东省 | 评阅通过 | 通过 |  | WJ2021BFH13G | 河南省拖拉机柴油机产品质量监督检验中心 | (2020)2240031 | 潍坊市产品质量检验所
8425 | 动力机械 | 拖拉机 | 轮式拖拉机 | 200马力及以上四轮驱动拖拉机 | 潍坊昊鹏农业装备有限公司 | 轮式拖拉机 | 2404-A |  | 功率：240马力，驱动方式：四轮驱动，最小使用比质量：kg/kW:44.55 | 功率：240马力，驱动方式：四轮驱动，最小使用质量(kg)：7885，最小使用比质量：kg/kW:44.55,外廓尺寸(长×宽×高及部位mm):5050×2720×3140（空滤器顶部），轴距（mm）：2780，常用轮距（前轮/后轮mm）：2030/2020 ， | 177 | 购机补贴(通用类) | 2025-07-05 | 山东省 | 评阅通过 | 通过 |  | WJ2020CFH007 | 河南省拖拉机柴油机产品质量监督检验中心 | (2020)2240029 | 潍坊市产品质量检验所
8426 | 动力机械 | 拖拉机 | 轮式拖拉机 | 200马力及以上四轮驱动拖拉机 | 潍坊昊鹏农业装备有限公司 | 轮式拖拉机 | 2604-A |  | 功率：260马力，驱动方式：四轮驱动，最小使用比质量：kg/kW:43.50 | 功率：260马力，驱动方式：四轮驱动，最小使用质量(kg)：8330，最小使用比质量：kg/kW:43.50,外廓尺寸(长×宽×高及部位mm):5050×2720×3140（空滤器顶部），轴距（mm）：2780，常用轮距（前轮/后轮mm）：2030/2020 ， | 191.5 | 购机补贴(通用类) | 2025-07-05 | 山东省 | 评阅通过 | 通过 |  | WJ2020CFH007 | 河南省拖拉机柴油机产品质量监督检验中心 | (2020)2240029 | 潍坊市产品质量检验所
8427 | 动力机械 | 拖拉机 | 轮式拖拉机 | 200马力及以上四轮驱动拖拉机 | 潍坊昊鹏农业装备有限公司 | 轮式拖拉机 | 昊鹏2104 |  | 功率：210马力，驱动方式：四轮驱动，最小使用比质量(kg/kW):44.04 | 功率：210马力，驱动方式：四轮驱动，最小使用质量(Kg)：单轮6800，双轮：7550，最小使用比质量(kg/kW):44.04/48.9，外廓尺寸(长×宽×高mm)单轮:5280×2470×3250，双轮：5280×3400×3250，轴距（mm）：2760，常用轮距（前轮/后轮mm）单轮：2000/1760，双轮：2000/2350， | 154.4 | 购机补贴(通用类) | 2021-12-31 | 山东省 | 评阅通过 | 通过 |  | NW201707022 | 山东省农业机械科学研究院产品质量检测中心 | WJ2017FKKX010 | 河南省拖拉机柴油机产品质量监督检验中心
8428 | 动力机械 | 拖拉机 | 轮式拖拉机 | 200马力及以上四轮驱动拖拉机 | 潍坊恒源拖拉机有限公司 | 轮式拖拉机 | ZY2004-A |  | "功率：200马力 驱动方式：四轮驱动 最小使用比质量:43.6 排放阶段：国3" | "外廓尺寸(长×宽×高)(mm)：5200×2400×3000(驾驶室顶) 轴距(mm)：2650 轮距(mm)：1650、1750、1850、1950/1860-1940 最小离地间隙(mm)：460（前桥底部） 最小使用质量(kg)：6410 最小使用比质量:43.6 轮胎型号：14.9-26/18.4-38 排放阶段：国3" | 147 | 购机补贴(通用类) | 2026-06-29 | 山东省 | 评阅通过 | 通过 |  | WJ2021AFH09G | 河南省拖拉机柴油机产品质量监督检验中心 | (2020)2240177 | 河南省拖拉机柴油机产品质量监督检验中心
8429 | 动力机械 | 拖拉机 | 轮式拖拉机 | 200马力及以上四轮驱动拖拉机 | 潍坊恒源拖拉机有限公司 | 轮式拖拉机 | ZY2404-A |  | "功率：240马力 驱动方式：四轮驱动 最小使用比质量:44 排放阶段：国3" | "外廓尺寸(长×宽×高)(mm)：5530×2800×3130(排气管顶) 轴距(mm)：2820 轮距(mm)：1980/1700-2580 最小离地间隙(mm)：400（后牵引架底部） 最小使用质量(kg)：7790 最小使用比质量:44 轮胎型号：540/65R28/650/65R38 排放阶段：国3" | 177 | 购机补贴(通用类) | 2026-04-01 | 山东省 | 评阅通过 | 通过 |  | WJ2021AFH001 | 河南省拖拉机柴油机产品质量监督检验中心 | （2020）2240178 | 潍坊市产品质量检验所
8430 | 动力机械 | 拖拉机 | 轮式拖拉机 | 200马力及以上四轮驱动拖拉机 | 潍坊恒源拖拉机有限公司 | 轮式拖拉机 | 浙野-2104 |  | "功率：210马力 驱动方式：四轮驱动 最小使用比质量（kg/kW）:44/49.2 排放阶段：国3 | "外廓尺寸(长×宽×高)(mm)：单轮：5450×2785×3300 双轮：5450×3500×3300 轴距(mm)：2820 轮距(mm)：单轮2000/1800；双轮：2000/2350 最小离地间隙(mm)：450 最小使用质量(kg)：单轮：6800；双轮：7600 轮胎型号：18.4-26/20.8-38选装：16.9-28/18.4-42" | 154.4 | 购机补贴(通用类) | 2022-12-31 | 山东省 | 评阅通过 | 通过 |  | NW201711009 | 山东省农业机械科学研究院产品质量检测中心 | WJ2017KKKX011 | 河南省拖拉机柴油机产品质量监督检验中心
8431 | 动力机械 | 拖拉机 | 轮式拖拉机 | 200马力及以上四轮驱动拖拉机 | 潍坊鸿创金拖机械制造有限公司 | 轮式拖拉机 | HC2004 |  | 驱动方式：四轮驱动;标定功率：147kW；最小使用比质量43.5kg/kW | 外廓尺寸(长×宽×高)mm:5150×2300×3200（至空滤器顶）；轴距或履带接地长:2760mm；常用轮距(前轮/后轮)或轨距:1790/1730mm；离合器壳体前端面至后驱动轴轴心线的水平距离：1340mm；变速箱齿轮副轴孔中心距：118mm；最小使用质量:6400kg；最小使用质量比：43.5kg/kW；标准配重（前/后）：200/320kg； 档位数：前进/倒退/爬行：16/8/0；主变速器档位数：4；副变速器档位数/其他档位数：（2+1）×2 | 147 | 购机补贴(通用类) | 2024-12-30 | 山东省 | 评阅通过 | 通过 |  | NW202012062 | 山东省农业机械科学研究院产品质量检测中心 | NJJC20180808-DK | 山东宝鼎农业机械检测有限公司
8432 | 动力机械 | 拖拉机 | 轮式拖拉机 | 200马力及以上四轮驱动拖拉机 | 潍坊鸿创金拖机械制造有限公司 | 轮式拖拉机 | HC2204-B |  | 驱动方式:四轮驱动;标定功率：162.5kW;最小使用质量比：46.85kg/kW | 外廓尺寸(长×宽×高)mm:5300×2580×3050（空滤器顶）；轴距或履带接地长:2850mm；常用轮距(前轮/后轮)或轨距:1970/1910mm；离合器壳体前端面至后驱动轴轴心线的水平距离：1460mm；变速箱齿轮副轴孔中心距：125mm；最小使用质量:7590kg；最小使用质量比：46.85kg/kW；标准配重（前/后）：60/240kg； 档位数：前进/倒退/爬行：16/16/0；主变速器档位数：4；副变速器档位数/其他档位数：4×（1+1） | 162 | 购机补贴(通用类) | 2026-06-29 | 山东省 | 评阅通过 | 通过 |  | NW202012062-X01 | 山东省农业机械科学研究院产品质量检测中心 | NJJC20180810-AK | 山东宝鼎农业机械检测有限公司
8433 | 动力机械 | 拖拉机 | 轮式拖拉机 | 200马力及以上四轮驱动拖拉机 | 潍坊鸿创金拖机械制造有限公司 | 轮式拖拉机 | HC2404-A |  | 驱动方式:四轮驱动;标定功率：177kW；最小使用比质量43.42kg/kW | 外廓尺寸(长×宽×高)mm:5200×2800×3100（空滤器顶）；轴距或履带接地长:2850mm；常用轮距(前轮/后轮)或轨距:1970/1950mm；离合器壳体前端面至后驱动轴轴心线的水平距离：1400mm；变速箱齿轮副轴孔中心距：125mm；最小使用质量:7685kg；最小使用质量比：43.42；标准配重（前/后）：60/240kg； 档位数：前进/倒退/爬行：16/16/0；主变速器档位数：4；副变速器档位数/其他档位数：4×（1+1） | 177 | 购机补贴(通用类) | 2026-06-29 | 山东省 | 评阅通过 | 通过 |  | NW202012062-X01 | 山东省农业机械科学研究院产品质量检测中心 | WT202007017 | 黑龙江省彤廷质检技术有限公司
8434 | 动力机械 | 拖拉机 | 轮式拖拉机 | 200马力及以上四轮驱动拖拉机 | 潍坊鸿创金拖机械制造有限公司 | 轮式拖拉机 | HC2404-B |  | 驱动方式:四轮驱动;标定功率：177kW;最小使用比质量：43.5kg/kW | 外廓尺寸(长×宽×高)mm:5300×2580×3050（空滤器顶）；轴距或履带接地长:2850mm；常用轮距(前轮/后轮)或轨距:1970/1910mm；离合器壳体前端面至后驱动轴轴心线的水平距离：1460mm；变速箱齿轮副轴孔中心距：125mm；最小使用质量:7700kg；最小使用质量比：43.5；标准配重（前/后）：60/240kg； 档位数：前进/倒退/爬行：16/16/0；主变速器档位数：4；副变速器档位数/其他档位数：4×（1+1） | 177 | 购机补贴(通用类) | 2026-06-29 | 山东省 | 评阅通过 | 通过 |  | NW202012062-X01 | 山东省农业机械科学研究院产品质量检测中心 | NJJC20180810-AK | 山东宝鼎农业机械检测有限公司
8435 | 动力机械 | 拖拉机 | 轮式拖拉机 | 200马力及以上四轮驱动拖拉机 | 潍坊鸿创金拖机械制造有限公司 | 轮式拖拉机 | HC2604-A |  | 驱动方式:四轮驱动;标定功率：191.2kW；最小使用比质量：46.44kg/kW | 外廓尺寸(长×宽×高)mm:5200×3600×3100（驾驶室顶）；轴距或履带接地长:2850mm；常用轮距(前轮/后轮)或轨距:1970/2400mm；离合器壳体前端面至后驱动轴轴心线的水平距离：1400mm；变速箱齿轮副轴孔中心距：125mm；最小使用质量:8880kg；最小使用质量比：46.44；标准配重（前/后）：60/240kg； 档位数：前进/倒退/爬行：16/16/0；主变速器档位数：4；副变速器档位数/其他档位数：4×（1+1） | 191.2 | 购机补贴(通用类) | 2026-06-29 | 山东省 | 评阅通过 | 通过 |  | NW202101040-X01 | 山东省农业机械科学研究院产品质量检测中心 | WT202007017 | 黑龙江省彤廷质检技术有限公司
8436 | 动力机械 | 拖拉机 | 轮式拖拉机 | 200马力及以上四轮驱动拖拉机 | 潍坊华夏拖拉机制造有限公司 | 轮式拖拉机 | XTC2004 |  | 功率：200马力；驱动型式：四轮驱动；最小使用比质量：43.74 | 功率：200马力；驱动型式：四轮驱动；最小使用比质量：43.74 | 147 | 购机补贴(通用类) | 2026-06-29 | 山东省 | 评阅通过 | 通过 |  | NW202103049 | 山东省农业机械科学研究院产品质量检测中心 | WJ2017LKKX016 | 河南省拖拉机柴油机产品质量监督检验中心
8437 | 动力机械 | 拖拉机 | 轮式拖拉机 | 200马力及以上四轮驱动拖拉机 | 潍坊华夏拖拉机制造有限公司 | 轮式拖拉机 | 华夏2204 |  | 功率：220马力；驱动型式：四轮驱动；最小使用比质量：47.22 | 功率：220马力；驱动型式：四轮驱动；最小使用比质量：47.22 | 162 | 购机补贴(通用类) | 2022-12-31 | 山东省 | 评阅通过 | 通过 |  | NW201802004（因技术扩展，新报告编号为NW201908062） | 山东省农业机械科学研究院产品质量检测中心 | WJ2017LKKX021 | 河南省拖拉机柴油机产品质量监督检验中心
8438 | 动力机械 | 拖拉机 | 轮式拖拉机 | 200马力及以上四轮驱动拖拉机 | 潍坊力王农业装备有限公司 | 轮式拖拉机 | LWG2004 |  | 功率：147kW（200马力）；驱动型式：四轮驱动；最小使用质量：6450kg ；最小使用比质量：43.87kg/kW | 功率：147kW（200马力）；驱动型式：四轮驱动；最小使用质量：6450kg ；最小使用比质量：43.87kg/kW | 147 | 购机补贴(通用类) | 2026-04-01 | 山东省 | 评阅通过 | 通过 |  | WJ2020KFH012 | 河南省拖拉机柴油机产品质量监督检验中心 | YH2020WJ01326 | 江苏沿海农业机械检测有限公司
8439 | 动力机械 | 拖拉机 | 轮式拖拉机 | 200马力及以上四轮驱动拖拉机 | 潍坊力王农业装备有限公司 | 轮式拖拉机 | LWG2204 |  | 功率：161.8kW（220马力）；驱动型式：四轮驱动；变更前最小使用质量：6960kg；变更后最小使用质量：7050kg；变更前最小使用比质量43.01kg/kW；变更后最小使用比质量43.57kg/kW；质量变更部位：前桥总成；变更内容：由原来的普通型前桥总成变更为加强型前桥总成；具体变更值：普通型前桥310kg加强型前桥400kg | 功率：161.8kW（220马力）；驱动型式：四轮驱动；变更前最小使用质量：6960kg；变更后最小使用质量：7050kg；变更前最小使用比质量43.01kg/kW；变更后最小使用比质量43.57kg/kW；质量变更部位：前桥总成；变更内容：由原来的普通型前桥总成变更为加强型前桥总成；具体变更值：普通型前桥310kg加强型前桥400kg | 161.8 | 购机补贴(通用类) | 2026-04-01 | 山东省 | 评阅通过 | 通过 |  | WJ2020KFH012 | 河南省拖拉机柴油机产品质量监督检验中心 | YH2020WJ01326 | 江苏沿海农业机械检测有限公司
8440 | 动力机械 | 拖拉机 | 轮式拖拉机 | 200马力及以上四轮驱动拖拉机 | 潍坊力王农业装备有限公司 | 轮式拖拉机 | LWS2204 |  | 功率：161.8kW（220马力）；驱动型式：四轮驱动；最小使用质量：7050kg ；最小使用比质量：43.57kg/kW | 功率：161.8kW（220马力）；驱动型式：四轮驱动；最小使用质量：7050kg ；最小使用比质量：43.57kg/kW | 161.8 | 购机补贴(通用类) | 2026-04-01 | 山东省 | 评阅通过 | 通过 |  | WJ2020KFH013 | 河南省拖拉机柴油机产品质量监督检验中心 | YH2020WJ01327 | 江苏沿海农业机械检测有限公司
8441 | 动力机械 | 拖拉机 | 轮式拖拉机 | 200马力及以上四轮驱动拖拉机 | 潍坊力王农业装备有限公司 | 轮式拖拉机 | LWS2404 |  | 功率：176.4kW（240马力）；驱动型式：四轮驱动；最小使用质量：7700kg ；最小使用比质量：43.65kg/kW | 功率：176.4kW（240马力）；驱动型式：四轮驱动；最小使用质量：7700kg ；最小使用比质量：43.65kg/kW | 176.4 | 购机补贴(通用类) | 2026-04-01 | 山东省 | 评阅通过 | 通过 |  | WJ2020KFH013 | 河南省拖拉机柴油机产品质量监督检验中心 | YH2020WJ01327 | 江苏沿海农业机械检测有限公司
8442 | 动力机械 | 拖拉机 | 轮式拖拉机 | 200马力及以上四轮驱动拖拉机 | 潍坊力王农业装备有限公司 | 轮式拖拉机 | LWS2604 |  | 功率：191.2kW（260马力）；驱动型式：四轮驱动；变更前最小使用质量：8230kg；变更后最小使用质量：8330kg；变更前最小使用比质量43.04kg/kW；变更后最小使用比质量：43.57kg/kW；质量变更部位：前桥总成；变更内容：由原来的普通型前桥总成变更为加强型前桥总成；具体变更值：普通型前桥310kg加强型前桥410kg | 功率：191.2kW（260马力）；驱动型式：四轮驱动；变更前最小使用质量：8230kg；变更后最小使用质量：8330kg；变更前最小使用比质量43.04kg/kW；变更后最小使用比质量：43.57kg/kW；质量变更部位：前桥总成；变更内容：由原来的普通型前桥总成变更为加强型前桥总成；具体变更值：普通型前桥310kg加强型前桥410kg | 191.2 | 购机补贴(通用类) | 2026-04-01 | 山东省 | 评阅通过 | 通过 |  | WJ2020KFH013 | 河南省拖拉机柴油机产品质量监督检验中心 | YH2020WJ01327 | 江苏沿海农业机械检测有限公司
8443 | 动力机械 | 拖拉机 | 轮式拖拉机 | 200马力及以上四轮驱动拖拉机 | 潍坊米基林农业机械有限公司 | 轮式拖拉机 | 2104-S |  | 功率(KW):154.4；210马力；驱动方式:四轮驱动；最小使用比质量(kg/kW)：43.65 | 功率(KW):154.4;驱动方式:四轮驱动;结构尺寸（长×宽×高mm）:5340×2350×3220（排气管）5340×3460×3220（排气管）双轮；最小使用质量（kg）:6740（单轮）7480（双轮）；轴距（mm）:2850； 轮距（前轮/后轮）（mm）:2000/1870；选装轮距（前轮/后轮）（mm）:1720、1820、2000、2100/1700～2300； 最小离地间隙（mm）:425（后牵引架）;最大配重（kg）:780/480； 档位数（前进/倒退/爬行）:16/16 ；变速箱型式:；4×4×（1+1）组成式；轮胎型号（前轮/后轮）:16.9-28/18.4-42 | 154.4 | 购机补贴(通用类) | 2025-07-05 | 山东省 | 评阅通过 | 通过 |  | WJ2019IFH002 | 河南省拖拉机柴油机产品质量监督检验中心 | WJ2018DKKX028 | 河南省拖拉机柴油机产品质量监督检验中心
8444 | 动力机械 | 拖拉机 | 轮式拖拉机 | 200马力及以上四轮驱动拖拉机 | 潍坊米基林农业机械有限公司 | 轮式拖拉机 | MK2004 |  | 功率(KW):147；200马力；驱动方式:四轮驱动；最小使用比质量(kg/kW)：48.3 | 功率(KW):147;驱动方式:四轮驱动；结构尺寸（长×宽×高mm）:5380×2800×3100（空滤器顶部）5380×3650×3100（空滤器顶部）双轮；最小使用质量（kg）:7100（单轮）7500（双轮）；轴距（mm）:2880； 轮距（前轮/后轮）（mm）:2000/2000（单轮）2000/2450（双轮）；选装轮距（前轮/后轮）（mm）:1720、2000、2200/1700-2120（单轮）1720、2000、2200/2450（双轮）； 最小离地间隙（mm）:420牵引框底部;最大配重（kg）:120/0（双轮）120/720（单轮）； 档位数（前进/倒退/爬行）:16/16 ；变速箱型式:；4×4×（1+1）组成式；轮胎型号（前轮/后轮）:420/85R28 / 520/85R38（单轮）16.9-28/20.8-38（双轮） | 147 | 购机补贴(通用类) | 2026-04-01 | 山东省 | 评阅通过 | 通过 |  | WJ2020HFH001 | 河南省拖拉机柴油机产品质量监督检验中心 | （2020）2240188 | 潍坊市产品质量检验所
8445 | 动力机械 | 拖拉机 | 轮式拖拉机 | 200马力及以上四轮驱动拖拉机 | 潍坊米基林农业机械有限公司 | 轮式拖拉机 | MK2004-1 |  | 功率(KW):147；200马力；驱动方式:四轮驱动； 最小使用比质量(kg/kW)：44.22 | 功率(KW):147;驱动方式:四轮驱动;结构尺寸（长×宽×高mm）:5060×2420×3100（空滤器顶）；最小使用质量（kg）:6500；轴距（mm）:2750； 轮距（前轮/后轮）（mm）:1910/1750；选装轮距（前轮/后轮）（mm）:1720、1810、1910、2110/1750-1900； 最小离地间隙（mm）:540（后桥底部）;最大配重（kg）:140/160； 档位数（前进/倒退/爬行）:16/8 ；变速箱型式:；4×（2+1）×2组成式；轮胎型号（前轮/后轮）:420/85R28 / 520/85R38 | 147 | 购机补贴(通用类) | 2026-04-01 | 山东省 | 评阅通过 | 通过 |  | WJ2021AFH11G | 河南省拖拉机柴油机产品质量监督检验中心 | WJ2018DKKX026 | 河南省拖拉机柴油机产品质量监督检验中心
8446 | 动力机械 | 拖拉机 | 轮式拖拉机 | 200马力及以上四轮驱动拖拉机 | 潍坊米基林农业机械有限公司 | 轮式拖拉机 | MK2204 |  | 功率(KW):161.8；220马力；驱动方式:四轮驱动； 最小使用比质量(kg/kW)：43.88 | 功率(KW):161.8;驱动方式:四轮驱动;结构尺寸（长×宽×高mm）:5380×2800×3100（空滤器顶部）5380×3650×3100（空滤器顶部）双轮；最小使用质量（kg）:7100（单轮）7500（双轮）；轴距（mm）:2880； 轮距（前轮/后轮）（mm）:2000/2000（单轮）2000/2450（双轮）；选装轮距（前轮/后轮）（mm）:1720、2000、2200/1700-2120（单轮）1720、2000、2200/2450（双轮）； 最小离地间隙（mm）:420牵引框底部;最大配重（kg）:120/0（双轮）120/720（单轮）； 档位数（前进/倒退/爬行）:16/16 ；变速箱型式:；4×4×（1+1）组成式；轮胎型号（前轮/后轮）:420/85R28 / 520/85R38（单轮）16.9-28/20.8-38（双轮） | 161.80000000000001 | 购机补贴(通用类) | 2026-04-01 | 山东省 | 评阅通过 | 通过 |  | WJ2020HFH001 | 河南省拖拉机柴油机产品质量监督检验中心 | （2020）2240188 | 潍坊市产品质量检验所
8447 | 动力机械 | 拖拉机 | 轮式拖拉机 | 200马力及以上四轮驱动拖拉机 | 潍坊米基林农业机械有限公司 | 轮式拖拉机 | MK2204-1 |  | 功率(KW):162；220马力；驱动方式:四轮驱动；最小使用比质量(kg/kW)：43.83 | 功率(KW):162;驱动方式:四轮驱动;结构尺寸（长×宽×高mm）:5090×2420×3100（空滤器顶）；最小使用质量（kg）:7100；轴距（mm）:2750； 轮距（前轮/后轮）（mm）:1910/1750；选装轮距（前轮/后轮）（mm）:1720、1810、1910、2110/1750-1900； 最小离地间隙（mm）:540（后桥底部）;最大配重（kg）:140/160； 档位数（前进/倒退/爬行）:16/8 ；变速箱型式:；4×（2+1）×2组成式；轮胎型号（前轮/后轮）:420/85R28 / 520/85R38 | 162 | 购机补贴(通用类) | 2026-04-01 | 山东省 | 评阅通过 | 通过 |  | WJ2021AFH11G | 河南省拖拉机柴油机产品质量监督检验中心 | WJ2018DKKX026 | 河南省拖拉机柴油机产品质量监督检验中心
8448 | 动力机械 | 拖拉机 | 轮式拖拉机 | 200马力及以上四轮驱动拖拉机 | 潍坊米基林农业机械有限公司 | 轮式拖拉机 | MK2404 |  | 功率(KW):176.4；240马力；驱动方式:四轮驱动；最小使用比质量(kg/kW)：44.5 | 功率(KW):176.4;驱动方式:四轮驱动;结构尺寸（长×宽×高mm）:5400×2800×3100（空滤器顶部）单轮5400×3650×3100（空滤器顶部）双轮；最小使用质量（kg）:7850（单轮）8300（双轮）；轴距（mm）:2880； 轮距（前轮/后轮）（mm）:2000/2000（单轮）2000/2450（双轮）；选装轮距（前轮/后轮）（mm）:1720、2000、2200/1700-2120（单轮）1720、2000、2200/2450（双轮）； 最小离地间隙（mm）:420牵引框底部;最大配重（kg）:120/0（双轮）120/720（单轮）； 档位数（前进/倒退/爬行）:16/16 ；变速箱型式:；4×4×（1+1）组成式；轮胎型号（前轮/后轮）:540/65R28 / 650/65R38（单轮）18.4-26/20.8-38（双轮 | 176.4 | 购机补贴(通用类) | 2026-04-01 | 山东省 | 评阅通过 | 通过 |  | WJ2020HFH001 | 河南省拖拉机柴油机产品质量监督检验中心 | （2020）2240188 | 潍坊市产品质量检验所
8449 | 动力机械 | 拖拉机 | 轮式拖拉机 | 200马力及以上四轮驱动拖拉机 | 潍坊米基林农业机械有限公司 | 轮式拖拉机 | MK2604 |  | 功率(KW):191.2；260马力；驱动方式:四轮驱动；最小使用比质量(kg/kW)：43.93 | 功率(KW):191.2;驱动方式:四轮驱动;结构尺寸（长×宽×高mm）:5400×3650×3100（空滤器顶部）；最小使用质量（kg）:8400；轴距（mm）:2880； 轮距（前轮/后轮）（mm）:2000/2450；选装轮距（前轮/后轮）（mm）:1720、2000、2200/2450； 最小离地间隙（mm）:420牵引框底部;最大配重（kg）:120/0； 档位数（前进/倒退/爬行）:16/16 ；变速箱型式:；4×4×（1+1）组成式；轮胎型号（前轮/后轮）:18.4-26/20.8-38； | 191.2 | 购机补贴(通用类) | 2026-04-01 | 山东省 | 评阅通过 | 通过 |  | WJ2020HFH001 | 河南省拖拉机柴油机产品质量监督检验中心 | （2020）2240188 | 潍坊市产品质量检验所
8450 | 动力机械 | 拖拉机 | 轮式拖拉机 | 200马力及以上四轮驱动拖拉机 | 潍坊瑞风农业机械有限公司 | 轮式拖拉机 | RF2104-W |  | 发动机标定功率;154.4kW,驱动方式：四轮驱动,最小使用质量;6725kg. | 发动机标定功率;154.4kW,驱动方式：四轮驱动,最小使用质量;6725kg. | 154.4 | 购机补贴(通用类) | 2026-03-15 | 山东省 | 评阅通过 | 通过 |  | NW202007076 | 山东省农业机械科学研究院产品质量检测中心 | (2020) 2240141 | 潍坊市产品质量检验所
8451 | 动力机械 | 拖拉机 | 轮式拖拉机 | 200马力及以上四轮驱动拖拉机 | 潍坊瑞风农业机械有限公司 | 轮式拖拉机 | RF2204 |  | 发动机标定功率;162kW,驱动方式：四轮驱动；最小使用质量;7410kg. | 发动机标定功率;162kW,驱动方式：四轮驱动；最小使用质量;7410kg. | 162 | 购机补贴(通用类) | 2026-03-15 | 山东省 | 评阅通过 | 通过 |  | NW201909066-X01 | 山东省农业机械科学研究院产品质量检测中心 | (2020) 2240142 | 潍坊市产品质量检验所
8452 | 动力机械 | 拖拉机 | 轮式拖拉机 | 200马力及以上四轮驱动拖拉机 | 潍坊瑞风农业机械有限公司 | 轮式拖拉机 | RF2404 |  | 发动机标定功率;176.4kW,驱动方式：四轮驱动；最小使用质量;7750kg | 发动机标定功率;176.4kW,驱动方式：四轮驱动；最小使用质量;7750kg | 176.4 | 购机补贴(通用类) | 2026-03-15 | 山东省 | 评阅通过 | 通过 |  | NW201909066-X01 | 山东省农业机械科学研究院产品质量检测中心 | (2020) 2240142 | 潍坊市产品质量检验所
8453 | 动力机械 | 拖拉机 | 轮式拖拉机 | 200马力及以上四轮驱动拖拉机 | 潍坊瑞风农业机械有限公司 | 轮式拖拉机 | RF2604 |  | 发动机标定功率;191.2kW,驱动方式：四轮驱动；最小使用质量;8350kg | 发动机标定功率;191.2kW,驱动方式：四轮驱动；最小使用质量;8350kg | 191.2 | 购机补贴(通用类) | 2026-03-15 | 山东省 | 评阅通过 | 通过 |  | NW201909066-X01 | 山东省农业机械科学研究院产品质量检测中心 | (2020) 2240142 | 潍坊市产品质量检验所
8454 | 动力机械 | 拖拉机 | 轮式拖拉机 | 200马力及以上四轮驱动拖拉机 | 潍坊市盛尔特机械科技有限公司 | 轮式拖拉机 | GF2004 |  | 标定功率：147kw；最小使用质量:6450kg；驱动方式：四轮驱动； | 配套发动机型号：YCA07235-T300；标定功率 (kW)：147；最小使用比质量（kg/kw）：43.88；制造商：广西玉柴机器股份有限公司；排放阶段：中国第三阶段 | 147 | 购机补贴(通用类) | 2026-06-29 | 山东省 | 评阅通过 | 通过 |  | SJ21FH3037 | 湖北省三智农业机械检测有限公司 | YH2020WJ01150 | 江苏沿海农业机械检测有限公司
8455 | 动力机械 | 拖拉机 | 轮式拖拉机 | 200马力及以上四轮驱动拖拉机 | 潍坊市鑫升机械制造有限公司 | 轮式拖拉机 | XS2204-A |  | 标定功率：161.8kw；最小使用质量:7050kg；驱动方式：四轮驱动；最小使用比质量（kg/kw）：43.57； | 配套发动机型号：YCA07260-T302；标定功率 (kW)：161.8；最小使用比质量（kg/kw）：43.57；制造商：广西玉柴机器股份有限公司；排放阶段：中国第三阶段 | 161.80000000000001 | 购机补贴(通用类) | 2026-06-29 | 山东省 | 评阅通过 | 通过 |  | NW202010049 | 山东省农业机械科学研究院产品质量检测中心 | WJ2018KKKX024 | 河北省拖拉机柴油机产品质量监督检验中心
8456 | 动力机械 | 拖拉机 | 轮式拖拉机 | 200马力及以上四轮驱动拖拉机 | 潍坊市鑫升机械制造有限公司 | 轮式拖拉机 | XS2404 |  | 标定功率：176.5kw；最小使用质量:7690kg；驱动方式：四轮驱动；最小使用比质量（kg/kw）：43.57； | 配套发动机型号：YCA07260-T303；标定功率 (kW)：176.5；最小使用比质量（kg/kw）：43.57；制造商：广西玉柴机器股份有限公司；排放阶段：中国第三阶段 | 176.5 | 购机补贴(通用类) | 2026-06-29 | 山东省 | 评阅通过 | 通过 |  | NW202010049 | 山东省农业机械科学研究院产品质量检测中心 | WJ2018KKKX024 | 河北省拖拉机柴油机产品质量监督检验中心
8457 | 动力机械 | 拖拉机 | 轮式拖拉机 | 200马力及以上四轮驱动拖拉机 | 潍坊市鑫升机械制造有限公司 | 轮式拖拉机 | XSC2004 |  | 标定功率：147kw；最小使用质量:6410kg；驱动方式：四轮驱动；最小使用比质量（kg/kw）：43.61； | 配套发动机型号：YCA07235-T300；标定功率 (kW)：147；最小使用比质量（kg/kw）：43.61；制造商：广西玉柴机器股份有限公司；排放阶段：中国第三阶段 | 147 | 购机补贴(通用类) | 2026-06-29 | 山东省 | 评阅通过 | 通过 |  | NW202103015 | 山东省农业机械科学研究院产品质量检测中心 | WJ2017LKKX009 | 河北省拖拉机柴油机产品质量监督检验中心
8458 | 动力机械 | 拖拉机 | 轮式拖拉机 | 200马力及以上四轮驱动拖拉机 | 潍坊市鑫升机械制造有限公司 | 轮式拖拉机 | XSC2204 |  | 标定功率：161.8kw；最小使用质量:7050kg；驱动方式：四轮驱动；最小使用比质量（kg/kw）：43.57； | 配套发动机型号：YCA07260-T302；标定功率 (kW)：161.8；最小使用比质量（kg/kw）：43.57；制造商：广西玉柴机器股份有限公司；排放阶段：中国第三阶段 | 161.80000000000001 | 购机补贴(通用类) | 2026-06-29 | 山东省 | 评阅通过 | 通过 |  | NW202103015 | 山东省农业机械科学研究院产品质量检测中心 | WJ2017LKKX009 | 河北省拖拉机柴油机产品质量监督检验中心
8459 | 动力机械 | 拖拉机 | 轮式拖拉机 | 200马力及以上四轮驱动拖拉机 | 潍坊泰鸿拖拉机有限公司 | 轮式拖拉机 | TH2004-C |  | 发动机标定功率（kw）：147kw；驱动型式：四轮驱动；最小使用比质量（kg/kw）：43.67kg/kw； | 驱动型式：四驱；外廓尺寸(长×宽×高):5270×2450×3100（空滤器顶）;轴距:2680mm;常用轮距(前轮/后轮):1850/1800;离合器壳体前端面至后驱动轴轴心线的水平距离（mm）：1350；变速箱齿轮副轴孔中心距（mm）：118；最小使用质量:6420;最小使用比质量（kg/kw）：43.67；标准配重(前/后):780/480;档位数(前进/倒退):16/8;翻倾防护装置(驾驶室或安全框架):TH2404X.45.001;型式:简易驾驶室;动力输出轴转速（r/min）：760/850；轮胎型号(前轮/后轮):420/85R28/520/85R38 | 147 | 购机补贴(通用类) | 2026-04-01 | 山东省 | 评阅通过 | 通过 |  | JW202007006 | 机械工业农业机械产品质量检测中心（济南） | （2020）2240181 | 潍坊市产品质量检验所
8460 | 动力机械 | 拖拉机 | 轮式拖拉机 | 200马力及以上四轮驱动拖拉机 | 潍坊泰鸿拖拉机有限公司 | 轮式拖拉机 | TH2404-S |  | 发动机标定功率（kw）：177kw；驱动型式：四轮驱动；最小使用比质量（kg/kw）：43.56； | 驱动型式：四驱；外廓尺寸(长×宽×高):5670×2480×3260（空滤器顶）;轴距:2840mm;常用轮距(前轮/后轮):2100/1800;离合器壳体前端面至后驱动轴轴心线的水平距离（mm）：1410；变速箱齿轮副轴孔中心距（mm）：125；最小使用质量:7710;最小使用比质量（kg/kw）：43.56；标准配重(前/后):780/480;档位数(前进/倒退):16/16;翻倾防护装置(驾驶室或安全框架):TG1854.451B.1;型式:简易驾驶室;动力输出轴转速（r/min）：760/850；轮胎型号(前轮/后轮):540/65R30/650/65R38 | 177 | 购机补贴(通用类) | 2026-04-01 | 山东省 | 评阅通过 | 通过 |  | NW202012038 | 山东省农业机械科学研究院产品质量检测中心 | （2020）2240182 | 潍坊市产品质量检验所
8461 | 动力机械 | 拖拉机 | 轮式拖拉机 | 200马力及以上四轮驱动拖拉机 | 潍坊泰鸿拖拉机有限公司 | 轮式拖拉机 | THG2204 |  | 发动机标定功率（kw）：162kw；驱动型式：四驱；最小使用比质量（Kg/kw）：45.06； | 驱动型式：四驱；外廓尺寸(长×宽×高):5550×2480×3000（单胎）;5550×3480×3000（双胎）；轴距:2900mm;常用轮距(前轮/后轮):1980/1800（单胎）；1980/2400（双胎）；最小使用质量:7300（单胎）；7820（双胎）;最小使用比质量（kg/kw）：45.06（单胎）48.27（双胎）；标准配重(前/后):780/660（单胎）；780/0（双胎）；档位数(前进/倒退/爬行):16/16/0;翻倾防护装置(驾驶室或安全框架):TG1854.451B.1;型式:六柱式安全驾驶室;动力输出轴转速（r/min）：540/1000；轮胎型号(前轮/后轮):16.9-28/18.4-42 | 162 | 购机补贴(通用类) | 2021-12-31 | 山东省 | 评阅通过 | 通过 |  | NW201711002 | 山东省农业机械科学研究院产品质量检测中心 | WJ2017GKKX029 | 河南省拖拉机柴油机产品质量监督检验中心
8462 | 动力机械 | 拖拉机 | 轮式拖拉机 | 200马力及以上四轮驱动拖拉机 | 潍坊腾达机械装备有限公司 | 轮式拖拉机 | TD2204-A |  | 标定功率：162kW；驱动型式：四轮驱动；外廓尺寸mm(长×宽×高):5420×2450×3100（至空滤器）（单轮）5420×3500×3100（至空滤器）（双轮）；轴距：2850mm；最小使用质量kg：7100（单轮）7600（双轮）;挡位数(前进/倒退) :16/16 | 标定功率：162kW；驱动型式：四轮驱动；外廓尺寸mm(长×宽×高):5420×2450×3100（至空滤器）（单轮）5420×3500×3100（至空滤器）（双轮）；轴距：2850mm；最小使用质量kg：7100（单轮）7600（双轮）;挡位数(前进/倒退) :16/16；发动机型号：SC7H220G3；制造商：上海柴油机股份有限公司；排放阶段：国三 | 162 | 购机补贴(通用类) | 2026-06-29 | 山东省 | 评阅通过 | 通过 |  | WJ2021CFH029 | 河南省拖拉机柴油机产品质量监督检验中心 | （2020）2240015 | 潍坊市产品质量检验所
8463 | 动力机械 | 拖拉机 | 轮式拖拉机 | 200马力及以上四轮驱动拖拉机 | 潍坊腾达机械装备有限公司 | 轮式拖拉机 | TD2404-A |  | 标定功率：177kW；驱动型式：四轮驱动；外廓尺寸mm(长×宽×高):5420×3500×3110（至空滤器）（双轮）；轴距：2850mm；最小使用质量kg：7800（双轮）;常用轮距(前轮/后轮)2000mm/2350mm； 挡位数(前进/倒退) :16/16 | 标定功率：177kW；驱动型式：四轮驱动；外廓尺寸mm(长×宽×高):5420×3500×3110（至空滤器）（双轮）；轴距：2850mm；最小使用质量kg：7800（双轮）;常用轮距(前轮/后轮)2000mm/2350mm； 挡位数(前进/倒退) :16/16；发动机型号：SC7H240G3；制造商：上海柴油机股份有限公司；排放阶段：国三 | 177 | 购机补贴(通用类) | 2026-06-29 | 山东省 | 评阅通过 | 通过 |  | WJ2021CFH029 | 河南省拖拉机柴油机产品质量监督检验中心 | （2020）2240015 | 潍坊市产品质量检验所
8464 | 动力机械 | 拖拉机 | 轮式拖拉机 | 200马力及以上四轮驱动拖拉机 | 潍坊腾达机械装备有限公司 | 轮式拖拉机 | TD2404-A1 |  | 标定功率：176.5kW；驱动型式：四轮驱动；外廓尺寸mm(长×宽×高):5420×3500×3110（至空滤器）（双轮）；轴距：2850mm；最小使用质量kg：7800（双轮）;常用轮距(前轮/后轮)2000mm/2350mm； 挡位数(前进/倒退) :16/16 | 标定功率：176.5kW；驱动型式：四轮驱动；外廓尺寸mm(长×宽×高):5420×3500×3110（至空滤器）（双轮）；轴距：2850mm；最小使用质量kg：7800（双轮）;常用轮距(前轮/后轮)2000mm/2350mm； 挡位数(前进/倒退) :16/16；发动机型号：YCA07260-T303；制造商：广西玉柴机器股份有限公司；排放阶段：国三 | 176.5 | 购机补贴(通用类) | 2026-06-29 | 山东省 | 评阅通过 | 通过 |  | WJ2021CFH029 | 河南省拖拉机柴油机产品质量监督检验中心 | （2020）2240015 | 潍坊市产品质量检验所
8465 | 动力机械 | 拖拉机 | 轮式拖拉机 | 200马力及以上四轮驱动拖拉机 | 潍坊一拖机械制造有限公司 | 轮式拖拉机 | 2104-C |  | 型号:2104-C；名称：轮式拖拉机；外廓尺寸(长×宽×高)：5090×2370×3070mm(空滤器顶）：最小使用质量：6750k 发动机型号：YC6A240-T303；制造商：广西玉柴机器股份有限公司；排放标准：第三阶段；气缸数：6；标定功率(kW)：154.4；标定转速：2200（r/min）； | 型号:2104-C；名称：轮式拖拉机； 发动机型号：YC6A240-T303；制造商：广西玉柴机器股份有限公司；排放标准：第三阶段；气缸数：6；标定功率(kW)：154.4；标定转速：2200（r/min）；外廓尺寸(长×宽×高)：5090×2370×3070mm(空滤器顶）；轴距：2620mm；常用轮距(前轮/后轮)：1950/1865；最小使用质量：6750kg；标准配重(前/后)：750/720；档位数(前进/倒退)；16/8； | 154.4 | 购机补贴(通用类) | 2025-09-29 | 山东省 | 评阅通过 | 通过 |  | WJ2020CFH026 | 河南省拖拉机柴油机产品质量监督检验中心 | (2020)2240048 | 潍坊市产品质量检验所
8466 | 动力机械 | 拖拉机 | 轮式拖拉机 | 200马力及以上四轮驱动拖拉机 | 潍坊一拖机械制造有限公司 | 轮式拖拉机 | 2104-Q |  | 整机型号、名称:2104-Q、轮式拖拉机； 发动机型号：LR6M3LR22/1550；制造商：一拖（洛阳）柴油机有限公司；排放标准：第三阶段：标定功率(kW)：155；标定转速：2200（r/min）；外廓尺寸(长×宽×高)：5650×2780×3090mm（空滤器顶）；最小使用质量：8050kg；翻倾防护装置型式:简易驾驶室:轮胎型号(前轮/后轮):16.9-28/20.8-38； | 整机型号、名称:2104-Q、轮式拖拉机； 发动机型号：LR6M3LR22/1550；制造商：一拖（洛阳）柴油机有限公司；排放标准：第三阶段：标定功率(kW)：155；标定转速：2200（r/min）；外廓尺寸(长×宽×高)：5650×2780×3090mm（空滤器顶）；最小使用质量：8050kg；标准配重(前/后)kg：1000/240；档位数(前进/倒退)：16/16；主变速档位数4;副变速档位数4×（1+1）；发动机与离合器联接方式：直联；翻倾防护装置型式:简易驾驶室:轮胎型号(前轮/后轮):16.9-28/20.8-38； | 155 | 购机补贴(通用类) | 2026-06-29 | 山东省 | 评阅通过 | 通过 |  | WJ2021CFH22G／WJ2020CFH023 | 河南省拖拉机柴油机产品质量监督检验中心 | (2020)2240047 | 潍坊市产品质量检验所
8467 | 动力机械 | 拖拉机 | 轮式拖拉机 | 200马力及以上四轮驱动拖拉机 | 潍坊一拖机械制造有限公司 | 轮式拖拉机 | 2404-Q |  | 整机型号、名称:2404-Q、轮式拖拉机； 发动机型号：LR6M3LR22/1765；制造商：一拖（洛阳）柴油机有限公司；排放标准：第三阶段：标定功率(kW)：176.5；标定转速：2200（r/min）；整机外廓尺寸(长×宽×高及部位)：5650×2780×3090mm（空滤器顶）；最小使用质量：8200kg；翻倾防护装置型式:简易驾驶室:轮胎型号(前轮/后轮):16.9-28/20.8-38； | 整机型号、名称:2404-Q、轮式拖拉机； 发动机型号：LR6M3LR22/1765；制造商：一拖（洛阳）柴油机有限公司；排放标准：第三阶段：标定功率(kW)：176.5；标定转速：2200（r/min）；整机外廓尺寸(长×宽×高及部位)：5650×2780×3090mm（空滤器顶）；最小使用质量：8200kg；标准配重(前/后)kg：1000/240；档位数(前进/倒退)：16/16；主变速档位数4;副变速档位数4×（1+1）；发动机与离合器联接方式：直联；翻倾防护装置型式:简易驾驶室:轮胎型号(前轮/后轮):16.9-28/20.8-38； | 176.5 | 购机补贴(通用类) | 2026-06-29 | 山东省 | 评阅通过 | 通过 |  | WJ2021CFH22G／WJ2020CFH023 | 河南省拖拉机柴油机产品质量监督检验中心 | (2020)2240047 | 潍坊市产品质量检验所
8468 | 动力机械 | 拖拉机 | 轮式拖拉机 | 200马力及以上四轮驱动拖拉机 | 潍坊一拖机械制造有限公司 | 轮式拖拉机 | 2404-S |  | 型号、名称:2404-S、轮式拖拉机；发动机型号；YC6A260-T303：发动机标定功率：176.4kW；发动机标定转速：2200r/min；发动机厂家：广西玉柴机器股份有限公司；驱动型式：四轮驱动；整机外廓尺寸（长×宽×高及部位mm）：5650×2780×3090（空滤器顶）；轴距：2850mm；常用轮距(前轮/后轮)mm:2000/1710；最小使用质量：7800kg：档位数:（前进/倒退）:16/16；排放阶段：第三排放阶段 | 型号、名称:2404-S、轮式拖拉机；发动机型号；YC6A260-T303：发动机标定功率：176.4kW；发动机标定转速：2200r/min；发动机厂家：广西玉柴机器股份有限公司；驱动型式：四轮驱动；整机外廓尺寸（长×宽×高及部位mm）：5650×2780×3090（空滤器顶）；轴距：2850mm；常用轮距(前轮/后轮)mm:2000/1710；最小使用质量：7800kg：档位数:（前进/倒退）:16/16；排放阶段：第三排放阶段 | 176.4 | 购机补贴(通用类) | 2025-09-29 | 山东省 | 评阅通过 | 通过 |  | WJ2020CFH023 | 河南省拖拉机柴油机产品质量监督检验中心 | (2020)2240047 | 潍坊市产品质量检验所
8469 | 动力机械 | 拖拉机 | 轮式拖拉机 | 200马力及以上四轮驱动拖拉机 | 潍坊一拖机械制造有限公司 | 轮式拖拉机 | 2604-Q |  | 整机型号、名称:2604-Q、轮式拖拉机； 发动机型号：YM6K7LRF22/1915；制造商：一拖（洛阳）柴油机有限公司；排放标准：第三阶段：标定功率(kW)：191.5；标定转速：2200（r/min）；整机外廓尺寸(长×宽×高及部位)：5650×2780×3090mm（空滤器顶）；最小使用质量：8350kg；翻倾防护装置型式:简易驾驶室:轮胎型号(前轮/后轮):16.9-28/20.8-38 | 整机型号、名称:2604-Q、轮式拖拉机； 发动机型号：YM6K7LRF22/1915；制造商：一拖（洛阳）柴油机有限公司；排放标准：第三阶段：标定功率(kW)：191.5；标定转速：2200（r/min）；整机外廓尺寸(长×宽×高及部位)：5650×2780×3090mm（空滤器顶）；最小使用质量：8350kg；标准配重(前/后)kg：1000/240；档位数(前进/倒退)：16/6；主变速档位数4;副变速档位数4×（1+1）；发动机与离合器联接方式：直联；翻倾防护装置型式:简易驾驶室:轮胎型号(前轮/后轮):16.9-28/20.8-38； | 191.5 | 购机补贴(通用类) | 2026-06-29 | 山东省 | 评阅通过 | 通过 |  | WJ2021CFH22G／WJ2020CFH023 | 河南省拖拉机柴油机产品质量监督检验中心 | (2020)2240047 | 潍坊市产品质量检验所
8470 | 动力机械 | 拖拉机 | 轮式拖拉机 | 200马力及以上四轮驱动拖拉机 | 潍坊银泉机械有限公司 | 轮式拖拉机 | 2004 |  | 功率：200马力；驱动方式：四轮驱动；最小使用比质量：43.55kg/kW。 | 功率：200马力（147kW）；驱动形式：四轮驱动；整机外廓尺寸（长×宽×高及部位）（mm）：5330×2370×3100（滤清器顶）；轴距（mm）：2740；常用轮距（前轮/后轮）（mm）：1915/1900；离合器壳体前端面至后驱动轴轴心线的水平距离（mm）：1350；变速箱齿轮副轴孔中心距（mm）：120；变更前最小使用质量（kg）：6100；变更前最小使用比质量（kg/kW）：41.49；为满足客户需求，对产品配置进行提升，将主燃油箱加大、底盘增加加强板，变更前主油箱容积150L,变更后主油箱容积300L,变更前无底盘加强板，变更后左右两侧各增加一件加强板，变更后最小使用质量共增加302kg，变更幅度4.9%；变更后最小使用质量（kg）：6402；变更后最小使用比质量（kg/kW）：43.55；变速箱档位数（前进/倒退）（个）：16/8；主变速档位数（个）：4；副变速档位数（个）：（2+1）×2；发动机型号：YC6J220-T301；发动机生产厂：广西玉柴机器股份有限公司；发动机气缸数：6；发动机转速：2200r/min。 | 147 | 购机补贴(通用类) | 2025-09-29 | 山东省 | 评阅通过 | 通过 |  | WJ2020GFH018 | 河南省拖拉机柴油机产品质量监督检验中心 | WT202004006 | 黑龙江省彤廷质检技术有限公司
8471 | 动力机械 | 拖拉机 | 轮式拖拉机 | 200马力及以上四轮驱动拖拉机 | 潍坊银泉机械有限公司 | 轮式拖拉机 | 2004-R |  | 功率：200马力；驱动方式：四轮驱动；最小使用比质量：43.85kg/kW。 | 功率：200马力（147kW）；驱动形式：四轮驱动；整机外廓尺寸（长×宽×高及部位）（mm）：5350×2350×3200（驾驶室顶）；轴距（mm）：2840；常用轮距（前轮/后轮）（mm）：2000/1810；离合器壳体前端面至后驱动轴轴心线的水平距离（mm）：1420；变速箱齿轮副轴孔中心距（mm）：125；变更前最小使用质量（kg）：6170；变更前最小使用比质量（kg/kW）：41.97；为满足客户需求，对产品配置进行提升，将主燃油箱加大、底盘增加加强板，变更前主油箱容积160L,变更后主油箱容积430L,变更前无底盘加强板，变更后左右两侧各增加一件加强板，变更后最小使用质量共增加276kg，变更幅度4.5%；变更后最小使用质量（kg）：6446；变更后最小使用比质量（kg/kW）：43.85；变速箱档位数（前进/倒退）（个）：16/16；主变速档位数（个）：4；副变速档位数（个）：4×（1+1）；发动机型号：YC6J220-T301；发动机生产厂：广西玉柴机器股份有限公司；发动机气缸数：6；发动机转速：2200r/min。 | 147 | 购机补贴(通用类) | 2025-09-29 | 山东省 | 评阅通过 | 通过 |  | WJ2020GFH019 | 河南省拖拉机柴油机产品质量监督检验中心 | WT202004005 | 黑龙江省彤廷质检技术有限公司
8472 | 动力机械 | 拖拉机 | 轮式拖拉机 | 200马力及以上四轮驱动拖拉机 | 潍坊银泉机械有限公司 | 轮式拖拉机 | 2204 |  | 功率：220马力；驱动方式：四轮驱动；最小使用比质量：43.89。 | 功率：220马力（161.8kW）；驱动形式：四轮驱动；整机外廓尺寸（长×宽×高及部位）（mm）：5350×2370×3100（滤清器顶）；轴距（mm）：2750；常用轮距（前轮/后轮）（mm）：1915/1900；离合器壳体前端面至后驱动轴轴心线的水平距离（mm）：1350；变速箱齿轮副轴孔中心距（mm）：120；变更前最小使用质量（kg）：6800；变更前最小使用比质量（kg/kW）：42.02；为满足客户需求，对产品配置进行提升，将主燃油箱加大、底盘增加加强板，变更前主油箱容积150L,变更后主油箱容积300L,变更前无底盘加强板，变更后左右两侧各增加一件加强板，变更后最小使用质量共增加302kg，变更幅度4.4%；变更后最小使用质量（kg）：7102；变更后最小使用比质量（kg/kW）：43.89；变速箱档位数（前进/倒退）（个）：16/8；主变速档位数（个）：4；副变速档位数（个）：（2+1）×2；发动机型号：YC6A260-T302；发动机生产厂：广西玉柴机器股份有限公司；发动机气缸数：6；发动机转速：2200r/min。 | 161.8 | 购机补贴(通用类) | 2025-09-29 | 山东省 | 评阅通过 | 通过 |  | WJ2020GFH018 | 河南省拖拉机柴油机产品质量监督检验中心 | WT202004006 | 黑龙江省彤廷质检技术有限公司
8473 | 动力机械 | 拖拉机 | 轮式拖拉机 | 200马力及以上四轮驱动拖拉机 | 潍坊银泉机械有限公司 | 轮式拖拉机 | 2204-R |  | 功率：220马力；驱动方式：四轮驱动；最小使用比质量：43.52kg/kW。 | 功率：220马力（161.8kW）；驱动形式：四轮驱动；整机外廓尺寸（长×宽×高及部位）（mm）：5380×2350×3220（驾驶室顶）；轴距（mm）：2860；常用轮距（前轮/后轮）（mm）：2000/1800；离合器壳体前端面至后驱动轴轴心线的水平距离（mm）：1420；变速箱齿轮副轴孔中心距（mm）：125；变更前最小使用质量（kg）：6720；变更前最小使用比质量（kg/kW）：41.53；为满足客户需求，对产品配置进行提升，将主燃油箱加大、底盘增加加强板，变更前主油箱容积160L,变更后主油箱容积430L,变更前无底盘加强板，变更后左右两侧各增加一件加强板，变更后最小使用质量共增加322kg，变更幅度4.8%；变更后最小使用质量（kg）：7042；变更后最小使用比质量（kg/kW）：43.52；变速箱档位数（前进/倒退）（个）：16/16；主变速档位数（个）：4；副变速档位数（个）：4×（1+1）；发动机型号：YC6A260-T302；发动机生产厂：广西玉柴机器股份有限公司；发动机气缸数：6；发动机转速：2200r/min。 | 161.8 | 购机补贴(通用类) | 2025-09-29 | 山东省 | 评阅通过 | 通过 |  | WJ2020GFH019 | 河南省拖拉机柴油机产品质量监督检验中心 | WT202004005 | 黑龙江省彤廷质检技术有限公司
8474 | 动力机械 | 拖拉机 | 轮式拖拉机 | 200马力及以上四轮驱动拖拉机 | 潍坊银泉机械有限公司 | 轮式拖拉机 | 2404-R |  | 功率：240马力；驱动方式：四轮驱动；最小使用比质量：43.61kg/kW。 | 功率：240马力（176.4kW）；驱动形式：四轮驱动；整机外廓尺寸（长×宽×高及部位）（mm）：5420×2350×3210（驾驶室顶）；轴距（mm）：2860；常用轮距（前轮/后轮）（mm）：2000/1800；离合器壳体前端面至后驱动轴轴心线的水平距离（mm）：1420；变速箱齿轮副轴孔中心距（mm）：125；变更前最小使用质量（kg）：7370；变更前最小使用比质量（kg/kW）：41.78；为满足客户需求，对产品配置进行提升，将主燃油箱加大、底盘增加加强板，变更前主油箱容积160L,变更后主油箱容积430L,变更前无底盘加强板，变更后左右两侧各增加一件加强板，变更后最小使用质量共增加322kg，变更幅度4.4%；变更后最小使用质量（kg）：7692；变更后最小使用比质量（kg/kW）：43.61；变速箱档位数（前进/倒退）（个）：16/16；主变速档位数（个）：4；副变速档位数（个）：4×（1+1）；发动机型号：YC6A260-T303；发动机生产厂：广西玉柴机器股份有限公司；发动机气缸数：6；发动机转速：2200r/min。 | 176.4 | 购机补贴(通用类) | 2025-09-29 | 山东省 | 评阅通过 | 通过 |  | WJ2020GFH019 | 河南省拖拉机柴油机产品质量监督检验中心 | WT202004005 | 黑龙江省彤廷质检技术有限公司
8475 | 动力机械 | 拖拉机 | 轮式拖拉机 | 200马力及以上四轮驱动拖拉机 | 潍坊银泉机械有限公司 | 轮式拖拉机 | 2604-R |  | 功率：260马力；驱动方式：四轮驱动；最小使用比质量：43.63kg/kW。 | 功率：260马力（191.2kW）；驱动形式：四轮驱动；整机外廓尺寸（长×宽×高及部位）（mm）：5420×2350×3220（驾驶室顶）；轴距（mm）：2880；常用轮距（前轮/后轮）（mm）：2000/1800；离合器壳体前端面至后驱动轴轴心线的水平距离（mm）：1420；变速箱齿轮副轴孔中心距（mm）：125；变更前最小使用质量（kg）：8020；变更前最小使用比质量（kg/kW）：41.94；为满足客户需求，对产品配置进行提升，将主燃油箱加大、底盘增加加强板，变更前主油箱容积160L,变更后主油箱容积430L,变更前无底盘加强板，变更后左右两侧各增加一件加强板，变更后最小使用质量共增加322kg，变更幅度4.0%；变更后最小使用质量（kg）：8342；变更后最小使用比质量（kg/kW）：43.63；变速箱档位数（前进/倒退）（个）：16/16；主变速档位数（个）：4；副变速档位数（个）：4×（1+1）；发动机型号：YC6A260-T306；发动机生产厂：广西玉柴机器股份有限公司；发动机气缸数：6；发动机转速：2200r/min。 | 191.2 | 购机补贴(通用类) | 2025-09-29 | 山东省 | 评阅通过 | 通过 |  | WJ2020GFH019 | 河南省拖拉机柴油机产品质量监督检验中心 | WT202004005 | 黑龙江省彤廷质检技术有限公司
8476 | 动力机械 | 拖拉机 | 轮式拖拉机 | 200马力及以上四轮驱动拖拉机 | 沃得农机（沈阳）有限公司 | 轮式拖拉机 | WG2004 |  | 功率：200马力；驱动方式：四轮驱动；最小使用比质量：49.15（后轮单胎）/51.18（后轮双胎）kg/kW。 | 标定功率：200马力（147.5kW）；驱动方式：四轮驱动；最小使用质量(kg)：7250（后轮单胎）/7550（后轮双胎）；最小使用比质量（kg/kW）：49.15（后轮单胎）/51.18（后轮双胎）；配套发动机型号：一拖LR6M3LR23/1475（国Ⅲ排放标准）；标定转速(r/min)：2300；外廓尺寸（长×宽×高）（mm）：5510×2665（后轮单胎）/3600（后轮双胎）×3140（至驾驶室顶）；轴距或履带接地长（mm）：2860；发动机与主离合器联接方式：直联；轮胎型号（前轮/后轮）：（460/85R30）/（650/70R42）（单胎）、16.9-28/20.8-38（双胎）。 | 147.5 | 购机补贴(通用类) | 2026-05-05 | 辽宁省 | 评阅通过 | 通过 |  | SAM2020039 | 南京赛姆认证科技发展有限公司 | YH2020WJ01366 | 江苏沿海农业机械检测有限公司
8477 | 动力机械 | 拖拉机 | 轮式拖拉机 | 200马力及以上四轮驱动拖拉机 | 沃得农机（沈阳）有限公司 | 轮式拖拉机 | WG2204 |  | 功率：220马力；驱动方式：四轮驱动；最小使用比质量：44.75（后轮单胎）/46.6（后轮双胎）kg/kW。 | 标定功率：220马力（162kW）；驱动方式：四轮驱动；最小使用比质量（kg/kW）：44.75（后轮单胎）/46.6（后轮双胎）；配套发动机型号：一拖LR6M3LR22/1620（国Ⅲ排放标准）；标定转速(r/min)：2200；外廓尺寸（长×宽×高）（mm）：5510×2665（后轮单胎）/3600（后轮双胎）×3140（至驾驶室顶）；轴距或履带接地长（mm）：2860；最小使用质量(kg)：7250（后轮单胎）/7550（后轮双胎）；发动机与主离合器联接方式：直联；轮胎型号（前轮/后轮）：（460/85R30）/（710/70R38）（单胎）、16.9-28/20.8-38（双胎）。 | 162 | 购机补贴(通用类) | 2026-05-05 | 辽宁省 | 评阅通过 | 通过 |  | SAM2020039 | 南京赛姆认证科技发展有限公司 | YH2020WJ01366 | 江苏沿海农业机械检测有限公司
8478 | 动力机械 | 拖拉机 | 轮式拖拉机 | 200马力及以上四轮驱动拖拉机 | 沃得农机（沈阳）有限公司 | 轮式拖拉机 | WG2404 |  | 功率：240马力；驱动方式：四轮驱动；最小使用比质量：43.63（后轮单胎）/45.33（后轮双胎）kg/kW。 | 标定功率：240马力（176.5kW）；驱动方式：四轮驱动；最小使用质量(kg)：7700（后轮单胎）/8000（后轮双胎）；最小使用比质量（kg/kW）：43.63（后轮单胎）/45.33（后轮双胎）；配套发动机型号：一拖LR6M3LR22/1765（国Ⅲ排放标准）；标定转速(r/min)：2200；外廓尺寸（长×宽×高）（mm）：5510×2665（后轮单胎）/3600（后轮双胎）×3140（至驾驶室顶）；轴距或履带接地长（mm）：2860；发动机与主离合器联接方式：直联；轮胎型号（前轮/后轮）：（460/85R30）/（650/70R42）（单胎）、16.9-28/20.8-38（双胎）。 | 176.5 | 购机补贴(通用类) | 2026-05-05 | 辽宁省 | 评阅通过 | 通过 |  | SAM2020039 | 南京赛姆认证科技发展有限公司 | YH2020WJ01366 | 江苏沿海农业机械检测有限公司
8479 | 动力机械 | 拖拉机 | 轮式拖拉机 | 200马力及以上四轮驱动拖拉机 | 徐州凯尔农业装备股份有限公司 | 轮式拖拉机 | KAT2004-A |  | 功率(马力):200马力;驱动方式:四轮驱动 ;动力换挡、动力换向:否 ;配置单胎最小使用质量:7500kg;配置单胎最小使用比质量（kg/kw)：50.85； | 发动机型号:SC9DK230G3；发动机生产厂:上海柴油机股份有限公司；气缸数:6缸；发动机标定功率:147.5kW；标定转速(r/min):2200；排放阶段:国3。驱动方式:四轮驱动; 整机外廓尺寸(长×宽×高)mm:5675×2388×3100；整机轴距或履带接地长mm:2880；整机常用轮距(前轮/后轮)或轨距mm:1910/1860；整机轮距(前轮/后轮)调整方式:有级可调；整机最小使用质量kg:7500；整机标准配重(前/后)kg:600/0；整机档位数前进/倒退/爬行:16/4/0整机档位数；主变速/副变速/梭行档:4+1/4/0；整机发动机与离合器联接方式:直联式；整机起动方式:电启动；翻倾防护装置(驾驶室或安全框架)型号:2804.10.3A；翻倾防护装置(驾驶室或安全框架)型式:简易驾驶室；前照灯型号:120(12V/24V)；转向系型式:全液压前轮转向；行车制动系型式:；钳盘式；驻车制动系型式:钳盘式；传动系前驱动桥型式:旱地型；传动系离合器型式:双作用；传动系动力输出轴离合器型式:/；传动系变速箱型式:4×(4+1)挡,机械式；传动系主变速箱换档方式:主变速同步器换挡；传动系副变速箱换档方式:副变速啮合套换档；行走系轮胎型号(前轮/后轮):16.9-28/20.8-38 | 147.5 | 购机补贴(通用类) | 2021-12-31 | 江苏省 | 评阅通过 | 通过 |  | FH19GW1101 | 国家拖拉机质量监督检验中心 | 201701210 | 江苏省农业机械试验鉴定站
8480 | 动力机械 | 拖拉机 | 轮式拖拉机 | 200马力及以上四轮驱动拖拉机 | 徐州凯尔农业装备股份有限公司 | 轮式拖拉机 | KAT2004-B |  | 功率(马力):200马力;驱动方式:四轮驱动 ;动力换挡、动力换向:否 ;配置单胎最小使用质量:7500kg;配置单胎最小使用比质量（kg/kw)：51.02；配置双胎最小使用质量:8110kg;配置双胎最小使用比质量（kg/kw)：55.17； | 发动机型号:WP6G200E330;制造商:潍柴(潍坊)中型柴油机有限公司;气缸数:6缸;功率:147kW;标定转速:2200r/min;排放阶段:国3。驱动方式:四轮驱动；整机外廓尺寸(长×宽×高)mm:5470×2385(双胎3530)×3070(含空调3250);整机轴距或履带接地长mm:2688;整机常用轮距(前轮/后轮)或轨距mm:1910/1860(双胎3190);整机轮距(前轮/后轮)调整方式:有级可调;整机最小使用质量kg：7500(双胎8110):整机标准配重(前/后)kg:500/0;整机档位数前进/倒退/爬行:16/4/0选装16/4/16;整机档位数主变速/副变速/梭行档:4+1/4/0选装4+1/4/1;整机发动机与离合器联接方式:直联式;整机起动方式:电启动;翻倾防护装置(驾驶室或安全框架)型号:2804.10.3A;翻倾防护装置(驾驶室或安全框架)型式:简易驾驶室;前照灯型号:120(12V/24V);转向系型式:全液压前轮转向;行车制动系型式:;钳盘式;驻车制动系型式:钳盘式;传动系前驱动桥型式:旱地型;传动系离合器型式:单片双作用;传动系动力输出轴离合器型式:/;传动系变速箱型式:(4+1)×4或(4+1)×4×2挡组成式,机械式;传动系主变速箱换档方式:主变速同步器换挡；传动系副变速箱换档方式:副变速啮合套换档；行走系轮胎型号(前轮/后轮):16.9-28/20.8-38 ; 选装 ：后轮双胎、爬行挡、低爬行挡。 | 147 | 购机补贴(通用类) | 2022-12-31 | 江苏省 | 评阅通过 | 通过 |  | FH19GW1101 | 国家拖拉机质量监督检验中心 | 201801159 | 江苏省农业机械试验鉴定站
8481 | 动力机械 | 拖拉机 | 轮式拖拉机 | 200马力及以上四轮驱动拖拉机 | 徐州凯尔农业装备股份有限公司 | 轮式拖拉机 | KAT2004-F |  | 功率(马力):200马力;驱动方式:四轮驱动 ;动力换挡、动力换向:否 ;配置单胎最小使用质量:8200kg;配置单胎最小使用比质量（kg/kw)：55.59； | 发动机型号： SC9DK230G3； 发动机生产厂： 上海柴油机股份有限公司； 气缸数：6； 发动机标定功率（kw）：147.5; 发动机标定转速(r/min): 2200; 排放标准：国3；驱动方式:四轮驱动；外廓尺寸（长*宽*高mm）：5990×2580（双胎：宽3710）×3300（空调顶端）;轴距(mm);3080 ； 常用轮距(前轮/后轮)(mm) :1928/1952；轮距(前轮/后轮)调整方式：/；最小使用质量（kg）：8200 ;标准配重(前/后)（kg）500/0； 挡位数（前进/倒退/爬行）： 27/9/0；主变速档位数*副变速挡位数/其他挡位数:9*3+1/0；发动机与主离合器联接方式：直联式 ；翻倾防护装置（驾驶室或安全框架）型式：简易驾驶室; 转向系型式：全液压; 传动系变速箱型式:机械空间组成式；主变速箱换挡方式: 机械有级挡; 副变速箱换挡方式:机械有级挡; 轮胎规格（前轮/后轮）：16.9-28/20.8-38 。选装配置:后轮双胎。 | 147.5 | 购机补贴(通用类) | 2025-02-27 | 江苏省 | 评阅通过 | 通过 |  | FH19GW1101 | 国家拖拉机质量监督检验中心 | （2015）委检字整机类第015号 | 盐城市农业机械试验鉴定站
8482 | 动力机械 | 拖拉机 | 轮式拖拉机 | 200马力及以上四轮驱动拖拉机 | 徐州凯尔农业装备股份有限公司 | 轮式拖拉机 | KAT2104-A |  | 功率(马力):210马力;驱动方式:四轮驱动 ;动力换挡、动力换向:否 ;配置单胎最小使用质量:7500kg;配置单胎最小使用比质量（kg/kw)：48.39；配置双胎最小使用质量:8340kg;配置双胎最小使用比质量（kg/kw)：53.81； | 发动机型号：SC9DK230G3；制造商：上海柴油机股份有限公司；气缸数：6，标定功率(kW)：155；标定转速（r/min）：2200；排放标准：第3阶段。驱动方式:四轮驱动; 外廓尺寸(长×宽×高)：5675×2388×3100（双胎：宽3720）；轴距或履带接地长：2880；常用轮距(前轮/后轮)或轨距：1910/1860（双胎2525）；轮距(前轮/后轮)调整方式：有级可调；最小使用质量：7500（8340）；标准配重(前/后)：600/0；档位数(前进/倒退/爬行)：16/4/0；主变速档位数*副变速档位数/其他档位数：4+1/4/0；发动机与离合器联接方式：直联式；起动方式：电启动；翻倾防护装置（驾驶室或安全框架）：2804.10.3A；前照灯型号：120（12V/24V）；转向系型式：全液压前轮转向；行车制动系型式：钳盘式；驻车制动系型式：钳盘式；前驱动桥型式：旱地型；离合器型式：单片单作用；传动系动力输出轴离合器型式：湿式多片；传动系变速箱型式：4×（4+1）档，机械式；主变速箱换档方式：主变速同步器换挡；副变速箱换档方式：啮合套换档；轮胎型号(前轮/后轮)：16.9-28/20.8-38 | 155 | 购机补贴(通用类) | 2022-12-31 | 江苏省 | 评阅通过 | 通过 |  | FH19GW1101 | 国家拖拉机质量监督检验中心 | 201801007 | 江苏省农业机械试验鉴定站
8483 | 动力机械 | 拖拉机 | 轮式拖拉机 | 200马力及以上四轮驱动拖拉机 | 徐州凯尔农业装备股份有限公司 | 轮式拖拉机 | KAT2104-B |  | 功率(马力):210马力;驱动方式:四轮驱动 ;动力换挡、动力换向:否 ;配置单胎最小使用质量:6760kg;配置单胎最小使用比质量（kg/kw)：43.78； | 发动机型号：WP6G220E330 ； 发动机生产厂：潍柴（潍坊）中型柴油机有限公司 ; 气缸数：6； 发动机标定功率（kw）：154.4; 发动机标定转速(r/min): 2200; 排放标准：国3；驱动方式:四轮驱动; 外廓尺寸（长*宽*高mm）：5470×2390（双胎：3720）×3070(含空调3250)； 轴距(mm)：2688 ；常用轮距(前轮/后轮)(mm) :1910/1860；轮距(前轮/后轮)调整方式：/； 最小使用质量（kg）：6760 ； 标准配重(前/后)（kg）800/0； 挡位数（前进/倒退/爬行）： 16/4/0； 主变速档位数*副变速挡位数/其他挡位数:4+1*4/0； 发动机与主离合器联接方式： 直联式 ；翻倾防护装置（驾驶室或安全框架）型式：封闭驾驶室; 转向系型式： 全液压; 传动系变速箱型式:机械空间组成式；主变速箱换挡方式: 机械有级挡; 副变速箱换挡方式:机械有级挡; 轮胎规格（前轮/后轮）：16.9-28/20.8-38 。选装配置: 爬行档、后轮双胎。 | 154.4 | 购机补贴(通用类) | 2024-12-01 | 江苏省 | 评阅通过 | 通过 |  | FH19GW1101 | 国家拖拉机质量监督检验中心 | 201801007 | 江苏省农业机械试验鉴定站
8484 | 动力机械 | 拖拉机 | 轮式拖拉机 | 200马力及以上四轮驱动拖拉机 | 徐州凯尔农业装备股份有限公司 | 轮式拖拉机 | KAT2204 |  | 功率(马力):220马力;驱动方式:四轮驱动 ;动力换挡、动力换向:否 ;配置双胎最小使用质量:9540kg;配置双胎最小使用比质量（kg/kw)：58.89； | 发动机型号： SC9DK250G3； 发动机生产厂： 上海柴油机股份有限公司； 气缸数：6； 发动机标定功率（kw）：162; 发动机标定转速(r/min): 2200; 排放标准：国3；驱动方式:四轮驱动; 外廓尺寸（长*宽*高mm）：6150×3800（单胎2500）×3480（空调顶端）；轴距(mm);3220 ； 常用轮距(前轮/后轮)(mm) :2070/1966；轮距(前轮/后轮)调整方式：/；最小使用质量（kg）：9540 ;标准配重(前/后)（kg）700/0； 挡位数（前进/倒退/爬行）： 18/9/0；主变速档位数*副变速挡位数/其他挡位数:9*2+1/0；发动机与主离合器联接方式：直联式 ；翻倾防护装置（驾驶室或安全框架）型式：简易驾驶室; 转向系型式：全液压; 传动系变速箱型式:机械空间组成式；主变速箱换挡方式: 机械有级挡; 副变速箱换挡方式:机械有级挡; 轮胎规格（前轮/后轮）：18.4-30/20.8-38 。选装配置:后轮单胎;副变速挡位数：3+1。 | 162 | 购机补贴(通用类) | 2025-02-27 | 江苏省 | 评阅通过 | 通过 |  | FH19GW1101 | 国家拖拉机质量监督检验中心 | （2015）委检字整机类第016号 | 盐城市农业机械试验鉴定站
8485 | 动力机械 | 拖拉机 | 轮式拖拉机 | 200马力及以上四轮驱动拖拉机 | 徐州凯尔农业装备股份有限公司 | 轮式拖拉机 | KAT2204-A |  | 功率(马力):220马力;驱动方式:四轮驱动 ;动力换挡、动力换向:否 ;配置单胎最小使用质量:8650kg;配置单胎最小使用比质量（kg/kw)：53.40； | 发动机型号:SC9DK240G3；发动机生产厂:上海柴油机股份有限公司；气缸数:6缸；发动机标定功率:162kW；标定转速(r/min):2200；排放阶段:国3。驱动方式:四轮驱动；整机外廓尺寸(长×宽×高)mm:5675×2388(双胎:3720)×3150；整机轴距或履带接地长mm:2880；整机常用轮距(前轮/后轮)或轨距mm:1910/1860；整机轮距(前轮/后轮)调整方式:有级可调；整机最小使用质量kg:8650；整机标准配重(前/后)kg：700/0；整机档位数前进/倒退/爬行:16F/4R/0；整机档位数主变速/副变速/梭行档:4/4+1/0；整机发动机与离合器联接方式:直联式；整机起动方式:电启动；翻倾防护装置(驾驶室或安全框架)型号:2804.10.3A；翻倾防护装置(驾驶室或安全框架)型式:简易驾驶室；前照灯型号:120(12V/24V)；转向系型式:全液压前轮转向；行车制动系型式:；钳盘式；驻车制动系型式:钳盘式；传动系前驱动桥型式:旱地型；传动系离合器型式:单片单作用；传动系动力输出轴离合器型式:/；传动系变速箱型式:4×(4+1)挡,机械式；传动系主变速箱换档方式:主变速同步器换挡；传动系副变速箱换档方式:副变速啮合套换档；行走系轮胎型号(前轮/后轮):16.9-28/20.8-38。 | 162 | 购机补贴(通用类) | 2022-12-31 | 江苏省 | 评阅通过 | 通过 |  | FH19GW1101 | 国家拖拉机质量监督检验中心 | 201801007 | 江苏省农业机械试验鉴定站
8486 | 动力机械 | 拖拉机 | 轮式拖拉机 | 200马力及以上四轮驱动拖拉机 | 徐州凯尔农业装备股份有限公司 | 轮式拖拉机 | KAT2204-B |  | 功率(马力):220马力;驱动方式:四轮驱动 ;动力换挡、动力换向:否 ;配置单胎最小使用质量:7500kg;配置单胎最小使用比质量（kg/kw)：46.30；配置双胎最小使用质量:8100kg;配置双胎最小使用比质量（kg/kw)：50.06； | 发动机型号:WP6G220E330;制造商:潍柴(潍坊)中型柴油机有限公司;气缸数:6缸;功率:162kW;标定转速:2200r/min;排放阶段:国3。驱动方式:四轮驱动 ; 整机外廓尺寸(长×宽×高)mm:5470×2385(双胎3530)×3070(含空调3250);整机轴距或履带接地长mm:2688;整机常用轮距(前轮/后轮)或轨距mm:1910/1860(双胎3190);整机轮距(前轮/后轮)调整方式:有级可调;整机最小使用质量kg：7500(双胎8110):整机标准配重(前/后)kg:500/0;整机档位数前进/倒退/爬行:16/4/0选装16/4/16;整机档位数主变速/副变速/梭行档:4+1/4/0选装4+1/4/1;整机发动机与离合器联接方式:直联式;整机起动方式:电启动;翻倾防护装置(驾驶室或安全框架)型号:2804.10.3A;翻倾防护装置(驾驶室或安全框架)型式:简易驾驶室;前照灯型号:120(12V/24V);转向系型式:全液压前轮转向;行车制动系型式:;钳盘式;驻车制动系型式:钳盘式;传动系前驱动桥型式:旱地型;传动系离合器型式:单片双作用;传动系动力输出轴离合器型式:/;传动系变速箱型式:(4+1)×4或(4+1)×4×2挡组成式,机械式;传动系主变速箱换档方式:主变速同步器换挡；传动系副变速箱换档方式:副变速啮合套换档；行走系轮胎型号(前轮/后轮):16.9-28/20.8-38；选配：后轮双胎 、爬行挡、低爬行挡。 | 162 | 购机补贴(通用类) | 2022-12-31 | 江苏省 | 评阅通过 | 通过 |  | FH19GW1101 | 国家拖拉机质量监督检验中心 | 201801159 | 江苏省农业机械试验鉴定站
8487 | 动力机械 | 拖拉机 | 轮式拖拉机 | 200马力及以上四轮驱动拖拉机 | 徐州凯尔农业装备股份有限公司 | 轮式拖拉机 | KAT2404 |  | 功率(马力):240马力;驱动方式:四轮驱动 ;动力换挡、动力换向:否 ; 配置双胎最小使用质量:9540kg;配置双胎最小使用比质量（kg/kw)：54.05； | 发动机型号： SC9DF280G3； 发动机生产厂： 上海柴油机股份有限公司； 气缸数：6； 发动机标定功率（kw）：176.5; 发动机标定转速(r/min): 2200; 排放标准：国3；驱动方式:四轮驱动; 外廓尺寸（长*宽*高mm）：6150×3800（单胎2700）×3490（空调顶端）；轴距(mm);3220 ； 常用轮距(前轮/后轮)(mm) :2070/1966；轮距(前轮/后轮)调整方式：/；最小使用质量（kg）：9540 ;标准配重(前/后)（kg）1000/0； 挡位数（前进/倒退/爬行）： 18/9/0；主变速档位数*副变速挡位数/其他挡位数:9*2+1/0；发动机与主离合器联接方式：直联式 ；翻倾防护装置（驾驶室或安全框架）型式：简易驾驶室; 转向系型式：全液压; 传动系变速箱型式:机械空间组成式；主变速箱换挡方式: 机械有级挡; 副变速箱换挡方式:机械有级挡; 轮胎规格（前轮/后轮）：18.4-30/20.8-38 。 | 176.5 | 购机补贴(通用类) | 2025-02-27 | 江苏省 | 评阅通过 | 通过 |  | FH19GW1101 | 国家拖拉机质量监督检验中心 | （2015）委检字整机类第016号 | 盐城市农业机械试验鉴定站
8488 | 动力机械 | 拖拉机 | 轮式拖拉机 | 200马力及以上四轮驱动拖拉机 | 徐州凯尔农业装备股份有限公司 | 轮式拖拉机 | KAT2404-A |  | 功率(马力):240马力;驱动方式:四轮驱动 ;动力换挡、动力换向:否 ; 选配翻倾防护装置（驾驶室)3604-A1.10.，外廓尺寸（长*宽*高mm）：单胎：5675×2388×3100；双胎：5675×3720×3100；配置单胎最小使用质量:7700kg;配置单胎最小使用比质量（kg/kw)：43.5；配置双胎最小使用质量:8500/kg;配置双胎最小使用比质量（kg/kw)：48.02 | 发动机型号： SC9DK250G3；生产厂：上海柴油机股份有限公司； 气缸数：6； 标定功率（kw）：177; 标定转速(r/min): 2200; 排放标准：国3。驱动方式:四轮驱动; 选配翻倾防护装置（驾驶室)3604-A1.10.，外廓尺寸（长*宽*高mm）：单胎：5675×2388×3100；双胎：5675×3720×3100；配置单胎最小使用质量:7700kg;配置单胎最小使用比质量（kg/kw)：43.5；配置双胎最小使用质量:8500/kg;配置双胎最小使用比质量（kg/kw)：48.02；整机外廓尺寸（长*宽*高mm）：5675×2388×3100（双胎：宽3720）； 轴距(mm);2880 ； 常用轮距(前轮/后轮)(mm) :1910/1860；最小使用质量（kg):7500; 标准配重(前/后)（kg）900/400(含前轮200/后轮400) ； 挡位数（前进/倒退/爬行）： 16/4/0； 主变速档位数*副变速挡位数/其他挡位数:4+1*4/0； 发动机与主离合器联接方式： 直联式 ；翻倾防护装置（驾驶室)型号：2804.10.3A;翻倾防护装置（驾驶室或安全框架）型式：简易驾驶室; 转向系型式：全液压； 传动系变速箱型式:机械空间组成式；主变速箱换挡方式: 机械有级挡； 副变速箱换挡方式:机械有级挡；轮胎型号（前轮/后轮）：16.9-28/20.8-38 。选装配置: 后轮双胎;子午胎16.9R28/20.8R38. | 177 | 购机补贴(通用类) | 2025-02-27 | 江苏省 | 评阅通过 | 通过 |  | SAM2021023 | 南京赛姆认证科技发展有限公司 | 201901287 | 江苏省农业机械试验鉴定站
8489 | 动力机械 | 拖拉机 | 轮式拖拉机 | 200马力及以上四轮驱动拖拉机 | 徐州凯尔农业装备股份有限公司 | 轮式拖拉机 | KAT2804 |  | 功率(马力):280马力;驱动方式:四轮驱动 ;动力换挡、动力换向:否 ; 配置双胎最小使用质量:9540kg;配置双胎最小使用比质量（kg/kw)：46.31； | 发动机型号： SC9DF320G3； 发动机生产厂： 上海柴油机股份有限公司； 气缸数：6； 发动机标定功率（kw）：206; 发动机标定转速(r/min): 2200; 排放标准：国3；驱动方式:四轮驱动；外廓尺寸（长*宽*高mm）：6150×3800（单胎2700）×3490（空调顶端）；轴距(mm);3220 ； 常用轮距(前轮/后轮)(mm) :2070/1966；轮距(前轮/后轮)调整方式：/；最小使用质量（kg）：9540 ;标准配重(前/后)（kg）1000/0； 挡位数（前进/倒退/爬行）： 18/9/0；主变速档位数*副变速挡位数/其他挡位数:9*2+1/0；发动机与主离合器联接方式：直联式 ；翻倾防护装置（驾驶室或安全框架）型式：简易驾驶室; 转向系型式：全液压; 传动系变速箱型式:机械空间组成式；主变速箱换挡方式: 机械有级挡; 副变速箱换挡方式:机械有级挡; 轮胎规格（前轮/后轮）：18.4-30/20.8-38 。选装配置:后轮单胎。 | 206 | 购机补贴(通用类) | 2025-02-27 | 江苏省 | 评阅通过 | 通过 |  | FH19GW1101 | 国家拖拉机质量监督检验中心 | （2015）委检字整机类第016号 | 盐城市农业机械试验鉴定站
8490 | 动力机械 | 拖拉机 | 轮式拖拉机 | 200马力及以上四轮驱动拖拉机 | 徐州凯尔农业装备股份有限公司 | 轮式拖拉机 | KAT2804-F |  | 功率(马力):280马力;驱动方式:四轮驱动 ;动力换挡、动力换向:否 ; 配置双胎最小使用质量:9540kg;配置双胎最小使用比质量（kg/kw)：46.31； | 发动机型号： SC9DF320G3； 发动机生产厂： 上海柴油机股份有限公司； 气缸数：6； 发动机标定功率（kw）：206; 发动机标定转速(r/min): 2200; 排放标准：国3；驱动方式:四轮驱动; 外廓尺寸（长*宽*高mm）：6230×3800（单胎2700）×3490（空调顶端）；轴距(mm);3220 ； 常用轮距(前轮/后轮)(mm) :2070/1966；轮距(前轮/后轮)调整方式：/；最小使用质量（kg）：9540 ;标准配重(前/后)（kg）1000/0； 挡位数（前进/倒退/爬行）： 27/9/0；主变速档位数*副变速挡位数/其他挡位数:9*3+1/0；发动机与主离合器联接方式：直联式 ；翻倾防护装置（驾驶室或安全框架）型式：简易驾驶室; 转向系型式：全液压; 传动系变速箱型式:机械空间组成式；主变速箱换挡方式: 机械有级挡; 副变速箱换挡方式:机械有级挡; 轮胎规格（前轮/后轮）：18.4-30/20.8-38 。选装配置:后轮单胎。 | 206 | 购机补贴(通用类) | 2025-02-27 | 江苏省 | 评阅通过 | 通过 |  | FH19GW1101 | 国家拖拉机质量监督检验中心 | （2015）委检字整机类第016号 | 盐城市农业机械试验鉴定站
8491 | 动力机械 | 拖拉机 | 轮式拖拉机 | 200马力及以上四轮驱动拖拉机 | 徐州凯尔农业装备股份有限公司 | 轮式拖拉机 | KAT2804-G |  | 功率(马力):280马力;驱动方式:四轮驱动 ;动力换挡、动力换向:否 ;配置单胎最小使用质量:9840kg;配置单胎最小使用比质量（kg/kw)：47.77；配置双胎最小使用质量:10680kg;配置双胎最小使用比质量（kg/kw)：51.84； | 发动机型号：SC9DF320G3； 发动机生产厂 ：上海柴油机股份有限公司； 气缸数：6； 发动机标定功率 （kw）：206；发动机标定转速(r/min): 2200；排放标准：第三阶段。驱动方式:四轮驱动; 外廓尺寸（长*宽*高mm）：6230×2700×3490(双胎：宽3800) ；轴距(mm)：3220；常用轮距(前轮/后轮)(mm) : 2070/1966(双胎：2162）； 轮距(前轮/后轮)调整方式：有级可调；最小使用质量（kg）：9840(双胎：10680)；标准配重(前/后)(kg): 1000/0； 挡位数（前进/倒退/爬行）：27/9/0；主变速档位数*副变速挡位数/其他挡位数:9+1/3；发动机与主离合器联接方式:直联式；起动方式：电启动； 翻倾防护装置（驾驶室或安全框架）型式：简易驾驶室； 前照灯型号：120V(12V/24V)； 转向系型式：全液压前轮转向 ；行车制动系型式：钳盘式；驻车制动系型式：钳盘式；前驱动桥型式：旱地型；离合器型式：单片双作用； 传动系变速箱型式： 9×(3+1) 挡，机械式 ；主变速箱换挡方式:主变速同步器换挡 ； 副变速箱换挡方式:副变速啮合套换档 ； 轮胎型号(前轮/后轮)：18.4R30/20.8R38 ； 选装：后轮双胎。 | 206 | 购机补贴(通用类) | 2022-12-31 | 江苏省 | 评阅通过 | 通过 |  | FH19GW1101 | 国家拖拉机质量监督检验中心 | （2015）委检字整机类第016号 | 盐城市农业机械试验鉴定站
8492 | 动力机械 | 拖拉机 | 轮式拖拉机 | 200马力及以上四轮驱动拖拉机 | 徐州凯尔农业装备股份有限公司 | 轮式拖拉机 | KAT3004 |  | 功率(马力):300马力;驱动方式:四轮驱动 ;动力换挡、动力换向:否 ;配置单胎最小使用质量:9840kg;配置单胎最小使用比质量（kg/kw)：44.52；配置双胎最小使用质量:10680kg;配置双胎最小使用比质量（kg/kw)：48.33； | 发动机型号：SC9DF320G3；发动机生产厂 ：上海柴油机股份有限公司； 气缸数：6； 发动机标定功率 （kw）：221；发动机标定转速(r/min): 2200；排放标准：第三阶段。驱动方式:四轮驱动; 外廓尺寸(长×宽×高)mm：6230×2700×3490；轴距mm：3220；常用轮距(前轮/后轮)(mm) :2070/1966(双胎3270）；轮距(前轮/后轮)调整方式： 有级可调： ；最小使用质量kg：9840（双胎：10680）；标准配重(前/后)kg：1000/0；档位数(前进/倒退/爬行)：27/9/0；主变速档位数*副变速挡位数/其他挡位数:9/3+1；发动机与离合器联接方式：直联式；起动方式：电启动； 翻倾防护装置（驾驶室或安全框架）型式：安全驾驶室； 前照灯型号：120V(12V/24V)； 转向系型式：全液压前轮转向 ；行车制动系型式：钳盘式；驻车制动系型式：钳盘式；前驱动桥型式：旱地型；离合器型式：单片双作用；传动系变速箱型式： 9×(3+1) 挡，机械式 ；主变速箱换挡方式:主变速同步器换挡 ； 副变速箱换挡方式:副变速啮合套换档 ； 轮胎型号(前轮/后轮)：18.4R30/20.8R38 ； 选装：后轮650/65R38、650/75R38、710/70R38、20.8R42。 | 221 | 购机补贴(通用类) | 2022-12-31 | 江苏省 | 评阅通过 | 通过 |  | FH19GW1101 | 国家拖拉机质量监督检验中心 | 201801356 | 江苏省农业机械试验鉴定站
8493 | 动力机械 | 拖拉机 | 轮式拖拉机 | 200马力及以上四轮驱动拖拉机 | 英轩重工有限公司 | 轮式拖拉机 | YJ2004 |  | 驱动方式：四轮驱动；功率(KW)：147KW；K=43.9 | 外廓尺寸（mm）：5150mm×2500mm×3300mm；轴距（mm）：2700mm；轮距（前轮/后轮）mm：1990/1875；轮距调整方式：有级可调/不可调；最小离地间隙（mm）：515mm；最小使用质量（kg）：6450kg；标准配重质量（kg）：300kg/690kg；最小使用比质量：43.9kg/kw；档位数：16/8/0；转向方式：前轮液压转向；制动系型式：盘式、自增力、液压操纵；离合器型式：干式、单片；变速箱换挡方式：机械有级档；轮胎规格：420/85R28/520/85R38；液压悬挂装置型式：后置、三点悬挂 | 147 | 购机补贴(通用类) | 2026-06-29 | 山东省 | 评阅通过 | 通过 |  | HB2020FHZ195/HB2020FHZ234/NW202102018 | 湖北三智农业机械检测有限公司/山东省农业机械科学研究院产品质量检测中心 | HBNJ20200667 | 湖北三智农业机械检测有限公司
8494 | 动力机械 | 拖拉机 | 轮式拖拉机 | 200马力及以上四轮驱动拖拉机 | 英轩重工有限公司 | 轮式拖拉机 | YX2004-G1 |  | 驱动方式：四轮驱动；功率(KW)：147KW；单胎K=47.6；双胎K=52.4 | 外廓尺寸（mm）：5520mm×2630mm×3130mm；轴距（mm）：2850mm；轮距（前轮/后轮）mm：2030/1900；轮距调整方式：有级可调/不可调；最小离地间隙（mm）：495mm；最小使用质量（kg）：7000kg；标准配重质量（kg）：1110kg/720kg；最小使用比质量：47.6kg/kw；档位数：16/16/0；转向方式：前轮液压转向；制动系型式：盘式、自增力、液压操纵；离合器型式：干式、单片；变速箱换挡方式：机械有级变速；轮胎规格：540/65R30/650/65R42；液压悬挂装置型式：后置、三点悬挂 | 147 | 购机补贴(通用类) | 2024-12-30 | 山东省 | 评阅通过 | 通过 |  | WJ2019LFH001 | 河南省拖拉机柴油机产品质量监督检验中心 | (2016)委字整机类第012010212号 | 盐城市农业机械试验鉴定站
8495 | 动力机械 | 拖拉机 | 轮式拖拉机 | 200马力及以上四轮驱动拖拉机 | 英轩重工有限公司 | 轮式拖拉机 | YX2004-J |  | 驱动方式：四轮驱动；功率(KW)：147KW；K=43.6 | 外廓尺寸（mm）：5275mm×2610mm×3135mm；轴距（mm）：2700mm；轮距（前轮/后轮）mm：2030/1885；轮距调整方式：有级可调/不可调；最小离地间隙（mm）：540mm；最小使用质量（kg）：6420kg；最小使用质量变更值285kg（其中左右最终传动由4棱调整为6棱，加重117kg；燃油箱由220L调整为430L，加重168kg）；标准配重质量（kg）：1110kg/720kg；最小使用比质量：43.6kg/kw；档位数：16/8/0；转向方式：前轮液压转向；制动系型式：盘式、自增力、液压操纵；离合器型式：干式、单片；变速箱换挡方式：机械有级变速；轮胎规格：540/65R30/650/65R42；液压悬挂装置型式：后置、三点悬挂 | 147 | 购机补贴(通用类) | 2024-12-30 | 山东省 | 评阅通过 | 通过 |  | WJ2019IFH013 | 河南省拖拉机柴油机产品质量监督检验中心 | (2018)委字整机类第01801200902号 | 盐城市农业机械试验鉴定站
8496 | 动力机械 | 拖拉机 | 轮式拖拉机 | 200马力及以上四轮驱动拖拉机 | 英轩重工有限公司 | 轮式拖拉机 | YX2104-K |  | 驱动方式：四轮驱动；功率(KW)：154.4KW；K=43.6 | 外廓尺寸（mm）：5300mm×2590mm×3120mm；轴距（mm）：2720mm；轮距（前轮/后轮）mm：2060/1885；轮距调整方式：有级可调/不可调；最小离地间隙（mm）：540mm；最小使用质量（kg）：6730kg；标准配重质量（kg）：1110kg/720kg；最小使用比质量：43.6kg/kw；档位数：16/8/0；转向方式：前轮液压转向；制动系型式：盘式、自增力、液压操纵；离合器型式：干式、单片；变速箱换挡方式：机械有级变速；轮胎规格：540/65R30/650/65R42；液压悬挂装置型式：后置、三点悬挂 | 154.4 | 购机补贴(通用类) | 2025-12-30 | 山东省 | 评阅通过 | 通过 |  | WJ2020CFH029 | 河南省拖拉机柴油机产品质量监督检验中心 | (2018)委字整机类第0180820022号 | 盐城市农业机械试验鉴定站
8497 | 动力机械 | 拖拉机 | 轮式拖拉机 | 200马力及以上四轮驱动拖拉机 | 英轩重工有限公司 | 轮式拖拉机 | YX2204-G1 |  | 驱动方式：四轮驱动；功率(KW)：162KW；单胎K=43.7；双胎K=47.6 | 外廓尺寸（mm）：5520mm×2630mm×3130mm；轴距（mm）：2850mm；轮距（前轮/后轮）mm：2030/1900；轮距调整方式：有级可调/不可调；最小离地间隙（mm）：495mm；最小使用质量（kg）：7080kg；标准配重质量（kg）：1110kg/720kg；最小使用比质量：43.7kg/kw；最小使用质量变更值70kg（其中左右最终传动由4棱变更为6棱，加重14kg；燃油箱由350L变更为400L，加重56kg）；档位数：16/16/0；转向方式：前轮液压转向；制动系型式：盘式、自增力、液压操纵；离合器型式：干式、单片；变速箱换挡方式：机械有级变速；轮胎规格：540/65R30/650/65R42；液压悬挂装置型式：后置、三点悬挂 | 162 | 购机补贴(通用类) | 2024-12-30 | 山东省 | 评阅通过 | 通过 |  | WJ2019LFH001 | 河南省拖拉机柴油机产品质量监督检验中心 | (2016)委字整机类第012010212号 | 盐城市农业机械试验鉴定站
8498 | 动力机械 | 拖拉机 | 轮式拖拉机 | 200马力及以上四轮驱动拖拉机 | 中联农业机械股份有限公司 | 轮式拖拉机 | RG2104-1 |  | 功率：210马力；型式：四轮驱动；最小使用质量kg：6750；最小使用比质量（kg/kw）为43.71； | 功率：210马力；型式：四轮驱动；最小使用质量kg：6750；最小使用比质量（kg/kw）为43.71；发动机信息：国三，YC6J210-T305，玉柴，154.4kW；国三，WP6G220E330，潍柴，154.4kW； | 154.4 | 购机补贴(通用类) | 2026-04-01 | 安徽省 | 评阅通过 | 通过 |  | WJ2021BFH009 | 河南省拖拉机柴油机产品质量监督检验中心 | WJ2017IKKX020 | 河南省拖拉机柴油机产品质量监督检验中心
8499 | 动力机械 | 拖拉机 | 轮式拖拉机 | 200马力及以上四轮驱动动力换挡拖拉机 | 爱科（常州）农业机械有限公司 | 轮式拖拉机 | MF2204 |  | 发动机标定功率：162kW 整机驱动型式：四驱； 主变速位置和换挡方式：在第1箱体中，机械有级档；副变速换挡方式：动力换挡、动力换向； 最小使用比质量：48.7 kg/kW（单胎）/55.5 kg/kW(后双胎） | 外廓尺寸:5540×3430×3120（后双胎）mm 驱动型式：四驱；发动机标定功率:162KW；发动机型号:74CW3.1192；发动机制造商:AGCO Power Inc.；轴距:2993mm；最小使用质量:7900(单胎)kg，9000（后双胎）kg；最大配重重量(前/后):700/500kg；档位数（前进/倒退）：24/24档；主变速位置及换挡方式：第1箱体中，机械有级档：副变速换挡方式：动力换挡、动力换向；驾驶室型式：封闭驾驶室；最小使用比质量：48.7 kg/kW（单胎）/55.5 kg/kW(后双胎） | 162 | 购机补贴(通用类) | 2025-12-30 | 江苏省 | 评阅通过 | 通过 |  | OECD 4/1768 | 法国农业部国家农业和环境科学与技术研究中心 (IRSTEA) | KK-3（2013）038 | 黑龙江省农业机械试验鉴定站
8500 | 动力机械 | 拖拉机 | 轮式拖拉机 | 200马力及以上四轮驱动动力换挡拖拉机 | 爱科（常州）农业机械有限公司 | 轮式拖拉机 | MF2404 |  | 发动机标定功率：177kW 整机驱动型式：四驱； 主变速位置和换挡方式：在第1箱体中，机械有级档；副变速换挡方式：动力换挡、动力换向；最小使用比质量：44.6 kg/kW（单胎）/50.8 kg/kW(后双胎） | 外廓尺寸:5540×3430×3120（后双胎）mm 驱动型式：四驱；发动机标定功率:177KW；发动机型号:74CW3.1193；发动机制造商:AGCO Power Inc.；轴距:2993mm；最小使用质量:7900(单胎)kg，9000（后双胎）kg；最大配重重量(前/后):700/500kg；档位数（前进/倒退）：24/24档；主变速位置及换挡方式：第1箱体中，机械有级档：副变速换挡方式：动力换挡、动力换向；驾驶室型式：封闭驾驶室；最小使用比质量：44.6 kg/kW（单胎）/50.8 kg/kW(后双胎） | 177 | 购机补贴(通用类) | 2025-12-30 | 江苏省 | 评阅通过 | 通过 |  | OECD 4/1768 | 法国农业部国家农业和环境科学与技术研究中心 (IRSTEA) | KK-3（2013）039 | 黑龙江省农业机械试验鉴定站
8501 | 动力机械 | 拖拉机 | 轮式拖拉机 | 200马力及以上四轮驱动动力换挡拖拉机 | 爱科（常州）农业机械有限公司 | 轮式拖拉机 | MF2704 |  | 发动机标定功率：199kW（12小时功率） 整机型式：四轮驱动； 传动系变速箱型式:CVT(无级变速)； 传动系主变速箱换档方式:CVT(无级变速);传动系副变速箱换档方式:CVT(无级变速);整机档位数 前进/倒退/爬行:CVT(无级变速)；整机档位数主变速/副变速/其它:CVT(无级变速)； 最小使用比质量：63.32kg/kW | 外廓尺寸:5900×4300×3360（带配重，双后轮）mm 驱动型式：四轮驱动；配套功率:199KW（12小时功率）KW；发动机型号:84AW3.1312；发动机制造商:AGCO Power Inc.；轴距:3105mm；最小使用质量:12600kg；最大配重重量(前/后):1320/1000kg；档位数（前进/倒退）：CVT（无级变速）；动力输出轴离合器型式：电子控制离合器（动力换向）；变速箱型式：CVT（无级变速）；驾驶室型式：安全驾驶室 | 199 | 购机补贴(通用类) | 2022-12-31 | 江苏省 | 评阅通过 | 通过 |  | 16667 | 法国农业部国家农业和环境科学与技术研究中心 (IRSTEA) | KK-3（2013）040 | 黑龙江省农业机械试验鉴定站
8502 | 动力机械 | 拖拉机 | 轮式拖拉机 | 200马力及以上四轮驱动动力换挡拖拉机 | 爱科（常州）农业机械有限公司 | 轮式拖拉机 | MF3004 |  | 发动机标定功率：221kW（12小时功率） 整机型式：四轮驱动； 传动系变速箱型式:CVT(无级变速)； 传动系主变速箱换档方式:CVT(无级变速);传动系副变速箱换档方式:CVT(无级变速);整机档位数 前进/倒退/爬行:CVT(无级变速)；整机档位数主变速/副变速/其它:CVT(无级变速)； 最小使用比质量：57.01kg/kW | 外廓尺寸:5900×4300×3360（带配重，双后轮）mm 驱动型式：四轮驱动；配套功率:221KW（12小时功率）KW；发动机型号:84AW3.1309；发动机制造商:AGCO Power Inc.；轴距:3105mm；最小使用质量:12600kg；最大配重重量(前/后):1320/1000kg；档位数（前进/倒退）：CVT（无级变速）；动力输出轴离合器型式：电子控制离合器（动力换向）；变速箱型式：CVT（无级变速）；驾驶室型式：安全驾驶室 | 221 | 购机补贴(通用类) | 2022-12-31 | 江苏省 | 评阅通过 | 通过 |  | 16667 | 法国农业部国家农业和环境科学与技术研究中心 (IRSTEA) | KK-3（2013）040 | 黑龙江省农业机械试验鉴定站
8503 | 动力机械 | 拖拉机 | 轮式拖拉机 | 200马力及以上四轮驱动动力换挡拖拉机 | 爱科（常州）农业机械有限公司 | 轮式拖拉机 | MF3204 |  | 发动机标定功率：236kW（12小时功率） 整机型式：四轮驱动； 传动系变速箱型式:CVT(无级变速)； 传动系主变速箱换档方式:CVT(无级变速);传动系副变速箱换档方式:CVT(无级变速);整机档位数 前进/倒退/爬行:CVT(无级变速)；整机档位数主变速/副变速/其它:CVT(无级变速)； 最小使用比质量：53.39kg/kW | 外廓尺寸:5900×4300×3360（带配重，双后轮）mm 驱动型式：四轮驱动；配套功率:236KW（12小时功率）KW；发动机型号:84AW3.1310；发动机制造商:AGCO Power Inc.；轴距:3105mm；最小使用质量:12600kg；最大配重重量(前/后):1320/1000kg；档位数（前进/倒退）：CVT（无级变速）；动力输出轴离合器型式：电子控制离合器（动力换向）；变速箱型式：CVT（无级变速）；驾驶室型式：安全驾驶室 | 236 | 购机补贴(通用类) | 2022-12-31 | 江苏省 | 评阅通过 | 通过 |  | 16667 | 法国农业部国家农业和环境科学与技术研究中心 (IRSTEA) | KK-3（2013）040 | 黑龙江省农业机械试验鉴定站
8504 | 动力机械 | 拖拉机 | 轮式拖拉机 | 200马力及以上四轮驱动动力换挡拖拉机 | 爱科（常州）农业机械有限公司 | 轮式拖拉机 | MF3404 |  | 发动机标定功率：250kW（12小时功率） 整机型式：四轮驱动； 传动系变速箱型式:CVT(无级变速)； 传动系主变速箱换档方式:CVT(无级变速);传动系副变速箱换档方式:CVT(无级变速);整机档位数 前进/倒退/爬行:CVT(无级变速)；整机档位数主变速/副变速/其它:CVT(无级变速)； 最小使用比质量：50.40kg/kW | 外廓尺寸:5900×4300×3360（带配重，双后轮）mm 驱动型式：四轮驱动；配套功率:250KW（12小时功率）KW；发动机型号:84AW3.1308；发动机制造商:AGCO Power Inc.；轴距:3105mm；最小使用质量:12600kg；最大配重重量(前/后):1320/1000kg；档位数（前进/倒退）：CVT（无级变速）；变速箱型式：CVT（无级变速）；驾驶室型式：安全驾驶室 | 250 | 购机补贴(通用类) | 2021-12-31 | 江苏省 | 评阅通过 | 通过 |  | 16667 | 法国农业部国家农业和环境科学与技术研究中心 (IRSTEA) | KK-3（2013）040 | 黑龙江省农业机械试验鉴定站
8505 | 动力机械 | 拖拉机 | 轮式拖拉机 | 200马力及以上四轮驱动动力换挡拖拉机 | 道依茨法尔机械有限公司 | 轮式拖拉机 | 2604 |  | 驱动轮数：四轮驱动；发动机标定功率（kW）：191.5；最小使用质量（kg）:9550；最小使用质量/配套发动机标定功率（kg/kw）:49.9；换档方式：部分动力换档；排放标准：第三阶段。 | 驱动轮数：四轮驱动；发动机标定功率（kW）：191.5；最小使用质量（kg）:9550；最小使用质量/配套发动机标定功率（kg/kw）:49.9；排放标准：第三阶段。 | 191.5 | 购机补贴(通用类) | 2026-04-01 | 山东省 | 评阅通过 | 通过 |  | FH20GW1571 | 国家拖拉机质量监督检验中心 | HB21SJ0019K | 湖北三智农业机械检测有限公司
8506 | 动力机械 | 拖拉机 | 轮式拖拉机 | 200马力及以上四轮驱动动力换挡拖拉机 | 道依茨法尔机械有限公司 | 轮式拖拉机 | 2804 |  | 驱动轮数：四轮驱动；发动机标定功率（kW）：206；最小使用质量（kg）:9550；最小使用质量/配套发动机标定功率（kg/kw）:46.4；换档方式：部分动力换档；排放标准：第三阶段。 | 驱动轮数：四轮驱动；发动机标定功率（kW）：206；最小使用质量（kg）:9550；最小使用质量/配套发动机标定功率（kg/kw）:46.4；排放标准：第三阶段。 | 206 | 购机补贴(通用类) | 2026-04-01 | 山东省 | 评阅通过 | 通过 |  | FH20GW1571 | 国家拖拉机质量监督检验中心 | HB21SJ0019K | 湖北三智农业机械检测有限公司
8507 | 动力机械 | 拖拉机 | 轮式拖拉机 | 200马力及以上四轮驱动动力换挡拖拉机 | 道依茨法尔机械有限公司 | 轮式拖拉机 | DF2304 |  | 型式：四轮驱动；发动机标定功率（kW）：169；最小使用质量（kg）：7700；最小使用质量/配套发动机标定功率（kg/kw）:45.56；换挡方式：全动力换挡；排放标准：第三阶段。 | 型式：四轮驱动；发动机标定功率（kW）：169；最小使用质量（kg）：7700；最小使用质量/配套发动机标定功率（kg/kw）:45.56；换挡方式：全动力换挡；排放标准：第三阶段。 | 169 | 购机补贴(通用类) | 2022-12-31 | 山东省 | 评阅通过 | 通过 |  | e13 79/622 1999/40 0126 01 | Société Nationale de Certification et d＇Homologation , L-5201 Sandweiler | WJ2017JKKX010 | 河南省拖拉机柴油机产品质量监督检验中心
8508 | 动力机械 | 拖拉机 | 轮式拖拉机 | 200马力及以上四轮驱动动力换挡拖拉机 | 道依茨法尔机械有限公司 | 轮式拖拉机 | DF2604 |  | 驱动轮数：四轮驱动；发动机标定功率（kW）：191；最小使用质量（kg）9550；最小使用质量/配套发动机标定功率（kg/kw）50.0:；换挡方式：部分动力换挡；排放标准：第三阶段。 | 驱动轮数：四轮驱动；发动机标定功率（kW）：191；最小使用质量（kg）9550；最小使用质量/配套发动机标定功率（kg/kw）50.0:；排放标准：第三阶段。 | 191.0 | 购机补贴(通用类) | 2024-12-30 | 山东省 | 评阅通过 | 通过 |  | e1-79/622-0070,Erweiterung 04 | Deutsche Landwirtschafts-Gesellschaft e.V. | KK-3(2012)024 | 黑龙江农业机械试验鉴定站
8509 | 动力机械 | 拖拉机 | 轮式拖拉机 | 200马力及以上四轮驱动动力换挡拖拉机 | 第一拖拉机股份有限公司 | 轮式拖拉机 | LF2204 |  | 功率：162kW/220马力；驱动方式：四轮驱动；换挡方式：动力换挡；最小使用质量：8600kg（后单轮）/9530kg（后双轮） | 功率：162kW/220马力；驱动方式：四轮驱动；换挡方式：动力换挡；最小使用质量：8600kg（后单轮）/9530kg（后双轮） | 162 | 购机补贴(通用类) | 2024-12-30 | 河南省 | 评阅通过 | 通过 |  | FH15GW0121 | 国家拖拉机质量监督检验中心 | TSBG2013014 | 洛阳拖汽工程车辆科技有限公司
8510 | 动力机械 | 拖拉机 | 轮式拖拉机 | 200马力及以上四轮驱动动力换挡拖拉机 | 凯斯纽荷兰工业(哈尔滨)机械有限公司 | 轮式拖拉机 | MAGNUM2604 |  | 功率260马力，驱动方式：四轮驱动；全动力换挡；最小使用比质量60.94 | 外廓尺寸(长×宽×高)：6150×3420×3339mm；轴距：3055mm；常用轮距(前轮/后轮)或轨距：2032/2400mm；轮距(前轮/后轮)调整方式：有级/无级；最小使用质量：11670kg；标准配重(前/后)：810/908kg；档位数(前进/倒退/爬行)：18/4/0；主变速档位数*副变速档位数/其他档位数：3/2X3/4；发动机与离合器联接方式：直联；起动方式：电启动；翻倾防护装置（驾驶室或安全框架）：驾驶室；前照灯型号：05-1002；转向系型式：静液压转向；行车制动系型式：液压助力制动；驻车制动系型式：机械制动；前驱动桥型式：旱地型；离合器型式：湿式多片；动力输出轴离合器型式：湿式多片；传动系变速箱型式：电液控制；主变速箱换档方式：全动力换挡；副变速箱换档方式：全动力换挡； | 191.5 | 购机补贴(通用类) | 2023-12-31 | 黑龙江 | 评阅通过 | 通过 |  | 4/1 239 | COTTEC美国勒布拉斯卡拖拉机检测中心 | KK-3(2012)036 | 黑龙江省农业机械试验鉴定站
8511 | 动力机械 | 拖拉机 | 轮式拖拉机 | 200马力及以上四轮驱动动力换挡拖拉机 | 凯斯纽荷兰工业(哈尔滨)机械有限公司 | 轮式拖拉机 | MAGNUM3104 |  | 功率310马力，驱动方式：四轮驱动;全动力换挡；动力换向;最小使用比质量52.5 | 外廓尺寸(长×宽×高)：6150×3865×3339mm；轴距：3055mm；常用轮距(前轮/后轮)或轨距：2335/2500mm；轮距(前轮/后轮)调整方式：有级/无级；最小使用质量：12000kg；标准配重(前/后)：810/1362kg；档位数(前进/倒退/爬行)：18/4/0；主变速档位数*副变速档位数/其他档位数：3/2X3/4；发动机与离合器联接方式：直联；起动方式：电启动；翻倾防护装置（驾驶室或安全框架）：驾驶室；转向系型式：静液压转向；行车制动系型式：液压助力制动；驻车制动系型式：机械制动；前驱动桥型式：旱地型；离合器型式：湿式多片；动力输出轴离合器型式：湿式多片；传动系变速箱型式：电液控制；主变速箱换档方式：全动力换挡；副变速箱换档方式：动力换向； | 228.5 | 购机补贴(通用类) | 2024-12-30 | 黑龙江 | 评阅通过 | 通过 |  | 4/1 239 | 美国勒布拉斯卡拖拉机检测中心 | KK-3(2012)035 | 黑龙江省农业机械试验鉴定站
8512 | 动力机械 | 拖拉机 | 轮式拖拉机 | 200马力及以上四轮驱动动力换挡拖拉机 | 凯斯纽荷兰工业(哈尔滨)机械有限公司 | 轮式拖拉机 | MAGNUM3404 |  | 功率340马力，驱动方式：四轮驱动；全动力换挡；最小使用比质量47.22 | 外廓尺寸(长×宽×高)：6150×3865×3415mm；轴距：3055mm；常用轮距(前轮/后轮)或轨距：2437/2500mm；轮距(前轮/后轮)调整方式：有级/无级；最小使用质量：11805kg；标准配重(前/后)：810/1816kg；档位数(前进/倒退/爬行)：18/4/0；主变速档位数*副变速档位数/其他档位数：3/2X3/4；发动机与离合器联接方式：直联；起动方式：电启动；翻倾防护装置（驾驶室或安全框架）：驾驶室；前照灯型号：05-1002；转向系型式：静液压转向；行车制动系型式：液压助力制动；驻车制动系型式：机械制动；前驱动桥型式：旱地型；离合器型式：湿式多片；动力输出轴离合器型式：湿式多片；传动系变速箱型式：电液控制；主变速箱换档方式：全动力换挡；副变速箱换档方式：全动力换挡； | 250 | 购机补贴(通用类) | 2024-04-18 | 黑龙江 | 评阅通过 | 通过 |  | 4/1 239 | 美国勒布拉斯卡拖拉机检测中心 | 01701209040 | 盐城市农业机械试验鉴定站
8513 | 动力机械 | 拖拉机 | 轮式拖拉机 | 200马力及以上四轮驱动动力换挡拖拉机 | 凯斯纽荷兰工业(哈尔滨)机械有限公司 | 轮式拖拉机 | PUMA2104 |  | 功率210马力，驱动方式：四轮驱动；动力换档；动力换向；最小使用比质量53 | 外廓尺寸(长×宽×高)：5500×3690×3065mm；轴距：2884mm；常用轮距(前轮/后轮)或轨距：1869/2550mm；轮距(前轮/后轮)调整方式：有级/无级；最小使用质量：8230kg；标准配重(前/后)：900/908kg；档位数(前进/倒退)：18/6；发动机与离合器联接方式：直联；起动方式：电启动；翻倾防护装置（驾驶室或安全框架）：驾驶室；转向系型式：全液压转向；行车制动系型式：液压助力制动；驻车制动系型式：机械制动；前驱动桥型式：旱地型；离合器型式：湿式多片；动力输出轴离合器型式：湿式多片；传动系变速箱型式：组成式；主变速箱换档方式：动力换档；副变速箱换档方式：动力换向； | 155 | 购机补贴(通用类) | 2024-12-30 | 黑龙江 | 评阅通过 | 通过 |  | 4/0 959/3 | AARHUS UNIVERSITET | KK-3(2012)037 | 黑龙江省农业机械试验鉴定站
8514 | 动力机械 | 拖拉机 | 轮式拖拉机 | 200马力及以上四轮驱动动力换挡拖拉机 | 凯斯纽荷兰工业(哈尔滨)机械有限公司 | 轮式拖拉机 | PUMA2254 |  | 功率225马力，驱动方式：四轮驱动；无级变速；最小使用比质量46.63 | 外廓尺寸(长×宽×高)：5256×3330×3164mm；轴距：2884mm；常用轮距(前轮/后轮)或轨距：2254/2260mm；轮距(前轮/后轮)调整方式：有级/无级；最小使用质量：7740kg；标准配重(前/后)：1450/908kg；档位数(前进/倒退/爬行)：CVT无级变速；主变速档位数*副变速档位数/其他档位数：CVT无级变速；发动机与离合器联接方式：直联；起动方式：电启动；翻倾防护装置（驾驶室或安全框架）：驾驶室；前照灯型号：60/55W-H4；转向系型式：静液压转向；行车制动系型式：液压助力制动；驻车制动系型式：机械制动；前驱动桥型式：旱地型；离合器型式：湿式多片；动力输出轴离合器型式：湿式离合器；传动系变速箱型式：电液控制；变速箱换档方式：无级变速； | 166 | 购机补贴(通用类) | 2021-12-31 | 黑龙江 | 评阅通过 | 通过 |  | 4/1 088/3 | 丹麦奥胡斯大学比格霍尔姆农用机械检测中心 | LT17GK0091 | 国家拖拉机质量监督检验中心
8515 | 动力机械 | 拖拉机 | 轮式拖拉机 | 200马力及以上四轮驱动动力换挡拖拉机 | 凯斯纽荷兰工业(哈尔滨)机械有限公司 | 轮式拖拉机 | PUMA2304 |  | 功率230马力，驱动方式：四轮驱动；电子全动力换档，最小使用比质量51.75 | 发动机额定功率169.5kw，直列六缸涡轮增压柴油发动机、电液控制变速箱、电子全动力换档，最终传动为行星轮减速，液压助力制动，闭心式液压转向 | 169.5 | 购机补贴(通用类) | 2021-12-31 | 黑龙江 | 评阅通过 | 通过 |  | O.E.C.D.No.4/0 959/3 | AARHUS UNIVERSITET | 黑2014KK03011 | 黑龙江省农业机械试验鉴定站
8516 | 动力机械 | 拖拉机 | 轮式拖拉机 | 200马力及以上四轮驱动动力换挡拖拉机 | 凯斯纽荷兰工业(哈尔滨)机械有限公司 | 轮式拖拉机 | T2104 |  | 功率210马力，驱动方式：四轮驱动；动力换档；动力换向；最小使用比质量53.8 | 外廓尺寸(长×宽×高)：5500×3690×3065mm；轴距：2884mm；常用轮距(前轮/后轮)或轨距：1869/2550mm；轮距(前轮/后轮)调整方式：有级/无级；最小使用质量：8350kg；标准配重(前/后)：945/0kg；档位数(前进/倒退)：18/6；发动机与离合器联接方式：直联；起动方式：电启动；翻倾防护装置（驾驶室或安全框架）：驾驶室；转向系型式：全液压转向；行车制动系型式：液压助力制动；驻车制动系型式：机械制动；前驱动桥型式：旱地型；离合器型式：湿式多片；动力输出轴离合器型式：湿式多片；传动系变速箱型式：组成式；主变速箱换档方式：动力换档；副变速箱换档方式：动力换向； | 155 | 购机补贴(通用类) | 2024-12-30 | 黑龙江 | 评阅通过 | 通过 |  | 4/0 959/3 | AARHUS UNIVERSITET | KK-3(2010)022 | 黑龙江省农业机械试验鉴定站
8517 | 动力机械 | 拖拉机 | 轮式拖拉机 | 200马力及以上四轮驱动动力换挡拖拉机 | 凯斯纽荷兰工业(哈尔滨)机械有限公司 | 轮式拖拉机 | T2304 |  | 功率230马力，驱动方式：四轮驱动；电子全动力换档;最小使用比质量51.75 | 发动机额定功率169.5kw，直列六缸涡轮增压柴油发动机、电液控制变速箱、电子全动力换档，最终传动为行星轮减速，液压助力制动，闭心式液压转向 | 169.5 | 购机补贴(通用类) | 2021-12-31 | 黑龙江 | 评阅通过 | 通过 |  | O.E.C.D.No.4/0 959/3 | AARHUS UNIVERSITET | 黑2014KK03015 | 黑龙江省农业机械试验鉴定站
8518 | 动力机械 | 拖拉机 | 轮式拖拉机 | 200马力及以上四轮驱动动力换挡拖拉机 | 科乐收农业机械（山东）有限责任公司 | 轮式拖拉机 | 2504 |  | 功率：250马力（184kw）；驱动方式：四轮驱动；副变速箱换档方式：动力换档；最小使用比质量：50kg/kW | 型式：四轮驱动；外廓尺寸(长×宽×高)mm：5721×2900×3330（单轮） 5721×3600×3230（双轮）；轴距mm：2985；轮距(前轮/后轮)mm：1812、1958/1850、2060（单轮）1812、1958/2400（双轮）；常用轮距(前轮/后轮)mm：1958/2060（单轮）、1958/ 2400(双轮）；最小使用质量 kg：9200（单轮）、10200（双轮）；标准配重(前/后) kg ：900/518（单轮）、900/0（双轮）；最大配重(前/后) kg ：900/518（单轮）、900/1550（双轮）；挡位数(前进/倒退/爬行) ：24/24/0；起动方式：电起动；最大牵引力kN：≥73.5 ；转向系型式：前轮液压转向；转向器型式：电辅助液压式；行车制动系型式：盘式、液压操纵；驻车制动系型式：独立手制动；离合器型式：湿式、多片、双作用；变速箱型式：4×6× (1+1)组成式；主变速箱换档方式：同步器换档；副变速箱换档方式：动力换档；轮胎型号(前轮/后轮)：600/70R30/650/85R38；液压悬挂系统型式：分置式；悬挂装置型式：后置三点悬挂；动力输出轴型式：后置独立式；配套发动机型号：6068HRT82A；制造商：DEERE & COMPANY；气缸数：6；标定功率(kW)：184；标定转速（r/min）：2200；排放标准：第Ⅲ阶段。 | 184 | 购机补贴(通用类) | 2023-12-31 | 山东省 | 评阅通过 | 通过 |  | 第16932号 | Cemagref Science,eaux territoires | NW201707039 | 山东省农业机械科学研究院产品质量检测中心
8519 | 动力机械 | 拖拉机 | 轮式拖拉机 | 200马力及以上四轮驱动动力换挡拖拉机 | 洛阳瑞得拖拉机有限公司 | 轮式拖拉机 | RC2004 |  | 驱动方式：四轮驱动；发动机标定功率：147kw；最小使用比质量：43.67kg/kw；换挡方式:部分动力换挡； | 驱动方式：四轮驱动；发动机标定功率：147kw；最小使用质量：6420kg；主变速位置和换挡方式 ：主变速位置：在第 2 箱体中 机械有级档 ；副变速换挡方式：机械有级档、 Hi-Lo挡（2速动力换挡）、 动力换向 | 147 | 购机补贴(通用类) | 2026-04-01 | 河南省 | 评阅通过 | 通过 |  | FH21GW0441（技术扩展） | 国家拖拉机质量监督检验中心 | HBNJZ20200600 | 湖北三智农业机械检测有限公司
8520 | 动力机械 | 拖拉机 | 轮式拖拉机 | 200马力及以上四轮驱动动力换挡拖拉机 | 洛阳瑞得拖拉机有限公司 | 轮式拖拉机 | RC2204 |  | 驱动方式：四轮驱动；发动机标定功率：162kw；最小使用比质量：43.52kg/kw；换挡方式:部分动力换挡； | 驱动方式：四轮驱动；发动机标定功率：162kw；最小使用质量：7050kg；主变速位置和换挡方式 ：主变速位置：在第 2 箱体中 机械有级档 ；副变速换挡方式：机械有级档、 Hi-Lo挡（2速动力换挡）、 动力换向 | 162 | 购机补贴(通用类) | 2026-04-01 | 河南省 | 评阅通过 | 通过 |  | FH21GW0441（技术扩展） | 国家拖拉机质量监督检验中心 | HBNJZ20200600 | 湖北三智农业机械检测有限公司
8521 | 动力机械 | 拖拉机 | 轮式拖拉机 | 200马力及以上四轮驱动动力换挡拖拉机 | 山东潍坊鲁中拖拉机有限公司 | 轮式拖拉机 | LZ2004-X |  | 发动机标定功率：200马力，驱动方式：四轮驱动，换挡方式：机械有级挡+动力换向，最小使用质量（单胎/双胎）：6800kg/7540kg，最小使用比质量（单胎/双胎）kg/kw：46.26/51.29，排放阶段：国三 | 外廓尺寸(长×宽×高)：5630*2340*3210/5630*3580*3210；轴距或履带接地长：2830； 常用轮距(前轮/后轮)或轨距：1875/1800；选装（1875/2400）；标准配重(前/后)：720/720；档位数(前进/倒退/爬行)：16/16/0； 主变速档位数*副变速档位数/其他档位数：4*4*(1+1)/0；发动机与离合器联接方式：直联式； 起动方式：电启动；翻倾防护装置（驾驶室或安全框架）：简易驾驶室；转向系型式：全液压；传动系变速箱型式：机械平面组成式；主变速箱换档方式：机械有级挡；副变速箱换档方式：机械有级挡+动力换向；轮胎型号(前轮/后轮)：18.4-26/20.8-38；选装：（16.9-28、16.9R28、540/65R28、420/85R28）/（18.4-42、18.4-38、20.8R38、520/85R38、650/65R38）； | 147 | 购机补贴(通用类) | 2025-09-29 | 山东省 | 评阅通过 | 通过 |  | FH20GW0431 | 国家拖拉机质量监督检验中心 | （2020）2240121 | 潍坊市产品质量检验所
8522 | 动力机械 | 拖拉机 | 轮式拖拉机 | 200马力及以上四轮驱动动力换挡拖拉机 | 山东潍坊鲁中拖拉机有限公司 | 轮式拖拉机 | LZ2204-X |  | 发动机标定功率：220马力，驱动方式：四轮驱动，换挡方式：机械有级挡+动力换向，最小使用质量（单胎/双胎）：7150kg/7890kg，最小使用比质量（单胎/双胎）kg/kw：44.14/48.70，排放阶段：国三 | 外廓尺寸(长×宽×高)：5630*2340*3210/5630*3580*3210；轴距或履带接地长：2840； 常用轮距(前轮/后轮)或轨距：1800/1800；选装（1800/2400）；标准配重(前/后)：720/720；档位数(前进/倒退/爬行)：16/16/0； 主变速档位数*副变速档位数/其他档位数：4*4*(1+1)/0；发动机与离合器联接方式：直联式； 起动方式：电启动；翻倾防护装置（驾驶室或安全框架）：简易驾驶室；转向系型式：全液压；传动系变速箱型式：机械平面组成式；主变速箱换档方式：机械有级挡；副变速箱换档方式：机械有级挡+动力换向；轮胎型号(前轮/后轮)：18.4-26/20.8-38；选装：（16.9-28、16.9R28、540/65R28、420/85R28）/（18.4-42、18.4-38、20.8R38、520/85R38、650/65R38）； | 162 | 购机补贴(通用类) | 2025-09-29 | 山东省 | 评阅通过 | 通过 |  | FH20GW0431 | 国家拖拉机质量监督检验中心 | （2020）2240121 | 潍坊市产品质量检验所
8523 | 动力机械 | 拖拉机 | 轮式拖拉机 | 200马力及以上四轮驱动动力换挡拖拉机 | 山东潍坊鲁中拖拉机有限公司 | 轮式拖拉机 | LZ2404-X |  | 发动机标定功率：240马力，驱动方式：四轮驱动，换挡方式：机械有级挡+动力换向，变更前：最小使用质量（单胎/双胎）：7400kg/8140kg；变更后：最小使用质量（单胎/双胎）：7720kg/8190kg，变更前：最小使用比质量（单胎/双胎）：41.81/45.99；变更后：最小使用比质量（单胎/双胎）kg/kw：43.62/46.27，排放阶段：国三 | 变更前:驾驶室质量:480kg；前驱动桥桥质量：298kg；变速箱壳体质量：172kg；后桥壳体质量：193.5kg；最终传动壳体（左、右）质量：530kg；燃油箱容量：240L； 变更后:驾驶室质量:570kg（采用了整体强度和安全防护性能更强的驾驶室）；前驱动桥桥质量：350kg（采用了强度及承载能力更强的前桥）；变速箱壳体质量：199kg(改进了箱体结构，增加了箱体壁厚)；后桥壳体质量：223kg(改进了箱体结构，增加了箱体壁厚)；最终传动壳体（左、右）质量：588.6kg(改进了壳体结构)；燃油箱容量：320L（采用了容量更大的油箱）；变更前：最小使用质量（单胎/双胎）：7400kg/8140kg；变更后：最小使用质量（单胎/双胎）：7720kg/8190kg，变化幅度：4.32%/0.61%；变更前：最小使用比质量（单胎/双胎）：41.81/45.99；变更后：最小使用比质量（单胎/双胎）：43.62/46.27，变化幅度：4.32%/0.61%，外廓尺寸(长×宽×高)：5630*2340*3210/5630*3580*3210；轴距或履带接地长：2840； 常用轮距(前轮/后轮)或轨距：1800/1800；选装（1800/2400）；标准配重(前/后)：720/720；档位数(前进/倒退/爬行)：16/16/0； 主变速档位数*副变速档位数/其他档位数：4*4*(1+1)/0；发动机与离合器联接方式：直联式； 起动方式：电启动；翻倾防护装置（驾驶室或安全框架）：简易驾驶室；转向系型式：全液压；传动系变速箱型式：机械平面组成式；主变速箱换档方式：机械有级挡；副变速箱换档方式：机械有级挡+动力换向；轮胎型号(前轮/后轮)：18.4-26/20.8-38；选装：（16.9-28、16.9R28、540/65R28、420/85R28）/（18.4-42、18.4-38、20.8R38、520/85R38、650/65R38）; | 177 | 购机补贴(通用类) | 2025-09-29 | 山东省 | 评阅通过 | 通过 |  | FH20GW0431（变更后：NW202009051-X01） | 国家拖拉机质量监督检验中心（变更后：山东省农业机械科学研究院产品质量检测中心） | （2020）2240121 | 潍坊市产品质量检验所
8524 | 动力机械 | 拖拉机 | 轮式拖拉机 | 200马力及以上四轮驱动动力换挡拖拉机 | 山东五征集团有限公司 | 轮式拖拉机 | WZ2004 |  | 功率：200马力；驱动方式：四轮驱动；换挡方式:部分动力换挡；最小使用比质量：44.7kg/kW | 功率：200马力；整机驱动型式：四驱；外廓尺寸（长×宽×高及部位）：5620×2500×3210mm（空滤器顶部）；离合器壳体前端面至后驱动轴轴心线的水平距离：1388mm；最小使用质量：6575kg、6700kg（选装驾驶室）；翻倾防护装置：简易驾驶室；转向系型式：全液压；变速箱（器）型式：部分动力换挡（主变速）；主变速换挡方式：动力换挡；副变速换挡方式：动力换向+机械有级档；悬挂装置型式：后置三点悬挂 | 147 | 购机补贴(通用类) | 2026-06-29 | 山东省 | 评阅通过 | 通过 |  | NW202012081；NW202012079 | 山东省农业机械科学研究院产品质量检测中心；山东省农业机械科学研究院产品质量检测中心 | W201210013-Ⅱ | 山东省农业机械产品质量监督检验站
8525 | 动力机械 | 拖拉机 | 轮式拖拉机 | 200马力及以上四轮驱动动力换挡拖拉机 | 山东五征集团有限公司 | 轮式拖拉机 | WZ2104 |  | 功率：210马力；驱动方式:四轮驱动；换挡方式:部分动力换挡；最小使用比质量：43.9kg/kW（详见变更报告） | 功率：210马力；整机驱动型式：四驱；外廓尺寸（长×宽×高及部位）：5750×2320×3210mm（空滤器顶）；变速箱前端面至后驱动轴轴心线的水平距离：1489.7mm；最小使用质量：6800kg；翻倾防护装置：简易驾驶室；转向系型式：全液压；变速箱（器）型式：部分动力换挡（主变速）；主变速换挡方式：动力换挡；副变速换挡方式：动力换向+机械有级档；悬挂装置型式：后置三点悬挂。 ——————说明：原报告中发动机标定功率为154kW，最小使用质量为6550kg。变更发动机和驾驶室后，标定功率变为155kW；最小使用质量变为6800kg，最小使用比质量变为43.9。详见山东省农机机械试验鉴定站出具的变更报告。 | 154 | 购机补贴(通用类) | 2024-12-30 | 山东省 | 评阅通过 | 通过 |  | NW202012081 | 山东省农业机械科学研究院产品质量检测中心 | W201210014-Ⅱ | 山东省农业机械产品质量监督检验站
8526 | 动力机械 | 拖拉机 | 轮式拖拉机 | 200马力及以上四轮驱动动力换挡拖拉机 | 山东五征集团有限公司 | 轮式拖拉机 | WZ2304 |  | 功率：230马力；驱动方式:四轮驱动；换挡方式:部分动力换挡；最小使用比质量：48.76kg/kW | 功率：230马力；整机驱动型式：四驱；外廓尺寸（长×宽×高及部位）：6150×2625×3320mm（空滤器顶）；变速箱前端面至后驱动轴轴心线的水平距离：1685.35mm；最小使用质量：8240kg；翻倾防护装置：简易驾驶室；转向系型式：全液压；变速箱（器）型式：部分动力换挡（主变速）；主变速换挡方式：动力换挡；副变速换挡方式：动力换向+机械有级档；悬挂装置型式：后置三点悬挂 | 169 | 购机补贴(通用类) | 2024-12-30 | 山东省 | 评阅通过 | 通过 |  | W201507163 | 山东省农业机械产品质量监督检验站 | W201302009 | 山东省农业机械产品质量监督检验站
8527 | 动力机械 | 拖拉机 | 轮式拖拉机 | 200马力及以上四轮驱动动力换挡拖拉机 | 山东亿嘉农业机械装备股份有限公司 | 轮式拖拉机 | YJ2004-C3 |  | 功率:200马力；整机型式：轮式；整机驱动型式：四驱；发动机标定功率 ：147KW；换挡方式：机械有级挡；副变速换挡方式:机械有级挡、Hi-Lo（2速动力换挡）、动力换向；最小使用质量：6400Kg；最小使用比质量：43.54kg/kW。 | YJ2004-C3轮式拖拉机：整机型式：轮式；整机机架型式：无架；整机驱动型式：四驱；整机用途：一般用途；整机外廓尺寸(长*宽*高及部位)mm ：5200*2210*3200（消音器顶端）；轴距2750mm；常用轮距(前轮/后轮)mm：1850/1750；轮距(前轮/后轮)mm：1650、1750、1850、1950/1520～2120；最小使用质量6400kg；标准配重(前/后)kg：600/240；最小使用比质量：43.54kg/kW；K值：32；挡位数（前进/倒退）：32/16；主变速挡位数：4；副变速挡位数：2*2*（2+1）；最高设计理论速度37.06km/h；发动机与主离合器联接方式：通过扭转减震器联接；翻倾防护装置型号：YJ1604.451；型式：简易驾驶室；发动机型号： WP6G200E330；发动机结构型式：直列、四冲程；发动机生产厂：潍柴（潍坊）中型柴油机有限公司；排放标准：第三阶段；发动机进气方式：增压中冷；发动机气缸数：6；发动机标定功率147kW；发动机标定转速2200r/min；发动机冷却方式：水冷；发动机允许最大进气压力降3.5kPa；发动机允许最大排气排气背压12kPa；转向系型式：全液压；转向系转向操纵机构：方向盘；转向系转向机构型式：前轮转向；传动系箱体数量：3；变速箱型式：机械空间组成式；主变速位置：在第2箱体中；换挡方式：机械有级挡；副变速换挡方式:机械有级挡、Hi-Lo（2速动力换挡）、动力换向；轮胎型号(前轮/后轮)：16.9-28/20.8-38；轮胎数量(前轮/后轮)个：2/2 液压悬挂系统型式：分置式；悬挂装置型式：后置三点悬挂：悬挂装置类别：3类；工作装置液压油泵型号：CBT-F432；液压输出组数：3组；工作装置安全阀全开压力18±0.5MPa；动力输出轴花键数目：8；动力输出轴标准转速r/min：760/850；选装轮胎型号(前轮/后轮)前：14.9-26、14.9-24、13.6-24、340/85R28；后：18.4-38、18.4-34、16.9-38、460/85R38。 | 147 | 购机补贴(通用类) | 2026-06-29 | 山东省 | 评阅通过 | 通过 |  | WJ2021BFH03G | 河南省拖拉机柴油机产品质量监督检验中心 | （2021）2240013 | 潍坊市产品质量检验所
8528 | 动力机械 | 拖拉机 | 轮式拖拉机 | 200马力及以上四轮驱动动力换挡拖拉机 | 山东亿嘉农业机械装备股份有限公司 | 轮式拖拉机 | YJ2204-C3 |  | 功率:220马力；整机型式：轮式；整机驱动型式：四驱；发动机标定功率 ：162KW；换挡方式：机械有级挡；副变速换挡方式:机械有级挡、Hi-Lo（2速动力换挡）、动力换向；最小使用质量：7050Kg；最小使用比质量：43.52kg/kW。 | YJ2204-C3轮式拖拉机：整机型式：轮式；整机机架型式：无架；整机驱动型式：四驱；整机用途：一般用途；整机外廓尺寸(长*宽*高及部位)mm ：5200*2210*3200（消音器顶端）；轴距2750mm；常用轮距(前轮/后轮)mm：1850/1750；轮距(前轮/后轮)mm：1650、1750、1850、1950/1520～2120；最小使用质量7050kg；标准配重(前/后)kg：600/240；最小使用比质量：43.52kg/kW；K值：32.05；挡位数（前进/倒退）：32/16；主变速挡位数：4；副变速挡位数：2*2*（2+1）；最高设计理论速度37.06km/h；发动机与主离合器联接方式：通过扭转减震器联接；翻倾防护装置型号：YJ1604.451；型式：简易驾驶室；发动机型号： WP6G220E330；发动机结构型式：直列、四冲程；发动机生产厂：潍柴（潍坊）中型柴油机有限公司；排放标准：第三阶段；发动机进气方式：增压中冷；发动机气缸数：6；发动机标定功率162kW；发动机标定转速2200r/min；发动机冷却方式：水冷；发动机允许最大进气压力降3.5kPa；发动机允许最大排气排气背压12kPa；转向系型式：全液压；转向系转向操纵机构：方向盘；转向系转向机构型式：前轮转向；传动系箱体数量：3；变速箱型式：机械空间组成式；主变速位置：在第2箱体中；换挡方式：机械有级挡；副变速换挡方式:机械有级挡、Hi-Lo（2速动力换挡）、动力换向；轮胎型号(前轮/后轮)：16.9-28/20.8-38；轮胎数量(前轮/后轮)个：2/2 液压悬挂系统型式：分置式；悬挂装置型式：后置三点悬挂：悬挂装置类别：3类；工作装置液压油泵型号：CBT-F432；液压输出组数：3组；工作装置安全阀全开压力18±0.5MPa；动力输出轴花键数目：8；动力输出轴标准转速r/min：760/850；选装轮胎型号(前轮/后轮)前：14.9-26、14.9-24、13.6-24、340/85R28；后：18.4-38、18.4-34、16.9-38、460/85R38。 | 162 | 购机补贴(通用类) | 2026-06-29 | 山东省 | 评阅通过 | 通过 |  | WJ2021BFH03G | 河南省拖拉机柴油机产品质量监督检验中心 | （2021）2240013 | 潍坊市产品质量检验所
8529 | 动力机械 | 拖拉机 | 轮式拖拉机 | 200马力及以上四轮驱动动力换挡拖拉机 | 泰安泰山国泰拖拉机制造有限公司 | 轮式拖拉机 | GT2204-7 |  | 功率：220马力（162KW），驱动方式：四轮驱动，换挡方式：动力换挡，最小使用比质量（kg/kW）：43.83 | 外廓尺寸（长*宽*高mm）：5680×2790×3140（至空滤器顶），驱动型式：四轮驱动，配套功率（kw）：162，发动机商标或品牌：潍柴，发动机型号：WP6G220E330，轴距（mm）：2800，最小使用质量（kg）：7100，配重（kg）(前/后)：1170/560，档位数（前进/倒退）：32/16，变速箱（器）型式：机械平面组成式，机架型式：无架式 | 162 | 购机补贴(通用类) | 2025-09-29 | 山东省 | 评阅通过 | 通过 |  | NW202012037 | 山东省农业机械科学研究院产品质量检测中心 | YH2020WJ01166 | 江苏沿海农业机械检测有限公司
8530 | 动力机械 | 拖拉机 | 轮式拖拉机 | 200马力及以上四轮驱动动力换挡拖拉机 | 潍柴雷沃重工股份有限公司 | 轮式拖拉机 | M2004-5GP |  | 驱动方式：四轮驱动；功率（kw）：换挡方式：机械有级档、147Hi-Lo挡（2速动力换挡） | 驱动方式：四轮驱动；功率（kw）：147，换挡方式：机械有级档、Hi-Lo挡（2速动力换挡） | 147 | 购机补贴(通用类) | 2026-04-01 | 山东省 | 评阅通过 | 通过 |  | NW202101019-X01 | 山东省农业机械科学研究院产品质量检测中心 | NJJC2020061201 | 山东宝鼎农业机械检测有限公司
8531 | 动力机械 | 拖拉机 | 轮式拖拉机 | 200马力及以上四轮驱动动力换挡拖拉机 | 潍柴雷沃重工股份有限公司 | 轮式拖拉机 | M2204-6RP |  | 驱动方式：四轮驱动；功率（kw）：162；换挡方式：机械有级挡+Hi-Lo挡（2速动力换挡）+动力换向 | 驱动方式：四轮驱动；功率（kw）：162；换挡方式：机械有级挡+Hi-Lo挡（2速动力换挡）+动力换向 | 162 | 购机补贴(通用类) | 2026-06-29 | 山东省 | 评阅通过 | 通过 |  | NW202010026 | 山东省农业机械科学研究院产品质量检测中心 | NJJC20200307-BK | 山东宝鼎农业机械检测有限公司
8532 | 动力机械 | 拖拉机 | 轮式拖拉机 | 200马力及以上四轮驱动动力换挡拖拉机 | 潍柴雷沃重工股份有限公司 | 轮式拖拉机 | M2404-6RP |  | 驱动方式：四轮驱动；功率（kw）：177；换挡方式：机械有级挡+Hi-Lo挡（2速动力换挡）+动力换向 | 驱动方式：四轮驱动；功率（kw）：177；换挡方式：机械有级挡+Hi-Lo挡（2速动力换挡）+动力换向 | 177 | 购机补贴(通用类) | 2026-06-29 | 山东省 | 评阅通过 | 通过 |  | NW202010026 | 山东省农业机械科学研究院产品质量检测中心 | NJJC20200307-BK | 山东宝鼎农业机械检测有限公司
8533 | 动力机械 | 拖拉机 | 轮式拖拉机 | 200马力及以上四轮驱动动力换挡拖拉机 | 潍柴雷沃重工股份有限公司 | 轮式拖拉机 | M2604-6RP |  | 驱动方式：四轮驱动；功率（kw）：191.5；换挡方式：机械有级挡+Hi-Lo挡（2速动力换挡）+动力换向 | 驱动方式：四轮驱动；功率（kw）：191.5；换挡方式：机械有级挡+Hi-Lo挡（2速动力换挡）+动力换向 | 191.5 | 购机补贴(通用类) | 2026-06-29 | 山东省 | 评阅通过 | 通过 |  | NW202010026 | 山东省农业机械科学研究院产品质量检测中心 | NJJC20200307-BK | 山东宝鼎农业机械检测有限公司
8534 | 动力机械 | 拖拉机 | 轮式拖拉机 | 200马力及以上四轮驱动动力换挡拖拉机 | 徐州凯尔农业装备股份有限公司 | 轮式拖拉机 | KAT2204-D |  | 功率(马力):220马力;驱动方式:四轮驱动 ;动力换挡、动力换向:部分动力换挡 ;配置单胎最小使用质量:8010kg;配置单胎最小使用比质量（kg/kw)：49.44； | 发动机型号:QSB6.7-C240-30；发动机生产厂:东风康明斯发动机有限公司；气缸数:6缸；发动机标定功率kW:162；标定转速(r/min):2200；排放阶段:国3 。驱动方式:四轮驱动;换挡方式:部分动力换挡 ;整机外廓尺寸(长×宽×高)mm:5470×2995×3350；整机轴距或履带接地长mm:2950；整机常用轮距(前轮/后轮)或轨距mm:1910/1860；整机轮距(前轮/后轮)调整方式:有级可调；整机最小使用质量kg:8010；整机标准配重(前/后)kg:1000/400；整机档位数前进/倒退/爬行:30F/25R/0；整机档位数主变速/副变速/梭行档:8/4/0；整机发动机与离合器联接方式:直联式；整机起动方式:电启动；翻倾防护装置(驾驶室或安全框架)型号:2804.10.3A；翻倾防护装置(驾驶室或安全框架)型式:简易驾驶室；前照灯型号/120(12V/24V)；转向系型式:全液压前轮转向；行车制动系型式:；钳盘式；驻车制动系型式:钳盘式；传动系前驱动桥型式:旱地型；传动系离合器型式:湿式、多片；传动系动力输出轴离合器型式:/；传动系变速箱型式:组成式,30F+25R挡；传动系主变速箱换档方式:主变速为8挡电控动力换挡；传动系副变速箱换档方式:副变速为4区段同步器换挡；行走系轮胎型号(前轮/后轮):16.9-30/20.8-42 。 | 162 | 购机补贴(通用类) | 2021-12-31 | 江苏省 | 评阅通过 | 通过 |  | FH19GW1101 | 国家拖拉机质量监督检验中心 | 201701209 | 江苏省农业机械试验鉴定站
8535 | 动力机械 | 拖拉机 | 轮式拖拉机 | 200马力及以上四轮驱动动力换挡拖拉机 | 约翰迪尔（天津）有限公司 | 轮式拖拉机 | 8R-2304 |  | 230马力，驱动轮数：四轮驱动；发动机标定功率（kW）：169.1 ；最小使用质量：11602kg；动力换挡 | 驱动轮数：四轮驱动；发动机标定功率（kW）：169.1 ；最小使用质量：11602kg；动力换挡 | 169.1 | 购机补贴(通用类) | 2025-12-30 | 天津市 | 评阅通过 | 通过 |  | 4/1 960 | Nebraska Tractor Testing Laboratory | No.TJ-2016K-38 | 天津市农业机械试验鉴定站
8536 | 动力机械 | 拖拉机 | 轮式拖拉机 | 200马力及以上四轮驱动动力换挡拖拉机 | 约翰迪尔（天津）有限公司 | 轮式拖拉机 | 8R-2704 |  | 270马力，驱动轮数：四轮驱动；发动机标定功率（kW）：198.6 最小使用质量：12052kg； 动力换挡 | 驱动轮数：四轮驱动；发动机标定功率（kW）：198.6 最小使用质量：12052kg； 动力换挡 | 198.6 | 购机补贴(通用类) | 2025-12-30 | 天津市 | 评阅通过 | 通过 |  | 4/1 960 | Nebraska Tractor Testing Laboratory | No.TJ-2016K-38 | 天津市农业机械试验鉴定站
8537 | 动力机械 | 拖拉机 | 轮式拖拉机 | 200马力及以上四轮驱动动力换挡拖拉机 | 约翰迪尔（天津）有限公司 | 轮式拖拉机 | 8R-3004 |  | 300马力，驱动轮数：四轮驱动；发动机标定功率（kW）：220.5 最小使用质量：12112kg；动力换挡 | 驱动轮数：四轮驱动；发动机标定功率（kW）：220.5 最小使用质量：12112kg；动力换挡 | 220.5 | 购机补贴(通用类) | 2025-12-30 | 天津市 | 评阅通过 | 通过 |  | 4/1 960 | Nebraska Tractor Testing Laboratory | No.TJ-2016K-38 | 天津市农业机械试验鉴定站
8538 | 动力机械 | 拖拉机 | 轮式拖拉机 | 200马力及以上四轮驱动动力换挡拖拉机 | 约翰迪尔（天津）有限公司 | 轮式拖拉机 | JD2104 |  | 210马力，驱动轮数：四轮驱动；发动机标定功率（kW）：155； 最小使用质量：6950kg； 部分动力换挡 | 驱动轮数：四轮驱动；发动机标定功率（kW）：155； 最小使用质量：6950kg； 部分动力换挡 | 155 | 购机补贴(通用类) | 2025-12-30 | 天津市 | 评阅通过 | 通过 |  | 4/1 588/1 | 农业部农业机械试验鉴定总站 | 2015WT2001 | 农业部农业机械试验鉴定总站
8539 | 动力机械 | 拖拉机 | 轮式拖拉机 | 200马力及以上四轮驱动动力换挡拖拉机 | 中联农业机械股份有限公司 | 轮式拖拉机 | PL2304 |  | 功率：230马力；型式：4×4四轮驱动；最小使用质量kg：8575；最小使用比质量（kg/kw）为49.85；传动系变速箱换挡方式：主变速同步器换挡，副变速动力换挡； | 功率：230马力；型式：4×4四轮驱动；最小使用质量kg：8575；最小使用比质量（kg/kw）为49.85；传动系变速箱换挡方式：主变速同步器换挡，副变速动力换挡； | 172 | 购机补贴(通用类) | 2021-12-31 | 安徽省 | 评阅通过 | 通过 |  | FH16GW0111 | 国家拖拉机质量监督检验中心 | WJ2018CKKX024 | 河南省拖拉机柴油机产品质量监督检验中心
8540 | 动力机械 | 拖拉机 | 轮式拖拉机 | 200马力及以上四轮驱动动力换挡拖拉机 | 中联农业机械股份有限公司 | 轮式拖拉机 | PL2604 |  | 功率：260马力；型式：四轮驱动；最小使用质量kg：9610；最小使用比质量（kg/kw）为49.54；传动系副变速箱换档方式：动力换挡； | 功率：260马力；型式：四轮驱动；最小使用质量kg：9610；最小使用比质量（kg/kw）为49.54；传动系副变速箱换档方式：动力换挡； | 194 | 购机补贴(通用类) | 2022-12-31 | 安徽省 | 评阅通过 | 通过 |  | FH16GW0111 | 国家拖拉机质量监督检验中心 | WJ2018CKKX024 | 河南省拖拉机柴油机产品质量监督检验中心
8541 | 其他机械 | 其他机械 | 简易保鲜储藏设备 | 独立库容50m³以下简易保鲜储藏设备 | 徐州市海涛制冷设备有限公司 | 果蔬冷藏保鲜库 | ZK45 |  | 库容：45m³；机组总功率：2.4KW；工作电压：220V/380V； | 库容：45m³；机组总功率：2.4KW；结构形式：组合式；热风温度范围：0~10℃；工作电压：220V/380V；冷凝方式：风冷式/水冷式；基本配置：热泵、风机、温度控制器等；融霜方式：加热；面板材料：彩钢板；芯层材料：阻燃型聚苯乙烯泡沫塑料/阻燃型硬质聚氨酯；芯层厚度：100/150mm |  | 购机补贴(非通用类) | 2025-12-30 | 江苏省 | 评阅通过 | 通过
8542 | 其他机械 | 其他机械 | 简易保鲜储藏设备 | 独立库容50m³以下简易保鲜储藏设备 | 云南种业集团有限责任公司热能科技分公司 | 组合式冷库 | ZK-49 |  | 库容：49立方米，机组总功率：5KW | 制冷压缩机结构型式：直流变频涡旋压缩机，型号：H240D5KZAAJ2，台数：1台，功率：5KW 制冷型式：风冷；融霜方式：加热；库温范围：-2-12℃；配套机组功率：5KW；库板材料（外层、内芯）：面板材料为彩钢板，芯层材料为阻燃型硬质聚氨酯；芯层厚度：100mm。 |  | 购机补贴(非通用类) | 2025-02-16 | 云南省 | 评阅通过 | 通过
8543 | 其他机械 | 其他机械 | 简易保鲜储藏设备 | 独立库容50m³以下简易保鲜储藏设备 | 浙江汇杰制冷设备有限公司 | 组合冷库 | ZK40 |  | 配电总功率：3KW；库容：40m³。 | 产品型号：ZK40； 外形尺寸(长×宽×高)：4600mm×3500mm×2950mm； 配电总功率：3KW； 库内冷却方式：吊顶式冷风机； 库板材料：聚苯乙烯（或聚氨酯）双面彩钢板； 库容：40m³； 库温分类：高温（0～﹢10℃）； 制冷压缩机（型式、型号）：风冷机组、谷轮涡旋ZB21KQ; 制冷压缩机（额定功率）：2.2KW； 制冷压缩机（制冷量）：5050W。 |  | 购机补贴(非通用类) | 2022-12-31 | 浙江省 | 评阅通过 | 通过
8544 | 其他机械 | 其他机械 | 简易保鲜储藏设备 | 独立库容50—100m³简易保鲜储藏设备 | 济南百福特制冷设备有限公司 | 组合冷库 | ZK60 |  | 产品型号：ZK60，库容：60m3，外形尺寸：4400*4500*3500mm，库温：-5～+10℃，库板材料：双面彩钢聚苯乙烯保温板，厚度10cm，配电总功率：6.0kW，制冷剂：R22，冷却方式：吊顶式冷风机，制冷量：8000W；制冷压缩机额定功率：3.75kW; | 产品型号：ZK60，库容：60m3，外形尺寸：4400*4500*3500mm，库温：-5～+10℃，库板材料：双面彩钢聚苯乙烯保温板，厚度10cm，配电总功率：6.0kW，制冷剂：R22，冷却方式：吊顶式冷风机，制冷量：8000W；制冷压缩机额定功率：3.75kW; |  | 购机补贴(非通用类) | 2021-12-31 | 山东省 | 评阅通过 | 通过
8545 | 其他机械 | 其他机械 | 简易保鲜储藏设备 | 独立库容50—100m³简易保鲜储藏设备 | 泰州市裕华制冷设备制造有限公司 | 果蔬保鲜组合冷库 | ZKG60 |  | 公称库容：60m³； | 公称库容：60m³；额定功率：3.98KW；工作电压：380V；设计库温：0-5℃冷却方式：风冷或水冷；库板材料：聚氨酯彩钢板；库板厚度：100mm |  | 购机补贴(非通用类) | 2021-12-31 | 江苏省 | 评阅通过 | 通过
8546 | 其他机械 | 其他机械 | 简易保鲜储藏设备 | 独立库容50—100m³简易保鲜储藏设备 | 泰州市裕华制冷设备制造有限公司 | 果蔬保鲜组合冷库 | ZKG90 |  | 公称库容：90m³ | 公称库容：90m³；额定功率：6.72KW；工作电压：380V；设计库温：0-5℃冷却方式：风冷或水冷；库板材料：聚苯乙烯或聚氨酯彩钢板；库板厚度：100mm |  | 购机补贴(非通用类) | 2021-12-31 | 江苏省 | 评阅通过 | 通过
8547 | 其他机械 | 其他机械 | 简易保鲜储藏设备 | 独立库容50—100m³简易保鲜储藏设备 | 云南种业集团有限责任公司热能科技分公司 | 组合冷库 | ZK95 |  | 库容：95立方米，机组总功率：6.3KW | 压缩机结构型式：涡旋式，型号：YZGK3LK，台数：1台，压缩机制冷量：5400W 库容：95m³，产品系列库容范围：30-95m³，冷凝方式：风冷，融霜方式：加热，库温范围：-2-12℃；机组总功率：6.3KW；总制冷量：5400W，库板材料（外层、内芯）：面板材料为彩钢板，芯层材料为阻燃型硬质聚氨酯；芯层厚度：100mm。 |  | 购机补贴(非通用类) | 2026-05-27 | 云南省 | 评阅通过 | 通过
8548 | 其他机械 | 其他机械 | 简易保鲜储藏设备 | 独立库容50—100m³简易保鲜储藏设备 | 云南种业集团有限责任公司热能科技分公司 | 组合式冷库 | ZK-99 |  | 库容：99立方米，机组总功率：5KW | 制冷压缩机结构型式：直流变频涡旋压缩机，型号：H240D5KZAAJ2，台数：1台，功率：5KW 制冷型式：风冷；融霜方式：加热；库温范围：-2-12℃；配套机组功率：5KW；库板材料（外层、内芯）：面板材料为彩钢板，芯层材料为阻燃型硬质聚氨酯；芯层厚度：100mm。 |  | 购机补贴(非通用类) | 2025-02-16 | 云南省 | 评阅通过 | 通过
8549 | 其他机械 | 其他机械 | 简易保鲜储藏设备 | 独立库容100—200m³简易保鲜储藏设备 | 济南百福特制冷设备有限公司 | 组合冷库 | ZK150 |  | 产品型号：ZK150，库容：150m3，外形尺寸：6200*5400*5000mm,库温：-5～+10℃，库板材料：双面彩钢聚苯乙烯保温板，厚度10cm，配电总功率：12.0kW，制冷剂：R22，冷却方式：吊顶式冷风机，制冷量：14150W；制冷压缩机额定功率：6kW; | 产品型号：ZK150，库容：150m3，外形尺寸：6200*5400*5000mm,库温：-5～+10℃，库板材料：双面彩钢聚苯乙烯保温板，厚度10cm，配电总功率：12.0kW，制冷剂：R22，冷却方式：吊顶式冷风机，制冷量：14150W；制冷压缩机额定功率：6kW; |  | 购机补贴(非通用类) | 2021-12-31 | 山东省 | 评阅通过 | 通过
8550 | 其他机械 | 其他机械 | 简易保鲜储藏设备 | 独立库容100—200m³简易保鲜储藏设备 | 江苏雪梅制冷设备有限公司 | 果蔬保鲜组合冷库 | ZK-150 |  | 公称容积150m³；设计库温0～10℃；机组总功率5.4KW，额定制冷量13KW；保温材料：100mm厚聚氨酯 | 公称容积150M3;额定功率5.4KW;额定制冷量13KW;设计库温0~10℃; |  | 购机补贴(非通用类) | 2024-12-30 | 江苏省 | 评阅通过 | 通过
8551 | 其他机械 | 其他机械 | 简易保鲜储藏设备 | 独立库容100—200m³简易保鲜储藏设备 | 泰州市裕华制冷设备制造有限公司 | 果蔬保鲜组合冷库 | ZKG150 |  | 公称库容：150m³ | 公称库容：150m³；额定功率：7.36KW；工作电压：380V；设计库温：0-5℃冷却方式：风冷或水冷；库板材料：聚氨酯彩钢板；库板厚度：100mm |  | 购机补贴(非通用类) | 2021-12-31 | 江苏省 | 评阅通过 | 通过
8552 | 其他机械 | 其他机械 | 简易保鲜储藏设备 | 独立库容100—200m³简易保鲜储藏设备 | 徐州市海涛制冷设备有限公司 | 果蔬冷藏保鲜库 | ZK150 |  | 库容：150m³；机组总功率：6.5KW；工作电压：380V； | 库容：150m³；机组总功率：6.5KW；结构形式：组合式；热风温度范围：0~10℃；工作电压：380V；冷凝方式：风冷式/水冷式；基本配置：热泵、风机、温度控制器等；融霜方式：加热；面板材料：彩钢板；芯层材料：阻燃型聚苯乙烯泡沫塑料/阻燃型硬质聚氨酯；芯层厚度：100/150mm |  | 购机补贴(非通用类) | 2025-12-30 | 江苏省 | 评阅通过 | 通过
8553 | 其他机械 | 其他机械 | 简易保鲜储藏设备 | 独立库容100—200m³简易保鲜储藏设备 | 云南种业集团有限责任公司热能科技分公司 | 组合式冷库 | ZK-199 |  | 库容：199立方米，机组总功率：12.5KW | 制冷压缩机结构型式：直流变频涡旋压缩机，型号：H420D5VZAAC2，台数：1台，功率：12.5KW 制冷型式：风冷；融霜方式：加热；库温范围：-2-12℃；配套机组功率：12.5KW；库板材料（外层、内芯）：面板材料为彩钢板，芯层材料为阻燃型硬质聚氨酯；芯层厚度：100mm。 |  | 购机补贴(非通用类) | 2025-02-16 | 云南省 | 评阅通过 | 通过
8554 | 其他机械 | 其他机械 | 简易保鲜储藏设备 | 独立库容100—200m³简易保鲜储藏设备 | 浙江月宫冷链设备有限公司 | 组合式冷库 | ZK-150 |  | 额定功率：6.0kw；工作电压：380；设计库温：0～8℃；库板厚度：100/120/150mm；库板材料：聚苯乙烯/聚氨酯彩钢板；冷却方式：风冷/水冷。 | ZK-150；外形尺寸（长×宽×高）MM：7300×7300×3200；工作电压（V）：380;库内冷却方式:风冷或水冷；库板材料:聚苯乙烯/聚氨酯彩钢板；库板厚度(MM):100；库容(M3):150；库温(℃):0~8；制冷压缩机型式:风冷一体机,额定功率(KW):6.0 |  | 购机补贴(非通用类) | 2021-12-31 | 浙江省 | 评阅通过 | 通过
8555 | 其他机械 | 其他机械 | 简易保鲜储藏设备 | 独立库容200—400m³简易保鲜储藏设备 | 济南百福特制冷设备有限公司 | 组合冷库 | ZK200 |  | 产品型号：ZK200，库容：200m3，外形尺寸：8200*5400*5000mm,库温：-5～+10℃，库板材料：双面彩钢聚苯乙烯保温板，厚度10cm，配电总功率：19.0kW，制冷剂：R22，冷却方式：吊顶式冷风机，制冷量：22000W；制冷压缩机额定功率：9kW; | 产品型号：ZK200，库容：200m3，外形尺寸：8200*5400*5000mm,库温：-5～+10℃，库板材料：双面彩钢聚苯乙烯保温板，厚度10cm，配电总功率：19.0kW，制冷剂：R22，冷却方式：吊顶式冷风机，制冷量：22000W；制冷压缩机额定功率：9kW; |  | 购机补贴(非通用类) | 2021-12-31 | 山东省 | 评阅通过 | 通过
8556 | 其他机械 | 其他机械 | 简易保鲜储藏设备 | 独立库容200—400m³简易保鲜储藏设备 | 济南百福特制冷设备有限公司 | 组合冷库 | ZK399 |  | 产品型号：ZK399，结构型式：组合；库容：399m3；机组总功率：23kW；总制冷量：45500W；库温范围：-2～+12℃，压缩机台数：1；冷凝方式：风冷；融霜方式：加热；面板材料：双面彩钢；芯层材料：阻燃型硬质聚氨酯；芯层厚度100mm； | 产品型号：ZK399，结构型式：组合；库容：399m3；机组总功率：23kW；总制冷量：45500W；库温范围：-2～+12℃，压缩机台数：1；冷凝方式：风冷；融霜方式：加热；面板材料：双面彩钢；芯层材料：阻燃型硬质聚氨酯；芯层厚度100mm； |  | 购机补贴(非通用类) | 2025-12-28 | 山东省 | 评阅通过 | 通过
8557 | 其他机械 | 其他机械 | 简易保鲜储藏设备 | 独立库容200—400m³简易保鲜储藏设备 | 江苏雪梅制冷设备有限公司 | 果蔬保鲜组合冷库 | ZK-300 |  | 库容:300M3；机组总功率:11.20Kw；库温范围：0-10℃ | 公称容积：300m3；保温层材料：100mm厚聚氨酯；额定功率：11.20kW；设计温度：0~10℃；冷凝器型式；风冷/水冷； |  | 购机补贴(非通用类) | 2025-09-29 | 江苏省 | 评阅通过 | 通过
8558 | 其他机械 | 其他机械 | 简易保鲜储藏设备 | 独立库容200—400m³简易保鲜储藏设备 | 泰州市裕华制冷设备制造有限公司 | 果蔬保鲜组合冷库 | ZKG200 |  | 公称库容：200m³ | 公称库容：200m³；额定功率：13.41KW；工作电压：380V；设计库温：0-5℃冷却方式：风冷或水冷；库板材料：聚苯乙烯或聚氨酯彩钢板；库板厚度：100mm |  | 购机补贴(非通用类) | 2021-12-31 | 江苏省 | 评阅通过 | 通过
8559 | 其他机械 | 其他机械 | 简易保鲜储藏设备 | 独立库容200—400m³简易保鲜储藏设备 | 泰州市裕华制冷设备制造有限公司 | 果蔬保鲜组合式冷库 | ZKG300 |  | 公称库容：300m³ | 公称库容：300m³；额定功率：10KW；工作电压：380V；设计库温：0-5℃冷却方式：风冷或水冷；库板材料：聚苯乙烯或聚氨酯彩钢板；库板厚度：100mm |  | 购机补贴(非通用类) | 2025-12-30 | 江苏省 | 评阅通过 | 通过
8560 | 其他机械 | 其他机械 | 简易保鲜储藏设备 | 独立库容200—400m³简易保鲜储藏设备 | 徐州市海涛制冷设备有限公司 | 果蔬冷藏保鲜库 | ZK200 |  | 库容：200m³；机组总功率：10.5KW；工作电压：380V； | 库容：200m³；机组总功率：10.5KW；结构形式：组合式；热风温度范围：0~10℃；工作电压：380V；冷凝方式：风冷式/水冷式；基本配置：热泵、风机、温度控制器等；融霜方式：加热；面板材料：彩钢板；芯层材料：阻燃型聚苯乙烯泡沫塑料/阻燃型硬质聚氨酯；芯层厚度：100mm |  | 购机补贴(非通用类) | 2025-12-30 | 江苏省 | 评阅通过 | 通过
8561 | 其他机械 | 其他机械 | 简易保鲜储藏设备 | 独立库容200—400m³简易保鲜储藏设备 | 徐州市海涛制冷设备有限公司 | 果蔬冷藏保鲜库 | ZK300 |  | 库容：300m³；机组总功率：15.0KW；工作电压：380V； | 库容：300m³；机组总功率：15.0KW；结构形式：组合式；热风温度范围：0~10℃；工作电压：380V；冷凝方式：风冷式/水冷式；基本配置：热泵、风机、温度控制器等；融霜方式：加热；面板材料：彩钢板；芯层材料：阻燃型聚苯乙烯泡沫塑料/阻燃型硬质聚氨酯；芯层厚度：100mm |  | 购机补贴(非通用类) | 2025-12-30 | 江苏省 | 评阅通过 | 通过
8562 | 其他机械 | 其他机械 | 简易保鲜储藏设备 | 独立库容200—400m³简易保鲜储藏设备 | 云南种业集团有限责任公司热能科技分公司 | 组合冷库 | ZK275 |  | 库容：275立方米，机组总功率：20KW | 压缩机结构型式：涡旋式，型号：YZGK5LK，台数：1台，压缩机制冷量：9200W 库容：275m³，产品系列库容范围：101-275m³，冷凝方式：风冷，融霜方式：加热，库温范围：-2-12℃；机组总功率：20KW；总制冷量：9200W，库板材料（外层、内芯）：面板材料为彩钢板，芯层材料为阻燃型硬质聚氨酯；芯层厚度：100mm。 |  | 购机补贴(非通用类) | 2026-05-27 | 云南省 | 评阅通过 | 通过
8563 | 其他机械 | 其他机械 | 简易保鲜储藏设备 | 独立库容200—400m³简易保鲜储藏设备 | 云南种业集团有限责任公司热能科技分公司 | 组合式冷库 | ZK-299 |  | 库容：299立方米，机组总功率：12.5KW | 制冷压缩机结构型式：直流变频涡旋压缩机，型号：H420D5VZAAC2，台数：1台，功率：12.5KW 制冷型式：风冷；融霜方式：加热；库温范围：-2-12℃；配套机组功率：12.5KW；库板材料（外层、内芯）：面板材料为彩钢板，芯层材料为阻燃型硬质聚氨酯；芯层厚度：100mm。 |  | 购机补贴(非通用类) | 2025-02-16 | 云南省 | 评阅通过 | 通过
8564 | 其他机械 | 其他机械 | 简易保鲜储藏设备 | 独立库容200—400m³简易保鲜储藏设备 | 云南种业集团有限责任公司热能科技分公司 | 组合式冷库 | ZK-310 |  | 库容：310立方米，机组总功率：25KW | 制冷压缩机结构型式：直流变频涡旋压缩机，型号：H650D5VZAAC2，台数：1台，功率：25KW 制冷型式：风冷；融霜方式：加热；库温范围：-2-12℃；配套机组功率：25KW；库板材料（外层、内芯）：面板材料为彩钢板，芯层材料为阻燃型硬质聚氨酯；芯层厚度：100mm。 |  | 购机补贴(非通用类) | 2025-02-16 | 云南省 | 评阅通过 | 通过
8565 | 其他机械 | 其他机械 | 简易保鲜储藏设备 | 独立库容200—400m³简易保鲜储藏设备 | 浙江汇杰制冷设备有限公司 | 组合冷库 | ZK300 |  | 配电总功率：11.81KW； 库容：300m³。 | 产品型号：ZK300； 外形尺寸(长×宽×高)：10300mm×6300mm×5100mm； 配电总功率：11.81KW； 库内冷却方式：吊顶式冷风机； 库板材料：聚苯乙烯（或聚氨酯）双面彩钢板； 库容：300m³； 库温分类：高温（0～﹢10℃）； 制冷压缩机（型式、型号）：风冷机组、谷轮涡旋ZB88KQ; 制冷压缩机（额定功率）：8.8KW； 制冷压缩机（制冷量）：20400W。 |  | 购机补贴(非通用类) | 2022-12-31 | 浙江省 | 评阅通过 | 通过
8566 | 其他机械 | 其他机械 | 简易保鲜储藏设备 | 独立库容400—1000m³简易保鲜储藏设备 | 安徽中科自动化股份有限公司 | 果蔬保鲜组合冷库 | ZK-600 |  | 库容（m3):600，配电功率（kw）：31.4 | 库容（m3):600；外形尺寸（mm）：14000×11400×4120；配电功率（kw）：31.4；库内冷却方式：风冷；库板材料：聚氨酯； 库温（℃）：-2—+14。 | 31.4 | 购机补贴(非通用类) | 2022-12-31 | 安徽省 | 评阅通过 | 通过
8567 | 其他机械 | 其他机械 | 简易保鲜储藏设备 | 独立库容400—1000m³简易保鲜储藏设备 | 济南百福特制冷设备有限公司 | 组合冷库 | ZK500 |  | 产品型号：ZK500，结构型式：组合；库容：500m3；产品系列库容范围：300～500m3；机组总功率：23kW；总制冷量：45500W；库温范围：-2～+12℃，压缩机台数：1；冷凝方式：风冷；融霜方式：加热；面板材料：双面彩钢；芯层材料：阻燃型硬质聚氨酯；芯层厚度100mm； | 产品型号：ZK500，结构型式：组合；库容：500m3；产品系列库容范围：300～500m3；机组总功率：23kW；总制冷量：45500W；库温范围：-2～+12℃，压缩机台数：1；冷凝方式：风冷；融霜方式：加热；面板材料：双面彩钢；芯层材料：阻燃型硬质聚氨酯；芯层厚度100mm； |  | 购机补贴(非通用类) | 2025-12-28 | 山东省 | 评阅通过 | 通过
8568 | 其他机械 | 其他机械 | 简易保鲜储藏设备 | 独立库容400—1000m³简易保鲜储藏设备 | 江苏雪梅制冷设备有限公司 | 果蔬保鲜组合冷库 | ZK-500 |  | 库容:500m3;机组总功率:15.5kW;库温范围:0~10℃; | 公称容积：500m3；保温层材料：100mm厚聚氨酯；额定功率：15.5kW；设计温度：0~10℃；冷凝器型式；风冷/水冷； |  | 购机补贴(非通用类) | 2025-09-29 | 江苏省 | 评阅通过 | 通过
8569 | 其他机械 | 其他机械 | 简易保鲜储藏设备 | 独立库容400—1000m³简易保鲜储藏设备 | 泰州市裕华制冷设备制造有限公司 | 果蔬保鲜组合冷库 | ZKG500 |  | 公称库容：500m³ | 公称库容：500m³；额定功率：12.51KW；工作电压：380V；设计库温：0-5℃冷却方式：风冷或水冷；库板材料：聚氨酯彩钢板；库板厚度：100mm |  | 购机补贴(非通用类) | 2024-12-30 | 江苏省 | 评阅通过 | 通过
8570 | 其他机械 | 其他机械 | 简易保鲜储藏设备 | 独立库容400—1000m³简易保鲜储藏设备 | 泰州市裕华制冷设备制造有限公司 | 果蔬保鲜组合式冷库 | ZKG600 |  | 公称库容：600m³ | 公称库容：600m³；额定功率：15.5KW；工作电压：380V；设计库温：0-5℃冷却方式：风冷或水冷；库板材料：聚苯乙烯或聚氨酯彩钢板；库板厚度：100mm |  | 购机补贴(非通用类) | 2025-12-30 | 江苏省 | 评阅通过 | 通过
8571 | 其他机械 | 其他机械 | 简易保鲜储藏设备 | 独立库容400—1000m³简易保鲜储藏设备 | 徐州市海涛制冷设备有限公司 | 果蔬冷藏保鲜库 | ZK500 |  | 库容：500m³；机组总功率：20.5KW；工作电压：380V； | 库容：500m³；机组总功率：20.5KW；结构形式：组合式；热风温度范围：0~10℃；工作电压：380V；冷凝方式：风冷式/水冷式；基本配置：热泵、风机、温度控制器等；融霜方式：加热；面板材料：彩钢板；芯层材料：阻燃型聚苯乙烯泡沫塑料/阻燃型硬质聚氨酯；芯层厚度：100mm |  | 购机补贴(非通用类) | 2025-12-30 | 江苏省 | 评阅通过 | 通过
8572 | 其他机械 | 其他机械 | 简易保鲜储藏设备 | 独立库容400—1000m³简易保鲜储藏设备 | 云南种业集团有限责任公司热能科技分公司 | 组合式冷库 | ZK-499 |  | 库容：499立方米，机组总功率：12.5KW | 制冷压缩机结构型式：直流变频涡旋压缩机，型号：H420D5VZAAC2，台数：1台，功率：12.5KW 制冷型式：风冷；融霜方式：加热；库温范围：-2-12℃；配套机组功率：12.5KW；库板材料（外层、内芯）：面板材料为彩钢板，芯层材料为阻燃型硬质聚氨酯；芯层厚度：100mm。 |  | 购机补贴(非通用类) | 2025-02-16 | 云南省 | 评阅通过 | 通过
8573 | 其他机械 | 其他机械 | 简易保鲜储藏设备 | 独立库容400—1000m³简易保鲜储藏设备 | 云南种业集团有限责任公司热能科技分公司 | 组合式冷库 | ZK-510 |  | 库容：510立方米，机组总功率：25KW | 制冷压缩机结构型式：直流变频涡旋压缩机，型号：H420D5VZAAC2，台数：2台，功率：25KW 制冷型式：风冷；融霜方式：加热；库温范围：-2-12℃；配套机组功率：25KW；库板材料（外层、内芯）：面板材料为彩钢板，芯层材料为阻燃型硬质聚氨酯；芯层厚度：100mm。 |  | 购机补贴(非通用类) | 2025-02-16 | 云南省 | 评阅通过 | 通过
8574 | 其他机械 | 其他机械 | 简易保鲜储藏设备 | 独立库容400—1000m³简易保鲜储藏设备 | 云南种业集团有限责任公司热能科技分公司 | 组合冷库 | ZK550 |  | 库容：550立方米，机组总功率：35KW | 压缩机结构型式：涡旋式，型号：YZGK5LK，台数：2台，单台压缩机制冷量：9200W 库容：550m³，产品系列库容范围：501-550m³，冷凝方式：风冷，融霜方式：加热，库温范围：-2-12℃；机组总功率：35KW；总制冷量：18400W，库板材料（外层、内芯）：面板材料为彩钢板，芯层材料为阻燃型硬质聚氨酯；芯层厚度：100mm。 |  | 购机补贴(非通用类) | 2026-05-27 | 云南省 | 评阅通过 | 通过
8575 | 其他机械 | 其他机械 | 简易保鲜储藏设备 | 独立库容400—1000m³简易保鲜储藏设备 | 浙江汇杰制冷设备有限公司 | 组合冷库 | ZK500 |  | 配电总功率：15.74KW；库容：500m³。 | 产品型号：ZK500； 外形尺寸(长×宽×高)：12600mm×8000mm×5300mm； 配电总功率：15.74KW； 库内冷却方式：吊顶式冷风机； 库板材料：聚苯乙烯（或聚氨酯）双面彩钢板； 库容：500m³； 库温分类：高温（0～﹢10℃）； 制冷压缩机（型式、型号）：风冷机组、谷轮涡旋ZB114KQ; 制冷压缩机（额定功率）：11KW； 制冷压缩机（制冷量）：25500W。 |  | 购机补贴(非通用类) | 2022-12-31 | 浙江省 | 评阅通过 | 通过
8576 | 其他机械 | 其他机械 | 简易保鲜储藏设备 | 独立库容400—1000m³简易保鲜储藏设备 | 浙江汇杰制冷设备有限公司 | 组合冷库 | ZK505 |  | 总功率：15.8KW； 公称容积：505m³。 | 型号规格：ZK505； 结构型式：组装式； 总功率：15.8KW； 外形尺寸(长×宽×高)：12.8m×7.59m×5.72m； 公称容积：505m³； 配套压缩机（型号规格）：ZB114KQ; 配套压缩机（额定功率）：12.1KW； 配套压缩机（台数）：1； 配套压缩机（生产企业）：艾默生环境优化技术有限公司； 冷凝方式：风冷； 除霜形式：电热除霜； 面板材料：彩钢板； 保温层（材料）：聚苯乙烯（聚氨酯）； 保温层（厚度）：100mm； 作业温度：0～10℃； |  | 购机补贴(非通用类) | 2022-12-31 | 浙江省 | 评阅通过 | 通过
8577 | 其他机械 | 其他机械 | 旋耕播种机 | 12-18行旋耕施肥播种机 | 安徽宏翔农业机械有限公司 | 旋耕播种施肥机 | 2BFG-12/10/230 |  | 结构型式：单列；配套动力范围：≥44.1kW;外形尺寸：1760×2600×1540mm；作业速度范围：0.2-0.6m/s；作业小时生产率：0.2-0.5h㎡/h；工作幅宽：2300mm；耕深：≥12；旋耕部分传动方式：中间齿轮传动；刀辊设计转速：198/265r/min；刀辊最大回转半径：245mm；总安装刀数：62把；条播部分行距：150mm；条播部分工作行距：12行；条播部分排种/肥器型式：外槽轮/外槽轮；条播部分排种/肥器数量：12/10个；条播部分排种/肥器驱动方式：电机；种/肥箱容积：260/260L;开沟器型式：铲尖式；开沟器数量：12个；开沟器深度调节范围：20-50mm；镇压器型式：镇压轮。 | 结构型式：单列；配套动力范围：≥44.1kW;外形尺寸：1760×2600×1540mm；作业速度范围：0.2-0.6m/s；作业小时生产率：0.2-0.5h㎡/h；工作幅宽：2300mm；耕深：≥12；旋耕部分传动方式：中间齿轮传动；刀辊设计转速：198/265r/min；刀辊最大回转半径：245mm；总安装刀数：62把；条播部分行距：150mm；条播部分工作行距：12行；条播部分排种/肥器型式：外槽轮/外槽轮；条播部分排种/肥器数量：12/10个；条播部分排种/肥器驱动方式：电机；种/肥箱容积：260/260L;开沟器型式：铲尖式；开沟器数量：12个；开沟器深度调节范围：20-50mm；镇压器型式：镇压轮。 |  | 购机补贴(非通用类) | 2022-12-31 | 安徽省 | 评阅通过 | 通过
8578 | 其他机械 | 其他机械 | 旋耕播种机 | 12-18行旋耕施肥播种机 | 安徽宏翔农业机械有限公司 | 旋耕施肥播种机 | 2BFG-14(10)(230) |  | 结构型式：单排；配套动力范围：66.2-88.2kW;外形尺寸：1490×2700×1430mm；作业速度范围：0.2-0.8m/s；作业小时生产率：0.14-0.6h㎡/h；工作幅宽：2300mm；耕深：≥12；旋耕部分传动方式：中间齿轮传动；刀辊设计转速：198/265r/min；刀辊最大回转半径：245mm；旋耕刀型号：IT245;总安装刀数：68把；条播部分行距：150mm；条播部分工作行距：14行；条播部分排种/肥器型式：外槽轮/外槽轮；条播部分排种/肥器数量：14/10个；条播部分排种/肥器驱动方式：电机；种/肥箱容积：245/245L;排量调节方式：手柄调节；传动机构型式：电机+链条传动；镇压器型式：镇压辊。 | 结构型式：单排；配套动力范围：66.2-88.2kW;外形尺寸：1490×2700×1430mm；作业速度范围：0.2-0.8m/s；作业小时生产率：0.14-0.6h㎡/h；工作幅宽：2300mm；耕深：≥12；旋耕部分传动方式：中间齿轮传动；刀辊设计转速：198/265r/min；刀辊最大回转半径：245mm；旋耕刀型号：IT245;总安装刀数：68把；条播部分行距：150mm；条播部分工作行距：14行；条播部分排种/肥器型式：外槽轮/外槽轮；条播部分排种/肥器数量：14/10个；条播部分排种/肥器驱动方式：电机；种/肥箱容积：245/245L;排量调节方式：手柄调节；传动机构型式：电机+链条传动；镇压器型式：镇压辊。 |  | 购机补贴(非通用类) | 2022-12-31 | 安徽省 | 评阅通过 | 通过
8579 | 其他机械 | 其他机械 | 旋耕播种机 | 12-18行旋耕施肥播种机 | 安徽宏翔农业机械有限公司 | 旋耕施肥播种机 | 2BFG-16(10)(250) |  | 结构型式：单排；配套动力范围：73.5-93.5kW;外形尺寸：1520×2920×1450mm；作业速度范围：0.6-1.0m/s；作业小时生产率：0.14-0.8h㎡/h；工作幅宽：2500mm；耕深：≥12；旋耕部分传动方式：中间齿轮传动；刀辊设计转速：198/265r/min；刀辊最大回转半径：245mm；旋耕刀型号：IT245;总安装刀数：72把；条播部分行距：150mm；条播部分工作行距：16行；条播部分排种/肥器型式：外槽轮/外槽轮；条播部分排种/肥器数量：16/10个；条播部分排种/肥器驱动方式：电机；种/肥箱容积：255/255L;排量调节方式：手柄调节；传动机构型式：电机+链条传动；镇压器型式：镇压辊。 | 结构型式：单排；配套动力范围：73.5-93.5kW;外形尺寸：1520×2920×1450mm；作业速度范围：0.6-1.0m/s；作业小时生产率：0.14-0.8h㎡/h；工作幅宽：2500mm；耕深：≥12；旋耕部分传动方式：中间齿轮传动；刀辊设计转速：198/265r/min；刀辊最大回转半径：245mm；旋耕刀型号：IT245;总安装刀数：72把；条播部分行距：150mm；条播部分工作行距：16行；条播部分排种/肥器型式：外槽轮/外槽轮；条播部分排种/肥器数量：16/10个；条播部分排种/肥器驱动方式：电机；种/肥箱容积：255/255L;排量调节方式：手柄调节；传动机构型式：电机+链条传动；镇压器型式：镇压辊。 |  | 购机补贴(非通用类) | 2022-12-31 | 安徽省 | 评阅通过 | 通过
8580 | 其他机械 | 其他机械 | 旋耕播种机 | 12-18行旋耕施肥播种机 | 安徽宏翔农业机械有限公司 | 旋耕施肥播种机 | 2BFGK-12/10/230 |  | 结构型式：机械：悬挂式；配套动力范围：55.1-66.2KW；外形尺寸：2780×1780×1450mm；作业速度范围（m/s）0.6-1.0；作业小时生产率（h㎡/h）：0.14-0.6；工作幅宽：230cm；耕深：≥8；行距：20cm；工作行数：12行；旋耕部分传动方式：侧边传动；刀辊设计转速（r/min）：198/265；刀辊最大回转半径：195mm；旋耕刀型号：IT195；安装刀数：72把 | 结构型式：机械：悬挂式；配套动力范围：55.1-66.2KW；外形尺寸：2780×1780×1450mm；作业速度范围（m/s）0.6-1.0；作业小时生产率（h㎡/h）：0.14-0.6；工作幅宽：230cm；耕深：≥8；行距：20cm；工作行数：12行；旋耕部分传动方式：侧边传动；刀辊设计转速（r/min）：198/265；刀辊最大回转半径：195mm；旋耕刀型号：IT195；安装刀数：72把；排种器型式：外槽轮式：非金属材料；排种器数量：10个；排种开沟器型式：圆盘式；排种开沟器数量：12个；排种开沟器深度调节范围：20-45mm。 |  | 购机补贴(非通用类) | 2025-09-27 | 安徽省 | 评阅通过 | 通过
8581 | 其他机械 | 其他机械 | 旋耕播种机 | 12-18行旋耕施肥播种机 | 丹阳良友机械有限公司 | 旋耕施肥播种机 | 2BFG-14（8）（230）A |  | 工作幅宽(M)：2.3；播种行数(行)：14；施肥行数(行)：8；作业功能：旋耕、施肥、播种、镇压。 | 工作幅宽(M)：2.3；播种行数(行)：14；施肥行数(行)：8；作业功能：旋耕、施肥、播种、镇压；传动方式：中间齿轮传动；旋耕刀型号：IIT195；排量调节方式：侧边螺旋调节。 |  | 购机补贴(非通用类) | 2024-12-30 | 江苏省 | 评阅通过 | 通过
8582 | 其他机械 | 其他机械 | 旋耕播种机 | 12-18行旋耕施肥播种机 | 丹阳良友机械有限公司 | 旋耕施肥播种机 | 2BFG-16(8)(260)A |  | 工作幅宽(M)：2.6；播种行数(行)：16；施肥行数(行)：8；作业功能：旋耕、施肥、播种、镇压。 | 工作幅宽(M)：2.6；播种行数(行)：16；施肥行数(行)：8；作业功能：旋耕、施肥、播种、镇压；传动方式：中间齿轮传动；旋耕刀型号：IIT195；排量调节方式：侧边螺旋调节。 |  | 购机补贴(非通用类) | 2021-12-31 | 江苏省 | 评阅通过 | 通过
8583 | 其他机械 | 其他机械 | 旋耕播种机 | 12-18行旋耕施肥播种机 | 丹阳良友机械有限公司 | 旋耕开沟施肥播种机 | 2BFGK-12(6)(200) |  | 工作幅宽(M)：2；播种行数(行)：12；施肥行数(行)：6；作业功能：旋耕、开沟、施肥、播种、镇压。 | 工作幅宽(M)：2；播种行数(行)：12；施肥行数(行)：6；作业功能：旋耕、开沟、施肥、播种、镇压；传动方式：侧边齿轮传动；旋耕刀型号：IIT225；排量调节方式：侧边螺旋调节。 |  | 购机补贴(非通用类) | 2022-12-31 | 江苏省 | 评阅通过 | 通过
8584 | 其他机械 | 其他机械 | 旋耕播种机 | 12-18行旋耕施肥播种机 | 丹阳良友机械有限公司 | 旋耕开沟施肥播种机 | 2BFGK-14(8)(230) |  | 工作幅宽(M)：2。3；播种行数(行)：14；施肥行数(行)：8；作业功能：旋耕、开沟、施肥、播种、镇压。 | 工作幅宽(M)：2。3；播种行数(行)：14；施肥行数(行)：8；作业功能：旋耕、开沟、施肥、播种、镇压；传动方式：侧边齿轮传动；旋耕刀型号：IIT225；排量调节方式：侧边螺旋调节。 |  | 购机补贴(非通用类) | 2022-12-31 | 江苏省 | 评阅通过 | 通过
8585 | 其他机械 | 其他机械 | 旋耕播种机 | 12-18行旋耕施肥播种机 | 河南农有王农业装备科技股份有限公司 | 旋耕施肥播种机 | 2BFG-12 |  | 整机外形尺寸（长×宽×高）:2280×2500×1380mm,作业速度范围: 0.6～1.3m/s,作业小时生产率:0.34～0.75hm2/h,工作幅宽:215mm,耕深:≥8cm,行距:17cm,工作行数:12行 | 型号名称:2BFG-12旋耕施肥播种机,结构型式:机械式、悬挂式,配套动力范围: 80.8～110.2kW,整机外形尺寸（长×宽×高）:2280×2500×1380mm,作业速度范围: 0.6～1.3m/s,作业小时生产率:0.34～0.75hm2/h,工作幅宽:215mm,耕深:≥8cm,行距:17cm,工作行数:12行,旋耕部分传动方式:中间传动,刀辊设计转速: 265r/min,刀辊最大回转半径:245mm,旋耕刀型号: IT245/IT245左,总安装刀数:64把，排种器型式:外槽轮,排种器数量:12个，排肥器型式:外槽轮,排肥器数量:8个，排种开沟器型式:圆盘式+箭铲式，排种开沟器数量:12个,排种开沟器深度调节范围:0～60mm,种/肥箱容积: 237/172L,种/肥排量调节方式:侧板螺旋推动式,播种部分传动方式:链轮链条,地轮型式：辊式,地轮直径:Φ380mm,镇压器型式:辊式 |  | 购机补贴(非通用类) | 2024-07-17 | 河南省 | 评阅通过 | 通过
8586 | 其他机械 | 其他机械 | 旋耕播种机 | 12-18行旋耕施肥播种机 | 河南农有王农业装备科技股份有限公司 | 旋耕施肥播种机 | 2BFG-14 |  | 整机外形尺寸（长×宽×高）:2280×2750×1390mm,作业速度范围: 0.6～1.3m/s,作业小时生产率:0.34～0.75hm2/h,工作幅宽:240mm,耕深:≥8cm,行距:16.5cm,工作行数:14行 | 型号名称:2BFG-14型旋耕施肥播种机,结构型式:机械式、悬挂式,配套动力范围: 88.2～110.2kW,整机外形尺寸（长×宽×高）:2280×2750×1390mm,作业速度范围: 0.6～1.3m/s,作业小时生产率:0.34～0.75hm2/h,工作幅宽:240mm,耕深:≥8cm,行距:16.5cm,工作行数:14行,旋耕部分传动方式:中间传动,刀辊设计转速:265r/min,刀辊最大回转半径:245mm,旋耕刀型号: IT245/IT245左,总安装刀数:64把，排种器型式:外槽轮式,排种器数量:14个，排肥器型式:外槽轮式,排肥器数量:10个，排种开沟器型式:圆盘式+弯型圆管，排种开沟器数量:14个,排种开沟器深度调节范围:0～60mm,种/肥箱容积: 141/252,种/肥排量调节方式:螺旋手柄调节,播种部分传动方式:链轮链条,地轮型式：辊式,地轮直径:Φ380mm,镇压器型式:辊式 |  | 购机补贴(非通用类) | 2026-02-07 | 河南省 | 评阅通过 | 通过
8587 | 其他机械 | 其他机械 | 旋耕播种机 | 12-18行旋耕施肥播种机 | 河南农有王农业装备科技股份有限公司 | 双轴旋耕施肥播种机 | 2BFGS-12 |  | 整机外形尺寸（长×宽×高）:2100×2780×1480mm,作业速度范围: 0.6～1.3m/s,作业小时生产率:0.34～0.75hm2/h,工作幅宽:240mm,耕深:12～16cm,行距:20cm,工作行数:12行, | 型号名称:2BFGS-12型双轴旋耕施肥播种机,结构型式:机械式、悬挂式,配套动力范围: 88.2～110.2kW,整机外形尺寸（长×宽×高）:2100×2780×1480mm,作业速度范围: 0.6～1.3m/s,作业小时生产率:0.34～0.75hm2/h,工作幅宽:240mm,耕深:12～16cm,行距:20cm,工作行数:12行,旋耕部分传动方式:Ⅰ排：中间齿轮传动；Ⅱ排：侧边齿轮传动,刀辊设计转速: Ⅰ排：265；Ⅱ排：220r/min,刀辊最大回转半径:Ⅰ排：245；Ⅱ排：200mm,旋耕刀型号: Ⅰ排：IT245；Ⅱ排：专用弧形刀IT175,总安装刀数:Ⅰ排：64；Ⅱ排：48把，排种器型式:外槽轮,排种器数量:12个，排肥器型式:外槽轮,排肥器数量:16个，排种开沟器型式:弯型圆管，排种开沟器数量:12个,排种开沟器深度调节范围:0～60mm,种/肥箱容积: 150/310,种/肥排量调节方式:螺旋手柄调节,播种部分传动方式:链轮链条,地轮型式：辊式,地轮直径:Φ380mm,镇压器型式:辊式 |  | 购机补贴(非通用类) | 2026-02-07 | 河南省 | 评阅通过 | 通过
8588 | 其他机械 | 其他机械 | 旋耕播种机 | 12-18行旋耕施肥播种机 | 河南农有王农业装备科技股份有限公司 | 双轴旋耕施肥播种机 | 2BFGS-14 |  | 整机外形尺寸（长×宽×高）:2100×2980×1480mm,作业速度范围: 0.6～1.3m/s,作业小时生产率:0.34～0.75hm2/h,工作幅宽:260mm,耕深:12～16cm,行距:18.5cm,工作行数:14行 | 型号名称:2BFGS-14型双轴旋耕施肥播种机,结构型式:机械式、悬挂式,配套动力范围: 102.9～132.3kW,整机外形尺寸（长×宽×高）:2100×2980×1480mm,作业速度范围: 0.6～1.3m/s,作业小时生产率:0.34～0.75hm2/h,工作幅宽:260mm,耕深:12～16cm,行距:18.5cm,工作行数:14行,旋耕部分传动方式:Ⅰ排：中间齿轮传动；Ⅱ排：侧边齿轮传动,刀辊设计转速: Ⅰ排：265；Ⅱ排：220r/min,刀辊最大回转半径:Ⅰ排：245；Ⅱ排：200mm,旋耕刀型号: Ⅰ排：IT245；Ⅱ排：专用弧形刀IT175,总安装刀数:Ⅰ排：68；Ⅱ排：56把，排种器型式:外槽轮,排种器数量:14个，排肥器型式:外槽轮,排肥器数量:16个，排种开沟器型式:弯型圆管，排种开沟器数量:14个,排种开沟器深度调节范围:0～60mm,种/肥箱容积: 165/340,种/肥排量调节方式:螺旋手柄调节,播种部分传动方式:链轮链条,地轮型式：辊式,地轮直径:Φ380mm,镇压器型式:辊式 |  | 购机补贴(非通用类) | 2026-02-07 | 河南省 | 评阅通过 | 通过
8589 | 其他机械 | 其他机械 | 旋耕播种机 | 12-18行旋耕施肥播种机 | 河南沃正实业有限公司 | 旋耕条播机 | 2BFG-12(6)(212)A |  | 播种行数：12行（含旋耕、施肥、播种功能） | 型号规格：2BFG-12(6)(212)A型；结构型式：三点悬挂式；配套动力范围：62.5～80.8kW；工作状态外形尺寸（长×宽×高）：2050×2400×1400mm；作业速度范围：0.69～1.39m/s；作业小时生产率：0.45～0.90h㎡/h；工作幅宽：212cm；耕深：≥12cm；旋耕部分： 传动方式：中间传动；刀辊设计转速：280 r/min；刀辊最大回转半径：225mm；旋耕刀型号：ⅠT225；总安装刀数：60把。条播部分：行距17.5cm；工作行数：12行； 排种/肥器型式：外槽轮；数量：12/6个；驱动方式：12V电机；种/肥箱容积：93/135L；排量调节方式：螺杆调节；传动机构型式：链条传动；开沟器：型式：圆盘+空心弯管（播种）；数量：6+6（圆盘+空心弯管）个；深度调节范围：20～60mm；地轮型式：单边仿形传感轮；地轮直径：φ400mm；地轮高度调节范围：0～80mm；覆土器型式：L型弹簧齿。 |  | 购机补贴(非通用类) | 2023-12-31 | 河南省 | 评阅通过 | 通过
8590 | 其他机械 | 其他机械 | 旋耕播种机 | 12-18行旋耕施肥播种机 | 河南沃正实业有限公司 | 旋耕播种机 | 2BFG-12(6)(215)C |  | 播种行数：12行（含旋耕、施肥、播种功能） | "型号名称：2BFG-12(6)(215)C型旋耕播种机；结构型式：机械式+悬挂式；配套动力范围:62.5～80.9KW;整机外型尺寸（长×宽×高）：2140×2410×1400(mm)；作业速度范围：0.69～1.39m/s；作业小时生产率：0.45～0.9hm/h；工作幅宽：215cm;耕深：≥8cm;行距：18cm；工作行数：12行；旋耕部分传动方式：中间齿轮传动；刀辊设计转速278/310r/min;刀辊最大回转半经245mm；旋耕刀型号：IT245；总安装刀数：60把；排种器型式：槽轮式（非金属材料）；排种器数量:12个；排肥器型式：外槽轮；排肥器数量:6个;排种开沟器型式：圆盘式+弯形圆管；排种开沟器数量：6个（圆盘)+6个(弯形圆管);排种开沟器深度调节范围：30～70mm；排肥开沟器型式：剪铲式；排肥开沟器数量：6个;排肥开沟器深度调节范围：60～100mm；种/肥箱容积：88/125L；种/肥排量调节方式：丝杆调节/丝杆调节；播种部分传动方式：链条；地轮型式：滚筒；地轮直径：400mm；地轮高度调节范围0～100mm；镇压器型式：滚筒。 涵盖机型：型号名称：2BFG-10(5)(195)C型旋耕播种机；结构型式：机型式+悬挂式；配套动力范围;51.5～66.2;整机外形尺寸（长×宽×高）：2150×2200×1310mm；作业速度范围0.69～1.39m/s；作业小时生产率：0.41～0.82hm²/h;工作幅宽:195cm；耕深：≥8cm；行距：19cm；工作行数：10行；旋耕部分传动方式：中间传动；刀辊设计转速：280r/min；刀辊最大回转半经245mm；旋耕刀型号:IT245；总安装刀数：52把；排种器型式：槽轮式（非金属材料）；排种器数量：10个；排肥器型式：外槽轮；排肥器数量：5个；排种开沟器型式:圆盘式+弯形圆管；排种开沟器数量：5个（圆盘)+5个(弯形圆管);排种开沟器深度调节范围：30～70;排肥开沟器型式：箭铲式；排肥开沟器数量：5个；排肥开沟深度调节范围;60～100mm；种/肥箱容积:78/117L；种/肥排量调节方式:丝杆调节/丝杆调节；播种部分传动方式：链条；地轮型式：滚筒；地轮直径：400mm；地轮高度调节范围0～100mm；镇压器型式：滚筒。" |  | 购机补贴(非通用类) | 2024-07-17 | 河南省 | 评阅通过 | 通过
8591 | 其他机械 | 其他机械 | 旋耕播种机 | 12-18行旋耕施肥播种机 | 河南沃正实业有限公司 | 旋耕施肥播种机 | 2BXS-12A |  | 播种行数：12行（含旋耕、施肥、播种功能） | 型号规格：2BXS-12A型旋耕施肥播种机；结构型式：排种器单排排列；配套动力：51.5～66.2kW；外形尺寸（长×宽×高）：2110×2390×1300（mm）；作业速度范围：0.69～1.39m/s；工作效率：0.40～0.67h㎡/h；工作幅宽：200cm；耕深：8～16cm；旋耕部分：传动方式：中间传动；刀辊设计转速：280r/min；最大回转半径：245mm；旋耕刀型号：IT245；总安装刀数：60把。条播部分：行距：17cm；工作行数：12行；排种/肥器形式：外槽轮/外槽轮；数量：12/6个；驱动方式：滚筒；种子/肥料箱容积：92/142L；排量调节方式：丝杠调节/丝杠调节；传动机构型式：链条传动；开沟器型式：圆盘式/箭铲式（播种/排肥）；数量：12/6个（播种/排肥）；深度调节范围：20～80mm；地轮型式：滚筒；直径：400mm；高度调节范围：0～120mm；镇压器型式：滚筒。 |  | 购机补贴(非通用类) | 2021-12-31 | 河南省 | 评阅通过 | 通过
8592 | 其他机械 | 其他机械 | 旋耕播种机 | 12-18行旋耕施肥播种机 | 河南沃正实业有限公司 | 旋耕播种机 | 2BXS-14 |  | 播种行数：14行（含旋耕、施肥、播种功能） | 型号名称：2BXS-14型旋耕播种机；结构型式：机械式+悬挂式；整机外形尺寸（长×宽×高）：2110×2980×1380（mm）；配套动力范围：80.85～88.2（kW）；作业速度范围：0.69～1.39（m/s）；作业小时生产率：0.47～0.73（h㎡/h）；工作幅宽：250cm;耕深：12～16（cm）；行距：18cm;工作行数：14行；旋耕部分传动方式：中间传动；刀辊设计转速：280r/min;刀辊最大回转半径：245mm；旋耕刀型号：IT245/IT245左；总安装刀数：72把；排种器型式：槽轮式（非金属材料）；排种器数量：14个；排肥器型式：外槽轮式；排肥器数量：7个；排种开沟器型式：圆盘式；排种开沟器数量：14个；排种开沟器深度调节范围：40～80（mm）；排肥开沟器型式：箭铲式；排肥开沟器数量：7个；排肥开沟器深度调节范围：50～90（mm）；种/肥箱容积：110/210L；种/肥排量调节方式：丝杠调节/丝杠调节；播种部分传动方式：链条传动；地轮型式：滚筒；地轮直径：400mm；地轮高度调节范围：0～120（mm）；镇压器型式：滚筒。 |  | 购机补贴(非通用类) | 2024-11-13 | 河南省 | 评阅通过 | 通过
8593 | 其他机械 | 其他机械 | 旋耕播种机 | 12-18行旋耕施肥播种机 | 河南沃正实业有限公司 | 旋耕播种机 | 2BXS-16 |  | 播种行数：16行（含旋耕、施肥、播种功能） | 型号名称：2BXS-16型旋耕播种机；结构型式：机械式+悬挂式；配套动力范围：80.85～95.55（kW）；整机外形尺寸（长×宽×高）：2100×3440×1590（mm）；作业速度范围：0.69～1.39（m/s）；作业小时生产率：0.53～0.87（h㎡/h）；工作幅宽：300cm；耕深：≥12cm；行距：19cm；工作行数：16行；旋耕部分传动方式：中间传动；刀辊设计转速：280r/min;刀辊最大回转半径：245mm；旋耕刀型号：IT245/IT245左；总安装刀数：88把；排种器型式：槽轮式（非金属材料）；排种器数量：16个；排肥器型式：外槽轮式；排肥器数量：8个；排种开沟器型式：圆盘式；排种开沟器数量：16个；排种开沟器深度调节范围：40～60（mm）；排肥开沟器型式：箭铲式；排肥开沟器数量：8个；排肥开沟器深度调节范围：50～90（mm）；种/肥箱容积：260/440L；种/肥排量调节方式：丝杠调节/丝杠调节；播种部分传动方式：链条传动；地轮型式：滚筒；地轮直径：400mm；地轮高度调节范围：0～120（mm）；镇压器型式：滚筒。 |  | 购机补贴(非通用类) | 2024-11-13 | 河南省 | 评阅通过 | 通过
8594 | 其他机械 | 其他机械 | 旋耕播种机 | 12-18行旋耕施肥播种机 | 淮安荣宇机械有限公司 | 旋耕施肥播种机 | 2BFG-14(6)(200) |  | 播种行数：14 行（含旋耕、施肥、播种功能） | 排种器数量（个）：14；排肥器型式：外槽轮式；排肥器数量（个）：6；排种开沟器型式：双圆盘(播种)；排种开沟器数量（个）：14；排种开沟器深度调节范围（mm）：0～40；结构型式：悬挂式；配套动力范围（kW）：40.4～47.8；整机外形尺寸（长×宽×高）（mm）：1870×2400×1320；作业速度范围 （m/s）：0.83～1.39；作业小时生产率（hm2/h）：0.42～0.70；工作幅宽（cm）：200；耕深（cm）：10～16；行距（cm）：15；工作行数（行）：播种：14，施肥：6；旋耕部分传动方式：中间齿轮传动；刀辊设计转速（r/min）：265/295(n动=720)；刀辊最大回转半径（mm）：245；旋耕刀型号：ⅠT245；总安装刀数（把）：72；排种器型式：外槽轮式、金属材料。 |  | 购机补贴(非通用类) | 2024-12-30 | 江苏省 | 评阅通过 | 通过
8595 | 其他机械 | 其他机械 | 旋耕播种机 | 12-18行旋耕施肥播种机 | 淮安荣宇机械有限公司 | 旋耕施肥播种机 | 2BFG-16(8)(230) |  | 播种行数：16 行（含旋耕、施肥、播种功能） | 条播部分：双圆盘开沟器-数量（个）：16；双圆盘开沟器-深度调节范围（mm）：0～40；外形尺寸（长×宽×高）（mm）：1970×2700×1470；结构质量（kg）：1010；纯工作小时生产率（hm2/h）：0.48～0.80；配套拖拉机:标定功率（kW）：44.1～55.2；配套拖拉机:动力输出轴转速（r/min）：720；配套拖拉机:常用作业档次：慢Ⅱ、慢Ⅲ；配套拖拉机:理论前进速度（km/h）：3～5。 旋耕部分：幅宽（cm）：230；耕深（cm）：10-16；最终传动方式：中间齿轮传动；与拖拉机联接方式：标准三点悬挂；刀辊-设计转速（r/min）：295（n动=720）；刀辊-最大回转半径（cm）：245；刀辊总安装刀数（把）：80；旋耕刀型号：IT245。 条播部分： 传动方式：拖磙链传动；种子/肥箱容积（L）：195/165；运输间隙（mm）：≥300；排种/肥器-型式：外槽轮式；排种/肥器-数量（个）(行)：16/ 8；排种/肥器-排量调节方式：侧边螺杆调节；双圆盘开沟器-型式：双圆盘；双圆盘开沟器-材料：65Mn。 |  | 购机补贴(非通用类) | 2025-11-29 | 江苏省 | 评阅通过 | 通过
8596 | 其他机械 | 其他机械 | 旋耕播种机 | 12-18行旋耕施肥播种机 | 淮安荣宇机械有限公司 | 旋耕施肥播种机 | 2BFG-18(8)(250) |  | 播种行数：18 行（含旋耕、施肥、播种功能） | 结构型式（排种/排肥排列方式）：单行横排；工作状态外形尺寸（长×宽×高）（mm）： 1600×2940×1435；结构质量（kg）：830；作业速度范围（km/h）：3～5；纯工作小时生产率（hm2/h）：0.52～1.05；工作幅宽（cm）：250；耕深（cm）：8～16；运输间隙（mm）：≥300；配套拖拉机动力范围（kW）：58.8～73.5；配套拖拉机动力输出轴转速（r/min）：720；旋耕部分最终传动方式：中间齿轮传动；旋耕部分与拖拉机联接方式：标准三点悬挂；旋耕部分刀辊设计转速（r/min）：295（n动=720）；旋耕部分刀辊最大回转半径（mm）：245；旋耕部分刀辊总安装刀数（把）：78；旋耕部分刀辊旋耕刀型号：IT245；条播部分行距(播种)（cm）：14；条播部分工作行数(播种)（行）：18；条播部分排种/肥器型式：外槽轮式；条播部分排种/肥器数量（个）：18/8；条播部分种子/肥箱容积（L）：165/180；条播部分排量调节方式：侧边螺杆调节；条播部分传动机构型式：拖磙链传动；条播部分地轮型式：滚筒；条播部分地轮直径（mm）：320；条播部分地轮高度调节范围（mm）：0～300。 |  | 购机补贴(非通用类) | 2022-12-31 | 江苏省 | 评阅通过 | 通过
8597 | 其他机械 | 其他机械 | 旋耕播种机 | 12-18行旋耕施肥播种机 | 淮北市华丰机械设备有限公司 | 旋耕施肥播种机 | 2BFG-12(16)(230)A |  | 工作行数：12行；旋耕部分传动方式：中间齿轮传动；耕深：≥8cm；排肥器型式：外槽轮式；排肥器数量：16个；排种器型式：槽轮式、非金属材料；排种器数量：12个 | 型号名称：2BFG-12(16)(230)A型旋耕施肥播种机；结构型式：悬挂式、机械式；配套动力范围：66.15-88.2kw;整机外形尺寸（长×宽×高）：1700×2690×1350mm；作业速度范围：0.6～1.1m/s;作业小时生产率：0.4～0.7hm²/h;工作幅宽：230cm；耕深：≥8cm；行距：19cm；工作行数：12行；旋耕部分传动方式：中间齿轮传动；刀辊设计转速：296r/min;刀辊最大回转半径：245mm；旋耕刀型号：IT245；总安装刀数：64把；排种器型式：槽轮式、非金属材料；排种器数量：12个；排肥器型式：外槽轮式；排肥器数量：16个；排种开沟器型式：靴式+圆盘式；排种开沟器数量：12个；排种开沟器深度调节范围：30～50mm；种/肥箱容积：100/150L；排量调节方式：手柄调节；播种部分传动方式：地轮+链条；地轮型式：滚筒式；地轮直径：Φ320mm;地轮高度调节范围：30～50mm；镇压器型式：滚筒式。 | 0 | 购机补贴(非通用类) | 2025-09-27 | 安徽省 | 评阅通过 | 通过
8598 | 其他机械 | 其他机械 | 旋耕播种机 | 12-18行旋耕施肥播种机 | 淮北市华丰机械设备有限公司 | 旋耕施肥播种机 | 2BFG-12(16)(230)C |  | 工作行数：12行；旋耕部分传动方式：中间齿轮传动；耕深：≥8cm；排肥器型式：外槽轮式；排肥器数量：16个；排种器型式：槽轮式、非金属材料；排种器数量：12个 | 型号名称：2BFG-12(16)(230)C型旋耕施肥播种机；结构型式：悬挂式、机械式；配套动力范围：66.15-88.2kw;整机外形尺寸（长×宽×高）：1900×2700×1350mm；作业速度范围：0.5～1.0m/s;作业小时生产率：0.3～0.7hm²/h;工作幅宽：230cm；耕深：≥8cm；行距：19cm；工作行数：12行；旋耕部分传动方式：中间齿轮传动；刀辊设计转速：296r/min;刀辊最大回转半径：245mm；旋耕刀型号：IT245；总安装刀数：64把；排种器型式：槽轮式、非金属材料；排种器数量：12个；排肥器型式：外槽轮式；排肥器数量：16个；排种开沟器型式：靴式+圆盘式；排种开沟器数量：12个；排种开沟器深度调节范围：30～50mm；种/肥箱容积：100/130L；排量调节方式：手柄调节；播种部分传动方式：地轮+链条；地轮型式：滚筒式；地轮直径：Φ320mm;地轮高度调节范围：30～50mm；镇压器型式：滚筒+绞龙式。 | 0 | 购机补贴(非通用类) | 2025-09-27 | 安徽省 | 评阅通过 | 通过
8599 | 其他机械 | 其他机械 | 旋耕播种机 | 12-18行旋耕施肥播种机 | 淮北市华丰机械设备有限公司 | 旋耕施肥播种机 | 2BFG-14(20)(250)A |  | 工作行数：14行；旋耕部分传动方式：中间齿轮传动；耕深：≥8cm；排肥器型式：槽轮式、非金属材料；排肥器数量：20个；排种器型式：槽轮式、非金属材料；排种器数量：14个 | 型号名称：2BFG-14(20)(250)A型旋耕施肥播种机；结构型式：悬挂式、机械式；配套动力范围：73.5～102.9kw;整机外形尺寸（长×宽×高）：1800×2920×1420mm；作业速度范围：0.8～1.2m/s;作业小时生产率：0.7～1.0hm²/h;工作幅宽：250cm；耕深：≥8cm；行距：17.5cm；工作行数：14行；旋耕部分传动方式：中间齿轮传动；刀辊设计转速：296r/min;刀辊最大回转半径：245mm；旋耕刀型号：IT245；总安装刀数：68把；排种器型式：槽轮式、非金属材料；排种器数量：14个；排肥器型式：槽轮式、非金属材料；排肥器数量：20个；排种开沟器型式：靴式+双圆盘式；排种开沟器数量：14个；排种开沟器深度调节范围：0～30mm；种/肥箱容积：120/210L；排量调节方式：手柄+齿轮；播种部分传动方式：滚筒+链条；地轮型式：滚筒式；地轮直径：Φ320mm;地轮高度调节范围：30～80mm；镇压器型式：滚筒镇压+刮泥板。 | 0 | 购机补贴(非通用类) | 2025-12-28 | 安徽省 | 评阅通过 | 通过
8600 | 其他机械 | 其他机械 | 旋耕播种机 | 12-18行旋耕施肥播种机 | 淮北市华丰机械设备有限公司 | 旋耕施肥播种机 | 2BFG-14(20)(250)B |  | 工作行数：14行；旋耕部分传动方式：中间齿轮传动；耕深：≥8cm；排肥器型式：外槽轮式；排肥器数量：20个；排种器型式：槽轮式；非金属材料；排种器数量：14个 | 型号名称：2BFG-14(20)(250)B型旋耕施肥播种机；结构型式：机械式；悬挂式；配套动力范围：73.5～102.9kw;整机外形尺寸（长×宽×高）：1930×2900×1460mm；作业速度范围：0.6～1.0m/s;作业小时生产率：0.4～0.8hm²/h;工作幅宽：250cm；耕深：≥8cm；行距：18cm；工作行数：14行；旋耕部分传动方式：中间齿轮传动；刀辊设计转速：296r/min;刀辊最大回转半径：245mm；旋耕刀型号：IT245；总安装刀数：68把；排种器型式：槽轮式；非金属材料；排种器数量：14个；排肥器型式：外槽轮式；排肥器数量：20个；排种开沟器型式：靴式+圆盘式；排种开沟器数量：14个；排种开沟器深度调节范围：30～50mm；种/肥箱容积：120/150L；排量调节方式：手柄调节；播种部分传动方式：地轮+链条；地轮型式：滚筒式；地轮直径：Φ320mm;地轮高度调节范围：30～50mm；镇压器型式：滚筒+绞龙式。 | 0 | 购机补贴(非通用类) | 2025-09-27 | 安徽省 | 评阅通过 | 通过
8601 | 其他机械 | 其他机械 | 旋耕播种机 | 12-18行旋耕施肥播种机 | 淮北市华丰机械设备有限公司 | 旋耕施肥播种机 | 2BFG-15(16)(230)D |  | 工作行数：15行；旋耕部分传动方式：中间齿轮传动；耕深：≥8cm；排肥器型式：外槽轮式；排肥器数量：16个；排种器型式：槽轮式、非金属材料；排种器数量：15个 | 型号名称：2BFG-15(16)(230)D型旋耕施肥播种机；结构型式：机械式、悬挂式；配套动力范围：66.15～88.2kw;整机外形尺寸（长×宽×高）：2020×2620×1500mm；作业速度范围：0.5～1.1m/s;作业小时生产率：0.3～0.7hm²/h;工作幅宽：230cm；耕深：≥8cm；行距：15.5cm；工作行数：15行；旋耕部分传动方式：中间齿轮传动；刀辊设计转速：296r/min;刀辊最大回转半径：245mm；旋耕刀型号：IT245；总安装刀数：72把；排种器型式：槽轮式、非金属材料；排种器数量：15个；排肥器型式：外槽轮式；排肥器数量：16个；种/肥箱容积：100/150L；排量调节方式：手柄调节；播种部分传动方式：地轮+链条；地轮型式：滚筒式；地轮直径：Φ320mm;地轮高度调节范围：30～50mm；镇压器型式：滚筒式。 | 0 | 购机补贴(非通用类) | 2025-09-27 | 安徽省 | 评阅通过 | 通过
8602 | 其他机械 | 其他机械 | 旋耕播种机 | 12-18行旋耕施肥播种机 | 淮北市华丰机械设备有限公司 | 旋耕施肥播种机 | 2BFG-15(8)(230)B |  | 工作行数：15行；旋耕部分传动方式：中间齿轮；耕深：≥8cm；排肥器型式：外槽轮；排肥器数量：8个；排种器型式：外槽轮；排种器数量：15个 | 型号名称：2BFG-15(8)(230)B型旋耕施肥播种机；结构型式：悬挂式、机械式；配套动力范围：66.15-88.2kW;整机外形尺寸（长×宽×高）：1700×2700×1350mm；作业速度范围：0.5～1.2m/s;作业小时生产率：0.3～0.6hm²/h;工作幅宽：230cm；耕深：≥8cm；行距：15.3cm；工作行数：15行；旋耕部分传动方式：中间齿轮；刀辊设计转速：296r/min;刀辊最大回转半径：245mm；旋耕刀型号：IT245；总安装刀数：72把；排种器型式：外槽轮；排种器数量：15个；排肥器型式：外槽轮；排肥器数量：8个；种/肥箱容积：140/160L；排量调节方式：手动调节；播种部分传动方式：滚筒+链条；地轮型式：滚筒式；地轮直径：Φ320mm， 地轮高度调节范围：30～80mm，镇压器型式：滚筒镇压。 | 0 | 购机补贴(非通用类) | 2025-06-28 | 安徽省 | 评阅通过 | 通过
8603 | 其他机械 | 其他机械 | 旋耕播种机 | 12-18行旋耕施肥播种机 | 淮北市华丰机械设备有限公司 | 旋耕施肥播种机 | 2BFG-16(20)(280)A |  | 工作行数：16行；旋耕部分传动方式：中间齿轮传动；耕深：≥8cm；排肥器型式：槽轮式、非金属材料；排肥器数量：20个；排种器型式：槽轮式、非金属材料；排种器数量：16个 | 型号名称：2BFG-16(20)(280)A型旋耕施肥播种机；结构型式：悬挂式、机械式；配套动力范围：88.2-117.6kw;整机外形尺寸（长×宽×高）：1740×3240×1440mm；作业速度范围：0.6～1.2m/s;作业小时生产率：0.6～1.0hm²/h;工作幅宽：280cm；耕深：≥8cm；行距：17.0cm；工作行数：16行；旋耕部分传动方式：中间齿轮传动；刀辊设计转速：296r/min;刀辊最大回转半径：245mm；旋耕刀型号：IT245；总安装刀数：76把；排种器型式：槽轮式、非金属材料；排种器数量：16个；排肥器型式：槽轮式、非金属材料；排肥器数量：20个；排种开沟器型式：靴式+双圆盘式；排种开沟器数量：16个；排种开沟器深度调节范围：0～30mm；种/肥箱容积：150/240L；排量调节方式：手柄+齿轮；播种部分传动方式：滚筒+链条；地轮型式：滚筒式；地轮直径：Φ320mm;地轮高度调节范围：30～80mm；镇压器型式：滚筒镇压+刮泥板。 | 0 | 购机补贴(非通用类) | 2025-12-28 | 安徽省 | 评阅通过 | 通过
8604 | 其他机械 | 其他机械 | 旋耕播种机 | 12-18行旋耕施肥播种机 | 淮北市华丰机械设备有限公司 | 旋耕施肥播种机 | 2BFG-16(20)(280)B |  | 工作行数：16行；旋耕部分传动方式：中间齿轮传动；耕深：≥8cm；排肥器型式：槽轮式、非金属材料；排肥器数量：20个；排种器型式：槽轮式、非金属材料；排种器数量：16个 | 型号名称：2BFG-16(20)(280)B型旋耕施肥播种机；结构型式：悬挂式、机械式；配套动力范围：88.2-117.6kw;整机外形尺寸（长×宽×高）：1970×3190×1430mm；作业速度范围：0.8～1.2m/s;作业小时生产率：0.8～1.1hm²/h;工作幅宽：280cm；耕深：≥8cm；行距：17.5cm；工作行数：16行；旋耕部分传动方式：中间齿轮传动；刀辊设计转速：296r/min;刀辊最大回转半径：245mm；旋耕刀型号：IT245；总安装刀数：76把；排种器型式：槽轮式、非金属材料；排种器数量：16个；排肥器型式：槽轮式、非金属材料；排肥器数量：20个；排种开沟器型式：靴式+双圆盘式；排种开沟器数量：16个；排种开沟器深度调节范围：0～30mm；种/肥箱容积：150/240L；排量调节方式：手柄+齿轮；播种部分传动方式：滚筒+链条；地轮型式：滚筒式；地轮直径：Φ320mm;地轮高度调节范围：30～80mm；镇压器型式：滚筒镇压+绞龙。 | 0 | 购机补贴(非通用类) | 2025-12-28 | 安徽省 | 评阅通过 | 通过
8605 | 其他机械 | 其他机械 | 旋耕播种机 | 12-18行旋耕施肥播种机 | 江苏清淮机械有限公司 | 旋耕施肥播种机 | 2BFG-12(6)(200) |  | 工作行数（行）：排种：12，排肥：6；旋耕部分传动方式：中间齿轮传动；排种器型式：外槽轮式；排肥器型式：外槽轮式。 | 配套动力范围（kW）：47.8-62.5；外形尺寸（工作状态，长×宽×高)mm：1464×2405×1159；行距（cm）：18（可调）；工作行数：排种：12、排肥：6；工作幅宽（cm）：200；播种部分传动方式：镇压辊链传动；排种器型式：外槽轮式；排种器数量：12；排肥器型式：外槽轮式；排肥器数量：6；排种开沟器型式：箭铲式；排种开沟器数量：12；种/肥箱容积：116/133L；旋耕部分传动方式：中间齿轮传动；总安装刀数量(旋耕，把)：58；旋耕刀型号：ⅠT245。 |  | 购机补贴(非通用类) | 2024-12-30 | 江苏省 | 评阅通过 | 通过
8606 | 其他机械 | 其他机械 | 旋耕播种机 | 12-18行旋耕施肥播种机 | 江苏清淮机械有限公司 | 旋耕施肥播种机 | 2BFG-16(8)(230) |  | 工作行数（行）：16；旋耕部分传动方式：中间齿轮传动；排种器型式：外槽轮式；排肥器型式：外槽轮式。 | 配套动力范围（kW）：73.5～95.6 (100～130)马力；外形尺寸（工作状态，长×宽×高)mm：1840×2750×1485；行距（cm）：14.4；工作行数：16；工作幅宽（cm）：230；条播部分：传动机构型式：万向节传动；排种/肥器-型式：外槽轮式；排种/肥器-数量：16/8；种子/肥箱容积：110/150L；地轮型式：钢管+全幅宽刮土板；地轮直径：Φ325mm；镇压器型式：地轮式镇压器；旋耕部分：传动方式：中间齿轮传动；总安装刀数量(旋耕，把)：80；旋耕刀型号：IT245； |  | 购机补贴(非通用类) | 2022-12-31 | 江苏省 | 评阅通过 | 通过
8607 | 其他机械 | 其他机械 | 旋耕播种机 | 12-18行旋耕施肥播种机 | 江苏清淮机械有限公司 | 旋耕施肥播种机 | 2BFGF-14(14)(200) |  | 工作行数（行）：14；旋耕部分传动方式：中间齿轮传动；排种器型式：外槽轮式；排肥器型式：外槽轮式。 | 配套动力范围（kW）：55.2～62.5；外形尺寸（工作状态，长×宽×高)mm：1700×2490×1210；行距（cm）：160～170；工作行数14；工作幅宽（cm）：200；播种部分传动方式：镇压辊链传动；排种器型式：外槽轮式；排种器数量：14；排肥器型式：外槽轮式；排肥器数量：14；排种开沟器型式：圆盘式；排种开沟器数量：14；种/肥箱容积：116/133L；旋耕部分传动方式：中间齿轮传动；总安装刀数量(旋耕，把)：58；旋耕刀型号：ⅠT245。 |  | 购机补贴(非通用类) | 2024-12-30 | 江苏省 | 评阅通过 | 通过
8608 | 其他机械 | 其他机械 | 旋耕播种机 | 12-18行旋耕施肥播种机 | 江苏欣田机械制造有限公司 | 旋耕施肥播种机 | 2BFG-12（12）（230） |  | 整机外形尺寸mm：2700*1700*1450 作业速度范围m/s：0.46-0.64 作业小时生产率h㎡/h：0.38-0.53 工作幅宽cm：230 旋耕部分传动方式：侧边传动 刀辊设计转速r/min：320 | 整机外形尺寸mm：2700*1700*1450 作业速度范围m/s：0.46-0.64 作业小时生产率h㎡/h：0.38-0.53 工作幅宽cm：230 旋耕部分传动方式：侧边传动 刀辊设计转速r/min：320 |  | 购机补贴(非通用类) | 2024-12-30 | 江苏省 | 评阅通过 | 通过
8609 | 其他机械 | 其他机械 | 旋耕播种机 | 12-18行旋耕施肥播种机 | 江苏欣田机械制造有限公司 | 旋耕施肥播种机 | 2BFG-12(8)(200) |  | 44.16-51.52KW 作业速度范围：0.55-1.11m/s 作业小时生产率：0.33-0.46h㎡/h 工作幅宽：200cm 耕深：≥10 刀辊设计转速：228/320r/min | 44.16-51.52KW 作业速度范围：0.55-1.11m/s 作业小时生产率：0.33-0.46h㎡/h 工作幅宽：200cm 耕深：≥10 刀辊设计转速：228/320r/min |  | 购机补贴(非通用类) | 2025-07-09 | 江苏省 | 评阅通过 | 通过
8610 | 其他机械 | 其他机械 | 旋耕播种机 | 12-18行旋耕施肥播种机 | 江苏欣田机械制造有限公司 | 旋耕施肥播种机 | 2BFG-14(10)(230) |  | 配套动力：51.52-66.7kw 刀辊设计转速：320（n动=720）r/min 作业速度：0.55-1.11m/s 工作幅宽：230cm | 配套动力：51.52-66.7kw 刀辊设计转速：320（n动=720）r/min 作业速度：0.55-1.11m/s 工作幅宽：230cm | 51 | 购机补贴(非通用类) | 2022-12-31 | 江苏省 | 评阅通过 | 通过
8611 | 其他机械 | 其他机械 | 旋耕播种机 | 12-18行旋耕施肥播种机 | 江苏欣田机械制造有限公司 | 旋耕施肥播种机 | 2BFG-16(10)(260) |  | 配套动力范围：66-88KW 作业速度范围：0.46-0.64m/s 作业小时生产率：0.43-0.60h㎡/h 工作幅宽：260cm 耕深：≥10 刀辊设计转速：249/332r/min | 配套动力范围：66-88KW 作业速度范围：0.46-0.64m/s 作业小时生产率：0.43-0.60h㎡/h 工作幅宽：260cm 耕深：≥10 刀辊设计转速：249/332r/min |  | 购机补贴(非通用类) | 2025-07-09 | 江苏省 | 评阅通过 | 通过
8612 | 其他机械 | 其他机械 | 旋耕播种机 | 12-18行旋耕施肥播种机 | 江苏欣田机械制造有限公司 | 旋耕开沟施肥播种机 | 2BFGK-12(12)(230) |  | 整机外形尺寸mm：2700*1700*1450 作业速度范围m/s：0.46-0.64 作业小时生产率h㎡/h：0.38-0.53 工作幅宽cm：230 旋耕部分传动方式：侧边传动 刀辊设计转速r/min：320 | 整机外形尺寸mm：2700*1700*1450 作业速度范围m/s：0.46-0.64 作业小时生产率h㎡/h：0.38-0.53 工作幅宽cm：230 旋耕部分传动方式：侧边传动 刀辊设计转速r/min：320 |  | 购机补贴(非通用类) | 2024-12-30 | 江苏省 | 评阅通过 | 通过
8613 | 其他机械 | 其他机械 | 旋耕播种机 | 12-18行旋耕施肥播种机 | 连云港市连发机械有限公司 | 旋耕施肥播种机 | 2BFG-230H |  | 旋耕部分传动方式：中间齿轮传动；条播施肥部分传动方式：镇压轮链传动；排种/肥器型式：外槽轮式,；排种/肥器数量：16/10。 | 配套功率(kW)：47.8-66.2；外形尺寸：1630×2570×1460㎜；结构质量（kg）：1050；纯工作小时生产率（h㎡/h）：0.27-0.85；配套动力输出轴转速（r/min）：540，720；理论前进速度（㎞/h）：2-5，幅宽(cm)：230；耕深（㎝）：≥12；旋耕部分传动方式：中间齿轮传动；与拖拉机联接方式：标准三点悬挂；刀辊设计转速（r/min）：222、258、255、296，刀辊最大回转半径（㎜）：245，总安装刀数（把）：62，旋耕刀型号：IT245，条播施肥部分传动方式：镇压轮链传动；种子/肥箱容积（L）：80/76，运输间隙（㎜）：≥300，排种/肥器型式：外槽轮式,；排种/肥器数量：16/10；排量调节方式：侧边螺旋式调节手柄，开沟器型式：双圆盘式；开沟器材料：65Mn,开沟器数量（个）：16。 |  | 购机补贴(非通用类) | 2025-12-30 | 江苏省 | 评阅通过 | 通过
8614 | 其他机械 | 其他机械 | 旋耕播种机 | 12-18行旋耕施肥播种机 | 连云港市兴安机械制造有限公司 | 旋耕施肥播种机 | 2BFG-16(10)(230) |  | 配置参数:结构型式:机械式悬挂式.排种/排肥行数:16/10.外形尺寸(长×宽×高)2650×1700×1150(mm).配套动力范围:51.8-62.5(kW).工作幅宽:230cm. | 配置参数:结构型式:机械式悬挂式.排种/排肥行数:16/10.外形尺寸(长×宽×高)2650×1700×1150(mm).配套动力范围:51.8-62.5(kW).工作幅宽:230cm.耕深:≥12cm.旋耕部分传动方式:中间齿轮传动.旋耕刀型号:IT245.刀辊总安装刀数:76把.播种部分传动方式:链传动.行距:14.4(mm).排种/肥器型式:槽轮式、非金属材料.排种开沟器型式:锄铲管式.镇压器型式:圆柱式.种/肥箱容积:135/135(L).生产率:0.27-0.85(hm2/h). |  | 购机补贴(非通用类) | 2025-12-30 | 江苏省 | 评阅通过 | 通过
8615 | 其他机械 | 其他机械 | 旋耕播种机 | 12-18行旋耕施肥播种机 | 临沭县瑞祥机械制造有限公司 | 旋耕施肥播种机 | 2BFG-230(12)(8) |  | 配套动力范围（kW）：65.5-95.5；外形尺寸（工作状态，长×宽×高)mm：2000×2620×1450；结构质量（kg）：930；行距（cm）：播种：18、施肥：29；工作行数（行）：播种;12、施肥：8；工作幅宽（cm）：230；传动机构型式：中间齿轮传动；排种器型式：外槽轮；排种器数量：12；排肥器型式：外槽轮；排肥器数量：16；开沟器型式：双圆盘；开沟器数量：12；种子箱容积：22 | 配套动力范围（kW）：65.5-95.5；外形尺寸（工作状态，长×宽×高)mm：2000×2620×1450；结构质量（kg）：930；行距（cm）：播种：18、施肥：29；工作行数（行）：播种;12、施肥：8；工作幅宽（cm）：230；传动机构型式：中间齿轮传动；排种器型式：外槽轮；排种器数量：12；排肥器型式：外槽轮；排肥器数量：16；开沟器型式：双圆盘；开沟器数量：12；种子箱容积：220L；肥箱容积：255L；地轮型式：铁辊；地轮直径：375mm；覆土器型式：镇压辊；镇压器型式：镇压辊；旋耕部分—传动方式：中间；总安装刀数量(旋耕，把)：64；旋耕刀型号：IT245 |  | 购机补贴(非通用类) | 2022-12-31 | 山东省 | 评阅通过 | 通过
8616 | 其他机械 | 其他机械 | 旋耕播种机 | 12-18行旋耕施肥播种机 | 临沭县瑞祥机械制造有限公司 | 旋耕施肥播种机 | 2BFG-250(14)(8) |  | 配套动力范围（kW）：65.5-95.5；外形尺寸（工作状态，长×宽×高)mm：2000×2820×1490；结构质量（kg）：1010；行距（cm）：播种：17、施肥：31；工作行数（行）：播种;14、施肥：8；工作幅宽（cm）：250；传动机构型式：中间齿轮传动；排种器型式：外槽轮；排种器数量：14；排肥器型式：外槽轮；排肥器数量：16；开沟器型式：双圆盘；开沟器数量：14；种子箱容积：2 | 配套动力范围（kW）：65.5-95.5；外形尺寸（工作状态，长×宽×高)mm：2000×2820×1490；结构质量（kg）：1010；行距（cm）：播种：17、施肥：31；工作行数（行）：播种;14、施肥：8；工作幅宽（cm）：250；传动机构型式：中间齿轮传动；排种器型式：外槽轮；排种器数量：14；排肥器型式：外槽轮；排肥器数量：16；开沟器型式：双圆盘；开沟器数量：14；种子箱容积：240L；肥箱容积：280L；地轮型式：铁辊；地轮直径：320mm；覆土器型式：镇压辊；镇压器型式：镇压辊；旋耕部分—传动方式：中间；总安装刀数量(旋耕，把)：72；旋耕刀型号：IT245 |  | 购机补贴(非通用类) | 2022-12-31 | 山东省 | 评阅通过 | 通过
8617 | 其他机械 | 其他机械 | 旋耕播种机 | 12-18行旋耕施肥播种机 | 蒙城县戴峰机械加工有限公司 | 双轴旋耕施肥播种机 | 2BFG-12(8)(230) |  | 型号名称 / 2BFG-12(8)(230)型双轴旋耕施肥播种机 结构型式 / 三点悬挂机械式 配套动力范围 kW 58.8～80.8 整机外形尺寸（长×宽×高） mm 2020×2660×1460 作业速度范围 m/s 0.55～1.20 作业小时生产率 hm2/h 0.47～0.94 工作幅宽 cm 230 耕深 cm 12～16 行距 cm 19 工作行数 行 12 旋耕 | 项目 单位 设计值 型号名称 / 2BFG-12(8)(230)型双轴旋耕施肥播种机 结构型式 / 三点悬挂机械式 配套动力范围 kW 58.8～80.8 整机外形尺寸（长×宽×高） mm 2020×2660×1460 作业速度范围 m/s 0.55～1.20 作业小时生产率 hm2/h 0.47～0.94 工作幅宽 cm 230 耕深 cm 12～16 行距 cm 19 工作行数 行 12 旋耕部分传动方式 / Ⅰ排：中间齿轮传动；Ⅱ排：侧边齿轮传动 刀辊设计转速 r/min Ⅰ排：265～349；Ⅱ排：265～349 刀辊最大回转半径 mm Ⅰ排：245；Ⅱ排：175 旋耕刀型号 / Ⅰ排：IT245；Ⅱ排：专用弧形刀/IT175 总安装刀数 把 Ⅰ排：68；Ⅱ排：24 排种器型式 / 外槽轮式 排种器数量 个 12 排肥器型式 / 外槽轮式 排肥器数量 个 8 排种开沟器型式 / 弯型圆管 排种开沟器数量 个 12 排种开沟器深度调节范围 mm 20～50 排肥开沟器型式 / / 排肥开沟器数量 个 / 排肥开沟器深度调节范围 mm / 种/肥箱容积 L 260/295 排量调节方式 / 手柄螺杆 播种部分传动方式 / 链条传动 地轮型式 / 空心铁轮 地轮直径 mm φ377 地轮高度调节范围 mm 0～80 风机型式 / / 覆土器型式 / / 镇压器型式 / 空心铁轮 |  | 购机补贴(非通用类) | 2025-11-30 | 安徽省 | 评阅通过 | 通过
8618 | 其他机械 | 其他机械 | 旋耕播种机 | 12-18行旋耕施肥播种机 | 蒙城县戴峰机械加工有限公司 | 双轴旋耕施肥播种机 | 2BFG-13(10)(250) |  | 型号名称 / 2BFG-13(10)(250)型双轴旋耕施肥播种机 结构型式 / 三点悬挂机械式 配套动力范围 kW 80.8～102.9 整机外形尺寸（长×宽×高） mm 2020×2900×1460 作业速度范围 m/s 0.50～1.10 作业小时生产率 hm2/h 0.47～0.94 工作幅宽 cm 250 耕深 cm 12～16 行距 cm 19 工作行数 行 13 旋耕部分传动方式 / | 项目 单位 设计值 型号名称 / 2BFG-13(10)(250)型双轴旋耕施肥播种机 结构型式 / 三点悬挂机械式 配套动力范围 kW 80.8～102.9 整机外形尺寸（长×宽×高） mm 2020×2900×1460 作业速度范围 m/s 0.50～1.10 作业小时生产率 hm2/h 0.47～0.94 工作幅宽 cm 250 耕深 cm 12～16 行距 cm 19 工作行数 行 13 旋耕部分传动方式 / Ⅰ排：中间齿轮传动；Ⅱ排：侧边齿轮传动 刀辊设计转速 r/min Ⅰ排：312～349；Ⅱ排：265～349 刀辊最大回转半径 mm Ⅰ排：245；Ⅱ排：175 旋耕刀型号 / Ⅰ排：IT245；Ⅱ排：专用弧形刀/IT175 总安装刀数 把 Ⅰ排：72；Ⅱ排：26 排种器型式 / 外槽轮式, 排种器数量 个 13 排肥器型式 / 外槽轮式 排肥器数量 个 10 排种开沟器型式 / 弯型圆管 排种开沟器数量 个 13 排种开沟器深度调节范围 mm 20～50 排肥开沟器型式 / / 排肥开沟器数量 个 / 排肥开沟器深度调节范围 mm / 种/肥箱容积 L 267/287 排量调节方式 / 手柄螺杆 播种部分传动方式 / 链条传动 地轮型式 / 空心铁轮 地轮直径 mm φ377 地轮高度调节范围 mm 0～80 风机型式 / / 覆土器型式 / / 镇压器型式 / 空心铁轮 |  | 购机补贴(非通用类) | 2025-11-30 | 安徽省 | 评阅通过 | 通过
8619 | 其他机械 | 其他机械 | 旋耕播种机 | 12-18行旋耕施肥播种机 | 蒙城县戴峰机械加工有限公司 | 双轴旋耕施肥播种机 | 2BFG-15(10)(280) |  | 型号名称 / 2BFG-15(10)(280)型双轴旋耕施肥播种机 结构型式 / 三点悬挂机械式 配套动力范围 kW 80.8～154.4 整机外形尺寸（长×宽×高） mm 2020×3160×1460 作业速度范围 m/s 0.50～1.10 作业小时生产率 hm2/h 0.47～0.94 工作幅宽 cm 280 耕深 cm 12～16 行距 cm 19 工作行数 行 15 旋耕部分传动方式 / | 项目 单位 设计值 型号名称 / 2BFG-15(10)(280)型双轴旋耕施肥播种机 结构型式 / 三点悬挂机械式 配套动力范围 kW 80.8～154.4 整机外形尺寸（长×宽×高） mm 2020×3160×1460 作业速度范围 m/s 0.50～1.10 作业小时生产率 hm2/h 0.47～0.94 工作幅宽 cm 280 耕深 cm 12～16 行距 cm 19 工作行数 行 15 旋耕部分传动方式 / Ⅰ排：中间齿轮传动；Ⅱ排：侧边齿轮传动 刀辊设计转速 r/min Ⅰ排：312～349；Ⅱ排：265～349 刀辊最大回转半径 mm Ⅰ排：245；Ⅱ排：175 旋耕刀型号 / Ⅰ排：IT245；Ⅱ排：专用弧形刀/IT175 总安装刀数 把 Ⅰ排：80；Ⅱ排：30 排种器型式 / 外槽轮式, 排种器数量 个 15 排肥器型式 / 外槽轮式 排肥器数量 个 10 排种开沟器型式 / 弯型圆管 排种开沟器数量 个 15 排种开沟器深度调节范围 mm 20～50 排肥开沟器型式 / / 排肥开沟器数量 个 / 排肥开沟器深度调节范围 mm / 种/肥箱容积 L 293/314 排量调节方式 / 手柄螺杆 播种部分传动方式 / 链条传动 地轮型式 / 空心铁轮 地轮直径 mm φ377 地轮高度调节范围 mm 0～80 风机型式 / / 覆土器型式 / / 镇压器型式 / 空心铁轮 |  | 购机补贴(非通用类) | 2025-11-30 | 安徽省 | 评阅通过 | 通过
8620 | 其他机械 | 其他机械 | 旋耕播种机 | 12-18行旋耕施肥播种机 | 任丘市喜神农业机械有限公司 | 旋耕施肥播种机 | 2BFG-14 |  | 型号名称：2BFG-14型旋耕施肥播种机，结构形式：悬挂式，配套动力范围：73.5～95.5kw，外形尺寸（长×宽×高）：2180×2480×1450㎜，工作幅宽：215cm，耕深：12～16㎝，旋耕部分：传动方式：中间齿轮传动，旋耕刀型号：IT245，总安装刀数：60把；条播部分：行距：15㎝，工作行数：14行，排种肥器形式：外槽轮式，数量：14/8个，种肥箱容积：150/340L，排量调节方式：种：手轮、齿轮换档，肥：手轮，传动机构型式：轴传动，开沟器形式：双圆盘式，开沟器数量：14个，深度调节范围：60～100㎜，地轮形式：滚筒式，地轮直径：350㎜，高度调节范围：50～150㎜，覆土器形式：地轮覆土，镇压器形式：滚筒式 | 2BFG-14型旋耕施肥播种机为悬挂式播种机，由机架、刀轴、齿轮箱、种箱、肥箱、播种机构、排肥机构、传动机构、开沟器、覆土器、地轮等部分组成。配套动力范围：73.5～95.5kw，主要配置参数：外形尺寸（长×宽×高）：2180×2480×1450㎜，整机质量：862kg，作业速度范围：2～5km/h,作业小时生产率：0.32～0.84h㎡/h，工作幅宽：215cm，耕深：12～16㎝，旋耕部分：传动方式：中间齿轮传动；刀轴设计转速：310r/min，刀轴最大回旋半径：245㎜，旋耕刀型号：IT245，总安装刀数：60把；条播部分：行距：15㎝，工作行数：14行，排种肥器形式：外槽轮式，数量：14/8个，驱动方式：地轮驱动，种肥箱容积：150/340L，排量调节方式：种：手轮、齿轮换档，肥：手轮，开沟器型式：轴传动，开沟器数量：14个，深度调节范围：60～100㎜，地轮形式：滚筒式，地轮直径：350㎜，高度调节范围：50～150㎜，覆土器形式：地轮覆土，镇压器形式：滚筒式 | 0 | 购机补贴(非通用类) | 2021-12-31 | 河北省 | 评阅通过 | 通过
8621 | 其他机械 | 其他机械 | 旋耕播种机 | 12-18行旋耕施肥播种机 | 任丘市喜神农业机械有限公司 | 旋耕施肥播种机 | 2BFG-16 |  | 型号名称：2BFG-16型旋耕施肥播种机，结构形式：悬挂式，配套动力范围：88.2～110.3kw，外形尺寸（长×宽×高）：2190×2720×1450㎜，工作幅宽：238cm，耕深：12～16㎝，旋耕部分：传动方式：中间齿轮传动；旋耕刀型号：IT245，总安装刀数：64把；条播部分：行距：15㎝，工作行数：16行，排种肥器形式：外槽轮式，数量：16/8个，种肥箱容积：230/360L，排量调节方式：种：手轮、齿轮换档，肥：手轮，传动机构型式：轴传动，开沟器形式：双圆盘式，开沟器数量：16个，深度调节范围：60～100㎜，地轮形式：滚筒式，地轮直径：350㎜，高度调节范围：50～150㎜，覆土器形式：地轮覆土，镇压器形式：滚筒式 | 2BFG-16型旋耕施肥播种机为悬挂式播种机，由机架、刀轴、齿轮箱、种箱、肥箱、播种机构、排肥机构、传动机构、开沟器、覆土器、地轮等部分组成。配套动力范围：88.2～110.3kw，主要配置参数：外形尺寸（长×宽×高）：2190×2720×1450㎜，整机质量：911kg，作业速度范围：2～5km/h,作业小时生产率：0.38～0.96h㎡/h，工作幅宽：238cm，耕深：12～16㎝，旋耕部分：传动方式：中间齿轮传动；刀轴设计转速：310r/min，刀轴最大回旋半径：245㎜，旋耕刀型号：IT245，总安装刀数：64把；条播部分：行距：15㎝，工作行数：16行，排种肥器形式：外槽轮式，数量：16/8个，驱动方式：地轮驱动，种肥箱容积：230/360L，排量调节方式：种：手轮、齿轮换档，肥：手轮，开沟器型式：轴传动，开沟器数量：16个，深度调节范围：60～100㎜，地轮形式：滚筒式，地轮直径：350㎜，高度调节范围：50～150㎜，覆土器形式：地轮覆土，镇压器形式：滚筒式 | 0 | 购机补贴(非通用类) | 2021-12-31 | 河北省 | 评阅通过 | 通过
8622 | 其他机械 | 其他机械 | 旋耕播种机 | 12-18行旋耕施肥播种机 | 山东奥龙农业机械制造有限公司 | 旋耕施肥播种机 | 2BFG-12(6)(252) |  | 播种行数：12行（含旋耕、施肥、播种功能） | 结构型式：悬挂式；配套拖拉机功率：≥58.8kW；工作状态外形尺寸：2250×2690×1230；作业速度范围：0.56～0.7m/s；作业小时生产率：0.35～0.6hm2/h；工作幅宽：2520mm；耕深：≥12cm；旋耕部分传动方式：中间齿轮传动；刀辊设计转速：310r/min；刀辊最大回转半径：245mm；旋耕刀型号：IT245；总安装刀数：60把；行距：18cm（窄行）、24cm（宽行）；工作行数：12行；排种器型式：外槽轮；排种器数量：12个；排种器驱动方式：地轮驱动；排肥器型式：外槽轮；排肥器数量：6个；排肥器驱动方式：地轮驱动；种/肥箱容积：95/132L；排量调节方式：指针式；条播部分传动机构型式：链传动；开沟器型式：圆盘式；开沟器数量：12个；开沟器深度调节范围：20～60mm；地轮型式：无胎胶轮；地轮直径：380mm；地轮高度调节范围：0～130mm；镇压器型式：地轮。 |  | 购机补贴(非通用类) | 2022-12-31 | 山东省 | 评阅通过 | 通过
8623 | 其他机械 | 其他机械 | 旋耕播种机 | 12-18行旋耕施肥播种机 | 山东奥龙农业机械制造有限公司 | 旋耕施肥播种机 | 2BFG-14(7)(210） |  | 播种行数：14行（含旋耕、施肥、播种功能） | 结构型式：悬挂式；配套拖拉机功率：≥51.5kW；工作状态外形尺寸：1570×2280×1150mm；作业速度范围：0.56～0.7m/s；作业小时生产率：0.27～0.5hm2/h；工作幅宽：2100mm；耕深：≥12cm；旋耕部分传动方式：中间齿轮传动；刀辊设计转速：310r/min；刀辊最大回转半径：245mm；旋耕刀型号：IT245；总安装刀数：60把；行距：120mm（窄行）+175mm（宽行）；工作行数：14行；排种器型式：外槽轮；排种器数量：14个；排种器驱动方式：地轮驱动；排肥器型式：外槽轮；排肥器数量：7个；排肥器驱动方式：地轮驱动；种/肥箱容积：89/96L；排量调节方式：指针式；条播部分传动机构型式：链传动；开沟器型式：锄铲式；开沟器数量：14个；开沟器深度调节范围：20～60mm；地轮型式：圆柱式；地轮直径：325mm；地轮高度调节范围：0～130mm；镇压器型式：地轮。 |  | 购机补贴(非通用类) | 2022-12-31 | 山东省 | 评阅通过 | 通过
8624 | 其他机械 | 其他机械 | 旋耕播种机 | 12-18行旋耕施肥播种机 | 山东大华机械有限公司 | 旋耕条播机 | 2BFX-12/12(264) |  | 工作行数：12行；旋耕部分传动方式：中间齿轮传动；总安装刀数：68把；耕深：12～18cm;旋耕刀型号：IT245；排肥器型式：外槽轮式；排肥器数量：12个；排种器型式：槽轮式，非金属材料；排种器数量：12个； | 结构型式：机械式；悬挂式；工作行数：12行；工作幅宽：264cm；排种器型式：槽轮式；非金属材料；整机外形尺寸（长×宽×高）：1600×2800×1300mm；配套动力范围：≥66.15kW；行距：22cm；排种器数量：12个；排肥器型式：外槽轮式；排肥器数量：12个；排种开沟器型式：犁尖式；排种开沟器数量12个；排肥开沟器型式：犁尖式；排肥开沟器数量12个；旋耕部分传动方式：中间齿轮传动；旋耕刀型号：IT245；总安装刀数：68把；耕深：12～18cm;地轮型式：圆柱式；镇压器型式：圆柱式 |  | 购机补贴(非通用类) | 2025-12-30 | 山东省 | 评阅通过 | 通过
8625 | 其他机械 | 其他机械 | 旋耕播种机 | 12-18行旋耕施肥播种机 | 泗县农丰农业机械有限公司 | 旋耕施肥播种机 | 2BFG-13(8)(230) |  | 13行，幅宽230cm，旋耕，施肥，播种，配套动力范围 ：66.1～88.2（kW） | 13行，旋耕，施肥，播种，幅宽230cm，结构型式 ：机械、悬挂式 ，配套动力范围 ：66.1～88.2（kW）， 整机外形尺寸（长×宽×高）：1970×2700×1450 （mm） | 0 | 购机补贴(非通用类) | 2025-12-28 | 安徽省 | 评阅通过 | 通过
8626 | 其他机械 | 其他机械 | 旋耕播种机 | 12-18行旋耕施肥播种机 | 泗县农丰农业机械有限公司 | 旋耕施肥播种机 | 2BFG-14(8)(260) |  | 14行，幅宽260cm，旋耕，施肥，播种，配套动力范围 ：88.2～110.2（kW） | 14行，旋耕，施肥，播种，幅宽260cm，结构型式 ：机械、悬挂式 ，配套动力范围 ：88.2～110.2（kW）， 整机外形尺寸（长×宽×高）：1970×2900×1450 （mm） | 0 | 购机补贴(非通用类) | 2025-12-28 | 安徽省 | 评阅通过 | 通过
8627 | 其他机械 | 其他机械 | 旋耕播种机 | 12-18行旋耕施肥播种机 | 泗县农丰农业机械有限公司 | 旋耕施肥播种机 | 2BFG-16(10)(280) |  | 16行，幅宽280cm，旋耕，施肥，播种，配套动力范围 ：110.2 kW～132.3 kW | 16行，旋耕，施肥，播种，幅宽280cm，结构型式 ：机械、悬挂式 ，配套动力范围 ：110.2 kW～132.3 kW， 整机外形尺寸（长×宽×高）：1970×3200×1450 （mm） | 0 | 购机补贴(非通用类) | 2025-12-28 | 安徽省 | 评阅通过 | 通过
8628 | 其他机械 | 其他机械 | 旋耕播种机 | 12-18行旋耕施肥播种机 | 西安亚澳农机股份有限公司 | 旋耕施肥播种机 | 2BFG-16（8）（200） |  | 结构型式 / 机械式/悬挂式 配套动力范围 kW 44.1～55.1 整机外形尺寸（长×宽×高） mm 1930×2300×1400 作业速度范围 km/h 2～5 工作幅宽 cm 200 耕深 cm 8～18 行距 cm 小麦：窄 8 宽 18 化肥：26 工作行数 行 小麦：16 化肥：8 旋耕部分传动方式 / 中间齿轮传动 刀辊设计转速 r/min 250/280/310 刀辊最大回转半径 | 结构型式 / 机械式/悬挂式 配套动力范围 kW 44.1～55.1 整机外形尺寸（长×宽×高） mm 1930×2300×1400 作业速度范围 km/h 2～5 工作幅宽 cm 200 耕深 cm 8～18 行距 cm 小麦：窄 8 宽 18 化肥：26 工作行数 行 小麦：16 化肥：8 旋耕部分传动方式 / 中间齿轮传动 刀辊设计转速 r/min 250/280/310 刀辊最大回转半径 mm 245 | 50 | 购机补贴(非通用类) | 2025-01-13 | 陕西省 | 评阅通过 | 通过
8629 | 其他机械 | 其他机械 | 旋耕播种机 | 12-18行旋耕施肥播种机 | 西安亚澳农机股份有限公司 | 旋耕施肥播种机 | 2BFG-18（9）（220） |  | 结构型式 / 机械式/悬挂式 工作幅宽 cm 220 耕深 cm 8～18 行距 cm 小麦：窄 8 宽 19 化肥：26 工作行数 行 小麦：18 化肥：9 旋耕部分传动方式 / 中间齿轮传动 刀辊最大回转半径 mm 245 旋耕刀型号 / R245 | 结构型式 / 机械式/悬挂式 工作幅宽 cm 220 耕深 cm 8～18 行距 cm 小麦：窄 8 宽 19 化肥：26 工作行数 行 小麦：18 化肥：9 旋耕部分传动方式 / 中间齿轮传动 刀辊最大回转半径 mm 245 旋耕刀型号 / R245 | 70 | 购机补贴(非通用类) | 2025-01-13 | 陕西省 | 评阅通过 | 通过
8630 | 其他机械 | 其他机械 | 旋耕播种机 | 12-18行旋耕施肥播种机 | 西安亚澳农机股份有限公司 | 旋耕施肥播种机 | 2BFG-18（9）（230） |  | 结构型式 / 机械式/悬挂式 工作幅宽 cm 230 耕深 cm 8～18 行距 cm 小麦：窄 8 宽 19 化肥：27 工作行数 行 小麦：18 化肥：9 旋耕部分传动方式 / 中间齿轮传动 刀辊设计转速 r/min 250/305/360 刀辊最大回转半径 mm 245 旋耕刀型号 / R245 | 结构型式 / 机械式/悬挂式 工作幅宽 cm 230 耕深 cm 8～18 行距 cm 小麦：窄 8 宽 19 化肥：27 工作行数 行 小麦：18 化肥：9 旋耕部分传动方式 / 中间齿轮传动 刀辊设计转速 r/min 250/305/360 刀辊最大回转半径 mm 245 旋耕刀型号 / R245 | 90 | 购机补贴(非通用类) | 2025-01-13 | 陕西省 | 评阅通过 | 通过
8631 | 其他机械 | 其他机械 | 旋耕播种机 | 12-18行旋耕施肥播种机 | 徐州沃孚机械制造有限公司 | 旋耕施肥播种机 | 2BFG-12（14）（230） |  | 作业幅宽：230cm，播种行数：12行 | 作业幅宽：230cm，播种行数：12行 | 0 | 购机补贴(非通用类) | 2025-05-28 | 江苏省 | 评阅通过 | 通过
8632 | 其他机械 | 其他机械 | 旋耕播种机 | 12-18行旋耕施肥播种机 | 徐州沃孚机械制造有限公司 | 旋耕施肥播种机 | 2BFG-12（14）（230）B |  | 作业幅宽：230cm，播种行数：12行 | 作业幅宽：230cm，播种行数：12行 | 0 | 购机补贴(非通用类) | 2025-05-28 | 江苏省 | 评阅通过 | 通过
8633 | 其他机械 | 其他机械 | 旋耕播种机 | 12-18行旋耕施肥播种机 | 徐州沃孚机械制造有限公司 | 旋耕施肥播种机 | 2BFG-13（14）（250） |  | 作业幅宽：250cm，播种行数：13行 | 作业幅宽：250cm，播种行数：13行 | 0 | 购机补贴(非通用类) | 2025-05-28 | 江苏省 | 评阅通过 | 通过
8634 | 其他机械 | 其他机械 | 旋耕播种机 | 12-18行旋耕施肥播种机 | 徐州沃孚机械制造有限公司 | 旋耕施肥播种机 | 2BFG-13（14）（250）B |  | 作业幅宽：250cm，播种行数：13行 | 作业幅宽：250cm，播种行数：13行 | 0 | 购机补贴(非通用类) | 2025-05-28 | 江苏省 | 评阅通过 | 通过
8635 | 其他机械 | 其他机械 | 旋耕播种机 | 12-18行旋耕施肥播种机 | 盐城市春锦智能装备有限公司 | 旋耕施肥播种机 | 2BFG-15(8)(200) |  | 旋耕、施肥、播种一体机，耕幅2000mm,播种行数15行，施肥行数8行。 | 旋耕、施肥、播种一体机，耕幅2000mm,播种行数15行，施肥行数8行。 |  | 购机补贴(非通用类) | 2025-11-29 | 江苏省 | 评阅通过 | 通过
8636 | 其他机械 | 其他机械 | 旋耕播种机 | 12-18行旋耕施肥播种机 | 盐城市春锦智能装备有限公司 | 旋耕施肥播种机 | 2BFG-17(8)(230) |  | 旋耕、施肥、播种一体机，耕幅2300mm,播种行数17行，施肥行数8行。 | 旋耕、施肥、播种一体机，耕幅2300mm,播种行数17行，施肥行数8行。 |  | 购机补贴(非通用类) | 2025-11-29 | 江苏省 | 评阅通过 | 通过
8637 | 其他机械 | 其他机械 | 旋耕播种机 | 12-18行旋耕施肥播种机 | 盐城市春锦智能装备有限公司 | 旋耕施肥播种机 | 2BFG-18(10)(250) |  | 旋耕、施肥、播种一体机，耕幅2500mm,播种行数18行，施肥行数10行。 | 旋耕、施肥、播种一体机，耕幅2500mm,播种行数18行，施肥行数10行。 |  | 购机补贴(非通用类) | 2025-11-29 | 江苏省 | 评阅通过 | 通过
8638 | 其他机械 | 其他机械 | 旋耕播种机 | 12-18行旋耕施肥播种机 | 盐城市大丰区辉洋农业机械制造有限公司 | 旋耕施肥播种机 | 2BFG-13(8)(180)A |  | 配套动力36.8-55.1kw 整机外形尺寸1580*2340*1220mm 作业速度0.83-1.39m/s 作业幅宽180cm 耕深8cm 工作行数13行 排种器数量：13个 排肥器数量：8个 | 配套动力36.8-55.1kw 整机外形尺寸1580*2340*1220mm 作业速度0.83-1.39m/s 作业幅宽180cm 耕深8cm 工作行数13行 排种器数量：13个 排肥器数量：8个 排种器型式：槽轮式 排肥器型式：槽轮式 种/肥箱容积：208/170L 种/肥排量调节方式：侧边手轮调节 播种部分传动方式：侧边链条传动 地轮直径300mm | 55.1 | 购机补贴(非通用类) | 2024-09-28 | 江苏省 | 评阅通过 | 通过
8639 | 其他机械 | 其他机械 | 旋耕播种机 | 12-18行旋耕施肥播种机 | 盐城市大丰区辉洋农业机械制造有限公司 | 旋耕施肥播种机 | 2BFG-15(8)(200) |  | 配套动力36.8-55.1kw 整机外形尺寸2160*2560*1220mm 作业速度1.11-1.67m/s 作业幅宽200cm 耕深8cm 工作行数15行 排种器数量：15个 排肥器数量：8个 | 配套动力36.8-55.1kw 整机外形尺寸2160*2560*1220mm 作业速度1.11-1.67m/s 作业幅宽200cm 耕深8cm 工作行数15行 排种器数量：15个 排肥器数量：8个 排种器型式：槽轮式 排肥器型式：槽轮式 种/肥箱容积：232/190L 种/肥排量调节方式：侧边手轮调节 播种部分传动方式：侧边链条传动 地轮直径300mm | 55.1 | 购机补贴(非通用类) | 2024-09-28 | 江苏省 | 评阅通过 | 通过
8640 | 其他机械 | 其他机械 | 旋耕播种机 | 12-18行旋耕施肥播种机 | 盐城市大丰区辉洋农业机械制造有限公司 | 旋耕施肥播种机 | 2BFG-15(8)(200)A |  | 配套动力55.1-66.2kw 整机外形尺寸1580*2540*1220mm 作业速度0.83-1.39m/s 作业幅宽200cm 耕深8cm 工作行数15行 排种器数量：15个 排肥器数量：8个 | 配套动力55.1-66.2kw 整机外形尺寸1580*2540*1220mm 作业速度0.83-1.39m/s 作业幅宽200cm 耕深8cm 工作行数15行 排种器数量：15个 排肥器数量：8个 排种器型式：槽轮式 排肥器型式：槽轮式 种/肥箱容积：232/190L 种/肥排量调节方式：侧边手轮调节 播种部分传动方式：侧边链条传动 地轮直径300mm | 66.2 | 购机补贴(非通用类) | 2024-09-28 | 江苏省 | 评阅通过 | 通过
8641 | 其他机械 | 其他机械 | 旋耕播种机 | 12-18行旋耕施肥播种机 | 盐城市大丰区辉洋农业机械制造有限公司 | 旋耕施肥播种机 | 2BFG-17(10)(230) |  | 配套动力58.8-73.5kw 整机外形尺寸2160*2860*1220mm 作业速度1.11-1.67m/s 作业幅宽230cm 耕深8cm 工作行数17行 排种器数量：17个 排肥器数量：10个 | 配套动力58.8-73.5kw 整机外形尺寸2160*2860*1220mm 作业速度1.11-1.67m/s 作业幅宽230cm 耕深8cm 工作行数17行 排种器数量：17个 排肥器数量：10个 排种器型式：槽轮式 排肥器型式：槽轮式 种/肥箱容积：254/210L 种/肥排量调节方式：侧边手轮调节 播种部分传动方式：侧边链条传动 地轮直径300mm | 73.5 | 购机补贴(非通用类) | 2024-09-28 | 江苏省 | 评阅通过 | 通过
8642 | 其他机械 | 其他机械 | 旋耕播种机 | 12-18行旋耕施肥播种机 | 盐城市大丰区辉洋农业机械制造有限公司 | 旋耕施肥播种机 | 2BFG-17(10)(230)A |  | 配套动力66.2-80.9kw 整机外形尺寸1580*2840*1220mm 作业速度0.83-1.39m/s 作业幅宽230cm 耕深8cm 工作行数17行 排种器数量：17个 排肥器数量：10个 | 配套动力66.2-80.9kw 整机外形尺寸1580*2840*1220mm 作业速度0.83-1.39m/s 作业幅宽230cm 耕深8cm 工作行数17行 排种器数量：17个 排肥器数量：10个 排种器型式：槽轮式 排肥器型式：槽轮式 种/肥箱容积：254/210L 种/肥排量调节方式：侧边手轮调节 播种部分传动方式：侧边链条传动 地轮直径300mm | 80.9 | 购机补贴(非通用类) | 2024-09-28 | 江苏省 | 评阅通过 | 通过
8643 | 其他机械 | 其他机械 | 旋耕播种机 | 12-18行旋耕施肥播种机 | 盐城市大丰区辉洋农业机械制造有限公司 | 旋耕施肥播种机 | 2BFG-18(10)(250) |  | 配套动力66.2-88.2kw 整机外形尺寸2160*3060*1220mm 作业速度1.11-1.67m/s 作业幅宽250cm 耕深8cm 工作行数18行 排种器数量：18个 排肥器数量：10个 | 配套动力66.2-88.2kw 整机外形尺寸2160*3060*1220mm 作业速度1.11-1.67m/s 作业幅宽250cm 耕深8cm 工作行数18行 排种器数量：18个 排肥器数量：10个 排种器型式：槽轮式 排肥器型式：槽轮式 种/肥箱容积：274/230L 种/肥排量调节方式：侧边手轮调节 播种部分传动方式：侧边链条传动 地轮直径300mm | 88.2 | 购机补贴(非通用类) | 2024-09-28 | 江苏省 | 评阅通过 | 通过
8644 | 其他机械 | 其他机械 | 旋耕播种机 | 12-18行旋耕施肥播种机 | 盐城市大丰区辉洋农业机械制造有限公司 | 旋耕施肥播种机 | 2BFG-18(10)(250)A |  | 配套动力88.2-102.9kw 整机外形尺寸1580*3040*1220mm 作业速度0.83-1.39m/s 作业幅宽250cm 耕深8cm 工作行数18行 排种器数量：18个 排肥器数量：10个 | 配套动力88.2-102.9kw 整机外形尺寸1580*3040*1220mm 作业速度0.83-1.39m/s 作业幅宽250cm 耕深8cm 工作行数18行 排种器数量：18个 排肥器数量：10个 排种器型式：槽轮式 排肥器型式：槽轮式 种/肥箱容积：274/230L 种/肥排量调节方式：侧边手轮调节 播种部分传动方式：侧边链条传动 地轮直径300mm | 102.9 | 购机补贴(非通用类) | 2024-09-28 | 江苏省 | 评阅通过 | 通过
8645 | 其他机械 | 其他机械 | 旋耕播种机 | 12-18行旋耕施肥播种机 | 盐城市大丰志军农业机械制造有限公司 | 旋耕施肥播种机 | 2BFG-18(12)(250) |  | 2BFG-18(12)(250)型；结构型式：三点悬挂；配套动力范围：66.1~73.5kw；工作状态尺寸：2180x2920x1270mm;作业速度范围：0.69~1.39 km/h ；作业小时生产率：0.45~0.90 km/h ；工作幅宽：250cm；耕深：’≥12cm，旋耕部分的传动方式：中间齿轮传动；设计转速250~300r/min；最大回转半径：245mm；旋耕刀型号：IT245；总安 | 2BFG-18(12)(250)型；结构型式：三点悬挂；配套动力范围：66.1~73.5kw；工作状态尺寸：2180x2920x1270mm;作业速度范围：0.69~1.39 km/h ；作业小时生产率：0.45~0.90 km/h ；工作幅宽：250cm；耕深：’≥12cm，旋耕部分的传动方式：中间齿轮传动；设计转速250~300r/min；最大回转半径：245mm；旋耕刀型号：IT245；总安装刀数78，条播部分 行距：15cm;工作行数18行；排种、排肥器形式：外槽轮；数量：18/12；驱动方式：滚筒；种肥箱容积：260/230；排种调节方式：螺杆；传动机构形式：链条传动；开沟器的型式：圆盘；数量：18个；深度调节范围：2.~5.mm；地轮型式：滚筒；直径：300mm；高度调节范围：0~120；镇压轮型式：滚筒式。 |  | 购机补贴(非通用类) | 2022-12-31 | 江苏省 | 评阅通过 | 通过
8646 | 其他机械 | 其他机械 | 旋耕播种机 | 12-18行旋耕施肥播种机 | 扬州市井田农机制造有限公司 | 旋耕施肥播种机 | 2BFG-14(8)(200)A |  | 作业幅宽(cm):200,种/肥箱容积L:141/193,配套动力kW:47.8~58.8。行距（cm）：15.。工作行数（行）:14。排种器数量（个）：14。排肥器数量（个）：8。 | 工作幅宽(cm):200种/肥箱容积(L):141/193整机外形尺寸(mm):2380*1430*1480 |  | 购机补贴(非通用类) | 2025-04-29 | 江苏省 | 评阅通过 | 通过
8647 | 其他机械 | 其他机械 | 旋耕播种机 | 12-18行旋耕施肥播种机 | 扬州市井田农机制造有限公司 | 旋耕施肥播种机 | 2BFG-16(10)(230)A |  | 工作幅宽(cm):230,种/肥箱容积L:157/214,配套动力kW:47.8~66.2。工作行距（cm）：15，工作行数（行）：16，排种器数量（个）：16，排肥器数量（个）：10,。 | 工作幅宽(cm):230,种/肥箱容积L:157/214,配套动力kW:47.8~66.2 |  | 购机补贴(非通用类) | 2025-04-29 | 江苏省 | 评阅通过 | 通过
8648 | 其他机械 | 其他机械 | 旋耕播种机 | 12-18行旋耕施肥播种机 | 扬州市井田农机制造有限公司 | 旋耕施肥播种机 | 2BFG-18(12)(250)A |  | 作业幅宽(cm):250,种/肥箱容积L:169/234,配套动力kW:58.8~73.5。行距（cm）：14.2。工作行数（行）：18。排种器数量（个）：18。排肥器数量（个）：12。 | 作业幅宽(cm):250,种/肥箱容积L:169/234,配套动力kW:58.8~73.5 |  | 购机补贴(非通用类) | 2025-04-29 | 江苏省 | 评阅通过 | 通过
8649 | 其他机械 | 其他机械 | 旋耕播种机 | 12-18行旋耕施肥播种机 | 郓城县工力有限公司 | 带状旋耕施肥播种机 | 2BFG-12(10)(230) |  | 工作行数：12行、旋耕部分传动方式：中间齿轮传动、旋耕刀型号：1T245、排种器型式：其他、排种器数量：12×2个、排肥器型式：外槽轮式、排肥器数量：10个 | 配套动力：≧70kW轮式拖拉机、外形尺寸：2500×2680×1400（mm）、工作行数：12行、工作幅宽：230cm、传动机构型式：中间齿轮传动、排种器型式：其他、排种器数量：12×2个、排肥器型式：外槽轮式、排肥器数量：10个、开沟器型式：圆盘式、开沟器数量：12个、种/肥箱容积：161/240L、旋耕部分传动方式：中间齿轮传动、旋耕刀型号：1T245 |  | 购机补贴(非通用类) | 2025-09-27 | 山东省 | 评阅通过 | 通过
8650 | 其他机械 | 其他机械 | 旋耕播种机 | 12-18行旋耕施肥播种机 | 郓城县工力有限公司 | 带状旋耕施肥播种机 | 2BFG-16(14)(280) |  | 旋耕部分传动方式：中间齿轮传动、旋耕刀型号：1T245、排种器型式：外囊孔式、排种器数量：16×2个、排肥器型式：外槽轮式、排肥器数量：14个、工作行数：16行、 | 配套动力：≧81kW轮式拖拉机、外形尺寸：2280×3160×1400（mm）、结构质量：1348kg、工作行数：16行、工作幅宽：280cm（可调）传动机构型式：中间齿轮传动、排种器型式：外囊孔式、排种器数量：16×2个、排肥器型式：外槽轮式、排肥器数量：14个、开沟器型式：圆盘式、开沟器数量：16个、种/肥箱容积：185/285L、旋耕部分传动方式：中间齿轮传动、旋耕刀型号：1T245 |  | 购机补贴(非通用类) | 2025-09-27 | 山东省 | 评阅通过 | 通过
8651 | 其他机械 | 其他机械 | 旋耕播种机 | 19-24行旋耕施肥播种机 | 淮安荣宇机械有限公司 | 旋耕施肥播种机 | 2BFG-20(10)(300) |  | 播种行数：20 行（耕幅：3000mm，含旋耕、施肥、播种功能） | 结构型式（排种/排肥排列方式）：单行横排；工作状态外形尺寸（长×宽×高）（mm）： 1600×3420×1450；结构质量（kg）：980；作业速度范围（km/h）：3～5；纯工作小时生产率（hm2/h）：0.59～1.18；工作幅宽（cm）：300；耕深（cm）：8～16；运输间隙（mm）：≥300；配套拖拉机动力范围（kW）：66.2～84.1；配套拖拉机动力输出轴转速（r/min）：720；旋耕部分最终传动方式：中间齿轮传动；旋耕部分与拖拉机联接方式：标准三点悬挂；旋耕部分刀辊设计转速（r/min）：295（n动=720）旋耕部分刀辊最大回转半径（mm）：245；旋耕部分刀辊总安装刀数（把）：98；旋耕部分刀辊旋耕刀型号：IT245；条播部分行距(播种)（cm）：15；条播部分工作行数(播种)（行）：20；条播部分排种/肥器型式：外槽轮式；条播部分排种/肥器数量（个）：20/10；条播部分种子/肥箱容积（L）：215/240；条播部分排量调节方式：侧边螺杆调节；条播部分传动机构型式：拖磙链传动；条播部分地轮型式：滚筒；条播部分地轮直径（mm）：320；条播部分地轮高度调节范围（mm）：0～300。 |  | 购机补贴(非通用类) | 2022-12-31 | 江苏省 | 评阅通过 | 通过
8652 | 其他机械 | 其他机械 | 旋耕播种机 | 19-24行旋耕施肥播种机 | 江苏大力士机械制造有限公司 | 旋耕施肥播种机 | 2BFG-19(10)(280) |  | 配置参数:结构型式:机械式,悬挂式.排种/排肥行数:19/10.行距(mm)14.7.外形尺寸(长×宽×高)1870×3160×1630(mm).配套动力范围:92.5-110.3(kW).工作幅宽:280cm. | 配置参数:结构型式:机械式,悬挂式.排种/排肥行数:19/10.行距(mm)14.7.外形尺寸(长×宽×高)1870×3160×1630(mm).配套动力范围:92.5-110.3(kW).工作幅宽:280cm.耕深10-15cm.旋耕部分传动方式:中间齿轮传动.旋耕刀型号:IT245.总安装刀数:76把.播种部分传动方式:链传动.排种器型式:槽轮式、非金属村料.排肥器型式:槽轮式.排种开沟器型式:锄铲管式.地轮型式:圆柱式.种/肥箱容积:310/360(L).生产率:0.7-1.185hm2/h |  | 购机补贴(非通用类) | 2025-11-01 | 江苏省 | 评阅通过 | 通过
8653 | 其他机械 | 其他机械 | 旋耕播种机 | 19-24行旋耕施肥播种机 | 江苏大力士机械制造有限公司 | 旋耕施肥播种机 | 2BFG-20(12)(300) |  | 配置参数:结构型式:机械式,悬挂式.排种/排肥行数:20/12.行距(mm)15.外形尺寸(长×宽×高)1870×3360×1630(mm).配套动力范围:110.3-125(kW).工作幅宽:300cm.耕深10-15cm. | 配置参数:结构型式:机械式,悬挂式.排种/排肥行数:20/12.行距(mm)15.外形尺寸(长×宽×高)1870×3360×1630(mm).配套动力范围:110.3-125(kW).工作幅宽:300cm.耕深10-15cm.旋耕部分传动方式:中间齿轮传动.旋耕刀型号:IT245.总安装刀数:84把.播种部分传动方式:链传动.排种器型式:槽轮式、非金属村料.排肥器型式:槽轮式.排种开沟器型式:锄铲管式.地轮型式:圆柱式.种/肥箱容积:330/390(L).生产率:0.75-1.27hm2/h |  | 购机补贴(非通用类) | 2025-11-01 | 江苏省 | 评阅通过 | 通过
8654 | 其他机械 | 其他机械 | 旋耕播种机 | 19-24行旋耕施肥播种机 | 江苏清淮机械有限公司 | 旋耕施肥播种机 | 2BFG-19(10)(280) |  | 工作行数（行）：19；工作幅宽（cm）：280。旋耕部分传动方式：中间齿轮传动；排种器型式：外槽轮式；排肥器型式：外槽轮式。 | 配套动力范围（kW）：95.6～110.3(130～150)马力；外形尺寸（工作状态，长×宽×高)mm：1840X3200X1485；行距（cm）：14.7；工作行数：19；工作幅宽（cm）：280；条播部分：传动机构型式：万向节传动；排种/肥器-型式：外槽轮式；排种/肥器-数量：19/10；种子/肥箱容积：165/205L；地轮型式：钢管+全幅宽刮土板；地轮直径：Φ325mm；镇压器型式：地轮式镇压器；旋耕部分：传动方式：中间齿轮传动；总安装刀数量(旋耕，把)：88；旋耕刀型号：IT245。 |  | 购机补贴(非通用类) | 2022-12-31 | 江苏省 | 评阅通过 | 通过
8655 | 其他机械 | 其他机械 | 旋耕播种机 | 19-24行旋耕施肥播种机 | 盐城市春锦智能装备有限公司 | 旋耕施肥播种机 | 2BFG-20(10)(280) |  | 旋耕、施肥、播种一体机，耕幅2800mm,播种行数20行，施肥行数10行。 | 旋耕、施肥、播种一体机，耕幅2800mm,播种行数20行，施肥行数10行。 |  | 购机补贴(非通用类) | 2025-11-29 | 江苏省 | 评阅通过 | 通过
8656 | 其他机械 | 其他机械 | 旋耕播种机 | 19-24行旋耕施肥播种机 | 盐城市春锦智能装备有限公司 | 旋耕施肥播种机 | 2BFG-21(10)(300) |  | 旋耕、施肥、播种一体机，耕幅3000mm,播种行数21行，施肥行数10行。 | 旋耕、施肥、播种一体机，耕幅3000mm,播种行数21行，施肥行数10行。 |  | 购机补贴(非通用类) | 2025-11-29 | 江苏省 | 评阅通过 | 通过
8657 | 其他机械 | 其他机械 | 旋耕播种机 | 19-24行旋耕施肥播种机 | 盐城市大丰区辉洋农业机械制造有限公司 | 旋耕施肥播种机 | 2BFG-20(12)(280) |  | 配套动力88.2-102.9kw 整机外形尺寸2160*3360*1220mm 作业速度1.11-1.67m/s 作业幅宽280cm 耕深8cm 工作行数20行 排种器数量：20个 排肥器数量：12个 | 配套动力88.2-102.9kw 整机外形尺寸2160*3360*1220mm 作业速度1.11-1.67m/s 作业幅宽280cm 耕深8cm 工作行数20行 排种器数量：20个 排肥器数量：12个 排种器型式：槽轮式 排肥器型式：槽轮式 种/肥箱容积：306/260L 种/肥排量调节方式：侧边手轮调节 播种部分传动方式：侧边链条传动 地轮直径300mm | 102.9 | 购机补贴(非通用类) | 2024-09-28 | 江苏省 | 评阅通过 | 通过
8658 | 其他机械 | 其他机械 | 旋耕播种机 | 19-24行旋耕施肥播种机 | 盐城市大丰区辉洋农业机械制造有限公司 | 旋耕施肥播种机 | 2BFG-20(12)(280)A |  | 配套动力102.9-117.6kw 整机外形尺寸1580*3340*1220mm 作业速度0.83-1.39m/s 作业幅宽280cm 耕深8cm 工作行数20行 排种器数量：20个 排肥器数量：12个 | 配套动力102.9-117.6kw 整机外形尺寸1580*3340*1220mm 作业速度0.83-1.39m/s 作业幅宽280cm 耕深8cm 工作行数20行 排种器数量：20个 排肥器数量：12个 排种器型式：槽轮式 排肥器型式：槽轮式 种/肥箱容积：306/260L 种/肥排量调节方式：侧边手轮调节 播种部分传动方式：侧边链条传动 地轮直径300mm | 117.6 | 购机补贴(非通用类) | 2024-09-28 | 江苏省 | 评阅通过 | 通过
8659 | 其他机械 | 其他机械 | 旋耕播种机 | 19-24行旋耕施肥播种机 | 盐城市大丰区辉洋农业机械制造有限公司 | 旋耕施肥播种机 | 2BFG-21(12)(300) |  | 配套动力95.6-110.3kw 整机外形尺寸2160*3560*1220mm 作业速度1.11-1.67m/s 作业幅宽300cm 耕深8cm 工作行数21行 排种器数量：21个 排肥器数量：12个 | 配套动力95.6-110.3kw 整机外形尺寸2160*3560*1220mm 作业速度1.11-1.67m/s 作业幅宽300cm 耕深8cm 工作行数21行 排种器数量：21个 排肥器数量：12个 排种器型式：槽轮式 排肥器型式：槽轮式 种/肥箱容积：324/270L 种/肥排量调节方式：侧边手轮调节 播种部分传动方式：侧边链条传动 地轮直径300mm | 110.3 | 购机补贴(非通用类) | 2024-09-28 | 江苏省 | 评阅通过 | 通过
8660 | 其他机械 | 其他机械 | 旋耕播种机 | 19-24行旋耕施肥播种机 | 盐城市大丰区辉洋农业机械制造有限公司 | 旋耕施肥播种机 | 2BFG-21(12)(300)A |  | 配套动力110.3-132.3kw 整机外形尺寸1580*3540*1220mm 作业速度0.83-1.39m/s 作业幅宽300cm 耕深8cm 工作行数21行 排种器数量：21个 排肥器数量：12个 | 配套动力110.3-132.3kw 整机外形尺寸1580*3540*1220mm 作业速度0.83-1.39m/s 作业幅宽300cm 耕深8cm 工作行数21行 排种器数量：21个 排肥器数量：12个 排种器型式：槽轮式 排肥器型式：槽轮式 种/肥箱容积：324/270L 种/肥排量调节方式：侧边手轮调节 播种部分传动方式：侧边链条传动 地轮直径300mm | 132.3 | 购机补贴(非通用类) | 2024-09-28 | 江苏省 | 评阅通过 | 通过
8661 | 其他机械 | 其他机械 | 旋耕播种机 | 19-24行旋耕施肥播种机 | 盐城市大丰区辉洋农业机械制造有限公司 | 旋耕施肥播种机 | 2BFG-22(14)(320) |  | 配套动力102.9-117.6kw 整机外形尺寸2160*3760*1220mm 作业速度1.11-1.67m/s 作业幅宽320cm 耕深8cm 工作行数22行 排种器数量：22个 排肥器数量：14个 | 配套动力102.9-117.6kw 整机外形尺寸2160*3760*1220mm 作业速度1.11-1.67m/s 作业幅宽320cm 耕深8cm 工作行数22行 排种器数量：22个 排肥器数量：14个 排种器型式：槽轮式 排肥器型式：槽轮式 种/肥箱容积：346/290L 种/肥排量调节方式：侧边手轮调节 播种部分传动方式：侧边链条传动 地轮直径300mm | 117.6 | 购机补贴(非通用类) | 2024-09-28 | 江苏省 | 评阅通过 | 通过
8662 | 其他机械 | 其他机械 | 旋耕播种机 | 19-24行旋耕施肥播种机 | 盐城市大丰区辉洋农业机械制造有限公司 | 旋耕施肥播种机 | 2BFG-22(14)(320)A |  | 配套动力117.6-147.0kw 整机外形尺寸1580*3740*1220mm 作业速度0.83-1.39m/s 作业幅宽320cm 耕深8cm 工作行数22行 排种器数量：22个 排肥器数量：14个 | 配套动力117.6-147.0kw 整机外形尺寸1580*3740*1220mm 作业速度0.83-1.39m/s 作业幅宽320cm 耕深8cm 工作行数22行 排种器数量：22个 排肥器数量：14个 排种器型式：槽轮式 排肥器型式：槽轮式 种/肥箱容积：346/290L 种/肥排量调节方式：侧边手轮调节 播种部分传动方式：侧边链条传动 地轮直径300mm | 147 | 购机补贴(非通用类) | 2024-09-28 | 江苏省 | 评阅通过 | 通过
8663 | 其他机械 | 其他机械 | 旋耕播种机 | 19-24行旋耕施肥播种机 | 盐城市大丰志军农业机械制造有限公司 | 旋耕施肥播种机 | 2BFG-22(14)(360) |  | 机具型号：2BFG-22(14)(360)型；结构型式：三点悬挂；配套动力范围：73.5~99.2kw；工作状态尺寸：2660x3950x1740mm;作业速度范围：0.69~1.39 km/h ；作业小时生产率：0.48~1.10 km/h ；工作幅宽：360cm；耕深：’≥12cm，旋耕部分的传动方式：中间齿轮传动；设计转速250~300r/min；最大回转半径：210mm；旋耕刀型号：IT165；总安装刀数76，条播部分 行距：15cm;工作行数22行；排种、排肥器形式：外槽轮；数量：22/14；驱动方式：滚筒；种肥箱容积：280/290；排种调节方式：螺杆；传动机构形式：链条传动；开沟器的型式：圆盘；数量：22个；深度调节范围：2.~5.mm；地轮型式：滚筒；直径：300mm；镇压轮型式：滚筒式。 | 机具型号：2BFG-22(14)(360)型；结构型式：三点悬挂；配套动力范围：73.5~99.2kw；工作状态尺寸：2660x3950x1740mm;作业速度范围：0.69~1.39 km/h ；作业小时生产率：0.48~1.10 km/h ；工作幅宽：360cm；耕深：’≥12cm，旋耕部分的传动方式：中间齿轮传动；设计转速250~300r/min；最大回转半径：210mm；旋耕刀型号：IT165；总安装刀数76，条播部分 行距：15cm;工作行数22行；排种、排肥器形式：外槽轮；数量：22/14；驱动方式：滚筒；种肥箱容积：280/290；排种调节方式：螺杆；传动机构形式：链条传动；开沟器的型式：圆盘；数量：22个；深度调节范围：2.~5.mm；地轮型式：滚筒；直径：300mm；镇压轮型式：滚筒式。 |  | 购机补贴(非通用类) | 2022-12-31 | 江苏省 | 评阅通过 | 通过
8664 | 其他机械 | 其他机械 | 旋耕播种机 | 25行及以上旋耕施肥播种机 | 盐城市大丰区辉洋农业机械制造有限公司 | 旋耕施肥播种机 | 2BFG-26(22)(360) |  | 配套动力88.2-110.3kw 整机外形尺寸2900*4100*2660mm 作业速度1.11-1.67m/s 作业幅宽360cm 耕深8cm 工作行数26行 排种器数量：26个 排肥器数量：22个 | 配套动力88.2-110.3kw 整机外形尺寸2900*4100*2660mm 作业速度1.11-1.67m/s 作业幅宽360cm 耕深8cm 工作行数26行 排种器数量：26个 排肥器数量：22个 排种器型式：槽轮式 排肥器型式：槽轮式 种/肥箱容积：488/488L 种/肥排量调节方式：侧边手轮调节 播种部分传动方式：侧边链条传动 地轮直径260mm | 110.3 | 购机补贴(非通用类) | 2024-09-28 | 江苏省 | 评阅通过 | 通过
8665 | 其他机械 | 其他机械 | 旋耕播种机 | 25行及以上旋耕施肥播种机 | 盐城市大丰区辉洋农业机械制造有限公司 | 旋耕施肥播种机 | 2BFG-26(22)(360)A |  | 配套动力132.3-161.7kw 整机外形尺寸3000*4000*2660mm 作业速度0.83-1.39m/s 作业幅宽360cm 耕深8cm 工作行数26行 排种器数量：26个 排肥器数量：22个 | 配套动力132.3-161.7kw 整机外形尺寸3000*4000*2660mm 作业速度0.83-1.39m/s 作业幅宽360cm 耕深8cm 工作行数26行 排种器数量：26个 排肥器数量：22个 排种器型式：槽轮式 排肥器型式：槽轮式 种/肥箱容积：488/488L 种/肥排量调节方式：侧边手轮调节 播种部分传动方式：侧边链条传动 地轮直径260mm | 161.7 | 购机补贴(非通用类) | 2024-09-28 | 江苏省 | 评阅通过 | 通过
8666 | 其他机械 | 其他机械 | 农业用北斗终端及辅助驾驶系统（含渔船用） | 电动方向盘,直线精度±10CM的北斗导航辅助驾驶系统 | 安徽泗州拖拉机制造有限公司 | 电机式北斗农机自动驾驶仪 | SZBD-2.5RD |  | 电机是北斗农机自动驾驶仪，采用双天线结构利用北斗、GPS、GLONASS、Galileo等卫星信号，并实时输出高精度RTK差分数据，通过控制力距电机带动拖拉机方向盘，实现拖拉机自动高标准直线作业。 | 电机是北斗农机自动驾驶仪，采用双天线结构利用北斗、GPS、GLONASS、Galileo等卫星信号，并实时输出高精度RTK差分数据，通过控制力距电机带动拖拉机方向盘，实现拖拉机自动高标准直线作业。转向控制型式：力矩电机控制；集成部分组成：卫星接收机与平板计算机器集成；车载计算机显示分辨率：10寸：硬盘16G;基站：移动基站信号覆盖范围：≥5km；固定基站信号覆盖范围：≥15km；无线电发射设备频率：230MHz；固定基站无线电发射设备功率：25W;移动基站无线电发射设备功率：2W;直线精度±10cm； |  | 购机补贴(非通用类) | 2023-12-31 | 安徽省 | 评阅通过 | 通过
8667 | 其他机械 | 其他机械 | 农业用北斗终端及辅助驾驶系统（含渔船用） | 电动方向盘,直线精度±10CM的北斗导航辅助驾驶系统 | 北京博创联动科技有限公司 | 北斗农机自动驾驶系统 | BCLDF2BD-2.5GD |  | 电动方向盘，北斗导航辅助驾驶体系，直线度精度：工作速度（0.5±0.2）m/s,(2.5±0.2）m/s时直线度精度≤2.5cm | 衔接行间距精度：工作速度（0.5±0.2）m/s,(2.5±0.2）m/s时直线度精度≤2.5cm |  | 购机补贴(非通用类) | 2025-10-26 | 北京市 | 评阅通过 | 通过
8668 | 其他机械 | 其他机械 | 农业用北斗终端及辅助驾驶系统（含渔船用） | 电动方向盘,直线精度±10CM的北斗导航辅助驾驶系统 | 北京大田互通物联技术有限公司 | 绘田北斗农机自动驾驶系统 | HT408BD-2.5GD |  | 作业精度：±2.5CM；组成机构：转向电机、接收机、卫星电线、控制器、车载显示器；显示器：显示参数10寸 1024×600 自动驾驶控制系统； | 作业精度：±2.5CM；组成机构：转向电机、接收机、卫星电线、控制器、车载显示器；显示器：显示参数10寸 1024×600 自动驾驶控制系统； 转向控制型式 ：力矩电机控制 处理器型号 ：QuadCore-T3 内存 GB ：2 硬盘 GB ：16 操作系统及软件版本：Android6.0.1/1.0.11.16 显示终端尺寸及分辨率 ：10寸 1024×600 pixel 接口种类 ：RS-232 数据输入输出协议 ：NMEA 卫星接收机类型及频点 ：R25,BDS B1/B2+GPS L1/L2+GLONASS L1/L2+GALILEO E1/E5b 卫星接收机主板固件版本 ：Build19222 卫星接收机通道数 ：432通道 卫星接收机接口种类 ： BDS+GPS+GLONASS+GALILEO 卫星接收机差分类型 ： 单站RTK,网络RTK 卫星接收机数据更新率 Hz ： 10 卫星接收机接收天线型式 ：双天线 转向控制系统角度传感器型号规格 ：424A06A090 力矩电机型号规格 ：电机EMS2(与控制器集成) 转向控制器主板固件版本 ：2320 集成部分组成 ： 卫星接收机与平板集成、(力矩电机与控制器集成) | 0 | 购机补贴(非通用类) | 2026-06-15 | 北京市 | 评阅通过 | 通过
8669 | 其他机械 | 其他机械 | 农业用北斗终端及辅助驾驶系统（含渔船用） | 电动方向盘,直线精度±10CM的北斗导航辅助驾驶系统 | 北京天宝伟业科技有限公司 | 北斗导航自动驾驶系统 | TB302BD-2.5GD |  | 转向控制型式:电动方向盘控制 ；输出精度:直线精度±2.5cm，卫星接收机接收天线型式:3星8频双天线，集成部分组成:卫星接收机与车载终端集成、控制器与转向电机集成. | 1.转向控制型式:电动方向盘控制 2.输出精度:直线精度±2.5cm 3.车载计算机显示终端尺寸及分辨率:10英寸/1024×600.4.卫星接收机类型及频点:T100/BDS B1/B2,GPS L1/L2+GLONASS L1/L2+GALILEO E1+E5b.5.卫星接收机差分类型:RTK.6.卫星接收机接收天线型式:3星8频双天线.7.集成部分组成:卫星接收机与车载终端集成、控制器与转向电机集成. |  | 购机补贴(非通用类) | 2024-12-31 | 北京市 | 评阅通过 | 通过
8670 | 其他机械 | 其他机械 | 农业用北斗终端及辅助驾驶系统（含渔船用） | 电动方向盘,直线精度±10CM的北斗导航辅助驾驶系统 | 广州中创博远智能科技有限公司 | 北斗高精度农机自动驾驶系统 | FARMSTARF2BD-2.5RD |  | 1） 卫星接收类型：多星多频，兼容BDS(北斗)、GPS、CLONASS 2） 转向控制器：力矩电机带动方向盘控制 3） 直线精度≤2.5cm，的北斗导航自动驾驶系统 | 1） 卫星接收类型：多星多频，兼容BDS(北斗)、GPS、CLONASS 2） 转向控制器：力矩电机带动方向盘控制，型号MDU-180 3） 直线精度≤2.5cm，的北斗导航自动驾驶系统 4） 车载计算机：内存1G，安卓系统、8寸触摸屏，CAN协议及100M以太网数据传输，24PIN汽车接口 5） 卫星天线、卫星接收机和控制器集成一体。 6） 角度传感器型号WAS-3106 |  | 购机补贴(非通用类) | 2023-12-31 | 广东省 | 评阅通过 | 通过
8671 | 其他机械 | 其他机械 | 农业用北斗终端及辅助驾驶系统（含渔船用） | 电动方向盘,直线精度±10CM的北斗导航辅助驾驶系统 | 哈尔滨耘华科技有限公司 | 木牛导航北斗农机自动驾驶系统 | DEMBD-2.5GD |  | 木牛导航北斗农机自动驾驶系统；控制型式：电动方向盘控制；直线度精度：≤2.5cm | 木牛导航北斗农机自动驾驶系统；控制型式：电动方向盘控制；直线度精度：≤2.5cm |  | 购机补贴(非通用类) | 2025-12-06 | 黑龙江 | 评阅通过 | 通过
8672 | 其他机械 | 其他机械 | 农业用北斗终端及辅助驾驶系统（含渔船用） | 电动方向盘,直线精度±10CM的北斗导航辅助驾驶系统 | 河北徽尚科技有限公司 | 农机北斗自动导航系统 | HS2000BD-2.5RD |  | 1.转向控制型式：电动方向盘 2、输出精度：直线精度±2.5cm | 1.车载计算机操作系统及软件版本：windows XPE ，显示终端尺寸及分辨率：800x480 2.卫星接收机类型及频点：三星七频Beidou B1/B2/B3 GPS L1/L2 Glonass G1/G2 ,卫星接收机差分类型：RTK 3.移动基站信号覆盖范围：≥5KM，固定基站信号覆盖范围：≥15KM |  | 购机补贴(非通用类) | 2023-12-31 | 河北省 | 评阅通过 | 通过
8673 | 其他机械 | 其他机械 | 农业用北斗终端及辅助驾驶系统（含渔船用） | 电动方向盘,直线精度±10CM的北斗导航辅助驾驶系统 | 河北硕鑫机械制造有限公司 | 北斗农业机械自动导航系统 | SXNJ4000BD-2.5RD |  | 型号名称 / SXNJ4000BD-2.5RD北斗农用机械自动导航系统 转向控制型式 / 力矩电机控制 北斗导航辅助驾驶系统,直线精度±10cm | 型号名称 / SXNJ4000BD-2.5RD北斗农用机械自动导航系统 转向控制型式 / 力矩电机控制 车载计算机处理器型号 / ARM Cortex-A7 车载计算机内存 GB 2 车载计算机硬盘 GB 16 车载计算机操作系统及软件版本 / Android 6.0.1 车载计算机显示终端尺寸及分辨率 / 10.1/1280*720 车载计算机接口种类 / RS232 车载计算机数据输入输出协议 / NMEA 卫星接收机类型及频点 / BDS B1/B2+GPS L1/L2+GLONASS G1/G2 卫星接收机主机板固件版本 / APPLOLO-D02L02C00G02ENB191013-V1.0 卫星接收机通道数 / 432 卫星接收机接口种类 / TNC接口 卫星接收机差分类型 / RTK 卫星接收机数据更新率 Hz 10 卫星接收机接收天线型式 / BD/GPS双天线 转向控制器主板固件版本 / V2316 液压阀或转动电机型号规格 / 电机 EMS2 角度传感器型号规格 / 424A06A090 移动基站信号覆盖范围 km 5 固定基站信号覆盖范围 km / 无线电发射设备频率 MHz 223.025～235 移动基站无线电发射设备功率 W ≤5 固定基站无线电发射设备功率 W / 集成部分组成 / 卫星接收机、控制器与车载计算机集成 |  | 购机补贴(非通用类) | 2026-03-04 | 河北省 | 评阅通过 | 通过
8674 | 其他机械 | 其他机械 | 农业用北斗终端及辅助驾驶系统（含渔船用） | 电动方向盘,直线精度±10CM的北斗导航辅助驾驶系统 | 江苏常发农业装备股份有限公司 | 自动驾驶系统 | CFAF100BD-2.5GD |  | 转向控制型式：电动方向盘；北斗导航自动驾驶系统，直线精度±10cm | 转向控制型式：电动方向盘；车载计算机处理器型式：CF-CC100；车载计算机内存：2GB；车载计算机硬盘：16GB；车载计算机操作系统及软件版本：Android 6.0/6.0.1；车载计算机显示终端尺寸及分辨率：10.1寸 1024×600px；车载计算机接口种类：RS232、CAN；车载计算机数据输入输出协议：NMEA；卫星接收机类型及频率：T100/BDS B1/B2+GPS L1/L2+GLONASS L1/L2+GALILEO E1/E5b；卫星接收机主机板固件版本：Build19222；卫星接收机通道数：432通道；卫星接收机接口种类：BDS+GPS+GLONASS+GALILEO；卫星接收机差分系统：RTK；卫星接收机数据更新率：10Hz；卫星接收机接收天线型式：双天线；转向控制器固件版本：2320；转动电机型号规格：CF-TM100；角度传感器型号规格：CF-CU100；集成部分组成：卫星接收机与车载终端集成，控制器与转向电机集成 | 0 | 购机补贴(非通用类) | 2026-01-28 | 江苏省 | 评阅通过 | 通过
8675 | 其他机械 | 其他机械 | 农业用北斗终端及辅助驾驶系统（含渔船用） | 电动方向盘,直线精度±10CM的北斗导航辅助驾驶系统 | 江苏莱赛导航科技有限公司 | 北斗/GNSS农业机械自动驾驶系统 | LS20BD-2.5RD |  | 移动基站信号覆盖范围：5km；无线电发射设备频率：902~928；角度传感器型号规格：42A6A090 | 移动基站信号覆盖范围：5km；无线电发射设备频率：902~928；角度传感器型号规格：42A6A090 |  | 购机补贴(非通用类) | 2026-05-05 | 江苏省 | 评阅通过 | 通过
8676 | 其他机械 | 其他机械 | 农业用北斗终端及辅助驾驶系统（含渔船用） | 电动方向盘,直线精度±10CM的北斗导航辅助驾驶系统 | 江苏莱赛导航科技有限公司 | 北斗/GNSS农业机械自动驾驶系统 | LS21BD-2.5RD |  | 移动站无线发射功率3w，信号接收范围5km | 移动站无线发射功率3w，信号接收范围5km |  | 购机补贴(非通用类) | 2026-06-27 | 江苏省 | 评阅通过 | 通过
8677 | 其他机械 | 其他机械 | 农业用北斗终端及辅助驾驶系统（含渔船用） | 电动方向盘,直线精度±10CM的北斗导航辅助驾驶系统 | 江苏莱赛导航科技有限公司 | 北斗/GNSS农业机械自动驾驶系统 | LS22BD-2.5RD |  | 移动基站信号覆盖范围：5km；无线电发射设备频率：902~928；角度传感器型号规格：42A6A090 | 移动基站信号覆盖范围：5km；无线电发射设备频率：902~928；角度传感器型号规格：42A6A090 |  | 购机补贴(非通用类) | 2026-05-05 | 江苏省 | 评阅通过 | 通过
8678 | 其他机械 | 其他机械 | 农业用北斗终端及辅助驾驶系统（含渔船用） | 电动方向盘,直线精度±10CM的北斗导航辅助驾驶系统 | 江苏银涛智能装备有限公司 | 电机式北斗农机驾驶仪 | YTBD-2.5RD |  | 电动方向盘,北斗导航辅助驾驶系统,直线精度±10cm | 电动方向盘，北斗导航辅助驾驶系统，直线精度±2.5cm |  | 购机补贴(非通用类) | 2023-12-31 | 江苏省 | 评阅通过 | 通过
8679 | 其他机械 | 其他机械 | 农业用北斗终端及辅助驾驶系统（含渔船用） | 电动方向盘,直线精度±10CM的北斗导航辅助驾驶系统 | 洛阳映山红拖拉机有限公司 | 识途方向盘自动驾驶系统北斗应用终端 | YSH-008 |  | 型号名称：YSH-008型识图方向盘自动驾驶系统北斗应用终端；转向控制型式:方向盘;车载计算机处理器型号:Intel 945GSE;车载计算机内存2GB;车载计算机硬盘8GB;车载计算机操作系统及软件版本：And roid 4.4.2；车载计算机显示终端尺寸及分辨率：10英寸 800*480；车载计算机接口种类：VGA，HDMI，DVI，DP，USB：车载计算机数据输入输出协议：TCP/IP；卫星接收机类型及频点:T90;卫星接收机主机板固件版本：19222；卫星接收机通道数：432；卫星接收机接口种类：车载式；卫星接收机差分系统：RTK；卫星接收机数据更新率：10Hz；卫星接收机接收天线型式:3星8频;转向控制器主板固件版本：V2.92；液压阀或转动电机型号规格：电机EMS1；角度传感器型号规格：424A06A090；直线度精度：≤2.5cm；衔接行间距精度：≤2.5cm；移动基站信号覆盖范围≥5km;固定基站信号覆盖范围：≥15km;无线电发射设备频率：223.025-23；移动基站无线电发射设备功率：5W；固定基站无线电发射设备功率：8W；集成部分组成:车载计算机与卫星接收机集成、电动方向盘与转向控制器集成系统 | 型号名称：YSH-008型识图方向盘自动驾驶系统北斗应用终端；转向控制型式:方向盘;车载计算机处理器型号:Intel 945GSE;车载计算机内存2GB;车载计算机硬盘8GB;车载计算机操作系统及软件版本：And roid 4.4.2；车载计算机显示终端尺寸及分辨率：10英寸 800*480；车载计算机接口种类：VGA，HDMI，DVI，DP，USB：车载计算机数据输入输出协议：TCP/IP；卫星接收机类型及频点:T90;卫星接收机主机板固件版本：19222；卫星接收机通道数：432；卫星接收机接口种类：车载式；卫星接收机差分系统：RTK；卫星接收机数据更新率：10Hz；卫星接收机接收天线型式:3星8频;转向控制器主板固件版本：V2.92；液压阀或转动电机型号规格：电机EMS1；角度传感器型号规格：424A06A090；直线度精度：≤2.5cm；衔接行间距精度：≤2.5cm；移动基站信号覆盖范围≥5km;固定基站信号覆盖范围：≥15km;无线电发射设备频率：223.025-23；移动基站无线电发射设备功率：5W；固定基站无线电发射设备功率：8W；集成部分组成:车载计算机与卫星接收机集成、电动方向盘与转向控制器集成系统 |  | 购机补贴(非通用类) | 2023-12-31 | 河南省 | 评阅通过 | 通过
8680 | 其他机械 | 其他机械 | 农业用北斗终端及辅助驾驶系统（含渔船用） | 电动方向盘,直线精度±10CM的北斗导航辅助驾驶系统 | 南京天辰礼达电子科技有限公司 | 北斗导航农机自动驾驶系统 | X10BD-2.5GD |  | 转向控制型式：电动方向盘；卫星接收机类型及频点：测地型接收机、四星八频；卫星接收机差分类型：RTK；直线精度：工作速度（0.5±0.2）m/s，（2.5±0.2）m/s时直线度精度≤2.5cm；行驶速度≥12km，直线精度≤2.5cm | 转向控制型式：电动方向盘；车载计算机处理器型号：ALLWINNER T3；车载计算机内存：2GB；车载计算机硬盘：16GB；车载计算机操作系统及软件版本：安卓 6.0.1；车载计算机显示终端尺寸及分辨率：10.1英寸 分辨率：1024*600；车载计算机接口种类：CAN、RS232、USB；车载计算机数据输入输出协议：CAN；卫星接收机类型及频点：测地型接收机、四星八频；卫星接收机主机板固件版本：V1.0；卫星接收机通道数：432；卫星接收机接口种类：CAN、RS232；卫星接收机差分类型：RTK；卫星接收机接收天线型式：内置天线；液压阀或转动电机型号规格：CES-T；角度传感器型号规格：GaSensor；集成部分组成：控制器、卫星接收机与卫星天线集成；直线精度：工作速度（0.5±0.2）m/s，（2.5±0.2）m/s时直线度精度≤2.5cm；行驶速度≥12km，直线精度≤2.5cm |  | 购机补贴(非通用类) | 2026-03-29 | 江苏省 | 评阅通过 | 通过
8681 | 其他机械 | 其他机械 | 农业用北斗终端及辅助驾驶系统（含渔船用） | 电动方向盘,直线精度±10CM的北斗导航辅助驾驶系统 | 南京天辰礼达电子科技有限公司 | 北斗导航农机自动驾驶系统 | X10BD-2.5RD |  | 转向控制型式：电动方向盘；卫星接收机类型及频点：测地型接收机、四星八频；卫星接收机差分类型：RTK；移动基站信号覆盖范围：5KM；直线精度：工作速度（0.5±0.2）m/s，（2.5±0.2）m/s时直线度精度≤2.5cm；行驶速度≥12km，直线精度≤2.5cm | 转向控制型式：电动方向盘；车载计算机处理器型号：ALLWINNER T3；车载计算机内存：2GB；车载计算机硬盘：16GB；车载计算机操作系统及软件版本：安卓 6.0.1；车载计算机显示终端尺寸及分辨率：10.1英寸 分辨率：1024*600；车载计算机接口种类：CAN、RS232、USB；车载计算机数据输入输出协议：CAN；卫星接收机类型及频点：测地型接收机、四星八频；卫星接收机主机板固件版本：V1.0；卫星接收机通道数：432；卫星接收机接口种类：CAN、RS232；卫星接收机差分类型：RTK；卫星接收机接收天线型式：内置天线；液压阀或转动电机型号规格：CES-T；角度传感器型号规格：GaSensor；集成部分组成：控制器、卫星接收机与卫星天线集成；移动基站信号覆盖范围：5KM；直线精度：工作速度（0.5±0.2）m/s，（2.5±0.2）m/s时直线度精度≤2.5cm；行驶速度≥12km，直线精度≤2.5cm |  | 购机补贴(非通用类) | 2026-03-29 | 江苏省 | 评阅通过 | 通过
8682 | 其他机械 | 其他机械 | 农业用北斗终端及辅助驾驶系统（含渔船用） | 电动方向盘,直线精度±10CM的北斗导航辅助驾驶系统 | 南京天辰礼达电子科技有限公司 | 北斗导航农机自动驾驶系统 | X7BD-2.5GD |  | 转向控制型式：电动方向盘；卫星接收机类型及频点：测地型接收机、四星八频；卫星接收机差分类型：RTK；直线精度：工作速度（0.5±0.2）m/s，（2.5±0.2）m/s时直线度精度≤2.5cm；行驶速度≥12km，直线精度≤2.5cm | 转向控制型式：电动方向盘；车载计算机处理器型号：ALLWINNER T3；车载计算机内存：2GB；车载计算机硬盘：16GB；车载计算机操作系统及软件版本：安卓 6.0.1；车载计算机显示终端尺寸及分辨率：7英寸 分辨率：1024*600；车载计算机接口种类：CAN、RS232、USB；车载计算机数据输入输出协议：CAN；卫星接收机类型及频点：测地型接收机、四星八频；卫星接收机主机板固件版本：V1.0；卫星接收机通道数：432；卫星接收机接口种类：CAN、RS232；卫星接收机差分类型：RTK；卫星接收机接收天线型式：内置天线；液压阀或转动电机型号规格：CES-T；角度传感器型号规格：GaSensor；集成部分组成：控制器、卫星接收机与卫星天线集成；直线精度：工作速度（0.5±0.2）m/s，（2.5±0.2）m/s时直线度精度≤2.5cm；行驶速度≥12km，直线精度≤2.5cm |  | 购机补贴(非通用类) | 2026-03-29 | 江苏省 | 评阅通过 | 通过
8683 | 其他机械 | 其他机械 | 农业用北斗终端及辅助驾驶系统（含渔船用） | 电动方向盘,直线精度±10CM的北斗导航辅助驾驶系统 | 青岛智慧北斗农业科技有限公司 | 北斗导航农机自动驾驶系统 | ZH01 BD-2.5GD |  | 转向控制型式 / 电机 车载计算机处理器型号 / ArmCortex-A9 车载计算机内存 GB 2 车载计算机硬盘 GB 8 车载计算机操作系统及软件版本 / Android5.1 车载计算机显示终端尺寸及分辨率 / 10寸1280*800 卫星接收 | 产品规格确认表 项目 单位 设计值 农业用北斗终端产品规格 型号名称 / "ZH01 BD-2.5GD 北斗导航农机自动驾驶系统" 转向控制型式 / 电机 车载计算机处理器型号 / ArmCortex-A9 车载计算机内存 GB 2 车载计算机硬盘 GB 8 车载计算机操作系统及软件版本 / Android5.1 车载计算机显示终端尺寸及分辨率 / 10寸1280*800 车载计算机接口种类 / 2CAN接口，2RS232接口，3USB接口，1以太网接口 车载计算机数据输入输出协议 / 支持CAN,RS232,USB 卫星接收机类型及频点 / K726北斗板卡/支持BDS B1/B2、GPS L1/L2、GLONASS L1/L2三系统六频信号 卫星接收机主机板固件版本 / V391TC 卫星接收机通道数 / 404 卫星接收机接口种类 / BDS+GPS+GLONASS 卫星接收机差分系统 / 单站RTK/网络RTK/星基RTK 卫星接收机数据更新率 Hz 10 卫星接收机接收天线型式 / 单天线 转向控制器主板固件版本 / v2.2.2.b.ver2 液压阀或转动电机型号规格 / EM-100 角度传感器型号规格 / WAS300 移动基站信号覆盖范围 km / 固定基站信号覆盖范围 km / 无线电发射设备频率 MHz / 移动基站无线电发射设备功率 W / 固定基站无线电发射设备功率 W / 集成部分组成 / 卫星天线与接收机、控制器集成 渔船用北斗终端产品规格 型号名称 / / 定位通信单元北斗短报文通信机 / / 定位通信单元北斗定位接收机 / / 定位通信单元北斗短报文收发天线 / / 定位通信单元北斗定位接收天线 / / 定位通信单元GNSS定位接收天线 / / 定位通信单元定位接收通道数 / / 定位通信单元主板固件版本 / / 定位通信单元差分定位组件 / / 显示控制单元主板型号 / / 显示控制单元主板固件版本 / / 显示控制单元显示屏型号 / / 显示控制单元紧急报警建 / / 显示控制单元简易电子海图功能 / / 显示控制单元航海导航功能 / / 显示控制单元北斗短报文功能 / / 显示控制单元数据接口类型 / / 显示控制单元数据接口协议 / / 显示控制单元电源电压范围 V / |  | 购机补贴(非通用类) | 2026-05-11 | 山东青岛 | 评阅通过 | 通过
8684 | 其他机械 | 其他机械 | 农业用北斗终端及辅助驾驶系统（含渔船用） | 电动方向盘,直线精度±10CM的北斗导航辅助驾驶系统 | 清博（昆山）智能科技有限公司 | 北斗自动导航驾驶系统 | AG600BD-2.5RD |  | 设备配套:含移动基站、终端显示屏、导航控制器、电磁阀、接收电台、接收天线、角度传感器等. ;直线精准度:±10cm ;控制系统:电动方向盘 ;所含设备及配置要求:直线精度±10cm;电动方向盘;含移动基站、终端显示屏、导航控制器、电动方向盘、接收天线、角度传感器等 ; | 型号名称：AG600BD-2.5RD型北斗自动导航驾驶系统；直线精度：≤±2.5cm ；直线精度：≤±5cm（插秧机） ；转向控制方式：力矩电机控制；车载计算机处理器型号：Quadcore-T3；车载计算机内存：2GB；车载计算机硬盘：16GB；车载计算机操作系统及软件版本：Android 6.0.1；车载计算机显示终端尺寸及分辨率：8寸 1024*600 pixel；车载计算机接口种类：RS-232； | 0 | 购机补贴(非通用类) | 2025-10-27 | 江苏省 | 评阅通过 | 通过