8685 | 其他机械 | 其他机械 | 农业用北斗终端及辅助驾驶系统（含渔船用） | 电动方向盘,直线精度±10CM的北斗导航辅助驾驶系统 | 山东北斗智慧信息产业有限公司 | 北斗农机自动驾驶系统 | AAT1BD-2.5RD |  | 电动方向盘，北斗导航自动驾驶系统，直线精度±2.5cm 基站信号覆盖范围≥15KM，发射频率223.025~235, 卫星接收机差分类型，RTK，网络RTK，卫星接收机数据更新率10Hz，卫星接收机接收天线型式，双天线 驾驶系统输出直线精度±2.5cm | 电动方向盘，北斗导航自动驾驶系统，直线精度±2.5cm 基站信号覆盖范围≥15KM，发射频率223.025~235, 卫星接收机差分类型，RTK，网络RTK，卫星接收机数据更新率10Hz，卫星接收机接收天线型式，双天线 驾驶系统输出直线精度±2.5cm |  | 购机补贴(非通用类) | 2023-12-31 | 山东省 | 评阅通过 | 通过
8686 | 其他机械 | 其他机械 | 农业用北斗终端及辅助驾驶系统（含渔船用） | 电动方向盘,直线精度±10CM的北斗导航辅助驾驶系统 | 陕西科丰农业机械有限公司 | 北斗自主导航系统 | KFNJ4000BD-2.5RD |  | 转向控制型式 / 电机控制 ； 车载计算机显示分辨率 / 800×600(8寸) ； 卫星接收机接收天线型式 / HX-CS7015A-0583双天线 ； 移动机站信号覆盖范围 km ≥5 ； 固定基站信号覆盖范围 km ≥15 ； 基站无线电发射设备频率 MHz 223.025～235 ； 移动基站无线电发射设备功率 W 5 ； 固定基站无线电发射设备功率 W 25 ； | 转向控制型式 / 电机控制 ； 车载计算机内存 GB 4 ； 车载计算机硬盘 GB 40 ； 车载计算机操作系统及软件版本 / Win7 ； 车载计算机显示分辨率 / 800×600(8寸) ； 车载计算机接口信息 / RS232、CAN ； 车载计算机数据输入输出协议 / MODBUS、NMEA ； 卫星接收机通道数 / 432 ； 卫星接收机接口种类 / RS232 ； 卫星接收机差分类型 / RTCM3.2 ； 卫星接收机数据更新率 Hz 10 ； 卫星接收机接收天线型式 / HX-CS7015A-0583双天线 ； 移动机站信号覆盖范围 km ≥5 ； 固定基站信号覆盖范围 km ≥15 ； 基站无线电发射设备频率 MHz 223.025～235 ； 移动基站无线电发射设备功率 W 5 ； 固定基站无线电发射设备功率 W 25 ； 集成部分组成 / 电动方向盘与控制器集成 ； |  | 购机补贴(非通用类) | 2023-12-31 | 陕西省 | 评阅通过 | 通过
8687 | 其他机械 | 其他机械 | 农业用北斗终端及辅助驾驶系统（含渔船用） | 电动方向盘,直线精度±10CM的北斗导航辅助驾驶系统 | 上海华测导航技术股份有限公司 | 北斗导航农机自动驾驶系统 | NX507BD-2.5GD |  | 转向控制型式：电动方向盘；卫星接收机类型及频点：测地型接收机、四星八频；卫星接收机差分类型：RTK；直线精度：工作速度（0.5±0.2）m/s，（2.5±0.2）m/s时直线度精度≤2.5cm；行驶速度≥12km，直线精度≤2.5cm | 转向控制型式：电动方向盘；车载计算机处理器型号：ALLWINNER T3；车载计算机内存：2GB；车载计算机硬盘：16GB；车载计算机操作系统及软件版本：安卓 6.0.1；车载计算机显示终端尺寸及分辨率：7英寸 分辨率：1024*600；车载计算机接口种类：CAN、RS232、USB；车载计算机数据输入输出协议：CAN；卫星接收机类型及频点：测地型接收机、四星八频；卫星接收机主机板固件版本：V1.0；卫星接收机通道数：432；卫星接收机接口种类：CAN、RS232；卫星接收机差分类型：RTK；卫星接收机接收天线型式：内置天线；液压阀或转动电机型号规格：CES-T；角度传感器型号规格：GaSensor；集成部分组成：控制器、卫星接收机与卫星天线集成；直线精度：工作速度（0.5±0.2）m/s，（2.5±0.2）m/s时直线度精度≤2.5cm；行驶速度≥12km，直线精度≤2.5cm |  | 购机补贴(非通用类) | 2026-03-04 | 上海市 | 评阅通过 | 通过
8688 | 其他机械 | 其他机械 | 农业用北斗终端及辅助驾驶系统（含渔船用） | 电动方向盘,直线精度±10CM的北斗导航辅助驾驶系统 | 上海华测导航技术股份有限公司 | 北斗导航农机自动驾驶系统 | NX510BD-2.5GD |  | 转向控制型式：电动方向盘；卫星接收机类型及频点：测地型接收机、四星八频；卫星接收机差分类型：RTK；直线精度：工作速度（0.5±0.2）m/s，（2.5±0.2）m/s时直线度精度≤2.5cm；行驶速度≥12km，直线精度≤2.5cm | 转向控制型式：电动方向盘；车载计算机处理器型号：ALLWINNER T3；车载计算机内存：2GB；车载计算机硬盘：16GB；车载计算机操作系统及软件版本：安卓 6.0.1；车载计算机显示终端尺寸及分辨率：10.1英寸 分辨率：1024*600；车载计算机接口种类：CAN、RS232、USB；车载计算机数据输入输出协议：CAN；卫星接收机类型及频点：测地型接收机、四星八频；卫星接收机主机板固件版本：V1.0；卫星接收机通道数：432；卫星接收机接口种类：CAN、RS232；卫星接收机差分类型：RTK；卫星接收机接收天线型式：内置天线；液压阀或转动电机型号规格：CES-T；角度传感器型号规格：GaSensor；集成部分组成：控制器、卫星接收机与卫星天线集成；直线精度：工作速度（0.5±0.2）m/s，（2.5±0.2）m/s时直线度精度≤2.5cm；行驶速度≥12km，直线精度≤2.5cm |  | 购机补贴(非通用类) | 2026-03-04 | 上海市 | 评阅通过 | 通过
8689 | 其他机械 | 其他机械 | 农业用北斗终端及辅助驾驶系统（含渔船用） | 电动方向盘,直线精度±10CM的北斗导航辅助驾驶系统 | 上海华测导航技术股份有限公司 | 北斗导航农机自动驾驶系统 | NX510BD-2.5RD |  | 转向控制型式：电动方向盘；卫星接收机类型及频点：测地型接收机、四星八频；卫星接收机差分类型：RTK；直线精度：工作速度（0.5±0.2）m/s，（2.5±0.2）m/s时直线度精度≤2.5cm；行驶速度≥12km，直线精度≤2.5cm | 转向控制型式：电动方向盘；车载计算机处理器型号：ALLWINNER T3；车载计算机内存：2GB；车载计算机硬盘：16GB；车载计算机操作系统及软件版本：安卓 6.0.1；车载计算机显示终端尺寸及分辨率：10.1英寸 分辨率：1024*600；车载计算机接口种类：CAN、RS232、USB；车载计算机数据输入输出协议：CAN；卫星接收机类型及频点：测地型接收机、四星八频；卫星接收机主机板固件版本：V1.0；卫星接收机通道数：432；卫星接收机接口种类：CAN、RS232；卫星接收机差分类型：RTK；卫星接收机接收天线型式：内置天线；液压阀或转动电机型号规格：CES-T；角度传感器型号规格：GaSensor；集成部分组成：控制器、卫星接收机与卫星天线集成；移动基站信号覆盖范围：5KM；直线精度：工作速度（0.5±0.2）m/s，（2.5±0.2）m/s时直线度精度≤2.5cm；行驶速度≥12km，直线精度≤2.5cm |  | 购机补贴(非通用类) | 2026-03-04 | 上海市 | 评阅通过 | 通过
8690 | 其他机械 | 其他机械 | 农业用北斗终端及辅助驾驶系统（含渔船用） | 电动方向盘,直线精度±10CM的北斗导航辅助驾驶系统 | 上海华测导航技术股份有限公司 | 北斗导航农机自动驾驶系统 | 领航员NX300 |  | 接收机类型：测地型GNSS接收机；接收信号源：北斗、GPS、GLONASS、伽利略；转动电机型号规格：HCSW-020；直线度精度≤2.5cm；衔接行间距精度≤2.5cm；行驶速度≥12km，直线精度≤2.5cm | 车载计算机内存：2（可扩展至8）GB；车载计算机硬盘：32（可扩展至128）GB；车载计算机操作系统及软件版本：Windows；车载计算机显示分辨率：1280×500pixel；接收机类型：测地型GNSS接收机；接收信号源：北斗、GPS、GLONASS、伽利略；差分类型：CMR、RTCM3.0、RTCM3.2；接收天线：小盘天线；角度传感器型号规格：LVN-90；转动电机型号规格：HCSW-020；直线度精度≤2.5cm；衔接行间距精度≤2.5cm；行驶速度≥12km，直线精度≤2.5cm |  | 购机补贴(非通用类) | 2022-12-31 | 上海市 | 评阅通过 | 通过
8691 | 其他机械 | 其他机械 | 农业用北斗终端及辅助驾驶系统（含渔船用） | 电动方向盘,直线精度±10CM的北斗导航辅助驾驶系统 | 上海适星导航技术有限公司 | 北斗自动导航驾驶系统 | AX2000BD-2.5GD |  | 控制形式:电动方向盘,北斗导航辅助驾驶系统,直线精度≤2.5cm ; | 转向控制型式：力矩电机控制。车载计算机处理器型号：ARMCtex-A7。车载计算机内存GB：2。车载计算机硬盘GB：8。车载计算机操作系统及软件版本：Android4.4.2。车载计算机显示分辨率：9寸 800×480 pixel。车载计算机接口信息：RS-232。车载计算机数据输入输出协议：NMEA。卫星接收机类型及频点：T90,BDS B1/B2+GPS L1/ L2+ GLONASS L1/L2+GALILEO E1/E5b。卫星接收机主板固件版本：Build19222。卫星接收机通道数：432通道。卫星接收机接口种类：BDS+GPS+GLONASS+GALILEO。卫星接收机差分类型单站RTK,网络RTK。卫星接收机数据更新率Hz：10。卫星接收机接收天线型式：双天线。转向控制系统角度传感器型号规格：424A06A090。力矩电机型号规格电机：EMS1(与控制器集成)。转向控制器主板固件版本：V2.92。集成部分组成：卫星接收机与卫星天线集成、控制器与转向电机集成。 |  | 购机补贴(非通用类) | 2024-12-31 | 上海市 | 评阅通过 | 通过
8692 | 其他机械 | 其他机械 | 农业用北斗终端及辅助驾驶系统（含渔船用） | 电动方向盘,直线精度±10CM的北斗导航辅助驾驶系统 | 上海司南卫星导航技术股份有限公司 | 北斗/GNSS农机自动导航驾驶系统 | AG302BD-2.5GD |  | 直线精度±2.5CM,车载计算机内存2GB,硬盘32GB,操作系统win10,显示分辨率800*480,接收机类型，卫星接收机类型及频点为K728（BDS B1/B2、GPS L1/L 2、GLONASS L 1/L2）,接收天线AT340,差分类别RTK,数据更新率1/2/5/10HZ,集成部分组成为卫星接收机与车载计算机集成，控制器与电动方向盘集成，衔接行间距精度±2.5CM。 | 车载计算机内存2GB,硬盘32GB,操作系统WIN10/SinoFarm_D_V1.0,显示分辨率800*480,接收机类型；卫星接收机类型及频点为K728（BDS B1/B2、GPS L1/L 2、GLONASS L 1/L2）,接收天线AT340,差分类别RTK,数据更新率1/2/5/10HZ； 集成部分组成为卫星接收机与车载计算机集成； 控制器与电动方向盘集成； 衔接行间距精度±2.5CM | 0.16 | 购机补贴(非通用类) | 2024-12-31 | 上海市 | 评阅通过 | 通过
8693 | 其他机械 | 其他机械 | 农业用北斗终端及辅助驾驶系统（含渔船用） | 电动方向盘,直线精度±10CM的北斗导航辅助驾驶系统 | 上海司南卫星导航技术股份有限公司 | 北斗/GNSS农机自动导航驾驶系统 | AG360 Pro BD-2.5GD |  | 卫星接收机类型及频点是GNSS接收机（ BDS B1/B2、GPS L1/L2、GLO G1/G2 GAL E1/E5b ），直线度精度≤2.5cm ，转向控制型式是力矩电机，车载计算机处理器，内存2GB，硬盘16GB，操作系统及软件版本是安卓系统及SinoFarm_V1.0 ，显示分辨率是8寸 1280×720 ，接收天线型式是螺旋天线。在AG360BD-2.5GD上增加了前轮角度传感器。 | 转向控制型式是力矩电机，车载计算机处理器型号是SC60，车载计算机内存是2GB，车载计算机硬盘是16GB，车载计算机操作系统及软件版本是安卓系统/SinoFarm_V1.0 ，车载计算机显示分辨率是8寸 1280×720 ，车载计算机接口信息是CAN/RS232/RJ45 ，车载计算机数据输入输出协议是支持以太网协议、CAN口协议、串口协议 ，卫星接收机类型及频点是GNSS接收机（ BDS B1/B2、GPS L1/L2、GLO G1/G2 GAL E1/E5b ），卫星接收机主板固件版本是V1.0 ，卫星接收机通道数是1200 ，卫星接收机接口种类是TNC、Lemo ，卫星接收机差分类型是RTK ，卫星接收机数据更新率是10 HZ ，卫星接收机接收天线型式是螺旋天线，转向控制器主板固件版本是V1.0 ，转动电机型号规格是SN力矩电机，角度传感器型号规格是前轮角度传感器。 直线度精度≤2.5cm 衔接行间距精度≤2.5cm 移动基站信号覆盖范围≥5km 固定基站信号覆盖范围≥15km | 0.16 | 购机补贴(非通用类) | 2025-12-06 | 上海市 | 评阅通过 | 通过
8694 | 其他机械 | 其他机械 | 农业用北斗终端及辅助驾驶系统（含渔船用） | 电动方向盘,直线精度±10CM的北斗导航辅助驾驶系统 | 上海司南卫星导航技术股份有限公司 | 北斗/GNSS农机自动导航驾驶系统 | AG360BD-2.5GD |  | 卫星接收机类型及频点是GNSS接收机（ BDS B1/B2、GPS L1/L2、GLO G1/G2 GAL E1/E5b ），直线度精度≤2.5cm ，转向控制型式是力矩电机，车载计算机处理器，内存2GB，硬盘16GB，操作系统及软件版本是安卓系统及SinoFarm_V1.0 ，显示分辨率是8寸 1280×720 ，接收天线型式是螺旋天线。 | 转向控制型式是力矩电机，车载计算机处理器型号是SC60，车载计算机内存是2GB，车载计算机硬盘是16GB，车载计算机操作系统及软件版本是安卓系统/SinoFarm_V1.0 ，车载计算机显示分辨率是8寸 1280×720 ，车载计算机接口信息是CAN/RS232/RJ45 ，车载计算机数据输入输出协议是支持以太网协议、CAN口协议、串口协议 ，卫星接收机类型及频点是GNSS接收机（ BDS B1/B2、GPS L1/L2、GLO G1/G2 GAL E1/E5b ），卫星接收机主板固件版本是V1.0 ，卫星接收机通道数是1200 ，卫星接收机接口种类是TNC、Lemo ，卫星接收机差分类型是RTK ，卫星接收机数据更新率是10 HZ ，卫星接收机接收天线型式是螺旋天线，转向控制器主板固件版本是V1.0 ，转动电机型号规格是SN力矩电机 直线度精度≤2.5cm 衔接行间距精度≤2.5cm 移动基站信号覆盖范围≥5km 固定基站信号覆盖范围≥15km | 0.16 | 购机补贴(非通用类) | 2025-12-06 | 上海市 | 评阅通过 | 通过
8695 | 其他机械 | 其他机械 | 农业用北斗终端及辅助驾驶系统（含渔船用） | 电动方向盘,直线精度±10CM的北斗导航辅助驾驶系统 | 深圳冰河导航科技有限公司 | 北斗导航农业机械自动驾驶系统 | AS210BD-2.5RD |  | 1.型号名称:AS210BD-2.5RD 型北斗导航农业机械自动驾驶系统 2.转向控制方式：电动方向盘式 3.直线度精度：≤2.5cm 4.衔接行间距精度：≤2.5cm | 1.转向控制方式：电动方向盘 2.直线度精度：≤2.5cm 3.衔接行间距精度：≤2.5cm 4.车载计算机操作系统及软件版本：安卓 5.0 5.基站信号覆盖范围：移动基站≥5km 固定基安卓站≥15km 6.基站无线电发射设备频率：223.025MHz ～235MHz 7.卫星接收机信号源:GNSSRTK,GPS/北斗/Glonass/Galileo 8.转向控制系统：角度传感器 9.角度传感器型号规格：RFD-4021-612-211-401 |  | 购机补贴(非通用类) | 2023-12-31 | 广东省 | 评阅通过 | 通过
8696 | 其他机械 | 其他机械 | 农业用北斗终端及辅助驾驶系统（含渔船用） | 电动方向盘,直线精度±10CM的北斗导航辅助驾驶系统 | 深圳冰河导航科技有限公司 | 北斗导航农业机械自动驾驶系统 | AS310BD-2.5RD |  | 1.型号名称AS310BD-2.5RD 型北斗导航农业机械自动驾驶系统 2.转向控制方式：电动方向盘式 3.直线度精度：≤2.5cm 4.衔接行间距精度：≤2.5cm | 1.转向控制方式：电动方向盘 2.直线度精度：≤2.5cm 3.衔接行间距精度：≤2.5cm 4.基站信号覆盖范围：移动基站≥5km 5.无线电发射设备频率：223.025MHz～235MHz 6.车载计算机操作系统及软件版本 ：Android 7.1/zdjs-V1.2.1-281016-release 7.车载计算机显示终端尺寸：10.1寸 8.卫星接收机信号源:测量型接收机/BDS B1/B2+GPSL1/L2+GLONASS L1/L2+GalileoE1/E5b 9.转向控制系统：角度传感器 |  | 购机补贴(非通用类) | 2024-12-31 | 广东省 | 评阅通过 | 通过
8697 | 其他机械 | 其他机械 | 农业用北斗终端及辅助驾驶系统（含渔船用） | 电动方向盘,直线精度±10CM的北斗导航辅助驾驶系统 | 深圳冰河导航科技有限公司 | 北斗导航农业机械自动驾驶系统 | AS311BD-2.5RD |  | 1.AS311BD-2.5RD 型北斗导航农业机械自动驾驶系统 2.转向控制方式：电动方向盘式 3.直线度精度：≤2.5cm 4.衔接行间距精度：≤2.5cm | 1.转向控制方式：电动方向盘 2.直线度精度：≤2.5cm 3.衔接行间距精度：≤2.5cm 4.车载计算机处理器型号：RK3288 5.基站信号覆盖范围：移动基站≥5km 6.无线电发射设备频率：223.025MHz～235MHz 7.车载计算机操作系统及软件版本：Android7.1/1.6.1.6-beta . 8.卫星接收机信号源:BDS B1/B2+GPS L1/L2+GLONASSLI/L2+GALILEO E1/E5b 9.转向控制系统：角度传感器 |  | 购机补贴(非通用类) | 2025-12-06 | 广东省 | 评阅通过 | 通过
8698 | 其他机械 | 其他机械 | 农业用北斗终端及辅助驾驶系统（含渔船用） | 电动方向盘,直线精度±10CM的北斗导航辅助驾驶系统 | 深圳冰河导航科技有限公司 | 北斗导航农业机械自动驾驶系统 | AS610BD-2.5GD |  | 1.型号名称:AS610BD-2.5GD 型北斗导航农业机械自动驾驶系统 2.转向控制方式：电动方向盘式 3.直线度精度：≤2.5cm 4.衔接行间距精度：≤2.5cm | 1.转向控制方式：电动方向盘 2.直线度精度：≤2.5cm 3.衔接行间距精度：≤2.5cm 4.车载计算机操作系统及软件版本：Android7.1/1.6.1.6-beta . 5.车载计算机显示终端尺寸：10.1寸显示屏. 6.卫星接收机信号源：BDS B1/B2+GPS L1/L2+GLONASSLI/L2+GALILEO E1/E5b 7.转向控制系统：角度传感器 |  | 购机补贴(非通用类) | 2025-12-06 | 广东省 | 评阅通过 | 通过
8699 | 其他机械 | 其他机械 | 农业用北斗终端及辅助驾驶系统（含渔船用） | 电动方向盘,直线精度±10CM的北斗导航辅助驾驶系统 | 苏测导航技术扬州有限公司 | 北斗农业机械自动导航系统 | SC606BD-2.5RD |  | 直线精度:±2.5cm; 电动方向盘式、windows7显示器8寸分辨率800x600, 北斗B1 B2，GPS L1 L2 L5, GLONASS G1 G2 | 1 型号名称 / SC606BD-2.5RD 型北斗农业机械自动导航系统 2 转向控制型式 / 力矩电机 3 车载计算机处理器型号 / J1900 4 车载计算机内存 GB 4 5 车载计算机硬盘 GB 32 6 车载计算机操作系统及软件版本 / Windows 7 7 车载计算机显示终端尺寸及分辨率 / 8 寸，800×600 8 车载计算机接口种类 / USB,COM,LAN 9 车载计算机数据输入输出协议 / RS232,TCP/TP 10 卫星接收机类型及频点 / 测量型卫星接收机支持北斗 B1、B2;GPS L1、L2、L5；GLONASS G1、G2 11 卫星接收机主机板固件版本 / V3.6.6 12 卫星接收机通道数 / 404 13 卫星接收机接口种类 / COM 14 卫星接收机差分类型 / RTK 15 卫星接收机数据更新率 Hz 10 16 卫星接收机接收天线型式 / BD/GPS 双天线 17 转向控制器主板固件版本 / V2.0.0 18 转动电机型号规格 / ES100 19 角度传感器型号规格 / AS100 20 移动基站信号覆盖范围 km ≥5 21 固定基站信号覆盖范围 km ≥15 22 无线电发射设备频率 MHz 223.025～235 23 移动基站无线电发射设备功率 W 2 24 固定基站无线电发射设备功率 W 25 25 集成部分组成 / 接收机、控制器集成 | 10 | 购机补贴(非通用类) | 2024-12-31 | 江苏省 | 评阅通过 | 通过
8700 | 其他机械 | 其他机械 | 农业用北斗终端及辅助驾驶系统（含渔船用） | 电动方向盘,直线精度±10CM的北斗导航辅助驾驶系统 | 天宸北斗卫星导航技术（天津）有限公司 | 北斗导航自动驾驶系统 | TBD-2.5RD |  | 1、直线度精度≤2.5cm，衔接行间距精度≤2.5cm 2、转向控制形式：电机控制 | 1、车载计算机内存2GB、硬盘8GB 2、显示终端尺寸及分辨率：27cm×17cm×7.5cm/800×480 3、数据输出协议：NMEA 4、卫星接收机类型及频点：M100S/L1、L2、B1、B2、G1、G2 5、卫星接收机通道数：432 6、卫星接收机数据更新率：10Hz 7、移动基站信号覆盖范围≥5km；固定基站信号覆盖范围≥15km 8、基站发射频率：223.025-235MHz 9、移动基站发射功率1W；固定基站发射功率25W 10、直线度精度≤2.5cm，衔接行间距精度≤2.5cm 11、转向控制形式：电机控制 | 0 | 购机补贴(非通用类) | 2023-12-31 | 天津市 | 评阅通过 | 通过
8701 | 其他机械 | 其他机械 | 农业用北斗终端及辅助驾驶系统（含渔船用） | 电动方向盘,直线精度±10CM的北斗导航辅助驾驶系统 | 天津麦格天农农业科技发展有限公司 | 天麦自动驾驶（电动方向盘式） | Tianmai AG EZ-Steer BD-2.5RD |  | 电动方向盘,北斗导航辅助驾驶系统,直线精度±2.5cm | 内存:4G；硬盘:32GB；转向控制型式：电机控制；处理型号：ECU-S1;操作系统:Windows7；尺寸及分辨率:7寸，800X600；计算机接口种类:USB,COM,LAN；输出协议：RS232,TCP/IP；接收机类型及频点：北斗CNSS接收机，BDS B1/B2 GPS L1/L2 GLONASS G1/G2; 固定版本：V3.26；通道数：404；接口种类：GPS,GLONASS,伽利略,北斗；差分类型：RTK;数据更新率：10Hz;接收天线类型：SA100双天线；主板固定版本：V2.0;作业精度：±2.5cm；型号规格：ES100;信号覆盖范围：≥5Km;设备频率：223.025~235；移动基站设备频率：≥5；集成部分组成：控制器与卫星接收机 |  | 购机补贴(非通用类) | 2024-12-31 | 天津市 | 评阅通过 | 通过
8702 | 其他机械 | 其他机械 | 农业用北斗终端及辅助驾驶系统（含渔船用） | 电动方向盘,直线精度±10CM的北斗导航辅助驾驶系统 | 天津麦格天农农业科技发展有限公司 | 自动导航（电动方向盘式） | Trimble AG EZ-pilot |  | 电动方向盘,北斗导航辅助驾驶系统,直线精度±2.5cm | 内存:1G；硬盘:2GB.可展32GB；操作系统:WINDOWS/LINUIX；显示参数:高分辨率彩色触摸屏；尺寸(长X宽X高)(单位MM):267X190.06X135.5；重量:3.05KG；固定方式:万向器夹座固定；接收机类型:GNSS接收机；通道:发送RXD,接收TXD；差分类型:RTK，兼容其他；数据更新率:1HZ；接收天线:直径10CM圆柱体防水防尘；接口信息:1RS232接口，2USB接口，2CAN接口；数据输入输出协议:输入CMR.输出NMEA；输入电压:12V；功耗:6.75W-20.8W；电流:0.75A-1.3A；自动驾驶控制系统尺寸(长×宽×高)(单位MM):300X200X80；材质:铝合金；电源输入电压直流:12V；安全保护:电压过载保护；作业精度：±2.5cm；信号精度:水平±1:高程±2；固定基站传输距离：30km；便携基站传输距离：3km-5km；移动电台基站：2W；固定式电台基站：35W |  | 购机补贴(非通用类) | 2021-12-31 | 天津市 | 评阅通过 | 通过
8703 | 其他机械 | 其他机械 | 农业用北斗终端及辅助驾驶系统（含渔船用） | 电动方向盘,直线精度±10CM的北斗导航辅助驾驶系统 | 天津麦格天农农业科技发展有限公司 | 自动驾驶（电动方向盘式） | Trimble AG EZ-Pilot RTX BD-2.5SD |  | 电动方向盘,北斗导航辅助驾驶系统,直线精度±2.5cm | 车载计算机处理器型号：CFX750；车载计算机显示分辨率：287×190.6×135.5mm高分辨彩色触摸屏；卫星接收机主板固件版本：V7_75_CFX_750_Firmware；卫星接收机数据更新率：1Hz；转向控制器主板固件版本：NavController_Release_v13.1；车载计算机硬盘：2，可扩展32；集成部分组成：车载计算机和卫星接收机集成；卫星接收机通道数：220；卫星接收机接收天线型式：直径10cm圆柱体防水防尘；转向控制型式：电动方向盘式；车载计算机操作系统及软件版本：Windows/Linuix；卫星接收机类型及频点：GNSS接收机 B1,B2,L1,L2L3,G1,G2；卫星接收机差分类型：RTK,RTX,兼容其他；车载计算机内存：1GB；直线精度±2.5cm |  | 购机补贴(非通用类) | 2023-12-31 | 天津市 | 评阅通过 | 通过
8704 | 其他机械 | 其他机械 | 农业用北斗终端及辅助驾驶系统（含渔船用） | 电动方向盘,直线精度±10CM的北斗导航辅助驾驶系统 | 潍柴雷沃重工股份有限公司 | 农业机械导航及自动作业系统 | AG1BD-2.5GD |  | 电动控制转向机，直线精度±2.5cm的北斗导航自动驾驶系统 | 电动控制转向机，直线精度±2.5cm的北斗导航自动驾驶系统 |  | 购机补贴(非通用类) | 2025-01-20 | 山东省 | 评阅通过 | 通过
8705 | 其他机械 | 其他机械 | 农业用北斗终端及辅助驾驶系统（含渔船用） | 电动方向盘,直线精度±10CM的北斗导航辅助驾驶系统 | 潍柴雷沃重工股份有限公司 | 农业机械导航及自动作业系统 | AG2BD-2.5GD |  | 电动控制转向机，直线精度±2.5cm的北斗导航自动驾驶系统 | 电动控制转向机，直线精度±2.5cm的北斗导航自动驾驶系统 |  | 购机补贴(非通用类) | 2025-01-20 | 山东省 | 评阅通过 | 通过
8706 | 其他机械 | 其他机械 | 农业用北斗终端及辅助驾驶系统（含渔船用） | 电动方向盘,直线精度±10CM的北斗导航辅助驾驶系统 | 无锡卡尔曼导航技术有限公司 | 电机式北斗农机自动驾驶仪 | KM-503 |  | 电动方向盘，直线精度2.5cm北斗自动驾驶系统 | 电动方向盘，直线精度2.5cm北斗自动驾驶系统;设备配套:含移动基站、终端显示屏、导航控制器、电磁阀、接收电台、接收天线、角度传感器等 |  | 购机补贴(非通用类) | 2022-12-31 | 江苏省 | 评阅通过 | 通过
8707 | 其他机械 | 其他机械 | 农业用北斗终端及辅助驾驶系统（含渔船用） | 电动方向盘,直线精度±10CM的北斗导航辅助驾驶系统 | 易如（山东）智能科技有限公司 | 易如智能农机自动导航系统 | ERUDJ100BD-2.5GD |  | 电动方向盘，直线精度±2.5cm;车载计算机显示终端尺寸及分辨率 10.1/1280*720 | 1：型号名称：ERUDJ100BD-2.5GD易如智能农机自动导航系统 2：转向控制型式：力矩电机控制 3：车载计算机处理器型号：ARM Cortex-A7 4：车载计算机内存：2GB 5：车载计算机硬盘：16GB 6：车载计算机操作系统及软件版本：Android 6.0.1 7：车载计算机显示终端尺寸及分辨率：10.1/1280*720 8：车载计算机接口种类：RS-232 9：车载计算机数据输入输出协议：NMEA 10：卫星接收机类型及频点：BDS B1/B2+GPS L1/L2+GLONASS L1/L2 11：卫星接收机主机板固件版本：APPOLO-D02L02C00G02EN B191013_V1.0 12：卫星接收机通道数：432 13：卫星接收机接口种类：TNC接口 14：卫星接收机差分类型：RTK 15：卫星接收机数据更新率：10Hz 16：卫星接收机接收天线型式 ：BD/GPS双天线 17：转向控制器主板固件版本 ：V2316 18：液压阀或转动电机型号规格：DJ300电机 19：角度传感器型号规格：424A0 20：移动基站信号覆盖范围：km 21：固定基站信号覆盖范围：km 22：无线电发射设备频率：MHz 23：移动基站无线电发射设备功率：W 24：固定基站无线电发射设备功率：W 25：集成部分组成：卫星接收机与卫星天线集成 |  | 购机补贴(非通用类) | 2024-12-31 | 山东省 | 评阅通过 | 通过
8708 | 其他机械 | 其他机械 | 农业用北斗终端及辅助驾驶系统（含渔船用） | 电动方向盘,直线精度±10CM的北斗导航辅助驾驶系统 | 易如（山东）智能科技有限公司 | 易如智能农机自动导航系统 | ERUDJ200BD-2.5GD |  | 电动方向盘,直线精度±2.5cm,车载计算机显示终端尺寸及分辨率 800×480（8寸） 卫星接收机类型及频点 多星多频：GPS：L1 C/A、L2E、L2C、L5 GLONASS：L1 C/A、L1P、L2C/A、L2P，SBAS：L1 C/A、L5，Galileo：L1 BOC、E5A、E5B、E5AltBOC2，QZSS：L1 C/A、L1 SAIF、L2C、L5，BDS：B1、B2/B1 | 1.型号名称：ERUDJ200BD-2.5GD易如智能农机自动导航系统 2.转向控制型式：力矩电机控制 3.车载计算机处理器型号：i.MX6 4.车载计算机内存：1GB 5.车载计算机硬盘：8GB 6.车载计算机操作系统及软件版本：安卓4.3 7.车载计算机显示终端尺寸及分辨率：1024×600(10寸) 8.车载计算机接口种类：34pin汽车接口 9.车载计算机数据输入输出协议：通用串口协议；CAN总线协议；100M以太网 10.卫星接收机类型及频点：GPS： L1 C/A 、L2E、 L2C、L5， GLONASS： L1 C/A、 L1 P 、L2C/A、L2 P， SBAS：L1 C/A、L5， Galileo：L1 BOC、E5A、E5B、E5AltBOC2， QZSS：L1 C/A、L1 SAIF、L2C、L5， BDS：B1、B2/B1、B3。 11：卫星接收机主机板固件版本：R2.00Build19765 12：卫星接收机通道数：432 13：卫星接收机接口种类：24pin汽车接口 14：卫星接收机差分类型：CMR、RTCM2.0、 RTCM 3.0、RTCM 3.2等 15：卫星接收机数据更新率：≤50HZ 16：卫星接收机接收天线型式 ：BD/GPS双天线 17：转向控制器主板固件版本 ：V1.0.0 18：液压阀或转动电机型号规格：MDU-180 19：角度传感器型号规格：WAS-3106 20：移动基站信号覆盖范围：km 21：固定基站信号覆盖范围：km 22：无线电发射设备频率：MHz 23：移动基站无线电发射设备功率：W 24：固定基站无线电发射设备功率：W 25：集成部分组成：卫星天线、卫星接收机、控制器集成 |  | 购机补贴(非通用类) | 2024-12-31 | 山东省 | 评阅通过 | 通过
8709 | 其他机械 | 其他机械 | 农业用北斗终端及辅助驾驶系统（含渔船用） | 电动方向盘,直线精度±10CM的北斗导航辅助驾驶系统 | 约翰迪尔（天津）有限公司 | 约翰迪尔AutoTracTM精准导航系统 | ATUBD-2.5SD |  | 控制方式：电动方向盘转向系统控制 工作温度：-40～65℃ 水平精度：±(10mm+1x10-6mm) RMS 输出精度：±2.5cm | 控制方式：电动方向盘转向系统控制 工作温度：-40～65℃ 水平精度：±(10mm+1x10-6mm) RMS 输出精度：±2.5cm |  | 购机补贴(非通用类) | 2023-12-31 | 天津市 | 评阅通过 | 通过
8710 | 其他机械 | 其他机械 | 农业用北斗终端及辅助驾驶系统（含渔船用） | 电动方向盘,直线精度±10CM的北斗导航辅助驾驶系统 | 浙江联辉智能科技有限公司 | 北斗导航插秧机自动驾驶系统 | AC01BD-5GD |  | 型号 / AC01BD-5GD型北斗 导航插秧机动驾驶系统 转向控制型式 / 力矩电机控制 车载计算机处理器型号 / D2550 车载计算机内存 GB 2 车载计算机硬盘 GB 16 车载计算机操作系统及软件版本 / Windows xp，AZ300 v1.00 车载计算机显示分辨率 / 210×135×50mm， 800×480 车载计算机接口种类 / LAN、USB、RS-232、RS422、 | 型号 / AC01BD-5GD型北斗 导航插秧机动驾驶系统 转向控制型式 / 力矩电机控制 车载计算机处理器型号 / D2550 车载计算机内存 GB 2 车载计算机硬盘 GB 16 车载计算机操作系统及软件版本 / Windows xp，AZ300 v1.00 车载计算机显示分辨率 / 210×135×50mm， 800×480 车载计算机接口种类 / LAN、USB、RS-232、RS422、485、GPIO 车载计算机数据输入输出协议 / 支持以太网协议、CAN口协议、串口协议 卫星接收机类型及频点 / GPS(L1/L2)、GLONASS(L1/L2)、BDS(B1/B2) 卫星接收机主板固件版本 / Build19856 卫星接收机通道数 / 432通道 卫星接收机接口种类 / RS-232 卫星接收机差分类型 / DGPS、SBAS、RTK 卫星接收机数据更新率 Hz 10 卫星接收机接收天线型式 / GPS500 双测量天线 转向控制器主板固件版本 / AC300_V2.00 转动电机型号规格 / CTSM170-30 角度传感器型号规格 / / | 0 | 购机补贴(非通用类) | 2024-12-31 | 浙江省 | 评阅通过 | 通过
8711 | 其他机械 | 其他机械 | 农业用北斗终端及辅助驾驶系统（含渔船用） | 电动方向盘,直线精度±10CM的北斗导航辅助驾驶系统 | 浙江联辉智能科技有限公司 | 北斗农机自动导航驾驶系统 | LFC801BD-2.5RD |  | 电机方向盘，北斗导航自动驾驶系统直线精度±2.5cm。一、显示器1、主机参数①内存:1GB②硬盘32GB③操作系统:xp④显示参数:800×480pixel2、物理参数①尺寸(长×宽×高)(mm):185.4×141.4×50.42②重量:1kg③固定方式:支架固定3、卫星参数①接收机类型:北斗GNSS②通道:372③差分类型:RTK④数据更新率:10Hz⑤接收天线:GPS500测量型天线4、通讯 | 电机方向盘，北斗导航自动驾驶系统直线精度±2.5cm。一、显示器1、主机参数①内存:1GB②硬盘32GB③操作系统:xp④显示参数:800×480pixel2、物理参数①尺寸(长×宽×高)(mm):185.4×141.4×50.42②重量:1kg③固定方式:支架固定3、卫星参数①接收机类型:北斗GNSS②通道:372③差分类型:RTK④数据更新率:10Hz⑤接收天线:GPS500测量型天线4、通讯参数①接口信息:LAN、USB、RS-232、RS422/485、GPI0②数据输入输出协议:支持以太网协议、CAN口协议、串口协议5、电气参数①输入电压:9~36V②功耗:≤150W③电流:0.44~10A | 0 | 购机补贴(非通用类) | 2023-12-31 | 浙江省 | 评阅通过 | 通过
8712 | 其他机械 | 其他机械 | 农业用北斗终端及辅助驾驶系统（含渔船用） | 液压控制转向机,直线精度±2.5CM的北斗导航自动驾驶系统 | 哈尔滨星途导航科技有限公司 | 北斗农业机械自动导航驾驶系统 | 北斗慧农XT2000 |  | 液压控制转向机,电动方向盘，北斗导航自动驾驶系统,直线精度±2.5cm | 液压控制转向机,电动方向盘，北斗导航自动驾驶系统,直线精度±2.5cm | 0 | 购机补贴(非通用类) | 2021-12-31 | 黑龙江 | 评阅通过 | 通过
8713 | 其他机械 | 其他机械 | 农业用北斗终端及辅助驾驶系统（含渔船用） | 液压控制转向机,直线精度±2.5CM的北斗导航自动驾驶系统 | 河北徽尚科技有限公司 | 农机北斗自动导航系统 | HS1000BD-2.5RY |  | 1.转向控制型式：液压 2.输出精度：直线精度±2.5cm | 1.车载计算机操作系统及软件版本：windows XPE ，显示终端尺寸及分辨率：800x480 2.卫星接收机类型及频点：三星七频 Beidou B1/B2/B3 GPS L1/L2 Glonass G1/G2 ,卫星接收机差分类型：RTK 3.移动基站信号覆盖范围：≥5KM ，固定基站信号覆盖范围：≥15KM |  | 购机补贴(非通用类) | 2023-12-31 | 河北省 | 评阅通过 | 通过
8714 | 其他机械 | 其他机械 | 农业用北斗终端及辅助驾驶系统（含渔船用） | 液压控制转向机,直线精度±2.5CM的北斗导航自动驾驶系统 | 江苏银涛智能装备有限公司 | 北斗农机驾驶仪 | YTBD-2.5RY |  | 液压控制转向机,北斗导航自动驾驶系统,直线精度±2.5cm | 液压控制转向机，北斗导航自动驾驶系统，直线精度±2.5cm |  | 购机补贴(非通用类) | 2023-12-31 | 江苏省 | 评阅通过 | 通过
8715 | 其他机械 | 其他机械 | 农业用北斗终端及辅助驾驶系统（含渔船用） | 液压控制转向机,直线精度±2.5CM的北斗导航自动驾驶系统 | 凯斯纽荷兰工业(哈尔滨)机械有限公司 | 北斗导航农机自动驾驶系统 | HC2BD-2.5RY |  | 液压控制转向机，北斗导航自动驾驶系统，直线精度±2.5cm | 转向控制形式：液压控制，车载计算机，卫星接收机，转向控制系统，基站,显示器尺寸及分辨率：8‘’800X480pixel、卫星接收机数据更新频率：10Hz、卫星接收机天线形式：双天线，基站信号覆盖范围：5Km，无线电设备发射频率：230MHz；转向控制形式：液压控制，直线度精度<2.5cm，衔接行间距精度<2.5cm |  | 购机补贴(非通用类) | 2023-12-31 | 黑龙江 | 评阅通过 | 通过
8716 | 其他机械 | 其他机械 | 农业用北斗终端及辅助驾驶系统（含渔船用） | 液压控制转向机,直线精度±2.5CM的北斗导航自动驾驶系统 | 洛阳映山红拖拉机有限公司 | 农业机械自动驾驶系统(含农业用北斗应用终端） | YSH-ZH-007 |  | 型号名称：YSH-ZH-007农业机械自动驾驶系统（含农业用北斗应用终端）；转向控制型式:液压电磁阀; 车载计算机处理器型号:Intel 945GSE;显示器内存：256MB；主机硬盘：2GB，可支持扩展SD卡；主机操作系统：Android 4.4.2；主机参数显示参数：10"，800×480；显示器尺寸（长×宽×高）：235×200×40；显示器重量：0.55kg；显示器固定方式：固定卡槽；卫星接收机类型：高精度RTK定位（测量型）；卫星通道：最多允许220；卫星差分类型：RTK，单基站差分；卫星数据更新率：1、2、5、10、20、50Hz可配置；接收天线：双频RTK天线；接口信息：RS232；数据输入输出协议：NMEA-0183；输入电压：12V(DC)；功耗≤8W；电流：≤0.68A；自动驾驶控制系统尺寸（长×宽×高）：225×146×41mm；材质：铝合金；电源输入电压（直流）：12V(DC)；自动驾驶控制系统安全保护：过载、过压、过温、短路、反接保护；作业精度：≤2.5cm；基站信号精度：水平±1cm；高程±2cm；固定基站传输距离15km；便携基站传输距离：5km；移动基站电台功率：5W;固定基站电台功率：30W | 型号名称：YSH-ZH-007农业机械自动驾驶系统（含农业用北斗应用终端）；转向控制型式:液压电磁阀; 车载计算机处理器型号:Intel 945GSE;显示器内存：256MB；主机硬盘：2GB，可支持扩展SD卡；主机操作系统：Android 4.4.2；主机参数显示参数：10"，800×480；显示器尺寸（长×宽×高）：235×200×40；显示器重量：0.55kg；显示器固定方式：固定卡槽；卫星接收机类型：高精度RTK定位（测量型）；卫星通道：最多允许220；卫星差分类型：RTK，单基站差分；卫星数据更新率：1、2、5、10、20、50Hz可配置；接收天线：双频RTK天线；接口信息：RS232；数据输入输出协议：NMEA-0183；输入电压：12V(DC)；功耗≤8W；电流：≤0.68A；自动驾驶控制系统尺寸（长×宽×高）：225×146×41mm；材质：铝合金；电源输入电压（直流）：12V(DC)；自动驾驶控制系统安全保护：过载、过压、过温、短路、反接保护；作业精度：≤2.5cm；基站信号精度：水平±1cm；高程±2cm；固定基站传输距离15km；便携基站传输距离：5km；移动基站电台功率：5W;固定基站电台功率：30W |  | 购机补贴(非通用类) | 2021-12-31 | 河南省 | 评阅通过 | 通过
8717 | 其他机械 | 其他机械 | 农业用北斗终端及辅助驾驶系统（含渔船用） | 液压控制转向机,直线精度±2.5CM的北斗导航自动驾驶系统 | 青岛智慧北斗农业科技有限公司 | 北斗导航农机自动驾驶系统 | ZH01 BD-2.5GY |  | 转向控制型式 / 液压 卫星接收机接口种类 / BDS+GPS+GLONASS 卫星接收机差分系统 / 网络 卫星接收机数据更新率 Hz 10 卫星接收机接收天线型式 / 单天线 | 产品规格确认表 项目 单位 设计值 农业用北斗终端产品规格 型号名称 / ZH01 BD-2.5GY北斗导航农机自动驾驶系统 转向控制型式 / 液压 车载计算机处理器型号 / ArmCortex-A9 车载计算机内存 GB 2 车载计算机硬盘 GB 8 车载计算机操作系统及软件版本 / Android5.1 车载计算机显示终端尺寸及分辨率 / 10寸1280*800 车载计算机接口种类 / 2CAN接口，2RS232接口，3USB接口，1以太网接口 车载计算机数据输入输出协议 / 支持CAN,RS232,USB 卫星接收机类型及频点 / MB-2北斗板卡/支持BDS B1/B2、GPS L1/L2、GLONASS L1/L2三系统六频信号 卫星接收机主机板固件版本 / V391TC 卫星接收机通道数 / 404 卫星接收机接口种类 / BDS+GPS+GLONASS 卫星接收机差分系统 / 网络 卫星接收机数据更新率 Hz 10 卫星接收机接收天线型式 / 单天线 转向控制器主板固件版本 / v2.2.2.b.ver2 液压阀或转动电机型号规格 / HDY300 角度传感器型号规格 / WAS300 移动基站信号覆盖范围 km / 固定基站信号覆盖范围 km / 无线电发射设备频率 MHz / 移动基站无线电发射设备功率 W / 固定基站无线电发射设备功率 W / 集成部分组成 / 卫星天线与接收机、控制器集成 渔船用北斗终端产品规格 型号名称 / / 定位通信单元北斗短报文通信机 / / 定位通信单元北斗定位接收机 / / 定位通信单元北斗短报文收发天线 / / 定位通信单元北斗定位接收天线 / / 定位通信单元GNSS定位接收天线 / / 定位通信单元定位接收通道数 / / 定位通信单元主板固件版本 / / 定位通信单元差分定位组件 / / 显示控制单元主板型号 / / 显示控制单元主板固件版本 / / 显示控制单元显示屏型号 / / 显示控制单元紧急报警建 / / 显示控制单元简易电子海图功能 / / 显示控制单元航海导航功能 / / 显示控制单元北斗短报文功能 / / 显示控制单元数据接口类型 / / 显示控制单元数据接口协议 / / 显示控制单元电源电压范围 V / |  | 购机补贴(非通用类) | 2026-05-11 | 山东青岛 | 评阅通过 | 通过
8718 | 其他机械 | 其他机械 | 农业用北斗终端及辅助驾驶系统（含渔船用） | 液压控制转向机,直线精度±2.5CM的北斗导航自动驾驶系统 | 上海华测导航技术股份有限公司 | 北斗农业机械自动驾驶系统 | 领航员NX200 |  | 接收机类型：测地型北斗（GNSS）接收机；接收信号源：北斗、GPS、GLONASS/伽利略；液压阀：HCSW-020；直线度精度≤2.5cm；行驶速度≥12km，直线精度≤2.5cm | 车载计算机内存：2（可扩展至8）GB；车载计算机硬盘：32（可扩展至128）GB；车载计算机操作系统及软件版本：Windows；车载计算机显示分辨率：800×480pixel；接收机类型：测地型北斗（GNSS）接收机；接收信号源：北斗、GPS、GLONASS/伽利略；差分类型：RTK、兼容其它（支持RTCM3、RTCM、CMR+等主流差分信号协议）；液压阀：HCSW-020；直线度精度≤2.5cm；行驶速度≥12km，直线精度≤2.5cm |  | 购机补贴(非通用类) | 2021-12-31 | 上海市 | 评阅通过 | 通过
8719 | 其他机械 | 其他机械 | 农业用北斗终端及辅助驾驶系统（含渔船用） | 液压控制转向机,直线精度±2.5CM的北斗导航自动驾驶系统 | 上海司南卫星导航技术股份有限公司 | 北斗/GNSS农机自动导航驾驶系统 | AG300 |  | 直线精度±2.5CM,车载计算机，卫星北斗接收机兼容GPS，转向控制系统：通用角度传感器（A）、液压阀或转动电机型号规格：开芯式液压阀、控制器主板固件版本：ECU-S1-3.4.32156；基站信号覆盖范围：移动10/30KM 、固定30KM；无线电发射设备频率：454.050M-463.050M Hz；基站移动基站、基站固定基站无线电发射设备功率：5/35 W、35W。 | 液压控制转向机,北斗导航自动驾驶系统,直线精度±2.5CM； 车载计算机：内存1GB、硬盘16GB、操作系统及软件版本Android、显示分辨率1280×800、接口信息COM口、数据输入输出协议:支持以太网协议、CAN口协议、串口协议、功率:3.5W；卫星接收机：接收机类型:M300北斗接收机兼容GPS 、主板固件版本V1.66A、通道数4、接收信号源BDS+GPS、差分类型RTK、数据更新率10 Hz、接收天线BDS+GPS（AT330）、集成组件U20接收电台；转向控制系统：通用角度传感器（A）、液压阀或转动电机型号规格：开芯式液压阀、控制器主板固件版本：ECU-S1-3.4.32156；基站信号覆盖范围移动机站信号覆盖范围：10/30 km；基站信号覆盖范围固定基站信号覆盖范围：30 km；无线电发射设备频率：454.050M-463.050M Hz；基站移动基站无线电发射设备功率：5/35 W；基站固定基站无线电发射设备功率：35 W。 | 0.1 | 购机补贴(非通用类) | 2023-12-31 | 上海市 | 评阅通过 | 通过
8720 | 其他机械 | 其他机械 | 农业用北斗终端及辅助驾驶系统（含渔船用） | 液压控制转向机,直线精度±2.5CM的北斗导航自动驾驶系统 | 上海司南卫星导航技术股份有限公司 | 北斗/GNSS农机自动导航驾驶系统 | AG600 |  | 卫星接收机的类型及频点是：GNSS接收机（BDS B1/B2，GPS L1/L2，GLONASS G1/G2）液压控制转向机,北斗导航自动驾驶系统,直线精度±2.5CM,主机内存2GB,硬盘32GB、操作系统系统及软件版本windows,显示参数分辨率800*480 PIXEL,接收机类型及频点，B1/B2 , L1/L2, G1/G2 , 差分类别RTK,数据更新率10Hz。 | 液压控制转向机,北斗导航自动驾驶系统,直线精度±2.5CM,主机内存2GB,硬盘32GB、操作系统系统及软件版本windows,显示参数分辨率800*480 PIXEL,卫星接收机的类型及频点是：GNSS接收机（BDS B1/B2，GPS L1/L2，GLONASS G1/G2），差分类别RTK,数据更新率10Hz、固定基站信号覆盖范围15KM, 移动机站信号覆盖范围5KM。 | 0.06 | 购机补贴(非通用类) | 2022-12-31 | 上海市 | 评阅通过 | 通过
8721 | 其他机械 | 其他机械 | 农业用北斗终端及辅助驾驶系统（含渔船用） | 液压控制转向机,直线精度±2.5CM的北斗导航自动驾驶系统 | 苏测导航技术扬州有限公司 | 北斗农业机械自动导航系统 | SC600BD-2.5RY |  | 直线精度±2.5cm、液压电磁阀、windows7显示器8寸分辨率800x600,北斗B1 B2，GPS L1 L2 L5, GLONASS G1 G2 | 1 型号名称 / SC600BD-2.5RY 型北斗农业机械自 动导航系统 2 转向控制型式 / 液压电磁阀 3 车载计算机处理器型号 / J1900 4 车载计算机内存 GB 4 5 车载计算机硬盘 GB 32 6 车载计算机操作系统及软件版本 / Windows 7 7 车载计算机显示终端尺寸及分辨率 / 8 寸，800×600 8 车载计算机接口种类 / USB,COM,LAN 9 车载计算机数据输入输出协议 / RS232,TCP/TP 10 卫星接收机类型及频点 / 测量型卫星接收机支持北斗 B1、B2;GPS L1、L2、L5；GLONASS G1、G2 11 卫星接收机主机板固件版本 / V3.6.6 12 卫星接收机通道数 / 404 13 卫星接收机接口种类 / COM 14 卫星接收机差分类型 / RTK 15 卫星接收机数据更新率 Hz 10 16 卫星接收机接收天线型式 / BD/GPS 双天线 17 转向控制器主板固件版本 / V2.0.0 18 液压阀型号规格 / ARGO HYTOS 19 角度传感器型号规格 / AS100 20 移动基站信号覆盖范围 km ≥5 21 固定基站信号覆盖范围 km ≥15 22 无线电发射设备频率 MHz 223.025～235 23 移动基站无线电发射设备功率 W 2 24 固定基站无线电发射设备功率 W 25 25 集成部分组成 / 无 | 12 | 购机补贴(非通用类) | 2024-12-31 | 江苏省 | 评阅通过 | 通过
8722 | 其他机械 | 其他机械 | 农业用北斗终端及辅助驾驶系统（含渔船用） | 液压控制转向机,直线精度±2.5CM的北斗导航自动驾驶系统 | 天津麦格天农农业科技发展有限公司 | 自动导航和驾驶系统 | Trimble AG Autopilot |  | 液压控制转向机,北斗导航自动驾驶系统,直线精度±2.5cm | 内存:1G；硬盘:2GB.可展32GB；操作系统:WINDOWS/LINUIX；显示参数:高分辨率彩色触摸屏；尺寸(长X宽X高)(单位MM):267X190.06X135.5；重量:3.05KG；固定方式:万向器夹座固定；接收机类型:GNSS接收机；通道:发送RXD,接收TXD；差分类型:RTK，兼容其他；数据更新率:1HZ；接收天线:直径10CM圆柱体防水防尘；接口信息:1RS232接口，2USB接口，2CAN接口；数据输入输出协议:输入CMR.输出NMEA；输入电压:12V；功耗:6.75W-20.8W；电流:0.75A-1.3A；自动驾驶控制系统尺寸(长×宽×高)(单位MM):300X200X80；材质:铝合金；电源输入电压直流:12V；安全保护:电压过载保护；作业精度：±2.5cm；信号精度:水平±1:高程±2；固定基站传输距离：30km；便携基站传输距离：3km-5km；移动电台基站：2W；固定式电台基站：35W |  | 购机补贴(非通用类) | 2021-12-31 | 天津市 | 评阅通过 | 通过
8723 | 其他机械 | 其他机械 | 农业用北斗终端及辅助驾驶系统（含渔船用） | 液压控制转向机,直线精度±2.5CM的北斗导航自动驾驶系统 | 天津麦格天农农业科技发展有限公司 | 自动导航和驾驶系统 | Trimble AG Autopilot RTX BD-2.5SY |  | 液压控制转向机,北斗导航自动驾驶系统,直线精度±2.5cm | 转向控制系统角度传感器型号规格：Autosense；液压阀型号规格：KDG4V-3S-33C22A-M-KUP1-H5-60-EN692；转向控制器主板固件版本：NavController_Release_v13.1；集成部分组成：车载计算机和卫星接收机集成；车载计算机硬盘：2，可扩展32GB；车载计算机操作系统及软件版本：Windows/Linuix；车载计算机显示分辨率：287×190.6×135.5mm高分辨彩色触摸屏；车载计算机接口信息：2个CAN接口, 2个RS-232接口, 2个USB2.0接口, 1个以太网接口；车载计算机数据输入输出协议：RS23、USB、CAN、NEMA、TSIP；卫星接收机类型及频点：GNSS接收机 B1,B2,L1,L2L3,G1,G2卫星接收机主板固件版本：V7_75_CFX_750_Firmware；卫星接收机通道数：220；卫星接收机差分类型：RTK,RTX,兼容其他；卫星接收机数据更新率：1Hz；卫星接收机接收天线型式：直径10cm圆柱体防水防尘；转向控制型式：液压式；车载计算机处理器型号：CFX750；车载计算机内存：1GB；直线精度：±2.5cm |  | 购机补贴(非通用类) | 2023-12-31 | 天津市 | 评阅通过 | 通过
8724 | 其他机械 | 其他机械 | 农业用北斗终端及辅助驾驶系统（含渔船用） | 液压控制转向机,直线精度±2.5CM的北斗导航自动驾驶系统 | 无锡卡尔曼导航技术有限公司 | 液压式北斗农机自动驾驶仪 | KM-502 |  | 液压转向机 直线精度2.5cm,北斗自动驾驶系统; | 液压转向机 直线精度2.5cm,北斗自动驾驶系统;设备配套:含移动基站、终端显示屏、导航控制器、电磁阀、接收电台、接收天线、角度传感器等 |  | 购机补贴(非通用类) | 2022-12-31 | 江苏省 | 评阅通过 | 通过
8725 | 其他机械 | 其他机械 | 农业用北斗终端及辅助驾驶系统（含渔船用） | 液压控制转向机,直线精度±2.5CM的北斗导航自动驾驶系统 | 约翰迪尔（天津）有限公司 | 约翰迪尔AutoTracTM精准导航系统 | ATIBD-2.5SY |  | 控制方式：液压转向系统控制 工作温度：-40～65℃ 水平精度：±(10mm+1x10-6mm) RMS 输出精度：±2.5cm | 控制方式：液压转向系统控制 工作温度：-40～65℃ 水平精度：±(10mm+1x10-6mm) RMS 输出精度：±2.5cm |  | 购机补贴(非通用类) | 2023-12-31 | 天津市 | 评阅通过 | 通过