## 数据
序号 | 机具大类 | 机具小类 | 机具品目 | 分档名称 | 企业名称 | 产品名称 | 机具型号 | 发动机信息 | 产品投档技术参数 | 产品配置参数 | 功率（kW） | 机具类型 | 有效截止日期 | 企业所属省份 | 产品状态 | 评阅意见 | 备注 | 翻倾防护装置强度检验报告编号 | 翻倾防护装置强度检验报告检测机构 | 可靠性试验报告编号 | 可靠性试验报告检测机构
1 | 收获机械 | 根茎作物收获机械 | 花生收获机 | 与四轮拖拉机配套,幅宽0.8-1.5米花生收获机 | 河北凯安农业机械制造有限公司 | 花生挖掘机 | 4HW-2(1260) |  | 挖掘机构工作幅宽（mm）：1260，配套动力型式及功率（kW）：四轮拖拉机、14.7～23.5 | 结构型式：悬挂式，配套动力型式及功率（kW）：四轮拖拉机、14.7～23.5 工作状态外形尺寸 (长×宽×高)（mm）：3110×1310×1045，工作垄/行数（垄/行）：双垄双行，挖掘机构型式：三角形铲，挖掘机构工作幅宽（mm）：1260，作物输送机构型式：皮带夹送，秧土分离机构型式：振动 | 0 | 购机补贴(非通用类) | 2024-12-08 | 河北省 | 评阅通过 | 通过
2 | 收获机械 | 根茎作物收获机械 | 花生收获机 | 与四轮拖拉机配套,幅宽0.8-1.5米花生收获机 | 河南豪丰农业装备有限公司 | 花生挖掘机 | 4HW-130 |  | 配套四轮拖拉机，幅宽：1.315m | 型号名称：4HW-130型花生挖掘机；结构型式：悬挂式；配套功率：36.8～58.8kW；工作状态外形尺寸（长×宽×高）：3115×1565×1220mm；整机质量：856kg；作业速度：1.5～3.5km/h；作业小时生产率：≥0.16h㎡/h；工作幅宽：1315mm；挖掘机构型式：梯形铲式；挖掘机工作幅宽：1315mm；分离机构型式：振动链传动栅栏式+链传动栅栏式；分离机构工作面尺寸（长×宽）：（1140×1160）+（650×1160）mm。 | 0 | 购机补贴(非通用类) | 2021-12-31 | 河南省 | 评阅通过 | 通过
3 | 收获机械 | 根茎作物收获机械 | 花生收获机 | 与四轮拖拉机配套,幅宽0.8-1.5米花生收获机 | 河南豪丰农业装备有限公司 | 花生挖掘机 | 4HWX-130 |  | 配套四轮拖拉机，幅宽：1.315m | 型号名称：4HWX-130型花生挖掘机；结构型式：悬挂式；配套功率：36.8～62.5kW；工作状态外形尺寸（长×宽×高）：3115×1570×1160mm（不包括传动轴）；整机质量：660kg；作业速度：1.5～3.5km/h；作业小时生产率：≥0.16～0.39h㎡/h；工作幅宽：1315mm；挖掘机构型式：梯形铲式；挖掘机工作幅宽：1315mm；分离机构型式：链传动栅栏式+栅条式圆辊；分离机构工作面尺寸（长×宽）：（560×1160）+（1420×1105）mm；作业档位：1～2挡；变速箱型式：齿轮变速箱。 | 0 | 购机补贴(非通用类) | 2023-12-31 | 河南省 | 评阅通过 | 通过
4 | 收获机械 | 根茎作物收获机械 | 花生收获机 | 与四轮拖拉机配套,幅宽0.8-1.5米花生收获机 | 临沭县东泰机械有限公司 | 花生挖掘机 | 4HX-2H |  | 结构型式：挖掘式、悬挂式、条铺；配套动力标定功率：12.5-40.5kW；工作状态外形尺寸（长×宽×高）：2100×1084×1060mm;整机质量:247kg;工作幅宽：820mm；挖掘机构：铲式； | 结构型式：挖掘式、悬挂式、条铺；配套动力标定功率：12.5-40.5kW；工作状态外形尺寸（长×宽×高）：2100×1084×1060mm;整机质量:247kg;工作幅宽：820mm；挖掘机构：铲式； | 0 | 购机补贴(非通用类) | 2023-12-31 | 山东省 | 评阅通过 | 通过
5 | 收获机械 | 根茎作物收获机械 | 花生收获机 | 与四轮拖拉机配套,幅宽0.8-1.5米花生收获机 | 青岛丰昌源精密机械有限公司 | 花生条铺收获机 | 4HT-810A |  | 结构型式:挖掘式、悬挂式 ; 工作状态外形尺寸（长*宽*高mm）:2360×930×1000 ； 工作幅宽（mm）:810 ；工作垄/行数:1垄2行； 挖掘机构型式:铲式； 挖掘机构工作幅宽（mm）:810。 | 结构型式:挖掘式、悬挂式 ; 工作状态外形尺寸（长*宽*高mm）:2360×930×1000 ； 工作幅宽（mm）:810 ；工作垄/行数:1垄2行； 挖掘机构型式:铲式； 挖掘机构工作幅宽（mm）:810。 | 0 | 购机补贴(非通用类) | 2022-12-31 | 山东省 | 评阅通过 | 通过
6 | 收获机械 | 根茎作物收获机械 | 花生收获机 | 与四轮拖拉机配套,幅宽0.8-1.5米花生收获机 | 青岛丰昌源精密机械有限公司 | 花生条铺收获机 | 4HT-810B |  | 结构型式:挖掘式、悬挂式 ; 工作状态外形尺寸（长*宽*高mm）:2330×1020×1000 ； 工作幅宽（mm）:810 ；工作垄/行数:1垄2行； 挖掘机构型式:铲式； 挖掘机构工作幅宽（mm）:810。 | 结构型式:挖掘式、悬挂式 ; 工作状态外形尺寸（长*宽*高mm）:2330×1020×1000 ； 工作幅宽（mm）:810 ；工作垄/行数:1垄2行； 挖掘机构型式:铲式； 挖掘机构工作幅宽（mm）:810。 | 0 | 购机补贴(非通用类) | 2022-12-31 | 山东省 | 评阅通过 | 通过
7 | 收获机械 | 根茎作物收获机械 | 花生收获机 | 与四轮拖拉机配套,幅宽0.8-1.5米花生收获机 | 青岛丰昌源精密机械有限公司 | 花生收获机 | 4HW-810 |  | 结构型式:挖掘式、悬挂式 ; 工作状态外形尺寸（长*宽*高mm）:2550×970×1030； 工作幅宽（mm）:810 ；工作垄/行数:1垄2行； 挖掘机构型式:铲式； 挖掘机构工作幅宽（mm）:810；作物输送机构形式：链条夹持式；秧土分离机构型式：偏心振动式。 | 结构型式:挖掘式、悬挂式 ; 工作状态外形尺寸（长*宽*高mm）:2550×970×1030； 工作幅宽（mm）:810 ；工作垄/行数:1垄2行； 挖掘机构型式:铲式； 挖掘机构工作幅宽（mm）:810；作物输送机构形式：链条夹持式；秧土分离机构型式：偏心振动式。 | 0 | 购机补贴(非通用类) | 2024-10-24 | 山东省 | 评阅通过 | 通过
8 | 收获机械 | 根茎作物收获机械 | 花生收获机 | 与四轮拖拉机配套,幅宽0.8-1.5米花生收获机 | 青岛丰昌源精密机械有限公司 | 花生收获机 | 4HW-810A |  | 结构型式:挖掘式、悬挂式 ; 工作状态外形尺寸（长*宽*高mm）:2300×900×1000 ； 工作幅宽（mm）:810 ；工作垄/行数:1垄2行； 挖掘机构型式:铲式； 挖掘机构工作幅宽（mm）:810。作物输送机构形式：链条夹持式；秧土分离机构型式：偏心振动型。 | 结构型式:挖掘式、悬挂式 ; 工作状态外形尺寸（长*宽*高mm）:2300×900×1000 ； 工作幅宽（mm）:810 ；工作垄/行数:1垄2行； 挖掘机构型式:铲式； 挖掘机构工作幅宽（mm）:810。作物输送机构形式：链条夹持式；秧土分离机构型式：偏心振动型。 | 0 | 购机补贴(非通用类) | 2025-12-29 | 山东省 | 评阅通过 | 通过
9 | 收获机械 | 根茎作物收获机械 | 花生收获机 | 与四轮拖拉机配套,幅宽0.8-1.5米花生收获机 | 青岛丰昌源精密机械有限公司 | 花生收获机 | 4HW-810B |  | 结构型式:挖掘式、悬挂式 ; 工作状态外形尺寸（长*宽*高mm）:2300×1000×1000 ； 工作幅宽（mm）:810 ；工作垄/行数:1垄2行； 挖掘机构型式:铲式； 挖掘机构工作幅宽（mm）:810。作物输送机构形式：链条夹持型；秧土分离机构型式：偏心振动型。 | 结构型式:挖掘式、悬挂式 ; 工作状态外形尺寸（长*宽*高mm）:2300×1000×1000 ； 工作幅宽（mm）:810 ；工作垄/行数:1垄2行； 挖掘机构型式:铲式； 挖掘机构工作幅宽（mm）:810。作物输送机构形式：链条夹持型；秧土分离机构型式：偏心振动型。 | 0 | 购机补贴(非通用类) | 2025-12-29 | 山东省 | 评阅通过 | 通过
10 | 收获机械 | 根茎作物收获机械 | 花生收获机 | 与四轮拖拉机配套,幅宽0.8-1.5米花生收获机 | 青岛丰昌源精密机械有限公司 | 花生收获机 | 4HW-810C |  | 结构型式:挖掘式、悬挂式 ; 工作状态外形尺寸（长*宽*高mm）:2450×1150×990 ； 工作幅宽（mm）:810 ；工作垄/行数:1垄2行； 挖掘机构型式:铲式； 挖掘机构工作幅宽（mm）:810；作物输送机构形式：链条夹持式；秧土分离机构型式：偏心振动式。 | 结构型式:挖掘式、悬挂式 ; 工作状态外形尺寸（长*宽*高mm）:2450×1150×990 ； 工作幅宽（mm）:810 ；工作垄/行数:1垄2行； 挖掘机构型式:铲式； 挖掘机构工作幅宽（mm）:810；作物输送机构形式：链条夹持式；秧土分离机构型式：偏心振动式。 | 0 | 购机补贴(非通用类) | 2024-10-24 | 山东省 | 评阅通过 | 通过
11 | 收获机械 | 根茎作物收获机械 | 花生收获机 | 与四轮拖拉机配套,幅宽0.8-1.5米花生收获机 | 青岛丰源昌泰农业装备有限公司 | 花生收获机 | 4HW-810 |  | 结构型式:挖掘式、悬挂式 ; 工作状态外形尺寸（长*宽*高mm）:2450×1150×990 ； 工作幅宽（mm）:810 ；工作垄/行数:1垄2行； 挖掘机构型式:铲式； 挖掘机构工作幅宽（mm）:810。作物输送机构型式：链条夹持型；秧土分离机构型式：偏心振动型。 | 结构型式:挖掘式、悬挂式 ; 工作状态外形尺寸（长*宽*高mm）:2450×1150×990 ； 工作幅宽（mm）:810 ；工作垄/行数:1垄2行； 挖掘机构型式:铲式； 挖掘机构工作幅宽（mm）:810。作物输送机构型式：链条夹持型；秧土分离机构型式：偏心振动型。 | 0 | 购机补贴(非通用类) | 2025-12-29 | 山东青岛 | 评阅通过 | 通过
12 | 收获机械 | 根茎作物收获机械 | 花生收获机 | 与四轮拖拉机配套,幅宽0.8-1.5米花生收获机 | 青岛丰源昌泰农业装备有限公司 | 花生收获机 | 4HW-810A |  | 结构型式:挖掘式、悬挂式 ; 工作状态外形尺寸（长*宽*高mm）:2300×900×1000 ； 工作幅宽（mm）:810 ；工作垄/行数:1垄2行； 挖掘机构型式:铲式； 挖掘机构工作幅宽（mm）:810。作物输送机构型式：链条夹持型；秧土分离机构型式：偏心振动型 | 结构型式:挖掘式、悬挂式 ; 工作状态外形尺寸（长*宽*高mm）:2300×900×1000 ； 工作幅宽（mm）:810 ；工作垄/行数:1垄2行； 挖掘机构型式:铲式； 挖掘机构工作幅宽（mm）:810。作物输送机构型式：链条夹持型；秧土分离机构型式：偏心振动型 | 0 | 购机补贴(非通用类) | 2025-12-29 | 山东青岛 | 评阅通过 | 通过
13 | 收获机械 | 根茎作物收获机械 | 花生收获机 | 与四轮拖拉机配套,幅宽0.8-1.5米花生收获机 | 青岛丰源昌泰农业装备有限公司 | 花生收获机 | 4HW-810B |  | 结构型式:挖掘式、悬挂式 ; 工作状态外形尺寸（长*宽*高mm）:2300×1000×1000 ； 工作幅宽（mm）:810 ；工作垄/行数:1垄2行； 挖掘机构型式:铲式； 挖掘机构工作幅宽（mm）:810。作物输送机构型式：链条夹持型；秧土分离机构型式：偏心振动型 | 结构型式:挖掘式、悬挂式 ; 工作状态外形尺寸（长*宽*高mm）:2300×1000×1000 ； 工作幅宽（mm）:810 ；工作垄/行数:1垄2行； 挖掘机构型式:铲式； 挖掘机构工作幅宽（mm）:810。作物输送机构型式：链条夹持型；秧土分离机构型式：偏心振动型 | 0 | 购机补贴(非通用类) | 2025-12-29 | 山东青岛 | 评阅通过 | 通过
14 | 收获机械 | 根茎作物收获机械 | 花生收获机 | 与四轮拖拉机配套,幅宽0.8-1.5米花生收获机 | 青岛丰源昌泰农业装备有限公司 | 花生收获机 | 4HW-810C |  | 结构型式:挖掘式、悬挂式 ; 工作状态外形尺寸（长*宽*高mm）:2360×930×1000 ； 工作幅宽（mm）:810 ；工作垄/行数:1垄2行； 挖掘机构型式:铲式； 挖掘机构工作幅宽（mm）:810。作物输送机构型式：链条夹持型；秧土分离机构型式：偏心振动型 | 结构型式:挖掘式、悬挂式 ; 工作状态外形尺寸（长*宽*高mm）:2360×930×1000 ； 工作幅宽（mm）:810 ；工作垄/行数:1垄2行； 挖掘机构型式:铲式； 挖掘机构工作幅宽（mm）:810。作物输送机构型式：链条夹持型；秧土分离机构型式：偏心振动型 | 0 | 购机补贴(非通用类) | 2025-12-29 | 山东青岛 | 评阅通过 | 通过
15 | 收获机械 | 根茎作物收获机械 | 花生收获机 | 与四轮拖拉机配套,幅宽0.8-1.5米花生收获机 | 青岛丰源昌泰农业装备有限公司 | 花生收获机 | 4HW-810D |  | 结构型式:挖掘式、悬挂式 ; 工作状态外形尺寸（长*宽*高mm）:2330×1020×1000 ； 工作幅宽（mm）:810 ；工作垄/行数:1垄2行； 挖掘机构型式:铲式； 挖掘机构工作幅宽（mm）:810。作物输送机构型式：链条夹持型；秧土分离机构型式：偏心振动型 | 结构型式:挖掘式、悬挂式 ; 工作状态外形尺寸（长*宽*高mm）:2330×1020×1000 ； 工作幅宽（mm）:810 ；工作垄/行数:1垄2行； 挖掘机构型式:铲式； 挖掘机构工作幅宽（mm）:810。作物输送机构型式：链条夹持型；秧土分离机构型式：偏心振动型 | 0 | 购机补贴(非通用类) | 2025-12-29 | 山东青岛 | 评阅通过 | 通过
16 | 收获机械 | 根茎作物收获机械 | 花生收获机 | 与四轮拖拉机配套,幅宽0.8-1.5米花生收获机 | 商丘市志鸿机械设备有限公司 | 花生挖掘机 | 4HW-2（800） |  | 型号名称/4HW-2（800）型花生挖掘机 结构型式/悬挂式 配套动力型式及功率/kW/四轮21～26 工作状态外形尺寸 (长×宽×高)/mm/2250×1110×1070 工作垄/行数垄/行1/2 挖掘机构型式/铲式 挖掘机构工作幅宽/mm/800 作物输送机构型式/链条传动栅栏式 秧土分离机构型式/振动链条传动栅栏式 | 型号名称/4HW-2（800）型花生挖掘机 结构型式/悬挂式 配套动力型式及功率kW四轮21～26 工作状态外形尺寸 (长×宽×高)mm2250×1110×1070 工作垄/行数垄/行1/2 挖掘机构型式/铲式 挖掘机构工作幅宽/mm/800 作物输送机构型式/链条传动栅栏式 秧土分离机构型式/振动链条传动栅栏式 |  | 购机补贴(非通用类) | 2024-12-30 | 河南省 | 评阅通过 | 通过
17 | 收获机械 | 根茎作物收获机械 | 花生收获机 | 与四轮拖拉机配套,幅宽0.8-1.5米花生收获机 | 商丘市志鸿机械设备有限公司 | 花生挖掘机 | 4HW-2（950） |  | 型号名称/4HW-2（950）型花生挖掘机 结构型式/悬挂式 配套动力型式及功率/kW/四轮21～26 工作状态外形尺寸 (长×宽×高)/mm/2250×1260×1070 工作垄/行数垄/行1/2 挖掘机构型式/铲式 挖掘机构工作幅宽/mm/950 作物输送机构型式/链条传动栅栏式 秧土分离机构型式/振动链条传动栅栏式 | 型号名称/4HW-2（950）型花生挖掘机 结构型式/悬挂式 配套动力型式及功率/kW/四轮21～26 工作状态外形尺寸 (长×宽×高)/mm/2250×1260×1070 工作垄/行数垄/行1/2 挖掘机构型式/铲式 挖掘机构工作幅宽/mm/950 作物输送机构型式/链条传动栅栏式 秧土分离机构型式/振动链条传动栅栏式 |  | 购机补贴(非通用类) | 2024-12-30 | 河南省 | 评阅通过 | 通过
18 | 收获机械 | 根茎作物收获机械 | 花生收获机 | 与四轮拖拉机配套,幅宽0.8-1.5米花生收获机 | 商丘市志鸿机械设备有限公司 | 花生挖掘机 | 4HW-4（1420） |  | 型号名称/4HW-4（1420）型花生挖掘机 结构型式/悬挂式 配套动力型式及功率kW四轮37～44.4 工作状态外形尺寸 (长×宽×高)/mm/2800×1500×1140 工作垄/行数垄/行2/4 挖掘机构型式/铲式 挖掘机构工作幅宽/mm/1420 作物输送机构型式/振动链条传动栅栏式 秧土分离机构型式/振动链条传动栅栏式+碎土辊 | 1型号名称 / 4HW-4（1420）型花生挖掘机 2 结构型式 / 悬挂式 3 配套动力型式及功率 kW 四轮 37～44.4 4 工作状态外形尺寸 (长×宽×高) mm 2800×1500×1140 5 工作垄/行数 垄/行 2/4 6 挖掘机构型式 / 铲式 7 挖掘机构工作幅宽 mm 1420 8 作物输送机构型式 / 振动链条传动栅栏式 9 秧土分离机构型式 / 振动链条传动栅栏式+碎土辊 |  | 购机补贴(非通用类) | 2025-12-30 | 河南省 | 评阅通过 | 通过
19 | 收获机械 | 根茎作物收获机械 | 花生收获机 | 与四轮拖拉机配套,幅宽0.8-1.5米花生收获机 | 潍坊中迪机械科技有限公司 | 花生挖掘机 | 4HX-2 |  | 配套动力型式：轮式拖拉机；工作幅宽：810 mm。 | 结构型式：挖掘式；配套动力型式：轮式拖拉机；配套动力功率范围：22.05～40.0 kW；工作状态外形尺寸 (长×宽×高) ：2250×1000×950mm；整机质量：286kg；作业速度：3-5 km/h；作业小时生产率：0.33-0.53 hm2/h；工作幅宽：810 mm；工作垄/行数：1/2 行；挖掘机构型式：铲式；挖掘机构工作幅宽：810 mm | 22.05 | 购机补贴(非通用类) | 2023-12-31 | 山东省 | 评阅通过 | 通过
20 | 收获机械 | 根茎作物收获机械 | 花生收获机 | 与四轮拖拉机配套,幅宽0.8-1.5米花生收获机 | 新乡市晨冉机械装备制造有限公司 | 花生挖掘机 | 4HW-2（1300） |  | 型号名称：4HW-2（1300）型花生挖掘机，结构型式：悬挂式，配套动力型式及功率：四轮15～30kW，工作状态外形尺寸 (长×宽×高)：1580×1300×720mm，工作垄/行数：1/2垄/行，挖掘机构型式：挖掘铲，挖掘机构工作幅宽：1300mm，作物输送机构型式：振动栅栏式，秧土分离机构型式：振动栅栏式 | 型号名称：4HW-2（1300）型花生挖掘机，结构型式：悬挂式，配套动力型式及功率：四轮15～30kW，工作状态外形尺寸 (长×宽×高)：1580×1300×720mm，工作垄/行数：1/2垄/行，挖掘机构型式：挖掘铲，挖掘机构工作幅宽：1300mm，作物输送机构型式：振动栅栏式，秧土分离机构型式：振动栅栏式 | 15 | 购机补贴(非通用类) | 2024-12-30 | 河南省 | 评阅通过 | 通过
21 | 收获机械 | 根茎作物收获机械 | 花生收获机 | 与四轮拖拉机配套,幅宽0.8-1.5米花生收获机 | 新乡市红石榴农业机械有限公司 | 花生挖掘机 | 4HW-2（1250） |  | 型号名称：4HW-2（1250）型花生挖掘机，结构型式：悬挂式，配套动力型式及功率：四轮15～30kW，工作状态外形尺寸 (长×宽×高)：1580×1300×720mm，工作垄/行数：1/2垄/行，挖掘机构型式：挖掘铲，挖掘机构工作幅宽：1250mm，作物输送机构型式：振动栅栏式，秧土分离机构型式：振动栅栏式。 | 型号名称：4HW-2（1250）型花生挖掘机，结构型式：悬挂式，配套动力型式及功率：四轮15～30kW，工作状态外形尺寸 (长×宽×高)：1580×1300×720mm，工作垄/行数：1/2垄/行，挖掘机构型式：挖掘铲，挖掘机构工作幅宽：1250mm，作物输送机构型式：振动栅栏式，秧土分离机构型式：振动栅栏式。 | 15 | 购机补贴(非通用类) | 2024-12-30 | 河南省 | 评阅通过 | 通过
22 | 收获机械 | 根茎作物收获机械 | 花生收获机 | 与四轮拖拉机配套,幅宽0.8-1.5米花生收获机 | 沂南县中天机械有限公司 | 花生条铺收获机 | 4HW-80 |  | 工作幅宽：0.8m | 配套四轮拖拉机；工作幅宽:0.8m；型号名称:4HW-80型花生条铺收获机；结构形式:挖掘式、悬挂式；配套动力标定功率:≥13.24kw(轮式拖拉机)；工作状态外形尺寸(长×宽×高):2300mm×920mm×900mm；整机质量:170kg；作业速度:1.0km/h-3.0km/h；作业小时生产率:0.08hm2/h-0.24hm2/h；适用垄(行)距范围:800mm；工作幅宽:800mm；工作垄/行数:1垄2行；挖掘机构形式:铲式；挖掘机构工作幅宽:800mm；挖掘深度调节范围:5cm-25cm, | 0 | 购机补贴(非通用类) | 2022-12-31 | 山东省 | 评阅通过 | 通过
23 | 收获机械 | 根茎作物收获机械 | 花生收获机 | 与四轮拖拉机配套,幅宽1.5米及以上花生收获机 | 德州市沃田机械有限公司 | 花生收获机 | 4HW-185 |  | 配套四轮拖拉机,幅宽：1.85m | 型号名称 / 4HW-185型花生收获机 结构型式 / 挖掘式、悬挂式 工作状态外形尺寸(长×宽×高) mm 3750×2100×1250 工作垄/行数 垄/行 不区分 工作幅宽 mm 1850 挖掘机构型式 / 铲式 挖掘机构工作幅宽 mm 1850 |  | 购机补贴(非通用类) | 2022-12-31 | 山东省 | 评阅通过 | 通过
24 | 收获机械 | 根茎作物收获机械 | 花生收获机 | 与四轮拖拉机配套,幅宽1.5米及以上花生收获机 | 河南豪丰农业装备有限公司 | 花生挖掘机 | 4HW-160 |  | 配套四轮拖拉机，幅宽：1.615m | 型号名称：4HW-160型花生挖掘机；结构型式：悬挂式；配套功率：51.45～66.2kW；工作状态外形尺寸（长×宽×高）：3165×1870×1245mm；整机质量：1012kg；作业速度：1.5～3.5km/h；作业小时生产率：≥0.2h㎡/h；工作幅宽：1615mm；挖掘机构型式：梯形铲式；挖掘机工作幅宽：1615mm；分离机构型式：振动链传动栅栏式+链传动栅栏式；分离机构工作面尺寸（长×宽）：（1150×1460）+（680×1460）mm。 | 0 | 购机补贴(非通用类) | 2021-12-31 | 河南省 | 评阅通过 | 通过
25 | 收获机械 | 根茎作物收获机械 | 花生收获机 | 与四轮拖拉机配套,幅宽1.5米及以上花生收获机 | 河南豪丰农业装备有限公司 | 花生挖掘机 | 4HW-190 |  | 配套四轮拖拉机，幅宽：1.915m | 型号名称：4HW-190型花生挖掘机；结构型式：悬挂式；配套功率：58.8～80.85kW；工作状态外形尺寸（长×宽×高）：3160×2170×1255mm；整机质量：1138kg；作业速度：1.5～3.5km/h；作业小时生产率：≥0.24h㎡/h；工作幅宽：1915mm；挖掘机构型式：梯形铲式；挖掘机工作幅宽：1915mm；分离机构型式：振动链传动栅栏式+链传动栅栏式；分离机构工作面尺寸（长×宽）：（1130×1760）+（630×1760）mm。 | 0 | 购机补贴(非通用类) | 2021-12-31 | 河南省 | 评阅通过 | 通过
26 | 收获机械 | 根茎作物收获机械 | 花生收获机 | 与四轮拖拉机配套,幅宽1.5米及以上花生收获机 | 河南豪丰农业装备有限公司 | 花生挖掘机 | 4HW-210 |  | 配套四轮拖拉机，幅宽：2.115m | 型号名称：4HW-210型花生挖掘机；结构型式：悬挂式；配套功率：80.85～102.9kW；工作状态外形尺寸（长×宽×高）：3140×2375×1245mm；整机质量：1210kg；作业速度：1.5～3.5km/h；作业小时生产率：≥0.27h㎡/h；工作幅宽：2115mm；挖掘机构型式：梯形铲式；挖掘机工作幅宽：2115mm；分离机构型式：振动链传动栅栏式+链传动栅栏式；分离机构工作面尺寸（长×宽）：（1160×1960）+（650×1960）mm。 | 0 | 购机补贴(非通用类) | 2021-12-31 | 河南省 | 评阅通过 | 通过
27 | 收获机械 | 根茎作物收获机械 | 花生收获机 | 与四轮拖拉机配套,幅宽1.5米及以上花生收获机 | 河南豪丰农业装备有限公司 | 花生挖掘机 | 4HW-230 |  | 配套四轮拖拉机，幅宽：2.315m | 型号名称：4HW-230型花生挖掘机；结构型式：悬挂式；配套功率：88.2～110.29kW；工作状态外形尺寸（长×宽×高）：3160×2570×1245mm；整机质量：1280kg；作业速度：1.5～3.5km/h；作业小时生产率：≥0.29h㎡/h；工作幅宽：2315mm；挖掘机构型式：梯形铲式；挖掘机工作幅宽：2315mm；分离机构型式：振动链传动栅栏式+链传动栅栏式；分离机构工作面尺寸（长×宽）：（1170×2160）+（640×2160）mm。 | 0 | 购机补贴(非通用类) | 2021-12-31 | 河南省 | 评阅通过 | 通过
28 | 收获机械 | 根茎作物收获机械 | 花生收获机 | 与四轮拖拉机配套,幅宽1.5米及以上花生收获机 | 河南豪丰农业装备有限公司 | 花生挖掘机 | 4HWX-190 |  | 配套四轮拖拉机，幅宽：1.915m | 型号名称：4HWX-190型花生挖掘机；结构型式：悬挂式；配套功率：58.8～80.9kW；工作状态外形尺寸（长×宽×高）：3560×2180×1185mm（不包括传动轴）；整机质量：860kg；作业速度：1.5～3.5km/h；作业小时生产率：≥0.24～0.57h㎡/h；工作幅宽：1915mm；挖掘机构型式：梯形铲式；挖掘机工作幅宽：1915mm；分离机构型式：链传动栅栏式+栅条式圆辊；分离机构工作面尺寸（长×宽）：（560×1760）+（1835×1710）mm；作业档位：1～2挡；变速箱型式：齿轮变速箱。 | 0 | 购机补贴(非通用类) | 2023-12-31 | 河南省 | 评阅通过 | 通过
29 | 收获机械 | 根茎作物收获机械 | 花生收获机 | 与四轮拖拉机配套,幅宽1.5米及以上花生收获机 | 河南农有王农业装备科技股份有限公司 | 花生挖掘机 | 4HW-1650 |  | 工作状态外形尺寸(长×宽×高):3500×1920×1160mm;工作垄/行数:2/4垄/行;挖掘机构型式: 梯形铲式;挖掘机构工作幅宽:1650mm; | 型号名称:4HW-1650型花生挖掘机;结构型式:机械、悬挂式;配套动力型式及功率:四轮拖拉机/80.8～88kW;工作状态外形尺寸(长×宽×高):3500×1920×1160mm;工作垄/行数:2/4垄/行;挖掘机构型式: 梯形铲式;挖掘机构工作幅宽:1650mm;作物输送机构型式:链条传动栅栏式;秧土分离机构型式:振动链条传动栅栏式 |  | 购机补贴(非通用类) | 2024-07-17 | 河南省 | 评阅通过 | 通过
30 | 收获机械 | 根茎作物收获机械 | 花生收获机 | 与四轮拖拉机配套,幅宽1.5米及以上花生收获机 | 河南农有王农业装备科技股份有限公司 | 花生挖掘机 | 4HW-1800 |  | 工作状态外形尺寸(长×宽×高):3500×2100×1150mm;工作垄/行数:2/4垄/行;挖掘机构型式: 梯形铲式;挖掘机构工作幅宽:1800mm; | 型号名称:4HW-1800型花生挖掘机;结构型式:机械、悬挂式;配套动力型式及功率:四轮拖拉机/80.8～88kW;工作状态外形尺寸(长×宽×高):3500×2100×1150mm;工作垄/行数:2/4垄/行;挖掘机构型式: 梯形铲式;挖掘机构工作幅宽:1800mm;作物输送机构型式:链条传动栅栏式;秧土分离机构型式:振动链条传动栅栏式 |  | 购机补贴(非通用类) | 2024-07-17 | 河南省 | 评阅通过 | 通过
31 | 收获机械 | 根茎作物收获机械 | 花生收获机 | 与四轮拖拉机配套,幅宽1.5米及以上花生收获机 | 河南农有王农业装备科技股份有限公司 | 花生挖掘机 | 4HW-2150 |  | 工作状态外形尺寸(长×宽×高):3700×2400×1250mm;工作垄/行数:3/6垄/行;挖掘机构型式: 梯形铲式;挖掘机构工作幅宽:2150mm; | 型号名称:4HW-2150型花生挖掘机;结构型式:机械、悬挂式;配套动力型式及功率:四轮拖拉机/88～116kW;工作状态外形尺寸(长×宽×高):3700×2400×1250mm;工作垄/行数:3/6垄/行;挖掘机构型式: 梯形铲式;挖掘机构工作幅宽:2150mm;作物输送机构型式:链条传动栅栏式;秧土分离机构型式:振动链条传动栅栏式 |  | 购机补贴(非通用类) | 2024-07-17 | 河南省 | 评阅通过 | 通过
32 | 收获机械 | 根茎作物收获机械 | 花生收获机 | 与四轮拖拉机配套,幅宽1.5米及以上花生收获机 | 河南农有王农业装备科技股份有限公司 | 花生挖掘机 | 4HW-2350 |  | 工作状态外形尺寸(长×宽×高):3700×2700×1250mm;工作垄/行数:3/6垄/行;挖掘机构型式: 梯形铲式;挖掘机构工作幅宽:2350mm; | 型号名称:4HW-2350型花生挖掘机;结构型式:机械、悬挂式;配套动力型式及功率:四轮拖拉机/110～132kW;工作状态外形尺寸(长×宽×高):3700×2700×1250mm;工作垄/行数:3/6垄/行;挖掘机构型式: 梯形铲式;挖掘机构工作幅宽:2350mm;作物输送机构型式:链条传动栅栏式;秧土分离机构型式:振动链条传动栅栏式 |  | 购机补贴(非通用类) | 2024-07-17 | 河南省 | 评阅通过 | 通过
33 | 收获机械 | 根茎作物收获机械 | 花生收获机 | 与四轮拖拉机配套,幅宽1.5米及以上花生收获机 | 河南农有王农业装备科技股份有限公司 | 花生挖掘机 | 4HW-4(1500) |  | 工作状态外形尺寸(长×宽×高):3050×1710×1000mm;工作垄/行数:2/4垄/行;挖掘机构型式: 梯形铲式;挖掘机构工作幅宽:1500mm | 型号名称:4HW-4 (1500)型花生挖掘机;结构型式:机械、悬挂式;配套动力型式及功率:四轮拖拉机 36.7～51.4kW;工作状态外形尺寸(长×宽×高):3050×1710×1000mm;工作垄/行数:2/4垄/行;挖掘机构型式: 梯形铲式;挖掘机构工作幅宽:1500mm;作物输送机构型式:链条传动栅栏式;秧土分离机构型式:振动链条传动栅栏式+链条传动栅栏式+碎土辊 |  | 购机补贴(非通用类) | 2025-11-01 | 河南省 | 评阅通过 | 通过
34 | 收获机械 | 根茎作物收获机械 | 花生收获机 | 与四轮拖拉机配套,幅宽1.5米及以上花生收获机 | 河南农有王农业装备科技股份有限公司 | 花生挖掘机 | 4HW-4(1600) |  | 工作状态外形尺寸(长×宽×高):3050×1830×1000mm;工作垄/行数:2/4垄/行;挖掘机构型式: 梯形铲式;挖掘机构工作幅宽:1600mm; | 型号名称:4HW-4(1600)型花生挖掘机;结构型式:悬挂式;配套动力型式及功率:四轮拖拉机51.4～66.1;工作状态外形尺寸(长×宽×高):3050×1830×1000mm;工作垄/行数:2/4垄/行;挖掘机构型式: 梯形铲式;挖掘机构工作幅宽:1600mm;作物输送机构型式:链条传动栅栏式;秧土分离机构型式:振动链条传动栅栏式+链条传动栅栏式+碎土辊 |  | 购机补贴(非通用类) | 2025-11-01 | 河南省 | 评阅通过 | 通过
35 | 收获机械 | 根茎作物收获机械 | 花生收获机 | 与四轮拖拉机配套,幅宽1.5米及以上花生收获机 | 菏泽鲁霸机械有限公司 | 花生挖掘机 | 4HW-4(1650) |  | 结构形式：悬挂式；配套动力型式及功率：四轮拖拉机51.45~66.2；挖掘机构工作幅宽：1650mm； | 结构形式：悬挂式；配套动力型式及功率：四轮拖拉机51.45~66.2；工作状态外形尺寸（长*宽*高）3370mm*1860mm*1170mm；工作垄/行数:2/4；挖掘机构型式：梯形铲式；挖掘机构工作幅宽：1650mm；作物输送机构形式：链传动栅栏式+多滚传动栅栏式；秧土分离机构形式:链传动栅栏式+多滚传动栅栏式； |  | 购机补贴(非通用类) | 2025-11-01 | 山东省 | 评阅通过 | 通过
36 | 收获机械 | 根茎作物收获机械 | 花生收获机 | 与四轮拖拉机配套,幅宽1.5米及以上花生收获机 | 汝南县正发机械有限公司 | 花生收获机 | 4H-165 |  | 配套动力：88~110kW四轮拖拉机；收获幅宽：2.32米。 | 与拖拉机挂接型式：悬挂式；配套动力：88~110kW四轮拖拉机；收获幅宽：2.32米。 | 0 | 购机补贴(非通用类) | 2022-12-31 | 河南省 | 评阅通过 | 通过
37 | 收获机械 | 根茎作物收获机械 | 花生收获机 | 与四轮拖拉机配套,幅宽1.5米及以上花生收获机 | 汝南县正发机械有限公司 | 花生挖掘机 | 4HW-6(2320) |  | 配套动力：88~110kW四轮拖拉机，收获幅宽2.32米。 | 与拖拉机挂接型式：悬挂式；配套动力：88~110kW四轮拖拉机；收获幅宽：2.32米。 |  | 购机补贴(非通用类) | 2026-03-14 | 河南省 | 评阅通过 | 通过
38 | 收获机械 | 根茎作物收获机械 | 花生收获机 | 与四轮拖拉机配套,幅宽1.5米及以上花生收获机 | 唐河县大华机械设备有限公司 | 花生挖掘机 | 4HW-4(1500) |  | 结构型式：悬挂式，配套动力型式及功率：四轮36.8~66.2kw，工作状态外形尺寸（长×宽×高）：2900×1690×1110mm，工作垄/行数：2/4垄/行，挖掘机构型式：挖掘铲，挖掘机构工作幅宽：1500mm，作物输送机构型式：链传动栅栏式，秧土分离机构型式：振动链传动栅栏式+链传动栅栏式+碎土辊 | 结构型式：悬挂式，配套动力型式及功率：四轮36.8~66.2kw，工作状态外形尺寸（长×宽×高）：2900×1690×1110mm，工作垄/行数：2/4垄/行，挖掘机构型式：挖掘铲，挖掘机构工作幅宽：1500mm，作物输送机构型式：链传动栅栏式，秧土分离机构型式：振动链传动栅栏式+链传动栅栏式+碎土辊 |  | 购机补贴(非通用类) | 2025-12-30 | 河南省 | 评阅通过 | 通过
39 | 收获机械 | 根茎作物收获机械 | 花生收获机 | 与四轮拖拉机配套,幅宽1.5米及以上花生收获机 | 唐河县大华机械设备有限公司 | 花生挖掘机 | 4HW-4(1650) |  | 结构型式：悬挂式，配套动力型式及功率：四轮51.5~88.2kw，工作状态外形尺寸（长×款×高）：3750×1980×1260mm，工作垄/行数：2/4垄/行，挖掘机构型式：挖掘铲，挖掘机构工作幅宽：1650mm，作物输送机构型式：链传动栅栏式，秧土分离机构型式：振动链传动栅栏式+链传动栅栏式+碎土辊 | 结构型式：悬挂式，配套动力型式及功率：四轮51.5~88.2kw，工作状态外形尺寸（长×款×高）：3750×1980×1260mm，工作垄/行数：2/4垄/行，挖掘机构型式：挖掘铲，挖掘机构工作幅宽：1650mm，作物输送机构型式：链传动栅栏式，秧土分离机构型式：振动链传动栅栏式+链传动栅栏式+碎土辊 |  | 购机补贴(非通用类) | 2025-12-30 | 河南省 | 评阅通过 | 通过
40 | 收获机械 | 根茎作物收获机械 | 花生收获机 | 与四轮拖拉机配套,幅宽1.5米及以上花生收获机 | 唐河县大华机械设备有限公司 | 花生挖掘机 | 4HW-6(2150) |  | 结构型式：悬挂式，配套动力型式及功率：四轮81~117.6kw，工作状态外形尺寸（长×宽×高）：3800×2480×1220mm，工作垄/行数：3/6垄/行，挖掘机构型式：挖掘铲，挖掘机构工作幅宽：2150mm，作物输送机构型式：链传动栅栏式，秧土分离机构型式：振动链传动栅栏式+链传动栅栏式+碎土辊 | 结构型式：悬挂式，配套动力型式及功率：四轮81~117.6kw，工作状态外形尺寸（长×宽×高）：3800×2480×1220mm，工作垄/行数：3/6垄/行，挖掘机构型式：挖掘铲，挖掘机构工作幅宽：2150mm，作物输送机构型式：链传动栅栏式，秧土分离机构型式：振动链传动栅栏式+链传动栅栏式+碎土辊 |  | 购机补贴(非通用类) | 2025-12-30 | 河南省 | 评阅通过 | 通过
41 | 收获机械 | 根茎作物收获机械 | 花生收获机 | 与四轮拖拉机配套,幅宽1.5米及以上花生收获机 | 新乡市红石榴农业机械有限公司 | 花生挖掘机 | 4HW-3(1500) |  | 型号名称：4HW-3（1500）型花生挖掘机，结构型式：悬挂式，配套动力型式及功率：四轮15～60kW，工作状态外形尺寸 (长×宽×高)：1855×1500×815mm，工作垄/行数：1/3垄/行，挖掘机构型式：挖掘铲，挖掘机构工作幅宽：1500mm，作物输送机构型式：振动栏栅式，秧土分离机构型式：振动栏栅式。 | 型号名称：4HW-3（1500）型花生挖掘机，结构型式：悬挂式，配套动力型式及功率：四轮15～60kW，工作状态外形尺寸 (长×宽×高)：1855×1500×815mm，工作垄/行数：1/3垄/行，挖掘机构型式：挖掘铲，挖掘机构工作幅宽：1500mm，作物输送机构型式：振动栏栅式，秧土分离机构型式：振动栏栅式。 | 15 | 购机补贴(非通用类) | 2025-12-30 | 河南省 | 评阅通过 | 通过