## 数据
序号 | 机具大类 | 机具小类 | 机具品目 | 分档名称 | 企业名称 | 产品名称 | 机具型号 | 发动机信息 | 产品投档技术参数 | 产品配置参数 | 功率（kW） | 机具类型 | 有效截止日期 | 企业所属省份 | 评阅意见 | 备注 | 翻倾防护装置强度检验报告编号 | 翻倾防护装置强度检验报告检测机构 | 可靠性试验报告编号 | 可靠性试验报告检测机构
1 | 耕整地机械 | 耕地机械 | 铧式犁 | 犁体幅宽35cm及以上,3-4铧翻转犁 | 保定双鹰农机有限责任公司 | 悬挂翻转三铧犁 | 1LF-335 |  | 单体工作幅宽：35cm；犁体耕作耕幅：1050mm;耕深：22-30cm;犁体个数：左、右各3个。 | 结构形式：双向犁；外形尺寸：2450*1720*1400mm;机器质量：630kg;配套动力：51.5-66.2kw；悬挂式：三点悬挂；翻转机构形式：液压；犁体数量：左、右各3个；单体工作幅宽：35cm；犁体耕作耕幅：1050mm;耕深：22-30cm. |  | 购机补贴(非通用类) | 2025-12-29 | 河北省 | 推广鉴定报告有误
2 | 耕整地机械 | 耕地机械 | 铧式犁 | 犁体幅宽35cm及以上,3-4铧翻转犁 | 保定双鹰农机有限责任公司 | 悬挂翻转四铧犁 | 1LF-435 |  | 犁体数量：左、右各4个；单体工作幅宽：35cm；犁体耕作耕幅：1400mm;耕深：22-30cm. | 结构形式：双向犁；外形尺寸：3330*1920*1400mm;机器质量：820kg;配套动力：73.5-91.9kw；悬挂式：三点悬挂；翻转机构形式：液压；犁体数量：左、右各4个；单体工作幅宽：35cm；犁体耕作耕幅：1400mm;耕深：22-30cm. |  | 购机补贴(非通用类) | 2025-12-29 | 河北省 | 推广鉴定报告有误
3 | 耕整地机械 | 耕地机械 | 铧式犁 | 犁体幅宽35cm及以上,3-4铧翻转犁 | 保定双鹰农机有限责任公司 | 复式液压翻转犁 | 1LFS-440 |  | 犁体数量：4+4个；犁体幅宽：400mm；犁壁类型：栅条式；总工作幅宽：1600mm. | 外形尺寸：3770*2200*1820mm；配套动力：88.2~110.3kw;翻转机构型式：液压式；犁体数量：4+4个；犁体幅宽：400mm；犁壁类型：栅条式；总工作幅宽：1600mm. |  | 购机补贴(非通用类) | 2025-12-23 | 河北省 | 推广鉴定报告有误
4 | 耕整地机械 | 耕地机械 | 铧式犁 | 犁体幅宽35cm及以上,3-4铧翻转犁 | 河北凯肯农业机械有限公司 | 液压翻转犁 | 1LF-440 |  | 犁体数量 个：4×2； 犁体幅宽 mm：400； | 结构型式：悬挂式； 工作状态外形尺寸（长×宽×高）mm：3990×2280×1800； 翻转机构型式 ：液压式、全翻转式； 犁体类型 ：基本（通用）型； 犁体数量 个：4×2； 犁体幅宽 mm：400； 犁铧类型：可换铧尖型； 犁壁类型 ：栅条式； 总工作幅宽mm：1600； 犁体纵向距离mm：830 |  | 购机补贴(非通用类) | 2025-11-01 | 河北省 | 检验报告有误
5 | 耕整地机械 | 耕地机械 | 铧式犁 | 犁体幅宽35cm及以上,3-4铧翻转犁 | 河北农源农业机械制造有限公司 | 液压翻转犁 | 1LYFT-435 |  | 犁体幅宽：350mm，犁体数量左4个，右4个 | 单体幅宽：35cm；铧体个数：4（对）铧，结构型式：悬挂式,工作状态外形尺寸(长×宽×高)：4000×2000×1750mm,配套拖拉机标定功率：88.2~117.6KW，翻转机构型式:液压式、全翻转式，犁体类型：基本（通用）型，犁体数量：左4个 右4个，犁铧类型：梯型，犁壁类型：栅条式，总工作幅宽：1400mm，犁体纵向距离：500mm，犁轮类型：限深、运输一体轮，犁轮数量：1个，限深轮调节范围：0~150mm,油缸型号：63/35-210-420，油缸数量：1个。 |  | 购机补贴(非通用类) | 2025-12-29 | 河北省 | 铭牌 有误
6 | 耕整地机械 | 耕地机械 | 铧式犁 | 犁体幅宽35cm及以上,3-4铧翻转犁 | 河北锐宏机械制造有限公司 | 液压翻转调幅犁 | 1LYFT-435 |  | 犁体幅宽：35cm；铧体个数：4铧 | 结构型式：双向调幅犁、外形尺寸（长*宽*高）（mm）:4100*2250*1800、机器质量（kg）:1450、配套拖拉机标定功率（kw）:88~103、与拖拉机配套连接方式：悬挂式、悬挂类型（悬挂式）：三点悬挂、翻转机构形式：液压、犁体数量（个）：左右各4、犁体工作幅宽（mm）:350、犁体纵向距离（cm）:85、最大耕深（cm）:28 |  | 购机补贴(非通用类) | 2025-12-29 | 河北省 | 投档错误
7 | 耕整地机械 | 耕地机械 | 铧式犁 | 犁体幅宽35cm及以上,3-4铧翻转犁 | 河北星耕农机制造有限公司 | 液压翻转犁 | 1LFK-327 |  | 结构型式：悬挂式、外形尺寸（长*宽*高）（mm）:2130*1290*1300、机器质量（kg）:415、配套拖拉机标定功率（kw）:29.4-36.8、与拖拉机配套连接方式：悬挂式、悬挂类型（悬挂式）：三点悬挂、翻转机构形式：液压式、全翻转式、犁体数量（个）：左右各3、犁体工作幅宽（mm）:270、犁体纵向距离（mm）:650、总工作幅宽（mm）：810 | 结构型式：悬挂式、外形尺寸（长*宽*高）（mm）:2130*1290*1300、机器质量（kg）:415、配套拖拉机标定功率（kw）:29.4-36.8、与拖拉机配套连接方式：悬挂式、悬挂类型（悬挂式）：三点悬挂、翻转机构形式：液压式、全翻转式、犁体数量（个）：左右各3、犁体工作幅宽（mm）:270、犁体纵向距离（mm）:650、总工作幅宽（mm）：810 |  | 购机补贴(非通用类) | 2025-10-15 | 河北省 | 投档错误
8 | 耕整地机械 | 耕地机械 | 铧式犁 | 犁体幅宽35cm及以上,3-4铧翻转犁 | 河北星耕农机制造有限公司 | 液压翻转犁 | 1LFK-427 |  | 结构型式：悬挂式、外形尺寸（长*宽*高）（mm）:2880*1640*1300、机器质量（kg）:580、配套拖拉机标定功率（kw）:40.4-51.4、与拖拉机配套连接方式：悬挂式、悬挂类型（悬挂式）：三点悬挂、翻转机构形式：液压式、全翻转式、犁体数量（个）：左右各4、犁体工作幅宽（mm）:270、犁体纵向距离（mm）:650、总工作幅宽（mm）：1080 | 结构型式：悬挂式、外形尺寸（长*宽*高）（mm）:2880*1640*1300、机器质量（kg）:580、配套拖拉机标定功率（kw）:40.4-51.4、与拖拉机配套连接方式：悬挂式、悬挂类型（悬挂式）：三点悬挂、翻转机构形式：液压式、全翻转式、犁体数量（个）：左右各4、犁体工作幅宽（mm）:270、犁体纵向距离（mm）:650、总工作幅宽（mm）：1080 |  | 购机补贴(非通用类) | 2025-10-15 | 河北省 | 投档错误
9 | 耕整地机械 | 耕地机械 | 铧式犁 | 犁体幅宽35cm及以上,3-4铧翻转犁 | 黑山县农丰机械制造有限公司 | 液压翻转犁 | 1LF-350 |  | 犁体幅宽50cm;铧体个数3铧 | 1LF-350型液压翻转犁，结构型式悬挂式，工作状态外形尺寸（长×宽×高）3950×2300×1800mm，配套拖拉机标定功率110.25-147KW，翻转机构型式液压全翻转式，犁体类型基本型，犁体数量左右各3个，犁铧类型可换铧尖型，犁壁类型栅条式，犁体幅宽500mm，总工作幅宽1500mm，犁体纵向距离1200mm，犁轮类型限深、运输一体轮。 |  | 购机补贴(非通用类) | 2025-12-01 | 辽宁省 | 推广鉴定证书有误
10 | 耕整地机械 | 耕地机械 | 铧式犁 | 犁体幅宽35cm及以上,3-4铧翻转犁 | 黑山县农丰机械制造有限公司 | 液压翻转犁 | 1LF-450 |  | 犁体幅宽50cm;铧体个数4铧 | 1LF-450型液压翻转犁，结构型式悬挂式，工作状态外形尺寸（长×宽×高）5030×2650×1800mm，配套拖拉机标定功率132.3-161.7KW，翻转机构型式液压全翻转式，犁体类型基本型，犁体数量左右各4个，犁铧类型可换铧尖型，犁壁类型栅条式，犁体幅宽500mm，总工作幅宽2000mm，犁体纵向距离1200mm，犁轮类型限深、运输一体轮。 |  | 购机补贴(非通用类) | 2025-12-01 | 辽宁省 | 推广鉴定证书有误
11 | 耕整地机械 | 耕地机械 | 铧式犁 | 犁体幅宽35cm及以上,3-4铧翻转犁 | 洛阳万平机械制造有限公司 | 液压翻转犁 | 1LF-335 |  | 犁体幅宽35cm；犁体个数3对。 | 外形尺寸：2710*1320*1660（mm）。总工作幅宽：1050.犁轮2个。油缸1个。 | 0 | 购机补贴(非通用类) | 2026-03-14 | 河南省 | 铭牌 有误
12 | 耕整地机械 | 耕地机械 | 铧式犁 | 犁体幅宽35cm及以上,3-4铧翻转犁 | 洛阳万平机械制造有限公司 | 液压翻转犁 | 1LFS-335 |  | 外形尺寸：3065*1750*1735（mm）；犁体个数3（左右各3） | 外形尺寸：3065*1750*1735（mm）；犁体个数3（左右各3）；总工作幅宽：1050（mm）；限深轮1个。油缸1个 | 0 | 购机补贴(非通用类) | 2026-03-14 | 河南省 | 铭牌 有误
13 | 耕整地机械 | 耕地机械 | 铧式犁 | 犁体幅宽35cm及以上,3-4铧翻转犁 | 洛阳万平机械制造有限公司 | 液压翻转犁 | 1LFS-435 |  | 犁体数量：4对；犁体幅宽35cm. | 外形尺寸：4025*2135*1765（mm)；犁体数量：4对；油缸数量：1个。限深轮1个。 | 0 | 购机补贴(非通用类) | 2026-03-14 | 河南省 | 铭牌 有误
14 | 耕整地机械 | 耕地机械 | 铧式犁 | 犁体幅宽35cm及以上,3-4铧翻转犁 | 通河县富邦农业机械有限公司 | 液压翻转犁 | 1LF-327 |  | 结构型式 / 悬挂式 工作状态外形尺寸 （长×宽×高） mm 2250×1350×1390 配套拖拉机标定功率 kW 36.8～51.4 翻转机构型式 / 液压式；全翻转式 犁体类型 / 熟地型 犁体数量 个 3×2 犁体幅宽 mm 270 犁铧类型 / 通用型 犁壁类型 / 栅条式 总工作幅宽 ㎜ 810 犁体纵向距离 ㎜ 510 犁轮类型 / 限深轮 犁轮数量 个 1×2 限深轮调节范围 ㎜ 0～180 油缸规格 / 翻转油缸：φ50/32-150 侧移油缸：φ63/40-500 油缸数量 个 翻转油缸：1；侧移油缸：1 | 结构型式 / 悬挂式 工作状态外形尺寸 （长×宽×高） mm 2250×1350×1390 配套拖拉机标定功率 kW 36.8～51.4 翻转机构型式 / 液压式；全翻转式 犁体类型 / 熟地型 犁体数量 个 3×2 犁体幅宽 mm 270 犁铧类型 / 通用型 犁壁类型 / 栅条式 总工作幅宽 ㎜ 810 犁体纵向距离 ㎜ 510 犁轮类型 / 限深轮 犁轮数量 个 1×2 限深轮调节范围 ㎜ 0～180 油缸规格 / 翻转油缸：φ50/32-150 侧移油缸：φ63/40-500 油缸数量 个 翻转油缸：1；侧移油缸：1 | 51.4 | 购机补贴(非通用类) | 2024-07-21 | 黑龙江 | 投档错误
15 | 耕整地机械 | 耕地机械 | 铧式犁 | 犁体幅宽35cm及以上,3-4铧翻转犁 | 通河县金拓机械加工有限公司 | 液压翻转犁 | 1LYF-435（3+1） |  | 型号名称 / 1LYF-435（3+1）液压翻转犁 结构型式 / 悬挂式 工作状态外形尺寸（长×宽×高） ㎜ 4106×1900×1420 配套拖拉机标定功率 kW 66.15～117.6 翻转机构型式 / 全翻转式；液压式 犁体类型 / 基本（通用）型 犁体数量 个 4×2 犁体幅宽 ㎜ 350 犁铧类型 / 凿型铧 犁壁类型 / 整体式 总工作幅宽 ㎜ 1400 犁体纵向距离 ㎜ 900 犁轮类型 / 限深轮 犁轮数量 个 1 限深轮调节范围 ㎜ 550～650 油缸型号 / φ80/45-200 油缸数量 个 1 | 型号名称 / 1LYF-435（3+1）液压翻转犁 结构型式 / 悬挂式 工作状态外形尺寸（长×宽×高） ㎜ 4106×1900×1420 配套拖拉机标定功率 kW 66.15～117.6 翻转机构型式 / 全翻转式；液压式 犁体类型 / 基本（通用）型 犁体数量 个 4×2 犁体幅宽 ㎜ 350 犁铧类型 / 凿型铧 犁壁类型 / 整体式 总工作幅宽 ㎜ 1400 犁体纵向距离 ㎜ 900 犁轮类型 / 限深轮 犁轮数量 个 1 限深轮调节范围 ㎜ 550～650 油缸型号 / φ80/45-200 油缸数量 个 1 | 117.6 | 购机补贴(非通用类) | 2025-07-06 | 黑龙江 | 铭牌 有误
16 | 耕整地机械 | 耕地机械 | 铧式犁 | 犁体幅宽35cm及以上,3-4铧翻转犁 | 潍坊百励丰农业机械有限公司 | 液压翻转犁 | 1LFT-4 |  | 犁体调幅犁调整幅宽范围mm：400~600；犁体数量：4+4； | 结构型式：双向犁；工作状态外形尺寸（长×宽×高）mm：4600×2500×1800；与拖拉机连接方式：三点悬挂式；翻转机构 型式：液压式；翻转机构 油缸型号：YD70-230；翻转机构 油缸数量：1；犁体数量：4+4；犁体类型：栅条式；犁体调幅犁调整幅宽范围mm：400~600；犁轮（限深轮、运输轮、尾轮） 类型：限深轮；犁轮（限深轮、运输轮、尾轮） 数量：1；犁轮（限深轮、运输轮、尾轮） 限深轮调节范围mm：80~350； | 0 | 购机补贴(非通用类) | 2023-12-31 | 山东省 | 铭牌 有误
17 | 耕整地机械 | 耕地机械 | 铧式犁 | 犁体幅宽35cm及以上,3-4铧翻转犁 | 武城县山田农业机械有限公司 | 铧式犁 | 1L-635 |  | 犁体幅宽：4（350）+2（270）mm；犁体数量：6个 | 结构型式：悬挂式；工作状态外形尺寸（长×宽×高）：3900×2400×1550mm；配套拖拉机标定功率：95～154kW；犁体类型：基本（通用）型；犁体数量：6个；犁体幅宽：4（350）+2（270）mm；犁铧类型：通用型（凿型）；犁壁类型：栅条式；总工作幅宽：1940mm；犁体纵向距离：730mm；犁轮类型：限深轮；犁轮数量：2个；限深轮调节范围：0～300mm；结构质量：860kg。 | 0 | 购机补贴(非通用类) | 2026-02-08 | 山东省 | 投档错误
18 | 耕整地机械 | 耕地机械 | 铧式犁 | 犁体幅宽35cm及以上,3-4铧翻转犁 | 宜兴博登泰科工业装备有限公司 | 液压翻转犁 | 1LFT-450 |  | 结构型式：悬挂式；调幅犁 工作状态外形尺寸（长×宽×高）mm：4360×2500×1877 配套拖拉机标定功率kW：90～130 翻转机构型式：液压式；全翻转式 犁体类型：基本（通用）型 犁体数量个：4×2 犁体幅宽mm：500 | 结构型式：悬挂式；调幅犁 工作状态外形尺寸（长×宽×高）mm：4360×2500×1877 配套拖拉机标定功率kW：90～130 翻转机构型式：液压式；全翻转式 犁体类型：基本（通用）型 犁体数量个：4×2 犁体幅宽mm：500 | 100 | 购机补贴(非通用类) | 2026-03-29 | 江苏省 | 铭牌 有误
19 | 耕整地机械 | 耕地机械 | 铧式犁 | 犁体幅宽35cm及以上,3-4铧翻转犁 | 宜兴博登泰科工业装备有限公司 | 液压翻转犁 | 1LFT-455 |  | 结构型式：悬挂式；调幅犁 工作状态外形尺寸（长×宽×高）mm：4625×2643×1877 配套拖拉机标定功率kW：90～130 翻转机构型式：液压式；全翻转式 犁体类型：基本（通用）型 犁体数量个：4×2 犁体幅宽mm：550 | 结构型式：悬挂式；调幅犁 工作状态外形尺寸（长×宽×高）mm：4625×2643×1877 配套拖拉机标定功率kW：90～130 翻转机构型式：液压式；全翻转式 犁体类型：基本（通用）型 犁体数量个：4×2 犁体幅宽mm：550 | 100 | 购机补贴(非通用类) | 2026-03-29 | 江苏省 | 铭牌 有误
20 | 耕整地机械 | 耕地机械 | 铧式犁 | 犁体幅宽35cm及以上,3-4铧翻转犁 | 郑州瑞丰王农业机械有限公司 | 液压翻转犁 | 1LFY-445 |  | 犁体幅宽(mm):450 犁体数量(个):8(左右各4) | 配套动力范围（kW）：51.1-73.5；外形尺寸（工作状态，长×宽×高)mm：3600×1900×1500；结构质量（kg）：670；犁体数量（个）：8；翻转机构型式：液压翻转 |  | 购机补贴(非通用类) | 2021-12-31 | 河南省 | 铭牌 有误
21 | 耕整地机械 | 耕地机械 | 铧式犁 | 犁体幅宽35cm及以上,3-4铧翻转犁 | 郑州市龙丰农业机械装备制造有限公司 | 液压翻转犁 | 1LYF-450 |  | 犁体数量（个）主：4x2；副：4x2，单铧幅宽（mm):500 | 犁体数量（个）主：4x2；副：4x2，单铧幅宽（mm):500 |  | 购机补贴(非通用类) | 2024-08-14 | 河南省 | 铭牌 有误
22 | 耕整地机械 | 耕地机械 | 铧式犁 | 犁体幅宽35cm及以上,3-4铧翻转犁 | 郑州市龙丰农业机械装备制造有限公司 | 液压翻转犁 | 1LYFT-J360 |  | 犁体数量（个）主：3x2；副：3x2，单铧幅宽（mm):最小450/最大600 | 犁体数量（个）主：3x2；副：3x2，单铧幅宽（mm):最小450/最大600 |  | 购机补贴(非通用类) | 2024-08-14 | 河南省 | 铭牌 有误
23 | 耕整地机械 | 耕地机械 | 铧式犁 | 犁体幅宽35cm及以上,3-4铧翻转犁 | 郑州市龙丰农业机械装备制造有限公司 | 液压翻转犁 | 1LYFT-J460 |  | 犁体数量（个）主：4x2；副：4x2，单铧幅宽（mm):450、500、550、600 | 犁体数量（个）主：4x2；副：4x2，单铧幅宽（mm):450、500、550、600 |  | 购机补贴(非通用类) | 2024-08-14 | 河南省 | 铭牌 有误
24 | 耕整地机械 | 耕地机械 | 铧式犁 | 犁体幅宽35cm及以上,5-6铧翻转犁 | 保定双鹰农机有限责任公司 | 悬挂翻转五铧犁 | 1LF-535 |  | 犁体数量：10（左、右各5）个；单体工作幅宽：35cm；耕深：22-30cm. | 结构形式：双向犁；外形尺寸：4200*2100*1420mm;机器质量：1010kg;配套动力：91.9-102.9kw；悬挂式：三点悬挂；翻转机构形式：液压；犁体数量：10（左、右各5）个；单体工作幅宽：35cm；耕深：22-30cm. |  | 购机补贴(非通用类) | 2025-12-29 | 河北省 | 推广鉴定报告有误
25 | 耕整地机械 | 耕地机械 | 铧式犁 | 犁体幅宽35cm及以上,5-6铧翻转犁 | 保定双鹰农机有限责任公司 | 复式液压翻转犁 | 1LFS-445 |  | 犁体数量：4+4个；犁体幅宽：450mm；犁壁类型：栅条式；总工作幅宽：1800mm. | 外形尺寸：4570*2500*1820mm；配套动力：110.3~132.4kw;翻转机构型式：液压式；犁体数量：4+4个；犁体幅宽：450mm；犁壁类型：栅条式；总工作幅宽：1800mm. |  | 购机补贴(非通用类) | 2025-12-23 | 河北省 | 推广鉴定报告有误
26 | 耕整地机械 | 耕地机械 | 铧式犁 | 犁体幅宽35cm及以上,5-6铧翻转犁 | 河北凯肯农业机械有限公司 | 液压翻转犁 | 1LF-540 |  | 犁体数量 个：5×2； 犁体幅宽 mm：400； | 结构型式 ：悬挂式； 工作状态外形尺寸（长×宽×高）mm：4610×2570×1800； 翻转机构型式 ：液压式、全翻转式； 犁体类型：基本（通用）型； 犁体数量 个：5×2； 犁体幅宽 mm：400； 犁铧类型 ：可换铧尖型； 犁壁类型：栅条式； 总工作幅宽 mm：2000； 犁体纵向距离 mm：800 |  | 购机补贴(非通用类) | 2025-11-01 | 河北省 | 检验报告有误
27 | 耕整地机械 | 耕地机械 | 铧式犁 | 犁体幅宽35cm及以上,5-6铧翻转犁 | 河北农源农业机械制造有限公司 | 液压翻转犁 | 1LYFT-535 |  | 犁体幅宽：350mm，犁体数量：左5个右5个 | 犁体幅宽:35cm； 铧体个数:5（对）铧,结构型式：悬挂式,工作状态外形尺寸(长×宽×高)：4500×2450×1750mm,配套拖拉机标定功率：132.3~161.7KW，翻转机构型式:液压式、全翻转式，犁体类型：基本（通用）型，犁体数量：左5个 右5个，犁铧类型：梯型，犁壁类型：栅条式，总工作幅宽：1750mm，犁轮类型：限深、运输一体轮，犁轮数量：1个，限深轮调节范围：0~150mm,油缸型号：63/35-210-420，油缸数量：1个。 |  | 购机补贴(非通用类) | 2025-12-29 | 河北省 | 铭牌 有误
28 | 耕整地机械 | 耕地机械 | 铧式犁 | 犁体幅宽35cm及以上,5-6铧翻转犁 | 河北锐宏机械制造有限公司 | 液压翻转调幅犁 | 1LYFT-535 |  | 犁体幅宽：35cm；铧体个数：5铧 | 结构型式：双向调幅犁、外形尺寸（长*宽*高）（mm）:4950*2600*1800、机器质量（kg）:1665、配套拖拉机标定功率（kw）:118~132、与拖拉机配套连接方式：悬挂式、悬挂类型（悬挂式）：三点悬挂、翻转机构形式：液压、犁体数量（个）：左右各5、犁体工作幅宽（mm）:350、犁体纵向距离（cm）:85、最大耕深（cm）:28 |  | 购机补贴(非通用类) | 2025-12-29 | 河北省 | 投档错误
29 | 耕整地机械 | 耕地机械 | 铧式犁 | 犁体幅宽35cm及以上,5-6铧翻转犁 | 河北神禾农业机械有限公司 | 翻转犁 | 1LF-545 |  | 型号名称 / 1LF-545翻转犁；结构型式 / 悬挂式；工作状态外形尺寸(长×宽×高) mm 6250*3140*1880；配套拖拉机标定功率 kw 110.2-176.5；翻转机构型式 / 液压式：全翻转式；犁体类型 / 基本(通用)型,犁体数量 个 左5、右5；梨体幅宽 mm 450 ；犁铧类型 / 可换铧尖型；犁壁类型 / 栅条式；总工作幅宽 mm 2250； | 型号名称 / 1LF-545翻转犁；结构型式 / 悬挂式；工作状态外形尺寸(长×宽×高) mm 6250*3140*1880；配套拖拉机标定功率 kw 110.2-176.5；翻转机构型式 / 液压式：全翻转式；犁体类型 / 基本(通用)型,犁体数量 个 左5、右5；梨体幅宽 mm 450 ；犁铧类型 / 可换铧尖型；犁壁类型 / 栅条式；总工作幅宽 mm 2250；犁体纵向距离 mm 923；犁轮类型 / 限深、运输一体轮；犁轮数量 个 1；限深轮调节范围 mm 0-270；油缸型号 / 80/95-50-235；油缸数量 个 1； |  | 购机补贴(非通用类) | 2026-05-23 | 河北省 | 鉴定平台信息有误
30 | 耕整地机械 | 耕地机械 | 铧式犁 | 犁体幅宽35cm及以上,5-6铧翻转犁 | 河北星耕农机制造有限公司 | 液压翻转犁 | 1LFK-527 |  | 结构型式：悬挂式、外形尺寸（长*宽*高）（mm）:3360*1630*1300、机器质量（kg）:670、配套拖拉机标定功率（kw）:51.4-73.5、与拖拉机配套连接方式：悬挂式、悬挂类型（悬挂式）：三点悬挂、翻转机构形式：液压式、全翻转式、犁体数量（个）：左右各5、犁体工作幅宽（mm）:270、犁体纵向距离（mm）:650、总工作幅宽（mm）：1350 | 结构型式：悬挂式、外形尺寸（长*宽*高）（mm）:3360*1630*1300、机器质量（kg）:670、配套拖拉机标定功率（kw）:51.4-73.5、与拖拉机配套连接方式：悬挂式、悬挂类型（悬挂式）：三点悬挂、翻转机构形式：液压式、全翻转式、犁体数量（个）：左右各5、犁体工作幅宽（mm）:270、犁体纵向距离（mm）:650、总工作幅宽（mm）：1350 |  | 购机补贴(非通用类) | 2025-10-15 | 河北省 | 投档错误
31 | 耕整地机械 | 耕地机械 | 铧式犁 | 犁体幅宽35cm及以上,5-6铧翻转犁 | 河南农神机械制造有限公司 | 液压翻转犁 | 1LFY-535 |  | 结构型式： 液压翻转. 工作状态外形尺寸：3680×2170×1590mm 配套动力：117.6-132.4kw 与拖拉机配套连接方式：悬挂式 悬挂类型：三点悬挂 翻转机构型式：液压 犁体数量：10 犁体工作幅宽：350mm,质量：750kg | 结构型式： 液压翻转. 工作状态外形尺寸（长×宽×高）：3680×2170×1590mm配套动力：117.6-132.4kw 与拖拉机配套连接方式：悬挂式 悬挂类型：三点悬挂 翻转机构型式：液压 犁体数量：10 犁体工作幅宽：350mm,质量：750kg 运犁轮：限深轮、运输轮、尾轮，犁轮数量：1个， 限深轮调节范围：14.5-27cm |  | 购机补贴(非通用类) | 2022-12-31 | 河南省 | 铭牌 有误
32 | 耕整地机械 | 耕地机械 | 铧式犁 | 犁体幅宽35cm及以上,5-6铧翻转犁 | 黑山县农丰机械制造有限公司 | 液压翻转犁 | 1LF-550 |  | 犁体幅宽50cm;铧体个数5铧 | 1LF-550型液压翻转犁，结构型式悬挂式，工作状态外形尺寸（长×宽×高）6100×3100×1800mm，配套拖拉机标定功率161.7-205.8KW，翻转机构型式液压全翻转式，犁体类型基本型，犁体数量左右各5个，犁铧类型可换铧尖型，犁壁类型栅条式，犁体幅宽500mm，总工作幅宽2500mm，犁体纵向距离1200mm，犁轮类型限深、运输一体轮。 |  | 购机补贴(非通用类) | 2025-12-01 | 辽宁省 | 推广鉴定证书有误
33 | 耕整地机械 | 耕地机械 | 铧式犁 | 犁体幅宽35cm及以上,5-6铧翻转犁 | 洛阳万平机械制造有限公司 | 液压翻转犁 | 1LF-535 |  | 犁体幅宽≥35cm，5-6铧犁。 | 外形尺寸；4385*1930*1670（mm）；犁体数量；5对（左右各5个）。 | 0 | 购机补贴(非通用类) | 2026-03-14 | 河南省 | 铭牌 有误
34 | 耕整地机械 | 耕地机械 | 铧式犁 | 犁体幅宽35cm及以上,5-6铧翻转犁 | 洛阳万平机械制造有限公司 | 液压翻转犁 | 1LFS-535 |  | 犁体幅宽：35cm.犁体个数：5铧 | 外形尺寸：4925*2360*1765（mm）；工作幅宽：1750（mm）：犁轮1个，油缸1个。 | 0 | 购机补贴(非通用类) | 2026-03-14 | 河南省 | 铭牌 有误
35 | 耕整地机械 | 耕地机械 | 铧式犁 | 犁体幅宽35cm及以上,5-6铧翻转犁 | 潍坊百励丰农业机械有限公司 | 液压翻转犁 | 1LF-5 |  | 犁体调幅犁调整幅宽范围mm：400；；犁体数量：5+5； | 结构型式：双向犁；工作状态外形尺寸（长×宽×高）mm：4800×2800×1850；与拖拉机连接方式：三点悬挂式；翻转机构 型式：液压式；翻转机构 油缸型号：YD70-230；翻转机构 油缸数量：1；犁体数量：5+5；犁体类型：栅条式；犁体调幅犁调整幅宽范围mm：400；犁轮（限深轮、运输轮、尾轮） 类型：限深轮；犁轮（限深轮、运输轮、尾轮） 数量：1；犁轮（限深轮、运输轮、尾轮） 限深轮调节范围mm：90~240； | 0 | 购机补贴(非通用类) | 2023-12-31 | 山东省 | 铭牌 有误
36 | 耕整地机械 | 耕地机械 | 铧式犁 | 犁体幅宽35cm及以上,5-6铧翻转犁 | 宜兴博登泰科工业装备有限公司 | 液压翻转犁 | 1LFT-550 |  | 结构型式：悬挂式；调幅犁 工作状态外形尺寸（长×宽×高）mm：5335×3017×1877 配套拖拉机标定功率kW：130～190 翻转机构型式：液压式；全翻转式 犁体数量个：5×2 | 结构型式：悬挂式；调幅犁 工作状态外形尺寸（长×宽×高）mm：5335×3017×1877 配套拖拉机标定功率kW：130～190 翻转机构型式：液压式；全翻转式 犁体数量个：5×2 | 130 | 购机补贴(非通用类) | 2026-03-29 | 江苏省 | 铭牌 有误
37 | 耕整地机械 | 耕地机械 | 铧式犁 | 犁体幅宽35cm及以上,5-6铧翻转犁 | 宜兴博登泰科工业装备有限公司 | 液压翻转犁 | 1LFT-560 |  | 结构型式：悬挂式；调幅犁 工作状态外形尺寸（长×宽×高）mm：6140×3435×1955 配套拖拉机标定功率kW：180～235 翻转机构型式：液压式；全翻转式 犁体类型：基本（通用）型 犁体数量个：5×2 犁体幅宽mm：600 | 结构型式：悬挂式；调幅犁 工作状态外形尺寸（长×宽×高）mm：6140×3435×1955 配套拖拉机标定功率kW：180～235 翻转机构型式：液压式；全翻转式 犁体类型：基本（通用）型 犁体数量个：5×2 犁体幅宽mm：600 | 180 | 购机补贴(非通用类) | 2026-03-29 | 江苏省 | 铭牌 有误
38 | 耕整地机械 | 耕地机械 | 铧式犁 | 犁体幅宽35cm及以上,5-6铧翻转犁 | 郑州瑞丰王农业机械有限公司 | 液压翻转犁 | 1LFY-545 |  | 犁体幅宽(mm):450 犁体数量(个):10(左右各5) | 配套动力范围（kW）：80.9-91.9；外形尺寸（工作状态，长×宽×高)mm：4250×2500×1500；结构质量（kg）：910；犁体数量（个）：10；翻转机构型式：液压翻转 |  | 购机补贴(非通用类) | 2021-12-31 | 河南省 | 铭牌 有误
39 | 耕整地机械 | 耕地机械 | 铧式犁 | 犁体幅宽35cm及以上,5-6铧翻转犁 | 郑州市龙丰农业机械装备制造有限公司 | 液压翻转犁 | 1LYFT-J550 |  | 犁体数量（个）主：5x2；副：5x2，单铧幅宽（mm):最小450/最大500 | 犁体数量（个）主：5x2；副：5x2，单铧幅宽（mm):最小450/最大500 |  | 购机补贴(非通用类) | 2024-08-14 | 河南省 | 铭牌 有误
40 | 耕整地机械 | 耕地机械 | 旋耕机 | 单轴1.5-2m旋耕机 | 河北峥嵘农机有限公司 | 旋耕机 | 1GQN-125 |  | 结构型式：框架型,整机外形尺寸（长*宽*高）mm:900*1460*1000， 工作幅宽cm:125 耕深12-16，刀轴形式：单轴型，传动型式：中间传动，运输方式：普通型，旋耕刀型号：IT225，限深装置型式：限深板，镇压型式：拖板，配套拖拉机标定功率范围KW：29.4-44.1,配套拖拉机动力输出轴转速r/min:760/720 | 结构型式：框架型,整机外形尺寸（长*宽*高）mm:900*1620*1000， 工作幅宽cm:125 耕深12-16，刀轴形式：单轴型，传动型式：中间传动，运输方式：普通型，旋耕刀型号：IT225，限深装置型式：限深板，镇压型式：拖板，配套拖拉机标定功率范围KW：29.4-44.1,配套拖拉机动力输出轴转速r/min:760/720 |  | 购机补贴(通用类) | 2026-05-23 | 河北省 | 投档错误
41 | 耕整地机械 | 耕地机械 | 旋耕机 | 单轴1.5-2m旋耕机 | 河北峥嵘农机有限公司 | 旋耕机 | 1GQN-140 |  | 结构型式：框架型,整机外形尺寸（长*宽*高）mm:900*1620*1000， 工作幅宽cm:140 耕深12-16，刀轴形式：单轴型，传动型式：中间传动，运输方式：普通型，旋耕刀型号：IT225，限深装置型式：限深板，镇压型式：拖板，配套拖拉机标定功率范围KW：29.4-47.8,配套拖拉机动力输出轴转速r/min:760/720 | 结构型式：框架型,整机外形尺寸（长*宽*高）mm:900*1620*1000， 工作幅宽cm:140 耕深12-16，刀轴形式：单轴型，传动型式：中间传动，运输方式：普通型，旋耕刀型号：IT225，限深装置型式：限深板，镇压型式：拖板，配套拖拉机标定功率范围KW：29.4-47.8,配套拖拉机动力输出轴转速r/min:760/720 |  | 购机补贴(通用类) | 2026-05-23 | 河北省 | 投档错误
42 | 耕整地机械 | 耕地机械 | 旋耕机 | 单轴1.5-2m旋耕机 | 河南省顺宏农机有限公司 | 旋耕机 | 1GKN-150 |  | 刀辊设计转速：230r/min；导辊最大回转半径：225mm；导辊总安装刀数40把；配套拖拉机标定功率范围：36.7-51.5KW | 型号：1GKN150；配套动力：36.7-51.5KW；外形尺寸：980*1730*940mm；出厂编号：201100020；执行标准：GB/T5668-2017；工作幅宽：1500mm；配套动力输出轴转速r/min：540 | 51 | 购机补贴(通用类) | 2026-06-30 | 河南省 | 企业承诺书 有误
43 | 耕整地机械 | 耕地机械 | 旋耕机 | 单轴1.5-2m旋耕机 | 河南省顺宏农机有限公司 | 旋耕机 | 1GKN-160 |  | 刀辊设计转速：230r/min；导辊最大回转半径：225mm；导辊总安装刀数40把；配套拖拉机标定功率范围：36.7-51.5KW | 型号：1GKN-160；配套动力：36.7-51.5KW；外形尺寸：850*1820*930mm；出厂编号：20211358；执行标准：GB/T5668-2017；工作幅宽：1600mm；配套动力输出轴转速r/min：540 | 51 | 购机补贴(通用类) | 2026-06-30 | 河南省 | 企业承诺书 有误
44 | 耕整地机械 | 耕地机械 | 旋耕机 | 单轴1.5-2m旋耕机 | 江苏清淮机械有限公司 | 犁翻埋茬旋耕整地机 | 1JLGM-200 |  | 刀轴型式：单轴型；耕幅(cm)：180。 | 刀轴型式：单轴型；外形尺寸（工作状态，长×宽×高)mm：2580×2180×1240；结构质量（kg）：604；作业幅宽(cm)：200；旋耕装置最终传动形式：中间齿轮传动；旋耕刀数量(把)：50；旋耕刀型号：IT245。 | 0 | 购机补贴(通用类) | 2022-12-31 | 江苏省 | 投档错误
45 | 耕整地机械 | 耕地机械 | 旋耕机 | 单轴1.5-2m旋耕机 | 连云港国旋机械有限公司 | 旋耕机 | 1GKN-160 |  | 结构型式：框架型；整机外形尺寸（长×宽×高）mm：1020×1690×1120；工作幅宽cm：160；刀轴型式：单轴型；传动型式：中间传动。 | 结构型式：框架型；整机外形尺寸（长×宽×高）mm：1020×1690×1120；工作幅宽cm：160；刀轴型式：单轴型；传动型式：中间传动。 |  | 购机补贴(通用类) | 2025-06-30 | 江苏省 | 企业承诺书 有误
46 | 耕整地机械 | 耕地机械 | 旋耕机 | 单轴1.5-2m旋耕机 | 潍坊瑞力农业装备有限公司 | 旋耕机 | 1GKN-150 |  | 框架式，单轴，耕幅1500mm，配套动力32.1~51.5kW,安装刀数36把，旋耕刀型号Ⅰ T225 | 框架式，单轴，耕幅1500mm，配套动力32.1~51.5kW,安装刀数36把，旋耕刀型号Ⅰ T225 | 0 | 购机补贴(通用类) | 2022-12-31 | 山东省 | 企业承诺书 有误
47 | 耕整地机械 | 耕地机械 | 旋耕机 | 单轴1.5-2m旋耕机 | 潍坊瑞力农业装备有限公司 | 旋耕机 | 1GKN-180 |  | 框架式，单轴，耕幅1870mm，配套动力44.1~59kW,安装刀数48把，旋耕刀型号Ⅰ T225 | 框架式，单轴，耕幅1870mm，配套动力44.1~59kW,安装刀数48把，旋耕刀型号Ⅰ T225 | 0 | 购机补贴(通用类) | 2022-12-31 | 山东省 | 企业承诺书 有误
48 | 耕整地机械 | 耕地机械 | 旋耕机 | 单轴1.5-2m旋耕机 | 潍坊潍润农业机械有限公司 | 旋耕机 | 1GQN-150 |  | 幅宽cm:150 | 外形尺寸(长×宽×高)mm:980×1650×990;结构质量kg:280;幅宽cm:150;耕深cm:≥12;总安装刀数:40把;旋耕刀型号:IT225; |  | 购机补贴(通用类) | 2021-12-31 | 山东省 | 企业填写错误
49 | 耕整地机械 | 耕地机械 | 旋耕机 | 单轴1.5-2m旋耕机 | 潍坊潍润农业机械有限公司 | 旋耕机 | 1GQN-160 |  | 幅宽CM:160 | 外形尺寸(长×宽×高)mm:980×1750×990;结构质量kg:300;幅宽CM:160;耕深cm:≥12;总安装刀数:44把;旋耕刀型号:IT225; |  | 购机补贴(通用类) | 2021-12-31 | 山东省 | 企业填写错误
50 | 耕整地机械 | 耕地机械 | 旋耕机 | 单轴1.5-2m旋耕机 | 潍坊潍润农业机械有限公司 | 旋耕机 | 1GQN-180 |  | 幅宽cm:180 | 外形尺寸(长×宽×高)mm:1020×2050×1000;结构质量kg:360;幅宽cm:180;耕深cm:≥12;总安装刀数:52把;旋耕刀型号:IT245; |  | 购机补贴(通用类) | 2021-12-31 | 山东省 | 企业填写错误
51 | 耕整地机械 | 耕地机械 | 旋耕机 | 单轴2-2.5m旋耕机 | 河北双天机械制造有限公司 | 旋耕机 | 1GKN-200K |  | 单轴；耕幅2000mm | 型号名称：1GKN-200K旋耕机；配套标定功率(kw):44.1-66.2；配套动力输出轴转速(r/min):540/720；型号名称：1GKN-200K；结构型式：单轴框架式；工作状态外形尺寸(长×宽×高mm):1275×2390×1180；作业速度范围(m/s):0.56-1.39；工作幅宽(cm):204；耕深(cm):12-16；传动方式:中间齿轮传动；刀辊设计转速(r/min):282/375；刀辊最大回转半径(mm):250；总安装刀数(把):60；刀轴连接型式：花键套连接；旋耕刀型号:IT245；限深装置型式：/ |  | 购机补贴(通用类) | 2021-12-31 | 河北省 | 铭牌 有误
52 | 耕整地机械 | 耕地机械 | 旋耕机 | 单轴2-2.5m旋耕机 | 河北双天机械制造有限公司 | 旋耕机 | 1GKN-230K |  | 单轴；耕幅2300mm | 型号名称：1GKN-230K旋耕机；配套标定功率(kw):66.2-80.9；配套动力输出轴转速(r/min):540/720；型号名称：1GKN-230K；结构型式：单轴框架式；工作状态外形尺寸(长×宽×高mm):1275×2640×1180；作业速度范围(m/s):0.56-1.39；工作幅宽(cm):231；耕深(cm):12-16；传动方式:中间齿轮传动；刀辊设计转速(r/min):282/375；刀辊最大回转半径(mm):250；总安装刀数(把):68；刀轴连接型式：花键套连接；旋耕刀型号:IT245；限深装置型式：/ |  | 购机补贴(通用类) | 2021-12-31 | 河北省 | 铭牌 有误
53 | 耕整地机械 | 耕地机械 | 旋耕机 | 单轴2-2.5m旋耕机 | 河南省顺宏农机有限公司 | 旋耕机 | 1GKN-200 |  | 刀辊设计转速：230r/min；导辊最大回转半径：250mm；导辊总安装刀数60把；配套拖拉机标定功率范围：44.1-58.8KW | 型号：1GKN-200；配套动力：44.1-58.8KW；外形尺寸：1030*2300*1250mm；出厂编号：201100001；执行标准：GB/T5668-2017；工作幅宽：2000mm；配套动力输出轴转速r/min：720 | 58.8 | 购机补贴(通用类) | 2026-06-30 | 河南省 | 企业承诺书 有误
54 | 耕整地机械 | 耕地机械 | 旋耕机 | 单轴2-2.5m旋耕机 | 河南省顺宏农机有限公司 | 旋耕机 | 1GKN-230 |  | 刀辊设计转速：230r/min；导辊最大回转半径：250mm；导辊总安装刀数60把配套拖拉机标定功率范围：44.1-58.8KW | 型号：1GKN230；配套动力：51.5-66.2KW；外形尺寸：1010*2500*1260mm；出厂编号：201100025；执行标准：GB/T5668-2017；工作幅宽：2300mm；配套动力输出轴转速r/min：720 | 58.8 | 购机补贴(通用类) | 2026-06-30 | 河南省 | 企业承诺书 有误
55 | 耕整地机械 | 耕地机械 | 旋耕机 | 单轴2-2.5m旋耕机 | 连云港国旋机械有限公司 | 旋耕机 | 1GKN-200 |  | 结构型式(圆梁式、框架式):框架式外形尺寸(长*宽*高):1020*2190*1050结构质量:415(kg)工作幅宽(cm):200传动方式(侧边、中间):中间旋耕刀型号:IT245总安装刀数(把):58配套拖拉机标定功率(KW):58.8-73.5动力输出轴转速(r/min):540、720 | 结构型式(圆梁式、框架式):框架式外形尺寸(长*宽*高):1020*2190*1050结构质量:415(kg)工作幅宽(cm):200传动方式(侧边、中间):中间旋耕刀型号:IT245总安装刀数(把):58配套拖拉机标定功率(KW):58.8-73.5动力输出轴转速(r/min):540、720 |  | 购机补贴(通用类) | 2022-12-31 | 江苏省 | 企业承诺书 有误
56 | 耕整地机械 | 耕地机械 | 旋耕机 | 单轴2-2.5m旋耕机 | 潍坊瑞力农业装备有限公司 | 旋耕机 | 1GKN-200 |  | 框架式，单轴，耕幅2080mm，配套动力51.5~66.2kW,安装刀数52把，旋耕刀型号Ⅰ T245 | 框架式，单轴，耕幅2080mm，配套动力51.5~66.2kW,安装刀数52把，旋耕刀型号Ⅰ T245 | 0 | 购机补贴(通用类) | 2022-12-31 | 山东省 | 企业承诺书 有误
57 | 耕整地机械 | 耕地机械 | 旋耕机 | 单轴2-2.5m旋耕机 | 潍坊潍润农业机械有限公司 | 旋耕机 | 1GKN-230 |  | 幅宽cm:230 | 外形尺寸(长×宽×高)mm:1050×2580×1250;结构质量kg:570;幅宽cm:230;耕深cm:≥12;总安装刀数:72把;旋耕刀型号:IT245; |  | 购机补贴(通用类) | 2021-12-31 | 山东省 | 企业填写错误
58 | 耕整地机械 | 耕地机械 | 旋耕机 | 单轴2-2.5m旋耕机 | 潍坊潍润农业机械有限公司 | 旋耕机 | 1GQN-200 |  | 幅宽cm:200 | 外形尺寸(长×宽×高)mm:1020×2250×1000;结构质量kg:400;幅宽cm:200;耕深cm:≥12;总安装刀数:60把;旋耕刀型号:IT245; |  | 购机补贴(通用类) | 2021-12-31 | 山东省 | 企业填写错误
59 | 耕整地机械 | 耕地机械 | 旋耕机 | 单轴2.5m及以上旋耕机 | 河北江蓝农业机械有限公司 | 旋耕机 | 1GQN-280 |  | 单轴；结构型式：单轴框架式；工作状态外形尺寸（mm）1280×3090×1200：；耕幅：280cm；配套拖拉机标定功率（kw）：73.5～132.3。 | 结构形式：单轴框架式； 工作状态尺寸（mm）：1280×3090×1200； 幅宽（cm）：280； 最终传动方式：中间齿轮传动； 与拖拉机连接方式：三点悬挂连接； 刀轴最大回转半径（mm）：245； 刀轴总安装刀数：（把）80； 旋耕刀型号：IT245; 刀轴连接型式：花键盘连接； 配套拖拉机标定功率（kw）:73.5～132.3； 配套拖拉机动力输出轴转速(r/min):720;轴数：单轴。 |  | 购机补贴(通用类) | 2022-12-31 | 河北省 | 铭牌 有误
60 | 耕整地机械 | 耕地机械 | 旋耕机 | 单轴2.5m及以上旋耕机 | 河北江蓝农业机械有限公司 | 旋耕机 | 1GQN-300 |  | 单轴；结构型式：单轴框架式；工作状态外形尺寸（mm）：1280×3240×1200；耕幅：300cm；配套拖拉机标定功率（kw）：73.5～132.3。 | 结构形式：单轴框架式； 工作状态尺寸（mm）：1280×3240×1200； 幅宽（cm）：300； 最终传动方式：中间齿轮传动； 与拖拉机连接方式：三点悬挂连接； 刀轴最大回转半径（mm）：245； 刀轴总安装刀数：（把）84； 旋耕刀型号：IT245; 刀轴连接型式：花键盘连接； 配套拖拉机标定功率(kw):73.5～132.3； 配套拖拉机动力输出轴转速(r/min):720;轴数：单轴。 |  | 购机补贴(通用类) | 2022-12-31 | 河北省 | 铭牌 有误
61 | 耕整地机械 | 耕地机械 | 旋耕机 | 单轴2.5m及以上旋耕机 | 河北盛沃农业机械有限公司 | 旋耕机 | 1GKNG-300A1 |  | 旋耕机工作幅宽cm：300； | 配套拖拉机标定功率范围 kW ：102.9～169.1 ； 配套拖拉机动力输出轴转速 r/min： 720/540 ； 旋耕机结构型式（圆梁式、框架式） ： 框架式 ； 旋耕机工作状态外形尺寸(长×宽×高) mm ：1700×3260×1160 ； 旋耕机工作幅宽 cm： 300 ； 旋耕机耕深 cm ：12～16 ； | 0 | 购机补贴(通用类) | 2022-12-31 | 河北省 | 铭牌 有误
62 | 耕整地机械 | 耕地机械 | 旋耕机 | 单轴2.5m及以上旋耕机 | 河北双天机械制造有限公司 | 旋耕机 | 1GKN-250K |  | 单轴；耕幅2500mm | 型号名称：1GKN-250K旋耕机；配套标定功率(kw):66.1-95.6；配套动力输出轴转速(r/min):540/720；型号名称：1GKN-250K；结构型式：单轴框架式；工作状态外形尺寸(长×宽×高mm):1275×2820×1180；作业速度范围(m/s):0.56-1.39；工作幅宽(cm):249；耕深(cm):12-16；传动方式:中间齿轮传动；刀辊设计转速(r/min):282/375；刀辊最大回转半径(mm):250；总安装刀数(把):68；刀轴连接型式：花键套连接；旋耕刀型号:IT245；限深装置型式：/ |  | 购机补贴(通用类) | 2021-12-31 | 河北省 | 铭牌 有误
63 | 耕整地机械 | 耕地机械 | 旋耕机 | 单轴2.5m及以上旋耕机 | 河北双天机械制造有限公司 | 折叠旋耕机 | 1GKNZ-400 |  | 单轴；耕幅4000MM | 配套标定功率范围(kw）:102.9-147；动力输出轴转速(r/min):540/720；型号名称：1GKNZ-400 折叠旋耕机；结构形式:单轴框架式；工作状态外形尺寸:(长×宽×高mm):1245×4530×1450；作业速度范围:(m/s):0.56-1.39；工作幅宽(cm):404；耕深(cm):12-16；传动方式:侧边齿轮传动；刀辊设计转速:(r/min)240/310；刀辊最大回转半径:(mm):260；总安装刀数:(个):120；刀轴连接型式：花键套连接；旋耕刀型号:IT260；限深装置型式/ |  | 购机补贴(通用类) | 2021-12-31 | 河北省 | 铭牌 有误
64 | 耕整地机械 | 耕地机械 | 旋耕机 | 单轴2.5m及以上旋耕机 | 河南省顺宏农机有限公司 | 旋耕机 | 1GKN-250 |  | 刀辊设计转速：231r/min；导辊最大回转半径：255mm；导辊总安装刀数68；把配套拖拉机标定功率范围：51.5-66.2KW | 型号：1GKN-250；配套动力：51.5-66.2KW；外形尺寸：1030*2800*1250mm；出厂编号：201100014；执行标准：GB/T5668-2017；工作幅宽：2500mm；配套动力输出轴转速r/min：720 | 66 | 购机补贴(通用类) | 2026-06-30 | 河南省 | 铭牌 有误
65 | 耕整地机械 | 耕地机械 | 旋耕机 | 单轴2.5m及以上旋耕机 | 江苏益马农牧机械有限公司 | 旋耕机 | 1GKN-250 |  | 单轴旋耕机；耕幅2.5 m | 机具机构类型:单轴；工作幅宽（cm）：250；结构形式：框架式；外形尺寸(长×宽×高)mm：1025×2760×1160；配套动力范围（kW）：88.2～110.3；结构质量（kg）：670；传动方式：中间齿轮传动；总安装刀数量（旋耕，把）：72；旋耕刀型号：IT 245 |  | 购机补贴(通用类) | 2026-03-29 | 江苏省 | 铭牌 有误
66 | 耕整地机械 | 耕地机械 | 旋耕机 | 单轴2.5m及以上旋耕机 | 江苏益马农牧机械有限公司 | 旋耕机 | 1GKN-260 |  | 单轴旋耕机；耕幅2.6 m | 机具机构类型:单轴；工作幅宽（cm）：260；结构形式：框架式；外形尺寸(长×宽×高)mm：1025×2840×1160；配套动力范围（kW）：88.2～114.0；结构质量（kg）：690；传动方式：中间齿轮传动；总安装刀数量（旋耕，把）：76；旋耕刀型号：IT 245 |  | 购机补贴(通用类) | 2026-03-29 | 江苏省 | 铭牌 有误
67 | 耕整地机械 | 耕地机械 | 旋耕机 | 单轴2.5m及以上旋耕机 | 连云港市中兴机械制造有限公司 | 旋耕机 | 1GQ-250 |  | 结构形式：框架型。整机外形尺寸（长×宽×高）mm：1220×2880×1150。工作幅宽cm：250。刀轴形式：单轴型。传动形式：侧边传动。刀辊最大回转半径mm：245。刀辊总安装刀数：76把。旋耕刀型号：IT245。配套拖拉机标定功率范围KW：95.6～110.3。 | 结构形式：框架型。整机外形尺寸（长×宽×高）mm：1220×2880×1150。工作幅宽cm：250。刀轴形式：单轴型。传动形式：侧边传动。刀辊最大回转半径mm：245。刀辊总安装刀数：76把。旋耕刀型号：IT245。配套拖拉机标定功率范围KW：95.6～110.3。 |  | 购机补贴(通用类) | 2025-07-30 | 江苏省 | 铭牌 有误
68 | 耕整地机械 | 耕地机械 | 旋耕机 | 单轴2.5m及以上旋耕机 | 连云港苏连机械有限公司 | 旋耕机 | 1GKN-280 |  | 机具机构类型:单轴；工作幅宽（cm）：280； | 机具机构类型:单轴；工作幅宽（cm）：280；结构形式：框架式；外形尺寸(长×宽×高)mm：1020×3050×1152；配套动力范围（kW）：58.8～88.2；结构质量（kg）：480；传动方式：中间齿轮传动；总安装刀数量（旋耕，把）：74；旋耕刀型号：IT245 | 0 | 购机补贴(通用类) | 2021-12-31 | 江苏省 | 铭牌 有误
69 | 耕整地机械 | 耕地机械 | 旋耕机 | 单轴2.5m及以上旋耕机 | 隆尧瑞泰专用设备有限公司 | 犁耕旋耕机 | 1LG-250 |  | 旋耕工作幅宽 2.5m 配套拖拉机标定功率 132.3-198.5 | 结构形式：悬挂式 整体外形尺寸（长*宽*高）mm ： 3750*2780*1410 犁体数量：7个 犁体幅宽：300mm |  | 购机补贴(通用类) | 2025-09-21 | 河北省 | 铭牌 有误
70 | 耕整地机械 | 耕地机械 | 旋耕机 | 单轴2.5m及以上旋耕机 | 石家庄连达农业机械有限公司 | 旋耕机 | 1GKN-250 |  | 单轴，耕幅：2500mm，配套拖拉机标定功率：62.5-73.5kW | 配套拖拉机标定功率：62.5-73.5kW，配套拖拉机动力输出轴转速：540/720r/min，配套拖拉机常用作业挡档次：2-3挡，配套拖拉机常用作业挡理论前进速度：0.56-1.67m/s,结构形式：框架式,规格型号：1GKN-250，外形尺寸（长X宽X高）1238mmX2610mmX1150mm,结构质量：540kg，幅宽：250cm，旋耕深度：12-18cm，传动方式：中间传动，与拖拉机连接方式：三点悬挂，刀辊设计转速：230/265r/min，刀辊最大回转半径：255mm，刀辊总安装刀数：68把，旋耕刀型号：IT245。 | 62.5 | 购机补贴(通用类) | 2021-12-31 | 河北省 | 铭牌 有误
71 | 耕整地机械 | 耕地机械 | 旋耕机 | 单轴2.5m及以上旋耕机 | 石家庄连达农业机械有限公司 | 旋耕机 | 1GKN-300H |  | 单轴，耕幅：3000mm，配套拖拉机标定功率：88.2-117.7kW | 配套拖拉机标定功率：88.2-117.7kW，配套拖拉机动力输出轴转速：540/720r/min，配套拖拉机常用作业挡档次：2-3挡，配套拖拉机常用作业挡理论前进速度：0.72-2.16m/s,结构形式：框架式,规格型号：1GKN-300H，外形尺寸（长X宽X高）1238mmX3110mmX1150mm,结构质量：720kg，幅宽：300cm，旋耕深度：12-18cm，传动方式：中间传动，与拖拉机连接方式：三点悬挂，刀辊设计转速：273r/min，刀辊最大回转半径：250mm，刀辊总安装刀数：80把，旋耕刀型号：IT245。 | 88.2 | 购机补贴(通用类) | 2024-11-28 | 河北省 | 铭牌 有误
72 | 耕整地机械 | 耕地机械 | 旋耕机 | 单轴2.5m及以上旋耕机 | 宿迁宇瑞机械设备有限公司 | 旋耕机 | 1GKN-250 |  | 结构型式：框架式；外形尺寸：1150×2760×1100㎜，工作幅宽(cm):250;刀轴型式：单轴；传动型式：中间传动；运输方式：普通 | 结构型式：框架式；外形尺寸：1150×2760×1100㎜，工作幅宽(cm):250;刀轴型式：单轴；传动型式：中间传动；运输方式：普通 |  | 购机补贴(通用类) | 2025-07-30 | 江苏省 | 铭牌 有误
73 | 耕整地机械 | 耕地机械 | 旋耕机 | 单轴2.5m及以上旋耕机 | 潍坊科比特农业机械装备有限公司 | 旋耕机 | 1GKN-250 |  | 外形尺寸（长×宽×高）：960×2790×1080mm,工作幅宽(cm)：250, | 配套功率(kW):66.1-95.6,结构质量（kg）：540,传动方式：中间齿轮传动,总安装刀数：68把 |  | 购机补贴(通用类) | 2022-12-31 | 山东省 | 铭牌 有误
74 | 耕整地机械 | 耕地机械 | 旋耕机 | 单轴2.5m及以上旋耕机 | 潍坊农友机械有限公司 | 旋耕机 | 1GKN-250 |  | 标定功率范围(kw)：73.5-91.9，动力输出轴转速(r/min)：540/720，作业速度范围(m/s)：0.3-1.3， 结构型式：框架型；外形尺寸（工作状态，长×宽×高)mm：1160×2750×1160；结构质量（kg）：510；工作幅宽(cm)：250；耕深（cm）：≥12；传动方式：中间传动，刀辊设计转速(r/min)：232/309，刀辊最大回转半径(mm)：245，刀辊总安装刀 | 标定功率范围(kw)：73.5-91.9，动力输出轴转速(r/min)：540/720，作业速度范围(m/s)：0.3-1.3， 结构型式：框架型；外形尺寸（工作状态，长×宽×高)mm：1160×2750×1160；结构质量（kg）：510；工作幅宽(cm)：250；耕深（cm）：≥12；传动方式：中间传动，刀辊设计转速(r/min)：232/309，刀辊最大回转半径(mm)：245，刀辊总安装刀数(把)：72；旋耕刀型号：IT245;刀轴连接方式：花键式，限深装置型式：限深板，刀轴型式：单轴型，运输方式：普通型。 |  | 购机补贴(通用类) | 2023-12-31 | 山东省 | 铭牌 有误
75 | 耕整地机械 | 耕地机械 | 旋耕机 | 单轴2.5m及以上旋耕机 | 潍坊农友机械有限公司 | 旋耕机 | 1GKN-280 |  | 标定功率范围(kw)：88.2-110.3，动力输出轴转速(r/min)：540/720，作业速度范围(m/s)：0.3-1.3， 结构型式：框架型；外形尺寸（工作状态，长×宽×高)mm：1235×3050×1165；结构质量（kg）：662；工作幅宽(cm)：280；耕深（cm）：≥12；传动方式：中间传动，刀辊设计转速(r/min)：232/309，刀辊最大回转半径(mm)：245，刀辊总安装 | 标定功率范围(kw)：88.2-110.3，动力输出轴转速(r/min)：540/720，作业速度范围(m/s)：0.3-1.3， 结构型式：框架型；外形尺寸（工作状态，长×宽×高)mm：1235×3050×1165；结构质量（kg）：662；工作幅宽(cm)：280；耕深（cm）：≥12；传动方式：中间传动，刀辊设计转速(r/min)：232/309，刀辊最大回转半径(mm)：245，刀辊总安装刀数(把)：80；旋耕刀型号：IT245;刀轴连接方式：花键式，限深装置型式：限深板，刀轴型式：单轴型，运输方式：普通型。 |  | 购机补贴(通用类) | 2023-12-31 | 山东省 | 铭牌 有误
76 | 耕整地机械 | 耕地机械 | 旋耕机 | 单轴2.5m及以上旋耕机 | 潍坊瑞力农业装备有限公司 | 旋耕机 | 1GKN-260 |  | 框架式，单轴，耕幅2610mm，配套动力92~121.3kW,安装刀数68把，旋耕刀型号Ⅰ T245 | 框架式，单轴，耕幅2610mm，配套动力92~121.3kW,安装刀数68把，旋耕刀型号Ⅰ T245 | 0 | 购机补贴(通用类) | 2022-12-31 | 山东省 | 企业承诺书 有误
77 | 耕整地机械 | 耕地机械 | 旋耕机 | 单轴2.5m及以上旋耕机 | 潍坊潍润农业机械有限公司 | 旋耕机 | 1GKN-250 |  | 幅宽cm:250 | 外形尺寸(长×宽×高)mm:1050×2750×1250;结构质量kg:600;幅宽cm:250;耕深cm:≥12;总安装刀数:76把;旋耕刀型号:IT245; |  | 购机补贴(通用类) | 2021-12-31 | 山东省 | 企业填写错误
78 | 耕整地机械 | 耕地机械 | 旋耕机 | 单轴2.5m及以上旋耕机 | 潍坊潍润农业机械有限公司 | 旋耕机 | 1GKN-300 |  | 幅宽cm:300 | 外形尺寸(长×宽×高)mm:1100×3250×1320;结构质量kg:630;幅宽cm:300;耕深cm:≥12;总安装刀数:84把;旋耕刀型号:IT245; |  | 购机补贴(通用类) | 2021-12-31 | 山东省 | 企业填写错误
79 | 耕整地机械 | 耕地机械 | 旋耕机 | 单轴2.5m及以上旋耕机 | 郓城县工力有限公司 | 旋耕机 | 1GQN-250 |  | 工作幅宽：250cm | 结构形式：框架式、外形尺寸：1140×2776×1220（mm）、配套动力范围：62.5-74kW、结构质量：450kg、工作幅宽：250cm、传动方式：齿轮传动、总安装刀数：68把、旋耕刀型号;IT245、 |  | 购机补贴(通用类) | 2021-12-31 | 山东省 | 铭牌 有误
80 | 耕整地机械 | 耕地机械 | 旋耕机 | 双轴1.5-2m旋耕机 | 河南省顺宏农机有限公司 | 旋耕机 | 1GKN-180 |  | 刀辊设计转速：230r/min；导辊最大回转半径：245mm；导辊总安装刀数56把；配套拖拉机标定功率范围：44.1-58.8KW | 型号：1GKN180；配套动力：44.1-58.8KW；外形尺寸：1050*2000*1120mm；出厂编号：201100009；执行标准：GB/T5668-2017；工作幅宽：1800mm；配套动力输出轴转速r/min：540 | 58.8 | 购机补贴(通用类) | 2026-06-30 | 河南省 | 铭牌 有误
81 | 耕整地机械 | 耕地机械 | 旋耕机 | 双轴2-2.5m旋耕机 | 连云港市连发机械有限公司 | 双轴灭茬旋耕机 | 1GNMD-200 |  | 结构型式：框架式，旋耕最终传动方式：中间传动；灭茬最终传动方式：侧边传动；工作幅宽：2000㎜； | 外形尺寸：1400×2420×1160㎜；配套动力：55.1-66.2kW；配套动力输出轴转速（r/min）：540，720；与拖拉机连接方式：三点悬挂，结构型式：框架式，旋耕最终传动方式：中间传动；灭茬最终传动方式：侧边传动；结构质量：650㎏；作业速度范围（m/s）：0.69-1.67；工作幅宽：2000㎜；旋耕设计转速（r/min）：200/226（540/720），灭茬设计转速（r/min）：432/438（540/720）；旋耕刀辊最大回转半径（㎜）：245，灭茬刀辊最大回转半径（㎜）：175，旋耕刀总安装刀数（把）：58，灭茬刀总安装刀数（把）：80，旋耕刀型号：IT245，灭茬刀型号：L型定制（R=175）。 | 0 | 购机补贴(通用类) | 2025-11-29 | 江苏省 | 铭牌 有误
82 | 耕整地机械 | 耕地机械 | 旋耕机 | 双轴2.5m及以上旋耕机 | 江苏益马农牧机械有限公司 | 双轴旋耕机 | 1GKNM-250 |  | 双轴旋耕机；耕幅2.5 m | 机具机构类型:单轴；工作幅宽（cm）：250；结构形式：框架式；外形尺寸(长×宽×高)mm：1580×2855×1170；配套动力范围（kW）：110.3～132.4；结构质量（kg）：1050；传动方式：中间齿轮传动；总安装刀数量（旋耕，把）：前轴72、后轴80；旋耕刀型号：前轴IT 245、后轴IT 175 |  | 购机补贴(通用类) | 2026-03-29 | 江苏省 | 铭牌 有误
83 | 耕整地机械 | 耕地机械 | 旋耕机 | 双轴2.5m及以上旋耕机 | 江苏益马农牧机械有限公司 | 双轴旋耕机 | 1GKNM-260 |  | 双轴旋耕机；耕幅2.6 m | 机具机构类型:单轴；工作幅宽（cm）：260；结构形式：框架式；外形尺寸(长×宽×高)mm：1580×2955×1170；配套动力范围（kW）：110.3～136.0；结构质量（kg）：1080；传动方式：中间齿轮传动；总安装刀数量（旋耕，把）：前轴76、后轴84；旋耕刀型号：前轴IT 245、后轴IT 175 |  | 购机补贴(通用类) | 2026-03-29 | 江苏省 | 铭牌 有误
84 | 耕整地机械 | 耕地机械 | 旋耕机 | 双轴2.5m及以上旋耕机 | 连云港国旋机械有限公司 | 双轴旋耕机 | 1GKM-260 |  | 结构型式：框架型；整机外形尺寸（长×宽×高）mm：1500×3020×1120；工作幅宽：260cm；刀轴型式：双轴型；传动型式：前轴:侧边传动；后轴:侧边传动。 | 结构型式：框架型；整机外形尺寸（长×宽×高）mm：1500×3020×1120；工作幅宽：260cm；刀轴型式：双轴型；传动型式：前轴:侧边传动；后轴:侧边传动。 |  | 购机补贴(通用类) | 2025-06-30 | 江苏省 | 企业承诺书 有误
85 | 耕整地机械 | 耕地机械 | 旋耕机 | 双轴2.5m及以上旋耕机 | 潍坊潍润农业机械有限公司 | 旋耕机 | 1GKNM-250 |  | 工作幅宽cm:250；刀轴形式：双轴型； | 外形尺寸(长×宽×高)mm：1440×2780×1350；作业速度m/s：0.5-1.3；工作幅宽cm:250；耕深cm：≥12；刀轴形式：双轴型；刀棍设计转速r/min：前：320；后：285；刀棍总安装刀数：前：76；后：76；旋耕刀型号：前：MI225；后：IT245；镇压形式：拖板；配套拖拉机标定功率范围kW：88.2-165.4；配套拖拉机动力输出轴转速r/min：760； |  | 购机补贴(通用类) | 2025-09-06 | 山东省 | 企业填写错误
86 | 耕整地机械 | 耕地机械 | 旋耕机 | 双轴2.5m及以上旋耕机 | 潍坊潍润农业机械有限公司 | 旋耕机 | 1GKNM-300 |  | 工作幅宽cm:300；刀轴形式：双轴型； | 外形尺寸(长×宽×高)mm：1440×3260×1350；作业速度m/s：0.5-1.3；工作幅宽cm:300；耕深cm：≥12；刀轴形式：双轴型；刀棍设计转速r/min：前320；后285；刀棍总安装刀数：前80；后80；旋耕刀型号：前：MI225；后：IT245；镇压形式：拖板；配套拖拉机标定功率范围kW：128.7-205.8；配套拖拉机动力输出轴转速r/min：760； |  | 购机补贴(通用类) | 2025-09-06 | 山东省 | 企业填写错误
87 | 耕整地机械 | 耕地机械 | 旋耕机 | 1.2-2m履带自走式旋耕机 | 济宁盛捷环保科技有限公司 | 旋耕机 | 1GZL-120C型履带自走式旋耕机 |  | 结构型式:自走式(履带)；工作宽幅(耕幅):120cm | 外形尺寸(长×宽×高):2300×1250×1170mm;工作宽幅(耕幅):120cm;发动机名称：柴油机;发动机功率转速:16.4/2300kW/r/min;结构型式:自走式(履带) ;旋耕部件传动方式：直联式；制动方式：机械，最小离地间隙：135mm；刀辊（刀轴）型式：单轴横式；刀辊（刀轴）设计转速：r/min：330；刀辊（刀轴）：最大回转半径：205mm；刀辊（刀轴）总安装刀数：26把；旋耕刀型号：ⅢT-165;旋耕刀材质：锰钢；变速箱类型：齿轮；变速箱档位：机械变速，3前进，1倒退；镇压型式：拖板；轨距：700mm；履带节数：36节，履带节距：72mm；履带宽：180mm。 | 16.4 | 购机补贴(通用类) | 2026-04-01 | 山东省 | 铭牌 有误
88 | 耕整地机械 | 耕地机械 | 旋耕机 | 1.2-2m履带自走式旋耕机 | 济宁盛捷环保科技有限公司 | 旋耕机 | 1GZL-125B型履带自走式旋耕机 |  | 结构型式:自走式(履带)；工作宽幅(耕幅):125cm | 外形尺寸(长×宽×高):2370×1300×1000mm;工作宽幅(耕幅):125cm;发动机名称：柴油机;发动机功率转速:16.4/2300kW/r/min;结构型式:自走式(履带) ;旋耕部件传动方式：直联式；制动方式：机械，最小离地间隙：80mm；刀辊（刀轴）型式：单轴横式；刀辊（刀轴）设计转速：r/min：330；刀辊（刀轴）：最大回转半径：185mm；刀辊（刀轴）总安装刀数：32把；旋耕刀型号：ⅢT-165;旋耕刀材质：锰钢；变速箱类型：齿轮；变速箱档位：机械变速，3前进，1倒退；镇压型式：拖板；轨距：610mm；履带节数：36节，履带节距：72mm；履带宽：180mm。 | 16.4 | 购机补贴(通用类) | 2026-04-01 | 山东省 | 铭牌 有误
89 | 耕整地机械 | 耕地机械 | 开沟机 | 开沟深度50cm以下配套轮式拖拉机开沟机 | 淮安市众鼎机械制造有限公司 | 开沟机 | 1KJ-35 |  | 形式:配套轮式拖拉机 ;开沟深度:37cm; | 配套动力:55~96kw,机器置式：后置式；刀盘连接方式：法兰盘联接;刀棍（刀盘）转速：170-190r/min;开刀沟型号：IT245;开刀沟数量：开沟弯刀14把（左右各7把）/修边直刀6把（左右各3把）；刀盘型式：圆盘式；刀盘数量：1个；外形尺寸(长*宽*高):1158*1140*1400mm,传动方式：侧边齿轮传动,开沟深度：37cm |  | 购机补贴(非通用类) | 2022-12-31 | 江苏省 | 铭牌 有误
90 | 耕整地机械 | 耕地机械 | 开沟机 | 开沟深度50cm以下配套轮式拖拉机开沟机 | 江苏清淮机械有限公司 | 双圆盘开沟机 | 1KJ-35A |  | 与拖拉机挂接方式：标准后三点悬挂；配套拖拉机标定功率：36.75～55.13；开沟深度(CM)：30～40。 | 配套动力（kW）：36.75～55.13；外形尺寸（长×宽×高)mm：1520×840×1370；与拖拉机挂接方式：标准三点悬挂；开沟深度(cm)：30～40；结构型式:双圆盘；沟面宽度(CM)；30～35；沟底宽度(cm):12～14；动力输出轴转速（r/min）：700～800；开沟刀弯刀数量：16。 |  | 购机补贴(非通用类) | 2022-12-31 | 江苏省 | 参数不符
91 | 耕整地机械 | 耕地机械 | 开沟机 | 开沟深度50cm以下配套轮式拖拉机开沟机 | 江苏正大永达科技有限公司 | 开沟机 | 1KJ-35 |  | 配套轮式拖拉机、开沟深度：31cm | 配套动力(拖拉机)马力:50-75；动力输出轴转速R/MIN:700-800；沟形尺寸:沟深CM:30-40、沟底宽CM:12；沟面宽CM:矩形12-13、梯形18-20；刀片形式:IT245；刀片数量:开沟刀左右各6、削壁刀左右各3；刀盘直径CM:110；刀盘转速(R/MIN):170-190；生产率(M/H):2000-3400；连接形式:标准三点悬挂；外形尺寸CM:150*77*140；结构重量:290KG； 1KJ-35A: 配套动力:标定功率KW:36(50马力级)、动力输出轴转速R/MIN:720；沟形尺寸:沟深CM:30-35、上口宽CM:35-40、沟底宽CM:14；沟壁坡度:45度-50度；外形尺寸MM:1100*850*1300；结构重量:290KG；生产率(HM2/H):2100-3500；刀盘转速(R/MIN):228；刀盘线速度M/S:11.7；刀盘犁刀数:左右各8；传动方式:中间齿轮传动；连接形式:后置式三点悬挂 | 0 | 购机补贴(非通用类) | 2021-12-31 | 江苏省 | 参数不符
92 | 耕整地机械 | 耕地机械 | 开沟机 | 开沟深度50cm以下配套轮式拖拉机开沟机 | 盐城市盐海拖拉机制造有限公司 | 开沟机（大棚王） | 1K-30-20 |  | 配套动力 HP :13.2-40.4(大棚王 ) 开沟深度 cm :20～26 | 型号名称 : 1K-30-20 开沟机（大棚王） 配套动力 HP :13.2-40.4 开沟深度 cm :20～26 机器置式 : 单圆盘后置式 刀盘联接方式 : 法兰联接 刀棍转速 rpm :165/225 开沟刀型号 : IT245 开沟刀数量 :开沟弯刀16把/ 修边直刀4把 刀盘型式 :圆盘 刀盘数量 个 :1 外形尺寸 mm: 1090×1250×1180 传动方式 : 侧边传动 |  | 购机补贴(非通用类) | 2021-12-31 | 江苏省 | 参数不符
93 | 耕整地机械 | 整地机械 | 圆盘耙 | 2-3M圆盘耙 | 徐州中阳农业机械有限公司 | 液压偏置重耙 | 1BZ-2.5 |  | 耙片数耙片数量：24片，耙片直径660mm，耙片间距：23cm,工作幅宽：2500m;工作外形尺寸：5560x2650x1380mm;轮胎规格：10-15；轮胎数量：2个；整机重量：1500kg;配套动力：58.8-73.5kw | 耙片数耙片数量：24片，耙片直径660mm，耙片间距：23cm,作业幅宽：2500m;工作外形尺寸：5560x2650x1380mm;轮胎规格：10-15；轮胎数量：2个；整机重量：1500kg;配套动力：58.8-73.5kw |  | 购机补贴(非通用类) | 2025-12-30 | 江苏省 | 铭牌 有误
94 | 耕整地机械 | 整地机械 | 圆盘耙 | 3-3.5M圆盘耙 | 徐州中阳农业机械有限公司 | 液压偏置重耙 | 1BZ-3.0 |  | 耙片数耙片数量：28片，耙片直径660mm，耙片间距：23cm,工作幅宽：3000m;工作外形尺寸：5560x2650x1380mm;轮胎规格：10-15；轮胎数量：2个；整机重量：1650kg;配套动力：66.2-88.2kw | 耙片数耙片数量：28片，耙片直径660mm，耙片间距：23cm,作业幅宽：3000m;工作外形尺寸：5560x2650x1380mm;轮胎规格：10-15；轮胎数量：2个；整机重量：1650kg;配套动力：66.2-88.2kw |  | 购机补贴(非通用类) | 2025-12-30 | 江苏省 | 铭牌 有误
95 | 耕整地机械 | 整地机械 | 圆盘耙 | 3.5M及以上圆盘耙 | 徐州中阳农业机械有限公司 | 液压偏置重耙 | 1BZ-3.5 |  | 耙片数耙片数量：32片，耙片直径660mm，耙片间距：23cm,工作幅宽：3500m;工作外形尺寸：5740x3500x1380mm;轮胎规格：10-15；轮胎数量：2个；整机重量：1850kg;配套动力：73.5-95.6kw | 耙片数耙片数量：32片，耙片直径660mm，耙片间距：23cm,作业幅宽：3500m;工作外形尺寸：5740x3500x1380mm;轮胎规格：10-15；轮胎数量：2个；整机重量：1850kg;配套动力：73.5-95.6kw |  | 购机补贴(非通用类) | 2025-12-30 | 江苏省 | 铭牌 有误
96 | 耕整地机械 | 整地机械 | 圆盘耙 | 3.5M及以上圆盘耙 | 徐州中阳农业机械有限公司 | 液压偏置重耙 | 1BZ-4.0 |  | 耙片数耙片数量：36片，耙片直径660mm，耙片间距：23cm,工作幅宽：4000m;工作外形尺寸：6140x4025x1380mm;轮胎规格：10-15；轮胎数量：2个；整机重量：2400kg;配套动力：88.2-110.3kw | 耙片数耙片数量：36片，耙片直径660mm，耙片间距：23cm,作业幅宽：4000m;工作外形尺寸：6140x4025x1380mm;轮胎规格：10-15；轮胎数量：2个；整机重量：2400kg;配套动力：88.2-110.3kw |  | 购机补贴(非通用类) | 2025-12-30 | 江苏省 | 铭牌 有误
97 | 耕整地机械 | 整地机械 | 圆盘耙 | 3.5M及以上圆盘耙 | 徐州中阳农业机械有限公司 | 液压折叠重耙 | 1BZ-4.5 |  | 耙片数耙片数量：40片，耙片直径660，耙片间距：23cm,工作幅宽：4500m;工作外形尺寸：6300x4475x1360mm;轮胎规格：10.75-15.3；轮胎数量：2个；整机重量：2960kg;油缸数量：5个；配套动力：110.3-132.4kw | 耙片数耙片数量：40片，耙片直径660，耙片间距：23cm,作业幅宽：4500m;工作外形尺寸：6300x4475x1360mm;轮胎规格：10.75-15.3；轮胎数量：2个；整机重量：2960kg;油缸数量：5个；配套动力：110.3-132.4kw |  | 购机补贴(非通用类) | 2025-12-30 | 江苏省 | 推广鉴定证书有误
98 | 耕整地机械 | 整地机械 | 圆盘耙 | 3.5M及以上圆盘耙 | 徐州中阳农业机械有限公司 | 液压偏置重耙 | 1BZ-4.5 |  | 耙片数耙片数量：40片，耙片直径660，耙片间距：23cm,工作幅宽：4500m;工作外形尺寸：6300x4475x1360mm;轮胎规格：10.75-15.3；轮胎数量：2个；整机重量：2960kg;配套动力：110.3-132.4kw | 耙片数耙片数量：40片，耙片直径660，耙片间距：23cm,作业幅宽：4500m;工作外形尺寸：6300x4475x1360mm;轮胎规格：10.75-15.3；轮胎数量：2个；整机重量：2960kg;配套动力：110.3-132.4kw |  | 购机补贴(非通用类) | 2025-12-30 | 江苏省 | 铭牌 有误
99 | 耕整地机械 | 整地机械 | 圆盘耙 | 3.5M及以上圆盘耙 | 徐州中阳农业机械有限公司 | 液压折叠重耙 | 1BZ-5.0 |  | 耙片数耙片数量：44片，耙片直径660，耙片间距：23cm,工作幅宽：5000m;工作外形尺寸：6380x4910x1360mm;轮胎规格：10.75-15.3；轮胎数量：2个；油缸数量：5个；整机重量：3100kg;配套动力：132.4-147.1kw | 耙片数耙片数量：44片，耙片直径660，耙片间距：23cm,工作幅宽：5000m;工作外形尺寸：6380x4910x1360mm;轮胎规格：10.75-15.3；轮胎数量：2个；油缸数量：5个；整机重量：3100kg;配套动力：132.4-147.1kw |  | 购机补贴(非通用类) | 2025-12-30 | 江苏省 | 推广鉴定证书有误
100 | 耕整地机械 | 整地机械 | 圆盘耙 | 3.5M及以上圆盘耙 | 徐州中阳农业机械有限公司 | 液压折叠重耙 | 1BZ-5.5 |  | 耙片数耙片数量：48片，耙片直径660，耙片间距：23cm,工作幅宽：5500m;工作外形尺寸：64600x5350x1360mm;轮胎规格：10.75-15.3；轮胎数量：2个；油缸数量：5个；整机重量：3300kg;配套动力：147.1-161.8kw | 耙片数耙片数量：48片，耙片直径660，耙片间距：23cm,作业幅宽：5500m;工作外形尺寸：64600x5350x1360mm;轮胎规格：10.75-15.3；轮胎数量：2个；油缸数量：5个；整机重量：3300kg;配套动力：147.1-161.8kw |  | 购机补贴(非通用类) | 2025-12-30 | 江苏省 | 推广鉴定证书有误
101 | 耕整地机械 | 整地机械 | 起垄机 | 1-2M起垄机 | 河南豪丰农业装备有限公司 | 旋耕起垄机 | 1GZN-135V1 |  | 工作幅宽：1.35m | 配套拖拉机：轮式拖拉机；额定功率：36.7～51.4kW；PTO额定转速（r/min）：720；外形尺寸（长×宽×高）：1560×1510×1080mm；结构质量：468kg；传动方式：中间齿轮传动；连接方式：三点悬挂；垄高:30cm（可调）；垄顶宽:可调；纯作业小时生产率：0.20～0.50h㎡/h。 |  | 购机补贴(非通用类) | 2021-12-31 | 河南省 | 参数不符
102 | 耕整地机械 | 整地机械 | 起垄机 | 2-4M起垄机 | 河南豪丰农业装备有限公司 | 旋耕起垄机 | 1GZN-230V2 |  | 工作幅宽：2.3m | 配套拖拉机：轮式拖拉机；额定功率：73.5～88.2kW；PTO额定转速（r/min）：720；外形尺寸（长×宽×高）：2540×1360×1340mm；结构质量：638kg；传动方式：中间齿轮传动；连接方式：三点悬挂；垄高:30cm（可调）；垄顶宽:可调；垄间距：125cm(可调）；纯作业小时生产率：0.33～0.82h㎡/h。 |  | 购机补贴(非通用类) | 2021-12-31 | 河南省 | 参数不符
103 | 耕整地机械 | 整地机械 | 筑埂机 | 筑埂高度大于25cm且配套动力大于36.7kW的筑埂机 | 连云港双亚机械有限公司 | 筑埂机 | 1Z-4 |  | 筑埂高度：300±30mm；配套动力：50～110kW | 配套动力标定功率（kW）：50～110；配套动力动力输出轴转速（r/min）：540；配套动力理论前进速度（km/h）：1.5～4；工作状态外形尺寸（长×宽×高）（mm）：1900×2300×1245；结构质量（kg）：830；；埂高（mm）：300±30；与拖拉机连接方式：三点悬挂；传动方式：中间齿轮传动；刀片型式（型号）：IT225；刀片数量（把）：12；刀辊转速（r/min）：133；刀辊最大回转半径（mm）：225；定型辊转速（r/min）：191；定型辊最大回转半径（mm）：360；作业速度（km/h）：1.5～4 |  | 购机补贴(非通用类) | 2023-12-31 | 江苏省 | 推广鉴定证书有误
104 | 耕整地机械 | 整地机械 | 筑埂机 | 筑埂高度大于25cm且配套动力大于36.7kW的筑埂机 | 连云港双亚机械有限公司 | 筑埂机 | 1ZD-300 |  | 筑埂高度：300±30mm；配套动力：50～110kW | 配套动力标定功率（kW）：50～110；配套动力动力输出轴转速（r/min）：540；配套动力理论前进速度（km/h）：1.5～4；工作状态外形尺寸（长×宽×高）（mm）：1680×2350×1120；结构质量（kg）：380；埂高（mm）：300±30；与拖拉机连接方式：三点悬挂；传动方式：中间齿轮传动；刀片型式（型号）：专用刀；刀片数量（把）：3；刀辊转速（r/min）：200；刀辊最大回转半径（mm）：300；定型辊转速（r/min）：174；定型辊最大回转半径（mm）：360；作业速度（km/h）：1.5～4 |  | 购机补贴(非通用类) | 2023-12-31 | 江苏省 | 推广鉴定证书有误
105 | 耕整地机械 | 整地机械 | 筑埂机 | 筑埂高度大于25cm且配套动力大于36.7kW的筑埂机 | 连云港双亚机械有限公司 | 筑埂机 | 1ZS-300 |  | 筑埂高度：300±30mm；配套动力：50～110kW | 配套动力标定功率（kW ）：50～110；配套动力动力输出轴转速（r/min）：540；配套动力理论前进速度（km/h）：1.5～4；工作状态外形尺寸（长×宽×高）（mm）：2500×2180×1500；结构质量（kg）：500；埂高（mm）：300±30；与拖拉机连接方式：三点悬挂；传动方式：中间齿轮传动；刀片型式（型号）：IT225；刀片数量（把）：12；刀辊转速（r/min）：231；刀辊最大回转半径（mm）：225；定型辊转速（r/min）：212；定型辊最大回转半径（mm）：360；作业速度（km/h）：1.5～4 |  | 购机补贴(非通用类) | 2023-12-31 | 江苏省 | 推广鉴定证书有误
106 | 耕整地机械 | 整地机械 | 筑埂机 | 筑埂高度大于25cm且配套动力大于36.7kW的筑埂机 | 通河县富邦农业机械有限公司 | 筑埂机 | 1ZG-320 |  | 型号名称 / 1ZG-320型筑埂机 结构型式 / 单边 外形尺寸（长×宽×高） mm 1165×2380×1000 配套动力 kW 29.4～44.1 与拖拉机联接方式 / 三点悬挂 作业速度 m/s 0.4～0.7 动力输出轴转速 r/min 540 筑埂高度 mm 320 埂顶宽度 mm 350±50 埂顶表面坚实度 MPa 0.1～0.5 刀辊设计转速 r/min 261.3 刀辊总安装刀 | 型号名称 /1ZG-300型折叠式筑埂机 结构型式 / 单边 外形尺寸（长×宽×高） mm 1330×2200×930 配套动力 kW 29.4～44.1 与拖拉机联接方式 / 三点悬挂 作业速度 m/s 0.4～0.7 动力输出轴转速 r/min 540 筑埂高度 mm 300 埂顶宽度 mm 270±30 埂顶表面坚实度 MPa 0.1～0.5 刀辊设计转速 r/min 250.8 刀辊总安装刀数 把 17 取土刀型式 / 旋耕刀 取土刀数量 个 17 |  | 购机补贴(非通用类) | 2022-12-31 | 黑龙江 | 铭牌 有误
107 | 耕整地机械 | 整地机械 | 筑埂机 | 筑埂高度大于25cm且配套动力大于36.7kW的筑埂机 | 通河县金拓机械加工有限公司 | 折叠式筑埂机 | 1ZG-300-2 |  | 型号名称 / 1ZG-300-2型折叠式筑埂机 工作状态外形尺寸（长×宽×高） mm 1260×2250×1080 配套动力功率 Kw 29.4～44.1 配套动力输出轴转速 r/min 540 与拖拉机联接方式 / 悬挂式 作业速度 m/s 0.5～1.8 筑埂高度 cm 25～30 埂顶宽度 cm 10～20 埂顶表面坚实度 MPa ≥0.15 取土装置型式 / 刀盘 取土部件数量 个 1 取土刀辊转速 r/min 211 取土刀片型式 / 旋耕刀IT225 取土刀片数量 片 8 田埂成型装置型式 / 单边 筑埂辊驱动方式 / 主动 运输间隙 mm ≥380 | 型号名称 / 1ZG-300-2型折叠式筑埂机 工作状态外形尺寸（长×宽×高） mm 1260×2250×1080 配套动力功率 Kw 29.4～44.1 配套动力输出轴转速 r/min 540 与拖拉机联接方式 / 悬挂式 作业速度 m/s 0.5～1.8 筑埂高度 cm 25～30 埂顶宽度 cm 10～20 埂顶表面坚实度 MPa ≥0.15 取土装置型式 / 刀盘 取土部件数量 个 1 取土刀辊转速 r/min 211 取土刀片型式 / 旋耕刀IT225 取土刀片数量 片 8 田埂成型装置型式 / 单边 筑埂辊驱动方式 / 主动 运输间隙 mm ≥380 | 44.1 | 购机补贴(非通用类) | 2026-07-05 | 黑龙江 | 铭牌 有误
108 | 耕整地机械 | 整地机械 | 埋茬起浆机 | 1.8m≤幅宽<2.2m埋茬起浆机 | 樱田农机科技（泰州）有限公司 | 水田平地搅浆机 | 1JSL-220 |  | 外形尺寸mm：1050X2385X1000；配套动力Kw：≧22；配套拖拉机动力输入轴转速r/min:：540、750；与配套拖拉机联接方式：快速三点悬挂；结构型式：圆梁式、单轴；工作幅宽mm:2200;搅浆最终传动方式：侧边传动、链条传动；搅浆刀型式：专用弧形打浆刀、搅浆刀总安装数量把：58；搅浆刀辊转速r/min:260-350；搅浆刀辊最大回转半径mm:180;埋茬部件型式：压茬弹齿。 | 外形尺寸mm：1050X2385X1000、配套动力Kw：≧22、配套拖拉机动力输入轴转速r/min:：540、750、、与配套拖拉机联接方式：快速三点悬挂、结构型式：圆梁式、单轴；工作幅宽mm:2200;搅浆最终传动方式：侧边传动、链条传动；搅浆刀型式：专用弧形打浆刀、搅浆刀总安装数量把：58；搅浆刀辊转速r/min:260、350；搅浆刀辊最大回转半径mm:180;埋茬部件型式：压茬弹齿。 |  | 购机补贴(非通用类) | 2025-12-30 | 江苏省 | 投档错误
109 | 耕整地机械 | 整地机械 | 埋茬起浆机 | 2.6m≤幅宽<3.2m埋茬起浆机 | 常州国腾机械科技有限公司 | 水田埋茬起浆机 | 1JS-300 |  | 工作幅宽=3000（mm） | 型号名称：1JS-300型水田埋茬起浆机 整机外形尺寸（长×宽×高）：1100×3110×960（mm） 配套拖拉机标定功率范围：51.5~88.2KW 配套动力输出轴转速：540、720（r/min） 与配套拖拉机联接方式：三点悬挂 结构形式：圆梁式、单轴 工作幅宽：3000（mm） 搅浆最终传动方式：侧边传动、齿轮传动 搅浆刀型式：泥浆刀 搅浆刀总安装数量：66把 搅浆刀辊转速：320、426（r/min） 搅浆刀辊最大回转半径：180（mm） 压茬部件型式：压茬弹齿 |  | 购机补贴(非通用类) | 2025-09-29 | 江苏省 | 推广鉴定证书有误
110 | 耕整地机械 | 整地机械 | 埋茬起浆机 | 2.6m≤幅宽<3.2m埋茬起浆机 | 九阳农机（常州）有限公司 | 水田平地搅浆机 | 1JSL-320 |  | 结构型式：圆梁式 整机外形尺寸（长*宽*高）mm:3385*1050*1000 工作幅宽mm：3200传动方式：侧边传动、链条传动 | 结构型式：圆梁式 整机外形尺寸（长*宽*高）mm:3385*1050*1000 工作幅宽mm：3200传动方式：侧边传动、链条传动 |  | 购机补贴(非通用类) | 2025-12-30 | 江苏省 | 投档错误
111 | 耕整地机械 | 整地机械 | 埋茬起浆机 | 2.6m≤幅宽<3.2m埋茬起浆机 | 连云港双亚机械有限公司 | 水田平地搅浆机 | 1JSL-280 |  | 2.6m≤幅宽<3.2m; 单轴；工作幅宽2.8m | 幅宽(CM):280；连接形式:三点悬挂；传动方式:单侧双链传动；弯刀型式：专用弧形打浆刀；配套动力：33.1~66.2kw 结构形式：圆梁式；配套动力（kw）：33.1~66.2；外形尺寸（mm）：1050*2985*1000、、结构质量（kg）：328、作业幅宽（cm）：280、弯刀型式：专用弧形打浆刀、刀片数量（把）：74 结构形式：圆梁式；外形尺寸（mm）：1050×2985×1000、配套功率(kW)：33.1~66.2、结构质量（kg）：328、工作幅宽(cm)：280、传动方式：单侧双链传动、总安装刀数量(把)：74、弯刀型式：专用弧形打浆刀。搅浆深度（cm）:10~16；作业速度（km/h）:2~5；输入轴转速（rpm）：540、720；刀辊回转半径（mm）：190；0.56~1.89m/s |  | 购机补贴(非通用类) | 2025-12-30 | 江苏省 | 推广鉴定证书有误
112 | 耕整地机械 | 整地机械 | 埋茬起浆机 | 幅宽3.2m及以上埋茬起浆机 | 常州迈腾机械有限公司 | 水田平地搅浆机 | 1JS-400 |  | 工作幅宽=400CM | 产品型号：1JS-400 配套动力（KW）：58.8~102.9 外形尺寸（MM）：868*4192*970 结构型式：圆梁式-折叠 工作幅宽(CM)：400 与拖拉机连接方式：三点悬挂 传动形式（侧边、中间）：双侧边齿轮传动 作业速度(KM/h)：2~5 搅桨深度：10-16CM 配套动力输出轴转速（r/mim）：540、760 刀辊转速（r/mim）：360、420 刀片型式：泥浆刀 刀片数量（片）：92 |  | 购机补贴(非通用类) | 2021-12-31 | 江苏省 | 铭牌 有误
113 | 耕整地机械 | 整地机械 | 埋茬起浆机 | 幅宽3.2m及以上埋茬起浆机 | 常州迈腾机械有限公司 | 水田平地搅浆机 | 1JS-450 |  | 工作幅宽=450CM | 产品型号：1JS-450 配套动力（KW）：58.8~102.9 外形尺寸（MM）：868*4692*970 结构型式：圆梁式-折叠 工作幅宽(CM)：450 与拖拉机连接方式：三点悬挂 传动方式：双侧边齿轮传动 作业速度(KM/h)：2~5 搅桨深度：10-16CM 配套动力输出轴转速（r/mim）：540、720 刀辊转速（r/mim）：360、480 刀片型式：泥浆刀 刀片数量（片）：96 刀辊回转半径（MM）：180 |  | 购机补贴(非通用类) | 2022-12-31 | 江苏省 | 铭牌 有误
114 | 耕整地机械 | 整地机械 | 埋茬起浆机 | 幅宽3.2m及以上埋茬起浆机 | 常州迈腾机械有限公司 | 水田平地搅浆机 | 1JS-500 |  | 工作幅宽=500CM | 产品型号：1JS-500 配套动力（KW）：58.8~102.9 外形尺寸（MM）：868*5192*970 结构型式：圆梁式-折叠 工作幅宽(CM)：500 与拖拉机连接方式：三点悬挂 传动方式：双侧边齿轮传动 作业速度(KM/h)：2~5 搅桨深度：10-16CM 配套动力输出轴转速（r/mim）：540、720 刀辊转速（r/mim）：360、480 刀片型式：泥浆刀 刀片数量（片）：108 刀辊回转半径（MM）：180 |  | 购机补贴(非通用类) | 2022-12-31 | 江苏省 | 铭牌 有误
115 | 耕整地机械 | 整地机械 | 埋茬起浆机 | 幅宽3.2m及以上埋茬起浆机 | 连云港大陆农业机械装备有限公司 | 水田耙浆平地机 | 1BPQ-320 |  | 机具机构类型:单轴；工作幅宽（cm）：320； | 机具机构类型:单轴；工作幅宽（cm）：320；结构形式：框架式；外形尺寸(长×宽×高)mm：1170×3375×1285；配套动力范围（kW）：51.5～58.5；结构质量（kg）：620；传动方式：侧边传动；总安装刀数量（耙浆，把）：90；耙浆刀型号：专用弯形 |  | 购机补贴(非通用类) | 2021-12-31 | 江苏省 | 铭牌 有误
116 | 耕整地机械 | 整地机械 | 埋茬起浆机 | 幅宽3.2m及以上埋茬起浆机 | 连云港双亚机械有限公司 | 水田折叠式平地搅浆机 | 1JS-460 |  | 幅宽3.2m及以上; 单轴；工作幅宽4.6m | 幅宽(CM):460；连接形式:三点悬挂；传动方式:双侧齿轮传动；弯刀型式：专用弧形打浆刀；配套功率(kW)66.2~80.9kw 配套动力（kw）：66.2~80.9；外形尺寸（mm）：1180*4725*1045、、结构质量（kg）：616、作业幅宽（cm）：460、弯刀型式：专用弧形打浆刀、刀片数量（把）：124 结构形式：圆梁式；外形尺寸（mm）：1180×4725×1045、配套功率(kW)：66.2~80.9、结构质量（kg）：616、工作幅宽(cm)：460、传动方式：双侧齿轮传动、总安装刀数量(把)：124、弯刀型式：专用弧形打浆刀。搅浆深度（cm）:10~16；输入轴转速（rpm）：720、1000；刀辊回转半径（mm）：190；作业速度（km/h）:2~5 |  | 购机补贴(非通用类) | 2025-12-30 | 江苏省 | 铭牌 有误
117 | 耕整地机械 | 整地机械 | 埋茬起浆机 | 幅宽3.2m及以上埋茬起浆机 | 连云港双亚机械有限公司 | 水田平地搅浆机 | 1JSL-380 |  | 幅宽3.2m及以上； 单轴；工作幅宽3.8m | 幅宽(CM):380；连接形式:三点悬挂；传动方式:单侧双链传动；弯刀型式：专用弧形打浆刀；配套功率(kW)62.5~69.8kw 配套动力（kw）：62.5~69.8；外形尺寸（mm）：1050*3985*1000、、结构质量（kg）：500、作业幅宽（cm）：380、弯刀型式：专用弧形打浆刀、刀片数量（把）：90 结构形式：圆梁式；外形尺寸（mm）：1050×3985×1000、配套功率(kW)：62.5~69.8、结构质量（kg）：500、工作幅宽(cm)：380、传动方式：单侧双链传动、总安装刀数量(把)：90、弯刀型式：专用弧形打浆刀。搅浆深度（cm）:10~16；作业速度（km/h）:2~5；输入轴转速（rpm）：540、720；刀辊回转半径（mm）：190 |  | 购机补贴(非通用类) | 2025-12-30 | 江苏省 | 铭牌 有误
118 | 种植施肥机械 | 播种机械 | 条播机 | 7-11行条播机 | 长葛市金丰谷农用播种机有限公司 | 小麦施肥播种机 | 2BXF-7 |  | 播种行数：7行 | 型号名称：2BXF-7型小麦施肥播种机 结构型式：机械式；悬挂式 配套动力范围（kW）：14.7～29.4 整机外形尺寸（长×宽×高）mm：2190×1600×1150 作业速度范围（m/s）：2.2～3.0 作业小时生产率 （hm2/h）：0.5～0.7 工作幅宽（cm）：133 行距（cm）：19 工作行数（行）：7 排种器型式：外槽轮式（非金属材料） 排种器数量（个）：7 排肥器型式：外槽轮式 排肥器数量（个）：4 排种开沟器型式：双圆盘式 排种开沟器数量（个）：7 排种开沟器深度调节范围（mm）：5～20 排肥开沟器型式：锄铲式 排肥开沟器数量（个）：4 排肥开沟器深度调节范围（mm）：30～50 种/肥箱容积（L）：90/90 排量调节方式：种：挡位+螺纹调节/肥：螺纹调节 播种部分传动方式：轴传动 地轮型式：滚笼式 地轮直径（mm）：330 地轮高度调节范围（mm）：20～60 覆土器型式 ：刮板式 镇压器型式 ：滚笼式 |  | 购机补贴(非通用类) | 2026-03-14 | 河南省 | 铭牌 有误
119 | 种植施肥机械 | 播种机械 | 条播机 | 7-11行条播机 | 长葛市金丰谷农用播种机有限公司 | 小麦施肥播种机 | 2BXF-9 |  | 播种行数：9行 | 型号名称：2BXF-9型小麦施肥播种机 结构型式：机械式；悬挂式 配套动力范围（kW）：29.5～44.1 整机外形尺寸（长×宽×高）mm：2190×2060×1150 作业速度范围（m/s）：2.2～3.0 作业小时生产率 （hm2/h）：0.6～0.9 工作幅宽（cm）：180 行距（cm）：20 工作行数（行）：9 排种器型式：外槽轮式（非金属材料） 排种器数量（个）：9 排肥器型式：外槽轮式 排肥器数量（个）：5 排种开沟器型式：双圆盘式 排种开沟器数量（个）：9 排种开沟器深度调节范围（mm）：5～20 排肥开沟器型式：锄铲式 排肥开沟器数量（个）：5 排肥开沟器深度调节范围（mm）：30～50 种/肥箱容积（L）：120/120 排量调节方式：种：挡位+螺纹调节/肥：螺纹调节 播种部分传动方式：轴传动 地轮型式：滚笼式 地轮直径（mm）：330 地轮高度调节范围（mm）：20～60 覆土器型式 ：刮板式 镇压器型式 ：滚笼式 |  | 购机补贴(非通用类) | 2026-03-14 | 河南省 | 铭牌 有误
120 | 种植施肥机械 | 播种机械 | 条播机 | 7-11行条播机 | 任丘市超鹰农机有限公司 | 小麦施肥播种机 | 2BXF-9 |  | 2BXF-9小麦施肥播种机，机械式、悬挂式结构型式，13.2～29.4kW配套动力，整机外形尺寸（长×宽×高）：1930×1850×1180mm，1.1～1.7m/s作业速度范围，0.5～0.7hm2/h作业小时生产率，工作幅宽135cm，行距15cm，工作行数9行，9个槽轮式（非金属材料）排肥器，9个槽轮式（非金属材料）排种器，9个双圆盘式排种开沟器，9个双圆盘式排肥开沟器，20～50mm排肥/种开沟器深度调节范围，种/肥箱容积75/75L，排量调节方式：种：档位+螺纹 肥：螺纹，播种部分传动方式：轴+链条传动，310mm直径滚笼式地轮，0～50mm地轮高度调节范围,刮板式覆土器，轮式镇压器。 | 2BXF-9小麦施肥播种机，机械式、悬挂式结构型式，13.2～29.4kW配套动力，整机外形尺寸（长×宽×高）：1930×1850×1180mm，1.1～1.7m/s作业速度范围，0.5～0.7hm2/h作业小时生产率，工作幅宽135cm，行距15cm，工作行数9行，9个槽轮式（非金属材料）排肥器，9个槽轮式（非金属材料）排种器，9个双圆盘式排种开沟器，9个双圆盘式排肥开沟器，20～50mm排肥/种开沟器深度调节范围，种/肥箱容积75/75L，排量调节方式：种：档位+螺纹 肥：螺纹，播种部分传动方式：轴+链条传动，310mm直径滚笼式地轮，0～50mm地轮高度调节范围,刮板式覆土器，轮式镇压器。 |  | 购机补贴(非通用类) | 2024-12-30 | 河北省 | 铭牌 有误
121 | 种植施肥机械 | 播种机械 | 条播机 | 7-11行条播机 | 任丘市喜神农业机械有限公司 | 小麦施肥播种机 | 2BXF-7 |  | 型号名称：2BXF-7小麦施肥播种机，配套动力范围：13.2～18.4kw，结构形式：机械式悬挂式，外形尺寸（长×宽×高）：1900×1850×1180㎜，作业速度范围：1.11～1.67m/s,作业小时生产率：0.4～0.5h㎡/h，行距：22cm，工作行数：7行，工作幅宽：154cm，排种器形式：外槽轮式、非金属材料，排种器数量：7个，排肥器形式：外槽轮式，排肥器个数：7个，种肥箱容积：种：65/肥：85L，排量调节方式：种：螺旋手柄+齿轮变速箱、肥：螺旋手柄，播种部分传动方式：齿轮传动+轴传动，排种、排肥开沟器型式：靴脚式，排种、排肥开沟器数量：排种7个排肥7个（与排种共用），排种、排肥开沟器深度调节范围：20～50㎜，地轮形式：滚笼式，地轮直径：380㎜，地轮高度调节范围：0～130㎜，覆土器形式：刮板，镇压器形式：橡胶轮 | 配套动力范围：13.2～18.4kw，主要配置参数：外形尺寸（长×宽×高）：1900×1850×1180㎜，作业速度范围：1.11～1.67m/s,作业小时生产率：0.4～0.5h㎡/h，行距：22cm，工作行数：7行，工作幅宽：154cm，排种器形式：外槽轮式、非金属材料，排种器数量：7个，排肥器形式：外槽轮式，排肥器个数：7个，种肥箱容积：种：65/肥：85L，排量调节方式：种：螺旋手柄+齿轮变速箱、肥：螺旋手柄，播种部分传动方式：齿轮传动+轴传动，排种、排肥开沟器型式：靴脚式，排种、排肥开沟器数量：排种7个排肥7个（与排种共用），排种、排肥开沟器深度调节范围：20～50㎜，地轮形式：滚笼式，地轮直径：380㎜，地轮高度调节范围：0～130㎜，覆土器形式：刮板，镇压器形式：橡胶轮 | 0 | 购机补贴(非通用类) | 2024-12-08 | 河北省 | 铭牌 有误
122 | 种植施肥机械 | 播种机械 | 条播机 | 7-11行条播机 | 任丘市振华农具有限公司 | 谷物（小麦）施肥播种机 | 2BXFT-8 |  | 工作行数：8行 | 型号名称：2BXFT-8谷物（小麦）施肥播种机，结构型式：机械式、悬挂式，配套动力范围（KW）：14.7-22.1，整机外形尺寸（MM）：1650*1820*1200，作业速度范围（M/S）:0.8-1.9,作业小时生产率（HM2/H）:0.5-0.8，工作幅宽（CM）：160，行距（CM）：20，工作行数：8，排种器型式：外槽轮式，排种器数量：8，排肥器型式：外槽轮式，排肥器数量：4，排种开沟器型式：锄铲式，排种开沟器数量：8，排种开沟器深度调节范围（MM）：0-110，排肥开沟器型式：锄铲式，排肥开沟器数量：4，排肥开沟器深度调节范围（MM）：0-110，种/肥箱容积（L）：65/85，排量调节方式：种：螺旋手柄+挡位调节、肥：螺旋手柄，播种部分传动方式：轴传动+链传动，地轮型式：滚笼式，地轮直径（MM）：350，地轮高度调节范围（MM）：0-50，覆土器型式：刮板式。 |  | 购机补贴(非通用类) | 2025-12-29 | 河北省 | 推广鉴定证书有误
123 | 种植施肥机械 | 播种机械 | 条播机 | 7-11行条播机 | 任丘市振华农具有限公司 | 谷物（小麦）施肥播种机 | 2BXFT-9 |  | 工作行数：9行 | 型号名称：2BXFT-9谷物（小麦）施肥播种机，结构型式：机械式、悬挂式，配套动力范围（KW）：14.7-29.4，整机外形尺寸（MM）：1650*2030*1200，作业速度范围（M/S）:0.8-1.9,作业小时生产率（HM2/H）:0.5-0.8，工作幅宽（CM）：180，行距（CM）：20，工作行数：9，排种器型式：外槽轮式，排种器数量：9，排肥器型式：外槽轮式，排肥器数量：5，排种开沟器型式：锄铲式，排种开沟器数量：9，排种开沟器深度调节范围（MM）：0-110，排肥开沟器型式：锄铲式，排肥开沟器数量：5，排肥开沟器深度调节范围（MM）：0-110，种/肥箱容积（L）：80/105，排量调节方式：种：螺旋手柄+挡位调节、肥：螺旋手柄，播种部分传动方式：轴传动+链传动，地轮型式：滚笼式，地轮直径（MM）：350，地轮高度调节范围（MM）：0-50，覆土器型式：刮板式。 |  | 购机补贴(非通用类) | 2025-12-29 | 河北省 | 推广鉴定证书有误
124 | 种植施肥机械 | 播种机械 | 条播机 | 7-11行条播机 | 西平县农乐机械制造有限公司 | 小麦施肥播种机 | 2BFD-7/4 |  | 型号名称:2BFD-7/4型小麦施肥播种机,结构型式:机械式；悬挂式,配套动力范围:18.3～22KW,整机外形尺寸（长×宽×高）:1500×1600×1750mm,作业速度范围:0.6～1.2m/s,作业小时生产率:0.25～0.45 hm2/h,工作幅宽:154cm,行距:22cm,工作行数:7行 | 型号名称:2BFD-7/4型小麦施肥播种机,结构型式:机械式；悬挂式,配套动力范围:18.3～22KW,整机外形尺寸（长×宽×高）:1500×1600×1750mm,作业速度范围:0.6～1.2m/s,作业小时生产率:0.25～0.45 hm2/h,工作幅宽:154cm,行距:22cm,工作行数:7行,排种器型式：组合式（外槽轮+窝眼轮）（非金属材料）,排种器数量：7个,排肥器型式：外槽轮式,排肥器数量：4个,排种开沟器型式：防缠绕箭铲式,排种开沟器数量：7个,排种开沟器深度调节范围：20～50mm,排肥开沟器型式:防缠绕箭铲式,排肥开沟器数量:4个,排肥开沟器深度调节范围：20～50mm,种/肥箱容积:90/138 L,排量调节方式:档位调节(种)/螺纹调节（肥）,播种部分传动方式:轴传动,地轮型式:滚笼式,地轮直径:φ350mm,覆土器型式:拉板式,镇压器型式:滚笼式 | 0 | 购机补贴(非通用类) | 2025-12-23 | 河南省 | 铭牌 有误
125 | 种植施肥机械 | 播种机械 | 条播机 | 12-18行条播机 | 长葛市金丰谷农用播种机有限公司 | 小麦施肥播种机 | 2BXF-12 |  | 播种行数：12行 | 型号名称：2BXF-12型小麦施肥播种机 结构型式：机械式；悬挂式 配套动力范围（kW）：40.4～73.5 整机外形尺寸（长×宽×高）mm：2250×2520×1150 作业速度范围（m/s）：2.2～3.0 作业小时生产率 （hm2/h）：0.9～1.2 工作幅宽（cm）：222 行距（cm）：18.5 工作行数（行）：12 排种器型式：外槽轮式（非金属材料） 排种器数量（个）：12 排肥器型式：外槽轮式 排肥器数量（个）：6 排种开沟器型式：双圆盘式 排种开沟器数量（个）：12 排种开沟器深度调节范围（mm）：5～20 排肥开沟器型式：锄铲式 排肥开沟器数量（个）：6 排肥开沟器深度调节范围（mm）：30～50 种/肥箱容积（L）：150/150 排量调节方式：种：挡位+螺纹调节/肥：螺纹调节 播种部分传动方式：轴传动 地轮型式：滚笼式 地轮直径（mm）：330 地轮高度调节范围（mm）：20～60 覆土器型式 ：刮板式 镇压器型式 ：滚笼式 |  | 购机补贴(非通用类) | 2026-03-14 | 河南省 | 铭牌 有误
126 | 种植施肥机械 | 播种机械 | 条播机 | 12-18行条播机 | 长葛市金丰谷农用播种机有限公司 | 小麦施肥播种机 | 2BXF-14 |  | 播种行数：14行 | 型号名称：2BXF-14型小麦施肥播种机 结构型式：机械式；悬挂式 配套动力范围（kW）：66.2～110.3 整机外形尺寸（长×宽×高）mm：2250×2730×1150 作业速度范围（m/s）：2.2～3.0 作业小时生产率 （hm2/h）：1.5～2.2 工作幅宽（cm）：245 行距（cm）：17.5 工作行数（行）：14 排种器型式：外槽轮式（非金属材料） 排种器数量（个）：14 排肥器型式：外槽轮式 排肥器数量（个）：7 排种开沟器型式：双圆盘式 排种开沟器数量（个）：14 排种开沟器深度调节范围（mm）：5～20 排肥开沟器型式：锄铲式 排肥开沟器数量（个）：7 排肥开沟器深度调节范围（mm）：30～50 种/肥箱容积（L）：165/165 排量调节方式：种：挡位+螺纹调节/肥：螺纹调节 播种部分传动方式：轴传动 地轮型式：滚笼式 地轮直径（mm）：330 地轮高度调节范围（mm）：20～60 覆土器型式 ：刮板式 镇压器型式 ：滚笼式 |  | 购机补贴(非通用类) | 2026-03-14 | 河南省 | 铭牌 有误
127 | 种植施肥机械 | 播种机械 | 条播机 | 12-18行条播机 | 济宁博玩工贸有限公司 | 小麦宽苗带施肥播种机 | 2BMF-12/6 |  | 工作行数 12行 工作幅宽2.28 m 排种/排肥器 数量12/6个 型式 / 外槽轮式 种/肥箱容积210/210 L 排量调节方式 / 排种：螺旋调节；排肥：螺旋调节 传动机构型式 / 链条传动 开沟器 型式 / 芯铧式 数量 18个 深度调节范围 mm 0～100 | 结构型式 / 机械式；悬挂式 配套动力范围 36.8～66.2 kW 工作状态外形尺寸(长×宽×高) mm 1880×2540×1150 作业速度范围3～5 km/h 作业小时生产率 0.6～1.1 hm2/h 行距150～190 mm 工作行数 12行 工作幅宽2.28 m 排种/排肥器 数量12/6个 型式 / 外槽轮式 驱动方式 / 地轮驱动 种/肥箱容积210/210 L 排量调节方式 / 排种：螺旋调节；排肥：螺旋调节 传动机构型式 / 链条传动 开沟器 型式 / 芯铧式 数量 18个 深度调节范围 mm 0～100 地轮 型式 / 铁轮 直径 380 mm 高度调节范围 0～100 mm |  | 购机补贴(非通用类) | 2022-12-31 | 山东省 | 铭牌 有误
128 | 种植施肥机械 | 播种机械 | 条播机 | 12-18行条播机 | 任丘市超鹰农机有限公司 | 小麦施肥播种机 | 2BXF-16 |  | 2BXF-16小麦施肥播种机，机械式、悬挂式结构型式，36.8～58.8kW配套动力，整机外形尺寸（长×宽×高）：1930×2780×1180mm，1.1～1.7m/s作业速度范围，1～1.2hm2/h作业小时生产率，工作幅宽240cm，行距15cm，工作行数16行，16个槽轮式（非金属材料）排肥器，16个槽轮式（非金属材料）排种器，16个双圆盘式排种开沟器，16个双圆盘式排肥开沟器，20～50mm排肥/种开沟器深度调节范围，种/肥箱容积125/125L，排量调节方式：种：档位+螺纹 肥：螺纹，播种部分传动方式：轴+链条传动，310mm直径滚笼式地轮，0～50mm地轮高度调节范围,刮板式覆土器，轮式镇压器。 | 2BXF-16小麦施肥播种机，机械式、悬挂式结构型式，36.8～58.8kW配套动力，整机外形尺寸（长×宽×高）：1930×2780×1180mm，1.1～1.7m/s作业速度范围，1～1.2hm2/h作业小时生产率，工作幅宽240cm，行距15cm，工作行数16行，16个槽轮式（非金属材料）排肥器，16个槽轮式（非金属材料）排种器，16个双圆盘式排种开沟器，16个双圆盘式排肥开沟器，20～50mm排肥/种开沟器深度调节范围，种/肥箱容积125/125L，排量调节方式：种：档位+螺纹 肥：螺纹，播种部分传动方式：轴+链条传动，310mm直径滚笼式地轮，0～50mm地轮高度调节范围,刮板式覆土器，轮式镇压器。 |  | 购机补贴(非通用类) | 2024-12-30 | 河北省 | 铭牌 有误
129 | 种植施肥机械 | 播种机械 | 条播机 | 12-18行条播机 | 任丘市喜神农业机械有限公司 | 小麦施肥播种机 | 2BXF-12 |  | 型号名称：2BXF-12小麦施肥播种机，配套动力范围：20.6～29.4kw，结构形式：机械式悬挂式，外形尺寸（长×宽×高）：1900×2350×1180㎜，作业速度范围：1.11～1.67m/s,作业小时生产率：0.7～0.8h㎡/h，行距：16.5cm，工作行数：12行，工作幅宽：198cm，排种器形式：外槽轮式、非金属材料，排种器数量：12个，排肥器形式：外槽轮式，排肥器个数：12个，种肥箱容积：种：90/肥：118L，排量调节方式：种：螺旋手柄+齿轮变速箱、肥：螺旋手柄，播种部分传动方式：齿轮传动+轴传动，排种、排肥开沟器型式：双圆盘式，排种、排肥开沟器数量：排种12个排肥12个（与排种共用），排种、排肥开沟器深度调节范围：20～50㎜，地轮形式：滚笼式，地轮直径：380㎜，地轮高度调节范围：0～130㎜，覆土器形式：刮板，镇压器形式：橡胶轮 | 配套动力范围：20.6～29.4kw，主要配置参数：外形尺寸（长×宽×高）：1900×2350×1180㎜，作业速度范围：1.11～1.67m/s,作业小时生产率：0.7～0.8h㎡/h，行距：16.5cm，工作行数：12行，工作幅宽：198cm，排种器形式：外槽轮式、非金属材料，排种器数量：12个，排肥器形式：外槽轮式，排肥器个数：12个，种肥箱容积：种：90/肥：118L，排量调节方式：种：螺旋手柄+齿轮变速箱、肥：螺旋手柄，播种部分传动方式：齿轮传动+轴传动，排种、排肥开沟器型式：双圆盘式，排种、排肥开沟器数量：排种12个排肥12个（与排种共用），排种、排肥开沟器深度调节范围：20～50㎜，地轮形式：滚笼式，地轮直径：380㎜，地轮高度调节范围：0～130㎜，覆土器形式：刮板，镇压器形式：橡胶轮 | 0 | 购机补贴(非通用类) | 2024-12-08 | 河北省 | 铭牌 有误
130 | 种植施肥机械 | 播种机械 | 条播机 | 12-18行条播机 | 任丘市喜神农业机械有限公司 | 小麦施肥播种机 | 2BXF-16 |  | 型号名称：2BXF-16小麦施肥播种机，配套动力范围：36.8～58.8kw，结构形式：机械式悬挂式，外形尺寸（长×宽×高）：1900×2750×1180㎜，作业速度范围：1.11～1.67m/s,作业小时生产率：1～1.2h㎡/h，行距：15cm，工作行数：16行，工作幅宽：240cm，排种器形式：外槽轮式、非金属材料，排种器数量：16个，排肥器形式：外槽轮式，排肥器个数：16个，种肥箱容积：种：102/肥：135L，排量调节方式：种：螺旋手柄+齿轮变速箱、肥：螺旋手柄，播种部分传动方式：齿轮传动+轴传动，排种、排肥开沟器型式：双圆盘式，排种、排肥开沟器数量：排种16个排肥16个（与排种共用），排种、排肥开沟器深度调节范围：20～50㎜，地轮形式：滚笼式，地轮直径：380㎜，地轮高度调节范围：0～130㎜，覆土器形式：刮板，镇压器形式：橡胶轮 | 配套动力范围：36.8～58.8kw，主要配置参数：外形尺寸（长×宽×高）：1900×2750×1180㎜，作业速度范围：1.11～1.67m/s,作业小时生产率：1～1.2h㎡/h，行距：15cm，工作行数：16行，工作幅宽：240cm，排种器形式：外槽轮式、非金属材料，排种器数量：16个，排肥器形式：外槽轮式，排肥器个数：16个，种肥箱容积：种：102/肥：135L，排量调节方式：种：螺旋手柄+齿轮变速箱、肥：螺旋手柄，播种部分传动方式：齿轮传动+轴传动，排种、排肥开沟器型式：双圆盘式，排种、排肥开沟器数量：排种16个排肥16个（与排种共用），排种、排肥开沟器深度调节范围：20～50㎜，地轮形式：滚笼式，地轮直径：380㎜，地轮高度调节范围：0～130㎜，覆土器形式：刮板，镇压器形式：橡胶轮 | 0 | 购机补贴(非通用类) | 2024-12-08 | 河北省 | 铭牌 有误
131 | 种植施肥机械 | 播种机械 | 条播机 | 12-18行条播机 | 任丘市振华农具有限公司 | 谷物（小麦）施肥播种机 | 2BXFT-12 |  | 工作行数：12行 | 型号名称：2BXFT-12谷物（小麦）施肥播种机，结构型式：机械式、悬挂式，配套动力范围（KW）：29.4-44.1，整机外形尺寸（MM）：1650*2280*1200，作业速度范围（M/S）:0.8-1.9,作业小时生产率（HM2/H）:0.5-0.8，工作幅宽（CM）：216，行距（CM）：18，工作行数：12，排种器型式：外槽轮式，排种器数量：12，排肥器型式：外槽轮式，排肥器数量：6，排种开沟器型式：锄铲式，排种开沟器数量：12，排种开沟器深度调节范围（MM）：0-110，排肥开沟器型式：锄铲式，排肥开沟器数量：6，排肥开沟器深度调节范围（MM）：0-110，种/肥箱容积（L）：110/140，排量调节方式：种：螺旋手柄+挡位调节、肥：螺旋手柄，播种部分传动方式：轴传动+链传动，地轮型式：滚笼式，地轮直径（MM）：350，地轮高度调节范围（MM）：0-50，覆土器型式：刮板式。 |  | 购机补贴(非通用类) | 2025-12-29 | 河北省 | 推广鉴定证书有误
132 | 种植施肥机械 | 播种机械 | 条播机 | 12-18行条播机 | 西安亚澳农机股份有限公司 | 圆盘施肥播种机 | 2BF-13 |  | 型号名称 /2BF-13 型圆盘施肥播种机 结构型式 / 悬挂式 工作状态外形尺寸(长×宽×高)mm2248×2525×1330 行距 mm 169 工作行数 行 13 工作幅宽 mm 2197 | 型号名称 /2BF-13 型圆盘施肥播种机 结构型式 / 悬挂式 工作状态外形尺寸(长×宽×高)mm2248×2525×1330 行距 mm 169 工作行数 行 13 工作幅宽 mm 2197 | 50 | 购机补贴(非通用类) | 2021-12-31 | 陕西省 | 参数不符
133 | 种植施肥机械 | 播种机械 | 穴播机 | 2-3行穴播机 | 淮北市华丰机械设备有限公司 | 玉米精量播种机 | 2BYF-3 |  | 工作行数：3行；工作幅宽：210cm；排种器形式：勺轮立式圆盘；数量：3个 | 型号名称：2BYF-3型玉米精量播种机；外形尺寸（长×宽×高）：1700×1400×1130mm；结构质量：210Kg；行距：70cm；工作行数：3行；工作幅宽：210cm；排种器形式：勺轮立式圆盘；数量：3个；排肥器形式：外槽轮式；数量：3个；传动机构形式：轴传动；开沟器形式：锄铲式；地轮形式：橡胶轮；直径：￠38cm；配套动力范围：13.2-23.5kW | 0 | 购机补贴(通用类) | 2021-12-31 | 安徽省 | 铭牌 有误
134 | 种植施肥机械 | 播种机械 | 穴播机 | 2-3行穴播机 | 西平县农乐机械制造有限公司 | 玉米施肥穴播机 | 2BYSF-2 |  | 型号名称:2BYSF-2型玉米施肥穴播机,结构型式:机械式；悬挂式,配套动力范围18.3～22kW,整机外形尺寸（长×宽×高）:1630×1260×1160mm,作业速度范围:0.8～1.1m/s,作业小时生产率:0.3～0.42hm2/h,工作幅宽:120CM,行距:60CM,工作行数:2行 | 型号名称:2BYSF-2型玉米施肥穴播机,结构型式:机械式；悬挂式,配套动力范围18.3～22kW,整机外形尺寸（长×宽×高）:1630×1260×1160mm,作业速度范围:0.8～1.1m/s,作业小时生产率:0.3～0.42hm2/h,工作幅宽:120CM,行距:60CM,工作行数:2行,排种器型式：勺轮式（金属材料）,排种器数量：2个,排肥器型式：外槽轮式,排肥器数量：4个,排种开沟器型式：防缠绕箭铲式,排种开沟器数量：2个,排种开沟器深度调节范围：20～50mm,排肥开沟器型式:防缠绕箭铲式,排肥开沟器数量:2个,排肥开沟器深度调节范围:20～50mm,种/肥箱容积:16/113 L,排量调节方式:螺纹调节（肥）/档位调节（种）,播种部分传动方式:轴传动+链轮链条,地轮型式:橡胶轮,地轮直径:φ380 mm,地轮高度调节范围：20～50mm,覆土器型式:拉板式,镇压器型式:橡胶轮 | 0 | 购机补贴(通用类) | 2025-12-23 | 河南省 | 铭牌 有误
135 | 种植施肥机械 | 播种机械 | 穴播机 | 4-5行穴播机 | 安徽灵杨机械装备股份有限公司 | 大豆施肥播种机 | 2BDF-5 |  | 播种行数:4行;播种器形式:勺轮式 | 播种行数:4行;播种器形式:勺轮式 |  | 购机补贴(通用类) | 2025-09-27 | 安徽省 | 参数不符
136 | 种植施肥机械 | 播种机械 | 穴播机 | 4-5行穴播机 | 定西市三牛农机制造有限公司 | 自走式玉米精量穴播机 | 2BZ-4 |  | 型号规格：2BZ-4； 结构型式：自走牵引式； 工作状态外形尺寸（长×宽×高）：1390×1850×1035mm； 配套动力范围：4kW； 作业速度范围：1～3km/h； 作业小时生产率：0.22～0.50hm2/h； 行距：300～700mm； 工作行数：4行； 工作幅宽：1500～2200mm； 排种/排肥型式：窝眼式/斗式； 种/肥箱容积：43133：L 排量调节方式：种：更换窝眼轮/肥：闸板； 开沟器（成穴器）型式：鸭嘴式； 开沟器（成穴器）数量：种3～6，肥3～6个； 开沟器（成穴器）深度调节范围：种50/肥65mm； 地轮型式：橡胶钢圈辐条式（驱动轮）； 地轮直径：φ475mm； | 型号规格：2BZ-4； 结构型式：自走牵引式； 工作状态外形尺寸（长×宽×高）：1390×1850×1035mm； 配套动力范围：4kW； 作业速度范围：1～3km/h； 作业小时生产率：0.22～0.50hm2/h； 行距：300～700mm； 工作行数：4行； 工作幅宽：1500～2200mm； 排种/排肥型式：窝眼式/斗式； 种/肥箱容积：43133：L 排量调节方式：种：更换窝眼轮/肥：闸板； 开沟器（成穴器）型式：鸭嘴式； 开沟器（成穴器）数量：种3～6，肥3～6个； 开沟器（成穴器）深度调节范围：种50/肥65mm； 地轮型式：橡胶钢圈辐条式（驱动轮）； 地轮直径：φ475mm； | 4.0 | 购机补贴(通用类) | 2022-12-31 | 甘肃省 | 推广鉴定报告有误
137 | 种植施肥机械 | 播种机械 | 穴播机 | 6行及以上穴播机 | 定西市三牛农机制造有限公司 | 施肥铺膜覆土精量穴播机 | 2MBF-6 |  | 结构形式：机械式；悬挂式； 工作状态外形尺寸：2080×1560×1220mm； 行距：170mm； 工作行数：6行； 工作幅宽：1020mm； 排种器型式：窝眼式； 排种器数量：6个； 排肥器型式：外槽轮式； 排肥器数量：4个； 种/肥箱容积：125/80L； 排量调节方式：螺杆； 传动机构型式：链传动； 开沟器型式：箭铲式； 开沟器数量：4个； 地轮型式：滚筒； 地轮直径：400mm； 镇压器型式：实心橡胶轮； | 结构形式：机械式；悬挂式； 工作状态外形尺寸：2080×1560×1220mm； 行距：170mm； 工作行数：6行； 工作幅宽：1020mm； 排种器型式：窝眼式； 排种器数量：6个； 排肥器型式：外槽轮式； 排肥器数量：4个； 种/肥箱容积：125/80L； 排量调节方式：螺杆； 传动机构型式：链传动； 开沟器型式：箭铲式； 开沟器数量：4个； 地轮型式：滚筒； 地轮直径：400mm； 镇压器型式：实心橡胶轮； | 22.05 | 购机补贴(通用类) | 2021-12-31 | 甘肃省 | 铭牌 有误
138 | 种植施肥机械 | 播种机械 | 穴播机 | 6行及以上穴播机 | 定西市三牛农机制造有限公司 | 旋耕施肥铺膜覆土精量穴播联合作业机 | 2MBG-7 |  | 结构形式：机械式；悬挂式； 工作状态外形尺寸：2140×1650×1350mm； 行距：150mm； 工作行数：7行； 工作幅宽：1050mm。 排种器型式：窝眼式； 排种器数量：7个； 排肥器型式：外槽轮； 排肥器数量：4个； 种/肥箱容积：90/145L； 排量调节方式：挡板/螺杆； 传动机构型式：链传动； 地轮型式：滚筒； 地轮直径：280mm； | 结构形式：机械式；悬挂式； 工作状态外形尺寸：2140×1650×1350mm； 行距：150mm； 工作行数：7行； 工作幅宽：1050mm。 排种器型式：窝眼式； 排种器数量：7个； 排肥器型式：外槽轮； 排肥器数量：4个； 种/肥箱容积：90/145L； 排量调节方式：挡板/螺杆； 传动机构型式：链传动； 地轮型式：滚筒； 地轮直径：280mm； | 22.05 | 购机补贴(通用类) | 2021-12-31 | 甘肃省 | 铭牌 有误
139 | 种植施肥机械 | 播种机械 | 水稻直播机 | 8行及以上牵引或悬挂式水稻直播机 | 汨罗市文军农业机械有限公司 | 水稻直播机 | 2BD-8 |  | 结构形式：悬挂式，配套动力≥14.5KW，外形尺寸(长×宽×高)：1400×1900×1800mm，作业速度范围：2-5km/h，播种行数：8行，播种行距：250，300（可调）mm，排种器型式：外槽轮风送式，种箱容积：75L，排种量调节方式：电机加机械，播种部分传动方式：电机传动 | 结构形式：悬挂式，配套动力≥14.5KW，外形尺寸(长×宽×高)：1400×1900×1800mm，作业速度范围：2-5km/h，播种行数：8行，播种行距：250，300（可调）mm，排种器型式：外槽轮风送式，种箱容积：75L，排种量调节方式：电机加机械，播种部分传动方式：电机传动 |  | 购机补贴(非通用类) | 2026-06-08 | 湖南省 | 铭牌 有误
140 | 种植施肥机械 | 播种机械 | 水稻直播机 | 8行及以上牵引或悬挂式水稻直播机 | 泰州携创农业装备有限公司 | 水稻直播机 | 2BD-10 |  | 结构型式为悬挂式;播种行数10行;播种行距250mm;排种器型式为外槽轮式；排种器数量10个；传动机构型式为机械传动； | 结构型式为悬挂式;工作状态外形尺寸(长×宽×高)2750mm×990mm×860mm;播种行数10行 ;作业速度范围0～5(km/h);播种行距250mm;排种器型式为外槽轮式；排种器数量10个；种箱容积10只×12L；排量调节方式：手轮螺旋调节；传动机构型式为机械传动；穴距：90mm/100mm/120mm/130mm。 |  | 购机补贴(非通用类) | 2025-09-29 | 江苏省 | 铭牌 有误
141 | 种植施肥机械 | 播种机械 | 水稻直播机 | 8行及以上牵引或悬挂式水稻直播机 | 浙江亿森机械有限公司 | 水稻穴直播机 | 2BD-12（250） |  | 作业行数：12行;形式:悬挂式、牵引式 | 结构型式:悬挂式；外形尺寸(长×宽×高):1115MM×3100MM×690MM；播种行数:12行；播种行距:250MM；播种量可调，播种方式：穴直播 |  | 购机补贴(非通用类) | 2023-12-31 | 浙江省 | 推广鉴定证书有误
142 | 种植施肥机械 | 播种机械 | 水稻直播机 | 8行及以上自走四轮乘坐式水稻直播机 | 汨罗市文军农业机械有限公司 | 水稻直播机 | 2BDZ-8 |  | 结构型式 :自走式,配套动力14.5kW ,外形尺寸(长×宽×高):3800×1900×1800mm 作业速度范围2~5km/h,播种行数:8行,播种行距: 250，300mm（可调）排种器型式:外槽轮风送式,排种量调节方式:电机加机械,播种部分传动方式:电机传动转向方式（自走式） / 液压助力转向:变速方式:无极变速,驱动方式:四轮驱动,前行走轮结构型式:实心胶轮,前行走轮直径 640mm后行走轮结构型式:橡胶凸耳轮,后行走轮直径950mm | 结构型式 :自走式,配套动力14.5kW ,外形尺寸(长×宽×高):3800×1900×1800mm 作业速度范围2~5km/h,播种行数:8行,播种行距: 250，300mm（可调）排种器型式:外槽轮风送式,排种量调节方式:电机加机械,播种部分传动方式:电机传动转向方式（自走式） / 液压助力转向:变速方式:无极变速,驱动方式:四轮驱动,前行走轮结构型式:实心胶轮,前行走轮直径 640mm后行走轮结构型式:橡胶凸耳轮,后行走轮直径950mm |  | 购机补贴(非通用类) | 2026-06-08 | 湖南省 | 铭牌 有误
143 | 种植施肥机械 | 播种机械 | 水稻直播机 | 8行及以上自走四轮乘坐式水稻直播机 | 浙江亿森机械有限公司 | 自走式水稻穴直播机 | 2BDZ-12（250） |  | 作业行数：12行;形式:自走四轮乘坐式;专用底盘 | 结构形式:自走式；外形尺寸(长×宽×高):3450MM×3100MM×1700MM；播种行数:12行；播种行距:250MM；自走四轮乘坐式 |  | 购机补贴(非通用类) | 2023-12-31 | 浙江省 | 推广鉴定证书有误
144 | 种植施肥机械 | 播种机械 | 精量播种机 | 2-3行机械式精量播种机 | 菏泽新亚机械设备有限公司 | 玉米精量播种机 | 2BYF-2 |  | 结构型式：机械式；播种行数：2行 | 结构型式：机械式；播种行数：2行；配套动力范围(KW)：8.8-13.2；工作状态外形尺寸(长×宽×高)：1440mm×1300mm×1080mm；作业速度范围(km/h)：1.67-2.5；作业小时生产率(hm²/h)：0.2-0.3；行距(mm)：600；工作幅宽(mm)：1200；排种/肥器型式：指夹式/外槽轮式；排种/肥器数量(个)：2/2；排种/肥器驱动方式：地轮驱动；种/肥箱容积(L)：8×2/18；排量调节方式：手柄调节；传动机构型式：链条、齿轮、链轮；开沟器型式：锄铲式；开沟器数量(个)：2(种)+2(肥)；开沟器深度调节范围(mm)：60-80；地轮型式：平面胶轮；地轮直径(mm)：Φ385；覆土器型式：刮板式；镇压器型式：地轮。 | 0 | 购机补贴(通用类) | 2022-12-31 | 山东省 | 投档错误
145 | 种植施肥机械 | 播种机械 | 精量播种机 | 2-3行机械式精量播种机 | 菏泽新亚机械设备有限公司 | 玉米精量播种机 | 2BYF-3 |  | 结构型式：机械式；播种行数：3行 | 结构型式：机械式；播种行数：3行；配套动力范围（kw）：11-22；工作状态外形尺寸（长×宽×高）：1420mm×1700mm×1080mm；作业速度范围（km/h）：1.67-2.22；作业小时生产率（hm²/h）：0.3-0.4；行距（mm）：600；工作幅宽（mm）：1800；排种/肥器型式：指夹式/外槽轮式；排种/肥器数量（个）：3/3；排种/肥器驱动方式：地轮驱动；种/肥箱容积（L）：8×3/27；排量调节方式：手柄调节；传动机构型式：链条、齿轮、链轮；开沟器型式：锄铲式；开沟器数量（个）：3（种）+3（肥）；开沟器深度调节范围（mm）：60-80；地轮型式：平面胶轮；地轮直径（mm）：Φ385；覆土器型式：刮板式；镇压器型式：地轮。 | 0 | 购机补贴(通用类) | 2022-12-31 | 山东省 | 投档错误
146 | 种植施肥机械 | 播种机械 | 精量播种机 | 2-3行机械式精量播种机 | 任丘市超鹰农机有限公司 | 玉米精量播种机 | 2BYCF-2 |  | 型号2BYCF-2，机械式；悬挂式结构形式，配套动力11～29.4kw，工作状态外形尺寸（长×宽×高）1640mm×1230mm×1100mm，作业速度范围1.1～1.7m/s，作业小时生产率0.2～0.5hm2/h,行距400～900mm,工作行数2行，工作宽幅0.8～1.8m，排种/肥器型式勺轮式/外槽轮式数量2/2个驱动方式地轮驱动，种/肥箱容积9×2个/75L,排量调节方式种：档位 肥：螺纹，传动机构型式轴、链条传动，开沟器型式锄铲式数量种：2个肥：2个，深度调节范围0～100mm，地轮型式实心胶地轮直径380mm高度调节范围0～100mm,覆土器型式双圆盘式，镇压器型式实心橡胶轮。 | 型号2BYCF-2，机械式；悬挂式结构形式，配套动力11～29.4kw，工作状态外形尺寸（长×宽×高）1640mm×1230mm×1100mm，作业速度范围1.1～1.7m/s，作业小时生产率0.2～0.5hm2/h,行距400～900mm,工作行数2行，工作宽幅0.8～1.8m，排种/肥器型式勺轮式/外槽轮式数量2/2个驱动方式地轮驱动，种/肥箱容积9×2个/75L,排量调节方式种：档位 肥：螺纹，传动机构型式轴、链条传动，开沟器型式锄铲式数量种：2个肥：2个，深度调节范围0～100mm，地轮型式实心胶地轮直径380mm高度调节范围0～100mm,覆土器型式双圆盘式，镇压器型式实心橡胶轮。 |  | 购机补贴(通用类) | 2025-07-19 | 河北省 | 铭牌 有误
147 | 种植施肥机械 | 播种机械 | 精量播种机 | 2-3行机械式精量播种机 | 任丘市超鹰农机有限公司 | 玉米精量播种机 | 2BYCF-3 |  | 型号2BYCF-3，机械式；悬挂式结构形式，配套动力13.2～29.4kw，工作状态外形尺寸（长×宽×高）1640mm×1650mm×1100mm，作业速度范围1.1～1.7m/s，作业小时生产率0.2～0.5hm2/h,行距400～650mm,工作行数3行，工作宽幅1.2～1.95m，排种/肥器型式勺轮式/外槽轮式数量3/3个驱动方式地轮驱动，种/肥箱容积9×3个/103L，排量调节方式种：档位 肥：螺纹，传动机构型式轴、链条传动，开沟器型式锄铲式数量种：3个肥：3个，深度调节范围0～100mm，地轮型式实心胶地轮直径380mm高度调节范围0～100mm,覆土器型式双圆盘式，镇压器型式实心橡胶轮。 | 型号2BYCF-3，机械式；悬挂式结构形式，配套动力13.2～29.4kw，工作状态外形尺寸（长×宽×高）1640mm×1650mm×1100mm，作业速度范围1.1～1.7m/s，作业小时生产率0.2～0.5hm2/h,行距400～650mm,工作行数3行，工作宽幅1.2～1.95m，排种/肥器型式勺轮式/外槽轮式数量3/3个驱动方式地轮驱动，种/肥箱容积9×3个/103L，排量调节方式种：档位 肥：螺纹，传动机构型式轴、链条传动，开沟器型式锄铲式数量种：3个肥：3个，深度调节范围0～100mm，地轮型式实心胶地轮直径380mm高度调节范围0～100mm,覆土器型式双圆盘式，镇压器型式实心橡胶轮。 |  | 购机补贴(通用类) | 2025-07-19 | 河北省 | 铭牌 有误
148 | 种植施肥机械 | 播种机械 | 精量播种机 | 2-3行机械式精量播种机 | 任丘市超鹰农机有限公司 | 玉米免耕精量播种机 | 2BYZF-2 |  | 型号2BYZF-2，机械式；悬挂式结构形式，配套动力11～22kw，工作状态外形尺寸（长×宽×高）1640mm×1230mm×980mm，作业速度范围4～6km/h，作业小时生产率0.2~0.5hm2/h,行距400～900mm,工作行数2行，工作宽幅0.8～1.8m，排种/肥器型式指夹式/外槽轮式数量2/2个驱动方式地轮驱动，种/肥箱容积9×2个/75L,排量调节方式种：档位 肥：螺纹，传动机构型式轴、链条传动，开沟器型式锄铲式数量种：2个肥：2个，深度调节范围0～100mm，地轮型式实心胶地轮直径380mm高度调节范围0～100mm,覆土器型式双圆盘式，镇压器型式实心橡胶轮。 | 型号2BYZF-2，机械式；悬挂式结构形式，配套动力11～22kw，工作状态外形尺寸（长×宽×高）1640mm×1230mm×980mm，作业速度范围4～6km/h，作业小时生产率0.2~0.5hm2/h,行距400～900mm,工作行数2行，工作宽幅0.8～1.8m，排种/肥器型式指夹式/外槽轮式数量2/2个驱动方式地轮驱动，种/肥箱容积9×2个/75L,排量调节方式种：档位 肥：螺纹，传动机构型式轴、链条传动，开沟器型式锄铲式数量种：2个肥：2个，深度调节范围0～100mm，地轮型式实心胶地轮直径380mm高度调节范围0～100mm,覆土器型式双圆盘式，镇压器型式实心橡胶轮。 |  | 购机补贴(通用类) | 2022-12-31 | 河北省 | 铭牌 有误
149 | 种植施肥机械 | 播种机械 | 精量播种机 | 2-3行机械式精量播种机 | 任丘市超鹰农机有限公司 | 玉米免耕精量播种机 | 2BYZF-3 |  | 型号2BYZF-3，机械式；悬挂式结构形式，配套动力13.2～22kw，工作状态外形尺寸（长×宽×高）1640mm×1650mm×980mm，作业速度范围4～6km/h，作业小时生产率0.2～0.5hm2/h,行距400～650mm,工作行数3行，工作宽幅1.2～1.95m，排种/肥器型式指夹式/外槽轮式数量3/3个驱动方式地轮驱动，种/肥箱容积9×3个/103L，排量调节方式种：档位 肥：螺纹，传动机构型式轴、链条传动，开沟器型式锄铲式数量种：3个肥：3个，深度调节范围0～100mm，地轮型式实心胶地轮直径380mm高度调节范围0～100mm,覆土器型式双圆盘式，镇压器型式实心橡胶轮。 | 型号2BYZF-3，机械式；悬挂式结构形式，配套动力13.2～22kw，工作状态外形尺寸（长×宽×高）1640mm×1650mm×980mm，作业速度范围4～6km/h，作业小时生产率0.2～0.5hm2/h,行距400～650mm,工作行数3行，工作宽幅1.2～1.95m，排种/肥器型式指夹式/外槽轮式数量3/3个驱动方式地轮驱动，种/肥箱容积9×3个/103L，排量调节方式种：档位 肥：螺纹，传动机构型式轴、链条传动，开沟器型式锄铲式数量种：3个肥：3个，深度调节范围0～100mm，地轮型式实心胶地轮直径380mm高度调节范围0～100mm,覆土器型式双圆盘式，镇压器型式实心橡胶轮。 |  | 购机补贴(通用类) | 2022-12-31 | 河北省 | 铭牌 有误
150 | 种植施肥机械 | 播种机械 | 精量播种机 | 2-3行机械式精量播种机 | 任丘市合义农具有限公司 | 玉米单粒精密播种机 | 2BYCF-2 |  | 型号名称：2BYCF-2型玉米单粒精密播种机，配套动力范围：11～22kw,结构形式：机械式悬挂式，外形尺寸（长×宽×高）1630×1270×1100mm，行距：60cm，工作行数：2行，工作幅宽：120cm，排种器形式：勺轮式，数量：2，排肥器形式;外槽轮式，数量：2，种肥箱容积：7×2/180L，排量调节方式：手动螺旋，传动机构形式：链传动+轴传动，开沟器型式：铲式，开沟器数量：播种2个施肥2 | 配套动力11-22kw。结构形式：机械式、悬挂式。主要参数：外形尺寸：1630×1270×1100㎜，作业速度范围：1.11～1.67m/s,作业小时生产率：0.2～0.5h㎡/h，行距：60cm，工作行数：2行，工作幅宽：120cm，排种器型式：勺轮式，排种器数量：2个，排肥器形式：槽轮式（非金属材料），排肥器数量：2个，排种、排肥开沟器形式：铲式，排种、排肥开沟器数量：排种2个、排肥2个，排种、排肥开沟器深度调节范围：0～120mm,种/肥箱容积：7×2/180，排量调节方式：手动螺旋，播种部分传动方式：链传动+轴传动，地轮形式：橡胶轮胎，地轮直径380㎜，地轮高度调节范围：0～130mm，覆土器形式：平板，镇压器形式：地轮 | 0 | 购机补贴(通用类) | 2024-12-30 | 河北省 | 投档错误
151 | 种植施肥机械 | 播种机械 | 精量播种机 | 2-3行机械式精量播种机 | 任丘市合义农具有限公司 | 玉米单粒精密播种机 | 2BYCF-3 |  | 型号名称：2BYCF-3型玉米单粒精密播种机，配套动力范围：11～22kw,结构形式：机械式悬挂式，外形尺寸（长×宽×高）1630×1670×1100，行距：60cm，工作行数：3行，工作幅宽：180cm，排种器形式：勺轮式，数量：3，排肥器形式;外槽轮式，数量：3，种肥箱容积：7×3/195L，排量调节方式：手动螺旋，传动机构形式：链传动+轴传动，开沟器型式：铲式，开沟器数量：播种3个施肥3个， | 配套动力11-22kw。结构形式：机械式、悬挂式。主要参数：外形尺寸：1630×1670×1100㎜，作业速度范围：1.11～1.67m/s,作业小时生产率：0.2～0.5h㎡/h，行距：60cm，工作行数：3行，工作幅宽：180cm，排种器型式：勺轮式，排种器数量：3个，排肥器形式：槽轮式（非金属材料），排肥器数量：3个，排种、排肥开沟器形式：铲式，排种、排肥开沟器数量：排种3个、排肥3个，排种、排肥开沟器深度调节范围：0～120mm,种/肥箱容积：7×3/195，排量调节方式：手动螺旋，播种部分传动方式：链传动+轴传动，地轮形式：橡胶轮胎，地轮直径380㎜，地轮高度调节范围：0～130mm，覆土器形式：平板，镇压器形式：地轮 | 0 | 购机补贴(通用类) | 2024-12-30 | 河北省 | 投档错误
152 | 种植施肥机械 | 播种机械 | 精量播种机 | 2-3行机械式精量播种机 | 任丘市喜神农业机械有限公司 | 玉米免耕施肥精播机 | 2BYF-2 |  | 型号名称：2BYF-2型玉米免耕施肥精播机，结构形式：机械式悬挂式，配套动力范围：11-22kw，外形尺寸（长×宽×高）1460×1280×1150，行距：400-700mm，工作行数：2行，工作幅宽：0.9-1.4m，作业速度范围：4～6km/h,作业小时生产率：0.2～0.3h㎡/h，排种器形式：勺轮式，数量：2，排肥器形式;外槽轮式，数量：2，种肥箱容积：8×2/140L，排量调节方式：种：档位调节，肥：手动螺旋，传动机构形式：链传动，开沟器型式：靴式，开沟器数量：播种2个施肥2个，深度调节范围：0～120㎜，地轮形式：实心橡胶轮，地轮直径：380㎜，高度调节范围：0～130㎜，覆土器形式：覆土板，镇压器形式：地轮 | 2BYF-2型玉米免耕施肥精播机，结构形式为机械式、悬挂式，由机架、种箱、肥箱、播种机构、排肥机构、传动机构、开沟器、覆土器、地轮、防缠辊等部分组成。配套动力范围：11-22kw，主要配置参数：外形尺寸（长×宽×高）：1460×1280×1150㎜，整机质量：130kg，作业速度范围：4～6km/h,作业小时生产率：0.2～0.3h㎡/h，行距：450～700㎜，工作行数：2行，工作幅宽：0.9～1.4m，排种器形式：勺轮式，排种器数量：2个，排肥器形式：外槽轮，排肥器个数：2个，驱动方式：地轮驱动，种肥箱容积：8×2/140L，排量调节方式：档位调节，螺旋手柄，传动机构形式：链传动（地轮驱动），开沟器型式：靴式，开沟器数量：播种2个、施肥2个，深度调节范围：0～120㎜，地轮形式：橡胶轮胎，地轮直径：380㎜，高度调节范围：0～130㎜，覆土器形式：板式，镇压器形式：地轮 | 0 | 购机补贴(通用类) | 2021-12-31 | 河北省 | 铭牌 有误
153 | 种植施肥机械 | 播种机械 | 精量播种机 | 2-3行机械式精量播种机 | 任丘市喜神农业机械有限公司 | 玉米免耕施肥精播机 | 2BYF-3 |  | 型号名称：2BYZF-3型玉米免耕施肥精播机，结构形式：机械式悬挂式，配套动力范围：11-22kw，外形尺寸（长×宽×高）1500×1660×1150㎜，行距：450-600mm，工作行数：3行，工作幅宽：1.35-1.8m，作业速度范围：4～6km/h,作业小时生产率：0.26～0.33h㎡/h，排种器形式：勺轮式，数量：3，排肥器形式;外槽轮式，数量：3，种肥箱容积：8×3/195L，排量调节方式：种：档位调节，肥：手动螺旋，传动机构形：式链传动，开沟器型式：靴式，开沟器数量：播种3个施肥3个，深度调节范围：0～120㎜，地轮形式：实心橡胶轮，地轮直径：380㎜，高度调节范围：0～130㎜，覆土器形式：覆土板，镇压器形式：地轮 | 2BYF-3型玉米免耕施肥精播机，结构形式为机械式、悬挂式，由机架、种箱、肥箱、播种机构、排肥机构、传动机构、开沟器、覆土器、地轮、防缠辊等部分组成。配套动力范围：11-22kw，主要配置参数：外形尺寸（长×宽×高）：1500×1660×1150㎜，整机质量：185kg，作业速度范围：4～6km/h,作业小时生产率：0.26～0.33h㎡/h，行距：450～600㎜，工作行数：3行，工作幅宽：1.35～1.8m，排种器形式：勺轮式，排种器数量：3个，排肥器形式：外槽轮，排肥器个数：3个，驱动方式：地轮驱动，种肥箱容积：8×3/195L，排量调节方式：档位调节，螺旋手柄，传动机构形式：链传动（地轮驱动），开沟器型式：靴式，开沟器数量：播种3个、施肥3个，深度调节范围：0～120㎜，地轮形式：橡胶轮胎，地轮直径：380㎜，高度调节范围：0～130㎜，覆土器形式：板式，镇压器形式：地轮 | 0 | 购机补贴(通用类) | 2021-12-31 | 河北省 | 铭牌 有误
154 | 种植施肥机械 | 播种机械 | 精量播种机 | 2-3行机械式精量播种机 | 任丘市振华农具有限公司 | 玉米施肥精量播种机 | 2BYZF-2 |  | 结构型式:机械式，工作行数:2行 | 型号规格:2BYZF-2,结构型式:机械式；悬挂式,配套动力范围(KW):11-33,工作状态外形尺寸(MM):1500*1330*1170,作业速度范围(KM/H):3-6,作业小时生产率(HM2/H):0.2-0.5,行距(MM):45-80,工作行数:2,工作幅宽(M):0.90-1.60,排种器形式:指夹式,排种器数量:2,排种器驱动方式:轴传动+链传动,排肥器形式:外槽轮式,排肥器数量:2,排肥器驱动方式:轴传动,种/肥箱容积(L):8*2/110,排量调节方式:种:机械式肥:手轮式,开沟器形式:铲式,开沟器数量:2,开沟器深度调节范围(MM):30-150,地轮形式:实心橡胶轮,地轮直径(MM):390,地轮高度调节范围(MM):390-450,覆土器型式:刮板式,镇压器型式:实心橡胶轮. |  | 购机补贴(通用类) | 2025-09-21 | 河北省 | 推广鉴定报告有误
155 | 种植施肥机械 | 播种机械 | 精量播种机 | 2-3行机械式精量播种机 | 邢台鑫胜达农业机械制造有限公司 | 玉米精播机 | 2BYF-3 |  | 结构型式 / 机械式；悬挂式 配套动力范围 kW 8.8～13.2 整机外形尺寸（长×宽×高） mm 1450×1650×1150 作业速度范围 m/s 0.83～1.39 作业小时生产率 hm2/h 0.27～0.30 工作幅宽 cm 135～195 行距 cm 45～65 工作行数 行 3 排种器型式 / 勺轮式；金属材料 排种器数量 个 3 排肥器型式 / 槽轮式；非金属材料 排肥器数量 个 3 排种开沟器型式 / 锄铲式 排种开沟器数量 个 3 排种开沟器深度调节范围 mm 60～80 排肥开沟器型式 / 锄铲式 排肥开沟器数量 个 3 排肥开沟器深度调节范围 mm 60～80 种/肥箱容积 L 25.2×3/201 排量调节方式 / 种：档位调节，肥：螺旋调节 播种部分传动方式 / 链传动 地轮型式 / 胶轮 地轮直径 mm 400 地轮高度调节范围 mm 50～80 | 结构型式 / 机械式；悬挂式 配套动力范围 kW 8.8～13.2 整机外形尺寸（长×宽×高） mm 1450×1650×1150 作业速度范围 m/s 0.83～1.39 作业小时生产率 hm2/h 0.27～0.30 工作幅宽 cm 135～195 行距 cm 45～65 工作行数 行 3 排种器型式 / 勺轮式；金属材料 排种器数量 个 3 排肥器型式 / 槽轮式；非金属材料 排肥器数量 个 3 排种开沟器型式 / 锄铲式 排种开沟器数量 个 3 排种开沟器深度调节范围 mm 60～80 排肥开沟器型式 / 锄铲式 排肥开沟器数量 个 3 排肥开沟器深度调节范围 mm 60～80 种/肥箱容积 L 25.2×3/201 排量调节方式 / 种：档位调节，肥：螺旋调节 播种部分传动方式 / 链传动 地轮型式 / 胶轮 地轮直径 mm 400 地轮高度调节范围 mm 50～80 | 13.2 | 购机补贴(通用类) | 2025-12-29 | 河北省 | 文件信息不一致
156 | 种植施肥机械 | 播种机械 | 精量播种机 | 4-5行机械式精量播种机 | 安徽灵杨机械装备股份有限公司 | 大豆施肥播种机 | 2BDF-4 |  | 外形尺寸:1600×1750×1160;播种行数:4行;播种器形式:勺轮式;配套动力范围:18.4~29.8 | 外形尺寸:1600×1750×1160;播种行数:4行;播种器形式:勺轮式;配套动力范围:18.4~29.8 |  | 购机补贴(通用类) | 2023-12-31 | 安徽省 | 铭牌 有误
157 | 种植施肥机械 | 播种机械 | 精量播种机 | 4-5行机械式精量播种机 | 菏泽新亚机械设备有限公司 | 玉米精量播种机 | 2BYF-5 |  | 结构型式：机械式；播种行数：5行 | 结构型式：机械式；播种行数：5行；配套动力范围(kw)：37-66；工作状态外形尺寸(长×宽×高)：1580mm×2850mm×1090mm；作业速度范围(km/h)：3-5；作业小时生产率(hm²/h)：0.9-1.5；行距(mm)：600；工作幅宽(mm)：3000；排种/肥器型式：指夹式/外槽轮式；排种/肥器数量(个)：5/5；排种/肥器驱动方式：地轮驱动；种/肥箱容积(L)：8×5/45；排量调节方式：手柄调节；传动机构型式：链条、齿轮、链轮；开沟器型式：尖铲式；开沟器数量(个)：5(种)+5(肥)；开沟器深度调节范围(mm)：60-80；地轮型式：橡胶轮；地轮直径(mm)：Φ385；覆土器型式：刮板式；镇压器型式：地轮。 | 0 | 购机补贴(通用类) | 2022-12-31 | 山东省 | 投档错误
158 | 种植施肥机械 | 播种机械 | 精量播种机 | 4-5行机械式精量播种机 | 任丘市超鹰农机有限公司 | 玉米免耕精量播种机 | 2BYZF-4 |  | 型号2BYZF-4，机械式；悬挂式结构形式，配套动力22～36.8kw，工作状态外形尺寸（长×宽×高）1640mm×2260mm×1110mm，作业速度范围4～6km/h，作业小时生产率0.3～0.6hm2/h,行距400～650mm,工作行数4行，工作宽幅1.6～2.6m，排种/肥器型式指夹式/外槽轮式数量4/4个驱动方式地轮驱动，种/肥箱容积9×4个/152L，排量调节方式种：档位 肥：螺纹，传动机构型式轴、链条传动，开沟器型式锄铲式数量种：4个肥：4个，深度调节范围0～100mm，地轮型式实心胶地轮直径380mm高度调节范围0～100mm,覆土器型式双圆盘式，镇压器型式实心橡胶轮。 | 型号2BYZF-4，机械式；悬挂式结构形式，配套动力22～36.8kw，工作状态外形尺寸（长×宽×高）1640mm×2260mm×1110mm，作业速度范围4～6km/h，作业小时生产率0.3～0.6hm2/h,行距400～650mm,工作行数4行，工作宽幅1.6～2.6m，排种/肥器型式指夹式/外槽轮式数量4/4个驱动方式地轮驱动，种/肥箱容积9×4个/152L，排量调节方式种：档位 肥：螺纹，传动机构型式轴、链条传动，开沟器型式锄铲式数量种：4个肥：4个，深度调节范围0～100mm，地轮型式实心胶地轮直径380mm高度调节范围0～100mm,覆土器型式双圆盘式，镇压器型式实心橡胶轮。 |  | 购机补贴(通用类) | 2022-12-31 | 河北省 | 铭牌 有误
159 | 种植施肥机械 | 播种机械 | 精量播种机 | 4-5行机械式精量播种机 | 任丘市超鹰农机有限公司 | 玉米免耕精量播种机 | 2BYZF-5 |  | 型号2BYZF-5，机械式；悬挂式结构形式，配套动力36.8～73.5kw，工作状态外形尺寸（ 长×宽×高）1830mm×2760mm×1150mm，作业速度范围4～6km/h，作业小时生产率0.4～1.0hm2/h,行距400～600mm,工作行数5行，工作宽幅2.0～3.0m，排种/肥器型式指夹式/外槽轮式数量5/5个驱动方式地轮驱动，种/肥箱容积9×5个/174L，排量调节方式种：档位 肥：螺纹，传动机构型式轴、链条传动，开沟器型式锄铲式数量种：5个肥：5个，深度调节范围0～100mm，地轮型式实心胶地轮直径380mm高度调节范围0～100mm,覆土器型式双圆盘式，镇压器型式实心橡胶轮。 | 型号2BYZF-5，机械式；悬挂式结构形式，配套动力36.8～73.5kw，工作状态外形尺寸（ 长×宽×高）1830mm×2760mm×1150mm，作业速度范围4～6km/h，作业小时生产率0.4～1.0hm2/h,行距400～600mm,工作行数5行，工作宽幅2.0～3.0m，排种/肥器型式指夹式/外槽轮式数量5/5个驱动方式地轮驱动，种/肥箱容积9×5个/174L，排量调节方式种：档位 肥：螺纹，传动机构型式轴、链条传动，开沟器型式锄铲式数量种：5个肥：5个，深度调节范围0～100mm，地轮型式实心胶地轮直径380mm高度调节范围0～100mm,覆土器型式双圆盘式，镇压器型式实心橡胶轮。 |  | 购机补贴(通用类) | 2022-12-31 | 河北省 | 铭牌 有误
160 | 种植施肥机械 | 播种机械 | 精量播种机 | 4-5行机械式精量播种机 | 任丘市合义农具有限公司 | 玉米单粒精密播种机 | 2BYCF-4 |  | 型号名称：2BYCF-4型玉米单粒精密播种机，配套动力范围：30.0～45.5kw,结构形式：机械式悬挂式，外形尺寸（长×宽×高）1630×2170×1100mm行距：60cm，工作行数：4行，工作幅宽：240cm，排种器形式：勺轮式，数量：4，排肥器形式;外槽轮式，数量：4，种肥箱容积：7×4/220L，排量调节方式：手动螺旋，传动机构形式：链传动+轴传动，开沟器型式：铲式，开沟器数量：播种4个 | 配套动力30-45.5kw。结构形式：机械式、悬挂式。主要参数：外形尺寸：1630×2170×1100㎜，作业速度范围：1.11～1.67m/s,作业小时生产率：0.3～0.6h㎡/h，行距：60cm，工作行数：4行，工作幅宽：240cm，排种器型式：勺轮式，排种器数量：4个，排肥器形式：槽轮式（非金属材料），排肥器数量：4个，排种、排肥开沟器形式：铲式，排种、排肥开沟器数量：排种4个、排肥4个，排种、排肥开沟器深度调节范围：0～120mm,种/肥箱容积：7×4/220，排量调节方式：手动螺旋，播种部分传动方式：链传动+轴传动，地轮形式：橡胶轮胎，地轮直径380㎜，地轮高度调节范围：0～130mm，覆土器形式：平板，镇压器形式：地轮 | 0 | 购机补贴(通用类) | 2024-12-30 | 河北省 | 投档错误
161 | 种植施肥机械 | 播种机械 | 精量播种机 | 4-5行机械式精量播种机 | 任丘市喜神农业机械有限公司 | 玉米免耕施肥精播机 | 2BYF-4 |  | 型号名称：2BYF-4型玉米免耕施肥精播机，结构形式：机械式悬挂式，配套动力范围：22-36.8kw，外形尺寸（长×宽×高）：1550×2160×1150㎜，作业速度范围：4～6km/h,作业小时生产率：0.4～0.5h㎡/h，行距：500～600㎜，工作行数：4行，工作幅宽：2～2.4m，排种器形式：勺轮式，排种器数量：4个，排肥器形式：外槽轮，排肥器个数：4个，种肥箱容积：8×4/260L，排量调节方式：种：档位调节，肥：螺旋手柄，传动机构形式：链传动，开沟器型式：靴式，开沟器数量：播种4个、施肥4个，深度调节范围：0～120㎜，地轮形式：橡胶轮胎，地轮直径：380㎜，高度调节范围：0～130㎜，覆土器形式：覆土板，镇压器形式：地轮 | 2BYF-4型玉米免耕施肥精播机，结构形式为机械式、悬挂式，由机架、种箱、肥箱、播种机构、排肥机构、传动机构、开沟器、覆土器、地轮、防缠辊等部分组成。配套动力范围：22-36.8kw，主要配置参数：外形尺寸（长×宽×高）：1550×2160×1150㎜，整机质量：260kg，作业速度范围：4～6km/h,作业小时生产率：0.4～0.5h㎡/h，行距：500～600㎜，工作行数：4行，工作幅宽：2～2.4m，排种器形式：勺轮式，排种器数量：4个，排肥器形式：外槽轮，排肥器个数：4个，驱动方式：地轮驱动，种肥箱容积：8×4/260L，排量调节方式：档位调节，螺旋手柄，传动机构形式：链传动（地轮驱动），开沟器型式：靴式，开沟器数量：播种4个、施肥4个，深度调节范围：0～120㎜，地轮形式：橡胶轮胎，地轮直径：380㎜，高度调节范围：0～130㎜，覆土器形式：板式，镇压器形式：地轮 | 0 | 购机补贴(通用类) | 2021-12-31 | 河北省 | 铭牌 有误
162 | 种植施肥机械 | 播种机械 | 精量播种机 | 4-5行机械式精量播种机 | 任丘市喜神农业机械有限公司 | 玉米施肥精量播种机 | 2BYZF-4 |  | 型号名称：2BYZF-4型玉米单粒精密播种机，结构形式：机械式悬挂式，配套动力范围：22.1～36.8kw，外形尺寸（长×宽×高）：1550×2190×1200㎜，行距：500～600㎜，工作行数：4行，工作幅宽：2.0～2.4m，排种器形式：指夹式，排种器数量：4个，排肥器形式：外槽轮，排肥器个数：4个，种肥箱容积：8×4/260L，排量调节方式：种：挡位，肥：螺旋手柄，传动机构形式：链传动+轴传动（地轮驱动），开沟器型式：铲式，开沟器数量：播种4个、施肥4个，深度调节范围：0～120㎜，地轮形式：实心橡胶轮，地轮直径：380㎜，高度调节范围：0～130㎜，覆土器形式：板式，镇压器形式：地轮 | 2BYZF-4型玉米单粒精密播种机为机械式、悬挂式播种机，由机架、种箱、肥箱、播种机构、排肥机构、传动机构、开沟器、覆土器、地轮、防缠辊等部分组成。配套动力范围：22.1～36.8kw，主要配置参数：外形尺寸（长×宽×高）：1550×2190×1200㎜，整机质量：310kg，作业速度范围：4～6km/h,作业小时生产率：0.3～0.6h㎡/h，行距：500～600㎜，工作行数：4行，工作幅宽：2.0～2.4m，排种器形式：指夹式，排种器数量：4个，排肥器形式：外槽轮，排肥器个数：4个，驱动方式：地轮驱动，种肥箱容积：8L×4/260L，排量调节方式：种：挡位，肥：螺旋手柄，传动机构形式：链传动+轴传动（地轮驱动），开沟器型式：铲式，开沟器数量：播种4个、施肥4个，深度调节范围：0～120㎜，地轮形式：实心橡胶轮，地轮直径：380㎜，高度调节范围：0～130㎜，覆土器形式：板式，镇压器形式：地轮 | 0 | 购机补贴(通用类) | 2021-12-31 | 河北省 | 铭牌 有误
163 | 种植施肥机械 | 播种机械 | 精量播种机 | 4-5行机械式精量播种机 | 任丘市喜神农业机械有限公司 | 玉米施肥精量播种机 | 2BYZF-5 |  | 型号名称：2BYZF-5型玉米单粒精密播种机，结构形式：机械式悬挂式，配套动力范围：36.8～73.5kw，外形尺寸（长×宽×高）：1550×2850×1200㎜，行距：500～600㎜，工作行数：5行，工作幅宽：2.5～3.0m，排种器形式：指夹式，排种器数量：5个，排肥器形式：外槽轮，排肥器个数：5个，种肥箱容积：8×5/310L，排量调节方式：种：挡位，肥：螺旋手柄，传动机构形式：链传动+轴传动（地轮驱动），开沟器型式：铲式，开沟器数量：播种5个、施肥5个，深度调节范围：0～120㎜，地轮形式：实心橡胶轮，地轮直径：380㎜，高度调节范围：0～130㎜，覆土器形式：板式，镇压器形式地轮 | 2BYZF-5型玉米单粒精密播种机为机械式、悬挂式播种机，由机架、种箱、肥箱、播种机构、排肥机构、传动机构、开沟器、覆土器、地轮、防缠辊等部分组成。配套动力范围：36.8～73.5kw，主要配置参数：外形尺寸（长×宽×高）：1550×2850×1200㎜，整机质量：380kg，作业速度范围：4～6km/h,作业小时生产率：0.4～1.0h㎡/h，行距：500～600㎜，工作行数：5行，工作幅宽：2.5～3.0m，排种器形式：指夹式，排种器数量：5个，排肥器形式：外槽轮，排肥器个数：5个，驱动方式：地轮驱动，种肥箱容积：8L×5/310L，排量调节方式：种：挡位，肥：螺旋手柄，传动机构形式：链传动+轴传动（地轮驱动），开沟器型式：铲式，开沟器数量：播种5个、施肥5个，深度调节范围：0～120㎜，地轮形式：实心橡胶轮，地轮直径：380㎜，高度调节范围：0～130㎜，覆土器形式：板式，镇压器形式地轮 | 0 | 购机补贴(通用类) | 2021-12-31 | 河北省 | 铭牌 有误
164 | 种植施肥机械 | 播种机械 | 精量播种机 | 4-5行机械式精量播种机 | 任丘市喜洋洋农业机械有限公司 | 玉米施肥播种机 | 2BYCF-4 |  | 工作行数：4行；排种器型式：仓转舀勺联体式 | 外形尺寸：1400*2000*1000；工作行数：4行；排种器型式：仓转舀勺联体式 |  | 购机补贴(通用类) | 2025-03-31 | 河北省 | 企业承诺书 有误
165 | 种植施肥机械 | 播种机械 | 精量播种机 | 4-5行机械式精量播种机 | 任丘市喜洋洋农业机械有限公司 | 玉米施肥播种机 | 2BYCF-5 |  | 工作行数：5；排种器型式：仓转舀勺联体式 | 外形尺寸：1450*2500*1100；工作行数：5；排种器型式：仓转舀勺联体式；排种器数量：5个 |  | 购机补贴(通用类) | 2025-03-31 | 河北省 | 企业承诺书 有误
166 | 种植施肥机械 | 播种机械 | 精量播种机 | 4-5行机械式精量播种机 | 任丘市振华农具有限公司 | 玉米施肥精量播种机 | 2BYF-5 |  | 结构型式:机械式，工作行数:5行 | 型号规格:2BYF-5,结构型式:机械式；悬挂式,配套动力范围(KW):36.8-92,工作状态外形尺寸(MM):1600*2730*1170,作业速度范围(KM/H):3-6,作业小时生产率(HM2/H):0.4-1.0,行距(MM):45-60,工作行数:5,工作幅宽(M):2.25-3.00,排种器形式:勺轮式,排种器数量:5,排种器驱动方式:轴传动+链传动,排肥器形式:外槽轮式,排肥器数量:5,排肥器驱动方式:轴传动,种/肥箱容积(L):8*5/280,排量调节方式:种:机械式肥:手轮式,开沟器形式:铲式,开沟器数量:5,开沟器深度调节范围(MM):30-150,地轮形式:实心橡胶轮,地轮直径(MM):390,地轮高度调节范围(MM):390-450,覆土器型式:刮板式,镇压器型式:实心橡胶轮. |  | 购机补贴(通用类) | 2025-09-21 | 河北省 | 推广鉴定报告有误
167 | 种植施肥机械 | 播种机械 | 精量播种机 | 6-10行机械式精量播种机 | 任丘市超鹰农机有限公司 | 玉米免耕精量播种机 | 2BYZF-6 |  | 型号2BYZF-6，机械式；悬挂式结构形式，配套动力36.8～73.5kw，工作状态外形尺寸（ 长×宽×高）1830mm×3380mm×1150mm，作业速度范围4～6km/h，作业小时生产率1.0～2.0hm2/h,行距400～600mm,工作行数6行，工作宽幅2.4～3.6m，排种/肥器型式指夹式/外槽轮式数量6/6个驱动方式地轮驱动，种/肥箱容积9×6个/110×2个L，排量调节方式种：档位 肥：螺纹，传动机构型式轴、链条传动，开沟器型式锄铲式数量种：6个肥：6个，深度调节范围0～100mm，地轮型式实心胶地轮直径380mm高度调节范围0～100mm,覆土器型式双圆盘式，镇压器型式实心橡胶轮。 | 型号2BYZF-6，机械式；悬挂式结构形式，配套动力36.8～73.5kw，工作状态外形尺寸（ 长×宽×高）1830mm×3380mm×1150mm，作业速度范围4～6km/h，作业小时生产率1.0～2.0hm2/h,行距400～600mm,工作行数6行，工作宽幅2.4～3.6m，排种/肥器型式指夹式/外槽轮式数量6/6个驱动方式地轮驱动，种/肥箱容积9×6个/110×2个L，排量调节方式种：档位 肥：螺纹，传动机构型式轴、链条传动，开沟器型式锄铲式数量种：6个肥：6个，深度调节范围0～100mm，地轮型式实心胶地轮直径380mm高度调节范围0～100mm,覆土器型式双圆盘式，镇压器型式实心橡胶轮。 |  | 购机补贴(通用类) | 2022-12-31 | 河北省 | 铭牌 有误
168 | 种植施肥机械 | 播种机械 | 精量播种机 | 6-10行机械式精量播种机 | 任丘市振华农具有限公司 | 玉米施肥精量播种机 | 2BYF-6 |  | 结构型式:机械式，工作行数:6行 | 型号名称:2BYF-6玉米施肥精量播种机,结构型式:机械式；悬挂式,配套动力范围(KW):58.8-88.2整机外形尺寸(长x宽x高):1600x3400x1190,作业速度范围(m/s):3-8,作业小时生产率(HM2/H):1.0-2.0工作幅度（cm）：240-360,行距(cm):40-60,工作行数:6排种器型式/勺轮式金属材料，排种器数量,6个，排肥器型式/外槽轮式，非金属材料,排肥器数量6个，排种开沟型式/锄铲式，排种开沟器数量6个，排种开沟器深度调节范围（mm）30-150，排肥开沟器型式/锄铲式，排肥开沟器数量6个，排肥开沟器深度调节范围（mm）30-150，种/肥箱容量L,8x6/168x2,排量调节方式/种：机械式，肥：手轮式，播种部分传动方式/轴传动+链传动，地轮型式/橡胶轮胎，地轮直径（MM）：400，地轮高度调节范围(MM):390-450,覆土器型式:刮板式,镇压器型式:橡胶轮胎. |  | 购机补贴(通用类) | 2025-09-21 | 河北省 | 推广鉴定报告有误
169 | 种植施肥机械 | 播种机械 | 精量播种机 | 6-10行机械式精量播种机 | 上海康博实业有限公司 | 精密蔬菜播种机 | 2BS-JT10 |  | 工作行数：1-10行， 排种器数量：1-10个 | 外形尺寸：1050×1025×860， 质量结构：98kg, 行距：9-90cm(可调节） | 2.94 | 购机补贴(通用类) | 2025-12-01 | 上海市 | 铭牌 有误
170 | 种植施肥机械 | 播种机械 | 精量播种机 | 6-10行机械式精量播种机 | 西安亚澳农机股份有限公司 | 玉米精量施肥播种机 | 2BYF-6（250） |  | 行距 mm 450 ； 工作行数 行 6 ； 工作幅宽 mm 2700； 排种器型式 / 指夹式 ； 数量 个 6 ； 排肥器型式 / 外槽轮式 ； 数量 个 6； | 行距 mm 450 ； 工作行数 行 6 ； 工作幅宽 mm 2700； 排种器型式 / 指夹式 ； 数量 个 6 ； 排肥器型式 / 外槽轮式 ； 数量 个 6； | 80 | 购机补贴(通用类) | 2022-12-31 | 陕西省 | 投档错误
171 | 种植施肥机械 | 播种机械 | 精量播种机 | 6-10行机械式精量播种机 | 邢台鑫胜达农业机械制造有限公司 | 玉米精播机 | 2BYF-6 |  | 结构型式 / 机械式；悬挂式 配套动力范围 kW 29.4～44.1 整机外形尺寸（长×宽×高） mm 1550×3200×1170 作业速度范围 m/s 0.83～1.39 作业小时生产率 hm2/h 0.92～1.07 工作幅宽 cm 270～390 行距 cm 45～65 工作行数 行 6 排种器型式 / 勺轮式；金属材料 排种器数量 个 6 排肥器型式 / 槽轮式；非金属材料 排肥器数量 个 6 排种开沟器型式 / 锄铲式 排种开沟器数量 个 6 排种开沟器深度调节范围 mm 60～80 排肥开沟器型式 / 锄铲式 排肥开沟器数量 个 6 排肥开沟器深度调节范围 mm 60～80 种/肥箱容积 L 25.2×6/201×2 排量调节方式 / 种：档位调节，肥：螺旋调节 播种部分传动方式 / 链传动 地轮型式 / 胶轮 地轮直径 mm 400 地轮高度调节范围 mm 50～80 | 结构型式 / 机械式；悬挂式 配套动力范围 kW 29.4～44.1 整机外形尺寸（长×宽×高） mm 1550×3200×1170 作业速度范围 m/s 0.83～1.39 作业小时生产率 hm2/h 0.92～1.07 工作幅宽 cm 270～390 行距 cm 45～65 工作行数 行 6 排种器型式 / 勺轮式；金属材料 排种器数量 个 6 排肥器型式 / 槽轮式；非金属材料 排肥器数量 个 6 排种开沟器型式 / 锄铲式 排种开沟器数量 个 6 排种开沟器深度调节范围 mm 60～80 排肥开沟器型式 / 锄铲式 排肥开沟器数量 个 6 排肥开沟器深度调节范围 mm 60～80 种/肥箱容积 L 25.2×6/201×2 排量调节方式 / 种：档位调节，肥：螺旋调节 播种部分传动方式 / 链传动 地轮型式 / 胶轮 地轮直径 mm 400 地轮高度调节范围 mm 50～80 |  | 购机补贴(通用类) | 2025-12-29 | 河北省 | 文件信息不一致
172 | 种植施肥机械 | 播种机械 | 精量播种机 | 11行及以上机械式精量播种机 | 上海康博实业有限公司 | 精密蔬菜播种机 | 2BS-JT13 |  | 工作行数：1-13行， 排种器数量：1-13个 | 结构质量：108kg, 行距：8.2-102cm, 工作幅宽：115cm | 2.94 | 购机补贴(通用类) | 2024-10-20 | 上海市 | 铭牌 有误
173 | 种植施肥机械 | 播种机械 | 精量播种机 | 6-10行气力式精量播种机 | 凯斯纽荷兰工业(哈尔滨)机械有限公司 | 精量播种机 | DV60R |  | 排种器形式：气力式精量排种器；播种行数（行）：6 | 配套动力范围（kW）：88.2~110.3；外形尺寸（工作状态，长×宽×高)mm：2400×5000×1540；行距（cm）：65；；工作行数：6行；工作幅宽（cm）：390；传动机构型式：链传动；排种器型式：气吸式；排种器数量：6；排肥器型式：槽轮式；排肥器数量：6；开沟器型式：单圆盘/双圆盘；开沟器数量：6；种子箱容积：6X36L；肥箱容积：2X160L；地轮型式：充气橡胶轮；地轮直径：650mm；覆土器型式：V形橡胶轮；镇压器型式：V形橡胶轮 |  | 购机补贴(通用类) | 2023-12-31 | 黑龙江 | 推广鉴定报告有误
174 | 种植施肥机械 | 播种机械 | 精量播种机 | 11行及以上气力式精量播种机 | 凯斯纽荷兰工业(哈尔滨)机械有限公司 | 精量播种机 | DV12R |  | 排种器形式：气力式精量排种器；播种行数（行）：12 | 配套动力范围（kW）：154.4~194.9；外形尺寸（工作状态，长×宽×高)mm：2400×9000×1580；行距（cm）：65；；工作行数：12行；工作幅宽（cm）：780；传动机构型式：链传动；排种器型式：气吸式；排种器数量：12；排肥器型式：槽轮式；排肥器数量：12；开沟器型式：单圆盘/双圆盘；开沟器数量：12；种子箱容积：12X36L；肥箱容积：4X320L；地轮型式：充气橡胶轮；地轮直径：650mm；覆土器型式：V形橡胶轮；镇压器型式：V形橡胶轮 |  | 购机补贴(通用类) | 2023-12-31 | 黑龙江 | 推广鉴定报告有误
175 | 种植施肥机械 | 育苗机械设备 | 种子播前处理设备 | 箱体式全自动温控喷淋式种子催芽机 | 台州市黄岩农欢农机机械有限公司 | 水稻种子发芽器 | NH-400ZN |  | 型式：箱体式。自动温控喷淋装置（仪表可调节温度范围：20-100℃，喷淋时间控制范围：0-120s，喷淋间隔时间控制范围：30min，水温调节范围：36±1℃）。功率:4kw。每批次最大生产率：400kg/批。 | 型式：箱体式，外形尺寸:1800×1450×2400mm,功率:4kw,整机质量：280kg，允许每批次加入种子质量:400kg,仪表可调节温度范围：20-100℃，喷淋时间控制范围：0-120s，喷淋间隔时间控制范围：30min，水温调节范围：36±1℃，种子发芽率：≥85%(常规稻)，每批次种子发芽周期：≤17h，每批次最大生产率：400kg/批。 | 4 | 购机补贴(非通用类) | 2021-12-31 | 浙江省 | 续展报告有误
176 | 种植施肥机械 | 育苗机械设备 | 种子播前处理设备 | 箱体式全自动温控喷淋式种子催芽机 | 台州市一鸣机械股份有限公司 | 水稻种子催芽机 | 2YD-500 |  | 外形尺寸:1830×1500×2500mm；发芽室内尺寸:1500×1290×1720mm；加热功率:4.0kW；批处理种子量:500Kg | 外形尺寸:1830×1500×2500mm；发芽室内尺寸:1500×1290×1720mm；加热功率:4.0kW；批处理种子量:500Kg；催芽时间:16-24H；整机质量:320Kg；配套水泵数量:1个；水泵功率:0.37Kw；配套风机数量:2个；风机功率:0.18kw；发芽率:97%； | 4.73 | 购机补贴(非通用类) | 2022-12-31 | 浙江省 | 文件信息不一致
177 | 种植施肥机械 | 育苗机械设备 | 秧盘播种成套设备（含床土处理） | 生产率200-500(盘/H)秧盘播种成套设备 | 黑龙江天稻农业机械有限公司 | 水稻育秧播种机 | 2BDP-850型 |  | 小时生产率850～950盘/h,铺土器形式橡胶输送带,铺土箱容积35L,排种器形式外槽轮毛刷组合式,播种量调节档位数量电机无极调节,铺土箱容积25L,覆土器形式橡胶输送带,覆土箱容积35L,覆土平整方式毛刷式,输送传动形式直流调速电机驱动、链条传动,淋水器型式微孔塑料喷管,作业流程铺土-淋水-播种-覆土,总动力260W. | 小时生产率850～950盘/h,铺土器形式橡胶输送带,铺土箱容积35L,排种器形式外槽轮毛刷组合式,播种量调节档位数量电机无极调节,铺土箱容积25L,覆土器形式橡胶输送带,覆土箱容积35L,覆土平整方式毛刷式,输送传动形式直流调速电机驱动、链条传动,淋水器型式微孔塑料喷管,作业流程铺土-淋水-播种-覆土,总动力260W. | 0.26 | 购机补贴(非通用类) | 2022-12-31 | 黑龙江 | 营业执照有误
178 | 种植施肥机械 | 育苗机械设备 | 秧盘播种成套设备（含床土处理） | 生产率500(盘/H)及以上秧盘播种成套设备 | 德惠市众源机械加工有限公司 | 水稻秧盘播种机 | 2BYP-I |  | 型号规格/2BYP-I 外形尺寸（长×宽×高）mm3900×530×1010 结构质量kg120 配套动力W60 、200 铺土箱容积L40 覆土箱容积L40 种子箱容积L40 播幅mm300 / 280 每盘播种量g40～200 播种效率盘/h≥600 底土厚度mm10～20 覆土厚度mm5～10 | 型号规格/2BYP-I 外形尺寸（长×宽×高）mm3900×530×1010 结构质量kg120 配套动力W60 、200 铺土箱容积L40 覆土箱容积L40 种子箱容积L40 播幅mm300 / 280 每盘播种量g40～200 播种效率盘/h≥600 底土厚度mm10～20 覆土厚度mm5～10 | 0 | 购机补贴(非通用类) | 2021-12-31 | 吉林省 | 铭牌 有误
179 | 种植施肥机械 | 育苗机械设备 | 秧盘播种成套设备（含床土处理） | 生产率500(盘/H)及以上秧盘播种成套设备 | 江苏云马农机制造有限公司 | 育秧播种机(流水线) | 2BLY-280B |  | 含铺底土、播种、洒水、覆土功能；生产率1200(盘/h)。 | 含铺底土、播种、洒水、覆土功能；生产率1200(盘/h)。外形尺寸6830*460*1020(mm)；机具质量190kg；配套总功率0.36kw。 | 0.36 | 购机补贴(非通用类) | 2022-12-31 | 江苏省 | 续展报告有误
180 | 种植施肥机械 | 育苗机械设备 | 秧盘播种成套设备（含床土处理） | 生产率500(盘/H)及以上秧盘播种成套设备 | 井关农机（常州）有限公司 | 育秧播种机 | 2BP-550（SYS-550C） |  | 作业播种效率：550盘/小时；流程：输送、铺土、镇压、淋水、播种、覆土； | 外形尺寸长度：6350mm；外形尺寸宽度：540mm；外形尺寸高度：1140mm；总质量：168kg；播土仓斗容量：50L；播种仓斗容量：32L；覆土仓斗容量：50L；洒水量：0.5～1.4升/盘；灌水压力：0.015～0.12MPa；播种量：95～300（140～450）克/盘（毫升/盘）；播种效率：＞550盘/小时；输送驱动电机功率：90W；播种驱动电机功率：90W；电源电压：AC220V；电源频率：50Hz； |  | 购机补贴(非通用类) | 2022-12-31 | 江苏省 | 铭牌 有误
181 | 种植施肥机械 | 育苗机械设备 | 秧盘播种成套设备（含床土处理） | 生产率500(盘/H)及以上秧盘播种成套设备 | 上海康博实业有限公司 | 气力式蔬菜穴盘精密播种机 | 2BS-6 |  | 播种效率：600盘/小时 | 整机质量：240kg, 功率：1.42KW, 电压：220V | 1.42 | 购机补贴(非通用类) | 2025-09-15 | 上海市 | 营业执照有误
182 | 种植施肥机械 | 育苗机械设备 | 秧盘播种成套设备（含床土处理） | 生产率500(盘/H)及以上秧盘播种成套设备 | 台州市一鸣机械股份有限公司 | 全自动水稻育秧播种流水线 | YM-0819 |  | 含铺底土、播种、洒水、覆土功能；生产率:580(盘/H)；外型尺寸:4120×582×1190MM；整机重量:130KG；总功率:0.26KW；播种秧盘:7寸或9寸育秧塑料硬盘；铺土箱型式：输送带输送； | 含铺底土、播种、洒水、覆土功能；生产率:580(盘/H)；外型尺寸:4120×582×1190MM；整机重量:130KG；总功率:0.26KW；播种秧盘:7寸或9寸育秧塑料硬盘；铺土箱型式：输送带输送；铺土箱容积：52L；播种箱容积：30L; 覆土箱容积:52L；盘播种量：129.9 g/盘；空格率：≤3% | 0.26 | 购机补贴(非通用类) | 2021-12-31 | 浙江省 | 文件信息不一致
183 | 种植施肥机械 | 育苗机械设备 | 秧盘播种成套设备（含床土处理） | 生产率500(盘/H)及以上秧盘播种成套设备 | 盐城恒昌汽车配件有限公司 | 水稻盘育秧播种机 | 2BL-280A |  | 含铺底土、播种、洒水、覆土功能；生产率1015(盘/h)。 | 含铺底土、播种、洒水、覆土功能；生产率1015(盘/h)。外形尺寸6830*460*1020(mm)；机具质量190kg；配套总功率0.36kw。 | 0.36 | 购机补贴(非通用类) | 2022-12-31 | 江苏省 | 续展报告有误
184 | 种植施肥机械 | 育苗机械设备 | 秧盘播种成套设备（含床土处理） | 生产率500(盘/H)及以上自走式秧田育秧播种机(单盘播种) | 德惠市众源机械加工有限公司 | 自走式水稻秧盘播种机 | 2BYP-Ⅱ |  | 作业状态整机外型尺寸1910*820*910mm 小时生产率≥1000盘/h 铺土器形式/凸点皮带 铺土箱容积55L 排种器形式/外槽轮、窝眼 播种量调节档位数量/无极调节 播种箱容积48L 覆土器形式/凸点皮带 覆土箱容积75L 覆土平整方式/刮板刮平 输送传动方式/三角皮带和凸点皮带 作业流程/入盘-铺土-播种-覆土-平铺秧盘 覆土、铺土、行走汽油机4kW 播种电机0.08kW 总动力4.08 | 作业状态整机外型尺寸1910*820*910mm 小时生产率≥1000盘/h 铺土器形式/凸点皮带 铺土箱容积55L 排种器形式/外槽轮、窝眼 播种量调节档位数量/无极调节 播种箱容积48L 覆土器形式/凸点皮带 覆土箱容积75L 覆土平整方式/刮板刮平 输送传动方式/三角皮带和凸点皮带 作业流程/入盘-铺土-播种-覆土-平铺秧盘 覆土、铺土、行走汽油机4kW 播种电机0.08kW 总动力4.08kW | 4.08 | 购机补贴(非通用类) | 2022-12-31 | 吉林省 | 参数不符
185 | 种植施肥机械 | 育苗机械设备 | 秧盘播种成套设备（含床土处理） | 生产率500(盘/H)及以上自走式秧田育秧播种机(单盘播种) | 德惠市众源机械加工有限公司 | 自走式水稻秧盘播种机 | 2BYP-D |  | 作业状态整机外形尺寸1910×820×780 mm 小时生产率盘/h≥1000 结构型式/行走式 铺土器型式/凸点皮带 铺土箱容积L40 排种器型式/外槽轮 播种量调节档位数量个无级调节 播种箱容积L34 覆土箱型式/凸点皮带 覆土箱容积L57 输送传动型式/A型三角皮带、凸点皮带 作业流程/ 输送秧盘-铺土-播种-覆土-摆盘 配套动力总功率W290 配套动力类型/直流调速电动机 | 作业状态整机外形尺寸1910×820×780 mm 小时生产率盘/h≥1000 结构型式/行走式 铺土器型式/凸点皮带 铺土箱容积L40 排种器型式/外槽轮 播种量调节档位数量个无级调节 播种箱容积L34 覆土箱型式/凸点皮带 覆土箱容积L57 输送传动型式/A型三角皮带、凸点皮带 作业流程/ 输送秧盘-铺土-播种-覆土-摆盘 配套动力总功率W290 配套动力类型/直流调速电动机 | 0 | 购机补贴(非通用类) | 2025-05-28 | 吉林省 | 参数不符
186 | 种植施肥机械 | 育苗机械设备 | 秧盘播种成套设备（含床土处理） | 生产率500(盘/H)及以上自走式秧田育秧播种机(单盘播种) | 黑龙江天稻农业机械有限公司 | 秧盘育秧播种机 | 2BDP-1000型 |  | 含铺底土、播种、洒水、覆土功能，总动力360w,生产率1000盘/h,作业外型尺寸148cmX80cmx75cm，直流调速电机驱动、链条传动，播种量调节档位数量电机无极调节，淋水器型式微孔塑料喷管.自走式 | 含铺底土、播种、洒水、覆土功能，总动力360w,生产率1000盘/h,作业外型尺寸148cmX80cmx75cm，直流调速电机驱动、链条传动，播种量调节档位数量电机无极调节，淋水器型式微孔塑料喷管，自走式 | 0.36 | 购机补贴(非通用类) | 2022-12-31 | 黑龙江 | 营业执照有误
187 | 种植施肥机械 | 育苗机械设备 | 秧盘播种成套设备（含床土处理） | 生产率500(盘/H)及以上自走式秧田育秧播种机(单盘播种) | 江苏永涛实业有限公司 | 自走式秧田育秧播种机 | 2BPZ-2E |  | 作业流程：铺底土、播种、覆土、铺盘（自走）；小时生产率：700~1100 盘/小时 | 作业流程：铺底土、播种、覆土、铺盘（自走）；外形尺寸：2365*805*840 mm；小时生产率：700~1100 盘/小时；结构形式：行走式；覆土平整方式 : 毛刷；输送传动型式：齿轮传动+链传动；配套动力功率：500W; 配套动力类型：电池组；铺土器形式：间隙式；铺土箱容积：33L；排种器形式 : 间隙式；播种量调节档位数量: 5个；播种箱容积 : 24L；覆土箱形式: 间隙式；覆土箱容积：28L | 0.5 | 购机补贴(非通用类) | 2024-12-30 | 江苏省 | 参数不符
188 | 种植施肥机械 | 育苗机械设备 | 秧盘播种成套设备（含床土处理） | 生产率500(盘/H)及以上自走式秧田育秧播种机(单盘播种) | 江苏玉缘机械有限公司 | 水稻育秧铺盘播种机 | 2BP-600 |  | 生产率≥500(盘/h)；含铺底土、播种、覆土功能;单盘播种；自走式 | 生产率≥500(盘/h)；含铺底土、播种、覆土功能;单盘播种；自走式 | 0 | 购机补贴(非通用类) | 2023-12-31 | 江苏省 | 铭牌 有误
189 | 种植施肥机械 | 育苗机械设备 | 秧盘播种成套设备（含床土处理） | 生产率500(盘/H)及以上自走式秧田育秧播种机(单盘播种) | 南通凯鑫精密机械有限公司 | 自走式秧盘育秧播种机 | 2BPZ-1 |  | 生产率：500(盘/h)； 含铺底土、播种、覆土功能；单盘播种；自走式 | 生产率：500(盘/h)； 含铺底土、播种、覆土功能；单盘播种；自走式 | 4.5 | 购机补贴(非通用类) | 2022-12-31 | 江苏省 | 铭牌 有误
190 | 种植施肥机械 | 育苗机械设备 | 秧盘播种成套设备（含床土处理） | 生产率500(盘/H)及以上自走式秧田育秧播种机(单盘播种) | 绥化市寒地机械制造有限公司 | 水稻育秧铺盘播种机 | 2BP-600A |  | 小时生产率:800-1100(盘/H)； 结构形式：行走式；铺土器形式 ：橡胶带式 ；排种器形式：塑料播种辊式 ； 播种量调节档位数量：8个； 覆土箱形式：橡胶带式； 输送传动形式：链条式； 作业流程：摆盘、铺土、播种、覆土、淋水；配套动力功率:4KW； 配套动力类型：小型汽油发动机； | 产品型号名称:2BP-600A水稻育秧铺盘播种机； 作业状态整机外型尺寸:(长×宽×高) 170×75×70(CM)； 小时生产率:800-1100(盘/H)； 结构形式：行走式；铺土器形式 ：橡胶带式 ；铺土箱容积:63L；排种器形式：塑料播种辊式 ； 播种量调节档位数量：8个； 播种箱容积：45L; 覆土箱形式：橡胶带式；覆土箱容积120L； 输送传动形式：链条式； 作业流程：摆盘、铺土、播种、覆土、淋水；配套动力功率:4KW； 配套动力类型：小型汽油发动机； | 4 | 购机补贴(非通用类) | 2024-07-21 | 黑龙江 | 参数不符
191 | 种植施肥机械 | 育苗机械设备 | 秧盘播种成套设备（含床土处理） | 生产率500(盘/H)及以上自走式秧田育秧播种机(单盘播种) | 绥化市寒地机械制造有限公司 | 水稻育秧铺盘播种机 | 2BP-600B |  | 小时生产率:800～1100(盘/h); 结构型式:行走式; 覆土平整方式:毛刷; 输送传动型式:电机驱动、链传动; 作业流程:秧盘输送-铺土-播种-覆土-平整-淋水; 配套动力功率:总功率:450w; 配套动力类型:直流电机; 铺土器形式：橡胶带式; 排种器形式:外槽辊式; 播种量调节档位数量:99（常用：60）个; 覆土箱形式:橡胶带式; | 产品型号名称:2BP-600B型水稻育秧铺盘播种机; 作业状态整机外型尺寸(长×宽×高):2230mm×760mm×770mm; 小时生产率:800～1100(盘/h); 结构型式:行走式; 覆土平整方式:毛刷; 输送传动型式:电机驱动、链传动; 作业流程:秧盘输送-铺土-播种-覆土-平整-淋水; 配套动力功率:总功率:450w; 配套动力类型:直流电机; 铺土器形式：橡胶带式; 铺土箱容积:63L; 排种器形式:外槽辊式; 播种量调节档位数量:99（常用：60）个; 播种箱容积：45L; 覆土箱形式:橡胶带式; 覆土箱容积:120L; | 0.45 | 购机补贴(非通用类) | 2026-07-05 | 黑龙江 | 参数不符
192 | 种植施肥机械 | 育苗机械设备 | 秧盘播种成套设备（含床土处理） | 生产率500(盘/H)及以上自走式秧田育秧播种机(单盘播种) | 绥化市寒地机械制造有限公司 | 水稻育秧铺盘播种机 | 2BP-600D |  | 小时生产率:800-1100(盘/H)； 结构形式：行走式；铺土器形式 ：橡胶带式 ；排种器形式：塑料播种辊式 ； 播种量调节档位数量：8个；覆土箱形式：橡胶带式；输送传动形式：链条式； 作业流程：摆盘、铺土、播种、覆土、淋水；配套动力功率:0.25KW； 配套动力类型:直流电动机； | 产品型号名称:2BP-600D水稻育秧铺盘播种机； 作业状态整机外型尺寸:(长×宽×高) 170×75×70(CM)； 小时生产率:800-1100(盘/H)； 结构形式：行走式；铺土器形式 ：橡胶带式 ；铺土箱容积:63L；排种器形式：塑料播种辊式 ； 播种量调节档位数量：8个； 播种箱容积：45L; 覆土箱形式：橡胶带式；覆土箱容积120L； 输送传动形式：链条式； 作业流程：摆盘、铺土、播种、覆土、淋水；配套动力功率:0.25KW； 配套动力类型:直流电动机； | 0.25 | 购机补贴(非通用类) | 2024-07-21 | 黑龙江 | 参数不符
193 | 种植施肥机械 | 育苗机械设备 | 秧盘播种成套设备（含床土处理） | 生产率500(盘/H)及以上自走式秧田育秧播种机(单盘播种) | 盐城永弘机械有限公司 | 自走式秧盘育秧播种机 | 2BP-1 |  | 生产率：650~950（盘/h);含铺土、播种、覆土功能；自走式 | 生产率：650~950（盘/h);含铺土、播种、覆土功能；自走式；作业外形尺寸mm：1540*730*930；输送传动形式：链条传动；配套动力标定功率：1.2kW；标定转速：3600r/min；播盘行数：1行。 | 1.2 | 购机补贴(非通用类) | 2023-12-31 | 江苏省 | 企业填写错误
194 | 种植施肥机械 | 育苗机械设备 | 秧盘播种成套设备（含床土处理） | 生产率500(盘/H)及以上自走式秧田育秧播种机(单盘播种) | 扬州市金谷机械有限公司 | 自走式秧盘育秧播种机 | 2BYP-1000 |  | 铺土厚度10～20mm，覆土厚度5～10mm，作业外形尺寸（长×宽×高）1650×800×810mm，整机使用质量160kg，铺土作业部分铺土箱容积0.07m3，播种作业部分播种箱容积0.037m3，覆土作业部分覆土箱容积0.07m3，配套动力形式4.4kW四冲程汽油机，小时播盘量：515盘/小时， | 铺土厚度10～20mm，覆土厚度5～10mm，作业外形尺寸（长×宽×高）1650×800×810mm，整机使用质量160kg，铺土作业部分铺土箱容积0.07m3，播种作业部分播种箱容积0.037m3，覆土作业部分覆土箱容积0.07m3，配套动力形式4.4kW四冲程汽油机，小时播盘量：515盘/小时， | 4.4 | 购机补贴(非通用类) | 2022-12-31 | 江苏省 | 铭牌 有误
195 | 种植施肥机械 | 育苗机械设备 | 秧盘播种成套设备（含床土处理） | 生产率800(盘/H)及以上自走式秧田育秧播种机(双盘播种) | 大安市祥和农业机械制造有限公司 | 自走式水稻育秧播种机 | 2BYP-1000 |  | 配套动力总功率360w | 配套动力总功率360w | 360 | 购机补贴(非通用类) | 2025-05-28 | 吉林省 | 参数不符
196 | 种植施肥机械 | 育苗机械设备 | 秧盘播种成套设备（含床土处理） | 生产率800(盘/H)及以上自走式秧田育秧播种机(双盘播种) | 德惠市众源机械加工有限公司 | 自走式水稻秧盘播种机 | 2BYP-Ⅲ |  | 整机外型尺寸2200×1410×1000mm 小时生产率≥2000盘/h 铺土器形式/凸点皮带 铺土箱容积100L 排种器形式/外槽轮 播种量调节档位/无极调节 播种箱容积52L 覆土器形式/凸点皮带 覆土箱容积90L 覆土平整方式/刮板刮平 输送传动方式/三角带和凸点皮带 作业流程/入盘-铺底土-镇压-播种-覆土-平铺摆 覆土、铺土、行走汽油机4kW 播种电机0.8kW 总动力4.08kW | 整机外型尺寸2200×1410×1000mm 小时生产率≥2000盘/h 铺土器形式/凸点皮带 铺土箱容积100L 排种器形式/外槽轮 播种量调节档位/无极调节 播种箱容积52L 覆土器形式/凸点皮带 覆土箱容积90L 覆土平整方式/刮板刮平 输送传动方式/三角带和凸点皮带 作业流程/入盘-铺底土-镇压-播种-覆土-平铺摆 覆土、铺土、行走汽油机4kW 播种电机0.8kW 总动力4.08kW | 4.08 | 购机补贴(非通用类) | 2023-12-31 | 吉林省 | 参数不符
197 | 种植施肥机械 | 育苗机械设备 | 秧盘播种成套设备（含床土处理） | 生产率800(盘/H)及以上自走式秧田育秧播种机(双盘播种) | 淮安凯帝尔机械制造有限公司 | 自走式秧盘育秧播种机 | 2BPL-2 |  | 产品型号名称: 2BPL-2 自走式秧盘育秧播种机； 作业状态整机外型尺寸(长×宽×高): 176.5cm×138.5cm×126.5cm；小时生产率：1200-1800盘/h；结构形式：行走式；输送传动形式：链条传动；配套功率：3300W；铺土器形式：输送带输送；铺土箱容积：146L；排种器形式：棒式播种器；播种箱容积：125L；覆土箱形式：输送带输送；覆土箱容积：89L。 | 产品型号名称: 2BPL-2 自走式秧盘育秧播种机； 作业状态整机外型尺寸(长×宽×高): 1765mm×1385mm×1265mm；小时生产率：1200-1800盘/h；结构形式：行走式；输送传动形式：链条传动；配套功率：3300W；铺土器形式：输送带输送；铺土箱容积：146L；排种器形式：棒式播种器；播种箱容积：125L；覆土箱形式：输送带输送；覆土箱容积：89L。 | 3.3 | 购机补贴(非通用类) | 2025-07-09 | 江苏省 | 推广鉴定证书有误
198 | 种植施肥机械 | 育苗机械设备 | 秧盘播种成套设备（含床土处理） | 生产率800(盘/H)及以上自走式秧田育秧播种机(双盘播种) | 江苏永涛实业有限公司 | 自走式秧田育秧播种机 | 2BPZ-4A |  | 工作形式:自动铺土、播种、覆土、铺盘；纯小时播盘量:800~1700盘/h；育秧行数:4行； | 工作形式:自动铺土、播种、覆土、铺盘；外型尺寸(长×宽×高):3200×1960×1330mm；结构质量:738kg；最小作业幅宽:120~130cm；行走部结构形式:履带式；履带宽度:200mm；轴间距:940mm；工作档数:3(后退作业档)、2(前进档)；作业档数:Ⅰ、Ⅱ、Ⅲ；作业速度:0.112~0.238km/h；路上行走速度:0.7~1.5km/h；育秧行数:4行；秧盘尺寸(长×宽):580×280毯状秧盘(软、硬)；铺土器形式:间隙式；铺土箱容积:240L；排种器形式:间隙式；播种箱容积:120L；覆土器形式:间隙式；覆土箱容积:230L；输送传动形式:齿轮传动+链传动；传动比:1:1、1:1.3、1:1.6；播种量档位与播种量标准值:1档(140±5%)、2档(147±5%)、3档(160±5%)、4档(173±5%)、5档(185±5%)g/盘；铺土厚度:5~20mm；覆土厚度:3~8mm；纯小时播盘量:800~1700盘/h；Ⅰ档800~1100盘/h、Ⅱ档990~1700盘/h、Ⅲ档1440~2400盘/h； | 3.3 | 购机补贴(非通用类) | 2022-12-31 | 江苏省 | 参数不符
199 | 种植施肥机械 | 育苗机械设备 | 秧盘播种成套设备（含床土处理） | 床土处理设备 | 扬州市金谷机械有限公司 | 育秧碎土机 | ST-370 |  | 动力配套形式及功率:3KW电动机 | 电动机转速:1440R/MIN,动力配套形式及功率:3KW电动机,滚筒筛转速:60R/MIN,破碎轴转速:960r/min;结构重量:175KG,外型尺寸(长×宽×高):1350×510×830 | 3 | 购机补贴(非通用类) | 2022-12-31 | 江苏省 | 铭牌 有误
200 | 种植施肥机械 | 栽植机械 | 水稻插秧机 | 4行手扶步进式水稻插秧机 | 湖北菱木机械有限公司 | 手扶步进式水稻插秧机 | 2ZS-4A |  | 序号 项目 单位 设计值 1 型号名称 / 2ZS-4A手扶步进式水稻插秧机 2 结构形式 / 手扶步进式 3 配套发动机 生产企业 / 上海双手动力有限公司 型号规格 / JL175-F 额定功率 （汽油机：标定转速） Kw 3.3 额定转速 （汽油机：标定转速） r/min 3600 4 工作状态外形尺寸（长×宽×高） mm 2100×1635×1020 5 作业速度 m/s 0.34～0.77 6 作业小时生产率 hm2/h ≤0.15 7 单位作业量燃油消耗量 Kg/ hm2 ≤7.0 8 工作行数 行 4 9 行距 mm 300 10 穴距调节机构型式 / 齿轮调节 11 穴距调节档位数量 个 6 12 穴距 Mm 120、140、140、160、180、210 13 插秧/栽植深度 mm 7,15,22,30,37 14 移距 mm 10.6，13.8，15.3，17.3，19.7 15 取秧深度 mm 7 8.5 10 11.5 13 14.5 16 17.5 19 16 插秧/栽植频率 株/分 388～1540 17 变速方式 / 齿轮变速 18 行走轮 前 轮 结构形式 / 粗轮毂橡胶轮胎 直径 mm 660 后 轮 结构形式 / \ 直径 mm \ 19 平衡机构形式 / 液压自动水平控制（TBS） 20 插植/栽植臂形式 / 曲柄摇杆式 | 序号 项目 单位 设计值 1 型号名称 / 2ZS-4A手扶步进式水稻插秧机 2 结构形式 / 手扶步进式 3 配套发动机 生产企业 / 上海双手动力有限公司 型号规格 / JL175-F 额定功率 （汽油机：标定转速） Kw 3.3 额定转速 （汽油机：标定转速） r/min 3600 4 工作状态外形尺寸（长×宽×高） mm 2100×1635×1020 5 作业速度 m/s 0.34～0.77 6 作业小时生产率 hm2/h ≤0.15 7 单位作业量燃油消耗量 Kg/ hm2 ≤7.0 8 工作行数 行 4 9 行距 mm 300 10 穴距调节机构型式 / 齿轮调节 11 穴距调节档位数量 个 6 12 穴距 Mm 120、140、140、160、180、210 13 插秧/栽植深度 mm 7,15,22,30,37 14 移距 mm 10.6，13.8，15.3，17.3，19.7 15 取秧深度 mm 7 8.5 10 11.5 13 14.5 16 17.5 19 16 插秧/栽植频率 株/分 388～1540 17 变速方式 / 齿轮变速 18 行走轮 前 轮 结构形式 / 粗轮毂橡胶轮胎 直径 mm 660 后 轮 结构形式 / \ 直径 mm \ 19 平衡机构形式 / 液压自动水平控制（TBS） 20 插植/栽植臂形式 / 曲柄摇杆式 | 3.3 | 购机补贴(通用类) | 2022-12-31 | 湖北省 | 参数不符
201 | 种植施肥机械 | 栽植机械 | 水稻插秧机 | 4行手扶步进式水稻插秧机 | 江苏国善美农业机械有限公司 | 手扶步进式水稻插秧机 | 2ZS-4A |  | "整机结构型式:手扶式;工作行数:4;产品型号:2ZS-4A;结构质量:160KG；工作行数:4行；外形尺寸(长*宽*高)MM:2140*1590*910，功率:3.5KW;行距:300mm；穴距:120、140、160、180、210mm；插秧深度:7~37mm； 作业速度:0.34~0.77m/s；作业小时生产率:0.10~0.16hm/h前轮:直径660mm,行走轮机构型式：前橡胶轮爪式,插 | "整机结构型式:手扶式;工作行数:4;产品型号:2ZS-4A;结构质量:160KG；工作行数:4行；外形尺寸(长*宽*高)MM:2140*1590*910，功率:3.3KW;行距:300mm；穴距:120、140、160、180、210mm；插秧深度:7~37mm； 作业速度:0.34~0.77m/s；作业小时生产率:0.10~0.16hm/h前轮:直径660mm,行走轮机构型式：前橡胶轮爪式,插植臂形式:曲柄摇杆式" | 3.3 | 购机补贴(通用类) | 2022-12-31 | 江苏省 | 参数不符
202 | 种植施肥机械 | 栽植机械 | 水稻插秧机 | 4行手扶步进式水稻插秧机 | 潍坊久旺机械制造有限公司 | 手扶式插秧机 | 2ZS-4G |  | 构型式：手扶式；工作行数:4行 | 构型式：手扶式；配套发动机生产企业：雅马哈动力机械（江苏）有限公司；配套发动机型号规格：MZ175BEA0（汽油机）；配套发动机额定功率（或标定功率）:3.3kw;配套发动机额定转速（或标定转速）:3600r/min;整机外形尺寸（长×宽×高）:2140×1630×910mm;工作行数:4行；行距：300mm;行走轮结构型式（前、后）：前：无/后：粗轮毂橡胶轮； | 3.3 | 购机补贴(通用类) | 2025-09-29 | 山东省 | 营业执照有误
203 | 种植施肥机械 | 栽植机械 | 水稻插秧机 | 4行手扶步进式水稻插秧机 | 盐城健明机电科技有限公司 | 手扶式水稻插秧机 | 2ZS-4A |  | 插秧机结构形式：手扶步进式；作业行数（行）：4 | 插秧机结构形式：手扶步进式；作业行数（行）：4；汽油发动机；功率：3.3kW；转速：3600r/min；整机外形尺寸mm：2100*1635*1020；行距：300mm；穴距调节机构型：齿轮调节；穴距调节档位数量：6个；插秧深度mm：7-37；变速方式：齿轮变速；行走轮结构型式：粗轮毂橡胶轮胎；行走轮直径mm:660；平衡机构型式：液压自动水平控制（TBS）；插植臂型式：曲柄摇杆式。 | 3.3 | 购机补贴(通用类) | 2024-07-17 | 江苏省 | 推广鉴定报告有误
204 | 种植施肥机械 | 栽植机械 | 水稻插秧机 | 4行手扶步进式水稻插秧机 | 盐城满田星农业装备有限公司 | 手扶步进式水稻插秧机 | 2ZS—4 |  | 手扶步进式，4行 | 结构型式：手扶式；外形尺寸 （工作状态，长×宽×高)mm：2500×1490×890；结构质量 （kg）：175；行距（mm）：300；；工作行数:4；穴距调 120、140、160、170、190、210；行走轮型式：前轮；前轮直径： 612mm；插植/ 栽植臂型式：曲柄摇杆式 | 3.3 | 购机补贴(通用类) | 2024-12-23 | 江苏省 | 鉴定平台信息有误
205 | 种植施肥机械 | 栽植机械 | 水稻插秧机 | 4行手扶步进式水稻插秧机 | 浙江久禾机械有限公司 | 手扶式水稻插秧机 | 2ZS-430 |  | 2ZS-430手扶式水稻插秧机，配套发动机型号规格JF175，配套发动机生产企业江苏福马高新动力机械有限公司，配套发动机额定功率3.3kw，配套发动机额定转速3600 r/min。整机外形尺寸（长×宽×高） 2140×1590×1000 mm。调节机构型式齿轮+机械手柄,穴距调节档位数量 5个,变速方式齿轮机械换档,行走轮结构型式（前、后)橡胶轮,行走轮直径（前、后）660mm。 | 2ZS-430手扶式水稻插秧机，配套发动机型号规格JF175，配套发动机生产企业江苏福马高新动力机械有限公司，配套发动机额定功率3.3kw，配套发动机额定转速3600 r/min。整机外形尺寸（长×宽×高） 2140×1590×1000 mm。调节机构型式齿轮+机械手柄,穴距调节档位数量 5个,变速方式齿轮机械换档,行走轮结构型式（前、后)橡胶轮,行走轮直径（前、后）660mm。 | 3.3 | 购机补贴(通用类) | 2025-12-30 | 浙江省 | 铭牌 有误
206 | 种植施肥机械 | 栽植机械 | 水稻插秧机 | 4行手扶步进式水稻插秧机 | 浙江裕田农业科技有限公司 | 手扶步进式水稻插秧机 | 2ZS-4A |  | 手扶步进式；4行 | 结构型式：手扶步进式；配套动力额定功率/转速（kw/r/min）：3.5/3600；工作状态外形尺寸（mm）：2100*135*1020；作业速度（m/s）：0.34~0.77；作业小时生产率（h㎡/h）：≤0.15；单位作业量燃油消耗量（kg/h㎡）：≤7.0；工作行数：4行；行距（mm）：300；穴距调节机构型式：齿轮调节速；穴距调节档位数量：6个；穴距（mm）:120,140;140,160;180,210；插秧/栽植深度（mm）7、15、22、30、37；移距 （mm）：10.6、13.8、15.3、17.3、19.7；取秧深度（mm）：7,8.5,10,11.5，13,14.5,16,17.5,19；插秧/栽植频率（株/分）：388~1540；变速方式：齿轮变速；行走轮（前轮）结构型式：粗轮毂橡胶轮胎；行走轮直径(mm):660;平衡机构型式：液压自动水平控制（TBS）；插值/栽植臂型式：曲柄摇杆式。 |  | 购机补贴(通用类) | 2021-12-31 | 浙江省 | 参数不符
207 | 种植施肥机械 | 栽植机械 | 水稻插秧机 | 6行及以上手扶步进式水稻插秧机 | 湖北菱木机械有限公司 | 手扶步进式水稻插秧机 | 2ZS-6A |  | 产品规格确认表 序号 项目 单位 设计值 1 型号名称 / 2ZS-6A手扶步进式水稻插秧机 2 结构形式 / 手扶步进式 3 配套发动机 生产企业 / 上海双手动力有限公司 型号规格 / JL175-F 额定功率 （汽油机：标定转速） Kw 3.3 额定转速 （汽油机：标定转速） r/min 3600 4 工作状态外形尺寸（长×宽×高） mm 2375×2170×935 5 作业速度 m/s 0.28～0.77 6 作业小时生产率 hm2/h ≤0.2 7 单位作业量燃油消耗量 Kg/ hm2 ≤6.0 8 工作行数 行 6 9 行距 mm 300 10 穴距调节机构型式 / 齿轮调节 11 穴距调节档位数量 个 6 12 穴距 mm 120、140、140、160、180、210 13 插秧/栽植深度 mm 7,15,22,30,37 14 移距 mm 10.6，13.8，15.3，17.3，19.7 15 取秧深度 mm 7 8.5 10 11.5 13 14.5 16 17.5 19 16 插秧/栽植频率 株/分 480～2310 17 变速方式 / 齿轮变速 18 行走轮 前 轮 结构形式 / 粗轮毂橡胶轮胎 直径 mm 660 后 轮 结构形式 / \ 直径 mm \ 19 平衡机构形式 / 液压自动水平控制（TBS） 20 插植/栽植臂形式 / 曲柄摇杆式 | 产品规格确认表 序号 项目 单位 设计值 1 型号名称 / 2ZS-6A手扶步进式水稻插秧机 2 结构形式 / 手扶步进式 3 配套发动机 生产企业 / 上海双手动力有限公司 型号规格 / JL175-F 额定功率 （汽油机：标定转速） Kw 3.3 额定转速 （汽油机：标定转速） r/min 3600 4 工作状态外形尺寸（长×宽×高） mm 2375×2170×935 5 作业速度 m/s 0.28～0.77 6 作业小时生产率 hm2/h ≤0.2 7 单位作业量燃油消耗量 Kg/ hm2 ≤6.0 8 工作行数 行 6 9 行距 mm 300 10 穴距调节机构型式 / 齿轮调节 11 穴距调节档位数量 个 6 12 穴距 mm 120、140、140、160、180、210 13 插秧/栽植深度 mm 7,15,22,30,37 14 移距 mm 10.6，13.8，15.3，17.3，19.7 15 取秧深度 mm 7 8.5 10 11.5 13 14.5 16 17.5 19 16 插秧/栽植频率 株/分 480～2310 17 变速方式 / 齿轮变速 18 行走轮 前 轮 结构形式 / 粗轮毂橡胶轮胎 直径 mm 660 后 轮 结构形式 / \ 直径 mm \ 19 平衡机构形式 / 液压自动水平控制（TBS） 20 插植/栽植臂形式 / 曲柄摇杆式 | 3.3 | 购机补贴(通用类) | 2022-12-31 | 湖北省 | 参数不符
208 | 种植施肥机械 | 栽植机械 | 水稻插秧机 | 6行及以上手扶步进式水稻插秧机 | 江苏常发农业装备股份有限公司 | 手扶式插秧机 | 2ZS-6W |  | 结构型式：手扶式；工作行数：6行 | 结构型式：手扶式；外形尺寸（长×宽×高）:2370mm×2407mm×985mm；工作行数：6行；行距：300mm；穴距调节机构型式：手柄调节+更换齿轮；穴距调节档位数量：6个；变速方式：齿轮挂接变速；行走轮结构型式：橡胶轮爪式；行走轮直径：660mm，插秧机构型式：曲柄摇杆式；配套动力型号：MZ175B8EA0汽油发动机，制造商：雅马哈动力机械（江苏）有限公司,标定功率：3.5kw，标定转速：3600r/min | 3.5 | 购机补贴(通用类) | 2026-05-05 | 江苏省 | 参数不符
209 | 种植施肥机械 | 栽植机械 | 水稻插秧机 | 6行及以上手扶步进式水稻插秧机 | 江苏国善美农业机械有限公司 | 手扶步进式水稻插秧机 | 2ZS-6 |  | "整机结构型式:手扶式;工作行数:6;产品型号:2ZS-6;功率:3.3KW;行距:300MM；穴距:120、140、160、180、210；插秧深度:7~37MM； 作业速度:0~2.7KM/H；作业小时生产率:0.10~0.32HM2/H前轮:直径660MM,行走轮机构型式：前橡胶轮爪式,插植臂形式:曲柄摇杆式" | "整机结构型式:手扶式;工作行数:4;产品型号:2ZS-4A;结构质量:160KG；工作行数:4行；外形尺寸(长*宽*高)MM:2140*1590*910，功率:3.3KW;行距:300mm；穴距:120、140、160、180、210mm；插秧深度:7~37mm； 作业速度:0.34~0.77m/s；作业小时生产率:0.10~0.16hm/h前轮:直径660mm,行走轮机构型式：前橡胶轮爪式,插植臂形式:曲柄摇杆式" | 3.3 | 购机补贴(通用类) | 2022-12-31 | 江苏省 | 参数不符
210 | 种植施肥机械 | 栽植机械 | 水稻插秧机 | 6行及以上手扶步进式水稻插秧机 | 南通光明机械有限公司 | 手扶式六行水稻插秧机 | 2ZS-6G |  | 规格型号：2ZS-6G 结构型式：手扶式；发动机生产企业：泰州雅马哈动力有限公司；发动机结构型式：风冷4冲程OHV汽油发动机；发动机功率:3.3kw; 外形尺寸：2370mm*1930*910;结构质量：187kg; 工作行数：6行；行距：300mm; 穴距：120/140/160/180/210;插秧深度：7-37；作业速度0.28-0.77m/s;行走轮结构型式：粗轮毂橡胶轮胎；行走轮直径：660mm; 插植机构型式：曲柄式。 | 规格型号：2ZS-6G 结构型式：手扶式；发动机生产企业：泰州雅马哈动力有限公司；发动机结构型式：风冷4冲程OHV汽油发动机；发动机功率:3.3kw; 外形尺寸：2370mm*1930*910;结构质量：187kg; 工作行数：6行；行距：300mm; 穴距：120/140/160/180/210;插秧深度：7-37；作业速度0.28-0.77m/s;行走轮结构型式：粗轮毂橡胶轮胎；行走轮直径：660mm; 插植机构型式：曲柄式。 | 3.3 | 购机补贴(通用类) | 2021-12-31 | 江苏省 | 铭牌 有误
211 | 种植施肥机械 | 栽植机械 | 水稻插秧机 | 6行及以上手扶步进式水稻插秧机 | 潍坊久旺机械制造有限公司 | 手扶式水稻插秧机 | 2ZS-6G |  | 结构型式：手扶式；工作行数:6行； | 结构型式：手扶式；配套发动机生产企业：雅马哈动力机械（江苏）有限公司；配套发动机型号规格：SEMIDRY1-2；配套发动机额定功率（或标定功率）:3.5kw;配套发动机额定转速（或标定转速）:3600r/min;整机外形尺寸（长×宽×高）:2370×1930×910mm;工作行数:6行；行距：300mm;行走轮前轮结构型式：橡胶轮；行走轮前轮直径：ф660mm | 3.5 | 购机补贴(通用类) | 2021-12-31 | 山东省 | 营业执照有误
212 | 种植施肥机械 | 栽植机械 | 水稻插秧机 | 6行及以上手扶步进式水稻插秧机 | 盐城健明机电科技有限公司 | 手扶式水稻插秧机 | 2ZS-6A |  | 插秧机结构形式：手扶步进式；作业行数（行）：6 | 插秧机结构形式：手扶步进式；作业行数（行）：6；汽油发动机；功率：3.3kW；转速：3600r/min；整机外形尺寸：2375*2170*935；行距：300mm；穴距调节机构型：齿轮调节；穴距调节档位数量：6个；插秧深度mm：7-37；变速方式：齿轮变速；行走轮结构型式：粗轮毂橡胶轮胎；行走轮直径mm:660；平衡机构型式：液压自动水平控制（TBS）；插植臂型式：曲柄摇杆式。 | 3.3 | 购机补贴(通用类) | 2024-07-17 | 江苏省 | 推广鉴定报告有误
213 | 种植施肥机械 | 栽植机械 | 水稻插秧机 | 6行及以上手扶步进式水稻插秧机 | 盐城满田星农业装备有限公司 | 手扶步进式水稻插秧机 | 2ZS—6C |  | 手扶步进式，6行 | 结构型式：手扶式；外形尺寸 （工作状态，长×宽×高)mm：2455×2300×955；行距（mm）：300；；工作行数:6；穴距调 120、140、160、180、210；行走轮型式：前轮；前轮直径：660mm；插植/ 栽植臂型式：曲柄摇杆式 | 3.3 | 购机补贴(通用类) | 2024-12-23 | 江苏省 | 鉴定平台信息有误
214 | 种植施肥机械 | 栽植机械 | 水稻插秧机 | 6行及以上手扶步进式水稻插秧机 | 盐城满田星农业装备有限公司 | 手扶步进式水稻插秧机 | 2ZS—6K |  | 手扶步进式，6行 | 结构型式：手扶式；外形尺寸 （工作状态，长×宽×高)mm：2540×1822×845；结构质量 （kg）：193；行距（mm）：300(中间1行）250（其它）；；工作行数:6；穴距调 120、140、160、170、190、210；行走轮型式：前轮；前轮直径：612mm；插植/ 栽植臂型式：曲柄摇杆式 | 3.3 | 购机补贴(通用类) | 2024-12-23 | 江苏省 | 鉴定平台信息有误
215 | 种植施肥机械 | 栽植机械 | 水稻插秧机 | 6行及以上手扶步进式水稻插秧机 | 盐城市盾田机械制造有限公司 | 手扶式插秧机 | 2ZS-6H |  | 手扶步进式；作业行数（行）：6；额定功率：3.3kW、额定转速：3600r/min；行距：300mm | 手扶步进式；作业行数（行）：6；额定功率：3.3kW、额定转速：3600r/min；行距：300mm；工作状态外形尺寸：2370*2080*910mm；作业速度：0.5-1.56m/s；作业小时生产率：0.08-0.20hm2/h；单位作业量燃油消耗量：4.0-6.5kg/hm2；穴距调节机构型式：机械式手柄；穴距调节档位数量：5个；平衡机构型式：液压阻尼仿形；插植臂型式：曲柄摇杆式。 | 3.3 | 购机补贴(通用类) | 2021-12-31 | 江苏省 | 营业执照有误
216 | 种植施肥机械 | 栽植机械 | 水稻插秧机 | 6行及以上手扶步进式水稻插秧机 | 洋马农机（中国）有限公司 | 手扶式插秧机 | 2ZQS-6(AP6) |  | 手扶步进式；6行 | 结构型式 ： 手扶式 配套发动机生产企业 ： 雅马哈动力机械（江苏）有限公司 配套发动机型号规格 ： MZ175-Y1 配套发动机额定功率 kW 2.6 配套发动机额定转速 r/min 3000 工作状态外形尺寸（长×宽×高） mm 2180×2150×1035 作业速度 m/s 0.38～0.76 作业小时生产率 hm2/h 0.23～0.32 单位作业量燃油消耗量 kg/hm2 2.0～5.6 工作行数 行 6 行距 mm 300 穴距调节机构型式 ： 齿轮切换式 穴距调节挡位数量 个 4 穴距 mm 220/170/150/120 插秧深度 mm 15/20/25/30/35/40(6段) 移距 mm 11/26、14/20、16/18（20/14选配） 取秧深度 mm 8～17(10段手柄调节) 插秧频率 穴/分 0～336（单行） 变速方式 ： 油门+变速挡位 行走轮结构型式 ： 实心橡胶凸缘轮胎 行走轮直径 mm 660 平衡机构型式 ： 机械式 插植臂型式 ： 曲柄摇杆式 | 2.6 | 购机补贴(通用类) | 2021-12-31 | 江苏省 | 续展报告有误
217 | 种植施肥机械 | 栽植机械 | 水稻插秧机 | 6行及以上手扶步进式水稻插秧机 | 浙江久禾机械有限公司 | 手扶式水稻插秧机 | 2ZS-630 |  | 2ZS-630 手扶式水稻插秧机配套发动机型号规格JF175,配套发动机额定功率3.3KW,配套发动机额定转速3600r/min。整机外形尺寸（长×宽×高）2370×2200×1020mm。作业速度 m/s 0.28～0.77m/s。作业小时生产率0.1～0.25hm2/h。单位作业量燃油消耗量≤6kg/hm2。工作行数6行。行距300mm。穴距调节机构型式： 齿轮+机械手柄。穴距调节档位数量 5个。穴距120/140/160/180/210mm。插秧深度7~35mm。移距14、15.6、10.8、20mm。取秧深度7～17mm。插秧频率（单行）≤380穴/分。变速方式齿轮机械换档，行走轮结构型式橡胶轮。行走轮直径（前、后）660mm。 | 2ZS-630 手扶式水稻插秧机配套发动机型号规格JF175,配套发动机额定功率3.3KW,配套发动机额定转速3600r/min。整机外形尺寸（长×宽×高）2370×2200×1020mm。作业速度 m/s 0.28～0.77m/s。作业小时生产率0.1～0.25hm2/h。单位作业量燃油消耗量≤6kg/hm2。工作行数6行。行距300mm。穴距调节机构型式： 齿轮+机械手柄。穴距调节档位数量 5个。穴距120/140/160/180/210mm。插秧深度7~35mm。移距14、15.6、10.8、20mm。取秧深度7～17mm。插秧频率（单行）≤380穴/分。变速方式齿轮机械换档，行走轮结构型式橡胶轮。行走轮直径（前、后）660mm。 | 3.3 | 购机补贴(通用类) | 2025-12-30 | 浙江省 | 铭牌 有误
218 | 种植施肥机械 | 栽植机械 | 水稻插秧机 | 6行及以上手扶步进式水稻插秧机 | 浙江小精农机制造有限公司 | 步行式水稻插秧机 | 2ZX-625 |  | 手扶步进式；行数：6行；行距：250mm；株距：126/139/169/174/192/233 | 外型尺寸（长*宽*高）：2180*1790*950；手扶步进式；行数:6行；行距:250mm；株距:126/139/169/174/192/233；插秧机构型式：曲柄摇杆式；作业速度：1.3-2.63km/h；插秧深度：10-35mm | 3.3 | 购机补贴(通用类) | 2021-12-31 | 浙江省 | 铭牌 有误
219 | 种植施肥机械 | 栽植机械 | 水稻插秧机 | 6行及以上手扶步进式水稻插秧机 | 浙江小精农机制造有限公司 | 步行式制种水稻插秧机 | 2ZX-818 |  | 手扶步进式；行数：8行；行距：180mm；株距：126/139/169/174/192/233 | 外型尺寸（长*宽*高）：2180*1740*950；手扶步进式；行数:8行；行距:180mm；株距:126/139/169/174/192/233；插秧机构型式：曲柄摇杆式；作业速度：1.3-2.63km/h；插秧深度：10-35mm | 3.3 | 购机补贴(通用类) | 2021-12-31 | 浙江省 | 铭牌 有误
220 | 种植施肥机械 | 栽植机械 | 水稻插秧机 | 6行及以上手扶步进式水稻插秧机 | 浙江裕田农业科技有限公司 | 手扶步进式水稻插秧机 | 2ZS-6A |  | 手扶步进式；6行及以上 | 结构型式：手扶步进式；配套动力额定功率/转速（kw/r/min）：3.5/3600；工作状态外形尺寸（mm）：23750*2170*935；作业速度（m/s）：0.28~0.77；作业小时生产率（h㎡/h）：≤0.2；单位作业量燃油消耗量（kg/h㎡）：≤6.0；工作行数：6行；行距（mm）：300；穴距调节机构型式：齿轮调节速；穴距调节档位数量：6个；穴距（mm）:120,140；140,160；180,210；插秧/栽植深度（mm）7、15、22、30、37；移距（mm）：10.6、13.8、15.3、17.3、19.7；取秧深度（mm）：7,8.5,10,11.5，13,14.5,16,17.5,19；插秧/栽植频率（株/分）：480~2310；变速方式：齿轮变速；行走轮（前轮）结构型式：粗轮毂橡胶轮胎；行走轮直径(mm):660；平衡机构型式：液压自动水平控制（TBS）；插值/栽植臂型式：曲柄摇杆式。 | 3.3 | 购机补贴(通用类) | 2021-12-31 | 浙江省 | 参数不符
221 | 种植施肥机械 | 栽植机械 | 水稻插秧机 | 4-5行四轮乘坐式水稻插秧机 | 浙江星莱和农业装备有限公司 | 乘坐式水稻插秧机 | 2ZG-4Q |  | 为4行四轮乘坐式 | 结构型式：四轮乘坐式，配套发动机标定功率：4.2KW，额定转速：3600（R/MIN），工作状态外形尺寸（长×宽×高）：2270×1580×1200（MM），工作行数：4行，行距：300MM，穴距：140、160、180、200（MM）,插植/栽植臂型式：曲柄摇杆强制式插秧 | 4.2 | 购机补贴(通用类) | 2023-12-31 | 浙江省 | 铭牌 有误
222 | 种植施肥机械 | 栽植机械 | 水稻插秧机 | 6-7行四轮乘坐式水稻插秧机 | 江苏常发农业装备股份有限公司 | 高速乘坐式插秧机 | 2ZC-6A |  | 结构型式：高速乘坐式；工作行数：6行 | 结构型式：高速乘坐式；外形尺寸（长×宽×高）:3130mm×2130mm×2280mm；工作行数：6行；行距：300mm；插秧深度：15-60mm；变速方式：液压无极变速；前轮结构型式：实心轮胎，后轮结构型式：橡胶轮爪式；前轮直径：650mm，后轮直径：900mm；平衡机构型式：机械式，选装液压自动式；插值臂型式：回转式；配套动力型号：百力通3564汽油发动机,制造商：百力通（上海）国际贸易有限公司，标定功率：12.5kw，标定转速：3600r/min | 12.5 | 购机补贴(通用类) | 2024-12-30 | 江苏省 | 铭牌 有误
223 | 种植施肥机械 | 栽植机械 | 水稻插秧机 | 6-7行四轮乘坐式水稻插秧机 | 江苏常发农业装备股份有限公司 | 高速乘坐式插秧机 | 2ZC-6HA |  | 结构型式：高速乘坐式；工作行数：6行 | 结构型式：高速乘坐式；外形尺寸（长×宽×高）:3340mm×2130mm×2330mm；工作行数：6行，行距：300mm,插秧深度：10-60mm；前轮结构型式：实心轮胎，后轮结构型式：橡胶轮爪式；前轮直径：650mm，后轮直径：950mm；平衡机构型式：机械式；插秧机构型式：回转式；配套动力型号：3TNM68-A,制造商：YANMAR CO.,LTD，标定功率：14.7kw，标定转速：3600r/min，排放标准：第三阶段 | 14.7 | 购机补贴(通用类) | 2025-12-30 | 江苏省 | 文件信息不一致
224 | 种植施肥机械 | 栽植机械 | 水稻插秧机 | 6-7行四轮乘坐式水稻插秧机 | 江苏常发农业装备股份有限公司 | 辅助驾驶高速乘坐式插秧机 | 2ZC-6HA-F |  | 结构型式：高速乘坐式；工作行数：6行 | 结构型式：高速乘坐式；外形尺寸（长×宽×高）:3340mm×2130mm×3220mm；工作行数：6行，行距：300mm,穴距调节机构型式：机械拉杆换挡式；插秧深度：10-35mm；变速方式：液压无极变速；前轮结构型式：实心轮胎，后轮结构型式：橡胶轮爪式；前轮直径：650mm，后轮直径：950mm；平衡机构型式：机械式；插植/栽植臂型式：回转式；辅助驾驶装置：CPU型号：HE203，供电电压：9-32V，转向电机型号：86HS45D，角度传感器型号：530 720-J00AX20-0，无线电发射频率：433；配套动力型号：3TNM68-A,制造商：YANMAR CO.,LTD，标定功率：14.7kw，标定转速：3600r/min，排放标准：第三阶段 | 14.7 | 购机补贴(通用类) | 2023-12-31 | 江苏省 | 铭牌 有误
225 | 种植施肥机械 | 栽植机械 | 水稻插秧机 | 6-7行四轮乘坐式水稻插秧机 | 江苏东洋机械有限公司 | 乘坐式高速插秧机 | 2ZGQ-6DE(PD60DE) |  | 四轮乘坐式；作业行数（行）：6 | 插秧机结构形式：高速乘坐式；作业行数（行）：6；柴油发动机；功率：18.0kW；转速：3400r/min；整机外形尺寸mm：3150*2150*2190；作业速度：0-1.5m/s；作业小时和产率：0.2-0.5hm2/h；单位作业量燃油消耗量：≤5.7kg/hm2；行距：300mm；穴距调节机构型：手柄调节；穴距调节档位数量：6个；变速方式：HST无级变速；平衡机构型式：机械式；行走轮直径：前轮650mm,后轮950mm；插植臂型式：旋转式。 | 18.0 | 购机补贴(通用类) | 2024-12-30 | 江苏省 | 参数不符
226 | 种植施肥机械 | 栽植机械 | 水稻插秧机 | 6-7行四轮乘坐式水稻插秧机 | 江苏东洋机械有限公司 | 乘坐式高速插秧机 | 2ZGQ-7D(TP70D) |  | 四轮乘坐式；作业行数（行）：7 | 插秧机结构形式：高速乘坐式；作业行数（行）：7；柴油发动机；功率：12.8kW；转速：3600r/min；整机外形尺寸mm：3150*2150*2190；行距：250mm；穴距调节机构型：齿轮挂接；穴距调节档位数量：6个；变速方式：HST无级变速；平衡机构型式：机械平衡；行走轮直径：前轮650mm,后轮900mm；插植臂型式：旋转式。 | 17.3 | 购机补贴(通用类) | 2022-12-31 | 江苏省 | 参数不符
227 | 种植施肥机械 | 栽植机械 | 水稻插秧机 | 6-7行四轮乘坐式水稻插秧机 | 江苏东洋农业机械有限公司 | 乘坐式高速插秧机 | 2ZGQ-6BE(TP60E) |  | 插秧机结构形式：四轮乘坐式；作业行数（行）：6 | 插秧机结构形式：高速乘坐式；作业行数（行）：6；汽油发动机；功率：12.8kW；转速：3600r/min；整机外形尺寸：3100*2150*2150；作业速度：0-1.4m/s；作业小时和产率：0.2-0.47hm2/h；单位作业量燃油消耗量：≤6.0kg/hm2；行距：300mm；穴距调节机构型：齿轮挂接；穴距调节档位数量：6个；变速方式：HST无级变速；平衡机构型式：机械式；行走轮直径：前轮650mm,后轮900mm；插植臂型式：旋转式。 | 12.8 | 购机补贴(通用类) | 2025-04-29 | 江苏省 | 参数不符
228 | 种植施肥机械 | 栽植机械 | 水稻插秧机 | 6-7行四轮乘坐式水稻插秧机 | 江苏玖顺农业机械有限公司 | 乘坐式高速插秧机 | 2ZG-630D |  | 结构型式：乘坐式 驱动型式：四轮驱动 工作行数（行）：六 发动机生产企业：日本洋马株式会社 发动机型号：3TNM72-AFF 标定功率（KW):18.5 排放标准：国三标准 | 结构型式：乘坐式 驱动型式：四轮驱动 工作行数（行）：六 发动机生产企业：日本洋马株式会社 发动机型号：3TNM72-AFF 标定功率（KW):18.5 排放标准：国三标准 | 18.5 | 购机补贴(通用类) | 2025-08-31 | 江苏省 | 图片有误
229 | 种植施肥机械 | 栽植机械 | 水稻插秧机 | 6-7行四轮乘坐式水稻插秧机 | 江苏玖顺农业机械有限公司 | 乘坐式高速插秧机 | 2ZG-630G |  | 结构型式：乘坐式 驱动型式：四轮驱动 工作行数（行）：六 发动机生产企业：重庆宗申 发动机型号：GB680 标定功率（KW):14.5 排放标准：国二标准 | 结构型式：乘坐式 驱动型式：四轮驱动 工作行数（行）：六 发动机生产企业：重庆宗申 发动机型号：GB680 标定功率（KW):14.5 排放标准：国二标准 | 14.5 | 购机补贴(通用类) | 2025-08-31 | 江苏省 | 图片有误
230 | 种植施肥机械 | 栽植机械 | 水稻插秧机 | 6-7行四轮乘坐式水稻插秧机 | 江苏新一洋农业机械有限公司 | 乘坐式高速插秧机 | 2ZG-6Q |  | "配套发动机生产企业：重庆润通科技有限公司， 配套发动机牌号型号：R670， 配套发动机额定功率（汽油机：标定功率）： 13.,5kW; 配套发动机额定转速（汽油机：标定转速）：3600r/min" | "配套发动机生产企业：重庆润通科技有限公司， 配套发动机牌号型号：R670， 配套发动机额定功率（汽油机：标定功率）： 13.,5kW; 配套发动机额定转速（汽油机：标定转速）：3600r/min" | 13.5 | 购机补贴(通用类) | 2026-06-29 | 安徽省 | 企业填写错误
231 | 种植施肥机械 | 栽植机械 | 水稻插秧机 | 6-7行四轮乘坐式水稻插秧机 | 江苏玉缘机械有限公司 | 乘坐式高速插秧机 | 2ZG-6 |  | 四轮乘坐式；6行 | 形式四轮乘坐式；高速插秧机；工作行数：6行；功率：13.5kw | 13.5 | 购机补贴(通用类) | 2025-11-01 | 江苏省 | 图片有误
232 | 种植施肥机械 | 栽植机械 | 水稻插秧机 | 6-7行四轮乘坐式水稻插秧机 | 江苏玉缘机械有限公司 | 乘坐式高速插秧机 | 2ZG-6D |  | 四轮乘坐式；6行 | 形式：四轮乘坐式；高速插秧机；工作行数：6行；功率14.2kw | 14.2 | 购机补贴(通用类) | 2025-11-01 | 江苏省 | 图片有误
233 | 种植施肥机械 | 栽植机械 | 水稻插秧机 | 6-7行四轮乘坐式水稻插秧机 | 江苏玉缘机械有限公司 | 乘坐式高速插秧机 | 2ZG-6D1 |  | 四轮乘坐式；6行 | 形式：四轮乘坐式；高速插秧机；工作行数：6行；功率18.5kw | 18.5 | 购机补贴(通用类) | 2025-11-01 | 江苏省 | 图片有误
234 | 种植施肥机械 | 栽植机械 | 水稻插秧机 | 6-7行四轮乘坐式水稻插秧机 | 井关农机（常州）有限公司 | 乘座式高速插秧机 | 2Z-6B2(PZ60-HDRT) |  | 四轮乘坐式；工作行数：6行； | 四轮乘坐式；工作行数：6行；外形尺寸(mm):3220*2920*2380；整机质量:720kg；水冷3缸4冲程柴油发动机；标定功率：13.9kw；标定转速：2300r/min；发动机型号：E3112-UP06型；功率：13.9KW；生产企业：井关农机株式会社；排放阶段：国家第三阶段； | 13.9 | 购机补贴(通用类) | 2024-12-30 | 江苏省 | 参数不符
235 | 种植施肥机械 | 栽植机械 | 水稻插秧机 | 6-7行四轮乘坐式水稻插秧机 | 盐城健明机电科技有限公司 | 乘坐式高速插秧机 | 2ZG-6 |  | 插秧机结构形式：四轮乘坐式；作业行数（行）：6 | 插秧机结构形式：高速乘坐式；作业行数（行）：6；汽油发动机；功率：13.5kW；转速：3600r/min；整机外形尺寸mm：3090*2220*2580；作业速度8m/s:0-1.65；作业小时和产率hm2/h：0.2-0.42；单位作业量燃油消耗量kg/hm2：3.0-6.5；行距：300mm；穴距调节机构型：机械式；穴距调节档位数量：7个；穴距mm：100、120、140、160、180、210、240；插秧深度mm：10-55（7级）；变速方式：液压式变速（HST）；行走轮结构型式：前：防爆轮胎、后：精轮毂橡胶轮胎；行走轮直径mm:前650、后950；平衡机构型式：机械式；插植臂型式：旋转式。 | 13.5 | 购机补贴(通用类) | 2025-09-29 | 江苏省 | 图片有误
236 | 种植施肥机械 | 栽植机械 | 水稻插秧机 | 6-7行四轮乘坐式水稻插秧机 | 盐城健明机电科技有限公司 | 乘坐式高速插秧机 | 2ZG-6D1 |  | 插秧机结构形式：四轮乘坐式；作业行数（行）：6 | 插秧机结构形式：高速乘坐式；作业行数（行）：6；柴油发动机；功率：18.5kW；转速：3600r/min；整机外形尺寸mm：3090*2220*2580；作业速度m/s:0-1.65；作业小时和产率hm2/h：0.2-0.42；单位作业量燃油消耗量kg/hm2：2.2-5.6；行距：300mm；穴距调节机构型：机械式；穴距调节档位数量：7个；穴距mm：100、120、140、160、180、210、240；插秧深度mm：10-55（7级）；变速方式：液压式变速（HST）；行走轮结构型式：前：防爆轮胎、后：精轮毂橡胶轮胎；行走轮直径mm:前650、后950；平衡机构型式：机械式；插植臂型式：旋转式。 | 18.5 | 购机补贴(通用类) | 2025-09-29 | 江苏省 | 图片有误
237 | 种植施肥机械 | 栽植机械 | 水稻插秧机 | 6-7行四轮乘坐式水稻插秧机 | 盐城满田星农业装备有限公司 | 乘坐式高速插秧机 | 2ZC-6D |  | 四轮乘坐式，6行 | 结构型式：高速乘坐式；外形尺寸 （工作状态，长×宽×高)mm：3180×2200×2180；行距（mm）：300；工作行数:6；穴距调节机构型式：齿轮挂接式；穴距调节档位数量：6个；变速方式：HST无极变速；行走轮型式：前轮；前轮直径： 650mm 后轮；后轮直径：950mm；平衡机构型式：液压式；插植/ 栽植臂型式：旋转式 | 17.3 | 购机补贴(通用类) | 2022-12-31 | 江苏省 | 铭牌 有误
238 | 种植施肥机械 | 栽植机械 | 水稻插秧机 | 6-7行四轮乘坐式水稻插秧机 | 盐城满田星农业装备有限公司 | 乘坐式高速插秧机 | 2ZC-6E |  | 四轮乘坐式，6行 | 结构型式：高速乘坐式；外形尺寸 （工作状态，长×宽×高)mm：3180×2200×2180；行距（mm）：300；工作行数:6；穴距调节机构型式：齿轮挂接式；穴距调节档位数量：6个；变速方式：HST无极变速；行走轮型式：前轮；前轮直径： 650mm 后轮；后轮直径：950mm；平衡机构型式：机械式；插植/ 栽植臂型式：旋转式 | 12.8 | 购机补贴(通用类) | 2022-12-31 | 江苏省 | 铭牌 有误
239 | 种植施肥机械 | 栽植机械 | 水稻插秧机 | 6-7行四轮乘坐式水稻插秧机 | 盐城市申克赛斯机械有限公司 | 乘坐式水稻插秧机 | 2ZG-6 |  | 四轮乘坐式；高速插秧机；6行；功率：13.5 | 形式：四轮乘坐式；高速插秧机；工作行数：6行；功率：13.5 | 13.5 | 购机补贴(通用类) | 2025-09-29 | 江苏省 | 图片有误
240 | 种植施肥机械 | 栽植机械 | 水稻插秧机 | 6-7行四轮乘坐式水稻插秧机 | 盐城市申克赛斯机械有限公司 | 乘坐式高速插秧机 | 2ZG-6D |  | 四轮乘坐式；高速插秧机；6行；功率：14.2kw | 形式：四轮乘坐式；高速插秧机；工作行数：6行；功率：14.2kw | 14.2 | 购机补贴(通用类) | 2025-09-29 | 江苏省 | 图片有误
241 | 种植施肥机械 | 栽植机械 | 水稻插秧机 | 6-7行四轮乘坐式水稻插秧机 | 盐城市申克赛斯机械有限公司 | 乘坐式高速插秧机 | 2ZG-6D1 |  | 四轮乘坐式；高速插秧机；6行；18.5kw | 形式：四轮乘坐式；高速插秧机；工作行数：6行；18.5kw | 18.5 | 购机补贴(通用类) | 2025-09-29 | 江苏省 | 图片有误
242 | 种植施肥机械 | 栽植机械 | 水稻插秧机 | 8行及以上四轮乘坐式水稻插秧机 | 江苏新一洋农业机械有限公司 | 乘坐式高速插秧机 | 2ZG-8Z |  | "型号名称：2ZG-8Z型乘坐式水稻插秧机；结构形式：高速乘坐式；工作行数：：8行；行距：250mm； 穴距调节机构型式::手柄调节；穴距调节档位数量：7个；变速方式：液压无极变速；插秧深度：8-46;行走轮结构型式：（前、后） 实心轮、橡胶轮爪式；平衡机构型式：机械式：插植臂型式：旋转式。" | "型号名称：2ZG-8Z型乘坐式水稻插秧机；结构形式：高速乘坐式；工作行数：：8行；行距：250mm； 穴距调节机构型式::手柄调节；穴距调节档位数量：7个；变速方式：液压无极变速；插秧深度：8-46;行走轮结构型式：（前、后） 实心轮、橡胶轮爪式；平衡机构型式：机械式：插植臂型式：旋转式。" | 18.5 | 购机补贴(通用类) | 2026-06-29 | 安徽省 | 企业填写错误
243 | 种植施肥机械 | 栽植机械 | 水稻插秧机 | 8行及以上四轮乘坐式水稻插秧机 | 潍坊莱鑫智能装备有限公司 | 高速乘坐式插秧机 | 2ZG-8Q |  | 结构型式：四轮高速乘坐式；工作行数:8行 | 结构型式：四轮高速乘坐式；配套发动机生产企业：重庆润通科技有限公司；配套发动机型号规格：R670；配套发动机额定功率（或标定功率）:13.5kw;配套发动机额定转速（或标定转速）:3600r/min;整机外形尺寸（长×宽×高）:3190×2230×2600;工作行数:8行；行距：250mm;穴距调节机构型式:机械拨叉式;穴距调节档位数量:7个；行走轮结构型式（前、后）：前轮实心轮胎；后轮橡胶凸耳轮；行走轮直径（前、后）：前轮：Φ650；后轮：Φ950；插植臂型式：旋转式； | 13.5 | 购机补贴(通用类) | 2026-06-29 | 山东省 | 企业填写错误
244 | 种植施肥机械 | 栽植机械 | 秧苗移栽机 | 2行及以上牵引式、悬挂式秧苗移栽机 | 定西市三牛农机制造有限公司 | 中药材根茎播种机 | 2BY-10 |  | 结构型式：悬挂式； 配套动力范围：51.5～73.5kW； 整机外形尺寸（长×宽×高）：2500×2660×1380mm； 作业速度范围：0.5～0.8m/s； 作业小时生产率：0.41～0.62hm2/h； 栽植行数：10行； 行距：23cm； 工作幅宽：230cm； 种苗投放装置型式：长槽； 种苗投放装置数量：10个； 栽植开沟器型式：铲式； 栽植开沟器数量：10个 排肥器型式：外槽轮式； 排肥器行距：23cm； 排肥器行数：9行； 排肥开沟器型式：箭铲式； 排肥开沟器数量：9个； 肥箱容积：200L； 排肥量调节方式：螺纹调节； 排器肥传动方式：地轮链传动； 地轮型式：钢圈齿式； 地轮直径：42cm； 覆土器型式：刮板式； 镇压器型式：滚筒式； | 结构型式：悬挂式； 配套动力范围：51.5～73.5kW； 整机外形尺寸（长×宽×高）：2500×2660×1380mm； 作业速度范围：0.5～0.8m/s； 作业小时生产率：0.41～0.62hm2/h； 栽植行数：10行； 行距：23cm； 工作幅宽：230cm； 种苗投放装置型式：长槽； 种苗投放装置数量：10个； 栽植开沟器型式：铲式； 栽植开沟器数量：10个 排肥器型式：外槽轮式； 排肥器行距：23cm； 排肥器行数：9行； 排肥开沟器型式：箭铲式； 排肥开沟器数量：9个； 肥箱容积：200L； 排肥量调节方式：螺纹调节； 排器肥传动方式：地轮链传动； 地轮型式：钢圈齿式； 地轮直径：42cm； 覆土器型式：刮板式； 镇压器型式：滚筒式； | 73.5 | 购机补贴(非通用类) | 2026-02-28 | 甘肃省 | 参数不符
245 | 种植施肥机械 | 栽植机械 | 秧苗移栽机 | 2行及以上牵引式、悬挂式秧苗移栽机 | 定西市三牛农机制造有限公司 | 中药材根茎播种机 | 2BY-4 |  | 结构型式：悬挂式： 配套动力范围：29.4～51.5kW； 整机外形尺寸（长×宽×高）：2500×1290×1370mm； 作业速度范围：0.4～0.7m/s； 作业小时生产率：0.12～0.21hm2/h； 栽植行数：4行 行距：23cm； 工作幅宽：92cm； 种苗投放装置型式：长槽； 种苗投放装置数量：4个； 栽植开沟器型式：铲式； 栽植开沟器数量：4个 排肥器型式：外槽轮式： 排肥器行距：23cm； 排肥器行数：3行； 排肥开沟器型式：箭铲式； 排肥开沟器数量：3个； 肥箱容积：80L； 排肥量调节方式：螺纹调节； 排器肥传动方式：地轮链传动； 地轮型式：钢圈齿式； 地轮直径：42cm； 覆土器型式：刮板式； 镇压器型式：滚筒式； | 结构型式：悬挂式： 配套动力范围：29.4～51.5kW； 整机外形尺寸（长×宽×高）：2500×1290×1370mm； 作业速度范围：0.4～0.7m/s； 作业小时生产率：0.12～0.21hm2/h； 栽植行数：4行 行距：23cm； 工作幅宽：92cm； 种苗投放装置型式：长槽； 种苗投放装置数量：4个； 栽植开沟器型式：铲式； 栽植开沟器数量：4个 排肥器型式：外槽轮式： 排肥器行距：23cm； 排肥器行数：3行； 排肥开沟器型式：箭铲式； 排肥开沟器数量：3个； 肥箱容积：80L； 排肥量调节方式：螺纹调节； 排器肥传动方式：地轮链传动； 地轮型式：钢圈齿式； 地轮直径：42cm； 覆土器型式：刮板式； 镇压器型式：滚筒式； | 51.5 | 购机补贴(非通用类) | 2026-02-28 | 甘肃省 | 参数不符
246 | 种植施肥机械 | 栽植机械 | 秧苗移栽机 | 2行及以上牵引式、悬挂式秧苗移栽机 | 定西市三牛农机制造有限公司 | 中药材根茎播种机 | 2BY-4A |  | 结构型式：悬挂式； 配套动力范围：36.8～51.5kW； 整机外形尺寸（长×宽×高）：2630×2170×1800mm； 作业速度范围：0.3～0.5m/s； 作业小时生产率：0.11～0.18hm2/h； 栽植行数：4行； 行距：25cm； 工作幅宽：100cm； 种苗投放装置型式：药杯； 种苗投放装置数量：4个； 地轮型式：钢圈式； 地轮直径：34cm； 覆土器型式：圆盘式（膜边覆土）； 镇压器型式：滚筒式； | 结构型式：悬挂式； 配套动力范围：36.8～51.5kW； 整机外形尺寸（长×宽×高）：2630×2170×1800mm； 作业速度范围：0.3～0.5m/s； 作业小时生产率：0.11～0.18hm2/h； 栽植行数：4行； 行距：25cm； 工作幅宽：100cm； 种苗投放装置型式：药杯； 种苗投放装置数量：4个； 地轮型式：钢圈式； 地轮直径：34cm； 覆土器型式：圆盘式（膜边覆土）； 镇压器型式：滚筒式； | 51.5 | 购机补贴(非通用类) | 2026-02-28 | 甘肃省 | 参数不符
247 | 种植施肥机械 | 栽植机械 | 秧苗移栽机 | 2行及以上牵引式、悬挂式秧苗移栽机 | 定西市三牛农机制造有限公司 | 中药材根茎播种机 | 2BY-8 |  | 结构型式：悬挂式： 配套动力范围：44.1～58.8kW； 整机外形尺寸（长×宽×高）：2500×2200×1350mm； 作业速度范围：0.5～0.8m/s； 作业小时生产率：0.31～0.52hm2/h； 栽植行数：8行 行距：23cm； 工作幅宽：184cm； 种苗投放装置型式：长槽； 种苗投放装置数量：8个； 栽植开沟器型式：铲式； 栽植开沟器数量：8个 排肥器型式：外槽轮式： 排肥器行距：23cm； 排肥器行数：7行； 排肥开沟器型式：箭铲式； 排肥开沟器数量：7个； 肥箱容积：160L； 排肥量调节方式：螺纹调节； 排器肥传动方式：地轮链传动； 地轮型式：钢圈齿式； 地轮直径：42cm； 覆土器型式：刮板式； 镇压器型式：滚筒式； | 结构型式：悬挂式： 配套动力范围：44.1～58.8kW； 整机外形尺寸（长×宽×高）：2500×2200×1350mm； 作业速度范围：0.5～0.8m/s； 作业小时生产率：0.31～0.52hm2/h； 栽植行数：8行 行距：23cm； 工作幅宽：184cm； 种苗投放装置型式：长槽； 种苗投放装置数量：8个； 栽植开沟器型式：铲式； 栽植开沟器数量：8个 排肥器型式：外槽轮式： 排肥器行距：23cm； 排肥器行数：7行； 排肥开沟器型式：箭铲式； 排肥开沟器数量：7个； 肥箱容积：160L； 排肥量调节方式：螺纹调节； 排器肥传动方式：地轮链传动； 地轮型式：钢圈齿式； 地轮直径：42cm； 覆土器型式：刮板式； 镇压器型式：滚筒式； | 58.8 | 购机补贴(非通用类) | 2026-02-28 | 甘肃省 | 参数不符
248 | 种植施肥机械 | 栽植机械 | 秧苗移栽机 | 2行及以上牵引式、悬挂式秧苗移栽机 | 定西市三牛农机制造有限公司 | 中药材根茎播种机 | 2BYX-4 |  | 结构型式：悬挂式； 配套动力范围：36.8～51.5kW； 整机外形尺寸（长×宽×高）：2080×2450×1300mm； 作业速度范围：0.4～0.7m/s； 作业小时生产率：0.31～0.55hm2/h； 栽植行数：4行； 行距：55cm； 工作幅宽：220cm； 种苗投放装置型式：长槽； 种苗投放装置数量：4个； 栽植开沟器型式：铲式； 栽植开沟器数量：4个； 排肥器型式：外槽轮式； 肥箱容积：150L； 排肥量调节方式：螺纹调节； 排器肥传动方式：地轮链传动； 地轮型式：橡胶轮； 地轮直径：45cm； 覆土器型式：耙式； 镇压器型式：橡胶轮； | 结构型式：悬挂式； 配套动力范围：36.8～51.5kW； 整机外形尺寸（长×宽×高）：2080×2450×1300mm； 作业速度范围：0.4～0.7m/s； 作业小时生产率：0.31～0.55hm2/h； 栽植行数：4行； 行距：55cm； 工作幅宽：220cm； 种苗投放装置型式：长槽； 种苗投放装置数量：4个； 栽植开沟器型式：铲式； 栽植开沟器数量：4个； 排肥器型式：外槽轮式； 肥箱容积：150L； 排肥量调节方式：螺纹调节； 排器肥传动方式：地轮链传动； 地轮型式：橡胶轮； 地轮直径：45cm； 覆土器型式：耙式； 镇压器型式：橡胶轮； | 51.5 | 购机补贴(非通用类) | 2026-02-28 | 甘肃省 | 参数不符
249 | 种植施肥机械 | 栽植机械 | 秧苗移栽机 | 2行及以上牵引式、悬挂式秧苗移栽机 | 定西市三牛农机制造有限公司 | 中药材根茎播种机 | 2BYX-6 |  | 结构型式：悬挂式； 配套动力范围：36.8～51.5：kW 整机外形尺寸（长×宽×高）：2650×1910×1300mm 作业速度范围：0.5～0.8m/s 作业小时生产率：0.22～0.41hm2/h 栽植行数：6行 行距：23cm 工作幅宽：138cm 种苗投放装置型式：长槽； 种苗投放装置数量：6个 栽植开沟器型式：铲式； 栽植开沟器数量：6个 排肥器型式：外槽轮式； 肥箱容积：110L 排肥量调节方式：螺纹调节； 排器肥传动方式：地轮链传动； 地轮型式：橡胶轮； 地轮直径：42cm 覆土器型式：三角刮板式； 镇压器型式：滚筒式； | 结构型式：悬挂式； 配套动力范围：36.8～51.5：kW 整机外形尺寸（长×宽×高）：2650×1910×1300mm 作业速度范围：0.5～0.8m/s 作业小时生产率：0.22～0.41hm2/h 栽植行数：6行 行距：23cm 工作幅宽：138cm 种苗投放装置型式：长槽； 种苗投放装置数量：6个 栽植开沟器型式：铲式； 栽植开沟器数量：6个 排肥器型式：外槽轮式； 肥箱容积：110L 排肥量调节方式：螺纹调节； 排器肥传动方式：地轮链传动； 地轮型式：橡胶轮； 地轮直径：42cm 覆土器型式：三角刮板式； 镇压器型式：滚筒式； | 51.5 | 购机补贴(非通用类) | 2026-02-28 | 甘肃省 | 参数不符
250 | 种植施肥机械 | 栽植机械 | 秧苗移栽机 | 1-3行自走式秧苗移栽机 | 南通富来威农业装备有限公司 | 自驱式移栽机 | 2ZB-1 |  | 1行，自走式 | 行数:1行；配套功率(kW):2.57kW；栽植器类型:吊杯式；株距调节范围(mm):300-560/400-750；移栽秧苗苗高(mm):100-250；机具重量(kg):180 |  | 购机补贴(非通用类) | 2022-12-31 | 江苏省 | 企业填写错误
251 | 种植施肥机械 | 栽植机械 | 秧苗移栽机 | 6-7行四轮乘坐式水稻钵苗移栽机 | 常州亚美柯机械设备有限公司 | 钵苗乘坐式高速插秧机 | 2ZB-6AK(RXA-60TK) |  | 四轮乘坐式水稻钵苗移栽机;6行 | 整机结构型式：钵苗乘坐式六行；外形尺寸（长×宽×高）：3450×2710×2150mm；整机质量：726kg；配套动力生产企业：上海兴博实业有限公司；牌号型号：GT1300；结构型式：斜式、风冷、4冲程汽油机；标定功率/额定转速：6.6/3600（kW/r/min）；燃油种类：汽车；工作行数：6行、行距：330/230mm（宽窄行）、平均行距280mm；穴距（mm）：124、130、132、138、141、145、147、155、157、165、168、179、207、219、234、249、265、282；插秧深度：10-40mm；作业速度：0.23-1.25m/s；作业小时生产率：0.25-0.36h㎡/h；单位作业量燃油消耗量：4.9-6.3kg/h㎡；插秧机构型式：回转滑道式。 |  | 购机补贴(非通用类) | 2021-12-31 | 江苏省 | 参数不符
252 | 种植施肥机械 | 栽植机械 | 秧苗移栽机 | 6-7行四轮乘坐式水稻钵苗移栽机 | 常州亚美柯机械设备有限公司 | 乘坐式高速水稻钵苗移栽机 | 2ZB-6AKD (RXA-60TKD) |  | 四轮乘坐式水稻钵苗移栽机;6行 | 结构型式：高速乘坐式；配套发动机类型：汽油机；配套发动机型号规格：GX630；配套发动机标定功率：12kW；配套发动机标定转速：3600r/min；工作状态外形尺寸（长×宽×高）：3900×2680×2520mm；作业速度：0.23～1.1m/s；作业小时生产率：0.26～0.40hm²/h；工作行数：6行；行距：330/230mm；穴距调节机构型式：齿轮调节；穴距调节档位数量：3个；穴距：116、123、130、138、147、157、167、178、184、195、208、222、236、252mm；栽植深度：10、20、30、40（可调）mm；栽植频率：328～3410次/min；变速方式：液压式无级变速（HST）；行走轮驱动方式：机械,六轮（后轴单侧双轮）；行走轮（前轮）结构型式：轮毂橡胶；行走轮（前轮）直径：720mm；行走轮（后轮）结构型式：轮毂橡胶；行走轮（后轮）直径：950（内侧），900（外侧、选配）mm；平衡机构型式：液压式；栽植机构型式：鼓轮旋转式；取秧机构型式：推杆式；钵苗输送机构型式：时间皮带输送。 | 6.6 | 购机补贴(非通用类) | 2025-08-13 | 江苏省 | 文件信息不一致
253 | 种植施肥机械 | 施肥机械 | 施肥机 | 6行及以上水稻侧深施肥装置 | 洋马农机（中国）有限公司 | 侧深施肥机 | 2FC-6 |  | 行数:6行，定位、定量深施，与高速插秧机配套同步作业。配置强制施肥装置、漏施堵塞报警装置、插秧施肥同步控制装置、施肥量调节装置，安装在水稻插秧机上同步作业 | 型号 ： 2FC-6 机体尺寸 （本机） mm 1865×435×550 结构质量 kg 55 行数 行 6 施肥行距 mm 300 施肥方式 ： 侧位施肥 肥料排出方式 ： 纵型筛盘滚筒+气吹 施肥量设置方式 ： 通过调量刻度盘各行同时进行调量 施肥段数 ： 无级 施肥量 千克/亩 4～61[2档（标准/少量）+施肥量段数] 行停止方式 ： 全行停止离合器（风箱遮断）行停止离合器（各行）单元离合器（各单元） 施肥深度 mm 40±10 施肥位置 mm 50±10（秧侧部） 料斗容量 L 78（13L/个×6个） 作业小时生存率 hm2/h ≤0.6 |  | 购机补贴(非通用类) | 2021-12-31 | 江苏省 | 续展报告有误
254 | 种植施肥机械 | 施肥机械 | 施肥机 | 6行及以上水稻侧深施肥装置 | 浙江亿森机械有限公司 | 侧深施肥机 | 2FH-1.8A（F6） |  | 行数：6行；有定位、定量深施；配置有强制施肥装置、漏施堵塞报警装置、插秧(整地、播种)施肥同步控制装置、施肥量调节装置；安装在水稻插秧机、水稻直播机、自走履带式旋耕机、拖拉机等农用机械上同步作业的侧深施肥装置。 | 行数：6行；肥料排出方式：外槽轮+气送式；施肥量调节方式：通过调节施肥量调节杆进行调量；施肥量范围：225~1350㎏/hm2；施肥深度：50±10mm；施肥位置：45±10mm（秧苗两侧）；肥箱容积：78L；有防堵塞、漏肥报警装置；有强制施肥装置；输送装置形式：气送式；配置插秧机施肥同步控制装置。 |  | 购机补贴(非通用类) | 2022-12-31 | 浙江省 | 营业执照有误
255 | 种植施肥机械 | 施肥机械 | 施肥机 | 6行及以上水稻侧深施肥装置 | 浙江亿森机械有限公司 | 水稻插秧侧深施肥机 | 2FHF-6 |  | 行数：6行,有定位、定量深施,可与插秧机配套同步作业.配置强制施肥装置、漏施堵塞报警装置、插秧施肥同步控制装置、施肥量调节装置。 | 行数:6行；肥料排出方式：外槽轮+气吹式；施肥量调节方式：通过把手调节与行走同步结合；施肥量范围：150~1200㎏/hm2；施肥深度：50±10mm；施肥位置：50±10mm；肥箱容积：36L；有防堵塞、漏肥报警装置；有强制施肥装置；离合器形式：拨叉式；输送装置形式：气送式；配置插秧机施肥同步控制装置。 |  | 购机补贴(非通用类) | 2025-09-14 | 浙江省 | 营业执照有误
256 | 种植施肥机械 | 施肥机械 | 施肥机 | 6行及以上水稻侧深施肥装置 | 浙江亿森机械有限公司 | 侧深施肥机 | 2FHF-8 |  | 行数：8行；有定位、定量深施,配置强制施肥装置、漏施堵塞报警装置、插秧(整地、播种)施肥同步控制装置、施肥量调节装置,安装在水稻插秧机、水稻直播机、自走履带式旋耕机、拖拉机等农用机械上同步作业 | 行数:8行；肥料排出方式：外槽轮+气送式；施肥量调节方式：通过把手转动与底盘株（种）距 调节手柄结合；施肥量范围：225～1350㎏/hm2；施肥深度：50±10mm；施肥位置：株（种）肥侧向 50±10mm；肥箱容积：70L；有防堵塞、漏肥报警装置；有强制施肥装置；离合器形式：电磁离合器；输送装置形式：气送式；配置插秧机施肥同步控制装置。 |  | 购机补贴(非通用类) | 2024-10-22 | 浙江省 | 营业执照有误
257 | 田间管理机械 | 中耕机械 | 田园管理机 | 功率4kW及以上田园管理机 | 费县华源农业装备工贸有限公司 | 田园管理机 | 3TG-6H |  | 配套功率6.3kW。 | 结构型式：双轴/轮式；外形尺寸：1950*550*1060mm；扶把水平可调整：扶把上下可调整；发动机输出传动方式：皮带传动；主离合器型式：涨紧轮式，主离合器常开状态；标定功率6.3KW;标定转速3600r/min；配套培土装置型式：旋刀式；培土装置最大工作宽度300mm：配套开沟装置型式：旋刀式；开沟装置最大工作宽度300mm。 | 6.3 | 购机补贴(非通用类) | 2024-12-23 | 山东省 | 铭牌 有误
258 | 田间管理机械 | 中耕机械 | 田园管理机 | 功率4kW及以上田园管理机 | 莒南县九隆农业机械装配有限公司 | 多功能田园管理机 | 3TGQ-4B |  | 外形尺寸（长X宽X高）mm 1480X790X960, 额定功率4.0KW,额定转速3600r/min 配套除草装置最大工作宽度600mm ， 配套开沟装置最大工作宽度220mm | 双轴、轮式结构型式；外形尺寸（长X宽X高）1480X790X960mm;扶把水平调整：可调；扶把上下调整：可调；发动机输出传动方式：皮带传动；主离合器型式：涨紧轮式；离合器状态：常开；发动机功率4.0kw；发动机转速3600r/min；配套除草轮式除草装置，工作宽度：600mm；配套旋刀式开沟装置，工作宽度220mm。 | 4.0 | 购机补贴(非通用类) | 2025-12-29 | 山东省 | 铭牌 有误
259 | 田间管理机械 | 中耕机械 | 田园管理机 | 功率4kW及以上田园管理机 | 莱州市华弘机械有限公司 | 田园管理机 | 3TGQ-4.0P |  | 双轴，轮式；外形尺寸：1540*720*1000mm;扶把水平调整：可调；扶把上下调整：可调；发动机输出传动方式：皮带传动；主离合器形式：涨紧式；主离合状态：常开；标定功率：4KW；标定转速：3600r/min;配套锄草装置型式：锄草轮；配套锄草装置最大工作宽度：690mm；配套开沟装置型式：旋刀式；配套开沟装置最大工作宽度：220mm | 结构形式：双轴，轮式；外形尺寸：1540*720*1000mm;扶把水平调整：可调；扶把上下调整：可调；发动机输出传动方式：皮带传动；主离合器形式：涨紧式；主离合状态：常开；标定功率：4KW；标定转速：3600r/min;配套锄草装置型式：锄草轮；配套锄草装置最大工作宽度：690mm；配套开沟装置型式：旋刀式；配套开沟装置最大工作宽度：220mm | 4.0 | 购机补贴(非通用类) | 2025-12-29 | 山东省 | 参数不符
260 | 田间管理机械 | 中耕机械 | 田园管理机 | 功率4kW及以上田园管理机 | 莱州市华弘机械有限公司 | 田园管理机 | 3TGQ-4.5Z |  | 双轴：轮式；外形尺寸：1470*730*960mm;扶把水平调整：可调；扶把上下调整：可调；发动机输出传动方式：齿轮传动；主离合器形式：摩擦片式；主离合状态：常开；标定功率：4.5KW；标定转速：3600r/min;配套锄草装置型式：锄草轮；配套锄草装置最大工作宽度：690mm；配套开沟装置型式：旋刀式；配套开沟装置最大工作宽度：220mm | 结构形式：双轴：轮式；外形尺寸：1470*730*960mm;扶把水平调整：可调；扶把上下调整：可调；发动机输出传动方式：齿轮传动；主离合器形式：摩擦片式；主离合状态：常开；标定功率：4.5KW；标定转速：3600r/min;配套锄草装置型式：锄草轮；配套锄草装置最大工作宽度：690mm；配套开沟装置型式：旋刀式；配套开沟装置最大工作宽度：220mm | 4.5 | 购机补贴(非通用类) | 2025-12-29 | 山东省 | 参数不符
261 | 田间管理机械 | 中耕机械 | 田园管理机 | 功率4kW及以上田园管理机 | 临沂沃瑞农业机械有限公司 | 田园管理机 | 3TGQ-4.5 |  | 型号名称：3TGQ-4.5型田园管理机；结构型式：双轴；轮式；外形尺寸：1700x790x860mm；扶把水平调整：可调；扶把上下调整：可调；发动机输出转动方式：齿轮转动；主离合器型式：油浸式摩擦片；主离合器状态：常开；标定（额定）功率：4.5KW；标定（额定）转速：3600r/min；配套锄草装置型式：锄草轮；配套锄草装置最大工作宽度：700mm；配套开沟装置型式：旋刀式；配套开沟装置最大工作宽度250mm； | 型号名称：3TGQ-4.5型田园管理机；结构型式：双轴；轮式；外形尺寸：1700x790x860mm；扶把水平调整：可调；扶把上下调整：可调；发动机输出转动方式：齿轮转动；主离合器型式：油浸式摩擦片；主离合器状态：常开；标定（额定）功率：4.5KW；标定（额定）转速：3600r/min；配套锄草装置型式：锄草轮；配套锄草装置最大工作宽度：700mm；配套开沟装置型式：旋刀式；配套开沟装置最大工作宽度250mm； | 4.5 | 购机补贴(非通用类) | 2026-05-09 | 山东省 | 铭牌 有误
262 | 田间管理机械 | 中耕机械 | 田园管理机 | 功率4kW及以上田园管理机 | 临沂沃瑞农业机械有限公司 | 田园管理机 | 3TGQ-4.5A |  | 型号名称：3TGQ-4.5A型田园管理机；结构型式：双轴；轮式；外形尺寸：1700x790x860mm；扶把水平调整：可调；扶把上下调整：可调；发动机输出转动方式：齿轮转动；主离合器型式：油浸式摩擦片；主离合器状态：常开；标定（额定）功率：4.5KW；标定（额定）转速：3600r/min；配套锄草装置型式：锄草轮；配套锄草装置最大工作宽度：700mm；配套开沟装置型式：旋刀式；配套开沟装置最大工作宽度250mm； | 型号名称：3TGQ-4.5A型田园管理机；结构型式：双轴；轮式；外形尺寸：1700x790x860mm；扶把水平调整：可调；扶把上下调整：可调；发动机输出转动方式：齿轮转动；主离合器型式：油浸式摩擦片；主离合器状态：常开；标定（额定）功率：4.5KW；标定（额定）转速：3600r/min；配套锄草装置型式：锄草轮；配套锄草装置最大工作宽度：700mm；配套开沟装置型式：旋刀式；配套开沟装置最大工作宽度250mm； | 4.5 | 购机补贴(非通用类) | 2026-05-09 | 山东省 | 铭牌 有误
263 | 田间管理机械 | 中耕机械 | 田园管理机 | 功率4kW及以上田园管理机 | 临沂沃瑞农业机械有限公司 | 田园管理机 | 3TGQ-4B |  | 型号名称：3TGQ-4B型田园管理机；结构型式：双轴；轮式；外形尺寸：1700x790x860mm；扶把水平调整：可调；扶把上下调整：可调；发动机输出转动方式：齿轮转动；主离合器型式：油浸式摩擦片；主离合器状态：常开；标定（额定）功率：4.0KW；标定（额定）转速：3800r/min；配套锄草装置型式：锄草轮；配套锄草装置最大工作宽度：700mm；配套开沟装置型式：旋刀式；配套开沟装置最大工作宽度250mm； | 型号名称：3TGQ-4B型田园管理机；结构型式：双轴；轮式；外形尺寸：1700x790x860mm；扶把水平调整：可调；扶把上下调整：可调；发动机输出转动方式：齿轮转动；主离合器型式：油浸式摩擦片；主离合器状态：常开；标定（额定）功率：4.0KW；标定（额定）转速：3800r/min；配套锄草装置型式：锄草轮；配套锄草装置最大工作宽度：700mm；配套开沟装置型式：旋刀式；配套开沟装置最大工作宽度250mm； | 4.0 | 购机补贴(非通用类) | 2026-05-09 | 山东省 | 铭牌 有误
264 | 田间管理机械 | 中耕机械 | 田园管理机 | 功率4kW及以上田园管理机 | 临沂沃瑞农业机械有限公司 | 田园管理机 | 3TGQ-4C |  | 型号名称：3TGQ-4C型田园管理机；结构型式：双轴；轮式；外形尺寸：1700x790x860mm；扶把水平调整：可调；扶把上下调整：可调；发动机输出转动方式：齿轮转动；主离合器型式：油浸式摩擦片；主离合器状态：常开；标定（额定）功率：4.0KW；标定（额定）转速：3800r/min；配套锄草装置型式：锄草轮；配套锄草装置最大工作宽度：700mm；配套开沟装置型式：旋刀式；配套开沟装置最大工作宽度250mm； | 型号名称：3TGQ-4C型田园管理机；结构型式：双轴；轮式；外形尺寸：1700x790x860mm；扶把水平调整：可调；扶把上下调整：可调；发动机输出转动方式：齿轮转动；主离合器型式：油浸式摩擦片；主离合器状态：常开；标定（额定）功率：4.0KW；标定（额定）转速：3800r/min；配套锄草装置型式：锄草轮；配套锄草装置最大工作宽度：700mm；配套开沟装置型式：旋刀式；配套开沟装置最大工作宽度250mm； | 4.0 | 购机补贴(非通用类) | 2026-05-09 | 山东省 | 铭牌 有误
265 | 田间管理机械 | 中耕机械 | 田园管理机 | 功率4kW及以上田园管理机 | 临沂沃瑞农业机械有限公司 | 田园管理机 | 3TGQ-4D |  | 型号名称：3TGQ-4D型田园管理机；结构型式：双轴；轮式；外形尺寸：1700x790x860mm；扶把水平调整：可调；扶把上下调整：可调；发动机输出转动方式：齿轮转动；主离合器型式：油浸式摩擦片；主离合器状态：常开；标定（额定）功率：4.0KW；标定（额定）转速：3600r/min；配套锄草装置型式：锄草轮；配套锄草装置最大工作宽度：700mm；配套开沟装置型式：旋刀式；配套开沟装置最大工作宽度250mm； | 型号名称：3TGQ-4D型田园管理机；结构型式：双轴；轮式；外形尺寸：1700x790x860mm；扶把水平调整：可调；扶把上下调整：可调；发动机输出转动方式：齿轮转动；主离合器型式：油浸式摩擦片；主离合器状态：常开；标定（额定）功率：4.0KW；标定（额定）转速：3600r/min；配套锄草装置型式：锄草轮；配套锄草装置最大工作宽度：700mm；配套开沟装置型式：旋刀式；配套开沟装置最大工作宽度250mm； | 4.0 | 购机补贴(非通用类) | 2026-05-09 | 山东省 | 铭牌 有误
266 | 田间管理机械 | 中耕机械 | 田园管理机 | 功率4kW及以上田园管理机 | 临沂沃瑞农业机械有限公司 | 田园管理机 | 3TGQ-4E |  | 型号名称：3TGQ-4E型田园管理机；结构型式：双轴；轮式；外形尺寸：1700x600x970mm；扶把水平调整：可调；扶把上下调整：可调；发动机输出转动方式：齿轮转动；主离合器型式：油浸式摩擦片；主离合器状态：常开；标定（额定）功率：4.0KW；标定（额定）转速：3800r/min；配套锄草装置型式：锄草轮；配套锄草装置最大工作宽度：450mm；配套开沟装置型式：旋刀式；配套开沟装置最大工作宽度220mm； | 型号名称：3TGQ-4E型田园管理机；结构型式：双轴；轮式；外形尺寸：1700x600x970mm；扶把水平调整：可调；扶把上下调整：可调；发动机输出转动方式：齿轮转动；主离合器型式：油浸式摩擦片；主离合器状态：常开；标定（额定）功率：4.0KW；标定（额定）转速：3800r/min；配套锄草装置型式：锄草轮；配套锄草装置最大工作宽度：450mm；配套开沟装置型式：旋刀式；配套开沟装置最大工作宽度220mm； | 4.0 | 购机补贴(非通用类) | 2026-05-09 | 山东省 | 铭牌 有误
267 | 田间管理机械 | 中耕机械 | 田园管理机 | 功率4kW及以上田园管理机 | 临沂沃瑞农业机械有限公司 | 田园管理机 | 3TGQ-4L |  | 型号名称：3TGQ-4L型田园管理机；结构型式：单轴；轮式；外形尺寸：1280x730x850mm；扶把水平调整：可调；扶把上下调整：可调；发动机输出转动方式：齿轮转动；主离合器型式：油浸蹄式摩擦片；主离合器状态：常开；标定（额定）功率：4.0KW；标定（额定）转速：3600r/min；配套锄草装置型式：锄草轮；配套锄草装置最大工作宽度：700mm；配套起垄装置型式：绞龙+仿型器；配套起垄装置起垄数量：1；配套起垄装置最大起垄高度250mm； | 型号名称：3TGQ-4L型田园管理机；结构型式：单轴；轮式；外形尺寸：1280x730x850mm；扶把水平调整：可调；扶把上下调整：可调；发动机输出转动方式：齿轮转动；主离合器型式：油浸蹄式摩擦片；主离合器状态：常开；标定（额定）功率：4.0KW；标定（额定）转速：3600r/min；配套锄草装置型式：锄草轮；配套锄草装置最大工作宽度：700mm；配套起垄装置型式：绞龙+仿型器；配套起垄装置起垄数量：1；配套起垄装置最大起垄高度250mm； | 4.0 | 购机补贴(非通用类) | 2026-05-09 | 山东省 | 铭牌 有误
268 | 田间管理机械 | 中耕机械 | 田园管理机 | 功率4kW及以上田园管理机 | 洛阳卓格哈斯机械有限公司 | 田园管理机 | 3TGQ-4 |  | 配套功率≥4kW，标定功率：4.2kW | 结构型式：双轮驱动式；主变速箱结构型式：无级式；主变速箱箱体材质：铸铁；副变速箱结构型式：无级式；副变速箱箱体材质：铸铁；扶把水平调整范围：180°；扶把上下调整范围：54°；发动机输出传动方式：直联；主离合器型式：离心离合式；主离合器状态：常开；行走轮型式：胶轮；作业时驱动轮型式：胶轮；行驶速度：≤10km/h；配套动力结构型式：单缸、卧式、风冷、四冲程；发动机燃油种类：汽油；配套发动机标定功率：4.2kW；配套发动机额定转速（r/min）：3800；配套发动机启动方式：手拉起动；工作状态外形尺寸（长×宽×高）：179cm×67cm×96cm；配套开沟器型式：螺旋式；配套开沟器传动方式：锥齿传动；配套开沟器连接方式：直联；开沟工作幅宽：40cm；开沟作业速度：≥1km/h；开沟深度：≧10cm；配套培土器型式：螺旋式；配套培土器传动方式：锥齿传动；配套培土器连接方式：直联；培土工作幅宽：40cm；培土作业速度：≥1km/h；培土高度：≧13cm | 4.2 | 购机补贴(非通用类) | 2023-12-31 | 河南省 | 推广鉴定报告有误
269 | 田间管理机械 | 中耕机械 | 田园管理机 | 功率4kW及以上田园管理机 | 洛阳卓格哈斯机械有限公司 | 田园管理机 | 3TGQ-4D |  | 配套功率≥4kW，标定功率：4.2kW | 结构型式：双轮驱动式；发动机燃油种类：汽油；标定功率：4.2kW；配套发动机额定转速：（r/min）：3600；工作状态外形尺寸（长×宽×高）mm：1480×710×960；主变速箱结构型式：有级式；主变速箱箱体材质：铝合金；副变速箱结构型式：有级式；副变速箱箱体材质：铝合金；扶把水平调整范围：180°；扶把上下调整范围：54°；发动机输出传动方式：皮带传动；主离合器型式：摩擦片式；主离合器状态：常开；行走轮型式：胶轮；作业时驱动轮型式：胶轮；行驶速度：≤10km/h；配套发动机结构型式：四冲程、顶置气门、单缸；配套发动机启动方式：手拉起动；配套开沟器型式：刀片式和铧式组合；配套开沟器传动方式：链条传动；配套开沟器连接方式：直联+悬挂；开沟工作幅宽：25cm；开沟作业速度：≥1km/h；开沟深度：≧10cm；配套培土器型式：刀片式和铧式组合；配套培土器传动方式：链条传动；配套培土器连接方式：直联+悬挂；培土工作幅宽：25cm；培土作业速度：≥1km/h；培土高度：≧13cm | 4.2 | 购机补贴(非通用类) | 2023-12-31 | 河南省 | 推广鉴定报告有误
270 | 田间管理机械 | 中耕机械 | 田园管理机 | 功率4kW及以上田园管理机 | 洛阳卓格哈斯机械有限公司 | 田园管理机 | 3TGQ-5.5S |  | 配套功率≥4kW，标定功率：5.8kW | 主变速箱结构型式：有级式；主变速箱箱体材质：铝合金；副变速箱结构型式：有级式；副变速箱箱体材质；铝合金；扶把水平调整范围：180（º）；扶把上下调整范围：54（º）；发动机输出传动方式：三角皮带传动；主离合器型式：摩擦片式；主离合器状态：常开；行走轮型式：胶轮；作业时驱动轮型式：胶轮；行驶速度：≤5km/h；配套动力结构型式：单缸、水平式、风冷、四冲程；发动机燃油种类：汽油；标定功率：5.8kW；工作状态外形尺寸（长×宽×高）mm：1550×710×960；结构型式:双轮驱动式；配套动力标定转速（r/min）：3600；配套动力起动方式：手拉起动；配套开沟器型式：刀片和铧式组合；配套开沟器传动方式：链条传动；配套开沟器连接方式：直联＋悬挂；开沟工作幅宽：25cm；开沟作业速度：≥1km/h；开沟深度：≧10cm；配套培土器传动方式：锥齿传动；配套培土器连接方式：直联＋悬挂；培土工作幅宽：25cm；培土作业速度：≥1km/h；培土高度：≧15cm | 5.8 | 购机补贴(非通用类) | 2023-12-31 | 河南省 | 推广鉴定报告有误
271 | 田间管理机械 | 中耕机械 | 田园管理机 | 功率4kW及以上田园管理机 | 南昌市八马机械制造有限公司 | 田园管理机 | 3TG-4 |  | 配套发动机型号名称：KAGS350型柴油机 配套发动机标定功率（kW）：4.1 生产企业：无锡凯奥动力机械有限公司 排放标准：国三 | 配套发动机型号名称：KAGS350型柴油机 配套发动机标定功率（kW）：4.1 生产企业：无锡凯奥动力机械有限公司 排放标准：国三 皮带传动；主离合器：张紧轮式，主离合器状态：常开，标定转速：3600。锄草装置：滚轮式，开沟装置：开沟刀 | 4.1 | 购机补贴(非通用类) | 2025-12-30 | 江西省 | 推广鉴定证书有误
272 | 田间管理机械 | 中耕机械 | 田园管理机 | 功率4kW及以上田园管理机 | 宁津县丰田农业机械有限公司 | 田园管理机 | 3TGQ-4 |  | 结构型式（单轴/双轴；履带/轮式）：单轴；轮式 外形尺寸(长×宽×高)：（1620×620×930）mm 发动机输出传动方式：皮带传动 主离合器型式：张紧式 主离合器状态（常开/常闭）：常开 标定（额定）功率：4.0KW 标定（额定）转速:3600r/min 配套施肥装置排肥器型式：外槽轮 | 型号名称 ：3TGQ-4型田园管理机 结构型式（单轴/双轴；履带/轮式）：单轴；轮式 外形尺寸(长×宽×高)：（1620×620×930）mm 扶把水平调整（可调/不可调):可调 扶把上下调整（可调/不可调）：可调 发动机输出传动方式：皮带传动 主离合器型式：张紧式 主离合器状态（常开/常闭）：常开 标定（额定）功率：4.0KW 标定（额定）转速:3600r/min 配套施肥装置排肥器型式：外槽轮 | 4.0 | 购机补贴(非通用类) | 2024-12-23 | 山东省 | 文件信息不一致
273 | 田间管理机械 | 中耕机械 | 田园管理机 | 功率4kW及以上田园管理机 | 宁津县中发机械有限公司 | 田园管理机 | 3TG-4DQ |  | 配套功率：4.0kW，汽油机。 | 1、外形尺寸：1500*560*850mm.2、传动方式：三角皮带。3、离合器型式：涨紧轮式。4、配套功率：4.0kW，汽油机。5、锄草装置型式：燕尾铲式。6、锄草数量：3个。7、锄草连接方式：直联。8、施肥器型式：外槽轮式。9、施肥传动方式：链传动。10、施肥行数：2行。11、施肥开沟器型式：尖铲式。 | 4.0 | 购机补贴(非通用类) | 2022-12-31 | 山东省 | 铭牌 有误
274 | 田间管理机械 | 中耕机械 | 田园管理机 | 功率4kW及以上田园管理机 | 宁津县中发机械有限公司 | 田园管理机 | 3TG-4LQ |  | 配套功率：4.0kW，汽油机。 | 1、外形尺寸：1500*560*850mm.2、传动方式：三角皮带。3、离合器型式：涨紧轮式。4、配套功率：4.0kW，汽油机。5、锄草装置型式：燕尾铲式。6、锄草数量：3个。7、锄草连接方式：直联。8、施肥器型式：外槽轮式。9、施肥传动方式：链传动。10、施肥行数：2行。11、施肥开沟器型式：尖铲式。 | 4.0 | 购机补贴(非通用类) | 2022-12-31 | 山东省 | 铭牌 有误
275 | 田间管理机械 | 中耕机械 | 田园管理机 | 功率4kW及以上田园管理机 | 宁津县中发机械有限公司 | 田园管理机 | 3TGQ-4DA |  | 发动机功率：4.1kW 汽油机 | 1、外形尺寸：1830*550*900（mm) 2、传动方式：三角皮带。3、离合器型式：涨紧式。4、发动机功率：4.1kW。5、额定转速：3600r/min。6、锄草装置型式：燕尾铲式。7、锄草装置数量：3个。8、施肥型式：外槽轮式。9、施肥传动方式：链传动。10、施肥行数：2行。11、施肥开沟器型式：尖铲式。12、施肥连接型式：直连。 | 4.1 | 购机补贴(非通用类) | 2021-12-31 | 山东省 | 铭牌 有误
276 | 田间管理机械 | 中耕机械 | 田园管理机 | 功率4kW及以上田园管理机 | 邱县骏马机械有限公司 | 田园管理机 | 3TGQ-4L |  | 4.0kW | 结构形式：单轴、轮式；外形尺寸:1400×630×970mm；燃油种类：汽油；扶把水平可调整；扶把上下可调整；发动机输出传动方式：直联；主离合器型式：摩擦片式；主离合器状态：常开；除草装置型式：锄草轮；除草装置最大工作宽度：770mm；培土装置型式：铲式；培土装置最大工作宽度：250mm。 发动机型号名称：FC170 汽油机；发动机生产企业：重庆涪柴动力机械制造有限公司；发动机标定功率4.0kW；发动机标定转速3600r/min；发动机起动方式：反冲式手拉启动；燃油种类：汽油。 | 4.0 | 购机补贴(非通用类) | 2026-05-23 | 河北省 | 铭牌 有误
277 | 田间管理机械 | 中耕机械 | 田园管理机 | 功率4kW及以上田园管理机 | 日照福丰机械制造有限公司 | 田园管理机 | 3TGQ-4 |  | 结构型式：单轴；轮式；外形尺寸：（长X宽X高）1480X620X970mm；扶把水平调整：可调；扶把上下调整：可调；发动机输出传动方式：皮带传动；主离合器型式：涨紧式；主离合器状态：常开；标定（额定）功率：4.0Kw；标定（额定）转速：3600r/min；配套锄草装置型式：锄草轮；配套锄草装置最大工作宽度：700mm；配套起垄装置型式：起垄刀+仿型器；配套起垄装置起垄数量：1；配套起垄装置最大工作起垄高度：200mm； | 型号名称：3TGQ-4型田园管理机；结构型式：单轴；轮式；外形尺寸：（长X宽X高）1480X620X970mm；扶把水平调整：可调；扶把上下调整：可调；发动机输出传动方式：皮带传动；主离合器型式：涨紧式；主离合器状态：常开；标定（额定）功率：4.0Kw；标定（额定）转速：3600r/min；配套锄草装置型式：锄草轮；配套锄草装置最大工作宽度：700mm；配套起垄装置型式：起垄刀+仿型器；配套起垄装置起垄数量：1；配套起垄装置最大工作起垄高度：200mm； | 4.0 | 购机补贴(非通用类) | 2025-07-06 | 山东省 | 铭牌 有误
278 | 田间管理机械 | 中耕机械 | 田园管理机 | 功率4kW及以上田园管理机 | 日照福丰机械制造有限公司 | 田园管理机 | 3TGQ-4.5A |  | 结构型式：双轴；轮式；外形尺寸：（长X宽X高）1550X730X970mm；扶把水平调整：可调；扶把上下调整：可调；发动机输出传动方式：皮带传动；主离合器型式：涨紧式；主离合器状态：常开；标定（额定）功率：4.5Kw；标定（额定）转速：3600r/min；配套锄草装置型式：锄草轮；配套锄草装置最大工作宽度：700mm；配套开沟装置型式：旋刀式；配套开沟装置最大工作宽度：220mm； | 型号名称：3TGQ-4.5A型田园管理机；结构型式：双轴；轮式；外形尺寸：（长X宽X高）1550X730X970mm；扶把水平调整：可调；扶把上下调整：可调；发动机输出传动方式：皮带传动；主离合器型式：涨紧式；主离合器状态：常开；标定（额定）功率：4.5Kw；标定（额定）转速：3600r/min；配套锄草装置型式：锄草轮；配套锄草装置最大工作宽度：700mm；配套开沟装置型式：旋刀式；配套开沟装置最大工作宽度：220mm； | 4.5 | 购机补贴(非通用类) | 2025-07-06 | 山东省 | 铭牌 有误
279 | 田间管理机械 | 中耕机械 | 田园管理机 | 功率4kW及以上田园管理机 | 日照福丰机械制造有限公司 | 田园管理机 | 3TGQ-4.5B |  | 结构型式：双轴；轮式；外形尺寸：（长X宽X高）1500X730X960mm；扶把水平调整：可调；扶把上下调整：可调；发动机输出传动方式：齿轮传动；主离合器型式：摩擦片；主离合器状态：常开；标定（额定）功率：4.5Kw；标定（额定）转速：3600r/min；配套锄草装置型式：锄草轮；配套锄草装置最大工作宽度：700mm；配套开沟装置型式：旋刀式；配套开沟装置最大工作宽度：220mm； | 型号名称：3TGQ-4.5B型田园管理机；结构型式：双轴；轮式；外形尺寸：（长X宽X高）1500X730X960mm；扶把水平调整：可调；扶把上下调整：可调；发动机输出传动方式：齿轮传动；主离合器型式：摩擦片；主离合器状态：常开；标定（额定）功率：4.5Kw；标定（额定）转速：3600r/min；配套锄草装置型式：锄草轮；配套锄草装置最大工作宽度：700mm；配套开沟装置型式：旋刀式；配套开沟装置最大工作宽度：220mm； | 4.5 | 购机补贴(非通用类) | 2025-07-06 | 山东省 | 铭牌 有误
280 | 田间管理机械 | 中耕机械 | 田园管理机 | 功率4kW及以上田园管理机 | 日照福丰机械制造有限公司 | 田园管理机 | 3TGQ-4.5C |  | 结构型式：双轴；轮式；外形尺寸：（长X宽X高）1650X650X980mm；扶把水平调整：可调；扶把上下调整：可调；发动机输出传动方式：齿轮传动；主离合器型式：摩擦片；主离合器状态：常开；标定（额定）功率：4.5Kw；标定（额定）转速：3600r/min；配套锄草装置型式：锄草轮；配套锄草装置最大工作宽度：700mm；配套开沟装置型式：旋刀式；配套开沟装置最大工作宽度：220mm； | 型号名称：3TGQ-4.5C型田园管理机；结构型式：双轴；轮式；外形尺寸：（长X宽X高）1650X650X980mm；扶把水平调整：可调；扶把上下调整：可调；发动机输出传动方式：齿轮传动；主离合器型式：摩擦片；主离合器状态：常开；标定（额定）功率：4.5Kw；标定（额定）转速：3600r/min；配套锄草装置型式：锄草轮；配套锄草装置最大工作宽度：700mm；配套开沟装置型式：旋刀式；配套开沟装置最大工作宽度：220mm； | 4.5 | 购机补贴(非通用类) | 2025-07-06 | 山东省 | 铭牌 有误
281 | 田间管理机械 | 中耕机械 | 田园管理机 | 功率4kW及以上田园管理机 | 日照福丰机械制造有限公司 | 田园管理机 | 3TGQ-4.5D |  | 结构型式：双轴；轮式；外形尺寸：（长X宽X高）1550X720X980mm；扶把水平调整：可调；扶把上下调整：可调；发动机输出传动方式：皮带传动；主离合器型式：涨紧式；主离合器状态：常开；标定（额定）功率：4.5Kw；标定（额定）转速：3600r/min；配套锄草装置型式：锄草轮；配套锄草装置最大工作宽度：700mm；配套开沟装置型式：旋刀式；配套开沟装置最大工作宽度：220mm； | 型号名称：3TGQ-4.5D型田园管理机；结构型式：双轴；轮式；外形尺寸：（长X宽X高）1550X720X980mm；扶把水平调整：可调；扶把上下调整：可调；发动机输出传动方式：皮带传动；主离合器型式：涨紧式；主离合器状态：常开；标定（额定）功率：4.5Kw；标定（额定）转速：3600r/min；配套锄草装置型式：锄草轮；配套锄草装置最大工作宽度：700mm；配套开沟装置型式：旋刀式；配套开沟装置最大工作宽度：220mm； | 4.5 | 购机补贴(非通用类) | 2025-07-06 | 山东省 | 铭牌 有误
282 | 田间管理机械 | 中耕机械 | 田园管理机 | 功率4kW及以上田园管理机 | 日照福丰机械制造有限公司 | 田园管理机 | 3TGQ-4.5E |  | 结构型式：双轴；轮式；外形尺寸：（长X宽X高）1420X720X980mm；扶把水平调整：可调；扶把上下调整：可调；发动机输出传动方式：齿轮传动；主离合器型式：摩擦片；主离合器状态：常开；标定（额定）功率：4.5Kw；标定（额定）转速：3600r/min；配套锄草装置型式：锄草轮；配套锄草装置最大工作宽度：700mm；配套开沟装置型式：旋刀式；配套开沟装置最大工作宽度：220mm； | 型号名称：3TGQ-4.5E型田园管理机；结构型式：双轴；轮式；外形尺寸：（长X宽X高）1420X720X980mm；扶把水平调整：可调；扶把上下调整：可调；发动机输出传动方式：齿轮传动；主离合器型式：摩擦片；主离合器状态：常开；标定（额定）功率：4.5Kw；标定（额定）转速：3600r/min；配套锄草装置型式：锄草轮；配套锄草装置最大工作宽度：700mm；配套开沟装置型式：旋刀式；配套开沟装置最大工作宽度：220mm； | 4.5 | 购机补贴(非通用类) | 2025-07-06 | 山东省 | 铭牌 有误
283 | 田间管理机械 | 中耕机械 | 田园管理机 | 功率4kW及以上田园管理机 | 日照福丰机械制造有限公司 | 田园管理机 | 3TGQ-4A |  | 结构型式：双轴；轮式；外形尺寸：（长X宽X高）1450X730X970mm；扶把水平调整：可调；扶把上下调整：可调；发动机输出传动方式：皮带传动；主离合器型式：涨紧式；主离合器状态：常开；标定（额定）功率：4.0Kw；标定（额定）转速：3600r/min；配套锄草装置型式：锄草轮；配套锄草装置最大工作宽度：700mm；配套开沟装置型式：旋刀式；配套开沟装置最大工作宽度：220mm； | 型号名称：3TGQ-4A型田园管理机；结构型式：双轴；轮式；外形尺寸：（长X宽X高）1450X730X970mm；扶把水平调整：可调；扶把上下调整：可调；发动机输出传动方式：皮带传动；主离合器型式：涨紧式；主离合器状态：常开；标定（额定）功率：4.0Kw；标定（额定）转速：3600r/min；配套锄草装置型式：锄草轮；配套锄草装置最大工作宽度：700mm；配套开沟装置型式：旋刀式；配套开沟装置最大工作宽度：220mm； | 4.0 | 购机补贴(非通用类) | 2025-07-06 | 山东省 | 铭牌 有误
284 | 田间管理机械 | 中耕机械 | 田园管理机 | 功率4kW及以上田园管理机 | 日照福丰机械制造有限公司 | 田园管理机 | 3TGQ-4B |  | 结构型式：双轴；轮式；外形尺寸：（长X宽X高）1500X730X960mm；扶把水平调整：可调；扶把上下调整：可调；发动机输出传动方式：齿轮传动；主离合器型式：摩擦片；主离合器状态：常开；标定（额定）功率：4.0Kw；标定（额定）转速：3600r/min；配套锄草装置型式：锄草轮；配套锄草装置最大工作宽度：700mm；配套开沟装置型式：旋刀式；配套开沟装置最大工作宽度：220mm； | 型号名称：3TGQ-4B型田园管理机；结构型式：双轴；轮式；外形尺寸：（长X宽X高）1500X730X960mm；扶把水平调整：可调；扶把上下调整：可调；发动机输出传动方式：齿轮传动；主离合器型式：摩擦片；主离合器状态：常开；标定（额定）功率：4.0Kw；标定（额定）转速：3600r/min；配套锄草装置型式：锄草轮；配套锄草装置最大工作宽度：700mm；配套开沟装置型式：旋刀式；配套开沟装置最大工作宽度：220mm； | 4.0 | 购机补贴(非通用类) | 2025-07-06 | 山东省 | 铭牌 有误
285 | 田间管理机械 | 中耕机械 | 田园管理机 | 功率4kW及以上田园管理机 | 日照福丰机械制造有限公司 | 田园管理机 | 3TGQ-4C |  | 结构型式：双轴；轮式；外形尺寸：（长X宽X高）1580X630X970mm；扶把水平调整：可调；扶把上下调整：可调；发动机输出传动方式：齿轮传动；主离合器型式：摩擦片；主离合器状态：常开；标定（额定）功率：4.0Kw；标定（额定）转速：3600r/min；配套锄草装置型式：锄草轮；配套锄草装置最大工作宽度：700mm；配套开沟装置型式：旋刀式；配套开沟装置最大工作宽度：220mm； | 型号名称：3TGQ-4C型田园管理机；结构型式：双轴；轮式；外形尺寸：（长X宽X高）1580X630X970mm；扶把水平调整：可调；扶把上下调整：可调；发动机输出传动方式：齿轮传动；主离合器型式：摩擦片；主离合器状态：常开；标定（额定）功率：4.0Kw；标定（额定）转速：3600r/min；配套锄草装置型式：锄草轮；配套锄草装置最大工作宽度：700mm；配套开沟装置型式：旋刀式；配套开沟装置最大工作宽度：220mm； | 4.0 | 购机补贴(非通用类) | 2025-07-06 | 山东省 | 铭牌 有误
286 | 田间管理机械 | 中耕机械 | 田园管理机 | 功率4kW及以上田园管理机 | 日照福丰机械制造有限公司 | 田园管理机 | 3TGQ-4F |  | 结构型式：单轴；轮式；外形尺寸：（长X宽X高）1440X780X960mm；扶把水平调整：可调；扶把上下调整：可调；发动机输出传动方式：齿轮传动；主离合器型式：摩擦片；主离合器状态：常开；标定（额定）功率：4.0Kw；标定（额定）转速：3600r/min；配套锄草装置型式：锄草轮；配套锄草装置最大工作宽度：700mm；配套起垄装置型式：绞龙+仿型器；配套起垄装置起垄数量：1；配套起垄装置最大工作起垄高度：200mm； | 型号名称：3TGQ-4F型田园管理机；结构型式：单轴；轮式；外形尺寸：（长X宽X高）1440X780X960mm；扶把水平调整：可调；扶把上下调整：可调；发动机输出传动方式：齿轮传动；主离合器型式：摩擦片；主离合器状态：常开；标定（额定）功率：4.0Kw；标定（额定）转速：3600r/min；配套锄草装置型式：锄草轮；配套锄草装置最大工作宽度：700mm；配套起垄装置型式：绞龙+仿型器；配套起垄装置起垄数量：1；配套起垄装置最大工作起垄高度：200mm； | 4.0 | 购机补贴(非通用类) | 2025-07-06 | 山东省 | 铭牌 有误
287 | 田间管理机械 | 中耕机械 | 田园管理机 | 功率4kW及以上田园管理机 | 日照福丰机械制造有限公司 | 田园管理机 | 3TGQ-4G |  | 结构型式：单轴；轮式；外形尺寸：（长X宽X高）1380X730X980mm；扶把水平调整：可调；扶把上下调整：可调；发动机输出传动方式：齿轮传动；主离合器型式：摩擦片；主离合器状态：常开；标定（额定）功率：4.0Kw；标定（额定）转速：3600r/min；配套锄草装置型式：锄草轮；配套锄草装置最大工作宽度：700mm；配套起垄装置型式：绞龙+仿型器；配套起垄装置起垄数量：1；配套起垄装置最大工作起垄高度：200mm； | 型号名称：3TGQ-4G型田园管理机；结构型式：单轴；轮式；外形尺寸：（长X宽X高）1380X730X980mm；扶把水平调整：可调；扶把上下调整：可调；发动机输出传动方式：齿轮传动；主离合器型式：摩擦片；主离合器状态：常开；标定（额定）功率：4.0Kw；标定（额定）转速：3600r/min；配套锄草装置型式：锄草轮；配套锄草装置最大工作宽度：700mm；配套起垄装置型式：绞龙+仿型器；配套起垄装置起垄数量：1；配套起垄装置最大工作起垄高度：200mm； | 4.0 | 购机补贴(非通用类) | 2025-07-06 | 山东省 | 铭牌 有误
288 | 田间管理机械 | 中耕机械 | 田园管理机 | 功率4kW及以上田园管理机 | 日照福丰机械制造有限公司 | 田园管理机 | 3TGQ-4H |  | 结构型式：单轴；轮式；外形尺寸：（长X宽X高）1340X600X980mm；扶把水平调整：可调；扶把上下调整：可调；发动机输出传动方式：皮带传动；主离合器型式：涨紧式；主离合器状态：常开；标定（额定）功率：4.0Kw；标定（额定）转速：3600r/min；配套锄草装置型式：锄草轮；配套锄草装置最大工作宽度：700mm；配套起垄装置型式：绞龙+仿型器；配套起垄装置起垄数量：1；配套起垄装置最大工作起垄高度：200mm； | 型号名称：3TGQ-4H型田园管理机；结构型式：单轴；轮式；外形尺寸：（长X宽X高）1340X600X980mm；扶把水平调整：可调；扶把上下调整：可调；发动机输出传动方式：皮带传动；主离合器型式：涨紧式；主离合器状态：常开；标定（额定）功率：4.0Kw；标定（额定）转速：3600r/min；配套锄草装置型式：锄草轮；配套锄草装置最大工作宽度：700mm；配套起垄装置型式：绞龙+仿型器；配套起垄装置起垄数量：1；配套起垄装置最大工作起垄高度：200mm； | 4.0 | 购机补贴(非通用类) | 2025-07-06 | 山东省 | 铭牌 有误
289 | 田间管理机械 | 中耕机械 | 田园管理机 | 功率4kW及以上田园管理机 | 日照福丰机械制造有限公司 | 田园管理机 | 3TGQ-4R |  | 结构型式：双轴；轮式；外形尺寸：（长X宽X高）1550X600X980mm；扶把水平调整：可调；扶把上下调整：可调；发动机输出传动方式：皮带传动；主离合器型式：涨紧式；主离合器状态：常开；标定（额定）功率：4.0Kw；标定（额定）转速：3600r/min；配套锄草装置型式：锄草轮；配套锄草装置最大工作宽度：700mm；配套开沟装置型式：旋刀式；配套开沟装置最大工作宽度：220mm； | 型号名称：3TGQ-4R型田园管理机；结构型式：双轴；轮式；外形尺寸：（长X宽X高）1550X600X980mm；扶把水平调整：可调；扶把上下调整：可调；发动机输出传动方式：皮带传动；主离合器型式：涨紧式；主离合器状态：常开；标定（额定）功率：4.0Kw；标定（额定）转速：3600r/min；配套锄草装置型式：锄草轮；配套锄草装置最大工作宽度：700mm；配套开沟装置型式：旋刀式；配套开沟装置最大工作宽度：220mm； | 4.0 | 购机补贴(非通用类) | 2025-07-06 | 山东省 | 铭牌 有误
290 | 田间管理机械 | 中耕机械 | 田园管理机 | 功率4kW及以上田园管理机 | 山东乐佳佳机电科技有限公司 | 田园管理机 | 3TGQ-4A |  | 型号名称 3TGQ-4A型田园管理机 结构型式 单轴；轮式 外形尺寸(长×宽×高)mm 1460X700X950 发动机输出传动方式 齿轮传动 发动机型号：170F/P汽油机 标定（额定）功率 kW 4.0 标定（额定）转速 r/min 3600 | 型号名称 3TGQ-4A型田园管理机 结构型式 / 单轴；轮式 外形尺寸(长×宽×高) mm 1460X700X950 扶把水平调整 / 可调 扶把上下调整 / 可调 发动机输出传动方式 / 齿轮传动 主离合器型式 / 摩擦片 主离合器状态 / 常开 标定（额定）功率 kW 4.0 标定（额定）转速 r/min 3600 配套锄草装置型式 / 锄草轮 配套锄草装置最大工作宽度 mm 720 配套起垄装置型式 / 绞龙+仿形器 配套起垄装置起垄数量 / 1 配套起垄装置最大工作起垄高度 mm 240 | 4.0 | 购机补贴(非通用类) | 2025-07-06 | 山东省 | 文件信息不一致
291 | 田间管理机械 | 中耕机械 | 田园管理机 | 功率4kW及以上田园管理机 | 山东乐佳佳机电科技有限公司 | 田园管理机 | 3TGQ-4L |  | 型号名称：3TGQ-4L型田园管理机 行走轮型式/作业时驱动轮型式：履带式 配套动力型号名称：YH170F/P汽油机 配套动力结构形式：单缸风冷四冲程 配套动力标定功率：4KW 配套动力额定转速：3600r/min 锄草装置：型式：燕尾铲式，数量：3 连接方式：直连 施肥装置：开沟形式：尖铲式，行数：2行，排肥器型式：外槽轮式；链传动 | 型号名称 / 3TGQ-4L型田园管理机 工作状态a外形尺寸(长×宽×高) mm 1430×530×980（锄草） 工作状态a外形尺寸(长×宽×高) mm 1430×530×980（施肥） 扶把水平调整范围 / 0° 扶把上下调整范围 / 15° 发动机输出传动方式 / 三角皮带传动 主离合器型式 / 涨紧轮式 主离合器状态 / 常开 行走轮型式 / 履带式 作业时驱动轮型式 / 履带式 配套动力生产企业 / 重庆耀虎动力机械有限公司 配套动力型号名称 / YH170F/P汽油机 配套动力结构型式 / 单缸风冷四冲程 配套动力标定功率 kW 4 配套动力额定转速 r/min 3600 配套动力起动方式 / 回弹式绳索起动 配套动力燃油种类 / 汽油 配套锄草装置型式 / 燕尾铲式 配套锄草装置数量 / 3 配套锄草装置传动方式 / / 配套锄草装置连接方式 / 直联 配套锄草装置锄草工作幅宽 cm 30～40 配套锄草装置锄草作业速度 km/h 4～6 配套锄草装置锄草深度 cm 2～4 配套施肥装置排肥器型式 / 外槽轮式 配套施肥装置施肥行数 / 2 配套施肥装置施肥开沟器型式 / 尖铲式 配套施肥装置传动方式 / 链传动 配套施肥装置连接方式 / 直联 配套施肥装置肥箱材质 / 塑料 配套施肥装置肥箱容量 L 20 配套施肥装置施肥作业速度 km/h 4～6 配套施肥装置施肥深度 cm 3～5 | 4.0 | 购机补贴(非通用类) | 2022-12-31 | 山东省 | 铭牌 有误
292 | 田间管理机械 | 中耕机械 | 田园管理机 | 功率4kW及以上田园管理机 | 山东绿佳机械有限公司 | 田园管理机 | 3TGQ-4.5A |  | 标定（额定）功率:4.5 kW | 结构型式 : 双轴；轮式 ;外形尺寸(长×宽×高): 1450×740×1000 mm ;扶把水平调整 : 可调 ;扶把上下调整 : 可调 ;发动机输出传动方式 : 齿轮传动 ;主离合器型式 : 摩擦片式 ;主离合器状态 : 常开 ;标定（额定）功率:4.5 kW 标定（额定）转速:3600 r/min 配套锄草装置型式 : 锄草轮 ;配套锄草装置最大工作宽度:700 mm ;配套开沟装置型式 : 开沟刀 ;配套开沟装置最大工作宽度:200 mm. | 4.5 | 购机补贴(非通用类) | 2026-06-29 | 山东省 | 铭牌 有误
293 | 田间管理机械 | 中耕机械 | 田园管理机 | 功率4kW及以上田园管理机 | 山东绿佳机械有限公司 | 田园管理机 | 3TGQ-4H |  | 标定（额定）功率:4.0 KW | 结构型式 : 双轴；轮式 ;外形尺寸(长×宽×高) :1450×740×1000 mm 扶把水平调整 : 可调 ;扶把上下调整 : 可调 ;发动机输出传动方式 : 齿轮传动 ;主离合器型式 : 摩擦片式 ;主离合器状态 : 常开 ;标定（额定）功率:4.0 Kw;标定（额定）转速:3600 r/min;配套锄草装置型式 : 锄草轮 ;配套锄草装置最大工作宽度:700 mm ;配套开沟装置型式 : 开沟刀 ;配套开沟装置最大工作宽度:200 mm | 4.0 | 购机补贴(非通用类) | 2026-06-29 | 山东省 | 铭牌 有误
294 | 田间管理机械 | 中耕机械 | 田园管理机 | 功率4kW及以上田园管理机 | 山东绿佳机械有限公司 | 田园管理机 | 3TGQ-4P |  | 标定（额定）功率:4.0 KW | 结构型式 : 双轴；轮式 ;外形尺寸(长×宽×高) :1470×710×1000 mm ;扶把水平调整 : 可调 ;扶把上下调整 : 可调 ;发动机输出传动方式 : 皮带传动 ;主离合器型式 : 涨紧式 ;主离合器状态 : 常开 ;标定（额定）功率:4.0 kW 标定（额定）转速:3600 r/min 配套开沟装置型式 : 开沟刀 ;配套开沟装置最大工作宽度:200 mm 配套培土装置型式 : 培土刀 ;配套培土装置最大工作宽度:200 mm. | 4.0 | 购机补贴(非通用类) | 2026-06-29 | 山东省 | 铭牌 有误
295 | 田间管理机械 | 中耕机械 | 田园管理机 | 功率4kW及以上田园管理机 | 山东绿佳机械有限公司 | 田园管理机 | 3TGQ-4X |  | 标定（额定）功率:4.2 KW | 结构型式 : 单轴；轮式 ;外形尺寸(长×宽×高) :1400×700×830 mm ;扶把水平调整 : 可调 ;扶把上下调整 : 可调 ;发动机输出传动方式 : 齿轮传动 ;主离合器型式 : 离心摩擦片式 ;主离合器状态 : 常开 ;标定（额定）功率:4.2 kW ;标定（额定）转速:3800 r/min ;配套锄草装置型式 : 锄草轮 ;配套锄草装置最大工作宽度:700 mm ;配套开沟装置型式 : 开沟犁 ;配套开沟装置最大工作宽度:210 mm. | 4.2 | 购机补贴(非通用类) | 2026-06-29 | 山东省 | 铭牌 有误
296 | 田间管理机械 | 中耕机械 | 田园管理机 | 功率4kW及以上田园管理机 | 山东绿佳机械有限公司 | 田园管理机 | 3TGQ-4Y |  | 标定（额定）功率:4.0 KW | 结构型式 : 单轴；轮式 ;外形尺寸(长×宽×高) :1460×700×960 mm ;扶把水平调整 : 可调 ;扶把上下调整 : 可调 ;发动机输出传动方式 : 皮带传动 ;主离合器型式 : 涨紧轮式 ;主离合器状态 : 常开 ;标定（额定）功率:4.0 kW ;标定（额定）转速:3600 r/min ;配套锄草装置型式 : 锄草轮 ;配套锄草装置最大工作宽度:700 mm ;配套起垄装置型式 : 绞龙+起垄器 ;配套起垄装置起垄数量 : 1 ;配套起垄装置最大工作起垄高度:230 mm. | 4.0 | 购机补贴(非通用类) | 2026-06-29 | 山东省 | 铭牌 有误
297 | 田间管理机械 | 中耕机械 | 田园管理机 | 功率4kW及以上田园管理机 | 上海康博实业有限公司 | 多功能田园管理机 | 3TGQ-5.5 |  | 标定功率：5.5KW, 额定转速：1800 r/min | 外形尺寸：1830×715×1000， 主传动方式：链传动， 燃油种类：无铅汽油 | 5.5 | 购机补贴(非通用类) | 2021-12-31 | 上海市 | 铭牌 有误
298 | 田间管理机械 | 中耕机械 | 田园管理机 | 功率4kW及以上田园管理机 | 沭阳川缘农业机械有限公司 | 田园管理机 | 3TGQ-4 |  | 型号名称：3TGQ-4型田园管理机；结构型式：单轴；轮式；外形尺寸：1380x870x880mm；扶把水平调整：不可调；扶把上下调整：可调；发动机输出转动方式：齿轮转动；主离合器型式：自动离合式；主离合器状态：常开；标定（额定）功率：4.0KW；标定（额定）转速：3600r/min；配套锄草装置型式：锄草轮；配套锄草装置最大工作宽度：700mm；配套起垄装置型式：起垄+成型器；配套起垄装置起垄数量 | 3TGQ-4型田园管理机；结构型式：单轴；轮式；外形尺寸：1380x870x880mm；扶把水平调整：不可调；扶把上下调整：可调；发动机输出转动方式：齿轮转动；主离合器型式：自动离合式；主离合器状态：常开；标定（额定）功率：4.0KW；标定（额定）转速：3600r/min；配套锄草装置型式：锄草轮；配套锄草装置最大工作宽度：700mm；配套起垄装置型式：起垄刀+成型器；配套起垄装置起垄数量：1；配套起垄装置最大起垄高度250mm； | 4.0 | 购机补贴(非通用类) | 2025-05-28 | 江苏省 | 铭牌 有误
299 | 田间管理机械 | 中耕机械 | 田园管理机 | 功率4kW及以上田园管理机 | 威马农机股份有限公司 | 田园管理机 | 3TG-4Q |  | 标定转速：4.0kW、标定转速：1800r/min | 配套发动机标定功率：4.0kW、配套发动机标定转速：1800r/min、结构型式：双轮驱动式、整机外形尺寸：1620X650X990mm、发动机输出传动方式：皮带传动、主离合器状态：张紧轮式、主离合器状态：常开、配套开沟器型式：刀片式、配套开沟器开沟工作幅宽：29cm、开沟深度：≥8cm、配套培土器型式：刀片式、配套培土器培土工作幅宽：29cm、培土高度：≥13cm、配套发动机燃油类型：汽油。 | 4.0 | 购机补贴(非通用类) | 2022-12-31 | 重庆市 | 铭牌 有误
300 | 田间管理机械 | 中耕机械 | 田园管理机 | 功率4kW及以上田园管理机 | 潍坊禾丰机械有限公司 | 田园管理机 | 3TGQ-4 |  | 型号名称：3TGQ-4型田园管理机；结构型式：双轴轮式；外形尺寸：1530×760×870mm； 扶把水平调整：可调；扶把上下调整：可调；发动机输出传动方式：皮带传动；主离合器型式：涨紧式；主离合器状态：常开式，发动机标定功率：4.0kW；发动机标定转速：3600r/min；配套开沟装置型式：开沟刀；配套开沟装置最大工作宽度：250mm。配套培土装置型式：培土刀；配套培土装置最大工作宽度：250mm。 | 型号名称：3TGQ-4型田园管理机；结构型式：双轴轮式；外形尺寸：1530×760×870mm； 扶把水平调整：可调；扶把上下调整：可调；发动机输出传动方式：皮带传动；主离合器型式：涨紧式；主离合器状态：常开式，发动机标定功率：4.0kW；发动机标定转速：3600r/min；配套开沟装置型式：开沟刀；配套开沟装置最大工作宽度：250mm。配套培土装置型式：培土刀；配套培土装置最大工作宽度：250mm。 | 4.0 | 购机补贴(非通用类) | 2025-09-29 | 山东省 | 鉴定平台信息有误
301 | 田间管理机械 | 中耕机械 | 田园管理机 | 功率4kW及以上田园管理机 | 潍坊金百川机械有限公司 | 田园管理机 | 3TGQ-4A |  | 号名称 / 3TGQ-4A型田园管理机 结构型式 / 双轴；轮式 外形尺寸(长×宽×高) mm 1500×740×970 扶把水平调整 / 可调 扶把上下调整 / 可调 发动机输出传动方式 / 皮带传动 主离合器型式 / 涨紧式 主离合器状态 / 常开 标定（额定）功率 kW 4.0 标定（额定）转速 r/min 3600 | 号名称 / 3TGQ-4A型田园管理机 结构型式 / 双轴；轮式 外形尺寸(长×宽×高) mm 1500×740×970 扶把水平调整 / 可调 扶把上下调整 / 可调 发动机输出传动方式 / 皮带传动 主离合器型式 / 涨紧式 主离合器状态 / 常开 标定（额定）功率 kW 4.0 标定（额定）转速 r/min 3600 配套锄草装置型式 / 锄草轮 配套锄草装置最大工作宽度 mm 700 配套开沟装置型式 / 旋刀式 配套开沟装置最大工作宽度 mm 240 | 4.0 | 购机补贴(非通用类) | 2025-07-06 | 山东省 | 铭牌 有误
302 | 田间管理机械 | 中耕机械 | 田园管理机 | 功率4kW及以上田园管理机 | 潍坊森海机械制造有限公司 | 田园管理机 | 3TGQ-4 |  | 配套动力：4.0kW | 工作状态外形尺寸（开沟）：1560×745×870mm，起垄：1625×760×900mm，发动机输出方式：皮带传动，主离合器型式：涨紧轮式，主离合器状态：常开式，开沟器型式：旋刀式，传动方式：链条传动，开沟工作幅宽：18cm，开沟深度：≥10cm，起垄器型式：螺旋起垄刀+成型器，传动方式：链条传动，起垄工作幅宽：66cm，起垄高度：≥10cm，起垄垄顶宽度：15～20cm。 | 4 | 购机补贴(非通用类) | 2022-12-31 | 山东省 | 铭牌 有误
303 | 田间管理机械 | 中耕机械 | 田园管理机 | 功率4kW及以上田园管理机 | 潍坊沃富机械有限公司 | 田园管理机 | 3TG-4QA |  | 外形尺寸(长×宽×高) mm: 1900X750x850；传动方式（发动机输出）：直联；传动方式（刀辊）：蜗轮蜗杆；主离合器型式：摩擦片式；配套锄草装置型式；燕尾式，结构质量（kg）：84；开沟幅宽（cm）：35，开沟深度（cm）：≥10；开沟刀型号165，总安装刀数量(把)：10；传动方式：蜗轮蜗杆，连接方式：直联； | 外形尺寸(长×宽×高) mm: 1900X750x850；重庆伊格斯机械有限公司；重庆展雄机械制造有限公司；传动方式（发动机输出）：直联；传动方式（刀辊）：蜗轮蜗杆；主离合器型式：摩擦片式；配套锄草装置型式；燕尾式，结构质量（kg）：84；开沟幅宽（cm）：35，开沟深度（cm）：≥10；开沟刀型号165，总安装刀数量(把)：10；传动方式：蜗轮蜗杆，连接方式：直联； | 4.0 | 购机补贴(非通用类) | 2024-12-30 | 山东省 | 推广鉴定证书有误
304 | 田间管理机械 | 中耕机械 | 田园管理机 | 功率4kW及以上田园管理机 | 烟台成峰机械科技有限公司 | 田园管理机 | 3TG-4Q-D |  | 工作状态外形尺寸(长*宽*高)mm:1370*800*860,发动机输出传动方式:三角皮带传动、主离合器型式:涨紧轮式、标定功率:4kw,锄草装置型式:锄草轮式,起垄器型式:蝶形起垄器+犁铲式 | 工作状态外形尺寸(长*宽*高)mm:1370*800*860,发动机输出传动方式:三角皮带传动、主离合器型式:涨紧轮式、标定功率:4kw,锄草装置型式:锄草轮式,起垄器型式:蝶形起垄器+犁铲式 | 4 | 购机补贴(非通用类) | 2021-12-31 | 山东省 | 铭牌 有误
305 | 田间管理机械 | 中耕机械 | 田园管理机 | 功率4kW及以上田园管理机 | 烟台成峰机械科技有限公司 | 田园管理机 | 3TG-4Q-E |  | 工作状态外形尺寸(长*宽*高)mm:1500*800*930,发动机输出传动方式:三角皮带传动、主离合器型式:涨紧轮式、标定功率:4kw,锄草装置型式:锄草轮式,起垄器型式:蝶形起垄器+锥形板式 | 工作状态外形尺寸(长*宽*高)mm:1500*800*930,发动机输出传动方式:三角皮带传动、主离合器型式:涨紧轮式、标定功率:4kw,锄草装置型式:锄草轮式,起垄器型式:蝶形起垄器+锥形板式 | 4 | 购机补贴(非通用类) | 2021-12-31 | 山东省 | 铭牌 有误
306 | 田间管理机械 | 中耕机械 | 田园管理机 | 功率4kW及以上田园管理机 | 烟台市伊格斯机械有限公司 | 田园管理机 | 3TGQ-4.0AY |  | 外形尺寸：1750*550*960 mm，配套动力：4.0kw，主离合形式：涨紧式，开沟宽幅：20cm，开沟深度：10-20cm，培土宽幅20cm，培土高度10-20cm | 外形尺寸：1750*550*960 mm，配套动力：4.0kw，主离合形式：涨紧式，开沟宽幅：20cm，开沟深度：10-20cm，培土宽幅20cm，培土高度10-20cm | 4.0 | 购机补贴(非通用类) | 2022-12-31 | 山东省 | 铭牌 有误
307 | 田间管理机械 | 中耕机械 | 田园管理机 | 功率4kW及以上田园管理机 | 烟台市伊格斯机械有限公司 | 田园管理机 | 3TGQ-4.0Y |  | 外形尺寸：1400*630*980mm，配套动力：4.0kw，主离合形式：涨紧式，开沟宽幅：23cm，开沟深度：10-20cm，培土宽幅25cm，培土高度10-20cm | 外形尺寸：1400*630*980mm，配套动力：4.0kw，主离合形式：涨紧式，开沟宽幅：23cm，开沟深度：10-20cm，培土宽幅25cm，培土高度10-20cm | 4.0 | 购机补贴(非通用类) | 2022-12-31 | 山东省 | 铭牌 有误
308 | 田间管理机械 | 中耕机械 | 田园管理机 | 功率4kW及以上田园管理机 | 烟台市伊格斯机械有限公司 | 田园管理机 | 3TGQ-4.0ZY |  | 外形尺寸：1550*630*980 mm，配套动力：4.0kw，主离合形式：摩擦片式，开沟宽幅：23cm，开沟深度：10-20cm，培土宽幅25cm，培土高度10-20cm | 外形尺寸：1550*630*980 mm，配套动力：4.0kw，主离合形式：摩擦片式，开沟宽幅：23cm，开沟深度：10-20cm，培土宽幅25cm，培土高度10-20cm | 4.0 | 购机补贴(非通用类) | 2022-12-31 | 山东省 | 铭牌 有误
309 | 田间管理机械 | 中耕机械 | 田园管理机 | 功率4kW及以上田园管理机 | 盐城振禾农业装备有限公司 | 田园管理机 | 3TG-4Q |  | 结构型式:前置式；发动机生产企业:重庆蛟马动力科技有限公司；配套动力型号名称:JM170F/P型汽油机；配套动力结构型式:单缸、风冷；额定功率:4.0KW；额定转速:3600r/min；起动方式:手拉式；外形尺寸(长*宽*高):1350mm*850mm*950mm；结构质量:83kg；传动方式:V带+链条；连接方式:皮带连接；扶把水平方向调整幅度:270°、扶把垂直方向调整幅度:100°；刀辊转速:1档90r/min、2档130r/min；刀辊最大回转半径:175mm；总安装刀数:18把；旋耕刀型号:旱地弯刀；主离合器型式:涨紧式；耕深:≥100mm；耕宽:850mm；作业速度:0.2~0.4m/s；作业小时生产率:0.04~0.07HM2/(H•M)；单位作业面积燃油消耗量:≤24kg/HM2 | 结构型式:前置式；发动机生产企业:重庆蛟马动力科技有限公司；配套动力型号名称:JM170F/P型汽油机；配套动力结构型式:单缸、风冷；额定功率:4.0KW；额定转速:3600r/min；起动方式:手拉式；外形尺寸(长*宽*高):1350mm*850mm*950mm；结构质量:83kg；传动方式:V带+链条；连接方式:皮带连接；扶把水平方向调整幅度:270°、扶把垂直方向调整幅度:100°；刀辊转速:1档90r/min、2档130r/min；刀辊最大回转半径:175mm；总安装刀数:18把；旋耕刀型号:旱地弯刀；主离合器型式:涨紧式；耕深:≥100mm；耕宽:850mm；作业速度:0.2~0.4m/s；作业小时生产率:0.04~0.07HM2/(H•M)；单位作业面积燃油消耗量:≤24kg/HM2 | 4.1 | 购机补贴(非通用类) | 2025-12-30 | 江苏省 | 企业承诺书 有误
310 | 田间管理机械 | 中耕机械 | 田园管理机 | 功率4kW及以上田园管理机 | 永康市正轮机械有限公司 | 田园管理机 | 3TG-4.05B |  | 型号名称：3TGQ-4.05B田园管理机，结构形式，双轴/轮式，工作状态外形尺寸（长×宽×高）：1650×710×830mm，发动机输出传动方式：直联式，主离合器形式：摩擦片式，主离合器状态：常开，配套动力标定功率：4.05kW，额定转速：3600r/min，起动方式：手拉启动，燃油种类：柴油，配套开沟器形式：轮式，开沟工作幅宽：310mm，配套除草装置形式：刀盘轮式，锄草工作幅宽：670mm。 | 型号名称：3TGQ-4.05B田园管理机，结构形式，双轴/轮式，工作状态外形尺寸（长×宽×高）：1650×710×830mm，发动机输出传动方式：直联式，主离合器形式：摩擦片式，主离合器状态：常开，配套动力标定功率：4.05kW，额定转速：3600r/min，起动方式：手拉启动，燃油种类：柴油，配套开沟器形式：轮式，开沟工作幅宽：310mm，配套除草装置形式：刀盘轮式，锄草工作幅宽：670mm。 | 4.05 | 购机补贴(非通用类) | 2026-05-18 | 浙江省 | 推广鉴定报告有误
311 | 田间管理机械 | 中耕机械 | 田园管理机 | 功率4kW及以上田园管理机 | 永康市正轮机械有限公司 | 田园管理机 | 3TGQ-4.0A |  | 型号名称：3TGQ-4.0A田园管理机，结构形式，双轴/轮式，工作状态外形尺寸（长×宽×高）：1650×600×830mm，发动机输出传动方式：直联式，主离合器形式：摩擦片式，主离合器状态：常开，配套动力标定功率：4.0kW，额定转速：3800r/min，起动方式：手拉启动，燃油种类：汽油，配套开沟器形式：轮式，开沟工作幅宽：310mm，配套除草装置形式：刀盘轮式，锄草工作幅宽：670mm。 | 型号名称：3TGQ-4.0A田园管理机，结构形式，双轴/轮式，工作状态外形尺寸（长×宽×高）：1650×600×830mm，发动机输出传动方式：直联式，主离合器形式：摩擦片式，主离合器状态：常开，配套动力标定功率：4.0kW，额定转速：3800r/min，起动方式：手拉启动，燃油种类：汽油，配套开沟器形式：轮式，开沟工作幅宽：310mm，配套除草装置形式：刀盘轮式，锄草工作幅宽：670mm。 | 4.0 | 购机补贴(非通用类) | 2026-05-18 | 浙江省 | 推广鉴定报告有误
312 | 田间管理机械 | 中耕机械 | 田园管理机 | 功率4kW及以上田园管理机 | 重庆嘉木机械有限公司 | 田园管理机 | 3TGQ-4 |  | 配套功率4.2kW | 标定功率4.2kW，标定转速3600r/min，外形尺寸（长×宽×高）mm：1700×600×1050，发动机输出传动方式：直联，主离合器型式：摩擦片式，配套锄草装置最大工作宽度560mm，配套开沟装置型式：刀片式，配套开沟装置最大工作宽度：220mm。 | 4.2 | 购机补贴(非通用类) | 2025-12-27 | 重庆市 | 铭牌 有误
313 | 田间管理机械 | 中耕机械 | 田园管理机 | 功率4kW及以上田园管理机 | 重庆嘉木机械有限公司 | 田园管理机 | 3TGQ-4.0 |  | 配套功率4.0kW | 标定功率：4.0kW，额定转速3600r/min，燃油种类：汽油，工作状态外形尺寸（长×宽×高）mm：1380×620×1010，发动机输出传动方式：皮带传动，主离合器型式：张紧轮式，锄草工作幅宽51cm，锄草深度：≥2cm,开沟工作幅宽27cm，开沟深度≥10cm。 | 4.0 | 购机补贴(非通用类) | 2023-12-31 | 重庆市 | 铭牌 有误
314 | 田间管理机械 | 中耕机械 | 田园管理机 | 功率4kW及以上田园管理机 | 重庆嘉木机械有限公司 | 田园管理机 | 3TGQ-4.5 |  | 配套功率4.5kW | 配套动力标定功率：4.5KW，配套动力标定转速：3600r/min，燃油种类：汽油，工作状态外形尺寸（长×宽×高）mm：1640×640×1010，发动机输出传动方式：皮带传动，主离合器型式：张紧轮式，开沟工作幅宽：15cm，开沟作业速度：≥0.8km/h，开沟深度：≥10cm，培土工作幅宽：40cm，培土高度：≥3cm。 | 4.5 | 购机补贴(非通用类) | 2023-12-31 | 重庆市 | 铭牌 有误
315 | 田间管理机械 | 中耕机械 | 田园管理机 | 功率4kW以下田园管理机 | 潍坊圣川机械有限公司 | 田园管理机 | 3TGQ-3.5 |  | 配套功率3.5kW。 | 外形尺寸(长×宽×高)mm:1500×6030×900;工作幅宽(cm)开沟24;培土24;传动方式(发动机输出):三角皮带;传动方式(刀辊):链传动;旋耕刀型号:开沟HWK225;培土HWP225;总安装刀数量(把):开沟8把;培土8把;主离合器型式:涨紧轮式.标配的开沟、培土的连接方式:直联;传动型式:链传动; | 3.5 | 购机补贴(非通用类) | 2025-07-06 | 山东省 | 参数不符
316 | 田间管理机械 | 中耕机械 | 田园管理机 | 功率4kW以下田园管理机 | 重庆卓格豪斯机械有限公司 | 田园管理机 | 3TGQ-2.5 |  | 标定功率：2.5kW | 型号名称：3TGQ-2.5型田园管理机；结构型式：双轴、轮式；外形尺寸（长×宽×高）：1600mm×450mm×950mm；扶把水平调整：不可调；扶把上下调整：可调；发动机输出传动方式：直联；主离合器型式：摩擦片式；主离合器状态：常开；标定功率：2.5kW；标定转速：3600r/min；配套开沟装置型式：刀片式；配套开沟装置最大工作宽度：260mm；配套培土装置型式：刀片式；配套培土装置最大工作宽度：260mm。 | 2.5 | 购机补贴(非通用类) | 2025-03-11 | 重庆市 | 铭牌 有误
317 | 田间管理机械 | 植保机械 | 动力喷雾机 | 动力喷雾机 | 丹阳亿科农林机械有限公司 | 手推式机动喷雾机 | 3WZ25-E160S |  | 规格型号 3WZ25-E160S 结构型式 手推式 外形尺寸 mm 1420*780*950 整机工作压力 MPa 2.0-3.5 配套动力结构型式 四冲程单缸风冷汽油机 配套动力标定功率/转速 KW/(r/min) 3.8/3600 配套泵工作压力 MPa 2.0-3.5 配套泵流量 L/min 14-22 药液箱容量 L 160 | 规格型号 3WZ25-E160S 结构型式 手推式 外形尺寸 mm 1420*780*950 整机工作压力 MPa 2.0-3.5 配套动力结构型式 四冲程单缸风冷汽油机 配套动力标定功率/转速 KW/(r/min) 3.8/3600 配套泵工作压力 MPa 2.0-3.5 配套泵流量 L/min 14-22 药液箱容量 L 160 |  | 购机补贴(非通用类) | 2024-12-30 | 江苏省 | 铭牌 有误
318 | 田间管理机械 | 植保机械 | 动力喷雾机 | 动力喷雾机 | 丹阳亿科农林机械有限公司 | 手推式机动喷雾机 | 3WZ45-E300S |  | 规格型号 3WZ45-E300S 结构型式 手推式 外形尺寸 mm 1770*950*935 整机工作压力 MPa 2.0-3.5 配套动力结构型式 四冲程单缸风冷汽油机 配套动力标定功率/转速 KW/(r/min) 3.8/3600 配套泵工作压力 MPa 2.0-3.5 配套泵流量 L/min 30-40 药液箱容量 L 270 | 规格型号 3WZ45-E300S 结构型式 手推式 外形尺寸 mm 1770*950*935 整机工作压力 MPa 2.0-3.5 配套动力结构型式 四冲程单缸风冷汽油机 配套动力标定功率/转速 KW/(r/min) 3.8/3600 配套泵工作压力 MPa 2.0-3.5 配套泵流量 L/min 30-40 药液箱容量 L 270 |  | 购机补贴(非通用类) | 2024-12-30 | 江苏省 | 铭牌 有误
319 | 田间管理机械 | 植保机械 | 动力喷雾机 | 动力喷雾机 | 丹阳亿科农林机械有限公司 | 担架式机动喷雾机 | 3WZ45-ED20S |  | 规格型号 3WZ45-ED20S 结构型式 担架式 外形尺寸 mm 890*310*410 整机工作压力 MPa 2.0-3.5 配套动力结构型式 四冲程单缸风冷汽油机 配套动力标定功率/转速 KW/(r/min) 3.8/3600 配套泵工作压力 MPa 2.0-3.5 配套泵流量 L/min 30-40 | 规格型号 3WZ45-ED20S 结构型式 担架式 外形尺寸 mm 890*310*410 整机工作压力 MPa 2.0-3.5 配套动力结构型式 四冲程单缸风冷汽油机 配套动力标定功率/转速 KW/(r/min) 3.8/3600 配套泵工作压力 MPa 2.0-3.5 配套泵流量 L/min 30-40 |  | 购机补贴(非通用类) | 2024-12-30 | 江苏省 | 铭牌 有误
320 | 田间管理机械 | 植保机械 | 动力喷雾机 | 动力喷雾机 | 南通黄海药械有限公司 | 担架式机动喷雾机 | 3WD-32 |  | 动力喷雾机 | 1、规格型号：3WD-32；2、结构型式：担架式；3、外形尺寸mm：1410×475×506（不带绕线架）；4、整机工作压力MPa：1.2-1.8；5、配套动力名称、结构型式：四冲程汽油机；6、配套动力标定功率/转速kW/(r/min)：3.8/3600；7、配套泵名称、结构型式：柱塞泵；8、配套泵工作压力Mpa：2.5-3.5；9、配套泵流量l/min：32。 | 3.8 | 购机补贴(非通用类) | 2024-12-30 | 江苏省 | 铭牌 有误
321 | 田间管理机械 | 植保机械 | 动力喷雾机 | 动力喷雾机 | 山东百力机械有限公司 | 动力喷雾机 | 3WZ-300L型手推式动力喷雾机 |  | 药箱容积300L 发动机功率：4.2KW | 规格型号：3WZ-300L 品目：动力喷雾机 结构型式：手推式 外形尺寸：1900×677×1050mm 工作压力：1.0-4.0MPa 限压安全装置：弹簧式 限定压力：≤4.2MPa | 4.2 | 购机补贴(非通用类) | 2026-03-07 | 山东省 | 铭牌 有误
322 | 田间管理机械 | 植保机械 | 动力喷雾机 | 动力喷雾机 | 浙江欧森机械有限公司 | 动力喷雾机 | 160T型机动喷雾机 |  | 结构型式：手推式；工作压力：1-4Mpa；流量：14-22L/min；配套动力：单缸风冷四冲程汽油机；功率/转速：3.2/3600kw/r/min； | 结构型式：手推式；工作压力：1-4Mpa；流量：14-22L/min； | 3.2 | 购机补贴(非通用类) | 2023-08-29 | 浙江省 | 铭牌 有误
323 | 田间管理机械 | 植保机械 | 动力喷雾机 | 动力喷雾机 | 浙江欧森机械有限公司 | 动力喷雾机 | 22B3Z型机动喷雾机 |  | 结构型式：担架式；工作压力：1-4Mpa；流量：15-24L/min；配套动力：单缸风冷四冲程汽油机；功率/转速：3.2/3600kw/r/min； | 结构型式：担架式；工作压力：1-4Mpa；流量：15-24l/min； | 3.2 | 购机补贴(非通用类) | 2023-08-29 | 浙江省 | 铭牌 有误
324 | 田间管理机械 | 植保机械 | 动力喷雾机 | 动力喷雾机 | 浙江欧森机械有限公司 | 动力喷雾机 | 25XZ型机动喷雾机 |  | 结构型式：担架式；工作压力：1-4Mpa；流量：15-22L/min；配套动力：四冲程汽油机；功率/转速：3.2/3600kw/r/min； | 结构型式：担架式；工作压力：1-4Mpa；流量：15-22l/min； | 3.2 | 购机补贴(非通用类) | 2023-08-29 | 浙江省 | 铭牌 有误
325 | 田间管理机械 | 植保机械 | 动力喷雾机 | 动力喷雾机 | 浙江欧森机械有限公司 | 动力喷雾机 | 328CZ型机动喷雾机 |  | 结构型式：担架式；工作压力：1-4Mpa；流量：15-24L/min；配套动力：单缸风冷四冲程汽油机；功率/转速：3.2/3600kw/r/min； | 结构型式：担架式；工作压力：1-4Mpa；流量：15-24l/min； | 3.2 | 购机补贴(非通用类) | 2023-08-29 | 浙江省 | 铭牌 有误
326 | 田间管理机械 | 植保机械 | 动力喷雾机 | 自走式喷雾机(不含三轮机型) | 筑水农机（常州）有限公司 | 自走式喷雾机 | 3WZ51 |  | 功率：3.6kw 型式：自走式 | 尺寸：2210*780*1170mm,重量：230kg 功率：3.6kw 液泵流量：34L/min 药桶容量：300L 型式：自走式 |  | 购机补贴(非通用类) | 2023-12-31 | 江苏省 | 投档错误
327 | 田间管理机械 | 植保机械 | 动力喷雾机 | 自走式喷雾机(不含三轮机型) | 筑水农机（常州）有限公司 | 自走式喷雾机 | 3WZ61 |  | 功率：4.5kw 结构型式：自走式 | 尺寸：2325*880*1212mm 功率：4.5kw 液泵流量：30-45L/min 药桶容量：500L 结构型式：自走式 |  | 购机补贴(非通用类) | 2021-12-31 | 江苏省 | 投档错误
328 | 田间管理机械 | 植保机械 | 喷杆喷雾机 | 4-12m悬挂式喷杆喷雾机 | 河北硕鑫机械制造有限公司 | 悬挂式喷杆喷雾机 | 3WPX-500-8 |  | 项目 单位 设计值 型式 / 悬挂式 规格型号 / 3WPX-500-8 药箱容量 l 500 喷杆升降机构型式 / 手动升降 喷杆折叠机构型式 / 手动折叠 喷杆(喷杆长度) mm 8000 | 型式 / 悬挂式 规格型号 / 3WPX-500-8 外形尺寸(工作状态) mm 1000×8050×1250 外形尺寸(运输状态) mm 1150（长 ）×1900（宽）×1300（高） 药箱容量 l 500 喷杆作业(整机作业)常用工作压力 MPa 0.8-1.0 喷头型式 / 扇形 喷杆升降机构型式 / 手动升降 喷杆折叠机构型式 / 手动折叠 喷杆(喷杆长度) mm 8000 配套动力名称、结构型式 / / 配套动力标定功率/转速 kW/(r/min) / 配套泵型式 / 隔膜泵 配套泵工作压力 MPa 2 配套泵流量 l/min 60-80 | 0 | 购机补贴(通用类) | 2023-12-31 | 河北省 | 铭牌 有误
329 | 田间管理机械 | 植保机械 | 喷杆喷雾机 | 4-12m悬挂式喷杆喷雾机 | 淮安市众鼎机械制造有限公司 | 喷杆式喷雾机 | 3WP-400型悬挂式喷杆喷雾机 |  | 形式:悬挂及牵引式 ;喷杆长度mm：12000，药箱容积L：200*2 | 整机；型号规格：3WP-400，结构形式：悬挂式，外形尺寸mm：5180*2360*1020,工作压力MPa：0.2~0.4，喷杆长度mm：12000。限压安全装置；结构型式：弹簧式，限定压力MPa：≤0.48。液泵/电机泵；结构型式：三缸柱泵塞，额定压力MPa：2.5~4.5，额定流量L/min：28~35。药箱；材质：聚乙烯，药箱容积L：200*2。喷射部件；喷杆材质：PPR,最高允许工作压力MPa：0.6。 |  | 购机补贴(通用类) | 2024-04-27 | 江苏省 | 投档错误
330 | 田间管理机械 | 植保机械 | 喷杆喷雾机 | 4-12m悬挂式喷杆喷雾机 | 中农丰茂植保机械有限公司 | 喷杆式喷雾机 | 3WPX-400型悬挂式喷杆喷雾机 |  | 喷杆长度：5.5m; 药箱：400L；型式：悬挂式 | 1、名称:悬挂式喷杆喷雾机,2、规格型号:3WPX-400,3、型式:悬挂式,4、外形尺寸:1220×1570×2320(MM),5、药箱容量:400(L),6、喷杆长度：5.5(M),7、配套泵:隔膜泵,7.1、工作压力:2.5(MPA),7.2、流量:40(L/MIN) | 0 | 购机补贴(通用类) | 2025-03-05 | 天津市 | 参数不符
331 | 田间管理机械 | 植保机械 | 喷杆喷雾机 | 12-18m悬挂式喷杆喷雾机 | 河北硕鑫机械制造有限公司 | 悬挂式喷杆喷雾机 | 3WPX-500-12 |  | 型式 / 悬挂式 规格型号 / 3WPX-500-12 药箱容量 l 500 喷杆升降机构型式 / 手动升降 喷杆折叠机构型式 / 手动折叠 喷杆(喷杆长度) mm 12000 | 型式 / 悬挂式 规格型号 / 3WPX-500-12 外形尺寸(工作状态) mm 1030×12000×1260 外形尺寸(运输状态) mm 1150（长）×2700（宽）×1300（高） 药箱容量 l 500 喷杆作业(整机作业)常用工作压力 MPa 0.8-1.0 喷头型式 / 扇形 喷杆升降机构型式 / 手动升降 喷杆折叠机构型式 / 手动折叠 喷杆(喷杆长度) mm 12000 配套动力名称、结构型式 / / 配套动力标定功率/转速 kW/(r/min) / 配套泵型式 / 隔膜泵 配套泵工作压力 MPa 2 配套泵流量 l/min 60-80 | 0 | 购机补贴(通用类) | 2023-12-31 | 河北省 | 铭牌 有误
332 | 田间管理机械 | 植保机械 | 喷杆喷雾机 | 12-18m悬挂式喷杆喷雾机 | 河北硕鑫机械制造有限公司 | 悬挂式喷杆喷雾机 | 3WPX-600-12 |  | 型式 / 悬挂式 规格型号 / 3WPX-600-12 喷杆升降机构型式 / 手动升降 喷杆折叠机构型式 / 手动折叠 药箱容量 l 600 喷杆(喷杆长度) mm 12000 | 型式 / 悬挂式 规格型号 / 3WPX-600-12 外形尺寸(工作状态) mm 980×12000×1400 外形尺寸(运输状态) mm 1150（长）×2720（宽）×1410（高） 药箱容量 l 600 喷杆作业(整机作业)常用工作压力 MPa 0.8-1.0 喷头型式 / 扇形 喷杆升降机构型式 / 手动升降 喷杆折叠机构型式 / 手动折叠 喷杆(喷杆长度) mm 12000 配套动力名称、结构型式 / / 配套动力标定功率/转速 kW/(r/min) / 配套泵型式 / 隔膜泵 配套泵工作压力 MPa 3 配套泵流量 l/min 80-100 | 0 | 购机补贴(通用类) | 2023-12-31 | 河北省 | 铭牌 有误
333 | 田间管理机械 | 植保机械 | 喷杆喷雾机 | 12-18m悬挂式喷杆喷雾机 | 河北硕鑫机械制造有限公司 | 悬挂式喷杆喷雾机 | 3WPX-800-12 |  | 型式 / 悬挂式 规格型号 / 3WPX-800-12 药箱容量 l 800 喷杆升降机构型式 / 手动升降 喷杆折叠机构型式 / 手动折叠 喷杆(喷杆长度) mm 12000 | 项目 单位 设计值 型式 / 悬挂式 规格型号 / 3WPX-800-12 外形尺寸(工作状态) mm 1050×12000×1470 外形尺寸(运输状态) mm 1140（长）×2720（宽）×1500（高） 药箱容量 l 800 喷杆作业(整机作业)常用工作压力 MPa 0.8-1.0 喷头型式 / 扇形 喷杆升降机构型式 / 手动升降 喷杆折叠机构型式 / 手动折叠 喷杆(喷杆长度) mm 12000 配套动力名称、结构型式 / / 配套动力标定功率/转速 kW/(r/min) / 配套泵型式 / 隔膜泵 配套泵工作压力 MPa 3 配套泵流量 l/min 80-100 | 0 | 购机补贴(通用类) | 2023-12-31 | 河北省 | 铭牌 有误
334 | 田间管理机械 | 植保机械 | 喷杆喷雾机 | 12-18m悬挂式喷杆喷雾机 | 河北硕鑫机械制造有限公司 | 悬挂式喷杆喷雾机 | 3WPXY-600-12 |  | 型式 / 悬挂式 规格型号 / 3WPXY-600-12 药箱容量 l 600 喷杆折叠机构型式 / 液压折叠 喷杆(喷杆长度) mm 12000 | 项目 单位 设计值 型式 / 悬挂式 规格型号 / 3WPXY-600-12 外形尺寸(工作状态) mm 1170×12000×1380 外形尺寸(运输状态) mm 2550（长）×2700（宽）×1400（高） 药箱容量 l 600 喷杆作业(整机作业)常用工作压力 MPa 0.8-1.0 喷头型式 / 扇形 喷杆升降机构型式 / 手动升降 喷杆折叠机构型式 / 液压折叠 喷杆(喷杆长度) mm 12000 配套动力名称、结构型式 / / 配套动力标定功率/转速 kW/(r/min) / 配套泵型式 / 隔膜泵 配套泵工作压力 MPa 3 配套泵流量 l/min 80-100 | 0 | 购机补贴(通用类) | 2023-12-31 | 河北省 | 铭牌 有误
335 | 田间管理机械 | 植保机械 | 喷杆喷雾机 | 12-18m悬挂式喷杆喷雾机 | 河北硕鑫机械制造有限公司 | 悬挂式喷杆喷雾机 | 3WPXY-800-12 |  | 项目 单位 设计值 型式 / 悬挂式 规格型号 / 3WPXY-800-12 药箱容量 l 800 喷杆折叠机构型式 / 液压折叠 喷杆(喷杆长度) mm 12000 | 型式 / 悬挂式 规格型号 / 3WPXY-800-12 外形尺寸(工作状态) mm 1200×12000×1480 外形尺寸(运输状态) mm 2550（长）×2700（宽）×1500（高） 药箱容量 l 800 喷杆作业(整机作业)常用工作压力 MPa 0.8-1.0 喷头型式 / 扇形 喷杆升降机构型式 / 手动升降 喷杆折叠机构型式 / 液压折叠 喷杆(喷杆长度) mm 12000 配套动力名称、结构型式 / / 配套动力标定功率/转速 kW/(r/min) / 配套泵型式 / 隔膜泵 配套泵工作压力 MPa 3 配套泵流量 l/min 80-100 | 0 | 购机补贴(通用类) | 2023-12-31 | 河北省 | 铭牌 有误
336 | 田间管理机械 | 植保机械 | 喷杆喷雾机 | 12-18m悬挂式喷杆喷雾机 | 山东华盛农业药械有限责任公司 | 喷杆喷雾机 | 3WP-650 |  | 名称 / 喷杆式喷雾机 规格型号 / 3WP-650 型式 / 悬挂式 外形尺寸（长×宽×高） mm 2600×1300×1400 整机净重量 kg 253 药箱容量 L 650 喷杆喷幅 m 12 | 名称 / 喷杆式喷雾机 规格型号 / 3WP-650 型式 / 悬挂式 配套动力 kW ≥40.5 四轮拖拉机 外形尺寸（长×宽×高） mm 2600×1300×1400 整机净重量 kg 253 药箱容量 L 650 喷杆作业常用工作压力 MPa 0.2～0.4 喷杆喷幅 m 12 配套泵名称 / MB480/3.0型隔膜泵 配套泵工作压力 MPa 0～3 配套泵流量 L/min 80 配套泵转速 r/min 600 配套喷头型式 / 扇形 配套喷头数量 个 24 配套喷头雾锥角 ° 110 配套喷头喷量 L/min 1.36（工作压力0.4Mpa） 配套喷头间隔 mm 500 |  | 购机补贴(通用类) | 2024-10-24 | 山东省 | 企业填写错误
337 | 田间管理机械 | 植保机械 | 喷杆喷雾机 | 12-18m悬挂式喷杆喷雾机 | 潍柴雷沃重工股份有限公司 | 悬挂式喷杆喷雾机 | 3WXP-1200 |  | 结构形式：悬挂式；喷杆长度：17500mm；喷杆喷幅(m)：18 | 结构形式：悬挂式；喷杆长度：17500mm；喷杆喷幅(m)：18 | 0 | 购机补贴(通用类) | 2021-12-31 | 山东省 | 企业申请撤档
338 | 田间管理机械 | 植保机械 | 喷杆喷雾机 | 12-18m悬挂式喷杆喷雾机 | 中农丰茂植保机械有限公司 | 喷杆式喷雾机 | 3WPX-1000型悬挂式喷杆喷雾机 |  | 喷杆长度：12m; 药箱容量：1000L；型式：悬挂式 | 1、名称:悬挂式喷杆喷雾机,2、规格型号:3WPX-1000,3、型式:悬挂式,4、外形尺寸:2100×1530×1600(MM),5、药箱容量:1000(L),6、承压软管最大工作压力:4.0/6.0(MPA),7、喷杆长度:9.5/12(M),8、配套泵:隔膜泵,8.1、工作压力:0-4.0(MPA),8.2、流量:50-55(L/MIN),9、整机限压安全装置：有，10、喷杆材质：不锈钢 | 0 | 购机补贴(通用类) | 2025-03-05 | 天津市 | 参数不符
339 | 田间管理机械 | 植保机械 | 喷杆喷雾机 | 12-18m悬挂式喷杆喷雾机 | 中农丰茂植保机械有限公司 | 喷杆式喷雾机 | 3WPX-600A型悬挂式喷杆喷雾机 |  | 喷杆长度：12m； 药箱容量：600L; 型式：悬挂式 | 1、名称:悬挂式喷杆喷雾机,,2、规格型号:3WPX-600A,3、型式:悬挂式,4、外形尺寸:1360×2110×1360(MM),5、药箱容量:600(L),6、喷杆长度:9.5/12(M),6.1、喷幅12.5(M)，7、配套泵:隔膜泵,7.1、工作压力:0-4.0(MPA),7.2、流量:50-55(L/MIN) | 0 | 购机补贴(通用类) | 2025-03-05 | 天津市 | 参数不符
340 | 田间管理机械 | 植保机械 | 喷杆喷雾机 | 12-18m悬挂式喷杆喷雾机 | 中农丰茂植保机械有限公司 | 喷杆式喷雾机 | 3WPX-600型悬挂式喷杆喷雾机 |  | 喷杆长度：12m; 药箱容量：600L；型式：悬挂式 | 1、名称:悬挂式喷杆喷雾机,,2、规格型号:3WPX-600,3、型式:悬挂式,4、外形尺寸:1270×2100×1345(MM),5、药箱容量:600(L),6、承压软管最大工作压力:4.0/6.0(MPA),7、喷杆长度:9.5/12(M),8、配套泵:隔膜泵,8.1、工作压力:2.5(MPA),8.2、流量:60(L/MIN),9、整机限压安全装置：有，10、喷杆材质：不锈钢 | 0 | 购机补贴(通用类) | 2025-03-05 | 天津市 | 参数不符
341 | 田间管理机械 | 植保机械 | 喷杆喷雾机 | 18m及以上悬挂式喷杆喷雾机 | 富锦市丰诺植保机械制造有限公司 | 喷杆式喷雾机 | 3WPXG-1000型悬挂式喷杆喷雾机 |  | 药箱：1000L； 喷杆长度：18.1m；型式：悬挂式 | 药箱：1000L 喷杆长度：18.1m | 0 | 购机补贴(通用类) | 2026-03-14 | 黑龙江 | 铭牌 有误
342 | 田间管理机械 | 植保机械 | 喷杆喷雾机 | 18m及以上悬挂式喷杆喷雾机 | 富锦市丰诺植保机械制造有限公司 | 喷杆式喷雾机 | 3WPXG-1200型悬挂式喷杆喷雾机 |  | 药箱：1200L ；喷杆长度：18.1m；型式：悬挂式 | 药箱：1200L 喷杆长度：18.1m | 0 | 购机补贴(通用类) | 2026-03-14 | 黑龙江 | 铭牌 有误
343 | 田间管理机械 | 植保机械 | 喷杆喷雾机 | 18m及以上悬挂式喷杆喷雾机 | 富锦市丰诺植保机械制造有限公司 | 喷杆式喷雾机 | 3WPXG-1500型悬挂式喷杆喷雾机 |  | 药箱：1500L ；喷杆长度：21.1m；型式：悬挂式 | 药箱：1500L 喷杆长度：21.1m | 0 | 购机补贴(通用类) | 2026-03-14 | 黑龙江 | 铭牌 有误
344 | 田间管理机械 | 植保机械 | 喷杆喷雾机 | 18m及以上悬挂式喷杆喷雾机 | 河北硕鑫机械制造有限公司 | 悬挂式喷杆喷雾机 | 3WPX-1000-18 |  | 型式 / 悬挂式 规格型号 / 3WPX-1000-18药箱容量 l 1000 喷杆(喷杆长度) mm 18000 | 型式 / 悬挂式 规格型号 / 3WPX-1000-18 外形尺寸(工作状态) mm 1680×18000×1860 外形尺寸(运输状态) mm 3000（长）×3150（宽）×2100（高） 药箱容量 l 1000 喷杆作业(整机作业)常用工作压力 MPa 0.8-1.0 喷头型式 / 扇形 喷杆升降机构型式 / 液压升降 喷杆折叠机构型式 / 液压折叠 喷杆(喷杆长度) mm 18000 配套动力名称、结构型式 / / 配套动力标定功率/转速 kW/(r/min) / 配套泵型式 / 隔膜泵 配套泵工作压力 MPa 3 配套泵流量 l/min 150-165 | 0 | 购机补贴(通用类) | 2023-12-31 | 河北省 | 铭牌 有误
345 | 田间管理机械 | 植保机械 | 喷杆喷雾机 | 18m及以上悬挂式喷杆喷雾机 | 河北硕鑫机械制造有限公司 | 悬挂式喷杆喷雾机 | 3WPX-1200-22 |  | 型式 / 悬挂式 规格型号 / 3WPX-1200-22 药箱容量 l 1200 喷杆升降机构型式 / 液压升降 喷杆折叠机构型式 / 液压折叠 喷杆(喷杆长度) mm 22000 | 项目 单位 设计值 型式 / 悬挂式 规格型号 / 3WPX-1200-22 外形尺寸(工作状态) mm 1650×22300×2100 外形尺寸(运输状态) mm 4200（长）×3600（宽）×2600（高） 药箱容量 l 1200 喷杆作业(整机作业)常用工作压力 MPa 0.8-1.0 喷头型式 / 扇形 喷杆升降机构型式 / 液压升降 喷杆折叠机构型式 / 液压折叠 喷杆(喷杆长度) mm 22000 配套动力名称、结构型式 / / 配套动力标定功率/转速 kW/(r/min) / 配套泵型式 / 隔膜泵 配套泵工作压力 MPa 3 配套泵流量 l/min 215 | 0 | 购机补贴(通用类) | 2023-12-31 | 河北省 | 铭牌 有误
346 | 田间管理机械 | 植保机械 | 喷杆喷雾机 | 18m及以上悬挂式喷杆喷雾机 | 河北硕鑫机械制造有限公司 | 悬挂式喷杆喷雾机 | 3WPX-1200-24 |  | 项目 单位 设计值 型式 / 悬挂式 规格型号 / 3WPX-1200-24 喷杆升降机构型式 / 液压升降 喷杆折叠机构型式 / 液压折叠 药箱容量 l 1200 喷杆(喷杆长度) mm 24000 | 项目 单位 设计值 型式 / 悬挂式 规格型号 / 3WPX-1200-24 外形尺寸(工作状态) mm 2200×24000×2470 外形尺寸(运输状态) mm 2100（长）×2400（宽）×2900（高） 药箱容量 l 1200 喷杆作业(整机作业)常用工作压力 MPa 0.8-1.0 喷头型式 / 扇形 喷杆升降机构型式 / 液压升降 喷杆折叠机构型式 / 液压折叠 喷杆(喷杆长度) mm 24000 配套动力名称、结构型式 / / 配套动力标定功率/转速 kW/(r/min) / 配套泵型式 / 隔膜泵 配套泵工作压力 MPa 3 配套泵流量 l/min 215 | 0 | 购机补贴(通用类) | 2023-12-31 | 河北省 | 铭牌 有误
347 | 田间管理机械 | 植保机械 | 喷杆喷雾机 | 18m及以上悬挂式喷杆喷雾机 | 河北硕鑫机械制造有限公司 | 悬挂式喷杆喷雾机 | 3WPX-800-18 |  | 型式 / 悬挂式 规格型号 / 3WPX-800-18 药箱容量 l 800喷杆升降机构型式 / 液压升降 喷杆折叠机构型式 / 液压折叠 喷杆(喷杆长度) mm 18000 | 型式 / 悬挂式 规格型号 / 3WPX-800-18 外形尺寸(工作状态) mm 1480×18000×1530 外形尺寸(运输状态) mm 3050（长）×3350（宽）×1730（高） 药箱容量 l 800 喷杆作业(整机作业)常用工作压力 MPa 0.8-1.0 喷头型式 / 扇形 喷杆升降机构型式 / 液压升降 喷杆折叠机构型式 / 液压折叠 喷杆(喷杆长度) mm 18000 配套动力名称、结构型式 / / 配套动力标定功率/转速 kW/(r/min) / 配套泵型式 / 隔膜泵 配套泵工作压力 MPa 3 配套泵流量 l/min 150-165 | 0 | 购机补贴(通用类) | 2023-12-31 | 河北省 | 铭牌 有误
348 | 田间管理机械 | 植保机械 | 喷杆喷雾机 | 18m及以上悬挂式喷杆喷雾机 | 中农丰茂植保机械有限公司 | 喷杆式喷雾机 | 3WPX-1000A型悬挂式喷杆喷雾机 |  | 喷杆长度：18m； 药箱容积：1000L；型式：悬挂式 | 1、名称:悬挂式喷杆喷雾机，2、规格型号:3WPX-1000A,3、型式:悬挂式,4、外形尺寸:1920×2400×3100(MM),5、药箱容量:1000(L),6、喷杆长度:18(M),喷杆喷幅：18.7(M),7、配套泵:隔膜泵,7.1、工作压力:0-2.0(MPA),7.2、流量:91.3-98(L/MIN) | 0 | 购机补贴(通用类) | 2025-03-05 | 天津市 | 参数不符
349 | 田间管理机械 | 植保机械 | 喷杆喷雾机 | 18-50马力自走式四轮转向喷杆喷雾机 | 埃森农机常州有限公司 | 喷杆式喷雾机 | SWAN3WP-500B型自走式喷杆喷雾机 |  | 形式：自走式；药箱容量：500L,喷杆长度：8.3M；驱动方式：四轮驱动四轮转向；动力：三缸水冷四冲程立式柴油机，国三发动机、发动机型号：3C100LWS-C1；企业名称：大同工业株式会社；所通过标准：国Ⅲ、额定功率:16.4KW/2800r/min，离地间隙：1.03M | 形式：自走式；药箱容量：500L,喷杆长度：8.3M；驱动方式：四轮驱动四轮转向；动力：三缸水冷四冲程立式柴油机，国三发动机、发动机型号：3C100LWS-C1；企业名称：大同工业株式会社；所通过标准：国Ⅲ、额定功率:16.4KW/2800r/min,离地间隙：1.03M | 16.4 | 购机补贴(通用类) | 2021-11-02 | 江苏省 | 参数不符
350 | 田间管理机械 | 植保机械 | 喷杆喷雾机 | 18-50马力自走式四轮转向喷杆喷雾机 | 埃森农机常州有限公司 | 喷杆式喷雾机 | SWAN3WP-500型自走式喷杆喷雾机 |  | 形式：自走式；喷杆长度：8.3M；药箱容量：500L；驱动方式：四轮驱动四轮转向；动力：三缸水冷四冲程立式柴油机，国三发动机、发动机型号：3TNM72-ATE、额定功率:18.5KW ，离地间隙:1.03M | 形式：自走式；喷杆长度：8.3M；药箱容量：500L；驱动方式：四轮驱动四轮转向；动力：三缸水冷四冲程立式柴油机，国三发动机、发动机型号：3TNM72-ATE、额定功率:18.5KW ，离地间隙:1.03M | 18.5 | 购机补贴(通用类) | 2021-11-02 | 江苏省 | 参数不符
351 | 田间管理机械 | 植保机械 | 喷杆喷雾机 | 18-50马力自走式四轮转向喷杆喷雾机 | 井关农机（常州）有限公司 | 自走式喷杆喷雾机 | 3WP-500A(JKB18C-DP5YM) |  | 标定功率:13.9KW（18马力）；药箱容量：500L；喷杆长度：9740mm（9.74m）；离地间隙：850mm（0.85m）；型式:自走式；四轮驱动、四轮转向； | 标定功率:13.9KW（18马力）；型式:自走式；四轮驱动、四轮转向；喷杆长度（mm）：9740；离地间隙：850mm；药箱容量(L):500；转速:2500r/min；外形尺寸(长×宽×高):3980×1770×2520(mm)（运输状态）；3615*9740*2520（工作状态）；喷雾工作压力(MPA):2.5(额定压力)；喷杆喷幅(M):11；配套动力结构型式:立式水冷3缸4冲程；型号：E3112-J03型；功率：13.9KW；生产企业：井关农机株式会社；排放阶段：国家第三阶段； | 13.9 | 购机补贴(通用类) | 2021-12-31 | 江苏省 | 企业填写错误
352 | 田间管理机械 | 植保机械 | 喷杆喷雾机 | 18-50马力自走式四轮转向喷杆喷雾机 | 井关农机（常州）有限公司 | 自走式喷杆喷雾机 | 3WP-500B（JKB22C-S5TXB） |  | 标定功率:16.3KW（22马力）；药箱容量：500L；喷杆长度（mm）：9800（9.8m）；离地间隙：1065mm（1.065m）；型式:自走式；四轮驱动、四轮转向； | 标定功率:16.3KW（22马力）；型式:自走式；四轮驱动、四轮转向；喷杆长度（mm）：9800；离地间隙：1065mm；药箱容量(L):500；转速:2500r/min；运输状态外形尺寸(长×宽×高):4030×1940×2755(mm)；工作状态外形尺寸：3700*9800*2755(mm)；喷雾工作压力(MPA):2.5；配套动力结构型式:立式三缸水冷4冲程；型号：E3112-J06型；功率：16.3KW；制造商：井关农机株式会社；排放阶段：国家第三阶段； | 16.3 | 购机补贴(通用类) | 2021-12-31 | 江苏省 | 企业填写错误
353 | 田间管理机械 | 植保机械 | 喷杆喷雾机 | 18-50马力自走式四轮转向喷杆喷雾机 | 临沂佳士通农业机械有限公司 | 自走式喷杆喷雾机 | 3WPZ-600 |  | 标定功率转速：26.5kw/2400r/min、药箱容积：600L、喷杆长度：10.4m、离地间隙：0.94m、结构型式：自走式、四轮驱动、四轮转向 ；喷杆作业（整机作业）常用工作压力：0.3~0.5Mpa； | 标定功率转速：26.5kw/2400r/min、药箱容积：600L、喷杆长度：10.4m、离地间隙：0.94m、结构型式：自走式、四轮驱动、四轮转向 ；喷杆作业（整机作业）常用工作压力：0.3~0.5Mpa； | 26.5 | 购机补贴(通用类) | 2022-12-31 | 山东省 | 营业执照有误
354 | 田间管理机械 | 植保机械 | 喷杆喷雾机 | 18-50马力自走式四轮转向喷杆喷雾机 | 青州欧尚农业科技有限公司 | 喷杆式喷雾机 | 3WPZ-400型自走式喷杆喷雾机 |  | 结构形式：自走式。驱动型式：四轮驱动；转向型式：四轮转向；喷杆长度：8510mm；离地间隙：880mm；功率: 18/3600/r/min；药箱容积: 400L | 整机产品品目：喷杆喷雾机；结构形式:自走式。外形尺寸: 3150×1910×2280 ;工作压力: 0.5-0.8 ;驱动型式:四轮驱动;转向型式:四轮转向;整机限压安全装置：有；喷杆长度: 8500mm ;喷杆折叠型式:手动折叠;喷杆升降型式:手动升降;离地间隙: 880mm ;驾驶室型式:无;轴距: 1600mm ;前后最大轮距: 1320mm ;前/后轮外径: 800mm ;前/后轮胎宽: 70mm ;轮胎型式:实心橡胶轮胎;限压安全装置结构型式:弹簧式,限定压力:≤0.96 ;配套动力名称:汽油机;结构型式:双缸风冷四冲程;功率: 18/3600/r/min ;液泵结构型式:三缸柱塞泵;额定压力: 1.5～2.5;额定流量: 14～22L/min ;药箱材质:塑料;药箱容积: 400L ;喷杆材质:塑料;最高允许工作压力: 1 .2MPa ;承压管材质：塑料；蓄电池类型:免维护铅酸蓄电池;容量: 50Ah;电话: 12. | 18 | 购机补贴(通用类) | 2023-12-12 | 山东省 | 参数不符
355 | 田间管理机械 | 植保机械 | 喷杆喷雾机 | 18-50马力自走式四轮转向喷杆喷雾机 | 青州欧尚农业科技有限公司 | 喷杆式喷雾机 | 3WPZ-500C型自走式喷杆喷雾机 |  | 结构形式：自走式。驱动型式：四轮驱动；转向型式：四轮转向；喷杆长度：10000mm离地间隙：830mm；功率：13.5/3600kw/r/min；药箱容积：500L | 结构形式：自走式。外形尺寸：4590×1900×2140；工作压力：0.5-0.8；驱动型式：四轮驱动；转向型式：四轮转向；喷杆长度：10000mm；喷杆折叠型式：手动折叠；喷杆升降型式：手动升降；离地间隙：830mm；驾驶室型式：无；轴距：1840mm；前/后最大轮距：1530mm；前/后轮外径：520mm；前/后轮胎宽：110mm；轮胎型式：充气橡胶轮胎；限压安全装置结构型式：弹簧式，限定压力：≤0.96；配套动力名称：汽油机；结构型式：双缸风冷四冲程；功率：13.5/3600kw/r/min；液泵结构型式：三缸柱塞泵；额定压力：2.0-4.5；额定流量：30-40L/min；药箱材质：塑料；药箱容积：500L；空气室材质：不锈钢；质量：248g；喷射部位材质：不锈钢；最高允许工作压力：1.2MPa；蓄电池类型：免维护铅酸蓄电池；容量：50Ah；电压V：12。 | 13.5 | 购机补贴(通用类) | 2023-12-12 | 山东省 | 参数不符
356 | 田间管理机械 | 植保机械 | 喷杆喷雾机 | 18-50马力自走式四轮转向喷杆喷雾机 | 青州市东禾农业科技有限公司 | 喷杆式喷雾机 | 3WPZ-500型自走式喷杆喷雾机 |  | 功率:20马力;形式:自走式,四轮驱动、四轮转向:是 ;喷杆长度:10m;离地间隙:0.8mm;药箱容积:500L; 配套泵：三缸柱塞泵 | 功率:20马力;形式:自走式,四轮驱动、四轮转向:是 ;喷杆长度:10m;离地间隙:0.8mm;药箱容积:500L; 配套泵：三缸柱塞泵 | 14.71 | 购机补贴(通用类) | 2024-04-01 | 山东省 | 图片有误
357 | 田间管理机械 | 植保机械 | 喷杆喷雾机 | 18-50马力自走式四轮转向喷杆喷雾机 | 青州市科兴机械有限公司 | 自走式喷杆喷雾机 | 3WSH-500G |  | 功率：18kW；马力：24马力；药箱：500L；喷杆长度：11m；离地间隙：1.02m；型式：自走式；四轮驱动；四轮转向 | 型号名称:3WSH-500G型自走式喷杆喷雾机；型式：自走式；驱动型式：四轮驱动；转向型式：四轮转向；运输状态尺寸（长×宽×高）：4600mm×1600mm×2100mm；药箱容量：500L；工作压力：0.2～0.4MPa；喷杆喷幅：11m；配套泵名称：隔膜泵、型号：MB345/2.5型、工作压力：0.2～0.5MPa、流量：90L/min、数量：1个；配套喷头型式：扇形雾喷头、数量：23个、间隔：500mm（中间）300mm（两端）、喷量（单个）：2.4L/min。配套动力名称：单缸卧式四冲程柴油机、规格型号：L28、标定功率：18kW； | 18 | 购机补贴(通用类) | 2021-12-31 | 山东省 | 参数不符
358 | 田间管理机械 | 植保机械 | 喷杆喷雾机 | 18-50马力自走式四轮转向喷杆喷雾机 | 青州市科兴机械有限公司 | 自走式喷杆喷雾机 | 3WSH-600G |  | 功率：36.8kW；马力：50马力；药箱：600L；喷杆长度：11m；离地间隙：1.02m；型式：自走式；四轮驱动；四轮转向 | 型号名称:3WSH-600G型自走式喷杆喷雾机；型式：自走式；驱动型式：四轮驱动；转向型式：四轮转向；运输状态尺寸（长×宽×高）：4400mm×1800mm×2400mm；药箱容量：600L；工作压力：0.2～0.4MPa；喷杆喷幅：11m；配套泵名称：隔膜泵、流量：90L/min、数量：1个；配套喷头型式：扇形雾喷头、数量：23个、间隔：500mm（中间）300mm（两端）、喷量（单个）：2.4L/min。配套动力名称：四缸直列水冷四冲程柴油机；配套动力规格型号：4L68、标定功率：36.8kW； | 36.8 | 购机补贴(通用类) | 2021-12-31 | 山东省 | 投档错误
359 | 田间管理机械 | 植保机械 | 喷杆喷雾机 | 18-50马力自走式四轮转向喷杆喷雾机 | 青州市沃龙植保机械有限公司 | 喷杆式喷雾机 | 3WPZ-500A型自走式喷杆喷雾机 |  | 功率：24马力；药箱容积：500L；喷杆长度：10.5m；离地间隙：1.04m；型式：自走式；四轮驱动；四轮转向 | 品目：喷杆喷雾机；结构型式：自走式；驱动型式：四轮驱动；转向型式：四轮转向；工作压力：0.3～0.5MPa；外形尺寸：4500×1600×2400mm；柴油机功率转速：18/2200kW/(r/min)；喷杆长度：10500mm；喷杆折叠型式：液压；喷杆升降型式：液压；液泵型式：齿轮泵；液泵工作压力：0.5-3.0MPa；液泵流量：36-50L/min；药箱容积：500L；离地间隙：1040mm；轴距1980mm；轮距1510mm；轮胎外径1100mm；轮胎胎宽：90mm；轮胎型式：实心轮胎；蓄电池类型：（铅酸）免维护蓄电池；蓄电池容量：60Ah；蓄电池标称电压：12×2（两只串联）。 | 18 | 购机补贴(通用类) | 2022-09-29 | 山东省 | 铭牌 有误
360 | 田间管理机械 | 植保机械 | 喷杆喷雾机 | 18-50马力自走式四轮转向喷杆喷雾机 | 青州市沃龙植保机械有限公司 | 喷杆式喷雾机 | 3WPZ-500B型自走式喷杆喷雾机 |  | 功率：20马力；药箱容积：500L；喷杆长度：10.66m；离地间隙：1m；型式：自走式；四轮驱动；四轮转向 | 品目：喷杆喷雾机；结构型式：自走式；驱动型式：四轮驱动；转向型式：四轮转向；工作压力：0.3～0.5MPa；外形尺寸：4500×2200×2400mm；柴油机功率转速：14.71/2200kW/(r/min)；喷杆长度：10660mm；喷杆折叠型式：液压；喷杆升降型式：液压；液泵型式：齿轮泵；液泵工作压力：0.3-2.0MPa；液泵流量：60L/min；药箱容积：500L；离地间隙：1000mm；轴距2100mm；轮距1890mm；轮胎外径940mm；轮胎胎宽：120mm；轮胎型式：充气轮胎；蓄电池类型：（铅酸）免维护蓄电池；蓄电池容量：60Ah；蓄电池标称电压：12。 | 14.71 | 购机补贴(通用类) | 2022-09-29 | 山东省 | 铭牌 有误
361 | 田间管理机械 | 植保机械 | 喷杆喷雾机 | 18-50马力自走式四轮转向喷杆喷雾机 | 青州正吉机械有限公司 | 喷杆式喷雾机 | 3WPZ-500A型自走式喷杆喷雾机 |  | 结构形式：自走式。驱动型式：四轮驱动；转向型式：四轮转向；喷杆长度：10000mm；离地间隙：800mm；功率：14.71/2200kw/r/min；药箱容积：500L | 结构形式：自走式。外形尺寸：4700×1950×2060；工作压力：0.5-0.8；驱动型式：四轮驱动；转向型式：四轮转向；喷杆长度：10000mm；喷杆折叠型式：手动折叠；喷杆升降型式：手动升降；离地间隙：800mm；驾驶室型式：无；轴距：1780mm；前/后最大轮距：1330mm；前/后轮外径：640mm；前/后轮胎宽：120mm；轮胎型式：充气橡胶轮胎；限压安全装置结构型式：弹簧式，限定压力：≤0.96；配套动力名称：柴油机；结构型式：单缸水冷四冲程；功率：14.71/2200kw/r/min；液泵结构型式：三缸柱塞泵；额定压力：2.0-4.0；额定流量：22-30L/min；药箱材质：塑料；药箱容积：500L；空气室材质：不锈钢；质量：300g；喷射部位材质：不锈钢；最高允许工作压力：1.2MPa；蓄电池类型：免维护铅酸蓄电池；容量：105Ah；电压V：12。 | 14.71 | 购机补贴(通用类) | 2025-12-12 | 山东省 | 参数不符
362 | 田间管理机械 | 植保机械 | 喷杆喷雾机 | 18-50马力自走式四轮转向喷杆喷雾机 | 青州正吉机械有限公司 | 喷杆式喷雾机 | 3WPZ-500C型自走式喷杆喷雾机 |  | 结构形式：自走式。驱动型式：四轮驱动；转向型式：四轮转向；喷杆长度：10000mm；离地间隙：830mm；功率：13.5/3600kw/r/min；药箱容积：500L | 结构形式：自走式。外形尺寸：4590×1900×2140；工作压力：0.5-0.8；驱动型式：四轮驱动；转向型式：四轮转向；喷杆长度：10000mm；喷杆折叠型式：手动折叠；喷杆升降型式：手动升降；离地间隙：830mm；驾驶室型式：无；轴距：1840mm；前/后最大轮距：1530mm；前/后轮外径：520mm；前/后轮胎宽：110mm；轮胎型式：充气橡胶轮胎；限压安全装置结构型式：弹簧式，限定压力：≤0.96；配套动力名称：汽油机；结构型式：双缸风冷四冲程；功率：13.5/3600kw/r/min；液泵结构型式：三缸柱塞泵；额定压力：2.0-4.5；额定流量：30-40L/min；药箱材质：塑料；药箱容积：500L；空气室材质：不锈钢；质量：248g；喷射部位材质：不锈钢；最高允许工作压力：1.2MPa；蓄电池类型：免维护铅酸蓄电池；容量：50Ah；电压V：12。 | 13.5 | 购机补贴(通用类) | 2025-12-12 | 山东省 | 参数不符
363 | 田间管理机械 | 植保机械 | 喷杆喷雾机 | 18-50马力自走式四轮转向喷杆喷雾机 | 山东昊特机械有限公司 | 喷杆式喷雾机 | 3WPZ-500B型自走式喷杆喷雾机 |  | 18.35马力，药箱500L，喷杆长度10.3m，离地间隙0.8，自走式；四轮转向；四轮驱动 | 自走式；四轮转向；四轮驱动；喷杆长度10.3m；最小离地间隙0.8m；药箱容积 :500L；外形尺寸mm:2600×1600×2000；；发动机名称：汽油机：V型双缸、风冷、四冲程；发动机标定功率/转速kW/(r/min)：13.5/3600 | 13.5 | 购机补贴(通用类) | 2024-04-24 | 山东省 | 铭牌 有误
364 | 田间管理机械 | 植保机械 | 喷杆喷雾机 | 18-50马力自走式四轮转向喷杆喷雾机 | 山东昊特机械有限公司 | 喷杆式喷雾机 | 3WPZ-500D型自走式喷杆喷雾机 |  | 18.35马力，药箱500L，喷杆长度10m，离地间隙0.855m，自走式；四轮转向；四轮驱动； | 自走式；四轮转向；四轮驱动；喷杆长度10m；最小离地间隙0.855m；药箱容积 :500L；外形尺寸mm:2900×1500×2500；；发动机或电动机名称：汽油机（发电）/电动机（喷药）/电动机（行走）；发动机或电动机结构型式：V型双缸、风冷、四冲程（发电）/直流串励（喷药）/直流无刷差速（行走）；发动机或电动机标定功率/转速kW/(r/min)：13.5/3600（发电）/1.2/3500（喷药）/0.65×2/3000（行走） | 13.5 | 购机补贴(通用类) | 2024-04-24 | 山东省 | 铭牌 有误
365 | 田间管理机械 | 植保机械 | 喷杆喷雾机 | 18-50马力自走式四轮转向喷杆喷雾机 | 山东华盛农业药械有限责任公司 | 高地隙自走式喷杆喷雾机 | 3WP-600GA |  | 型 式 / 自走式 规格型号 / 3WP-600GA 喷杆长度 10.06m；药箱容量 600 L 配套动力名称、结构型式 / 柴油机、四缸水冷四冲程 配套动力标定功率/转速 / 36.8KW/2400 离地间隙 0.97m 驱动方式(自走式) / 四轮驱动、四轮转向 | 型 式 / 自走式 规格型号 / 3WP-600GA 工作状态外形尺寸 mm 3700×10060×2820 运输状态外形尺寸 mm 3400×1830×3150 药箱容量 L 600 喷杆作业(整机作业)常用工作压力 MPa 0.2～0.4 喷头型式 / 扇形 喷杆升降机构型式 / 电动推杆 喷杆折叠机构型式 / 电动推杆 喷杆长度 mm 10060 配套动力名称、结构型式 / 柴油机、四缸水冷四冲程 配套动力标定功率/转速 / 36.8/2400 配套泵型式 / 隔膜泵 配套泵工作压力 MPa 3 配套泵流量 L/min 80 离地间隙 mm 970 轴距(自走式) mm 2020 前/后最大轮距 (自走式) mm 1530/1530 前轮外径 mm 940 前轮胎宽 mm 120 前轮外径 mm 940 后轮胎宽 mm 120 前/后轮胎型式 / 充气橡胶轮胎 制动器型式(自走式) / 盘式 离合器型式(自走式) / 干式单片常接合摩擦式 驱动方式(自走式) / 四轮驱动、四轮转向 驾驶室(自走式) / 无 | 36.8 | 购机补贴(通用类) | 2022-12-31 | 山东省 | 企业填写错误
366 | 田间管理机械 | 植保机械 | 喷杆喷雾机 | 18-50马力自走式四轮转向喷杆喷雾机 | 山东金奥机械有限公司 | 喷杆式喷雾机 | 3WPZ-500GA型自走式喷杆喷雾机 |  | 功率：30马力，药箱：500L，喷杆长度：11.26m，离地间隙：0.97m，型式：自走式，四轮驱动，四轮转向 | 型式：自走式，规格型号：3WPZ-500GA，外形尺寸(工作状态)：3350×11260×2950 mm，外形尺寸(运输状态)：4450×2050×2950 mm，药箱容量：500 l，喷杆作业(整机作业)常用工作压力：0.6～1.2 MPa，喷头型式：扇形雾防滴喷头，喷杆升降机构型式：液压升降，喷杆折叠机构型式：液压折叠，喷杆(喷杆长度)：11260 mm，配套动力名称、结构型式：三缸水冷四冲程柴油机，配套动力标定功率/转速：22.7/3000 kW/(r/min)，配套泵型式：三缸柱塞泵，配套泵工作压力：2.5～4.0 MPa，配套泵流量：36～81 l/min，离地间隙：970 mm，轴距(自走式)：1760 mm，前/后最大轮距 (自走式)：1510/1510 mm，前/后轮胎规格(自走式)(前轮外径)：1100 mm，前/后轮胎规格(自走式)(前轮胎宽)：120 mm，前/后轮胎规格(自走式)(后轮外径)：1100 mm，前/后轮胎规格(自走式)(后轮胎宽)：120 mm，前/后轮胎规格(自走式)(前/后轮胎型式)：充气橡胶轮胎，制动器型式(自走式)：压盘式，离合器型式(自走式)：摩擦片式，驱动方式(自走式)：四轮驱动，驾驶室(自走式)：无。 | 22.7 | 购机补贴(通用类) | 2024-05-07 | 山东省 | 参数不符
367 | 田间管理机械 | 植保机械 | 喷杆喷雾机 | 18-50马力自走式四轮转向喷杆喷雾机 | 山东维凯斯农业装备有限公司 | 喷杆式喷雾机 | 3WP-700D型自走式喷杆喷雾机 |  | 发动机功率：34.5kw（47马力）；药箱容积：700L,喷杆长度：12m，离地间隙：0.96m，型式：自走式，四轮驱动，四轮转向 | 型式：自走式；外形尺寸（mm):5100X2000X2900;药箱容量（L）：700;整机工作压力（Mpa):0.1~0.6；喷杆长度（mm):12000；配套动力：四缸直列水冷四冲程柴油机；驱动方式：四轮驱动、四轮转向。离地间隙（mm）：960 | 34.5 | 购机补贴(通用类) | 2025-09-02 | 山东省 | 参数不符
368 | 田间管理机械 | 植保机械 | 喷杆喷雾机 | 18-50马力自走式四轮转向喷杆喷雾机 | 山东维凯斯农业装备有限公司 | 喷杆式喷雾机 | 3WP-700型自走式喷杆喷雾机 |  | 发动机功率18.4kw(25马力），药箱容量：700L；喷杆长度：11.5m；离地间隙：1.09m；型式：自走式，四轮驱动，四轮转向 | 型式：自走式；外形尺寸（mm):4900X2100X2810药箱容量（L）：700；喷杆长度（mm):11500;离地间隙（mm):1090驱动方式：四轮驱动，四轮转向;整机工作压力（Mpa):0.1~0.6 | 18.4 | 购机补贴(通用类) | 2025-09-02 | 山东省 | 参数不符
369 | 田间管理机械 | 植保机械 | 喷杆喷雾机 | 18-50马力自走式四轮转向喷杆喷雾机 | 山东智物缘机器人有限公司 | 喷杆式喷雾机 | 3WPZ-400A型自走式喷杆喷雾机 |  | 整机产品品目：喷杆喷雾机 整机结构型式：自走式整机驱动型式：四轮驱动 整机转向型式：四轮转向 整机喷杆长度：8000mm 最小离地间隙：1200mm 药箱容积：400L | 整机产品品目：喷杆喷雾机 整机结构型式：自走式 整机工作压力：0.2-0.4Mpa 整机驱动型式：四轮驱动 整机转向型式：四轮转向 整机外形尺寸：3400x2300x2200mm 整机喷杆长度：8000mm 最小离地间隙：1200mm 喷杆折叠型式：电动 喷杆升降型式：电动 轴距：2070mm 前最大轮距：1690mm（调节范围1440-1690） 后最大轮距：1690mm（调节范围1440-1690） 前轮外径：900mm 前轮胎宽：40mm (cx) 前轮轮胎型式 / 实心轮胎 (cx) 后轮外径 mm 900 (cx) 后轮胎宽 mm 40 (cx) 后轮轮胎型式 / 实心轮胎 发动机或电动机名称：①汽油机（发电）/②电动机（行走）/③电动机（液泵）/④电动机（转舵） 发动机或电动机结构型式：①双缸平卧、四冲程、顶置气门/②永磁同步,无刷/③无刷/④有刷直流 发动机或电动机标定功率/转速：kW/(r/min) 13.5/3600 液(气)泵/电机泵结构型式 / 三缸柱塞泵 药箱容积：400L | 13.5 | 购机补贴(通用类) | 2024-01-14 | 山东省 | 参数不符
370 | 田间管理机械 | 植保机械 | 喷杆喷雾机 | 18-50马力自走式四轮转向喷杆喷雾机 | 山东中农嘉禾机械科技有限公司 | 喷杆式喷雾机 | 3WPZ-500型自走式喷杆喷雾机 |  | 功率：20马力（14.71kw）;药箱容积：500L；喷杆长度：12.4m；离地间隙：0.81m;结构型式：自走式；驱动型式：四轮驱动；转向型式：四轮转向； | 结构型式：自走式；工作压力（MPa)：0.2-0.4；驱动型式：四轮驱动；转向形式：四轮转向；外形尺寸（mm)：5500×1500×2100；喷杆长度 ：12400mm；最小离地间隙：810mm;发动机名称：柴油机；发动机结构型式：单缸、水冷、四冲程；发动机标定功率/转速：14.71Kw/2200(r/min)；发动机排放标准：第Ⅲ阶段；液(气)泵结构型式：三缸柱塞泵；液泵额定压力：2.0-4.0MPa ；液泵额定流量（22-30）L/min；药箱材质:塑料；药箱容积：500L；喷杆折叠型式：手动 ；喷杆升降型式：手动；轴距：1700mm；前最大轮距：1310mm；后最大轮距：1310mm；前轮外径：620mm；前轮胎宽：120mm；前轮轮胎型式：充气轮胎；后轮外径：620mm；后轮胎宽：120mm；后轮轮胎型式：充气轮胎；空气室（储压容器）材质：金属；空气室（储压容器）质量：740g；限压安全装置结构型式：机械限位式；限压安全装置限定压力≤0.48MPa；喷杆材质：不锈钢；承压软管材质：橡胶；承压软管允许最大工作压力：53（分水器前）/4.0（分水器后）；蓄电池类型：铅酸蓄电池； 蓄电池容量105Ah；蓄电池标称电压（V)：12； | 17.41 | 购机补贴(通用类) | 2024-01-29 | 山东省 | 参数不符
371 | 田间管理机械 | 植保机械 | 喷杆喷雾机 | 18-50马力自走式四轮转向喷杆喷雾机 | 山东中润顺泰机械科技有限公司 | 自走式喷杆喷雾机 | 3WPZ-700B |  | 功率36马力；型式：自走式，四轮驱动、四轮转向，离地间隙1000mm，药箱容积700L，喷杆长度10400mm | 型式 ： 自走式 ； 规格型号 ： 3WPZ-700B ； 外形尺寸(工作状态) ： 4380×10400×2500 mm ； 外形尺寸(运输状态) ： 4600×1800×2500 mm ； 药箱容量 ： 700 l ； 喷杆作业(整机作业)常用工作压力 ： 0.3～0.5 MPa ； 喷头型式 ： 扇形雾防滴喷头 ； 喷杆升降机构型式 ： 液压升降 ； 喷杆折叠机构型式 ： 液压折叠 ； 喷杆(喷杆长度) ： 10400 mm ； 配套动力名称、结构型式 ： 四缸水冷四冲程柴油机 ； 配套动力标定功率/转速 ： 26.5/2400 kW/(r/min) ； 配套泵型式 ： 齿轮泵 ； 配套泵工作压力 ： 0.3-2.0 MPa ； 配套泵流量 ： 60 l/min ； 离地间隙 ： 1000 mm ； 轴距(自走式) ： 2420 mm ； 前/后最大轮距 (自走式) ： 1580/1580 mm ； 前/后轮胎规格(自走式)(前轮外径) ： 1200 mm ； 前/后轮胎规格(自走式)(前轮胎宽) ： 100 mm ； 前/后轮胎规格(自走式)(后轮外径) ： 1200 mm ； 前/后轮胎规格(自走式)(后轮胎宽) ： 100 mm ； 前/后轮胎规格(自走式)(前/后轮胎型式) ： 实心轮胎 ； 制动器型式(自走式) ： 鼓式 ； 离合器型式(自走式) ： 摩擦式 ； 驱动方式(自走式) ： 四轮驱动 ； 转向方式 : 四轮转向 ; 驾驶室(自走式) ： 无 ； | 26.5 | 购机补贴(通用类) | 2022-12-31 | 山东省 | 铭牌 有误
372 | 田间管理机械 | 植保机械 | 喷杆喷雾机 | 18-50马力自走式四轮转向喷杆喷雾机 | 天津沃能达实业有限公司 | 自走式喷杆喷雾机 | 3WPZ-518 |  | 功率:15.5kw（21马力）;药箱容积：518L;喷杆长度：9.62m;离地间隙：0.91m;结构型式：自走式;驱动方式/转向方式（自走式）：四轮机械式驱动/四轮转向 | 1.结构型式：自走式，2.配套动力：直列三缸水冷四冲程柴油机，功率/转速kw/(r/min):18.4/2600，3.喷雾机工作压力（MPa）:0.3-0.5，4.外形尺寸（长╳宽╳高）mm：4700╳1900╳2900，5.药箱容积（L）：518，8.液泵型式：三缸柱塞泵1个，液泵工作压力（MPa）：1.5，液泵工作流量（L/min）：40，液泵转速（r/min）：900，9.喷杆长度（m）：9.62，10.配套喷头型式：锥形，喷头数量：30+2（侧喷）个；离地间隙（m）：0.91。驱动方式/转向方式（自走式）：四轮机械式驱动/四轮转向 | 18.4 | 购机补贴(通用类) | 2021-12-31 | 天津市 | 参数不符
373 | 田间管理机械 | 植保机械 | 喷杆喷雾机 | 18-50马力自走式四轮转向喷杆喷雾机 | 潍柴雷沃重工股份有限公司 | 自走式喷杆喷雾机 | 3WP-500 |  | 结构型式：自走式；功率（kw）：17.7kw；驱动型式：四轮驱动；转向型式：四轮转向；喷杆长度：9790mm；药箱容量：500L；离地间隙：950mm； | 结构型式：自走式；功率（kw）：17.7kw；驱动型式：四轮驱动；转向型式：四轮转向；喷杆长度：9790mm；药箱容量：500L；离地间隙：950mm； | 17.7 | 购机补贴(通用类) | 2024-10-22 | 山东省 | 企业申请撤档
374 | 田间管理机械 | 植保机械 | 喷杆喷雾机 | 18-50马力自走式四轮转向喷杆喷雾机 | 潍柴雷沃重工股份有限公司 | 自走式喷杆喷雾机 | 3WP-500H |  | 结构型式：自走式；功率（kw）：17.7kw；驱动型式：四轮驱动；转向型式：四轮转向；喷杆长度：11000mm；药箱容量：500L；离地间隙：1100mm； | 结构型式：自走式；功率（kw）：17.7kw；驱动型式：四轮驱动；转向型式：四轮转向；喷杆长度：11000mm；药箱容量：500L；离地间隙：1100mm； | 17.7 | 购机补贴(通用类) | 2021-12-31 | 山东省 | 企业申请撤档
375 | 田间管理机械 | 植保机械 | 喷杆喷雾机 | 18-50马力自走式四轮转向喷杆喷雾机 | 潍坊巨沃世昌农业装备有限公司 | 喷杆式喷雾机 | 3WPZ-400型自走式喷杆喷雾机 |  | 结构形式：自走式。驱动型式：四轮驱动；转向型式：四轮转向；喷杆长度：8510mm；离地间隙：880mm；功率: 18/3600/r/min；药箱容积: 400L | 整机产品品目：喷杆喷雾机；结构形式:自走式。外形尺寸: 3150×1910×2280 ;工作压力: 0.5-0.8 ;驱动型式:四轮驱动;转向型式:四轮转向;整机限压安全装置：有；喷杆长度: 8500mm ;喷杆折叠型式:手动折叠;喷杆升降型式:手动升降;离地间隙: 880mm ;驾驶室型式:无;轴距: 1600mm ;前后最大轮距: 1320mm ;前/后轮外径: 800mm ;前/后轮胎宽: 70mm ;轮胎型式:实心橡胶轮胎;限压安全装置结构型式:弹簧式,限定压力:≤0.96 ;配套动力名称:汽油机;结构型式:双缸风冷四冲程;功率: 18/3600/r/min ;液泵结构型式:三缸柱塞泵;额定压力: 1.5～2.5;额定流量: 14～22L/min ;药箱材质:塑料;药箱容积: 400L ;喷杆材质:塑料;最高允许工作压力: 1 .2MPa ;承压管材质：塑料；蓄电池类型:免维护铅酸蓄电池;容量: 50Ah;电话: 12. | 18 | 购机补贴(通用类) | 2023-12-10 | 山东省 | 参数不符
376 | 田间管理机械 | 植保机械 | 喷杆喷雾机 | 18-50马力自走式四轮转向喷杆喷雾机 | 无锡亿丰丸山科技有限公司 | 喷杆式喷雾机 | 3WPZ-510/8型自走式喷杆喷雾机 |  | 外形尺寸(mm):3500*1720*2290；药箱容量(L):510；喷杆长度（m）：8；喷幅（m）：12；形式：自走式,四轮驱动、四轮转向；配套动力（kw）：13.3；排放标准：国三 发动机型号：D782-ET08；配套动力（kw）：13.3；标定转速（r/min）：3000,制造商：株式会社久保田；排放标准：国三。 | 结构型式：自走式,四轮驱动、四轮转向；外形尺寸（工作状态，长×宽×高)mm：3500*7970*2100；结构质量（kg）：880；药箱额定容量：510L；喷杆喷幅m：12；配套喷头型式：陶瓷锥形雾喷头+扇形雾喷头；配套喷头数量：26（陶瓷锥形喷嘴）+6(侧喷嘴）；喷杆长度：8m；喷杆降机构型式：电动；喷杆折叠机构型式：手动；配套泵名称：MS625S；配套泵型式：三缸活塞泵；配套泵流量：62L/min；离合器型式：HST（无极变速）；制动器型式：湿式多板机械式；驱动方式/转向方式：四轮驱动、四轮转向；驾驶室：/；前/后最大轮距m：1.54；轴距m：1.57；前轮胎规格：外径940mm，胎宽123mm，前轮胎规格：外径940mm，胎宽123mm；前/后轮胎型式:充气式；离地间隙m:1.055 | 13.3 | 购机补贴(通用类) | 2023-10-24 | 江苏省 | 参数不符
377 | 田间管理机械 | 植保机械 | 喷杆喷雾机 | 18-50马力自走式四轮转向喷杆喷雾机 | 无锡亿丰丸山科技有限公司 | 喷杆式喷雾机 | 3WPZ-610/16型自走式喷杆喷雾机 |  | 型式:自走式、四轮驱动、四轮转向；喷幅(m):20.1；配套动力(kw):17.8；尺寸(mm):3750*2120*2750；药箱容量(L):610；排放标准:国三。 | 结构型式：自走式,四轮驱动、四轮转向；外形尺寸（工作状态，长×宽×高)mm：3750*15980*2500；结构质量（kg）：1160；药箱额定容量：610L；喷杆喷幅m：20.1；配套喷头型式：陶瓷锥形雾喷头+扇形雾喷头；配套喷头数量：53（双向切换）+6（陶瓷圆锥喷嘴用）；喷杆长度：16m；喷杆升降机构型式：液压；喷杆折叠机构型式：液压；配套泵名称：MS1000F；配套泵型式：五联活塞式；配套泵流量：100L/min；离合器型式：HST（无极变速）；制动器型式：湿式多板机械式；驱动方式/转向方式：四轮驱动、四轮转向；驾驶室：/；前/后最大轮距m：1.56；轴距m：1.6；前轮胎规格：外径940mm，胎宽123mm；前轮胎规格：外径940mm，胎宽123mm；前/后轮胎型式:充气式；离地间隙m:1.05m。 | 17.8 | 购机补贴(通用类) | 2023-10-24 | 江苏省 | 参数不符
378 | 田间管理机械 | 植保机械 | 喷杆喷雾机 | 18-50马力自走式四轮转向喷杆喷雾机 | 新乡市昌杰农业机械有限公司 | 喷杆式喷雾机 | 3WPZ-400型自走式喷杆喷雾机 |  | 整机结构型式：自走式；整机外形尺寸mm：4050*1550*2100；整机喷杆长度mm：9300；最小离地间隙mm：810；整机驱动型式：四轮驱动；整机转向型式：四轮转向；发动机标定功率kW：13.5；发动机标定转速r/min：3600；药箱容积L：400； | 整机外形尺寸mm：4050*1550*2100；整机喷杆长度mm：9300；最小离地间隙mm：810；整机结构型式：自走式整机工作压力MPa：0.5-0.8；整机驱动型式：四轮驱动；整机转向型式：四轮转向；轴距mm：1400；前/后最大轮距mm：1490；前/后轮外径mm：800；前/后轮胎宽mm：40；前/后轮轮胎型式：橡胶实心轮胎；限压安全装置结构型式：弹簧式；限定压力MPa：≤0.96；配套动力名称：汽油机；发动机结构型式：双缸风冷四冲程；发动机标定功率kW：13.5；发动机标定转速r/min：3600；液泵结构型式：三缸柱塞泵；液泵额定压力MPa：2.0-4.5；液泵额定流量L/min：30-40；药箱容积L：400；空气室材质：不锈钢；空气室质量g：250；喷杆材质：不锈钢+塑料；喷杆最高允许工作压力MPa：1.2；蓄电池类型：铅酸蓄电池（启动用）；容量Ah：58；标称电压V：12。 | 13.5 | 购机补贴(通用类) | 2023-12-03 | 河南省 | 铭牌 有误
379 | 田间管理机械 | 植保机械 | 喷杆喷雾机 | 18-50马力自走式四轮转向喷杆喷雾机 | 樱田农机科技（泰州）有限公司 | 自走式喷杆喷雾机 | 3WP-650 |  | "型式：自走式；规格型号：3WP-650；工作状态外型尺寸mm：4100X15600X2850;运输状态外型尺寸mm：4100X2280X2850;药箱容量L：650；喷杆作业（整机作业） 常用工作压力MPa：0.5-1.5；喷头型式：扇形/圆锥；喷杆升降机构型式：自动；喷杆折叠机构型式：自动；喷杆长度mm：15600；配套动力名称、结构型式：三缸水冷四冲程柴油机；配套动力标定功率KW/(r/mi | "型式：自走式；规格型号：3WP-650；工作状态外型尺寸mm：4100X15600X2850;运输状态外型尺寸mm：4100X2280X2850;药箱容量L：650；喷杆作业（整机作业） 常用工作压力MPa：0.5-1.5；喷头型式：扇形/圆锥；喷杆升降机构型式：自动；喷杆折叠机构型式：自动；喷杆长度mm：15600；配套动力名称、结构型式：三缸水冷四冲程柴油机；配套动力标定功率KW/(r/min):17.7/2800; 配套泵型式：活塞泵；配套泵工作压力MPa:2.5; 配套泵流量：L/min:100;离地间隙mm:1050; 轴距（自走式）mm:1500; 前/后最大轮距（自走式）mm :1500/1500; 前/后轮胎规格（自走式）前轮外径mm:900; 前轮胎宽mm：120；后轮外径mm:900; 后轮胎宽mm：120；前/后轮胎型式：实心/充气； 制动器型式（自走式）：变速箱输出轴脚踏张紧式；离合器型式（自走式）：肢踏压制式；驱动方式（自走式）：四轮驱动+四轮转向；驾驶室（自走式）：有。 " | 17.7 | 购机补贴(通用类) | 2021-12-31 | 江苏省 | 参数不符
380 | 田间管理机械 | 植保机械 | 喷杆喷雾机 | 50-100马力自走式四轮转向喷杆喷雾机 | 富锦市丰诺植保机械制造有限公司 | 喷杆式喷雾机 | 3WPJZ-1000A型自走式喷杆喷雾机 |  | 功率：36.8KW，50马力；药箱：1200L；喷杆长度:16M；离地间隙：2.1m；型式：自走式；四轮驱动；四轮转向 | 功率：50马力；药箱：1200L；喷杆长度:16M；离地间隙：2.1m；型式：自走式；四轮驱动；四轮转向 | 36.8 | 购机补贴(通用类) | 2026-03-14 | 黑龙江 | 铭牌 有误
381 | 田间管理机械 | 植保机械 | 喷杆喷雾机 | 50-100马力自走式四轮转向喷杆喷雾机 | 富锦市丰诺植保机械制造有限公司 | 喷杆式喷雾机 | 3WPJZ-1200型自走式喷杆喷雾机 |  | 功率：36.8KW，50马力；药箱：1200L；喷杆长度:16M；离地间隙：2.05m；型式：自走式；四轮驱动；四轮转向 | 功率：50马力；药箱：1200L；喷杆长度:16M；离地间隙：2.05m；型式：自走式；四轮驱动；四轮转向 | 36.8 | 购机补贴(通用类) | 2026-03-14 | 黑龙江 | 铭牌 有误
382 | 田间管理机械 | 植保机械 | 喷杆喷雾机 | 50-100马力自走式四轮转向喷杆喷雾机 | 临沂佳士通农业机械有限公司 | 自走式喷杆喷雾机 | 3WPZ-700L |  | 标定功率转速：36.8kw/2400r/min、药箱容积：700L、喷杆长度：18m、离地间隙：0.96m、结构型式：自走式、四轮驱动、四轮转向 ；喷杆作业（整机作业）常用工作压力：0.3~0.5Mpa； | 标定功率转速：36.8kw/2400r/min、药箱容积：700L、喷杆长度：18m、离地间隙：0.96m、结构型式：自走式、四轮驱动、四轮转向 ；喷杆作业（整机作业）常用工作压力：0.3~0.5Mpa； | 26.5 | 购机补贴(通用类) | 2022-12-31 | 山东省 | 营业执照有误
383 | 田间管理机械 | 植保机械 | 喷杆喷雾机 | 50-100马力自走式四轮转向喷杆喷雾机 | 临沂佳士通农业机械有限公司 | 喷杆式喷雾机 | 3WPZ-700型自走式喷杆喷雾机 |  | 标定功率转速：36.8kw/2400r/min、药箱容积：700L、喷杆长度：11m、离地间隙：0.95m、结构型式：自走式、四轮驱动、四轮转向 ；喷杆作业（整机作业）常用工作压力：0.3~0.6Mpa； | 标定功率转速：36.8kw/2400r/min、药箱容积：700L、喷杆长度：11m、离地间隙：0.95m、结构型式：自走式、四轮驱动、四轮转向 ；喷杆作业（整机作业）常用工作压力：0.3~0.6Mpa； | 36.8 | 购机补贴(通用类) | 2026-01-26 | 山东省 | 营业执照有误
384 | 田间管理机械 | 植保机械 | 喷杆喷雾机 | 50-100马力自走式四轮转向喷杆喷雾机 | 临沂佳士通农业机械有限公司 | 自走式喷杆喷雾机 | 3WPZ-800 |  | 标定功率转速：36.8kw/2400r/min、药箱容积：800L、喷杆长度：10.4m、离地间隙：1.1m、结构型式：自走式、四轮驱动、四轮转向 ；喷杆作业（整机作业）常用工作压力：0.3~0.5Mpa； | 标定功率转速：36.8kw/2400r/min、药箱容积：800L、喷杆长度：10.4m、离地间隙：1.1m、结构型式：自走式、四轮驱动、四轮转向 ；喷杆作业（整机作业）常用工作压力：0.3~0.5Mpa； | 36.8 | 购机补贴(通用类) | 2022-12-31 | 山东省 | 营业执照有误
385 | 田间管理机械 | 植保机械 | 喷杆喷雾机 | 50-100马力自走式四轮转向喷杆喷雾机 | 临沂佳士通农业机械有限公司 | 喷杆式喷雾机 | 3WPZ-800G型自走式喷杆喷雾机 |  | 标定功率转速：36.8kw/2400r/min、药箱容积：800L、喷杆长度：11m、离地间隙：1.12m、结构型式：自走式、四轮驱动、四轮转向 ；喷杆作业（整机作业）常用工作压力：0.3~0.5Mpa； | 标定功率转速：36.8kw/2400r/min、药箱容积：800L、喷杆长度：11m、离地间隙：1.12m、结构型式：自走式、四轮驱动、四轮转向 ；喷杆作业（整机作业）常用工作压力：0.3~0.5Mpa； | 36.8 | 购机补贴(通用类) | 2026-01-26 | 山东省 | 营业执照有误
386 | 田间管理机械 | 植保机械 | 喷杆喷雾机 | 50-100马力自走式四轮转向喷杆喷雾机 | 临沂劳泽农业科技有限公司 | 喷杆式喷雾机 | 3WP-700型自走式喷杆喷雾机 |  | 1、发动机功率36.8KW（50马力），排放阶段：国三； 2、自走式，四轮驱动，四轮转向； 3、药箱容积700L； 4、喷杆11.5米； 5、离地间隙：1.06m； | 结构型式：自走式；外形尺寸（工作状态，长×宽×高)mm：4400×2430×3160；结构质量（kg）：1650；药箱额定容量：700L；喷杆喷幅m：12；配套喷头型式：金属；配套喷头数量：26；喷杆长度：11.5m；喷杆降机构型式：液压；喷杆折叠机构型式：液压折叠；配套泵名称：高压齿轮泵；配套泵型式：齿轮泵；配套泵流量：60L；离合器型式：干式；制动器型式：鼓刹；驱动方式/转向方式：四轮驱动/四轮转向；驾驶室：无；前/后最大轮距m：1.55；轴距m：2.11；前/后轮胎规格(分别填写)：1100*100；前/后轮胎型式:实心轮；离地间隙m:1.06 | 36.8 | 购机补贴(通用类) | 2024-06-02 | 山东省 | 参数不符
387 | 田间管理机械 | 植保机械 | 喷杆喷雾机 | 50-100马力自走式四轮转向喷杆喷雾机 | 青州华武机械有限公司 | 喷杆式喷雾机 | 3WPZ-700A型自走式喷杆喷雾机 |  | 功率：50.05马力 排放阶段：GB20891-2014 国三柴油机；形式：自走式，四轮驱动、四轮转向；离地间隙1.1m；药箱容量:700L；喷杆长度:16.5m | 型式:自走式 规格型号:3WPZ-700A外形尺寸:4600*1700*2600mm药箱容量:700L喷杆作业(整机作业)常用工作压力:0.3~0.5MPa喷杆:升降机构型式:液压升降 折叠机构型式:液压折叠 喷杆长度:16.5m配套动力:名称、结构、型式:柴油机、四缸水冷四冲程标定功率/转速:36.8/2400kW(r/min) 排放阶段：GB20891-2014 国三柴油机 配套泵:型式:三缸柱塞泵工作压力:2.0-4.0MPa流量:42-50L/min离地间隙:1100mm轴距（自走式）2340mm前/后最大轮距:1600/1600mm前轮外径1170mm前轮胎宽:140mm后轮外径:1170mm后轮胎宽:140mm 驱动方式:四轮驱动、四轮转向 驾驶室:无蓄电池类型：铅酸蓄电池 蓄电池容量：80Ah 蓄电池标称电压：12*2 V串联 | 36.8 | 购机补贴(通用类) | 2023-05-01 | 山东省 | 参数不符
388 | 田间管理机械 | 植保机械 | 喷杆喷雾机 | 50-100马力自走式四轮转向喷杆喷雾机 | 青州欧尚农业科技有限公司 | 喷杆式喷雾机 | 3WPZ-700M型自走式喷杆喷雾机 |  | 结构形式：自走式。驱动型式：四轮驱动；转向型式：四轮转向；喷杆长度：12000mm；离地间隙：900mm；标定功率/转速36.8/2400kw/（r/min）药箱容量：700L | 型式：自走式；规格型号：3WPZ-700M;外形尺寸mm：工作状态：4600×12000×2465（0.9米充气轮）4600×12000×2565（1.1米实心轮）4600×12000×2600（1.17米充气轮）4600×12000×2660（1.22米实心轮）；运输状态：5460×1800×2465（0.9米充气轮）5460×1800×2565（1.1米实心轮）5460×1800×2600（1.17米充气轮）5460×1800×2660（1.22米实心轮）；药箱容量：700L;喷杆作业常用工作压力：0.5-0.8MPa；喷头型式：扇形；喷杆升降机构型式：液压升降；折叠机构型式：液压折叠；喷杆长度：12m；配套动力：名称结构形式：四缸水冷四冲程 柴油机；标定功率/转速36.8/2400kw/（r/min）；配套泵：型式：三缸柱塞泵，工作压力：2.0-4.0MPa，流量22-30L/min；离地间隙mm：900（0.9米充气轮）/1000（1.1米实心轮）/1030（1.17米充气轮）/1090（1.22米实心轮）；轴距mm：2315；前/后最大轮距mm：1550；前/后轮胎规格mm：前轮外径：900（0.9米充气轮）/1100（1.1米实心轮）/1170（1.17米充气轮）/1220（1.22米实心轮）前轮胎宽：110（0.9米充气轮）/88（1.1米实心轮）/140（1.17米充气轮）/88（1.22米实心轮）；后轮外径：900（0.9米充气轮）/1100（1.1米实心轮）/1170（1.17米充气轮）/1220（1.22米实心轮）；后轮胎宽：110（0.9米充气轮）/88（1.1米实心轮）/140（1.17米充气轮）/88（1.22米实心轮）；前/后轮胎型式：充气轮/实心轮；制动器型式：鼓式；离合器型式：弹簧压盘式；驱动方式：四轮驱动，四轮转向；驾驶室：无。 | 36.8 | 购机补贴(通用类) | 2023-12-12 | 山东省 | 参数不符
389 | 田间管理机械 | 植保机械 | 喷杆喷雾机 | 50-100马力自走式四轮转向喷杆喷雾机 | 青州市东禾农业科技有限公司 | 喷杆式喷雾机 | 3WPZ-1000G型自走式喷杆喷雾机 |  | 功率:50马力;形式:自走式,四轮驱动、四轮转向:是 ;喷杆长度:19.5m;离地间隙:940mm;药箱容积:1000L; 配套泵：齿轮泵 | 功率:50马力;形式:自走式,四轮驱动、四轮转向:是 ;喷杆长度:19.5m;离地间隙:940mm;药箱容积:1000L; 配套泵：齿轮泵 | 36.8 | 购机补贴(通用类) | 2024-04-01 | 山东省 | 图片有误
390 | 田间管理机械 | 植保机械 | 喷杆喷雾机 | 50-100马力自走式四轮转向喷杆喷雾机 | 青州市东禾农业科技有限公司 | 喷杆式喷雾机 | 3WPZ-700型自走式喷杆喷雾机 |  | 功率：50马力(36.8kw)形式：自走式，四轮驱动、四轮转向。外形尺寸(mm)：：4400×1845×2300配套泵：齿轮泵。喷杆：液压升降、液压折叠 整机喷杆长度：10160 (mm) 离地间隙： 950（mm） 药箱容积：700L | 功率：50马力(36.8kw)形式：自走式，四轮驱动、四轮转向。外形尺寸(mm)：：4400×1845×2300配套泵：齿轮泵。喷杆：液压升降、液压折叠 整机喷杆长度：10160 (mm) 离地间隙： 950（mm） 药箱容积：700L | 36.8 | 购机补贴(通用类) | 2024-04-01 | 山东省 | 铭牌 有误
391 | 田间管理机械 | 植保机械 | 喷杆喷雾机 | 50-100马力自走式四轮转向喷杆喷雾机 | 青州市禾田农业装备有限公司 | 自走式喷杆喷雾机 | 3WPZ-700A |  | 功率:50马力(36.8kw)；形式:自走式,四轮驱动、四轮转向 药箱：700L; 喷杆长度：10.16m;离地间隙：0.98m;型式:自走式;四轮驱动;四轮转向 配套泵:齿轮泵 | 功率:50马力(36.8kw)；形式:自走式,四轮驱动、四轮转向 药箱：700L; 喷杆长度：10.16m;离地间隙：0.98m;型式:自走式;四轮驱动;四轮转向 配套泵:齿轮泵 | 36.8 | 购机补贴(通用类) | 2022-12-31 | 山东省 | 企业填写错误
392 | 田间管理机械 | 植保机械 | 喷杆喷雾机 | 50-100马力自走式四轮转向喷杆喷雾机 | 青州市凯博植保机械有限公司 | 喷杆式喷雾机 | 3WPZ-1000C型自走式喷杆喷雾机 |  | 发动机功率：50.048马力；药箱1000L；喷杆长16m；离地间隙1.46m；型式：自走式；四轮驱动、四轮转向。 | 发动机名称：柴油机；结构型式：四缸水冷四冲程；标定功率/转速：36.8Kw/2500r/min；排放标准：国三；形式：自走式；驱动方式/转向方式：四轮驱动、四轮转向；外形尺寸（mm）：4650x2160x2900；喷杆长度：16000mm；离地间隙mm:1460;喷杆折叠型式：中间液压折叠两端手动折叠；喷杆升降型式：液压升降；轴距mm：2350；前/后最大轮距mm：1930；配套泵结构型式：隔膜泵；额定压力MPa：0-2.5；额定流量L/min：60；药箱容积L：1500。 | 36.8 | 购机补贴(通用类) | 2025-10-27 | 山东省 | 参数不符
393 | 田间管理机械 | 植保机械 | 喷杆喷雾机 | 50-100马力自走式四轮转向喷杆喷雾机 | 青州市科兴机械有限公司 | 喷杆式喷雾机 | 3WPZ-1000A型自走式喷杆喷雾机 |  | 功率：74kW；马力：100马力；药箱：1000L；喷杆长度：12m；离地间隙：0.99m；型式：自走式；四轮驱动；四轮转向 | 型号：3WPZ-1000A；型式：自走式；外形尺寸（长×宽×高）：5400mm×1660mm×2440mm；工作压力：0.3～0.5MPa；驱动型式：四轮驱动；转向型式：四轮转向；喷杆长度：12m；喷杆折叠型式：液压折叠；喷杆升降型式：液压升降；最小离地间隙：990mm；轴距：2370mm；前轮最大轮距：1530mm；后轮最大轮距：1530mm；前轮外径：940mm；前轮胎宽：110；前轮轮胎型式：充气橡胶轮胎；后轮外径：940mm；后轮胎宽：110；后轮轮胎型式：充气橡胶轮胎；限压装置结构型式：弹簧式；限压装置限定压力：≤0.6MPa；配套动力名称：柴油机；配套动力结构型式：四缸水冷四冲程；配套动力功率：74kW;配套动力转速：2400r/min；液泵结构型式：齿轮泵；液泵额定压力：0.3-0.2MPa；液泵额定流量：60L/min；药箱材质：塑料；药箱容积：1000L；空气室材质：不锈钢；空气室质量：255g；喷杆材质：不锈钢；喷射部件最高工作压力：2.76MPa（400Psi）；蓄电池型式：铅酸蓄电池；蓄电池容量：60（Ah）；蓄电池标称电压：12×2（串联）； |  | 购机补贴(通用类) | 2026-04-26 | 山东省 | 投档错误
394 | 田间管理机械 | 植保机械 | 喷杆喷雾机 | 50-100马力自走式四轮转向喷杆喷雾机 | 青州市科兴机械有限公司 | 喷杆式喷雾机 | 3WPZ-1500型自走式喷杆喷雾机 |  | 功率：74kW；马力：100马力；药箱：1500L；喷杆长度：18.2m；离地间隙：1.17m；型式：自走式；四轮驱动；四轮转向 | 型号：3WPZ-1500；型式：自走式；外形尺寸（长×宽×高）：4750mm×2050mm×2650mm； 工作压力：0.3～0.5MPa；驱动型式：四轮驱动；转向型式：四轮转向；喷杆长度：18.2m； 喷杆折叠型式：液压折叠；喷杆升降型式：液压升降；最小离地间隙：1070mm；轴距：2200mm；前轮最大轮距：1850mm；后轮最大轮距：1850mm；前轮外径：1170mm；前轮胎宽：130；前轮轮胎型式：充气橡胶轮胎；后轮外径：1170mm；后轮胎宽：130；后轮轮胎型式：充气橡胶轮胎；限压装置结构型式：弹簧式；限压装置限定压力：≤0.6MPa；配套动力名称：柴油机；配套动力结构型式：四缸水冷四冲程；配套动力功率：74kW;配套动力转速：2400r/min；液泵结构型式：隔膜泵；液泵额定压力：0-2.5MPa；液泵额定流量：60L/min；药箱材质：塑料；药箱容积：1500L；喷杆材质：不锈钢＋塑料；喷射部件最高工作压力：4MPa；蓄电池型式：铅酸蓄电池；蓄电池容量：60（Ah）；蓄电池标称电压：12×2（串联）； |  | 购机补贴(通用类) | 2026-04-26 | 山东省 | 投档错误
395 | 田间管理机械 | 植保机械 | 喷杆喷雾机 | 50-100马力自走式四轮转向喷杆喷雾机 | 青州市科兴机械有限公司 | 喷杆式喷雾机 | 3WPZ-2800型自走式喷杆喷雾机 |  | 功率：74kW；马力：100马力；药箱：2800L；喷杆长度：18m；离地间隙：0.99m；型式：自走式；四轮驱动；四轮转向 | 型号：3WPZ-2800；型式：自走式；外形尺寸（长×宽×高）：5400mm×2500mm×2900mm； 工作压力：0.3～0.5MPa；驱动型式：四轮驱动；转向型式：四轮转向；喷杆长度：18m； 喷杆折叠型式：液压折叠；喷杆升降型式：液压升降；最小离地间隙：990mm；轴距：3000mm；前轮最大轮距：2280mm；后轮最大轮距：2280mm；前轮外径：1020mm；前轮胎宽：220；前轮轮胎型式：充气橡胶轮胎；后轮外径：1020mm；后轮胎宽：220；后轮轮胎型式：充气橡胶轮胎；限压装置结构型式：弹簧式；限压装置限定压力：≤0.6MPa；配套动力名称：柴油机；配套动力结构型式：四缸水冷四冲程；配套动力功率：74kW;配套动力转速：2400r/min；液泵结构型式：齿轮泵；液泵额定压力：2.5MPa；液泵额定流量：280L/min；药箱材质：塑料；药箱容积：1400×2L；喷杆材质：不锈钢＋塑料；喷射部件最高工作压力：2.76MPa（400Psi）；蓄电池型式：铅酸蓄电池；蓄电池容量：80（Ah）；蓄电池标称电压：12×2（串联）； |  | 购机补贴(通用类) | 2026-04-26 | 山东省 | 投档错误
396 | 田间管理机械 | 植保机械 | 喷杆喷雾机 | 50-100马力自走式四轮转向喷杆喷雾机 | 青州市沃龙植保机械有限公司 | 喷杆式喷雾机 | 3WPZ-1200A型自走式喷杆喷雾机 |  | 功率：50马力；药箱容积：1200L；喷杆长度：17.6m；离地间隙：1.21m；型式：自走式；四轮驱动；四轮转向 | 品目：喷杆喷雾机；结构型式：自走式；驱动型式：四轮驱动；转向型式：四轮转向；工作压力：0.3～0.5MPa；外形尺寸：4500×2100×2900mm；柴油机功率转速：36.8/2400kW/(r/min)；喷杆长度：17600mm；喷杆折叠型式：液压；喷杆升降型式：液压；液泵型式：齿轮泵；液泵工作压力：0.3-2.0MPa；液泵流量：60L/min；药箱容积：1200L；离地间隙：1210mm；轴距2540mm；轮距2000mm；轮胎外径1450mm；轮胎胎宽：140mm；轮胎型式：充气轮胎；蓄电池类型：（铅酸）免维护蓄电池；蓄电池容量：80Ah；蓄电池标称电压：12×2（两只串联）。 | 36.8 | 购机补贴(通用类) | 2022-09-29 | 山东省 | 铭牌 有误
397 | 田间管理机械 | 植保机械 | 喷杆喷雾机 | 50-100马力自走式四轮转向喷杆喷雾机 | 青州市鑫沃农业装备有限公司 | 自走式喷杆喷雾机 | 3WPZ-700 |  | 功率：50马力（36.8KW）；药箱容积：700L；喷杆长度：10340mm（10.34m)；离地间隙：940mm（0.94m）；型式：自走式，四轮驱动、四轮转向 | 发动机功率：50马力（36.8KW）转速：2400r/min；药箱容积：700L；喷杆长度：10340mm（10.34m)；离地间隙：940mm（0.94m)；型式：自走式，四轮驱动、四轮转向；整机外形尺寸（mm）：4750×1810×2300；喷杆折叠形式：液压折叠；喷杆升降形式：液压升降；轴距：2370mm；前后最大轮距：1530mm；前轮外径：900mm；前轮胎宽：120mm；前轮轮胎型式：充气橡胶轮胎；后轮外径：900mm；后轮胎宽：120mm；后轮轮胎型式：充气橡胶轮胎；液泵结构型式：齿轮泵；液泵流量：60L/min; | 36.8 | 购机补贴(通用类) | 2022-12-31 | 山东省 | 企业填写错误
398 | 田间管理机械 | 植保机械 | 喷杆喷雾机 | 50-100马力自走式四轮转向喷杆喷雾机 | 青州正吉机械有限公司 | 喷杆式喷雾机 | 3WPZ-700型自走式喷杆喷雾机 |  | 结构形式：自走式。驱动方式：四轮驱动，四轮转向；喷杆长度：12000mm；离地间隙：900mm；标定功率/转速36.8/2400kw/（r/min）l;药箱容量：700L | 型式：自走式；规格型号：3WPZ-700;外形尺寸4600×12000×2465（0.9米充气轮）4600×12000×2565（1.1米实心轮）4600×12000×2600（1.17米充气轮）4600×12000×2660（1.22米实心轮）；运输状态：5460×1800×2465（0.9米充气轮）5460×1800×2565（1.1米实心轮）5460×1800×2600（1.17米充气轮）5460×1800×2660（1.22米实心轮mm：运输状态：5460×1800×2465（0.9米充气轮）5460×1800×2565（1.1米实心轮）5460×1800×2600（1.17米充气轮）5460×1800×2660（1.22米实心轮）；药箱容量：700L;喷杆作业常用工作压力：0.5-0.8MPa；喷头型式：扇形；喷杆升降机构型式：液压升降；折叠机构型式：液压折叠；喷杆长度：12m；配套动力：名称结构形式：四缸水冷四冲程 柴油机；标定功率/转速36.8/2400kw/（r/min）；配套泵：型式：三缸柱塞泵，工作压力：2.0-4.0MPa，流量22-30L/min；离地间隙mm：900（0.9米充气轮）/1000（1.1米实心轮）/1030（1.17米充气轮）/1090（1.22米实心轮）；轴距mm：2315；前/后最大轮距mm：1550；前/后轮胎规格mm：前轮外径：900（0.9米充气轮）/1100（1.1米实心轮）/1170（1.17米充气轮）/1220（1.22米实心轮）前轮胎宽：110（0.9米充气轮）/88（1.1米实心轮）/140（1.17米充气轮）/88（1.22米实心轮）；后轮外径：900（0.9米充气轮）/1100（1.1米实心轮）/1170（1.17米充气轮）/1220（1.22米实心轮）；后轮胎宽：110（0.9米充气轮）/88（1.1米实心轮）/140（1.17米充气轮）/88（1.22米实心轮）；前/后轮胎型式：充气轮/实心轮；制动器型式：鼓式；离合器型式：弹簧压盘式；驱动方式：四轮驱动，四轮转向；驾驶室：无。 | 36.8 | 购机补贴(通用类) | 2025-12-12 | 山东省 | 参数不符
399 | 田间管理机械 | 植保机械 | 喷杆喷雾机 | 50-100马力自走式四轮转向喷杆喷雾机 | 山东佳尔能机电有限公司 | 喷杆式喷雾机 | 3WP-700型自走式喷杆喷雾机 |  | 发动机型式：直列四缸水冷四冲程柴油机，功率：36.8Kw/2400r/min,国三排放，药箱容积：700L，喷杆长度：11000mm，离地间隙：970mm，型式：自走式，驱动型式：四轮驱动，转向型式：四轮转向 | 整机结构型式：自走式，整机工作压力：0.4-0.8Mpa，驱动型式：四轮驱动，转向型式：四轮转向，喷杆长度：11000mm，喷杆材质：铝合金，离地间隙：970mm，喷杆折叠型式：液压折叠，喷杆升降型式：液压升降，轴距：2000mm，前后轮胎型式：充气橡胶轮胎，配套泵：三缸柱塞泵，泵流量：36-81L/min，药箱容积：700L | 36.8 | 购机补贴(通用类) | 2025-07-20 | 山东省 | 铭牌 有误
400 | 田间管理机械 | 植保机械 | 喷杆喷雾机 | 50-100马力自走式四轮转向喷杆喷雾机 | 山东佳尔能机电有限公司 | 喷杆式喷雾机 | 3WPZ-700型自走式喷杆喷雾机 |  | 发动机型式：直列四缸水冷四冲程柴油机，功率：36.8KW/2400/r/min，药箱容积：700L,喷杆长度：12000mm，离地间隙：1050mm，整机结构型式：自走式，驱动型式：四轮驱动，转向型式：四轮转向。 | 发动机型式：直列四缸水冷四冲程柴油机，功率：36.8KW/2400r/min，整机结构型式：自走式，整机工作压力：0.4-0.8Mpa，驱动型式：四轮驱动，转向型式：四轮转向，喷杆长度：12000mm，离地间隙：1050mm，喷杆折叠型式：液压折叠，喷杆升降型式：液压升降，轴距：2020mm，前后轮胎型式：充气橡胶轮胎，配套泵：三缸柱塞泵，泵流量：36-81L/min，药箱容积：700L | 36.8 | 购机补贴(通用类) | 2025-07-20 | 山东省 | 铭牌 有误
401 | 田间管理机械 | 植保机械 | 喷杆喷雾机 | 50-100马力自走式四轮转向喷杆喷雾机 | 山东牧阳农业科技有限公司 | 自走式水旱两用喷杆喷雾机 | 3WPZ-700L |  | 功率：50马力（36.8kW）；药箱容量：700L；喷杆长度：11100mm；最小离地间隙：1000mm；形式：自走式，四轮驱动、四轮转向 | 功率：50马力（36.8kW）；形式：自走式，四轮驱动、四轮转向；配套动力型号：4B2-50V32； 排放标准：国三；药箱容量：700L；外形尺寸长×宽×高工作状态：5000×11100×2500；5000×11100×2700（选配实心轮）mm；外形尺寸长×宽×高运输状态：5000×1860×2500；5000×1860×2700（选配实心轮）mm；喷杆作业（整机作业）常用工作压力：0.2-0.4MPa；喷头型式：扇形；喷杆长度：11100mm；配套动力名称、结构型式：柴油机、直列、水冷、四冲程；配套动力标定转速：2400r/min；配套泵型式：隔膜泵；配套泵工作压力：0-2.5MPa；配套泵流量：60L/min ；最小离地间隙：1000mm；轴距(自走式)：2300mm；前（后）最大轮距(自走式) ：1530mm； 前（后）轮外径 ：900mm；前（后）轮胎宽：110mm；蓄电池类型：铅酸蓄电池；蓄电池容量：80Ah；蓄电池标称电压：12V×2 （串联） | 36.8 | 购机补贴(通用类) | 2021-12-31 | 山东省 | 企业填写错误
402 | 田间管理机械 | 植保机械 | 喷杆喷雾机 | 50-100马力自走式四轮转向喷杆喷雾机 | 山东维凯斯农业装备有限公司 | 喷杆式喷雾机 | 3WP-1000A型自走式喷杆喷雾机 |  | 发动机功率;36.8kw(50马力），药箱容积：1000L,喷杆长度：16m，离地间隙：0.97m，型式：自走式，四轮驱动，四轮转向 | 型式：自走式；外形尺寸（mm):5000X1900X2900;药箱容量（L）：1000;整机工作压力（Mpa):0.1~0.6；喷杆长度（mm):16000；配套动力：四缸直列水冷四冲程柴油机；驱动方式：四轮驱动、四轮转向。离地间隙（mm）：970 | 36.8 | 购机补贴(通用类) | 2025-09-02 | 山东省 | 参数不符
403 | 田间管理机械 | 植保机械 | 喷杆喷雾机 | 50-100马力自走式四轮转向喷杆喷雾机 | 山东维凯斯农业装备有限公司 | 喷杆式喷雾机 | 3WP-1000型自走式喷杆喷雾机 |  | 发动机功率：36.8kw（50马力），药箱容积：1000L,喷杆长度：12m，离地间隙：0.97m，型式：自走式，四轮驱动，四轮转向 | 型式：自走式；外形尺寸（mm):5000x1900x2900;药箱容量（L）：1000;整机工作压力（Mpa):0.1~0.6；喷杆长度（mm):12000；配套动力：四缸直列水冷四冲程柴油机；驱动方式：四轮驱动、四轮转向。离地间隙（mm）：970 | 36.8 | 购机补贴(通用类) | 2025-09-02 | 山东省 | 参数不符
404 | 田间管理机械 | 植保机械 | 喷杆喷雾机 | 50-100马力自走式四轮转向喷杆喷雾机 | 山东维凯斯农业装备有限公司 | 喷杆式喷雾机 | 3WP-1200型自走式喷杆喷雾机 |  | 发动机功率36.8kw（50马力）；药箱容量：1200L；喷杆长度：24m；离地间隙：1.02m，型式：自走式，四轮驱动，四轮转向 | 型式：自走式；外形尺寸（mm):5700X2550X3000药箱容量（L）：1200;整机工作压力（Mpa):0.1~0.6；喷杆长度（mm):24000；配套动力：四缸水冷四冲程柴油机；驱动方式：四轮驱动、四轮转向；离地间隙（mm):1020 | 36.8 | 购机补贴(通用类) | 2025-09-02 | 山东省 | 参数不符
405 | 田间管理机械 | 植保机械 | 喷杆喷雾机 | 50-100马力自走式四轮转向喷杆喷雾机 | 山东维凯斯农业装备有限公司 | 喷杆式喷雾机 | 3WP-700B型自走式喷杆喷雾机 |  | 发动机功率36.8kw（50马力）；药箱容量700L;喷杆长度12m；离地间隙1.05m，型式：自走式，四轮驱动，四轮转向 | 型式：自走式；外形尺寸（mm):5100X2100X2900 药箱容量（L）：700；喷杆长度（mm):12000；离地间隙（mm):1050驱动方式：四轮驱动，四轮转向;配套动力：四缸水冷四冲程柴油机；整机工作压力（Mpa):0.1~0.6； | 36.8 | 购机补贴(通用类) | 2025-09-02 | 山东省 | 参数不符
406 | 田间管理机械 | 植保机械 | 喷杆喷雾机 | 50-100马力自走式四轮转向喷杆喷雾机 | 山东维凯斯农业装备有限公司 | 喷杆式喷雾机 | 3WP-700C型自走式喷杆喷雾机 |  | 发动机功率：36.8kw（50马力）；药箱容量：700L;喷杆长度：12.3m，离地间隙：0.95m，型式：自走式，四轮驱动，四轮转向 | 型式：自走式；外形尺寸（mm):5100X2400X3000;药箱容量（L）：700;整机工作压力（Mpa):0.1~0.6；喷杆长度（mm):12300；配套动力：四缸水冷四冲程柴油机；驱动方式：四轮驱动、四轮转向。离地间隙（mm）：950 | 36.8 | 购机补贴(通用类) | 2025-09-02 | 山东省 | 参数不符
407 | 田间管理机械 | 植保机械 | 喷杆喷雾机 | 50-100马力自走式四轮转向喷杆喷雾机 | 山东祥瑞农林科技有限公司 | 喷杆式喷雾机 | 3WPZ-700C型自走式喷杆喷雾机 |  | 功率：50马力；药箱：700L；喷杆长度：17.16m；离地间隙：:。05m；型式：自走式；四轮驱动；四轮转向 | 整机结构型式： 自走式 ； (cx)整机驱动型式 ： 四轮驱动 ； (cx)整机转向型式 ： 四轮转向 ； 整机外形尺寸 mm： 5950×2010×2980 ； 整机喷杆长度 mm ：17160 ； (cx)最小离地间隙 mm ：1050 ； 药箱容积 ： 700 L； (cx)喷杆折叠型式 ： 液压 ； (cx)喷杆升降型式 ： 液压 ； (cx)驾驶室型式 ： 简易式 ； | 36.8 | 购机补贴(通用类) | 2024-12-12 | 山东省 | 参数不符
408 | 田间管理机械 | 植保机械 | 喷杆喷雾机 | 50-100马力自走式四轮转向喷杆喷雾机 | 山东祥瑞农林科技有限公司 | 喷杆式喷雾机 | 3WPZ-700D型自走式喷杆喷雾机 |  | 功率：50马力；药箱：700L；喷杆长度：17.16m；离地间隙≥0.8m；型式：自走式；四轮驱动；四轮转向 | 整机结构型式 ：自走式； (cx)整机驱动型式 ： 四轮驱动； (cx)整机转向型式：四轮转向； 整机外形尺寸 mm ：5950×2010×2990； 整机喷杆长度 mm ：17160； (cx)最小离地间隙 mm ：1050； 药箱容积 l：700； (cx)喷杆折叠型式 ： 液压 ； (cx)喷杆升降型式 ： 液压 ； (cx)驾驶室型式 ： 简易式 ； | 36.8 | 购机补贴(通用类) | 2024-12-12 | 山东省 | 参数不符
409 | 田间管理机械 | 植保机械 | 喷杆喷雾机 | 50-100马力自走式四轮转向喷杆喷雾机 | 山东约翰迪农业装备有限公司 | 喷杆式喷雾机 | 3WPZ-800型自走式喷杆喷雾机 |  | 1、发动机功率36.8KW（50马力），排放阶段：国三； 2、自走式，四轮驱动，四轮转向； 3、药箱容积800L； 4、喷杆12米； 5、离地间隙m:1.06 | 结构型式：自走式；外形尺寸（工作状态，长×宽×高)mm：4990×2000×2980；结构质量（kg）：1650；药箱额定容量：800L；喷杆喷幅m：12；配套喷头型式：金属；配套喷头数量：24；喷杆长度：12m；喷杆降机构型式：液压；喷杆折叠机构型式：液压折叠；配套泵名称：三缸柱塞泵；配套泵型式：柱塞泵；配套泵流量：36-81L；离合器型式：干式；制动器型式：鼓刹；驱动方式/转向方式：四轮驱动/四轮转向；驾驶室：无；前/后最大轮距m：1.56；轴距m：2.02；前/后轮胎规格(分别填写)：1080*120/1080*120；前/后轮胎型式:气胎轮；离地间隙m:1.06 | 36.8 | 购机补贴(通用类) | 2026-08-04 | 山东省 | 铭牌 有误
410 | 田间管理机械 | 植保机械 | 喷杆喷雾机 | 50-100马力自走式四轮转向喷杆喷雾机 | 山东中润顺泰机械科技有限公司 | 自走式喷杆喷雾机 | 3WPZ-700A |  | 功率50马力；型式：自走式，四轮驱动、四轮转向，离地间隙1000mm，药箱容积700L，喷杆长度10400mm | 型式 ： 自走式 ； 规格型号 ： 3WPZ-700A ； 外形尺寸(工作状态) ： 4300×10400×2500 mm ； 外形尺寸(运输状态) ： 4600×1820×2500 mm ； 药箱容量 ： 700 l ； 喷杆作业(整机作业)常用工作压力 ： 0.3～0.5 MPa ； 喷头型式 ： 扇形雾防滴喷头 ； 喷杆升降机构型式 ： 液压升降 ； 喷杆折叠机构型式 ： 液压折叠 ； 喷杆(喷杆长度) ： 10400 mm ； 配套动力名称、结构型式 ： 四缸水冷四冲程柴油机 ； 配套动力标定功率/转速 ： 36.8/2400 kW/(r/min) ； 配套泵型式 ： 齿轮泵 ； 配套泵工作压力 ： 0.3-2.0 MPa ； 配套泵流量 ： 60 l/min ； 离地间隙 ： 1000 mm ； 轴距(自走式) ： 2420 mm ； 前/后最大轮距 (自走式) ： 1580/1580 mm ； 前/后轮胎规格(自走式)(前轮外径) ： 1200 mm ； 前/后轮胎规格(自走式)(前轮胎宽) ： 100 mm ； 前/后轮胎规格(自走式)(后轮外径) ： 1200 mm ； 前/后轮胎规格(自走式)(后轮胎宽) ： 100 mm ； 前/后轮胎规格(自走式)(前/后轮胎型式) ： 实心轮胎 ； 制动器型式(自走式) ： 鼓式 ； 离合器型式(自走式) ： 摩擦式 ； 驱动方式(自走式) ： 四轮驱动 ； 转向方式 : 四轮转向 ; 驾驶室(自走式) ： 无 ； | 36.8 | 购机补贴(通用类) | 2022-12-31 | 山东省 | 图片有误
411 | 田间管理机械 | 植保机械 | 喷杆喷雾机 | 50-100马力自走式四轮转向喷杆喷雾机 | 山东中润顺泰机械科技有限公司 | 自走式喷杆喷雾机 | 3WPZ-700C |  | 功率50马力；型式：自走式，四轮驱动、四轮转向，离地间隙1000mm，药箱容积700L，喷杆长度10870mm | 型式 ： 自走式 ； 规格型号 ： 3WPZ-700C ； 外形尺寸(工作状态) ： 4400×10870×2500 mm ； 外形尺寸(运输状态) ： 4700×1820×2500 mm ； 药箱容量 ： 700 l ； 喷杆作业(整机作业)常用工作压力 ： 0.3～0.5 MPa ； 喷头型式 ： 扇形雾防滴喷头 ； 喷杆升降机构型式 ： 液压升降 ； 喷杆折叠机构型式 ： 液压折叠 ； 喷杆(喷杆长度) ： 10870 mm ； 配套动力名称、结构型式 ： 四缸水冷四冲程柴油机 ； 配套动力标定功率/转速 ： 36.8/2400 kW/(r/min) ； 配套泵型式 ： 隔膜泵 ； 配套泵工作压力 ： 2.5 MPa ； 配套泵流量 ： 60 l/min ； 离地间隙 ： 1000 mm ； 轴距(自走式) ： 2420 mm ； 前/后最大轮距 (自走式) ： 1580/1580 mm ； 前/后轮胎规格(自走式)(前轮外径) ： 1200 mm ； 前/后轮胎规格(自走式)(前轮胎宽) ： 100 mm ； 前/后轮胎规格(自走式)(后轮外径) ： 1200 mm ； 前/后轮胎规格(自走式)(后轮胎宽) ： 100 mm ； 前/后轮胎规格(自走式)(前/后轮胎型式) ： 实心轮胎 ； 制动器型式(自走式) ： 鼓式 ； 离合器型式(自走式) ： 摩擦式 ； 驱动方式(自走式) ： 四轮驱动 ； 转向方式 : 四轮转向 ; 驾驶室(自走式) ： 无 ； | 36.8 | 购机补贴(通用类) | 2022-12-31 | 山东省 | 图片有误
412 | 田间管理机械 | 植保机械 | 喷杆喷雾机 | 50-100马力自走式四轮转向喷杆喷雾机 | 射阳亿成机械制造有限公司 | 自走式喷杆喷雾机 | 3WPZ-YC-1000B |  | 型式 / 自走式 规格型号 / 3WPZ-YC-1000B 外形尺寸工作状态 mm 5300×22800×3100 外形尺寸运输状态 mm 5250×2000×3100 药箱容量 L 1000 喷杆作业（整机作业）常用工作压力 MPa 0.3～0.5 喷头型式 / 扇形喷头 喷杆升降机构型式 / 液压 喷杆折叠机构型式 / 液压 喷杆长度 mm 22800 配套动力名称、结构型式 / 柴油机（直列、水冷、四冲程） 配套动力标定功率/转速 kW/(r/min) 36.8/2400 配套泵型式 / 隔膜泵 配套泵工作压力 MPa 3 配套泵流量 L/min 80 离地间隙 mm 870 轴距（自走式） mm 2550 前/后最大轮距（自走式） mm 1880 前/后轮胎规格（自走式）前轮外径 mm 1300 前/后轮胎规格（自走式）前轮胎宽 mm 140 前/后轮胎规格（自走式）后轮外径 mm 1300 前/后轮胎规格（自走式）后轮胎宽 mm 140 前/后轮胎规格（自走式）前/后轮胎型式 / 充气轮胎 制动器型式（自走式） / 鼓式制动 离合器型式（自走式） / 机械离合 驱动方式（自走式） / 四轮驱动、四轮转向 驾驶室（自走式） / 简易驾驶室 | 型式 / 自走式 规格型号 / 3WPZ-YC-1000B 外形尺寸工作状态 mm 5300×22800×3100 外形尺寸运输状态 mm 5250×2000×3100 药箱容量 L 1000 喷杆作业（整机作业）常用工作压力 MPa 0.3～0.5 喷头型式 / 扇形喷头 喷杆升降机构型式 / 液压 喷杆折叠机构型式 / 液压 喷杆长度 mm 22800 配套动力名称、结构型式 / 柴油机（直列、水冷、四冲程） 配套动力标定功率/转速 kW/(r/min) 36.8/2400 配套泵型式 / 隔膜泵 配套泵工作压力 MPa 3 配套泵流量 L/min 80 离地间隙 mm 870 轴距（自走式） mm 2550 前/后最大轮距（自走式） mm 1880 前/后轮胎规格（自走式）前轮外径 mm 1300 前/后轮胎规格（自走式）前轮胎宽 mm 140 前/后轮胎规格（自走式）后轮外径 mm 1300 前/后轮胎规格（自走式）后轮胎宽 mm 140 前/后轮胎规格（自走式）前/后轮胎型式 / 充气轮胎 制动器型式（自走式） / 鼓式制动 离合器型式（自走式） / 机械离合 驱动方式（自走式） / 四轮驱动、四轮转向 驾驶室（自走式） / 简易驾驶室 | 36.8 | 购机补贴(通用类) | 2023-12-31 | 江苏省 | 推广鉴定证书有误
413 | 田间管理机械 | 植保机械 | 喷杆喷雾机 | 50-100马力自走式四轮转向喷杆喷雾机 | 射阳亿成机械制造有限公司 | 自走式喷杆喷雾机 | 3WPZ-YC-700 |  | 型式 / 自走式 规格型号 / 3WPZ-YC-700 工作状态外形尺寸 mm 4510×10430×2680 运输状态外形尺寸 mm 4510×1840×2680 药箱容量 L 700 喷杆作业(整机作业)常用工作压力 MPa 0.3～0.5 喷头型式 / 扇形喷头 喷杆升降机构型式 / 自动 喷杆折叠机构型式 / 自动 喷杆长度 mm 10430 配套动力名称、结构型式 / 柴油机、直列、水冷 | 型式 / 自走式 规格型号 / 3WPZ-YC-700 工作状态外形尺寸 mm 4510×10430×2680 运输状态外形尺寸 mm 4510×1840×2680 药箱容量 L 700 喷杆作业(整机作业)常用工作压力 MPa 0.3～0.5 喷头型式 / 扇形喷头 喷杆升降机构型式 / 自动 喷杆折叠机构型式 / 自动 喷杆长度 mm 10430 配套动力名称、结构型式 / 柴油机、直列、水冷、四冲程、自然吸气 标定功率/转速 kW（r/min） 36.8/2400 配套泵型式 / 齿轮泵 配套泵工作压力 MPa 0.3-2 配套泵流量 l/min 60 离地间隙 mm 970 轴距(自走式) mm 2280 前/后最大轮距 (自走式) mm 1540/1540 前轮外径 mm 940 前轮胎宽 mm 110 后轮外径 mm 940 后轮胎宽 mm 110 前/后轮胎型式 / 充气轮胎 制动器型式(自走式) / 鼓式 离合器型式(自走式) / 机械 驱动方式(自走式) / 四轮驱动、四轮转向 驾驶室(自走式) / / | 36.8 | 购机补贴(通用类) | 2022-12-31 | 江苏省 | 推广鉴定证书有误
414 | 田间管理机械 | 植保机械 | 喷杆喷雾机 | 50-100马力自走式四轮转向喷杆喷雾机 | 射阳亿成机械制造有限公司 | 自走式喷杆喷雾机 | 3WPZ-YC-700B |  | 型式 / 自走式 规格型号 / 3WPZ-YC-700B 外形尺寸工作状态 mm 4800×18500×3220 外形尺寸运输状态 mm 4800×1900×3220 药箱容量 L 700 喷杆作业（整机作业）常用工作压力 MPa 0.3～0.5 喷头型式 / 扇形喷头 喷杆升降机构型式 / 液压 喷杆折叠机构型式 / 液压 喷杆长度 mm 18500 配套动力名称、结构型式 / 柴油机（直列、水冷、四冲程） 配套动力标定功率/转速 kW/(r/min) 36.8/2400 配套泵型式 / 隔膜泵 配套泵工作压力 MPa 3 配套泵流量 L/min 80 离地间隙 mm 1130 轴距（自走式） mm 2340 前/后最大轮距（自走式） mm 1770 前/后轮胎规格（自走式）前轮外径 mm 1300/1600 前/后轮胎规格（自走式）前轮胎宽 mm 140/90 前/后轮胎规格（自走式）后轮外径 mm 1300/1600 前/后轮胎规格（自走式）后轮胎宽 mm 140/90 前/后轮胎规格（自走式）前/后轮胎型式 / 充气轮胎/水田实心轮 制动器型式（自走式） / 鼓式制动 离合器型式（自走式） / 机械离合 驱动方式（自走式） / 四轮驱动、四轮转向 驾驶室（自走式） / 简易驾驶室 | 型式 / 自走式 规格型号 / 3WPZ-YC-700B 外形尺寸工作状态 mm 4800×18500×3220 外形尺寸运输状态 mm 4800×1900×3220 药箱容量 L 700 喷杆作业（整机作业）常用工作压力 MPa 0.3～0.5 喷头型式 / 扇形喷头 喷杆升降机构型式 / 液压 喷杆折叠机构型式 / 液压 喷杆长度 mm 18500 配套动力名称、结构型式 / 柴油机（直列、水冷、四冲程） 配套动力标定功率/转速 kW/(r/min) 36.8/2400 配套泵型式 / 隔膜泵 配套泵工作压力 MPa 3 配套泵流量 L/min 80 离地间隙 mm 1130 轴距（自走式） mm 2340 前/后最大轮距（自走式） mm 1770 前/后轮胎规格（自走式）前轮外径 mm 1300/1600 前/后轮胎规格（自走式）前轮胎宽 mm 140/90 前/后轮胎规格（自走式）后轮外径 mm 1300/1600 前/后轮胎规格（自走式）后轮胎宽 mm 140/90 前/后轮胎规格（自走式）前/后轮胎型式 / 充气轮胎/水田实心轮 制动器型式（自走式） / 鼓式制动 离合器型式（自走式） / 机械离合 驱动方式（自走式） / 四轮驱动、四轮转向 驾驶室（自走式） / 简易驾驶室 | 36.8 | 购机补贴(通用类) | 2023-12-31 | 江苏省 | 推广鉴定证书有误
415 | 田间管理机械 | 植保机械 | 喷杆喷雾机 | 50-100马力自走式四轮转向喷杆喷雾机 | 射阳亿成机械制造有限公司 | 自走式喷杆喷雾机 | 3WPZ-YC-800A |  | 型式 / 自走式 规格型号 / 3WPZ-YC-800A 工作状态外形尺寸 mm 4970×20650×3100 运输状态外形尺寸 mm 4970×1850×3100 药箱容量 L 800 喷杆作业(整机作业)常用工作压力 MPa 0.3-0.5 喷头型式 / 扇形喷头 喷杆升降机构型式 / 自动 喷杆折叠机构型式 / 自动 喷杆长度 mm 20650 配套动力名称、结构型式 / 柴油机、直列、水冷、四冲程、自然吸气 标定功率/转速 kW（r/min） 36.8/2400 配套泵型式 / 隔膜泵 配套泵工作压力 MPa 3 配套泵流量 l/min 80 离地间隙 mm 1100 轴距(自走式) mm 2500 前/后最大轮距 (自走式) mm 1635/1635 前轮外径 mm 1320 前轮胎宽 mm 120 后轮外径 mm 1320 后轮胎宽 mm 120 前/后轮胎型式 / 充气轮胎 制动器型式(自走式) / 鼓刹制动 离合器型式(自走式) / 机械离合 驱动方式(自走式) / 四轮驱动、四轮转向 驾驶室(自走式) / / | 型式 / 自走式 规格型号 / 3WPZ-YC-800A 工作状态外形尺寸 mm 4970×20650×3100 运输状态外形尺寸 mm 4970×1850×3100 药箱容量 L 800 喷杆作业(整机作业)常用工作压力 MPa 0.3-0.5 喷头型式 / 扇形喷头 喷杆升降机构型式 / 自动 喷杆折叠机构型式 / 自动 喷杆长度 mm 20650 配套动力名称、结构型式 / 柴油机、直列、水冷、四冲程、自然吸气 标定功率/转速 kW（r/min） 36.8/2400 配套泵型式 / 隔膜泵 配套泵工作压力 MPa 3 配套泵流量 l/min 80 离地间隙 mm 1100 轴距(自走式) mm 2500 前/后最大轮距 (自走式) mm 1635/1635 前轮外径 mm 1320 前轮胎宽 mm 120 后轮外径 mm 1320 后轮胎宽 mm 120 前/后轮胎型式 / 充气轮胎 制动器型式(自走式) / 鼓刹制动 离合器型式(自走式) / 机械离合 驱动方式(自走式) / 四轮驱动、四轮转向 驾驶室(自走式) / / | 36.8 | 购机补贴(通用类) | 2022-12-31 | 江苏省 | 推广鉴定证书有误
416 | 田间管理机械 | 植保机械 | 喷杆喷雾机 | 50-100马力自走式四轮转向喷杆喷雾机 | 射阳亿成机械制造有限公司 | 自走式喷杆喷雾机 | 3WPZ-YC-800B |  | 型式 / 自走式 规格型号 / 3WPZ-YC-800B 工作状态外形尺寸 mm 4970×22650×3200 运输状态外形尺寸 mm 5600×1800×3200 药箱容量 L 800 喷杆作业(整机作业)常用工作压力 MPa 0.3-0.5 喷头型式 / 扇形喷头 喷杆升降机构型式 / 自动 喷杆折叠机构型式 / 自动 喷杆长度 mm 22650 配套动力名称、结构型式 / 柴油机、直列、水冷、四冲程、自然吸气 标定功率/转速 kW（r/min） 36.8/2400 配套泵型式 / 隔膜泵 配套泵工作压力 MPa 3 配套泵流量 l/min 80 离地间隙 mm 1100 轴距(自走式) mm 2600 前/后最大轮距 (自走式) mm 1605/1605 前轮外径 mm 1320 前轮胎宽 mm 120 后轮外径 mm 1320 后轮胎宽 mm 120 前/后轮胎型式 / 充气轮胎 制动器型式(自走式) / 鼓刹制动 离合器型式(自走式) / 机械离合 驱动方式(自走式) / 四轮驱动、四轮转向 驾驶室(自走式) / / | 型式 / 自走式 规格型号 / 3WPZ-YC-800B 工作状态外形尺寸 mm 4970×22650×3200 运输状态外形尺寸 mm 5600×1800×3200 药箱容量 L 800 喷杆作业(整机作业)常用工作压力 MPa 0.3-0.5 喷头型式 / 扇形喷头 喷杆升降机构型式 / 自动 喷杆折叠机构型式 / 自动 喷杆长度 mm 22650 配套动力名称、结构型式 / 柴油机、直列、水冷、四冲程、自然吸气 标定功率/转速 kW（r/min） 36.8/2400 配套泵型式 / 隔膜泵 配套泵工作压力 MPa 3 配套泵流量 l/min 80 离地间隙 mm 1100 轴距(自走式) mm 2600 前/后最大轮距 (自走式) mm 1605/1605 前轮外径 mm 1320 前轮胎宽 mm 120 后轮外径 mm 1320 后轮胎宽 mm 120 前/后轮胎型式 / 充气轮胎 制动器型式(自走式) / 鼓刹制动 离合器型式(自走式) / 机械离合 驱动方式(自走式) / 四轮驱动、四轮转向 驾驶室(自走式) / / | 36.8 | 购机补贴(通用类) | 2022-12-31 | 江苏省 | 推广鉴定证书有误
417 | 田间管理机械 | 植保机械 | 喷杆喷雾机 | 50-100马力自走式四轮转向喷杆喷雾机 | 天津士富农业机械有限公司 | 喷杆式喷雾机 | 3WPZ-700A型自走式喷杆喷雾机 |  | 功率:36.8kw(50马力);药箱容积：700L;喷杆长度:10m；最小离地间隙≥0.97m;结构型式：自走式；驱动方式/转向方式（自走式）：四轮机械式驱动/四轮转向 | 整机结构型式：自走式；整机外形尺寸mm：4500×1800×2400；整机工作压力Mpa：0.2-0.6；驱动型式：四轮驱动；转向型式：四轮转向；喷杆长度mm:10000；喷幅mm：11000；配套动力：四缸、水冷、四冲程柴油机；标定功率/转速kW/（r/min）：36.8/2400；液泵结构型式：齿轮泵；额定压力Mpa：0.3-2.0；额定流量L/min：60；药箱容积L：700 | 36.8 | 购机补贴(通用类) | 2025-03-08 | 天津市 | 参数不符
418 | 田间管理机械 | 植保机械 | 喷杆喷雾机 | 50-100马力自走式四轮转向喷杆喷雾机 | 潍柴雷沃重工股份有限公司 | 自走式喷杆喷雾机 | 3WPZ-700 |  | 结构型式：自走式；功率（kw）：36.8kw；驱动型式：四轮驱动;转向型式：四轮转向；喷杆长度：11500mm；药箱容量：700L；离地间隙：1100mm； | 结构型式：自走式；功率（kw）：36.8kw；驱动型式：四轮驱动;转向型式：四轮转向；喷杆长度：11500mm；药箱容量：700L；离地间隙：1100mm； | 36.8 | 购机补贴(通用类) | 2022-12-31 | 山东省 | 企业申请撤档
419 | 田间管理机械 | 植保机械 | 喷杆喷雾机 | 50-100马力自走式四轮转向喷杆喷雾机 | 潍柴雷沃重工股份有限公司 | 自走式喷杆喷雾机 | 3WPZ-700A |  | 结构型式：自走式；功率（kw）：36.8kw；驱动型式：四轮驱动;转向型式：四轮转向；喷杆长度：11400mm；药箱容量：700L；离地间隙：1200mm； | 结构型式：自走式；功率（kw）：36.8kw；驱动型式：四轮驱动;转向型式：四轮转向；喷杆长度：11400mm；药箱容量：700L；离地间隙：1200mm； | 36.8 | 购机补贴(通用类) | 2023-12-31 | 山东省 | 企业申请撤档
420 | 田间管理机械 | 植保机械 | 喷杆喷雾机 | 50-100马力自走式四轮转向喷杆喷雾机 | 潍柴雷沃重工股份有限公司 | 自走式喷杆喷雾机 | 3WPZ-700B |  | 结构型式：自走式；功率（kw）：36.8kw；驱动型式：四轮驱动;转向型式：四轮转向；喷杆长度：11400mm；药箱容量：700L；离地间隙：1200mm； | 结构型式：自走式；功率（kw）：36.8kw；驱动型式：四轮驱动;转向型式：四轮转向；喷杆长度：11400mm；药箱容量：700L；离地间隙：1200mm； | 36.8 | 购机补贴(通用类) | 2023-12-31 | 山东省 | 企业申请撤档
421 | 田间管理机械 | 植保机械 | 喷杆喷雾机 | 50-100马力自走式四轮转向喷杆喷雾机 | 潍柴雷沃重工股份有限公司 | 自走式喷杆喷雾机 | 3WPZ-700G |  | 结构型式：自走式；功率（kw）：36.8kw；驱动型式：四轮驱动;转向型式：四轮转向；喷杆长度：11400mm；药箱容量：700L；离地间隙：1200mm； | 结构型式：自走式；功率（kw）：36.8kw；驱动型式：四轮驱动;转向型式：四轮转向；喷杆长度：11400mm；药箱容量：700L；离地间隙：1200mm； | 36.8 | 购机补贴(通用类) | 2023-12-31 | 山东省 | 企业申请撤档
422 | 田间管理机械 | 植保机械 | 喷杆喷雾机 | 50-100马力自走式四轮转向喷杆喷雾机 | 潍柴雷沃重工股份有限公司 | 自走式喷杆喷雾机 | 3WPZ-700H |  | 结构型式：自走式；功率（kw）：36.8kw；驱动型式：四轮驱动;转向型式：四轮转向；喷杆长度：11500mm；药箱容量：700L；离地间隙：1200mm； | 结构型式：自走式；功率（kw）：36.8kw；驱动型式：四轮驱动;转向型式：四轮转向；喷杆长度：11500mm；药箱容量：700L；离地间隙：1200mm； | 36.8 | 购机补贴(通用类) | 2022-12-31 | 山东省 | 企业申请撤档
423 | 田间管理机械 | 植保机械 | 喷杆喷雾机 | 50-100马力自走式四轮转向喷杆喷雾机 | 潍柴雷沃重工股份有限公司 | 自走式喷杆喷雾机 | 3WPZ-800A |  | 结构型式：自走式；功率（kw）：36.8kw；驱动型式：四轮驱动;转向型式：四轮转向；喷杆长度：16000mm；药箱容量：800L；离地间隙：1050mm； | 结构型式：自走式；功率（kw）：36.8kw；驱动型式：四轮驱动;转向型式：四轮转向；喷杆长度：16000mm；药箱容量：800L；离地间隙：1050mm； | 36.8 | 购机补贴(通用类) | 2023-12-31 | 山东省 | 企业申请撤档
424 | 田间管理机械 | 植保机械 | 喷杆喷雾机 | 50-100马力自走式四轮转向喷杆喷雾机 | 潍柴雷沃重工股份有限公司 | 自走式喷杆喷雾机 | 3WPZ-800B |  | 结构型式：自走式；功率（kw）：36.8kw；驱动型式：四轮驱动;转向型式：四轮转向；喷杆长度：16000mm；药箱容量：800L；离地间隙：1050mm； | 结构型式：自走式；功率（kw）：36.8kw；驱动型式：四轮驱动;转向型式：四轮转向；喷杆长度：16000mm；药箱容量：800L；离地间隙：1050mm； | 36.8 | 购机补贴(通用类) | 2023-12-31 | 山东省 | 企业申请撤档
425 | 田间管理机械 | 植保机械 | 喷杆喷雾机 | 50-100马力自走式四轮转向喷杆喷雾机 | 潍柴雷沃重工股份有限公司 | 自走式喷杆喷雾机 | 3WPZ-800C |  | 结构型式：自走式；功率（kw）：36.8kw；驱动型式：四轮驱动;转向型式：四轮转向；喷杆长度：16000mm；药箱容量：800L；离地间隙：1050mm； | 结构型式：自走式；功率（kw）：36.8kw；驱动型式：四轮驱动;转向型式：四轮转向；喷杆长度：16000mm；药箱容量：800L；离地间隙：1050mm； | 36.8 | 购机补贴(通用类) | 2023-12-31 | 山东省 | 企业申请撤档
426 | 田间管理机械 | 植保机械 | 喷杆喷雾机 | 50-100马力自走式四轮转向喷杆喷雾机 | 潍坊巨沃世昌农业装备有限公司 | 自走式喷杆喷雾机 | 3WPZ-700KB |  | 结构形式：自走式；驱动型式：四轮驱动；转向型式：四轮转向；喷杆长度：16500mm；离地间隙：1040mm；标定功率/转速36.8/2400kw/（r/min）;药箱容量：700L | 型式：自走式；规格型号：3WPZ-700KB;外形尺寸mm 4600×16500×2425（1.05米充气轮）4600×16500×2485（1.17米充气轮）4600×16500×2510（1.22米实心轮）4600×16500×2700（1.6米实心轮）；运输状态：4800×1920×2425（1.05米充气轮）4800×1920×2485（1.17米充气轮）4800×1920×2510（1.22米实心轮）4800×1920×2700（1.6米实心轮）；药箱容量：700L;喷杆作业常用工作压力：0.5-0.8MPa；喷头型式：扇形；喷杆升降机构型式：液压升降；折叠机构型式：液压折叠+手动折叠；喷杆长度m：16.5；配套动力：名称结构形式：四缸水冷四冲程 柴油机；标定功率/转速36.8/2400kw/（r/min）；配套泵：型式：三缸柱塞泵，工作压力：2.0-4.0MPa，流量42-50L/min；离地间隙mm：765（1.05米充气轮）/825（1.17米充气轮）/850（1.22米实心轮）/1040（1.6米实心轮）；轴距mm：2310；前/后最大轮距mm：1800；前/后轮胎规格mm：前轮外径：1050（1.05米充气轮）/1170（1.17米充气轮）/1220（1.22米实心轮）/1600（1.6米实心轮）前轮胎宽：140（1.05米充气轮）/140（1.17米充气轮）/88（1.22米实心轮）/88（1.6米实心轮）；后轮外径：1050（1.05米充气轮）/1170（1.17米充气轮）/1220（1.22米实心轮）/1600（1.6米实心轮）；后轮胎宽：140（1.05米充气轮）/140（1.17米充气轮）/88（1.22米实心轮）/88（1.6米实心轮）；前/后轮胎型式：充气轮/实心轮；制动器型式：鼓式；离合器型式：弹簧压盘式；驱动方式：四轮驱动，四轮转向；驾驶室：无。 | 36.8 | 购机补贴(通用类) | 2023-12-31 | 山东省 | 参数不符
427 | 田间管理机械 | 植保机械 | 喷杆喷雾机 | 50-100马力自走式四轮转向喷杆喷雾机 | 盐城晟威机械科技有限公司 | 喷杆式喷雾机 | 3WPZ-1100型自走式喷杆喷雾机 |  | 发动机36.8/2400 Kw/（r/min）；药箱容量1100L；喷杆长度26m；离地间隙0.95m；型式：自走式，四轮驱动，四轮转向 | 发动机36.8/2400 Kw/（r/min）；药箱容量1100L；喷杆长度26m；离地间隙0.95m；型式：自走式，四轮驱动，四轮转向 |  | 购机补贴(通用类) | 2025-07-08 | 江苏省 | 营业执照有误
428 | 田间管理机械 | 植保机械 | 喷杆喷雾机 | 50-100马力自走式四轮转向喷杆喷雾机 | 盐城晟威机械科技有限公司 | 喷杆式喷雾机 | 3WPZ-1500型自走式喷杆喷雾机 |  | 发动机48/2400 Kw/（r/min）；药箱容量1500L；喷杆长度26m；离地间隙0.99m；型式：自走式，四轮驱动，四轮转向 | 发动机48/2400 Kw/（r/min）；药箱容量1500L；喷杆长度26m；离地间隙0.99m；型式：自走式，四轮驱动，四轮转向 |  | 购机补贴(通用类) | 2025-07-08 | 江苏省 | 营业执照有误
429 | 田间管理机械 | 植保机械 | 喷杆喷雾机 | 50-100马力自走式四轮转向喷杆喷雾机 | 盐城晟威机械科技有限公司 | 喷杆式喷雾机 | 3WPZ-800型自走式喷杆喷雾机 |  | 发动机36.8/2400 Kw/（r/min）；药箱容量800L；喷杆长度18m；离地间隙0.95m；型式：自走式，四轮驱动，四轮转向 | 发动机36.8/2400 Kw/（r/min）；药箱容量800L；喷杆长度18m；离地间隙0.95m；型式：自走式，四轮驱动，四轮转向 |  | 购机补贴(通用类) | 2025-07-08 | 江苏省 | 营业执照有误
430 | 田间管理机械 | 植保机械 | 喷杆喷雾机 | 50-100马力自走式四轮转向喷杆喷雾机 | 中农丰茂植保机械有限公司 | 喷杆式喷雾机 | 3WPZ-700型自走式喷杆喷雾机 |  | 功率：50马力；药箱容积：700L；喷杆长度：14m；离地间隙：0.95m； 型式：自走式；四轮驱动；四轮转向 | 1、型式：自走式；2、规格型号；3WPZ-700;3、外形尺寸：6100x2300x2450mm；4、药箱容量：700L；5、承压软管最大工作压力：2.76MPa;6、喷头型式：扇形雾防滴喷头；7、喷杆升降型式：液压；8、喷杆折叠机构型式：液压；9、喷杆长度：14000mm；10、配套动力的名称、结构形式：四缸水冷四冲程柴油机；11、标定功率/转速：36.8/2400(KW/r/min);12、配套泵型式：隔膜泵；13、配套泵工作压力：0-2(MPa);14、配套泵流量：65.5-70.5（L/min）；15、离地间隙：950mm；16、轴距：2320mm；17、前/后轮最大轮距：1520/1520mm;18、前轮外径：930mm；19、前轮胎宽：120mm；20、后轮外径：930mm；21、后轮胎宽：120mm；22、前/后轮胎型式：充气橡胶轮胎；23、制动形式（自走式）：鼓式；24、离合器型式（自走式）：摩擦式；25、驱动型式（自走式）：四轮四驱；26、驾驶室（自走式）：无，27、四轮转向、四轮驱动，28、排放阶段：国三 | 36.8 | 购机补贴(通用类) | 2025-03-05 | 天津市 | 参数不符
431 | 田间管理机械 | 植保机械 | 喷杆喷雾机 | 100马力及以上自走式四轮转向喷杆喷雾机 | 富锦市丰诺植保机械制造有限公司 | 喷杆式喷雾机 | 3WPJZ-2000A型自走式喷杆喷雾机 |  | 功率：74.5KW，100马力；药箱：2000L；喷杆长度:20M；离地间隙：2m；型式：自走式；四轮驱动；四轮转向 | 功率：100马力；药箱：2000L；喷杆长度:20M；离地间隙：2m；型式：自走式；四轮驱动；四轮转向 | 74.5 | 购机补贴(通用类) | 2026-03-14 | 黑龙江 | 铭牌 有误
432 | 田间管理机械 | 植保机械 | 喷杆喷雾机 | 100马力及以上自走式四轮转向喷杆喷雾机 | 富锦市丰诺植保机械制造有限公司 | 喷杆式喷雾机 | 3WPJZ-2000型自走式喷杆喷雾机 |  | 功率：73.5KW，100马力；药箱：2000L；喷杆长度:21M；离地间隙：2m；型式：自走式；四轮驱动；四轮转向 | 功率：100马力；药箱：2000L；喷杆长度:21M；离地间隙：2m；型式：自走式；四轮驱动；四轮转向 | 73.5 | 购机补贴(通用类) | 2026-03-14 | 黑龙江 | 铭牌 有误
433 | 田间管理机械 | 植保机械 | 喷杆喷雾机 | 100马力及以上自走式四轮转向喷杆喷雾机 | 富锦市丰诺植保机械制造有限公司 | 喷杆式喷雾机 | 3WPYZ-2000A型自走式喷杆喷雾机 |  | 功率：92KW，125马力；药箱：2000L；喷杆长度:21M；离地间隙：2.2m；型式：自走式；四轮驱动；四轮转向 | 功率：125马力；药箱：2000L；喷杆长度:21M；离地间隙：2.2m；型式：自走式；四轮驱动；四轮转向 | 92 | 购机补贴(通用类) | 2026-03-14 | 黑龙江 | 铭牌 有误
434 | 田间管理机械 | 植保机械 | 喷杆喷雾机 | 100马力及以上自走式四轮转向喷杆喷雾机 | 富锦市丰诺植保机械制造有限公司 | 喷杆式喷雾机 | 3WPYZ-2000B型自走式喷杆喷雾机 |  | 功率：110KW，150马力；药箱：2000L；喷杆长度:22.1M；离地间隙：2.15m；型式：自走式；四轮驱动；四轮转向 | 功率：150马力；药箱：2000L；喷杆长度:22.1M；离地间隙：2.15m；型式：自走式；四轮驱动；四轮转向 | 110 | 购机补贴(通用类) | 2026-03-14 | 黑龙江 | 铭牌 有误
435 | 田间管理机械 | 植保机械 | 喷杆喷雾机 | 100马力及以上自走式四轮转向喷杆喷雾机 | 富锦市丰诺植保机械制造有限公司 | 喷杆式喷雾机 | 3WPYZ-3000B型自走式喷杆喷雾机 |  | 功率92KW，125马力;药箱3000L;喷杆长度20m;离地间隙1.4m;型式:自走式;四轮驱动;四轮转向 | 功率：125马力；药箱：3000L；喷杆长度:20M；离地间隙：1.4m；型式：自走式；四轮驱动；四轮转向 | 92 | 购机补贴(通用类) | 2026-03-14 | 黑龙江 | 铭牌 有误
436 | 田间管理机械 | 植保机械 | 喷杆喷雾机 | 100马力及以上自走式四轮转向喷杆喷雾机 | 富锦市丰诺植保机械制造有限公司 | 喷杆式喷雾机 | 3WPYZ-3000型自走式喷杆喷雾机 |  | 功率：176KW，240马力；药箱：3000L；喷杆长度:24M；离地间隙：2m；型式：自走式；四轮驱动；四轮转向 | 功率：240马力；药箱：3000L；喷杆长度:24M；离地间隙：2m；型式：自走式；四轮驱动；四轮转向 | 176 | 购机补贴(通用类) | 2026-03-14 | 黑龙江 | 铭牌 有误
437 | 田间管理机械 | 植保机械 | 喷杆喷雾机 | 100马力及以上自走式四轮转向喷杆喷雾机 | 临沂佳士通农业机械有限公司 | 喷杆式喷雾机 | 3WPZ-1500LA型自走式喷杆喷雾机 |  | 标定功率转速：74kw/2400r/min、药箱容积：1000L+500L、喷杆长度：21m、离地间隙：1.05m、结构型式：自走式、四轮驱动、四轮转向 ；喷杆作业（整机作业）常用工作压力：0.3~0.5Mpa； | 标定功率转速：74kw/2400r/min、药箱容积：1000L+500L、喷杆长度：21m、离地间隙：1.05m、结构型式：自走式、四轮驱动、四轮转向 ；喷杆作业（整机作业）常用工作压力：0.3~0.5Mpa； | 74 | 购机补贴(通用类) | 2026-01-26 | 山东省 | 营业执照有误
438 | 田间管理机械 | 植保机械 | 喷杆喷雾机 | 100马力及以上自走式四轮转向喷杆喷雾机 | 临沂佳士通农业机械有限公司 | 喷杆式喷雾机 | 3WPZ-1500LB型自走式喷杆喷雾机 |  | 标定功率转速：74kw/2400r/min、药箱容积：1500L、喷杆长度：21m、离地间隙：1.05m、结构型式：自走式、四轮驱动、四轮转向 ；喷杆作业（整机作业）常用工作压力：0.3~0.5Mpa； | 标定功率转速：74kw/2400r/min、药箱容积：1500L、喷杆长度：21m、离地间隙：1.05m、结构型式：自走式、四轮驱动、四轮转向 ；喷杆作业（整机作业）常用工作压力：0.3~0.5Mpa； | 74 | 购机补贴(通用类) | 2026-01-26 | 山东省 | 营业执照有误
439 | 田间管理机械 | 植保机械 | 喷杆喷雾机 | 100马力及以上自走式四轮转向喷杆喷雾机 | 临沂佳士通农业机械有限公司 | 喷杆式喷雾机 | 3WPZ-1500LC型自走式喷杆喷雾机 |  | 标定功率转速：74kw/2400r/min、药箱容积：1500L、喷杆长度：24m、离地间隙：0.85m、结构型式：自走式、四轮驱动、四轮转向 ；喷杆作业（整机作业）常用工作压力：0.3~0.5Mpa； | 标定功率转速：74kw/2400r/min、药箱容积：1500L、喷杆长度：24m、离地间隙：0.85m、结构型式：自走式、四轮驱动、四轮转向 ；喷杆作业（整机作业）常用工作压力：0.3~0.5Mpa； | 74 | 购机补贴(通用类) | 2026-01-26 | 山东省 | 营业执照有误
440 | 田间管理机械 | 植保机械 | 喷杆喷雾机 | 100马力及以上自走式四轮转向喷杆喷雾机 | 临沂劳泽农业科技有限公司 | 喷杆式喷雾机 | 3WPZ-2000G型自走式喷杆喷雾机 |  | 1、发动机功率74KW（100马力），排放阶段：国三； 2、自走式，四轮驱动，四轮转向； 3、药箱容积2000L； 4、喷杆长度20米； 5、离地间隙：1.55m； | 结构型式：自走式；外形尺寸（工作状态，长×宽×高)mm：5500×2850×3550；结构质量（kg）：3000；药箱额定容量：2000L；喷杆喷幅m：20；配套喷头型式：金属；配套喷头数量：36；喷杆长度：20m；喷杆降机构型式：液压；喷杆折叠机构型式：液压折叠；配套泵名称：隔膜泵；配套泵型式：隔膜泵；配套泵流量：160L；离合器型式：干式；制动器型式：鼓刹；驱动方式/转向方式：四轮驱动/四轮转向；驾驶室：密封式；前/后最大轮距m：2.6；轴距m：3；前/后轮胎规格(分别填写)：1200*180；前/后轮胎型式:气胎轮；离地间隙m:1.55 | 74 | 购机补贴(通用类) | 2024-06-02 | 山东省 | 参数不符
441 | 田间管理机械 | 植保机械 | 喷杆喷雾机 | 100马力及以上自走式四轮转向喷杆喷雾机 | 青州爱科机械科技有限公司 | 喷杆式喷雾机 | 3WPZ-2000A型自走式喷杆喷雾机 |  | 功率：100.64马力；药箱容积：2000L；喷杆长度：22m；离地间隙：1.28m；型式：自走式；四轮驱动；四轮转向 | 驱动型式：四轮驱动；转向型式：四轮转向；结构型式：自走式；柴油机功率:74kW/2400r/min；整机尺寸(mm)5400×2700×3700;喷杆长度：22000mm;工作压力(MPa):0.3~:0.6;药箱容积:2000L,配套泵:齿轮泵(压力0.3-2.0MPa,流量:60L/min) ；离地间隙：1360mm；喷杆折叠型式：液压；喷杆升降型式：液压；轴距2710mm；轮距2650mm；轮胎外径2140mm;胎宽100mm，轮胎型式：实心轮胎；蓄电池类型：铅酸免维护蓄电池；蓄电池容量：60Ah，蓄电池标称电压：12×2（串联） | 74 | 购机补贴(通用类) | 2025-07-21 | 山东省 | 参数不符
442 | 田间管理机械 | 植保机械 | 喷杆喷雾机 | 100马力及以上自走式四轮转向喷杆喷雾机 | 青州欧尚农业科技有限公司 | 喷杆式喷雾机 | 3WPZ-1500E型自走式喷杆喷雾机 |  | 结构形式：自走式。驱动型式：四轮驱动；转向型式：四轮转向；喷杆长度：20000mm；离地间隙：1120mm；功率: 74/2400kw/r/min；药箱容积: 1000+500L ; | 整机产品品目：喷杆喷雾机；结构形式:自走式。外形尺寸: 6100x1880x2510 ;工作压力: 0.5-0.8 ;驱动型式:四轮驱动;转向型式:四轮转向;整机限压安全装置：有；喷杆长度: 20000mm ;喷杆折叠型式:液压折叠;喷杆升降型式:液压升降;离地间隙: 1120mm ;驾驶室型式:无;轴距: 2300mm ;前后最大轮距: 1800mm ;前/后轮外径: 1600mm ;前后轮胎宽: 80mm ;轮胎型式:充气橡胶轮胎;限压安全装置结构型式:弹簧式,限定压力:≤0.96 ;配套动力名称:柴油机;结构型式:四缸水冷四冲程;功率: 74/2400kw/r/min ;液泵结构型式:隔膜泵;额定压力: 0-2.5;额定流量: 60L/min ;药箱材质:塑料;药箱容积: 1000+500L ;喷射部位材质:不锈钢+塑料;最高允许工作压力: 1 .2MPa ;承压管材质：橡胶；蓄电池类型:免维护铅酸蓄电池;容量: 80Ah;电话: 12x2 (串联)。 | 74 | 购机补贴(通用类) | 2023-12-12 | 山东省 | 参数不符
443 | 田间管理机械 | 植保机械 | 喷杆喷雾机 | 100马力及以上自走式四轮转向喷杆喷雾机 | 青州市奥林工程机械有限公司 | 喷杆式喷雾机 | 3WPZ-1500C型自走式喷杆喷雾机 |  | 功率：100马力；药箱容积：1500L；喷杆长度：21.45m；型式：自走式；四轮驱动；四轮转向 | 产品品目：喷杆喷雾机；驱动型式：四轮驱动；转向型式：四轮转向；结构型式：自走式；柴油机功率:74kW/2400r/min；整机尺寸(mm)5100×2550×3230;喷杆长度:21450mm;工作压力(MPa):0.3~0.6;药箱容积:1500L,配套泵:齿轮式高压喷雾泵(压力：0.3-2.0MPa，流量:60L/min； 离地间隙：1100mm；喷杆折叠型式：液压；喷杆升降型式：液压；轴距2490mm；轮距1830mm；轮胎外径1800mm;胎宽120mm，轮胎型式：实心轮胎；蓄电池类型：铅酸免维护蓄电池；蓄电池容量：60Ah，蓄电池标称电压：12×2（串联） | 74 | 购机补贴(通用类) | 2026-04-01 | 山东省 | 参数不符
444 | 田间管理机械 | 植保机械 | 喷杆喷雾机 | 100马力及以上自走式四轮转向喷杆喷雾机 | 青州市东禾农业科技有限公司 | 喷杆式喷雾机 | 3WPZ-1000A型自走式喷杆喷雾机 |  | 功率:100马力（74KW）。形式:自走式,四轮驱动、四轮转向。外形尺寸（mm）4900×1900×2450 。 喷杆长度：:20.1m、液压升降、液压折叠; 。离地间隙:940mm。药箱容积:1000L。配套泵：齿轮泵 | 功率:100马力（74KW）。形式:自走式,四轮驱动、四轮转向。外形尺寸（mm）4900×1900×2450 。 喷杆长度：:20.1m、液压升降、液压折叠; 。离地间隙:940mm。药箱容积:1000L。配套泵：齿轮泵 | 74 | 购机补贴(通用类) | 2024-04-01 | 山东省 | 图片有误
445 | 田间管理机械 | 植保机械 | 喷杆喷雾机 | 100马力及以上自走式四轮转向喷杆喷雾机 | 青州市昊林农业机械有限公司 | 喷杆式喷雾机 | 3WPZ-1000型自走式喷杆喷雾机 |  | 功率：100马力；药箱：1000L；喷杆长度：20m；离地间隙：1.1m；型式：自走式；四轮驱动；四轮转向 | 整机结构型式：自走式；整机工作压力（MPa）：0.3-0.5；整机驱动型式：四轮驱动；整机转向型式：四轮转向；整机外形尺寸（mm）：5400×2200×2400；整机喷杆长度（mm）：20000；最小离地间隙（mm）：1100；发动机名称：柴油机；发动机结构型式：四缸、直列、水冷、四冲程；发动机标定功率/转速：74kW/2400（r/min）；液泵结构型式：隔膜泵；液泵额定流量（L/min）：100；药箱容积（L）：1000 | 74 | 购机补贴(通用类) | 2026-01-14 | 山东省 | 铭牌 有误
446 | 田间管理机械 | 植保机械 | 喷杆喷雾机 | 100马力及以上自走式四轮转向喷杆喷雾机 | 青州市昊林农业机械有限公司 | 喷杆式喷雾机 | 3WPZ-1500D型自走式喷杆喷雾机 |  | 功率：100马力；药箱：1500L；喷杆长度：25m；离地间隙：0.85m；型式：自走式；四轮驱动；四轮转向 | 整机结构型式：自走式；整机工作压力（MPa）：0.3-0.5；整机驱动型式：四轮驱动；整机转向型式：四轮转向；整机外形尺寸（mm）：6100×2400×3100；整机喷杆长度（mm）：25000；最小离地间隙（mm）：850；发动机名称：柴油机；发动机结构型式：四缸、直列、水冷、四冲程；发动机标定功率/转速：74kW/2400（r/min）；液泵结构型式：隔膜泵；液泵额定流量（L/min）：100；药箱容积（L）：1500 | 74 | 购机补贴(通用类) | 2026-01-14 | 山东省 | 铭牌 有误
447 | 田间管理机械 | 植保机械 | 喷杆喷雾机 | 100马力及以上自走式四轮转向喷杆喷雾机 | 青州市昊林农业机械有限公司 | 喷杆式喷雾机 | 3WPZ-1500E型自走式喷杆喷雾机 |  | 功率：100马力；药箱：1500L；喷杆长度：25m；离地间隙：1.04m；型式：自走式；四轮驱动；四轮转向 | 整机结构型式：自走式；整机工作压力（MPa）：0.3-0.5；整机驱动型式：四轮驱动；整机转向型式：四轮转向；整机外形尺寸（mm）：6200×2400×2800；整机喷杆长度（mm）：25000；最小离地间隙（mm）：1040；发动机名称：柴油机；发动机结构型式：四缸、直列、水冷、四冲程；发动机标定功率/转速：74kW/2400（r/min）；液泵结构型式：隔膜泵；液泵额定流量（L/min）：100；药箱容积（L）：1500 | 74 | 购机补贴(通用类) | 2026-01-14 | 山东省 | 铭牌 有误
448 | 田间管理机械 | 植保机械 | 喷杆喷雾机 | 100马力及以上自走式四轮转向喷杆喷雾机 | 青州市昊林农业机械有限公司 | 喷杆式喷雾机 | 3WPZ-1500F型自走式喷杆喷雾机 |  | 功率：100马力；药箱：1500L；喷杆长度：25m；离地间隙：0.85m；型式：自走式；四轮驱动；四轮转向 | 整机结构型式：自走式；整机工作压力（MPa）：0.3-0.5；整机驱动型式：四轮驱动；整机转向型式：四轮转向；整机外形尺寸（mm）：7000×2500×3200；整机喷杆长度（mm）：25000；最小离地间隙（mm）：850；发动机名称：柴油机；发动机结构型式：四缸、直列、水冷、四冲程；发动机标定功率/转速：74kW/2400（r/min）；液泵结构型式：隔膜泵；液泵额定流量（L/min）：100；药箱容积（L）：1500 | 74 | 购机补贴(通用类) | 2026-01-14 | 山东省 | 铭牌 有误
449 | 田间管理机械 | 植保机械 | 喷杆喷雾机 | 100马力及以上自走式四轮转向喷杆喷雾机 | 青州市昊林农业机械有限公司 | 喷杆式喷雾机 | 3WPZ-1500G型自走式喷杆喷雾机 |  | 功率：100马力；药箱：1500L；喷杆长度：20m；离地间隙：1.12m；型式：自走式；四轮驱动；四轮转向 | 整机结构型式：自走式；整机工作压力（MPa）：0.3-0.5；整机驱动型式：四轮驱动；整机转向型式：四轮转向；整机外形尺寸（mm）：6500×2700×3000；整机喷杆长度（mm）：20000；最小离地间隙（mm）：1120；发动机名称：柴油机；发动机结构型式：四缸、直列、水冷、四冲程；发动机标定功率/转速：74kW/2400（r/min）；液泵结构型式：隔膜泵；液泵额定流量（L/min）：100；药箱容积（L）：1500 | 74 | 购机补贴(通用类) | 2026-01-14 | 山东省 | 铭牌 有误
450 | 田间管理机械 | 植保机械 | 喷杆喷雾机 | 100马力及以上自走式四轮转向喷杆喷雾机 | 青州市昊林农业机械有限公司 | 喷杆式喷雾机 | 3WPZ-1500H型自走式喷杆喷雾机 |  | 功率：100马力；药箱：1500L；喷杆长度：20m；离地间隙：0.97m；型式：自走式；四轮驱动；四轮转向 | 整机结构型式：自走式；整机工作压力（MPa）：0.3-0.5；整机驱动型式：四轮驱动；整机转向型式：四轮转向；整机外形尺寸（mm）：5300×1700×2500；整机喷杆长度（mm）：20000；最小离地间隙（mm）：970；发动机名称：柴油机；发动机结构型式：四缸、直列、水冷、四冲程；发动机标定功率/转速：74kW/2400（r/min）；液泵结构型式：齿轮式高压喷雾泵；液泵额定流量（L/min）：80；药箱容积（L）：1000+500 | 74 | 购机补贴(通用类) | 2026-01-14 | 山东省 | 铭牌 有误
451 | 田间管理机械 | 植保机械 | 喷杆喷雾机 | 100马力及以上自走式四轮转向喷杆喷雾机 | 青州市科兴机械有限公司 | 喷杆式喷雾机 | 3WPZ-2000型自走式喷杆喷雾机 |  | 功率：74kW；马力：100马力；药箱：2000L；喷杆长度：20m；离地间隙：1.64m；型式：自走式；四轮驱动；四轮转向 | 型号：3WPZ-2000；型式：自走式；外形尺寸（长×宽×高）：4750mm×2850mm×3200mm； 工作压力：0.3～0.5MPa；驱动型式：四轮驱动；转向型式：四轮转向；喷杆长度：20m； 喷杆折叠型式：液压折叠；喷杆升降型式：液压升降；最小离地间隙：1640mm；轴距：2320mm；前轮最大轮距：2630mm；后轮最大轮距：2630mm；前轮外径：1010mm；前轮胎宽：230；前轮轮胎型式：充气橡胶轮胎；后轮外径：1010mm；后轮胎宽：230；后轮轮胎型式：充气橡胶轮胎；限压装置结构型式：弹簧式；限压装置限定压力：≤0.6MPa；配套动力名称：柴油机；配套动力结构型式：四缸水冷四冲程；配套动力功率：74kW;配套动力转速：2400r/min；液泵结构型式：隔膜泵；液泵额定压力：0-2.5MPa；液泵额定流量：60L/min；药箱材质：塑料；药箱容积：1000+500×2L；喷杆材质：不锈钢＋塑料；喷射部件最高工作压力：4MPa；蓄电池型式：铅酸蓄电池；蓄电池容量：80（Ah）；蓄电池标称电压：12×2（串联）； | 74 | 购机补贴(通用类) | 2026-04-26 | 山东省 | 铭牌 有误
452 | 田间管理机械 | 植保机械 | 喷杆喷雾机 | 100马力及以上自走式四轮转向喷杆喷雾机 | 山东佳尔能机电有限公司 | 喷杆式喷雾机 | 3WPZ-1500C型自走式喷杆喷雾机 |  | 发动机型式：四缸直列水冷四冲程柴油机，功率：74Kw/2400r/min，国三排放，药箱容积：1000L+500L，喷杆长度：20000mm，离地间隙：940mm，驱动型式：四轮驱动，转向型式：四轮转向， | 型号：3WPZ-1500C，整机结构型式：自走式，整机工作压力：0.4-0.8Mpa，驱动型式：四轮驱动，转向型式：四轮转向，喷杆长度：20000mm，喷杆材质：铝合金，离地间隙：940mm，喷杆折叠型式：液压折叠，喷杆升降型式：液压升降，轴距：2500mm，前后轮胎型式：橡胶充气轮胎，配套泵：齿轮泵，泵流量：80L/min，药箱容积：1000L+500L | 74 | 购机补贴(通用类) | 2025-07-20 | 山东省 | 铭牌 有误
453 | 田间管理机械 | 植保机械 | 喷杆喷雾机 | 100马力及以上自走式四轮转向喷杆喷雾机 | 山东佳尔能机电有限公司 | 喷杆式喷雾机 | 3WPZ-1500LD型自走式喷杆喷雾机 |  | 发动机型式：直列四缸水冷四冲程，功率：74KW/2400r/min，药箱容积：1500L，喷杆长度：25000mm，离地间隙：870mm，型式：自走式，驱动型式：四轮驱动，转向型式：四轮转向。 | 整机结构型式：自走式，整机工作压力：0.4-0.8Mpa，驱动型式：四轮驱动，转向型式：四轮转向，喷杆长度：25000mm，喷杆材质：铝合金+塑料，离地间隙：870mm，喷杆折叠型式：液压折叠，喷杆升降型式：液压升降，轴距：2900mm，前后轮胎型式：橡胶实心轮胎，配套泵：隔膜泵，泵流量：160L/min，药箱容积：1500L | 74 | 购机补贴(通用类) | 2025-07-20 | 山东省 | 铭牌 有误
454 | 田间管理机械 | 植保机械 | 喷杆喷雾机 | 100马力及以上自走式四轮转向喷杆喷雾机 | 山东维凯斯农业装备有限公司 | 喷杆式喷雾机 | 3WP-1200D型自走式喷杆喷雾机 |  | 发动机功率74.8kw（102马力）；药箱容量：1200L;喷杆长度：24m，离地间隙：1.08m，型式：自走式，四轮驱动，四轮转向 | 型式：自走式；外形尺寸（mm):5700X2200X2950;药箱容量（L）：1200;喷杆作业压力（Mpa):0.1-0.6；喷杆长度（mm):24000；配套动力：四缸直列水冷四冲程柴油机；离地间隙（mm):1080，驱动方式：四轮驱动、四轮转向。 | 74.8 | 购机补贴(通用类) | 2025-09-02 | 山东省 | 参数不符
455 | 田间管理机械 | 植保机械 | 喷杆喷雾机 | 100马力及以上自走式四轮转向喷杆喷雾机 | 山东维凯斯农业装备有限公司 | 喷杆式喷雾机 | 3WP-1600C型自走式喷杆喷雾机 |  | 发动机功率：74.8kw（102马力）药箱容量：1600L;喷杆长度：24m；离地间隙：1.09m；型式：自走式，四轮驱动，四轮转向 | 型式：自走式；外形尺寸（mm):5700X2200X2950;药箱容量（L）：1600;整机工作压力（Mpa):0.1-0.6；喷杆长度（mm):24000；配套动力：四缸、直列、水冷、四冲程柴油机；驱动方式：四轮驱动、四轮转向；离地间隙（mm):1090 | 74.8 | 购机补贴(通用类) | 2025-09-02 | 山东省 | 参数不符
456 | 田间管理机械 | 植保机械 | 喷杆喷雾机 | 100马力及以上自走式四轮转向喷杆喷雾机 | 山东维凯斯农业装备有限公司 | 喷杆式喷雾机 | 3WP-1800型自走式喷杆喷雾机 |  | 发动机功率：74.8kw（102马力），药箱容积：1800L,喷杆长度：24m，离地间隙：1.12m，型式：自走式，四轮驱动，四轮转向 | 型式：自走式；外形尺寸（mm):5700X2780X3340药箱容量（L）：1800;整机工作压力（Mpa):0.1-0.6；喷杆长度（mm):24000；配套动力：四缸直列水冷四冲程柴油机；驱动方式：四轮驱动、四轮转向。离地间隙（mm):1120 | 74.8 | 购机补贴(通用类) | 2025-09-02 | 山东省 | 参数不符
457 | 田间管理机械 | 植保机械 | 喷杆喷雾机 | 100马力及以上自走式四轮转向喷杆喷雾机 | 山东维凯斯农业装备有限公司 | 喷杆式喷雾机 | 3WP-2000C型自走式喷杆喷雾机 |  | 发动机功率：74.8kw（102马力），药箱容积：2000L,喷杆长度：24m，离地间隙：1.66m，型式：自走式，四轮驱动，四轮转向 | 型式：自走式；外形尺寸（mm):5700X2780X3850;药箱容量（L）：2000;整机工作压力（Mpa):0.1-0.6；喷杆长度（mm):24000；配套动力：四缸、直列、水冷、四冲程柴油机；驱动方式：四轮驱动、四轮转向。离地间隙（mm):1660 | 74.8 | 购机补贴(通用类) | 2025-09-02 | 山东省 | 参数不符
458 | 田间管理机械 | 植保机械 | 喷杆喷雾机 | 100马力及以上自走式四轮转向喷杆喷雾机 | 山东维凯斯农业装备有限公司 | 喷杆式喷雾机 | 3WP-2000型自走式喷杆喷雾机 |  | 发动机功率：103kw（140马力），药箱容量：2000L，喷杆长度：22m，离地间隙：2m，型式：自走式，四轮驱动，四轮转向 | 型式：自走式；外形尺寸（mm):7400X3500X4040 ;药箱容量（L）：2000整机工作压力（Mpa):0.1-0.6；喷杆长度（mm):22000；配套动力：直列四缸水冷四冲程柴油机；离地间隙（mm):2000；驱动方式：四轮驱动，四轮转向 | 103 | 购机补贴(通用类) | 2025-09-02 | 山东省 | 参数不符
459 | 田间管理机械 | 植保机械 | 喷杆喷雾机 | 100马力及以上自走式四轮转向喷杆喷雾机 | 山东维凯斯农业装备有限公司 | 喷杆式喷雾机 | 3WP-2600型自走式喷杆喷雾机 |  | 发动机功率：103kw（140马力），药箱容积：2600L,喷杆长度：22m，离地间隙：2m，型式：自走式，四轮驱动，四轮转向 | 型式：自走式；外形尺寸（mm):7400X3500X4040 ;药箱容量（L）：2600；整机工作压力（Mpa):0.1-0.6；喷杆长度（mm):22000；配套动力：直列四缸水冷四冲程柴油机；离地间隙（mm):2000；驱动方式：四轮驱动，四轮转向 | 74.8 | 购机补贴(通用类) | 2025-09-02 | 山东省 | 参数不符
460 | 田间管理机械 | 植保机械 | 喷杆喷雾机 | 100马力及以上自走式四轮转向喷杆喷雾机 | 山东约翰迪农业装备有限公司 | 喷杆式喷雾机 | 3WPZ-1000型自走式喷杆喷雾机 |  | 1、发动机功率74KW（100马力），排放阶段：国三； 2、自走式，四轮驱动，四轮转向； 3、药箱容积1000L； 4、喷杆长度20米；5、地间隙m:0.92； | 结构型式：自走式；外形尺寸（工作状态，长×宽×高)mm：4900×2300×3000；结构质量（kg）：2200；药箱额定容量：1000L；喷杆喷幅m：20；配套喷头型式：金属；配套喷头数量：40；喷杆长度：20m；喷杆降机构型式：液压；喷杆折叠机构型式：液压折叠；配套泵名称：隔膜泵；配套泵型式：隔膜泵；配套泵流量：160L；离合器型式：干式；制动器型式：鼓刹；驱动方式/转向方式：四轮驱动/四轮转向；驾驶室：无；前/后最大轮距m：1.83；轴距m：2.5；前/后轮胎规格(分别填写)：1600*130/1600*130；前/后轮胎型式:气胎轮；离地间隙m:0.92 | 74 | 购机补贴(通用类) | 2026-08-04 | 山东省 | 铭牌 有误
461 | 田间管理机械 | 植保机械 | 喷杆喷雾机 | 100马力及以上自走式四轮转向喷杆喷雾机 | 山东约翰迪农业装备有限公司 | 喷杆式喷雾机 | 3WPZ-2000Y型自走式喷杆喷雾机 |  | 1、发动机功率74KW（100马力），排放阶段：国三，2、自走式，四轮驱动，四轮转向； 3、药箱容积2000L； 4、喷杆长度24米 5、离地间隙1.65米 | 结构型式：自走式；外形尺寸（工作状态，长×宽×高)mm：6700×2850×3720；结构质量（kg）：3000；药箱额定容量：2000L；喷杆喷幅m：24；配套喷头型式：金属；配套喷头数量：46；喷杆长度：24m；喷杆降机构型式：液压；喷杆折叠机构型式：液压折叠；配套泵名称：隔膜泵；配套泵型式：隔膜泵；配套泵流量：160L；离合器型式：干式；制动器型式：鼓刹；驱动方式/转向方式：四轮驱动/四轮转向；驾驶室：有；前/后最大轮距m：2.6；轴距m：3.0；前/后轮胎规格(分别填写)：1200*180/1200*180；前/后轮胎型式:气胎轮；离地间隙m:1.65 | 74 | 购机补贴(通用类) | 2026-08-04 | 山东省 | 参数不符
462 | 田间管理机械 | 植保机械 | 喷杆喷雾机 | 100马力及以上自走式四轮转向喷杆喷雾机 | 射阳亿成机械制造有限公司 | 自走式喷杆喷雾机 | 3WPZ-YC-1000A |  | 型式 / 自走式 规格型号 / 3WPZ-YC-1000A 外形尺寸工作状态 mm 5300×22800×3200 外形尺寸运输状态 mm 5250×2000×3100 药箱容量 L 1000 喷杆作业（整机作业）常用工作压力 MPa 0.3～0.5 喷头型式 / 扇形喷头 喷杆升降机构型式 / 液压 喷杆折叠机构型式 / 液压 喷杆长度 mm 22800 配套动力名称、结构型式 / 柴油机（直列、水冷、四冲程） 配套动力标定功率/转速 kW/(r/min) 74/2400 配套泵型式 / 隔膜泵 配套泵工作压力 MPa 3 配套泵流量 L/min 80 离地间隙 mm 1010 轴距（自走式） mm 2420 前/后最大轮距（自走式） mm 1830 前/后轮胎规格（自走式）前轮外径 mm 1300 前/后轮胎规格（自走式）前轮胎宽 mm 140 前/后轮胎规格（自走式）后轮外径 mm 1300 前/后轮胎规格（自走式）后轮胎宽 mm 140 前/后轮胎规格（自走式）前/后轮胎型式 / 充气轮胎 制动器型式（自走式） / 鼓式制动 离合器型式（自走式） / 机械离合 驱动方式（自走式） / 四轮驱动、四轮转向 驾驶室（自走式） / 封闭驾驶室 | 型式 / 自走式 规格型号 / 3WPZ-YC-1000A 外形尺寸工作状态 mm 5300×22800×3200 外形尺寸运输状态 mm 5250×2000×3100 药箱容量 L 1000 喷杆作业（整机作业）常用工作压力 MPa 0.3～0.5 喷头型式 / 扇形喷头 喷杆升降机构型式 / 液压 喷杆折叠机构型式 / 液压 喷杆长度 mm 22800 配套动力名称、结构型式 / 柴油机（直列、水冷、四冲程） 配套动力标定功率/转速 kW/(r/min) 74/2400 配套泵型式 / 隔膜泵 配套泵工作压力 MPa 3 配套泵流量 L/min 80 离地间隙 mm 1010 轴距（自走式） mm 2420 前/后最大轮距（自走式） mm 1830 前/后轮胎规格（自走式）前轮外径 mm 1300 前/后轮胎规格（自走式）前轮胎宽 mm 140 前/后轮胎规格（自走式）后轮外径 mm 1300 前/后轮胎规格（自走式）后轮胎宽 mm 140 前/后轮胎规格（自走式）前/后轮胎型式 / 充气轮胎 制动器型式（自走式） / 鼓式制动 离合器型式（自走式） / 机械离合 驱动方式（自走式） / 四轮驱动、四轮转向 驾驶室（自走式） / 封闭驾驶室 | 74 | 购机补贴(通用类) | 2023-12-31 | 江苏省 | 推广鉴定证书有误
463 | 田间管理机械 | 植保机械 | 喷杆喷雾机 | 100马力及以上自走式四轮转向喷杆喷雾机 | 射阳亿成机械制造有限公司 | 喷杆式喷雾机 | 3WPZ-YC-1000C型自走式喷杆喷雾机 |  | 功率≥100马力;药箱≥1000L;喷杆长度≥20m;离地间隙≥0.8m;型式:自走式;四轮驱动;四轮转向 | 整机产品品目 / 喷杆喷雾机 整机结构型式 / 自走式 整机工作压力 MPa 0.3～0.5 整机驱动型式 / 四轮驱动 整机转向型式 / 四轮转向 整机外形尺寸 mm 5300×2070×3250 整机喷杆长度 mm 2500 最小离地间隙 mm 1120 整机限压安全装置 / 有 喷杆折叠型式 / 液压折叠 喷杆升降型式 / 液压升降 驾驶室型式 / 封闭驾驶室 轴距 mm 2500 前最大轮距 mm 1830 后最大轮距 mm 1830 前轮外径 mm 1400 前轮胎宽 mm 140 前轮轮胎型式 / 充气橡胶轮胎 后轮外径 mm 1400 后轮胎宽 mm 140 后轮轮胎型式 / 充气橡胶轮胎 发动机或电动机名称 / 柴油机 发动机或电动机结构型式 / 四缸水冷四冲程 发动机或电动机标定功率 kW 74 发动机或电动机标定转速 r/min 2400 发动机或电动机工作电压 V / 液（气）泵/电机泵结构型式 / 隔膜泵 液泵/电机泵额定压力 MPa 3 液泵/电机泵额定流量 L/min 100 液泵/电机泵柱塞（活塞）直径 mm / 药箱容积 L 1000 药箱材质 / 塑料 药箱质量 kg / 药箱成型工艺 / 滚塑 空气室（储压容器）材质 / / 空气室（储压容器）质量 g / 空气室（储压容器）安装位置 / / 限压安全装置结构型式 / 手动弹簧式 限压安全装置限定压力 MPa ≤0.6 喷杆材质 / 不锈钢+塑胶 喷杆允许最高工作压力 MPa 0.75 承压软管材质 / 塑料 承压软管允许最大工作压力 MPa 0.75 充电器充电电流 A / 充电器输入电压 V / 充电器输出电压 V / 蓄电池类型 / 铅酸蓄电池 蓄电池容量 Ah 80 蓄电池标称电压 V 12×2（串联） | 74 | 购机补贴(通用类) | 2022-11-26 | 江苏省 | 参数不符
464 | 田间管理机械 | 植保机械 | 喷杆喷雾机 | 100马力及以上自走式四轮转向喷杆喷雾机 | 射阳亿成机械制造有限公司 | 喷杆式喷雾机 | 3WPZ-YC-1000D-1型自走式喷杆喷雾机 |  | 功率≥100马力;药箱≥1000L;喷杆长度≥20m;离地间隙≥0.8m;型式:自走式;四轮驱动;四轮转向 | 整机产品品目 / 喷杆喷雾机 整机结构型式 / 自走式 整机工作压力 MPa 0.3～0.5 整机驱动型式 / 四轮驱动 整机转向型式 / 四轮转向 整机外形尺寸 mm 5600×2100×3150 整机喷杆长度 mm 20000 最小离地间隙 mm 850 整机限压安全装置 / 有 喷杆折叠型式 / 液压折叠 喷杆升降型式 / 液压升降 驾驶室型式 / 无 轴距 mm 2330 前最大轮距 mm 1850 后最大轮距 mm 1850 前轮外径 mm 1440 前轮胎宽 mm 130 前轮轮胎型式 / 充气橡胶轮胎 后轮外径 mm 1440 后轮胎宽 mm 130 后轮轮胎型式 / 充气橡胶轮胎 发动机或电动机名称 / 柴油机 发动机或电动机结构型式 / 四缸水冷四冲程 发动机或电动机标定功率 kW 74 发动机或电动机标定转速 r/min 2400 发动机或电动机工作电压 V / 液（气）泵/电机泵结构型式 / 隔膜泵 液泵/电机泵额定压力 MPa 0-3.0 液泵/电机泵额定流量 L/min 80 液泵/电机泵柱塞（活塞）直径 mm / 药箱容积 L 1000 药箱材质 / 塑料 药箱质量 kg / 药箱成型工艺 / 滚塑 空气室（储压容器）材质 / / 空气室（储压容器）质量 g / 空气室（储压容器）安装位置 / / 限压安全装置结构型式 / 弹簧式 限压安全装置限定压力 MPa ≤0.6 喷杆材质 / 不锈钢+塑料 喷杆允许最高工作压力 MPa 0.75 承压软管材质 / 塑料 承压软管允许最大工作压力 MPa 0.75 充电器充电电流 A / 充电器输入电压 V / 充电器输出电压 V / 蓄电池类型 / 免维护铅酸蓄电池 蓄电池容量 Ah 60 蓄电池标称电压 V 12×2（串联） | 74 | 购机补贴(通用类) | 2022-11-26 | 江苏省 | 参数不符
465 | 田间管理机械 | 植保机械 | 喷杆喷雾机 | 100马力及以上自走式四轮转向喷杆喷雾机 | 射阳亿成机械制造有限公司 | 喷杆式喷雾机 | 3WPZ-YC-1000E-1型自走式喷杆喷雾机 |  | 功率≥100马力;药箱≥1000L;喷杆长度≥20m;离地间隙≥0.8m;型式:自走式;四轮驱动;四轮转向 | 整机产品品目 / 喷杆喷雾机 整机结构型式 / 自走式 整机工作压力 MPa 0.3～0.5 整机驱动型式 / 四轮驱动 整机转向型式 / 四轮转向 整机外形尺寸 mm 5650×2060×3100 整机喷杆长度 mm 20000 最小离地间隙 mm 1030 整机限压安全装置 / 有 喷杆折叠型式 / 液压折叠 喷杆升降型式 / 液压升降 驾驶室型式 / 无 轴距 mm 2350 前最大轮距 mm 1540 后最大轮距 mm 1540 前轮外径 mm 1170 前轮胎宽 mm 130 前轮轮胎型式 / 充气橡胶轮胎 后轮外径 mm 1170 后轮胎宽 mm 130 后轮轮胎型式 / 充气橡胶轮胎 发动机或电动机名称 / 柴油机 发动机或电动机结构型式 / 四缸、水冷、四冲程 发动机或电动机标定功率 kW 74 发动机或电动机标定转速 r/min 2400 发动机或电动机工作电压 V / 液（气）泵/电机泵结构型式 / 隔膜泵 液泵/电机泵额定压力 MPa 0-3.0 液泵/电机泵额定流量 L/min 80 液泵/电机泵柱塞（活塞）直径 mm / 药箱容积 L 1000 药箱材质 / 塑料 药箱质量 kg / 药箱成型工艺 / 滚塑 空气室（储压容器）材质 / / 空气室（储压容器）质量 g / 空气室（储压容器）安装位置 / / 限压安全装置结构型式 / 弹簧式 限压安全装置限定压力 MPa ≤0.6 喷杆材质 / 不锈钢+塑料 喷杆允许最高工作压力 MPa 0.75 承压软管材质 / 塑料 承压软管允许最大工作压力 MPa 0.75 充电器充电电流 A / 充电器输入电压 V / 充电器输出电压 V / 蓄电池类型 / 免维护铅酸蓄电池 蓄电池容量 Ah 60 蓄电池标称电压 V 12×2（串联） | 74 | 购机补贴(通用类) | 2022-11-26 | 江苏省 | 参数不符
466 | 田间管理机械 | 植保机械 | 喷杆喷雾机 | 100马力及以上自走式四轮转向喷杆喷雾机 | 射阳亿成机械制造有限公司 | 喷杆式喷雾机 | 3WPZ-YC-1000F-1型自走式喷杆喷雾机 |  | 功率≥100马力;药箱≥1000L;喷杆长度≥20m;离地间隙≥0.8m;型式:自走式;四轮驱动;四轮转向 | 整机产品品目 / 喷杆喷雾机 整机结构型式 / 自走式 整机工作压力 MPa 0.3～0.5 整机驱动型式 / 四轮驱动 整机转向型式 / 四轮转向 整机外形尺寸 mm 5070×1930×3250 整机喷杆长度 mm 20260 最小离地间隙 mm 1220 整机限压安全装置 / 有 喷杆折叠型式 / 液压折叠 喷杆升降型式 / 液压升降 驾驶室型式 / 无 轴距 mm 2560 前最大轮距 mm 1800 后最大轮距 mm 1800 前轮外径 mm 1170 前轮胎宽 mm 130 前轮轮胎型式 / 充气橡胶轮胎 后轮外径 mm 1170 后轮胎宽 mm 130 后轮轮胎型式 / 充气橡胶轮胎 发动机或电动机名称 / 柴油机 发动机或电动机结构型式 / 四缸、水冷、四冲程 发动机或电动机标定功率 kW 74 发动机或电动机标定转速 r/min 2400 发动机或电动机工作电压 V / 液（气）泵/电机泵结构型式 / 隔膜泵 液泵/电机泵额定压力 MPa 0-2.5 液泵/电机泵额定流量 L/min 60 液泵/电机泵柱塞（活塞）直径 mm / 药箱容积 L 1000 药箱材质 / 塑料 药箱质量 kg / 药箱成型工艺 / 滚塑 空气室（储压容器）材质 / / 空气室（储压容器）质量 g / 空气室（储压容器）安装位置 / / 限压安全装置结构型式 / 弹簧式 限压安全装置限定压力 MPa ≤0.6 喷杆材质 / 不锈钢+塑料 喷杆允许最高工作压力 MPa 0.75 承压软管材质 / 塑料 承压软管允许最大工作压力 MPa 0.75 充电器充电电流 A / 充电器输入电压 V / 充电器输出电压 V / 蓄电池类型 / 免维护铅酸蓄电池 蓄电池容量 Ah 60 蓄电池标称电压 V 12×2（串联） | 74 | 购机补贴(通用类) | 2022-11-26 | 江苏省 | 参数不符
467 | 田间管理机械 | 植保机械 | 喷杆喷雾机 | 100马力及以上自走式四轮转向喷杆喷雾机 | 射阳亿成机械制造有限公司 | 喷杆式喷雾机 | 3WPZ-YC-1000F型自走式喷杆喷雾机 |  | 功率≥100马力;药箱≥1000L;喷杆长度≥20m;离地间隙≥0.8m;型式:自走式;四轮驱动;四轮转向 | 整机产品品目 / 喷杆喷雾机 整机结构型式 / 自走式 整机工作压力 MPa 0.3～0.5 整机驱动型式 / 四轮驱动 整机转向型式 / 四轮转向 整机外形尺寸 mm 5350×2070×3400 整机喷杆长度 mm 25000 最小离地间隙 mm 1120 整机限压安全装置 / 有 喷杆折叠型式 / 液压折叠 喷杆升降型式 / 液压升降 驾驶室型式 / 简易式驾驶室 轴距 mm 2500 前最大轮距 mm 1840 后最大轮距 mm 1840 前轮外径 mm 1400 前轮胎宽 mm 140 前轮轮胎型式 / 充气橡胶轮胎 后轮外径 mm 1400 后轮胎宽 mm 140 后轮轮胎型式 / 充气橡胶轮胎 发动机或电动机名称 / 柴油机 发动机或电动机结构型式 / 四缸、水冷、四冲程 发动机或电动机标定功率 kW 74 发动机或电动机标定转速 r/min 2400 发动机或电动机工作电压 V / 液（气）泵/电机泵结构型式 / 隔膜泵 液泵/电机泵额定压力 MPa 3 液泵/电机泵额定流量 L/min 100 液泵/电机泵柱塞（活塞）直径 mm / 药箱容积 L 1000 药箱材质 / 塑料 药箱质量 kg / 药箱成型工艺 / 滚塑 空气室（储压容器）材质 / / 空气室（储压容器）质量 g / 空气室（储压容器）安装位置 / / 限压安全装置结构型式 / 手动弹簧式 限压安全装置限定压力 MPa ≤0.6 喷杆材质 / 不锈钢+塑胶 喷杆允许最高工作压力 MPa 0.75 承压软管材质 / 塑料 承压软管允许最大工作压力 MPa 0.75 充电器充电电流 A / 充电器输入电压 V / 充电器输出电压 V / 蓄电池类型 / 铅酸蓄电池 蓄电池容量 Ah 80 蓄电池标称电压 V 12×2（串联） | 74 | 购机补贴(通用类) | 2022-11-26 | 江苏省 | 参数不符
468 | 田间管理机械 | 植保机械 | 喷杆喷雾机 | 100马力及以上自走式四轮转向喷杆喷雾机 | 射阳亿成机械制造有限公司 | 喷杆式喷雾机 | 3WPZ-YC-1500A型自走式喷杆喷雾机 |  | 功率≥100马力;药箱≥1000L;喷杆长度≥20m;离地间隙≥0.8m;型式:自走式;四轮驱动;四轮转向 | 整机产品品目 / 喷杆喷雾机 整机结构型式 / 自走式 整机工作压力 MPa 0.3～0.5 整机驱动型式 / 四轮驱动 整机转向型式 / 四轮转向 整机外形尺寸 mm 5300×2270×3400 整机喷杆长度 mm 25000 最小离地间隙 mm 1120 整机限压安全装置 / 有 喷杆折叠型式 / 液压折叠 喷杆升降型式 / 液压升降 驾驶室型式 / 简易式驾驶室 轴距 mm 2500 前最大轮距 mm 1840 后最大轮距 mm 1840 前轮外径 mm 1400 前轮胎宽 mm 140 前轮轮胎型式 / 充气橡胶轮胎 后轮外径 mm 1400 后轮胎宽 mm 140 后轮轮胎型式 / 充气橡胶轮胎 发动机或电动机名称 / 柴油机 发动机或电动机结构型式 / 四缸、水冷、四冲程 发动机或电动机标定功率 kW 36.8 发动机或电动机标定转速 r/min 2400 发动机或电动机工作电压 V / 液（气）泵/电机泵结构型式 / 隔膜泵 液泵/电机泵额定压力 MPa 3 液泵/电机泵额定流量 L/min 100 液泵/电机泵柱塞（活塞）直径 mm / 药箱容积 L 1500 药箱材质 / 塑料 药箱质量 kg / 药箱成型工艺 / 滚塑 空气室（储压容器）材质 / / 空气室（储压容器）质量 g / 空气室（储压容器）安装位置 / / 限压安全装置结构型式 / 手动弹簧式 限压安全装置限定压力 MPa ≤0.6 喷杆材质 / 不锈钢+塑胶 喷杆允许最高工作压力 MPa 0.75 承压软管材质 / 塑料 承压软管允许最大工作压力 MPa 0.75 充电器充电电流 A / 充电器输入电压 V / | 74 | 购机补贴(通用类) | 2022-11-26 | 江苏省 | 参数不符
469 | 田间管理机械 | 植保机械 | 喷杆喷雾机 | 100马力及以上自走式四轮转向喷杆喷雾机 | 射阳亿成机械制造有限公司 | 喷杆式喷雾机 | 3WPZ-YC-1500B型自走式喷杆喷雾机 |  | 功率≥100马力;药箱≥1000L;喷杆长度≥20m;离地间隙≥0.8m;型式:自走式;四轮驱动;四轮转向 | 整机产品品目 / 喷杆喷雾机 整机结构型式 / 自走式 整机工作压力 MPa 0.3～0.5 整机驱动型式 / 四轮驱动 整机转向型式 / 四轮转向 整机外形尺寸 mm 5600×2450×3100 整机喷杆长度 mm 24000 最小离地间隙 mm 1070 整机限压安全装置 / 有 喷杆折叠型式 / 液压折叠 喷杆升降型式 / 液压升降 驾驶室型式 / 简易式驾驶室 轴距 mm 2450 前最大轮距 mm 1900 后最大轮距 mm 1900 前轮外径 mm 1440 前轮胎宽 mm 130 前轮轮胎型式 / 充气橡胶轮胎 后轮外径 mm 1440 后轮胎宽 mm 130 后轮轮胎型式 / 充气橡胶轮胎 发动机或电动机名称 / 柴油机 发动机或电动机结构型式 / 四缸、水冷、四冲程 发动机或电动机标定功率 kW 74 发动机或电动机标定转速 r/min 2400 发动机或电动机工作电压 V / 液（气）泵/电机泵结构型式 / 隔膜泵 液泵/电机泵额定压力 MPa 3.0 液泵/电机泵额定流量 L/min 100 液泵/电机泵柱塞（活塞）直径 mm / 药箱容积 L 1500 药箱材质 / 塑料 药箱质量 kg / 药箱成型工艺 / 滚塑 空气室（储压容器）材质 / / 空气室（储压容器）质量 g / 空气室（储压容器）安装位置 / / 限压安全装置结构型式 / 弹簧式 限压安全装置限定压力 MPa ≤0.6 喷杆材质 / 不锈钢+塑料 喷杆允许最高工作压力 MPa 0.75 承压软管材质 / 塑料 承压软管允许最大工作压力 MPa 0.75 充电器充电电流 A / 充电器输入电压 V / 充电器输出电压 V / 蓄电池类型 / 免维护铅酸蓄电池 蓄电池容量 Ah 60 蓄电池标称电压 V 12×2（串联） | 74 | 购机补贴(通用类) | 2022-11-26 | 江苏省 | 参数不符
470 | 田间管理机械 | 植保机械 | 喷杆喷雾机 | 100马力及以上自走式四轮转向喷杆喷雾机 | 射阳亿成机械制造有限公司 | 喷杆式喷雾机 | 3WPZ-YC-3000型自走式喷杆喷雾机 |  | 功率≥100马力;药箱≥1000L;喷杆长度≥20m;离地间隙≥0.8m;型式:自走式;四轮驱动;四轮转向 | 整机产品品目 / 喷杆喷雾机 整机结构型式 / 自走式 整机工作压力 MPa 0.3～0.5 整机驱动型式 / 四轮驱动 整机转向型式 / 四轮转向 整机外形尺寸 mm 5600×2900×2900 整机喷杆长度 mm 20000 最小离地间隙 mm 1010 整机限压安全装置 / 有 喷杆折叠型式 / 液压折叠 喷杆升降型式 / 液压升降 驾驶室型式 / / 轴距 mm 3130 前最大轮距 mm 2320 后最大轮距 mm 2320 前轮外径 mm 1020 前轮胎宽 mm 230 前轮轮胎型式 / 充气橡胶轮胎 后轮外径 mm 1020 后轮胎宽 mm 230 后轮轮胎型式 / 充气橡胶轮胎 发动机或电动机名称 / 柴油机 发动机或电动机结构型式 / 四缸、水冷、四冲程 发动机或电动机标定功率 kW 74 发动机或电动机标定转速 r/min 2400 发动机或电动机工作电压 V / 液（气）泵/电机泵结构型式 / 隔膜泵 液泵/电机泵额定压力 MPa 2.5 液泵/电机泵额定流量 L/min 280 液泵/电机泵柱塞（活塞）直径 mm / 药箱容积 L 1500×2 药箱材质 / 塑料 药箱质量 kg / 药箱成型工艺 / 滚塑 空气室（储压容器）材质 / / 空气室（储压容器）质量 g / 空气室（储压容器）安装位置 / / 限压安全装置结构型式 / 手动弹簧式 限压安全装置限定压力 MPa ≤0.6 喷杆材质 / 不锈钢 喷杆允许最高工作压力 MPa / 承压软管材质 / 塑料 承压软管允许最大工作压力 MPa 0.75 充电器充电电流 A / 充电器输入电压 V / 充电器输出电压 V / 蓄电池类型 / 铅酸蓄电池 蓄电池容量 Ah 80 蓄电池标称电压 V 12×2（串联） | 74 | 购机补贴(通用类) | 2022-11-26 | 江苏省 | 参数不符
471 | 田间管理机械 | 植保机械 | 喷杆喷雾机 | 100马力及以上自走式四轮转向喷杆喷雾机 | 天津沃能达实业有限公司 | 自走式喷杆喷雾机 | 3WPZ-W2000 |  | 功率:125马力;药箱容积:1000×2L;喷杆长度:22m;离地间隙:1.8m;结构型式:自走式;驱动方式/转向方式（自走式）:四轮机械式驱动/四轮转向 | 1.结构型式：自走式2.配套动力：四缸水冷直列四冲程柴油机；功率/转速kw/(r/min):125/2300；3.喷雾机工作压力（MPa）:0.2-0.4；4.外形尺寸（长╳宽╳高）mm：7500×3240×3610；5.药箱容积（L）：1000×2；6.液泵型式：隔膜泵1个，液泵工作压力（MPa）：0-2.0；液泵工作流量（L/min）：247-256；液泵转速（r/min）：540；7.喷杆长度（m）：22；8.配套喷头型式：扇形；喷头数量：45；离地间隙（m）：1.8。驱动方式/转向方式（自走式）：四轮机械式驱动/四轮转向 | 125 | 购机补贴(通用类) | 2022-12-31 | 天津市 | 参数不符
472 | 田间管理机械 | 植保机械 | 喷杆喷雾机 | 100马力及以上自走式四轮转向喷杆喷雾机 | 潍坊谷沃农业装备科技有限公司 | 喷杆式喷雾机 | 3WPZ-2000H型自走式喷杆喷雾机 |  | 功率：100马力（74KW）,形式：自走式、四轮驱动、四轮转向，喷杆长度（mm）:20260,药箱容积(L)：1000+500;离地间隙（mm）:1850 | 100马力；整机结构型式:自走式;整机工作压力(MPa):0.3-0.5;整机驱动型式:四轮驱动;整机转向型式:四轮转向;整机外形尺寸(mm):6100×2750×3650;整机喷杆长度(mm):20260;最小离地间隙(mm):1850;喷杆折 叠型式:液压折叠;喷杆升降型式:液压升降;轴距(mm)2300;前/后最大轮距（mm）：2600；前/后轮外径（mm）：1430；前/后轮胎宽（mm）：130；前/后轮轮胎型式：充气橡胶轮胎；发动机或电动机名称：柴油机；发动机或电动机结构型式：四缸水冷四冲程；发动机或电动机标定功率（kW）：74；发动机或电动机标定转速（r/min）：2400；液（气）泵/电机泵结构型式：隔膜泵；液泵/电机泵额定压力（MPa）：0-2.5；液泵/电机泵额定流量（L/min）：60；药箱容积（L）：1500+500；蓄电池类型：铅酸蓄电池；蓄电池容量（Ah）：60； | 74 | 购机补贴(通用类) | 2022-12-18 | 山东省 | 参数不符
473 | 田间管理机械 | 植保机械 | 喷杆喷雾机 | 100马力及以上自走式四轮转向喷杆喷雾机 | 盐城晟威机械科技有限公司 | 喷杆式喷雾机 | 3WPZ-2000型自走式喷杆喷雾机 |  | 发动机74/2400 Kw/（r/min）；药箱容量1500L；喷杆长度26m；离地间隙0.99m；型式：自走式，四轮驱动，四轮转向 | 发动机74/2400 Kw/（r/min）；药箱容量1500L；喷杆长度26m；离地间隙0.99m；型式：自走式，四轮驱动，四轮转向 |  | 购机补贴(通用类) | 2025-07-08 | 江苏省 | 营业执照有误
474 | 田间管理机械 | 植保机械 | 喷杆喷雾机 | 100马力及以上自走式四轮转向喷杆喷雾机 | 盐城晟威机械科技有限公司 | 喷杆式喷雾机 | 3WPZ-3000型自走式喷杆喷雾机 |  | 发动机74/2400 Kw/（r/min）；药箱容量2700L；喷杆长度21m；离地间隙1.05m；型式：自走式，四轮驱动，四轮转向 | 发动机74/2400 Kw/（r/min）；药箱容量2700L；喷杆长度21m；离地间隙1.05m；型式：自走式，四轮驱动，四轮转向 |  | 购机补贴(通用类) | 2025-07-08 | 江苏省 | 营业执照有误
475 | 田间管理机械 | 植保机械 | 喷杆喷雾机 | 100马力及以上自走式四轮转向喷杆喷雾机 | 中农丰茂植保机械有限公司 | 喷杆式喷雾机 | 3WPZ-3000A型自走式喷杆喷雾机 |  | 功率：100.64马力；药箱：3000L；喷杆长度：21m；型式：自走式；四轮驱动；四轮转向 | 1)整机结构型式:自走式 2)整机工作压力:0.2-0.4MPa 3)整机驱动型式:四轮驱动 4)整机转向型式:四轮转向 5)整机外形尺寸:5900×2800×3320mm 6)整机喷杆长度（适用于喷杆式）:21000mm 7)整机限压安全装置:有 8)发动机或电动机名称:柴油机 9)发动机或电动机结构型式:四缸四冲程水冷 10)发动机或电动机标定功率/转速:74/2400/KW/r/min 11)发动机或电动机生产方式：采购 12)液(气)泵/电机泵结构型式:隔膜泵 13)液泵/电机泵额定压力:0-2.0Mpa 14)液泵/电机泵额定流量:126-132L/min 15)药箱药箱容积:3000L 16)药箱材质:聚乙烯 17)限压安全装置结构型式:弹簧式 18)限压安全装置限定压力:≤0.48Mpa 19)喷杆材质:不锈钢 20)承压软管允许最大工作压力:3Mpa橡胶，4MPa（塑料） 21) 蓄电池类型类型:铅酸电池 22)蓄电池容量:60Ah 23)蓄电池标称电压:12×2V，24）排放阶段：国三，25）离地间隙：1050mm | 74 | 购机补贴(通用类) | 2025-03-05 | 天津市 | 参数不符
476 | 田间管理机械 | 植保机械 | 风送喷雾机 | 药箱容积≥300L,喷幅半径≥6M,牵引式、车载式等 | 山东百力机械有限公司 | 风送式喷雾机 | 3WFSC-400BC型车载式风送喷雾机 |  | 药箱容量：400L ， 喷雾水平射程（喷幅）≥30m 配套动力：柴油机 结构型式：单缸风冷四冲程 标定功率：7.5kw 标定转速：3600r/min | 品目：风送喷雾机 型号名称：3WFSC-400BC型车载式风送喷雾机 结构形式：车载式 外形尺寸：2190×1020×1270mm 工作压力：1.0-4.0MPa 液泵结构形式：三缸柱塞泵 液泵额定流量：32-48L/min 风机额定转速：3060r/min 风机叶轮直径：550mm 风机叶轮材质：尼龙叶片+金属轮毂 药箱容量：400L 喷头型式：圆锥雾喷头 喷头数量：12个 喷雾水平射程（喷幅）≥30m 配套动力：柴油机 结构型式：单缸风冷四冲程 标定功率：7.5kw 标定转速：3600r/min | 7.5 | 购机补贴(非通用类) | 2026-03-07 | 山东省 | 铭牌 有误
477 | 田间管理机械 | 植保机械 | 风送喷雾机 | 药箱容积≥300L,喷幅半径≥6M,牵引式、车载式等 | 山东百力机械有限公司 | 风送式喷雾机 | 3WFSC-400BQ型车载式风送喷雾机 |  | 药箱容量：400L ， 喷雾水平射程（喷幅）≥30m 配套动力：汽油机 结构型式：单缸风冷四冲程 标定功率：8.5kw 标定转速：3600r/min | 品目：风送喷雾机 型号名称：3WFSC-400BQ型车载式风送喷雾机 结构形式：车载式 外形尺寸：2190×1020×1270mm 工作压力：1.0-4.0MPa 液泵结构形式：三缸柱塞泵 液泵额定流量：32-48L/min 风机额定转速：3060r/min 风机叶轮直径：550mm 风机叶轮材质：尼龙叶片+金属轮毂 药箱容量：400L 喷头型式：圆锥雾喷头 喷头数量：12个 喷雾水平射程（喷幅）≥30m 配套动力：汽油机 结构型式：单缸风冷四冲程 标定功率：8.5kw 标定转速：3600r/min | 8.5 | 购机补贴(非通用类) | 2026-03-07 | 山东省 | 铭牌 有误
478 | 田间管理机械 | 植保机械 | 风送喷雾机 | 药箱容积≥300L,喷幅半径≥6M,牵引式、车载式等 | 山东百力机械有限公司 | 风送式喷雾机 | 3WFSC-400CC型车载式风送喷雾机 |  | 药箱容积400L，喷幅≥30米，配套动力：柴油机 结构型式：单缸风冷四冲程 标定功率：7.5kw 标定转速：3600r/min | 品目：风送喷雾机 型号名称：3WFSZ-400CC型自走式风送喷雾机 结构形式：自走式 外形尺寸：2740×1070×1130mm 工作压力：1.0-4.0MPa 液泵结构形式：三缸柱塞泵 液泵额定流量：32-48L/min 风机额定转速：3600r/min 风机叶轮直径：550mm 风机叶轮材质：尼龙叶片+金属轮毂 药箱容量：400L 喷头型式：圆锥雾喷头 喷头数量：12个 喷雾水平射程（喷幅）≥30m 配套动力：柴油机 结构型式：单缸风冷四冲程 标定功率：7.5kw 标定转速：3600r/min | 7.5 | 购机补贴(非通用类) | 2026-03-07 | 山东省 | 铭牌 有误
479 | 田间管理机械 | 植保机械 | 风送喷雾机 | 药箱容积≥300L,喷幅半径≥6M,牵引式、车载式等 | 山东百力机械有限公司 | 风送式喷雾机 | 3WFSC-400CQ型车载式风送喷雾机 |  | 药箱容量：400L 喷头型式：圆锥雾喷头 喷头数量：12个 喷雾水平射程（喷幅）≥30m 配套动力：汽油机 结构型式：单缸风冷四冲程 标定功率：8.5kw 标定转速：3600r/min | 品目：风送喷雾机 型号名称：3WFSZ-400CQ型自走式风送喷雾机 结构形式：自走式 外形尺寸：2740×1020×1160mm 工作压力：1.0-4.0MPa 液泵结构形式：三缸柱塞泵 液泵额定流量：32-48L/min 风机额定转速：3600r/min 风机叶轮直径：550mm 风机叶轮材质：尼龙叶片+金属轮毂 药箱容量：400L 喷头型式：圆锥雾喷头 喷头数量：12个 喷雾水平射程（喷幅）≥30m 配套动力：汽油机 结构型式：单缸风冷四冲程 标定功率：8.5kw 标定转速：3600r/min | 8.5 | 购机补贴(非通用类) | 2026-03-07 | 山东省 | 铭牌 有误
480 | 田间管理机械 | 植保机械 | 风送喷雾机 | 药箱容积≥300L,喷幅半径≥6M,牵引式、车载式等 | 潍柴雷沃重工股份有限公司 | 牵引式风送喷雾机 | 3WQF-1000 |  | 结构型式：牵引式，药箱容量：1000L；喷幅半径（m）：25 | 结构型式：牵引式，药箱容量：1000L；喷幅半径（m）：25 | 0 | 购机补贴(非通用类) | 2021-12-31 | 山东省 | 企业申请撤档
481 | 田间管理机械 | 植保机械 | 风送喷雾机 | 药箱容积≥300L,喷幅半径≥6M,牵引式、车载式等 | 潍柴雷沃重工股份有限公司 | 风送式喷雾机 | 3WQF-2000A型牵引式风送喷雾机 |  | 结构型式：牵引式，药箱容量：2000L；喷幅半径（m）：35 | 结构型式：牵引式，药箱容量：2000L；喷幅半径（m）：35 |  | 购机补贴(非通用类) | 2022-03-08 | 山东省 | 铭牌 有误
482 | 田间管理机械 | 植保机械 | 风送喷雾机 | 其它自走风送式喷雾机 | 埃森农机常州有限公司 | 风送式喷雾机 | 3WFY-300型遥控自走风送式果园喷雾机 |  | 形式：三轮自走式；驱动方式：两轮驱动单轮转向；动力：单缸四冲程风冷，配套动力：汽油机，发动机型号：AP170F、额定功率/转速：4.0kw/3600(r/min) | 形式：三轮自走式；驱动方式：两轮驱动单轮转向；动力：单缸四冲程风冷，配套动力：汽油机，发动机型号：AP170F、额定功率/转速：4.0kw/3600(r/min) | 4.0 | 购机补贴(非通用类) | 2025-04-25 | 江苏省 | 铭牌 有误
483 | 田间管理机械 | 植保机械 | 风送喷雾机 | 其它自走风送式喷雾机 | 山东百力机械有限公司 | 风送式喷雾机 | 3WFSX-400型悬挂式风送喷雾机 |  | 药箱容量：400L 喷头型式：圆锥雾喷头 喷头数量：12个 喷雾水平射程（喷幅）≥30m | 品目：风送喷雾机 型号名称：3WFSX-400型悬挂式风送喷雾机 结构形式：悬挂式 外形尺寸：1287×1140×1240mm 工作压力：2.0-3.5MPa 液泵结构形式：三缸柱塞泵 液泵额定流量：12-42L/min 风机额定转速：2140r/min 风机叶轮直径：800mm 风机叶轮材质：尼龙叶片+金属轮毂 药箱容量：400L 喷头型式：圆锥雾喷头 喷头数量：12个 喷雾水平射程（喷幅）≥30m 配套动力：建议配套≥35马力拖拉机 | 25.7 | 购机补贴(非通用类) | 2026-03-07 | 山东省 | 投档错误
484 | 田间管理机械 | 植保机械 | 风送喷雾机 | 其它自走风送式喷雾机 | 淄博金禾丰农机有限公司 | 风送式喷雾机 | 3WGF-300-C型履带自走式风送喷雾机 |  | 整机产品品目 : 风送喷雾机 ;整机结构型式 : 自走式（履带）(cx)整机水平射程或喷幅:35000 mm ;药箱容积 : 300 L | 整机产品品目 : 风送喷雾机 整机结构型式 : 自走式（履带） 整机工作压力:1.5-3.0 MPa (cx)整机驱动型式 : 履带驱动 (cx)整机转向型式 : 离合转向 整机外形尺寸:2800×820×1000 mm (cx)整机水平射程或喷幅:35000 mm (cx)最小离地间隙:100 mm 整机限压安全装置 : 有 (cx)驾驶室型式 : 无 (cx)履带宽度:150 mm (cx)履带节距:60 mm (cx)履带节数 : 47 发动机或电动机名称 : 汽油机（行走用）:汽油机（风机和泵用） 发动机或电动机结构型式 : 汽油机（行走用）:单缸风冷四冲程:汽油机（风机和泵用）:单缸风冷四冲程 发动机或电动机标定功率:转速 kW/(r/min) 汽油机（行走用）:4.0/3600；汽油机（风机和泵用）:4.0/3600 发动机或电动机生产方式 : 采购 液(气)泵:电机泵结构型式 : 柱塞泵 液泵:电机泵额定压力:1-3.0 MPa 液泵:电机泵额定流量:17-26 L/min 液泵:电机泵生产方式 : 采购 药箱容积 l 300 药箱材质 : PE 药箱成型工艺 : 吹塑 药箱生产方式 : 采购 空气室（储压容器）材质 : 不锈钢 空气室（储压容器）质量:250 g 空气室（储压容器）安装位置 : : 空气室（储压容器）生产方式 : 采购 限压安全装置结构型式 : 弹簧式 限压安全装置限定压力 MPa :≤3.6 限压安全装置生产方式 : 采购 喷杆材质 : 不锈钢 喷杆生产方式 : 采购 承压软管材质 : 胶管 承压软管允许最大工作压力:6 MPa 承压软管生产方式 : 采购 开关组合生产方式 : 采购 风机叶轮材质 : 尼龙叶片+金属轮毂 风机叶轮风机标定转速:2650 r/min 风机叶轮叶轮直径:495 mm 风机叶轮生产方式 : 采购 蓄电池类型 : 铅酸 蓄电池容量: 4 Ah 蓄电池标称电压: 12 V 蓄电池生产方式 : 采购 | 8.0 | 购机补贴(非通用类) | 2023-12-25 | 山东省 | 铭牌 有误
485 | 田间管理机械 | 植保机械 | 风送喷雾机 | 其它自走风送式喷雾机 | 淄博金禾丰农机有限公司 | 风送式喷雾机 | 3WGF-300型自走式风送喷雾机 |  | 整机结构型式:自走式 ；水平射程或喷幅:21000 mm；药箱容积:300L。 | 整机结构型式:自走式 ； 整机工作压力:1.5-3.0 Mpa；机驱动型式:后轮驱动； 整机转向型式:前轮转向； 整机外形尺寸:400×950×1100 mm ； 水平射程或喷幅:21000 mm ； 最小离地间隙:10 mm ； 整机限压安全装置:有 ； 轴距:340 mm (cx) 后最大轮距:70 mm ；前轮外径:50 mm ；前轮胎宽:60 mm ；前轮轮胎型式:充气轮胎 ； 后轮外径:85 mm ；后轮胎宽:60 mm ； 后轮轮胎型式:实心轮胎 ；发动机或电动机名称:汽油机； 发动机或电动机结构型式:单缸、风冷、四冲程 ； 发动机或电动机标定功率/转速:8./3600 kW/(r/min) ； 发动机或电动机生产方式:采购 ；液(气)泵/电机泵结构型式:三缸柱塞泵； 液泵/电机泵额定压力:1.5-3.5 MPa ；液泵/电机泵额定流量:34-52 L/min ；液泵/电机泵生产方式:采购 ；药箱容积:300 L ；药箱材质:聚乙烯； 药箱质量:12 kg 药箱成型工艺:注塑成型 ；药箱生产方式:采购 ；空气室（储压容器）材质:不锈钢 ；空气室（储压容器）质量:350 g ； 空气室（储压容器）安装位置:外置 ； 空气室（储压容器）生产方式:采购 ； 限压安全装置结构型式:机械限位式 ； 限压安全装置限定压力:≤3.6 MPa ； 限压安全装置生产方式:采购 喷杆材质:不锈钢 ； 喷杆允许最大工作压力:4.5 MPa ； 喷杆生产方式:采购； 承压软管材质:橡胶； 承压软管允许最大工作压力:6 MPa ；承压软管生产方式:采购 ；开关组合生产方式:采购 ； 风机叶轮材质:尼龙； 风机叶轮风机标定转速 r/min 2800 ； 风机叶轮叶轮直径:590 mm ； 风机叶轮生产方式:采购 。 |  | 购机补贴(非通用类) | 2023-12-25 | 山东省 | 铭牌 有误
486 | 田间管理机械 | 植保机械 | 风送喷雾机 | 药箱容积≥300L,喷幅≥6M,自走式(不含三轮机型和以四轮拖拉机、变型运输车辆等底盘为基础的自走式机型) | 台州创富机械有限公司 | 风送式喷雾机 | CF-350型自走式风送喷雾机 |  | 自走式风送喷雾机，药箱容积350L，喷幅≥35M,工作压力1.2-1.5MPA。 | 自走式风送喷雾机，药箱容积350L，喷幅≥35M,工作压力1.2-1.5MPA。 |  | 购机补贴(非通用类) | 2023-07-01 | 浙江省 | 铭牌 有误
487 | 田间管理机械 | 修剪机械 | 茶树修剪机 | 双人平行式茶树修剪机 | 重庆道博劲工新能源科技有限公司 | 双人茶树修剪机 | 3CXP-1000A |  | 结构形式：双人抬式；刀片形状：平行；汽油机标定功率：1.5kW；标定转速：6800r/min | 结构形式：双人抬式；刀片形状：平行；汽油机标定功率：1.5kW；标定转速：6800r/min | 1.5 | 购机补贴(非通用类) | 2026-02-01 | 重庆市 | 参数不符
488 | 田间管理机械 | 修剪机械 | 果树修剪机 | 果树修剪机 | 常州市沃尔德机械有限公司 | 背负式果树修剪机 | WED-D40B |  | 电池额定容量：4.2Ah;最大剪切直径25mm；结构型式：背负式；电池型式 ：锂电池；电池额定电压：25.2V；最大剪切直径：40 mm | 结构型式：背负式；电池型式 ：锂电池；电池额定电压：25.2V；电池额定容量：4.2Ah；整机质量：3kg；最大剪切直径：40 mm，锂电池数量：2组，有防夹手功能，锂电池、充电器通过市场监管部门授权检验机构检测 |  | 购机补贴(非通用类) | 2026-06-10 | 江苏省 | 检验报告有误
489 | 田间管理机械 | 修剪机械 | 果树修剪机 | 果树修剪机 | 创收农业机械科技（云南）有限公司 | 电动果树修剪机 | CS-3GXD25G16.8 |  | 电池额定电压：16.8V 电池额定容量：4Ah 整机质量：1.05kg 最大剪切直径：25mm | 电池额定电压：16.8V 电池额定容量：4Ah 整机质量：1.05kg 最大剪切直径：25mm |  | 购机补贴(非通用类) | 2026-07-05 | 云南省 | 铭牌 有误
490 | 田间管理机械 | 修剪机械 | 果树修剪机 | 果树修剪机 | 东台明红电子科技有限公司 | 果（桑）树电动修剪机 | 3JDB-25 |  | 电池额定容量4Ah;最大剪切直径25mm； | 结构型式：电动式，电池型式：锂电池，电池额定电压：21V，电池额定容量：4Ah，整机质量（含电池）：1.19kg，最大剪切直径：25mm。 | 0.15 | 购机补贴(非通用类) | 2026-05-05 | 江苏省 | 铭牌 有误
491 | 田间管理机械 | 修剪机械 | 果树修剪机 | 果树修剪机 | 浙江盈亿智能制造有限公司 | 果树修剪机 | YYZN30-B-01 |  | 结构型式 ：背负式；电池形式：锂电池；电池额定电压：25V ；电池额定容量：4Ah ；整机质量： 2.6kg ； 最大剪切直径 30mm。 | 结构型式 ：背负式；电池形式：锂电池；电池额定电压：25V ；电池额定容量：4Ah ；整机质量： 2.6kg ； 最大剪切直径 30mm。 |  | 购机补贴(非通用类) | 2026-05-10 | 浙江省 | 铭牌 有误
492 | 收获机械 | 谷物收获机械 | 自走轮式谷物联合收割机 | 7kg/s及以上自走轮式谷物联合收割机 | 焦作泰利机械制造股份有限公司 | 自走式谷物联合收割机 | 4LZ-8 |  | 喂入量:8KG/S；结构型式:自走轮式全喂入；外形尺寸(工作状态,长×宽×高)MM:6940×3050×3360；结构质量(KG):5890；割台宽度(全喂入):2580MM；割刀型式:Ⅱ型；拨禾轮型式:偏心弹齿式；脱粒机构布置方式(全喂入):切流+横轴流；凹板筛型式:栅格式；复脱器型式:搓板式；变速箱类型:机械式；驱动方式:四轮前驱；制动器型式:驱动轮盘式/导向轮鼓式；驱动桥型式:机械驱动；: | 喂入量:8KG/S；结构型式:自走轮式全喂入；外形尺寸(工作状态,长×宽×高)MM:6940×3050×3360；结构质量(KG):5890；割台宽度(全喂入):2580MM；割刀型式:Ⅱ型；拨禾轮型式:偏心弹齿式；脱粒机构布置方式(全喂入):切流+横轴流；凹板筛型式:栅格式；复脱器型式:搓板式；变速箱类型:机械式；驱动方式:四轮前驱；制动器型式:驱动轮盘式/导向轮鼓式；驱动桥型式:机械驱动；驾驶室类型:普通式；茎干切碎器型式:无；位置:/；幅宽:2580MM.卸粮方式:机械式；轮胎规格:前轮15-24/后轮10.0/75-15.3； | 129 | 购机补贴(通用类) | 2021-12-31 | 河南省 | 铭牌 有误
493 | 收获机械 | 谷物收获机械 | 自走轮式谷物联合收割机 | 7kg/s及以上自走轮式谷物联合收割机 | 焦作泰利机械制造股份有限公司 | 自走式小麦联合收割机 | 4LZ-8A |  | 型号名称：4LZ-8A自走式小麦联合收割机；结构型式：全喂入、自走轮式；喂入量：8kg/s；割台工作幅宽：2750mm；整机外形尺寸（长宽高mm）6940*3050*3360；发动机功率：129kW；额定转速：2200r/min；最小离地间隙：320mm；割刀型式：Ⅱ型；拨禾轮型式：偏心弹齿式；脱粒机构布置方式：切流+横轴流；脱粒滚筒数量：2个；主脱粒滚筒型式：板齿+钉齿+分离板； | 型号名称：4LZ-8A自走式小麦联合收割机；结构型式：全喂入、自走轮式；喂入量：8kg/s；割台工作幅宽：2750mm；整机外形尺寸（长宽高mm）6940*3050*3360；发动机功率：129kW；额定转速：2200r/min；最小离地间隙：320mm；割刀型式：Ⅱ型；拨禾轮型式：偏心弹齿式；脱粒机构布置方式：切流+横轴流；脱粒滚筒数量：2个；主脱粒滚筒型式：板齿+钉齿+分离板；副脱粒滚筒型式：板齿；凹板筛型式；栅格式；复脱方式：搓盘式;风扇型式：离心式；变速机构型式：机械式； | 129 | 购机补贴(通用类) | 2024-07-17 | 河南省 | 铭牌 有误
494 | 收获机械 | 谷物收获机械 | 自走轮式谷物联合收割机 | 7kg/s及以上自走轮式谷物联合收割机 | 凯斯纽荷兰工业(哈尔滨)机械有限公司 | 谷物联合收割机 | 4LZ-9(TC5.70) |  | 喂入量9kg/s；自走轮式；喂入方式：全喂入 | 结构型式：全喂入；外形尺寸（工作状态，长×宽×高)mm：9860×4910×3870；结构质量（kg）：12179；割台宽度（全喂入）：4910mm；喂入量：9kg/S；配套动力型号：F4GE9684R*J，额定功率：125kw，国3排放标准，割刀型式 ：往复式；拨禾轮型式：偏心式；脱粒机构布置方式（全喂入）：横置；凹板筛型式：栅格式；复脱器型式：刮板式；变速箱类型：液压马达驱动；驱动方式：四轮驱动；制动器型式：液压动力制动；驱动桥型式：；驾驶室类型：封闭式；茎干切碎器型式：定刀式；位置：滚筒后；卸粮方式：机械； | 125 | 购机补贴(通用类) | 2024-04-10 | 黑龙江 | 参数不符
495 | 收获机械 | 谷物收获机械 | 自走轮式谷物联合收割机 | 7kg/s及以上自走轮式谷物联合收割机 | 科乐收农业机械（山东）有限责任公司 | 自走式谷物联合收割机 | 4LZ-12S（Dominator370） |  | 喂入量：12kg/s；结构型式：自走 轮式 全喂入 | 结构型式：自走 轮式 全喂入；整机外形尺寸 (长×宽×高)：9900×6693×3950mm；整机质量 ：12778kg；割台宽度：6290mm；最小离地间隙：450mm；割刀型式：Ⅱ型；喂入量：12kg/s；作业速度：0-8km/h；作业小时生产率：1-3hm2/h；割台搅龙型式：螺旋扒齿式；拨禾轮型式:：偏心弹齿式；脱粒机构布置方式：切流滚筒+副脱粒滚筒；凹板筛型式：栅格式；复脱方式：杂余回滚筒；风扇型式：离心式；驱动方式：4×2；制动器型式（前、后）：液压 盘式；变速机构型式：机械变档式；驱动桥型式（前、后）：静液压驱动；导向轮轮胎规格：14.9-24；驱动轮轮胎规格：28L-26；导向轮轮距：2553mm；驱动轮轮距：2673mm；轴距：3562mm；驾驶室类型：封闭式；茎秆切碎器型式：甩刀式；卸粮方式：机械自动卸粮；配套动力型号：1106D-E70TA；制造商：无锡珀金斯动力系统科技有限公司；标定功率(kW)：150.9；标定转速（r/min）：2200；排放标准：第Ⅲ阶段。 | 150.9 | 购机补贴(通用类) | 2024-10-22 | 山东省 | 参数不符
496 | 收获机械 | 谷物收获机械 | 自走轮式谷物联合收割机 | 7kg/s及以上自走轮式谷物联合收割机 | 洛阳中收机械装备有限公司 | 自走轮式谷物联合收割机 | 4LZ-8B2 |  | 结构型式(轮式自走式)：全喂入；喂入量8kg/s | 结构型式(轮式自走式)：全喂入；工作状态外形尺寸长×宽×高（mm）：7160×3100×3420；结构质量（kg）：5800；割台宽度（mm）：2750；割刀型式 ：II型；拨禾轮型式：偏心弹齿式；脱粒机构布置方式：切流+横轴流；凹板筛型式：栅格式；复脱器型式：风扇复脱抛扔式；变速箱类型：机械变速+液压无极变速式；驱动方式：4×2；制动器型式：钳盘式；驱动桥型式：机械驱动；驾驶室类型：普通式；卸粮方式：机械；轮胎规格 ：导向轮10.0/75-15.3；驱动轮：15-24。 | 128.7 | 购机补贴(通用类) | 2024-10-22 | 河南省 | 铭牌 有误
497 | 收获机械 | 谷物收获机械 | 自走轮式谷物联合收割机 | 7kg/s及以上自走轮式谷物联合收割机 | 洛阳中收机械装备有限公司 | 自走轮式谷物联合收割机 | 4LZ-9A2 |  | 结构型式(轮式自走式)：全喂入；喂入量9kg/s。 | 结构型式(轮式自走式)：全喂入；工作状态外形尺寸长×宽×高（mm）：7140×3200×3530、7780×3200×3530（带切碎器）；结构质量（kg）：6900、7020（带切碎器）；割台宽度（mm）：2880；割刀型式 ：II型；拨禾轮型式：偏心弹齿式；脱粒机构布置方式：纵向轴流式；凹板筛型式：栅格式；复脱器型式：刮板链条式；变速箱类型：机械式+无极变速式；驱动方式：4×2；制动器型式：鼓式（导向轮）、钳盘式（驱动轮）；驱动桥型式：静液压驱动；驾驶室类型：普通式；卸粮方式：机械；轮胎规格 ：导向轮10.0/75-15.3；驱动轮：15-24。 | 128.7 | 购机补贴(通用类) | 2022-12-31 | 河南省 | 铭牌 有误
498 | 收获机械 | 谷物收获机械 | 自走轮式谷物联合收割机 | 7kg/s及以上自走轮式谷物联合收割机 | 洛阳中收机械装备有限公司 | 自走轮式谷物联合收割机 | 4LZ-9B |  | 结构型式(轮式自走式)：全喂入； 喂入量9kg/s | 结构型式(轮式自走式)：全喂入；工作状态外形尺寸长×宽×高（mm）：7160×3200×3420；结构质量（kg）：5850；割台宽度（mm）：2960；割刀型式 ：II型；拨禾轮型式：偏心弹齿式；脱粒机构布置方式：切流+横轴流；凹板筛型式：栅格式；复脱器型式：风扇复脱抛扔式；变速箱类型：机械变速+液压无极变速式；驱动方式：4×2；制动器型式：钳盘式；驱动桥型式：机械驱动；驾驶室类型：普通式；卸粮方式：机械；轮胎规格 ：导向轮10.0/75-15.3；驱动轮：15-24。 | 128.7 | 购机补贴(通用类) | 2024-10-22 | 河南省 | 铭牌 有误
499 | 收获机械 | 谷物收获机械 | 自走轮式谷物联合收割机 | 7kg/s及以上自走轮式谷物联合收割机 | 洛阳中收机械装备有限公司 | 自走轮式谷物联合收割机 | 4LZ-9B1 |  | 结构型式(轮式自走式)：全喂入；喂入量(kg/s)：9； | 结构型式(轮式自走式)：全喂入；配套动力型号：配套发动机牌号型号：LR4M3LR22/1323；配套发动机标定功率(KW)：132.3；配套发动机生产企业：一拖（洛阳）柴油机有限公司；工作状态外形尺寸长×宽×高（mm）：7160×3200×3420；结构质量（kg）：5900；割台宽度（mm）：2960；割刀型式 ：II型；喂入量(kg/s)：9；拨禾轮型式：偏心弹齿式；脱粒机构布置方式：切流+横轴流；凹板筛型式：栅格式；复脱器型式：揉搓冲击式；制动器型式（前、后）：前：钳盘式，后：鼓式；驱动方式：两驱；驱动桥型式：液压驱动、机械驱动（选配）；驾驶室类型：普通式；卸粮方式：机械自动卸粮；轮胎规格 ：导向轮10.0/75-15.3；驱动轮：15-24。 | 132.3 | 购机补贴(通用类) | 2025-09-29 | 河南省 | 铭牌 有误
500 | 收获机械 | 谷物收获机械 | 自走轮式谷物联合收割机 | 7kg/s及以上自走轮式谷物联合收割机 | 山东金大丰机械有限公司 | 自走式小麦联合收割机 | 4LZ-8 |  | 结构形式：自走轮式全喂入；轮式/履带式：轮式 ；喂入量：8kg/s； | 结构形式：自走轮式全喂入；喂入量：8kg/s；割台宽度（mm）：2750；工作状态外形尺寸 (长×宽×高)：6700mm×3140mm×3380mm;脱粒滚筒数量（个）：2；脱粒机构布置方式：切流滚筒(副)+横向轴流滚筒(主)；风扇型式：离心式；导向轮轮胎规格：10.0/75-15.3；驱动轮轮胎规格：15-24；导向轮轮距（mm）：1810；驱动轮轮距（mm）：1920；轴距（mm）：2767；驱动桥型式：机械驱动；卸粮方式：多方位卸粮；配套发动机牌号型号：YC4A175-T300；配套动力标定功率(kW)：129；标定转速（r/min）：2200；制造商：广西玉柴机器股份有限公司；排放标准：第三阶段。。 | 129 | 购机补贴(通用类) | 2021-12-31 | 山东省 | 铭牌 有误
501 | 收获机械 | 谷物收获机械 | 自走轮式谷物联合收割机 | 7kg/s及以上自走轮式谷物联合收割机 | 山东巨明机械有限公司 | 自走式谷物联合收割机 | 4LZ-8.0A |  | 结构型式：轮式自走全喂入；喂入量：8.0kg/s；配套发动机额定功率：110kW；工作状态外形尺寸（长×宽×高）：6480×3150×3300mm；整机使用质量：5050kg；割台宽度：2750mm；作业效率小时生产率：0.45-0.9h㎡/h。 | 结构型式：轮式自走全喂入；喂入量：8.0kg/s；配套发动机额定功率：110kW；工作状态外形尺寸（长×宽×高）：6480×3150×3300mm；整机使用质量：5050kg；割台宽度：2750mm；作业效率小时生产率：0.45-0.9h㎡/h。 | 110 | 购机补贴(通用类) | 2021-12-31 | 山东省 | 铭牌 有误
502 | 收获机械 | 谷物收获机械 | 自走轮式谷物联合收割机 | 7kg/s及以上自走轮式谷物联合收割机 | 山东巨明机械有限公司 | 自走式谷物联合收割机 | 4LZ-8.0B |  | 结构型式：自走轮式全喂入；喂入量：8.0kg/s；配套发动机额定功率：129kW；工作状态外形尺寸（长×宽×高）：6480×3150×3300mm；整机使用质量：5050kg；割台宽度：2750mm；作业效率小时生产率：0.45-0.9h㎡/h； | 结构型式：自走轮式全喂入；喂入量：8.0kg/s；配套发动机额定功率：129kW；工作状态外形尺寸（长×宽×高）：6480×3150×3300mm；整机使用质量：5050kg；割台宽度：2750mm；作业效率小时生产率：0.45-0.9h㎡/h； | 129 | 购机补贴(通用类) | 2022-12-31 | 山东省 | 铭牌 有误
503 | 收获机械 | 谷物收获机械 | 自走轮式谷物联合收割机 | 7kg/s及以上自走轮式谷物联合收割机 | 山东巨明机械有限公司 | 自走式纵轴流谷物联合收割机 | 4LZ-8.0C |  | 结构型式：自走轮式全喂入；喂入量：8.0kg/s；配套发动机额定功率：118kW；工作状态外形尺寸（长×宽×高）：7200×3130×3650mm；整机使用质量：6000kg；割台宽度：2750mm；作业效率小时生产率：0.6-1.3h㎡/h。 | 结构型式：自走轮式全喂入；喂入量：8.0kg/s；配套发动机额定功率：118kW；工作状态外形尺寸（长×宽×高）：7200×3130×3650mm；整机使用质量：6000kg；割台宽度：2750mm；作业效率小时生产率：0.6-1.3h㎡/h。 | 118 | 购机补贴(通用类) | 2021-12-31 | 山东省 | 铭牌 有误
504 | 收获机械 | 谷物收获机械 | 自走轮式谷物联合收割机 | 7kg/s及以上自走轮式谷物联合收割机 | 山东巨明机械有限公司 | 自走式谷物联合收割机 | 4LZ-8.0D |  | 结构型式：轮式、自走、全喂入；喂入量：8.0kg/s；配套发动机额定功率：110kW；工作状态外形尺寸（长×宽×高）：6450×3200×3350mm；整机使用质量：5650kg；割台工作幅宽：2750mm；最小离地间隙：350mm；作业效率小时生产率：0.5-1.2h㎡/h。 | 结构型式：轮式、自走、全喂入；喂入量：8.0kg/s；配套发动机额定功率：110kW；工作状态外形尺寸（长×宽×高）：6450×3200×3350mm；整机使用质量：5650kg；割台工作幅宽：2750mm；最小离地间隙：350mm；作业效率小时生产率：0.5-1.2h㎡/h。 | 110 | 购机补贴(通用类) | 2025-09-29 | 山东省 | 铭牌 有误
505 | 收获机械 | 谷物收获机械 | 自走轮式谷物联合收割机 | 7kg/s及以上自走轮式谷物联合收割机 | 潍柴雷沃重工股份有限公司 | 自走式谷物联合收割机 | 4LZ-10M3 |  | 结构型式：自走轮式；喂入方式：全喂入；喂入量：10kg/s | 结构型式：自走轮式；喂入方式：全喂入；喂入量：10kg/s | 129 | 购机补贴(通用类) | 2022-12-31 | 山东省 | 铭牌 有误
506 | 收获机械 | 谷物收获机械 | 自走轮式谷物联合收割机 | 7kg/s及以上自走轮式谷物联合收割机 | 潍柴雷沃重工股份有限公司 | 自走式谷物联合收割机 | 4LZ-10M6 |  | 结构型式:自走、轮式、全喂入，喂入量（kg/s）：10 | 结构型式:自走、轮式、全喂入，喂入量（kg/s）：10 | 129 | 购机补贴(通用类) | 2024-10-22 | 山东省 | 铭牌 有误
507 | 收获机械 | 谷物收获机械 | 自走轮式谷物联合收割机 | 7kg/s及以上自走轮式谷物联合收割机 | 潍柴雷沃重工股份有限公司 | 自走式谷物联合收割机 | 4LZ-8F |  | 结构型式：自走轮式；喂入方式：全喂入；喂入量：8kg/s | 结构型式：自走轮式；喂入方式：全喂入；喂入量：8kg/s | 117.6 | 购机补贴(通用类) | 2024-12-30 | 山东省 | 铭牌 有误
508 | 收获机械 | 谷物收获机械 | 自走轮式谷物联合收割机 | 7kg/s及以上自走轮式谷物联合收割机 | 潍柴雷沃重工股份有限公司 | 自走式谷物联合收割机 | 4LZ-8R |  | 结构型式：自走轮式；喂入方式：全喂入；喂入量：8kg/s | 结构型式：自走轮式；喂入方式：全喂入；喂入量：8kg/s | 110 | 购机补贴(通用类) | 2025-07-05 | 山东省 | 铭牌 有误
509 | 收获机械 | 谷物收获机械 | 自走轮式谷物联合收割机 | 7kg/s及以上自走轮式谷物联合收割机 | 潍坊速博世达农业装备有限公司 | 自走式水稻联合收割机 | 4LZ-8 |  | 喂入量8kg/s;自走轮式;喂入方式:全喂入;整机质量(kg):7500;最小离地间隙(mm):400;脱粒机构布置方式:纵轴流;脱粒滚筒数量:1;脱粒滚筒型式:锥形复合钉齿式:凹板筛型式:栅格式;风扇型式:贯流式;轴距(mm):2826;制动器型式:钳式 | 喂入量8kg/s;自走轮式;喂入方式:全喂入;整机质量(kg):7500;最小离地间隙(mm):400;脱粒机构布置方式:纵轴流;脱粒滚筒数量:1;脱粒滚筒型式:锥形复合钉齿式:凹板筛型式:栅格式;风扇型式:贯流式;轴距(mm):2826;制动器型式:钳式 | 118 | 购机补贴(通用类) | 2021-12-31 | 山东省 | 铭牌 有误
510 | 收获机械 | 谷物收获机械 | 自走轮式谷物联合收割机 | 7kg/s及以上自走轮式谷物联合收割机 | 郑州中联收获机械有限公司 | 自走轮式谷物联合收割机 | 4LZ-8A |  | 结构型式：自走轮式，喂入量：8kg/s,喂入方式：全喂入。 | 结构型式：自走轮式，配套发动机：118KW，喂入量：8kg/s,工作状态外形尺寸：6640*3600*3430mm,整机质量：6060kg,割台宽度（全喂入）：3270mm，最小离地间隙：300mm,轮胎规格：导向轮10.0/75-15.3，驱动轮：15-24，轮距：导向轮1920mm,驱动轮1970mm.轴距：2822mm. | 118 | 购机补贴(通用类) | 2021-12-31 | 河南省 | 铭牌 有误
511 | 收获机械 | 谷物收获机械 | 自走轮式谷物联合收割机 | 7kg/s及以上自走轮式谷物联合收割机 | 郑州中联收获机械有限公司 | 自走轮式谷物联合收割机 | 4LZ-8B |  | 结构型式：自走轮式，喂入量：8kg/s,喂入方式：全喂入 | 结构型式：自走轮式，配套发动机：113KW，工作状态外形尺寸：6700*3080*3350mm,喂入量：8kg/s,割台宽度：2840mm，整机质量：5405kg，脱粒机构布置方式（全喂入）：切流式+横轴流式，脱粒滚筒：2个,轮胎规格：导向轮10.0/75-15.3，驱动轮：15-24，轮距：导向轮1770mm,驱动轮1900mm,轴距：2822mm. | 113 | 购机补贴(通用类) | 2021-12-31 | 河南省 | 铭牌 有误
512 | 收获机械 | 谷物收获机械 | 自走轮式谷物联合收割机 | 7kg/s及以上自走轮式谷物联合收割机 | 郑州中联收获机械有限公司 | 自走轮式谷物联合收割机 | 4LZ-8B1 |  | 结构型式：自走轮式，喂入量：8kg/s，喂入方式：全喂入 | 结构型式：自走轮式，配套发动机：118KW，工作状态外形尺寸：6700*3010*3350mm,整机质量：5405kg,喂入量：8kg/s，割台宽度：2680mm，脱粒机构布置方式：切流式+横轴流式，脱粒滚筒：2个，轮胎规格：导向轮10.0/75-15.3，驱动轮：15-24，轮距：导向轮1770mm,驱动轮1900mm,轴距：2775mm. | 118 | 购机补贴(通用类) | 2022-12-31 | 河南省 | 铭牌 有误
513 | 收获机械 | 谷物收获机械 | 自走履带式谷物联合收割机（全喂入） | 1-1.5kg/s自走履带式谷物联合收割机（全喂入），包含1.5-2.1kg/s自走履带式水稻联合收割机（全喂入） | 湖南省农友农业装备股份有限公司 | 全喂入联合收割机 | 4LZ-1.0X |  | 喂入量=1.0kg/s,水稻机喂入量=1.5kg/s;自走履带式;喂入方式:全喂入 | 型号名称：4LZ-1.0X型全唱入联合收割机；结构型式: 全喂入自走履带式;配套发动机生产企业:常柴股份有限公司;配套发动机牌号型号:ZS1115 ;配套发动机结构型式:卧式,单缸、水冷,四冲程;配套发动机气缸数量 缸:1 ;配套发动机标定功率:14.7kw;配套发动机标定转速:2200r/min ;整机外形尺寸(长X宽x高) 3130X1770X1590(mm) ;整机质量:850kg;割台工作幅室宽 :1200mm;最小离地间隙：200mm;割刀型式: Ⅲ标型;喂入量:1.0kg/s;作业挡位:低2档,低3档、高1;作业速度:1.2-3.0km/h;作业小时生产率: ≥0.1 hm'/h;单位作业量燃油消耗量: ≤20kg/hm；制台搅龙型式：螺旋仲缩扒齿式；履带接地压力：17kPa ；拨禾轮型式：偏心并齿式；拨禾轮直轻：∅600mm；拨禾轮板數：4个;脱較滾筒布置方式：横向；脱粒滚筒數量：1个；主脱粒滚筒型式：钉齿式； 主脱粒滚筒外形尺寸(外径X长度) ：∅390×780；凹板障型式：栅格式；风扇型式：离心式；风期直径：∅265；履帶节距X节數x寬度：72mmX42节X250m履带軌距：640；制动器型式(前、后)：干式摩擦片式；变速机构型式：机械变速(3+1)X2；驾駛室类型：无驾驶室；卸粮方式：人工接粮 | 15.5 | 购机补贴(通用类) | 2025-10-08 | 湖南省 | 铭牌 有误
514 | 收获机械 | 谷物收获机械 | 自走履带式谷物联合收割机（全喂入） | 2.1-3kg/s自走履带式谷物联合收割机（全喂入），包含3-4kg/s自走履带式水稻联合收割机（全喂入） | 德阳市川收农业机械制造有限公司 | 全喂入履带联合收割机 | 4LZ-2.2 |  | 喂入量：2.2KG/S；自走履带式；喂入方式:全喂入 | 结构型式：全喂入履带自走式；整机外形尺寸 (长×宽×高)mm：3970×1900×2650；整机质量kg：1600；割台工作幅宽mm：1600；最小离地间隙mm:350;割刀型式：V型往复式；喂入量kg/s：2.2；作业挡位：6个前进档，2个倒档；作业速度km/h：0.7～3.8；作业小时生产率hm²/h：0.13～0.18；单位作业量燃油消耗量kg/hm²≤30；割台搅龙型式：螺旋式；履带接地压力kPa：≤18；拨禾轮型式：偏心拨齿式；拨禾轮直径mm：φ900；拨禾轮板数个：5；脱粒机构布置方式：横置式；脱粒滚筒数量个：1；主脱粒滚筒型式：钉齿式；主脱粒滚筒外形尺寸(外径×长度)mm：φ400*1130；凹板筛型式：栅格式；风扇型式：叶片式；风扇直径mm：φ300；风扇数量个：1；履带节距×节数×宽度：90mm×46节×350mm；履带轨距mm：970；制动器型式（前、后）：摩擦片式；变速机构型式：机械变速；驱动桥型式（前、后）：机械驱动；卸粮方式：机械自动卸粮。配套动力型号：4TE50K；制造商：山东华源莱动内燃机有限公司；标定功率(kW)：36.8；标定转速（r/min）：2400；排放标准：第三阶段。 | 36.8 | 购机补贴(通用类) | 2024-09-10 | 四川省 | 铭牌 有误
515 | 收获机械 | 谷物收获机械 | 自走履带式谷物联合收割机（全喂入） | 2.1-3kg/s自走履带式谷物联合收割机（全喂入），包含3-4kg/s自走履带式水稻联合收割机（全喂入） | 湖南省农友农业装备股份有限公司 | 全喂入谷物联合收割机 | 4LZ-2.2Z |  | 喂入量=2.2kg/s,水稻机喂入量=3.0kg/s;自走履带式;喂入方式:全喂 | 结构型式：全喂入履带自走式，外形尺寸（长×宽×高）：3850×2070×2260mm；整机使用质量：1650KG割幅：1500mm；割刀型式：标Ⅱ；割台搅龙型式：螺旋伸缩扒齿；拔禾轮型式：偏心弹齿式；拔禾轮直径（mm):Φ840脱粒滚筒型式：钉齿式；脱粒滚筒直径×长度（mm）:Φ450×1360；凹板筛型式：栅格式；风扇型式：离心式；风扇直径：Φ325；履带（节距×节数×宽）：90mm×42节×280mm；轨距（mm）：800；喂入量（kg/s）：2.2；配套动力：ZH36M-RO2型柴油机，25kw，2400r/min；变速箱类型：（3+1）×2机械变速；制动器型式：湿式制动；复脱器型式：钉齿式；接粮方式：人工接粮 | 25.74 | 购机补贴(通用类) | 2021-12-31 | 湖南省 | 铭牌 有误
516 | 收获机械 | 谷物收获机械 | 自走履带式谷物联合收割机（全喂入） | 3-4kg/s自走履带式谷物联合收割机（全喂入），包含4kg/s及以上自走履带式水稻联合收割机（全喂入） | 江苏锡拖农机有限公司 | 谷物联合收割机 | 4LZ-3.0 |  | 喂入量：3.0kg/s；自走履带式；喂入方式：全喂入；结构尺寸（长*宽*高mm）：4780*2540*2690；整机质量（kg）：2680；配套动力（kw）：65；额定转速（r/min）：2400；割台宽度mm：2000 | 喂入量：3.0kg/s；自走履带式；喂入方式：全喂入；结构尺寸（长*宽*高mm）：4780*2540*2690；整机质量（kg）：2680；配套动力（kw）：65；额定转速（r/min）：2400；割台宽度mm：2000 发动机型号：4L88；功率（kw)：65；转速：2400r/min；排放标准：国三；型式核准证书号：CN FC G3 0488 06 0042；生产厂家：常柴股份有限公司 | 65 | 购机补贴(通用类) | 2024-12-30 | 江苏省 | 铭牌 有误
517 | 收获机械 | 谷物收获机械 | 自走履带式谷物联合收割机（全喂入） | 4kg/s及以上自走履带式谷物联合收割机（全喂入） | 常州东风农机集团有限公司 | 全喂入联合收割机 | 4LZ-4.2Z-A |  | 整机型号名称:4LZ-4.2Z-A型全喂入联合收割机;喂入量为4.2（15.12t/h）；喂入方式:全喂入；整机结构型式：履带自走式纵轴流。 | 配发动机转速2400r/min ,外观5310*2560*2755mm，割台2200mm，最小离地间隙222mm，割刀形式II式，拨禾轮形式偏心弹齿式，脱粒机构纵向轴流式，主脱粒滚筒纵流钉齿式，履带宽度450mm，机械自动卸粮，配常柴发动机。 | 74.5 | 购机补贴(通用类) | 2025-12-28 | 江苏省 | 检验报告有误
518 | 收获机械 | 谷物收获机械 | 自走履带式谷物联合收割机（全喂入） | 4kg/s及以上自走履带式谷物联合收割机（全喂入） | 常州东风农机集团有限公司 | 全喂入联合收割机 | 4LZ-5.0Z1 |  | 整机型号名称：4LZ-5.0Z1型全喂入联合收割机；喂入量为5kg/s）；喂入方式:全喂入；整机结构型式：履带自走式。 | 型号名称：4LZ-5.0Z1型全喂入联合收割机；结构型式：履带自走式；配套发动机生产企业：常柴股份有限公司；配套发动机牌号型号:4G33TC;配套发动机标定功率:74.5KW;工作状态外形尺寸 (长×宽×高):5150×2570×2850mm;整机质量:3420KG;割台宽度:2100mm;喂入量:5kg/s;脱粒主滚筒尺寸(外径×长度):Ф630×2000mm. | 74.5 | 购机补贴(通用类) | 2023-12-31 | 江苏省 | 推广鉴定报告有误
519 | 收获机械 | 谷物收获机械 | 自走履带式谷物联合收割机（全喂入） | 4kg/s及以上自走履带式谷物联合收割机（全喂入） | 常州东风农机集团有限公司 | 全喂入联合收割机 | 4LZ-5.2Z |  | 整机型号名称：4LZ-5.2Z型全喂入联合收割机；喂入量为5.2kg/s（18.72t/h）；喂入方式:全喂入；整机结构型式：履带自走式纵轴流。 | 产品型号：4LZ-5.2Z； 2.结构型式：履带自走式纵轴流全喂入； 3.外形尺寸：5600mm×2800mm×2950mm； 4.整机使用质量（主机）：3200kg； 5.配套发动机生产企业：常柴股份有限公司；牌号型号：4G33TC;结构形式： 四缸直列水冷增压；额定功率：72KW；额定转速：2400r/min； 6.割台宽度：2400mm； 7.喂入量：18.72t/h； 8.最小离地间隙：290mm； 9.理论作业速度：1.5~6.3km/h； 10.作业小时生产率：小麦0.25~0.68hm2/h、水稻0.25~0.5hm2/h； 11.单位面积燃油消耗量：21~36kg/hm2； 12.割刀型式：II型； 13.割台搅龙型式：螺旋扒齿式； 14.拨禾轮形势：遍心弹齿式；直径：900mm；拨禾轮板数：5； 15.脱粒滚筒：数量1个；形式主滚筒：纵轴流钉齿式；尺寸：外径630mm×长度2000mm； 16.凹板筛型式：栅格式； 17.风扇形式：离心式；直径：396mm；数量：1个； 18.履带规格（节距×节数×宽）：90mm×51节×450mm;轨距：1150mm； 19.变速箱类型：机械式液压无极变速器； 20.制动器型式：湿式摩擦片式； 21.茎秆切碎器型式：菱形刀片粉碎式（选装）； 22复脱器型式：板齿式； 23接粮方式：自动卸粮； | 74.5 | 购机补贴(通用类) | 2025-12-28 | 江苏省 | 铭牌 有误
520 | 收获机械 | 谷物收获机械 | 自走履带式谷物联合收割机（全喂入） | 4kg/s及以上自走履带式谷物联合收割机（全喂入） | 德阳市金兴农机制造有限责任公司 | 谷物联合收割机 | 4LZ-4.5Z |  | 喂入量：4.5kg/s；自走履带式；喂入方式:全喂入 | 结构型式：全喂入履带自走式；工作状态外形尺寸(长×宽×高)mm：5180×2585×2720；整机质量kg：3420；最小离地间隙mm:384;履带接地压力kPa:23.6;作业速度km/h：2～7；作业小时生产率hm²/h：0.27～0.54；单位作业量燃油消耗量kg/hm²：≤28；割台宽度mm：2140；喂入量kg/s：4.5；割刀型式：V型往复式；割台搅龙型式：螺旋叶片+偏心伸缩杆；拨禾轮型式：偏心拨齿式或偏心弹齿式；拨禾轮半径mm：472；拨禾轮板数个：5；脱粒机构布置方式：轴流式；脱粒滚筒数量个：1；脱粒滚筒主滚筒型式：轴流钉齿式；脱粒滚筒主滚筒尺寸(外径×长度)mm：φ626×2000；凹板筛型式：栅格式；风扇型式：离心式；风扇直径mm：φ395；风扇数量个：1；履带规格（节距×节数×宽）：90mm×54节×500mm；履带轨距mm：1250；作业挡位：Ⅰ挡、Ⅱ挡、Ⅲ挡；驾驶室类型：无驾驶室；变速箱类型：（前进、后退）液压无极变速×副变速3档；制动器型式：湿式摩擦片式；驱动桥型式：静液压驱动；茎秆切碎器型式：刀片式（选装）；接粮方式：多方位卸粮(选配单一方位卸粮) | 73.5 | 购机补贴(通用类) | 2021-12-31 | 四川省 | 铭牌 有误
521 | 收获机械 | 谷物收获机械 | 自走履带式谷物联合收割机（全喂入） | 4kg/s及以上自走履带式谷物联合收割机（全喂入） | 江西良田农业机械有限公司 | 履带自走式全喂入联合收割机 | 4LZ-5.0 |  | 喂入量：5.0kg/s；喂入方式:全喂入；结构形式:履带自走式全喂入；工作状态外形尺寸（长×宽×高）:5200×2560×3000mm；整机使用质量：3250kg；割台宽度：2100mm；履带节距×节数×宽度:90mm×53节×450（500）mm；发动机型号：4C6-100U31/4C6110C32、YN4PL113-36CR；配套功率：74/81、83kw；制造商:安徽全柴动力股份有限公司、山东云内动力有限责任公司；作业小时生产率：0.2～0.55hM2/h。 | 喂入量：5.0kg/s；喂入方式:全喂入；结构形式:履带自走式全喂入；工作状态外形尺寸（长×宽×高）:5200×2560×3000mm；整机使用质量：3250kg；割台宽度：2100mm；履带节距×节数×宽度:90mm×53节×450（500）mm；发动机型号：4C6-100U31/4C6110C32、YN4PL113-36CR；配套功率：74/81、83kw；制造商:安徽全柴动力股份有限公司、山东云内动力有限责任公司；作业小时生产率：0.2～0.55hM2/h；发动机排放阶段:国三。 | 74 | 购机补贴(通用类) | 2025-07-12 | 江西省 | 铭牌 有误
522 | 收获机械 | 谷物收获机械 | 自走履带式谷物联合收割机（全喂入） | 4kg/s及以上自走履带式谷物联合收割机（全喂入） | 江西良田农业机械有限公司 | 全喂入联合收割机 | 4LZ-5.3（LT998） |  | 型号名称：4LZ-5.3(LT998)型全喂入联合收割机;结构型式：履带自走式全喂入;工作状态外形尺寸（长×宽×高）：5150×2660×2850mm;整机质量：3250kg;最小离地间隙：330mm;履带接地压力：20.37kPa;作业速度：0～6.46km/h;作业小时生产率：0.26～0.6hm2/h;单位作业量燃油消耗量：15～30kg/hm2;割台宽度：2200mm;喂入量：5.3kg/s;履带轨距：1265mm;作业档位：慢速档、标准档;变速箱型式：机械式变速+液压无极变速（HST）;制动器型式：湿式摩擦片式;茎秆切碎器型式：甩刀式。 | 型号名称：4LZ-5.3(LT998)型全喂入联合收割机;结构型式：履带自走式全喂入;工作状态外形尺寸（长×宽×高）：5150×2660×2850mm;整机质量：3250kg;最小离地间隙：330mm;履带接地压力：20.37kPa;作业速度：0～6.46km/h;作业小时生产率：0.26～0.6hm2/h;单位作业量燃油消耗量：15～30kg/hm2;割台宽度：2200mm;喂入量：5.3kg/s;履带轨距：1265mm;作业档位：慢速档、标准档;变速箱型式：机械式变速+液压无极变速（HST）;制动器型式：湿式摩擦片式;茎秆切碎器型式：甩刀式。 | 74 | 购机补贴(通用类) | 2021-12-31 | 江西省 | 图片有误
523 | 收获机械 | 谷物收获机械 | 自走履带式谷物联合收割机（全喂入） | 4kg/s及以上自走履带式谷物联合收割机（全喂入） | 山东金大丰机械有限公司 | 履带式全喂入谷物联合收割机 | 4LZ-5 |  | 结构型式：自走履带式全喂入；喂入量:5kg/s； | 结构型式:自走履带式全喂入；喂入量：5kg/s；外形尺寸(长*宽*高MM):5450*2520*2870；整机质量(KG):3500；割台宽度(MM):2200；最小离地间隙(MM):290；割刀型式:国际II型；拨禾轮型式:偏心弹齿式；拨禾轮半径(MM):Ф450；脱粒机构布置方式:纵向轴流滚筒脱粒；滚筒数量(个):1；脱粒滚筒型式主滚筒:纵向轴流杆齿式； | 74.5 | 购机补贴(通用类) | 2021-12-31 | 山东省 | 铭牌 有误
524 | 收获机械 | 谷物收获机械 | 自走履带式谷物联合收割机（全喂入） | 4kg/s及以上自走履带式谷物联合收割机（全喂入） | 山东金大丰机械有限公司 | 履带式全喂入谷物联合收割机 | 4LZ-5B |  | 结构形式：自走履带式全喂入；喂入量：5kg/s； | 结构形式：自走履带式全喂入；喂入量：5kg/s；割台宽度（mm）：2000；外形尺寸 (长×宽×高)：5580mm×2420mm×2870mm；最小离地间隙（mm）：290；风扇型式：离心式；履带节距×节数×宽：90 mm×51节×400mm；履带轨距（mm）：1150；变速箱型式：机械变速箱＋液压无级变速器（HST）；驱动桥型式静液压驱动：静液压驱动；卸粮方式人工接粮：多方位卸粮； | 74.5 | 购机补贴(通用类) | 2021-12-31 | 山东省 | 铭牌 有误
525 | 收获机械 | 谷物收获机械 | 自走履带式谷物联合收割机（全喂入） | 4kg/s及以上自走履带式谷物联合收割机（全喂入） | 潍柴雷沃重工股份有限公司 | 履带式全喂入谷物联合收割机 | 4LZ-5G2 |  | 结构型式：自走履带式；喂入方式：全喂入；喂入量：5kg/s | 结构型式：自走履带式；喂入方式：全喂入；喂入量：5kg/s | 74 | 购机补贴(通用类) | 2022-12-31 | 山东省 | 铭牌 有误
526 | 收获机械 | 谷物收获机械 | 自走履带式谷物联合收割机（全喂入） | 4kg/s及以上自走履带式谷物联合收割机（全喂入） | 潍柴雷沃重工股份有限公司 | 履带式全喂入谷物联合收割机 | 4LZ-6G1 |  | 结构型式：自走履带式；喂入方式：全喂入；喂入量：6kg/s | 结构型式：自走履带式；喂入方式：全喂入；喂入量：6kg/s | 89 | 购机补贴(通用类) | 2021-12-31 | 山东省 | 铭牌 有误
527 | 收获机械 | 谷物收获机械 | 自走履带式谷物联合收割机（全喂入） | 4kg/s及以上自走履带式谷物联合收割机（全喂入） | 潍柴雷沃重工股份有限公司 | 履带式全喂入谷物联合收割机 | 4LZ-6G3 |  | 结构型式：自走履带式；喂入方式：全喂入；喂入量：6kg/s | 结构型式：自走履带式；喂入方式：全喂入；喂入量：6kg/s | 81 | 购机补贴(通用类) | 2022-12-31 | 山东省 | 铭牌 有误
528 | 收获机械 | 谷物收获机械 | 自走履带式谷物联合收割机（全喂入） | 4kg/s及以上自走履带式谷物联合收割机（全喂入） | 潍柴雷沃重工股份有限公司 | 履带式全喂入谷物联合收割机 | 4LZ-6G3A |  | 结构型式：自走履带式；喂入方式：全喂入；喂入量：6kg/s | 结构型式：自走履带式；喂入方式：全喂入；喂入量：6kg/s | 81 | 购机补贴(通用类) | 2022-12-31 | 山东省 | 铭牌 有误
529 | 收获机械 | 谷物收获机械 | 自走履带式谷物联合收割机（全喂入） | 4kg/s及以上自走履带式谷物联合收割机（全喂入） | 潍柴雷沃重工股份有限公司 | 履带式全喂入谷物联合收割机 | 4LZ-6G4 |  | 结构型式：自走履带式；喂入方式：全喂入；喂入量：6kg/s | 结构型式：自走履带式；喂入方式：全喂入；喂入量：6kg/s | 81 | 购机补贴(通用类) | 2024-12-30 | 山东省 | 铭牌 有误
530 | 收获机械 | 谷物收获机械 | 自走履带式谷物联合收割机（全喂入） | 4kg/s及以上自走履带式谷物联合收割机（全喂入） | 潍柴雷沃重工股份有限公司 | 履带式全喂入谷物联合收割机 | 4LZ-6G4A |  | 结构型式：自走履带式；喂入方式：全喂入；喂入量：6kg/s | 结构型式：自走履带式；喂入方式：全喂入；喂入量：6kg/s | 81 | 购机补贴(通用类) | 2024-12-30 | 山东省 | 铭牌 有误
531 | 收获机械 | 谷物收获机械 | 自走履带式谷物联合收割机（全喂入） | 4kg/s及以上自走履带式谷物联合收割机（全喂入） | 星光农机股份有限公司 | 全喂入联合收割机 | 4LZ-7.0Z |  | 喂入量：7.0kg/s，自走履带式，喂入方式：全喂入 | 结构型式：全喂入履带自走式；外形尺寸（工作状态，长×宽×高)mm：5375MM×2750MM×2960MM；结构质量（kg）：3500kg；割台宽度（全喂入）：2300MM；割刀型式 ：标准Ⅱ型；拨禾轮型式：偏心拨齿式；脱粒机构布置方式（全喂入）：纵向；凹板筛型式：栅格式；变速箱类型：三挡齿轮变速箱+液压无级变速器（HST）；制动器型式：湿式摩擦片式；驱动桥型式：/；驾驶室类型：无；茎干切碎器型式：刀片旋转式；卸粮方式：机械自动多方位卸粮；履带规格（节距mm×节数×宽mm）：90MM×56节×450MM；履带轨距（mm）：1150mm | 92 | 购机补贴(通用类) | 2021-12-31 | 浙江省 | 铭牌 有误
532 | 收获机械 | 谷物收获机械 | 自走履带式谷物联合收割机（全喂入） | 4kg/s及以上自走履带式谷物联合收割机（全喂入） | 中联农业机械股份有限公司 | 履带式全喂入谷物联合收割机 | 4LZT-4.0ZF |  | 结构型式：履带式全喂入；喂入量（kg/s）：4； | 结构型式：履带式全喂入；喂入量（kg/s）：4； | 55 | 购机补贴(通用类) | 2021-12-31 | 安徽省 | 铭牌 有误
533 | 收获机械 | 谷物收获机械 | 自走履带式谷物联合收割机（全喂入） | 4kg/s及以上自走履带式谷物联合收割机（全喂入） | 中联农业机械股份有限公司 | 履带式全喂入谷物联合收割机 | 4LZT-5.0QC |  | 结构型式：履带自走全喂入；喂入量(kg/s)：5； | 结构型式：履带自走全喂入；喂入量(kg/s)：5； | 74 | 购机补贴(通用类) | 2024-12-23 | 安徽省 | 铭牌 有误
534 | 收获机械 | 谷物收获机械 | 自走履带式谷物联合收割机（全喂入） | 4kg/s及以上自走履带式谷物联合收割机（全喂入） | 中联农业机械股份有限公司 | 履带式全喂入谷物联合收割机 | 4LZT-5.0QD |  | 结构型式：履带式全喂入；喂入量（kg/s）：5； | 结构型式：履带式全喂入；喂入量（kg/s）：5； | 70 | 购机补贴(通用类) | 2021-12-31 | 安徽省 | 铭牌 有误
535 | 收获机械 | 谷物收获机械 | 自走履带式谷物联合收割机（全喂入） | 4kg/s及以上自走履带式谷物联合收割机（全喂入） | 中联农业机械股份有限公司 | 履带式全喂入谷物联合收割机 | 4LZT-5.0ZC |  | 结构型式：履带式全喂入；喂入量(kg/s)：5； | 结构型式：履带式全喂入；喂入量(kg/s)：5； | 74 | 购机补贴(通用类) | 2024-12-23 | 安徽省 | 铭牌 有误
536 | 收获机械 | 谷物收获机械 | 自走履带式谷物联合收割机（全喂入） | 4kg/s及以上自走履带式谷物联合收割机（全喂入） | 中联农业机械股份有限公司 | 履带式全喂入谷物联合收割机 | 4LZT-6.0ZB |  | 结构型式：履带式全喂入；喂入量(kg/s)：6； | 结构型式：履带式全喂入；喂入量(kg/s)：6； | 81 | 购机补贴(通用类) | 2024-12-23 | 安徽省 | 铭牌 有误
537 | 收获机械 | 谷物收获机械 | 自走履带式谷物联合收割机（全喂入） | 4kg/s及以上自走履带式谷物联合收割机（全喂入） | 中联农业机械股份有限公司 | 履带式全喂入谷物联合收割机 | 4LZT-6.0ZC |  | 结构型式：履带式全喂入；喂入量（kg/s）：6； | 结构型式：履带式全喂入；喂入量（kg/s）：6； | 81 | 购机补贴(通用类) | 2021-12-31 | 安徽省 | 铭牌 有误
538 | 收获机械 | 谷物收获机械 | 自走履带式谷物联合收割机（全喂入） | 4kg/s及以上自走履带式谷物联合收割机（全喂入） | 中联农业机械股份有限公司 | 履带式全喂入谷物联合收割机 | 4LZT-6.0ZC1 |  | 结构型式：履带式全喂入；喂入量（kg/s）：6； | 结构型式：履带式全喂入；喂入量（kg/s）：6； | 81 | 购机补贴(通用类) | 2021-12-31 | 安徽省 | 铭牌 有误
539 | 收获机械 | 谷物收获机械 | 自走履带式谷物联合收割机（全喂入） | 4kg/s及以上自走履带式谷物联合收割机（全喂入） | 中联农业机械股份有限公司 | 履带式全喂入谷物联合收割机 | 4LZT-6.0ZD |  | 结构型式：履带式全喂入；喂入量（kg/s）：6； | 结构型式：履带式全喂入；喂入量（kg/s）：6； | 88 | 购机补贴(通用类) | 2021-12-31 | 安徽省 | 铭牌 有误
540 | 收获机械 | 谷物收获机械 | 自走履带式谷物联合收割机（全喂入） | 4kg/s及以上自走履带式谷物联合收割机（全喂入） | 中联农业机械股份有限公司 | 履带式全喂入谷物联合收割机 | 4LZT-6.0ZD1 |  | 结构型式：履带式全喂入；喂入量（kg/s）：6； | 结构型式：履带式全喂入；喂入量（kg/s）：6； | 88 | 购机补贴(通用类) | 2021-12-31 | 安徽省 | 铭牌 有误
541 | 收获机械 | 谷物收获机械 | 自走履带式谷物联合收割机（全喂入） | 4kg/s及以上自走履带式谷物联合收割机（全喂入） | 中联农业机械股份有限公司 | 履带式全喂入谷物联合收割机 | 4LZT-6.0ZE |  | 结构型式：履带式全喂入；喂入量（kg/s）：6； | 结构型式：履带式全喂入；喂入量（kg/s）：6； | 88 | 购机补贴(通用类) | 2021-12-31 | 安徽省 | 铭牌 有误
542 | 收获机械 | 谷物收获机械 | 自走履带式谷物联合收割机（全喂入） | 4kg/s及以上自走履带式谷物联合收割机（全喂入） | 中联农业机械股份有限公司 | 履带式全喂入谷物联合收割机 | 4LZT-6.0ZE1 |  | 结构型式：履带式全喂入；喂入量（kg/s）：6； | 结构型式：履带式全喂入；喂入量（kg/s）：6； | 88 | 购机补贴(通用类) | 2021-12-31 | 安徽省 | 铭牌 有误
543 | 收获机械 | 谷物收获机械 | 自走履带式谷物联合收割机（全喂入） | 4kg/s及以上自走履带式谷物联合收割机（全喂入） | 中联农业机械股份有限公司 | 履带式全喂入谷物联合收割机 | 4LZT-6.0ZF |  | 结构型式：履带式全喂入；喂入量（kg/s）：6； | 结构型式：履带式全喂入；喂入量（kg/s）：6； | 88 | 购机补贴(通用类) | 2021-12-31 | 安徽省 | 铭牌 有误
544 | 收获机械 | 谷物收获机械 | 自走履带式谷物联合收割机（全喂入） | 4kg/s及以上自走履带式谷物联合收割机（全喂入） | 中联农业机械股份有限公司 | 履带式全喂入谷物联合收割机 | 4LZT-6.0ZF1 |  | 结构型式：履带式全喂入；喂入量（kg/s）：6； | 结构型式：履带式全喂入；喂入量（kg/s）：6； | 88 | 购机补贴(通用类) | 2021-12-31 | 安徽省 | 铭牌 有误
545 | 收获机械 | 谷物收获机械 | 自走履带式谷物联合收割机（全喂入） | 4kg/s及以上自走履带式谷物联合收割机（全喂入） | 中联重机浙江有限公司 | 履带式全喂入谷物联合收割机 | 4LZT-6.0Z |  | 喂入量：6.0kg/s；自走履带式；喂入方式：全喂入 | 结构形式：全喂入履带自走式；喂入量kg/s：6.0；工作状态外形尺寸(长×宽×高)mm：6330×3230×3100；整机质量kg:6150；割台宽度mm：2900；履带规格(节距×节数×宽)：90mm×66节×600mm；最小离地间隙mm:480；作业小时生产率（h㎡/h）：小麦：0.5～1.0；水稻：0.4～0.6；轨距mm：1450。 | 129 | 购机补贴(通用类) | 2023-12-31 | 浙江省 | 铭牌 有误
546 | 收获机械 | 谷物收获机械 | 半喂入联合收割机 | 4行及以上35马力及以上半喂入联合收割机 | 常州东风农机集团有限公司 | 半喂入联合收割机 | 4LBZ-150B |  | 型号名称：4LBZ-150B型半喂入联合收割机；结构型式：半喂入自走式；行数：4行；配套发动机标定功率：55KW（74.8马力）； | 型号名称：4LBZ-150B型半喂入联合收割机；结构型式：半喂入自走式；配套发动机牌号型号：常柴牌4L88；配套发动机标定功率：55KW；外形尺寸（长×宽×高）：4100×2120×2600mm；整机质量：2900kg；行数：4行；脱粒滚筒型式:纵轴流弓齿式; 脱粒滚筒尺寸（外径×长度）:Φ424×910mm; | 55 | 购机补贴(通用类) | 2022-12-31 | 江苏省 | 铭牌 有误
547 | 收获机械 | 谷物收获机械 | 半喂入联合收割机 | 4行及以上35马力及以上半喂入联合收割机 | 江苏东洋机械有限公司 | 半喂入自走式联合收割机 | 4LBZS-170（CF585G） |  | 收获行数（行）：5；配套功率（kW）：63.9；喂入方式：半喂入 | 收获行数（行）：5；配套发动机标定功率（kW）：63.9；配套发动机标定转速（r/min）：2500；结构型式：半喂入自走式；整机外形尺寸mm：4560*2500*2400；作业幅宽mm：1700；最少离地间隙mm：200；整机质量kg:2460；作业速度km/h：0-9.72；作业小时生产率hm2/h：0.37-0.67；单位作业量燃油消耗量kg/hm2：18-27；变速机械型式：液压无级变速。 | 63.9 | 购机补贴(通用类) | 2024-12-30 | 江苏省 | 铭牌 有误
548 | 收获机械 | 谷物收获机械 | 半喂入联合收割机 | 4行及以上35马力及以上半喂入联合收割机 | 久保田农业机械（苏州）有限公司 | 半喂入式联合收割机 | 4LBZ-145C(PRO588-I) |  | 作业行数（行）：4；喂入方式：半喂入；配套功率（kW）：46 | 作业行数（行）：4；喂入方式：半喂入；配套功率（kW）：46 | 46 | 购机补贴(通用类) | 2024-12-30 | 江苏省 | 铭牌 有误
549 | 收获机械 | 玉米收获机械 | 自走式玉米收获机 | 2行摘穗剥皮型自走式玉米收获机 | 道依茨法尔机械有限公司 | 玉米联合收获机 | 4YZP-2A |  | 工作行数：2行割台 工作幅宽：1.3m 形式：自走式（摘穗剥皮型） | 外形尺寸:4980×1780×2700mm 结构质量:2880kg 适应行距范围:450-650mm 最小离地间隙:270mm 发动机型号：4TD65 额定功率:47.8kW 制造商：山东华源莱动内燃机有限公司 排放阶段：第三阶段 | 47.8 | 购机补贴(通用类) | 2022-12-31 | 山东省 | 参数不符
550 | 收获机械 | 玉米收获机械 | 自走式玉米收获机 | 2行摘穗剥皮型自走式玉米收获机 | 河北春柳机械有限公司 | 履带式玉米收获机 | 4YZP-2H |  | 工作行数：2行；幅宽：1.22米；结构型式:履带式摘穗剥皮型； | 结构型式:履带式摘穗剥皮型；外形尺寸（工作状态，长×宽×高)mm：5430×1610×2650；工作行数：2行；适应行距范围cm：56；果穗升运器布置位置：中置；果穗升运器结构型式：链耙式；摘穗机构型式：拉茎辊摘穗板式；剥皮机型式：双胶辊；剥皮机数量（对）：4；秸秆处理机构型式：甩刀式；工作幅宽：970mm；位置:前置。驱动方式：前驱；制动器型式：湿摩擦片式（前）；驱动桥型式：机械式； | 36.8 | 购机补贴(通用类) | 2024-08-01 | 河北省 | 参数不符
551 | 收获机械 | 玉米收获机械 | 自走式玉米收获机 | 2行摘穗剥皮型自走式玉米收获机 | 河北春柳机械有限公司 | 履带式玉米收获机 | 4YZP-2L |  | 工作行数：2行；幅宽：1.35米；结构型式:履带式摘穗剥皮型； | 结构型式:履带式摘穗剥皮型；外形尺寸（工作状态，长×宽×高)mm：5210×1620×2650；工作行数：2行；适应行距范围cm：58；果穗升运器布置位置：中置；果穗升运器结构型式：链耙式；摘穗机构型式：摘穗辊；剥皮机型式：双胶辊；剥皮机数量（对）：4；秸秆处理机构型式：滚刀式；工作幅宽：1000mm；位置:前置。驱动方式：前驱；制动器型式：湿摩擦片式（前）；驱动桥型式：机械式； | 33.09 | 购机补贴(通用类) | 2024-08-01 | 河北省 | 参数不符
552 | 收获机械 | 玉米收获机械 | 自走式玉米收获机 | 2行摘穗剥皮型自走式玉米收获机 | 克拉斯（山东）农业机械有限公司 | 自走式玉米收获机 | 4YZP-2H |  | 结构形式：自走式（摘穗剥皮型），工作行数：2行，工作幅宽：1430mm | 行距：580mm，整机外形尺寸：6000*1880*2850mm，最小离地间隙：260mm，果穗升运器结构形式：链条刮板式，摘穗机构形式：摘穗板式，摘穗辊/板数量：4个，剥皮辊数量：8个，割台型式：卧式，驱动型式：四驱，轴距：2200mm，导向轮轮距：1240mm，驱动轮轮距：1240mm，导向轮轮胎规格：6.50-16，驱动轮轮胎规格：9.5-20 | 66.2 | 购机补贴(通用类) | 2025-12-23 | 山东省 | 参数不符
553 | 收获机械 | 玉米收获机械 | 自走式玉米收获机 | 2行摘穗剥皮型自走式玉米收获机 | 克拉斯（山东）农业机械有限公司 | 自走履带式玉米收获机 | 4YZP-2M |  | 结构形式：自走式（摘穗剥皮型），工作行数：2行，工作幅宽：1430mm | 整机外形尺寸：5600*1880*2750mm，行距：580mm，最小离地间隙：200mm，果穗升运器结构形式：链条刮板式，摘穗机构形式：板式，摘穗辊/板数量：4个，剥皮辊数量：8个，割台型式：卧式，履带节数：48节，履带宽度：280mm，履带轨距：1250mm | 66.2 | 购机补贴(通用类) | 2025-12-23 | 山东省 | 参数不符
554 | 收获机械 | 玉米收获机械 | 自走式玉米收获机 | 2行摘穗剥皮型自走式玉米收获机 | 莱州市金达威机械有限公司 | 自走式玉米收获机 | 4YZP-2C |  | 结构形式：自走式（摘穗剥皮型），工作行数：2行，工作幅宽：1180mm | 功率：36.8kw，整机外形尺寸：4720*1420*2460mm，行距：580mm，最小离地间隙：160mm，果穗升运器布置位置：链条刮板式，摘穗机构形式：板式，割台型式：卧式，摘穗辊/板数量：4个，剥皮辊数量：12个，驱动方式：四驱，轴距：2220mm，导向轮轮距：1240mm，驱动轮轮距：1260mm，导向轮轮胎规格：6.50-16，驱动轮轮胎规格：6.50-16 | 36.8 | 购机补贴(通用类) | 2025-12-30 | 山东省 | 参数不符
555 | 收获机械 | 玉米收获机械 | 自走式玉米收获机 | 2行摘穗剥皮型自走式玉米收获机 | 莱州市金达威机械有限公司 | 自走式玉米收获机 | 4YZP-2D |  | 结构形式：自走式（摘穗剥皮型），工作行数：2行，工作幅宽：1300mm | 行距：680mm，整机外形尺寸：6600*1920*3170mm，最小离地间隙：280mm，果穗升运器结构形式：链条刮板式，摘穗辊/板数量：4个，剥皮辊数量：12个，割台型式：卧式，驱动方式：两驱，轴距：2610mm，导向轮轮距：1250mm，驱动轮轮距：1180mm，导向轮轮胎规格：10.0-15，驱动轮轮胎规格：11.2-24 | 73.5 | 购机补贴(通用类) | 2025-12-30 | 山东省 | 参数不符
556 | 收获机械 | 玉米收获机械 | 自走式玉米收获机 | 2行摘穗剥皮型自走式玉米收获机 | 莱州市金达威机械有限公司 | 自走式玉米收获机 | 4YZP-2E |  | 结构形式：自走式（摘穗剥皮型），工作行数：2行，工作幅宽：1160mm | 整机外形尺寸：4750*1590*2545mm，最大卸果穗高度：2095mm，果穗升运器最大通过高度：2090mm，最小离地间隙：190mm，摘穗机构形式：板式，输送槽型式：链条刮板式，割台型式：卧式，变速方式：机械式，驱动桥驱动方式：四驱，轴距：2220mm，导向轮轮距：1230mm驱动轮轮距：1270mm，导向轮轮胎规格：6.50-16，驱动轮轮胎规格：6.50-16 | 36.8 | 购机补贴(通用类) | 2021-12-31 | 山东省 | 参数不符
557 | 收获机械 | 玉米收获机械 | 自走式玉米收获机 | 2行摘穗剥皮型自走式玉米收获机 | 莱州市金达威机械有限公司 | 自走式玉米收获机 | 4YZP-2H |  | 结构形式：自走式（摘穗剥皮型），工作行数：2行，工作幅宽：1190mm | 工作状态外形尺寸：5880*1880*2770mm，工作行距：450-700mm，最大卸果穗高度：1980mm，果穗升运器最大通过高度：2540mm，最小离地间隙：260mm，摘穗辊/板型式：板式，输送槽型式：链条刮板式，割台型式：纵卧式，变速方式：机械式，轴距：2200mm，导向轮轮距：1240mm，驱动轮轮距：1240mm，导向轮轮胎规格：6.50-16，驱动轮轮胎规格：9.5-20 | 52 | 购机补贴(通用类) | 2022-12-31 | 山东省 | 参数不符
558 | 收获机械 | 玉米收获机械 | 自走式玉米收获机 | 2行摘穗剥皮型自走式玉米收获机 | 莱州市金达威机械有限公司 | 自走履带式玉米收获机 | 4YZP-2L |  | 结构形式：自走式（摘穗剥皮型），工作行数：2行，工作幅宽：1380mm | 行距：675mm，整机外形尺寸：5090*1470*2650mm，最大通过高度：2650mm，最小离地间隙：215mm，果穗升运器结构形式：链条刮板式，摘穗辊/板数量：4个，剥皮机数量：8个，割台型式：卧式，驱动桥型式：机械式，履带节数：50节，履带宽度：280mm，履带轨距：1250mm | 52 | 购机补贴(通用类) | 2024-07-17 | 山东省 | 参数不符
559 | 收获机械 | 玉米收获机械 | 自走式玉米收获机 | 2行摘穗剥皮型自走式玉米收获机 | 莱州市金达威机械有限公司 | 自走履带式玉米收获机 | 4YZP-2M |  | 结构形式：自走式（摘穗剥皮型），工作行数：2行，工作幅宽：1190mm | 整机外形尺寸：5400*1880*2850mm，行距：580mm，最小离地间隙：200mm，果穗升运器结构形式：链条刮板式，摘穗机构形式：摘穗板式，摘穗辊/板数量：4个，剥皮辊数量：8个，割台型式：卧式，驱动方式：机械式，履带节数：48节，履带宽度：280mm，履带轨距：1250mm | 52 | 购机补贴(通用类) | 2025-09-29 | 山东省 | 参数不符
560 | 收获机械 | 玉米收获机械 | 自走式玉米收获机 | 2行摘穗剥皮型自走式玉米收获机 | 山东常美机械制造有限公司 | 玉米收获机 | 4YZP-2C |  | 结构形式：轮式、摘穗、剥皮、秸秆还田；配套发动机【型号规格：4B2-65U32;生产企业：安徽全柴动力股份有限公司；结构形式：直列4缸，涡轮增压；额定功率（kw）：48；额定转速（r/min）：2400】；外形尺寸（mm）：5000×1500×2700；工作行数（行）：2；行距（mm）：575；工作幅宽（mm）：1155； | 结构形式：轮式、摘穗、剥皮、秸秆还田；配套发动机【型号规格：4B2-65U32;生产企业：安徽全柴动力股份有限公司；结构形式：直列4缸，涡轮增压；额定功率（kw）：48；额定转速（r/min）：2400】；外形尺寸（mm）：5000×1500×2700；工作行数（行）：2；行距（mm）：575；工作幅宽（mm）：1155；通过最大高度（mm）：2320；果穗升运器【布置位置：右置；结构形式：链条刮板式】；最小离地间隙（mm）：190；作业速度（km/h）：2.2-5；作业小时生产率（hm²/h）：0.15-0.3；单位面积燃油消耗量（kg/hm²）：≤25；摘穗机构【摘穗辊/板形式：摘穗板+六棱拉茎辊；摘穗辊/板数量：4；】剥皮机构形式：螺旋橡胶式；剥皮辊数量（个）：8；割台型式：卧式；风扇【形式：离心式；直径（mm）：170、420；数量（个）：2】；卸粮方式：液压自卸（侧翻式）；秸秆切碎还田处理机构【形式：辊刀式；工作幅宽（mm）：930；位置：割台下方；】驾驶室型式：简易式；变速机构型式：机械式；驱动桥型式：前：机械驱动，后：机械驱动；制动器型式：前：鼓式，后：鼓式；轴距（mm）：2300；轮距【导向轮（mm）：1240；驱动轮（mm）：1240】；轮胎规格【导向轮：6.00-16；驱动轮：6.00-16】 | 48 | 购机补贴(通用类) | 2024-12-23 | 山东省 | 铭牌 有误
561 | 收获机械 | 玉米收获机械 | 自走式玉米收获机 | 2行摘穗剥皮型自走式玉米收获机 | 山东玉收农机有限公司 | 履带自走式玉米收获机 | 4YZP-2 |  | 工作行数（通道数）：2 行；工作幅宽：1260 mm；结构型式：履带式、摘穗、剥皮、秸秆还田；配套发动机额定功率：48 kW；配套发动机额定转速：2400 r/min；摘穗机构型式：辊式；摘穗辊/板数量：4个；剥皮机构型式：橡胶辊；剥皮辊数量：8 个；割台型式：卧式；秸秆粉碎还田机构型式：滚刀式；秸秆粉碎还田机构位置：割台下方；履带节数 ：60节；履带节距 ：72mm | 型号名称 ：4YZP-2型履带自走式玉米收获机； 结构型式 ：履带式、摘穗、剥皮、秸秆还田； 配套发动机型号规格：4B2-65U32； 配套发动机生产企业：安徽全柴动力股份有限公司； 配套发动机结构型式：立式，水冷，四冲程四缸机； 配套发动机额定功率：48 kW； 配套发动机额定转速：2400 r/min； 整机外形尺寸(长×宽×高)：5300×1650×2700 mm； 工作行数（通道数）：2 行； 行距：650 mm； 工作幅宽：1260 mm； 最大通过高度：2700 mm； 最小离地间隙：200 mm； 作业速度：2.0~4.0 km/h； 作业小时生产率：0.2~0.3 hm2/h； 单位面积燃油消耗量：≤30 kg/hm2； 果穗升运器布置位置：中置； 果穗升运器结构型式：链条刮板； 摘穗机构型式：辊式； 摘穗辊/板数量：4个； 剥皮机构型式：橡胶辊； 剥皮辊数量：8 个； 割台型式 ：卧式； 割刀型式 ： / ； 风扇数量 ： / 个； 风扇型式 ： / ； 风扇直径 ： / mm； 卸粮方式 ：液压升降自卸； 秸秆粉碎还田机构型式：滚刀式； 秸秆粉碎还田机构位置：割台下方； 秸秆粉碎还田机构工作幅宽：1200 mm； 秸秆切碎回收机构型式 ： / ； 秸秆切碎回收机构位置： / ； 秸秆切碎回收机构工作幅宽： / mm； 驾驶室型式 ：简易式； 变速机构型式：机械（3+1）×2； 驱动桥型式（前/后）：后驱； 制动器型式（前/后）：湿式摩擦片式； 轴距 ：/ mm； 导向轮轮距：/ mm； 驱动轮轮距：/ mm； 导向轮轮胎规格：/ ； 驱动轮轮胎规格：/ ； 履带节数 ：60 节； 履带节距 ：72 mm； 履带宽度 ：250 mm； 履带轨距 ：1200 mm； 打（压）捆机构数量：/ 个； 打（压）捆机构型式：/ ； 打（压）捆机构打结器型式：/ ； 打（压）捆机构打结器数量：/ 个。 | 48 | 购机补贴(通用类) | 2024-11-15 | 山东省 | 铭牌 有误
562 | 收获机械 | 玉米收获机械 | 自走式玉米收获机 | 3行摘穗剥皮型自走式玉米收获机 | 道依茨法尔机械有限公司 | 自走式玉米收获机 | 4YZP-3C |  | 工作行数：3行割台；工作幅宽：1.81m ；形式：自走式（摘穗剥皮型） | 外形尺寸:5850×2220×3000mm 结构质量:4460kg 适应行距范围:550-650mm 最小离地间隙:280mm 发动机型号：4D2-110U32 额定功率:83kW 制造商：安徽全柴动力股份有限公司 排放阶段：第三阶段 | 83 | 购机补贴(通用类) | 2023-12-31 | 山东省 | 参数不符
563 | 收获机械 | 玉米收获机械 | 自走式玉米收获机 | 3行摘穗剥皮型自走式玉米收获机 | 道依茨法尔机械有限公司 | 自走式玉米收获机 | 4YZP-3Q |  | 工作行数：3行割台；工作幅宽：1.85m；形式：自走式（摘穗剥皮型） | 外形尺寸:6380×2200×2900mm 结构质量:4550kg 适应行距范围:550-650mm 最小离地间隙:250mm 发动机型号：4D2-110U32 额定功率:83kW 制造商：安徽全柴动力股份有限公司 排放阶段：第三阶段 | 83 | 购机补贴(通用类) | 2023-12-31 | 山东省 | 参数不符
564 | 收获机械 | 玉米收获机械 | 自走式玉米收获机 | 3行摘穗剥皮型自走式玉米收获机 | 河北春柳机械有限公司 | 履带式玉米收获机 | 4YZP-3D |  | 工作行数：3行；幅宽：1.9米；结构型式:履带式摘穗剥皮型； | 结构型式:履带式摘穗剥皮型；外形尺寸（工作状态，长×宽×高)mm：5880×2250×2800；；工作行数：3行；适应行距范围cm：62；果穗升运器布置位置：中置；果穗升运器结构型式：链耙式；摘穗机构型式：拉茎辊摘穗板式；剥皮机型式：双胶辊；剥皮机数量（对）：8；秸秆处理机构型式：甩刀式；工作幅宽mm：1635；位置:前置。驱动方式：前驱；制动器型式：湿摩擦片式（前）；驱动桥型式：机械式； | 110 | 购机补贴(通用类) | 2025-09-29 | 河北省 | 参数不符
565 | 收获机械 | 玉米收获机械 | 自走式玉米收获机 | 3行摘穗剥皮型自走式玉米收获机 | 河北春柳机械有限公司 | 履带式玉米收获机 | 4YZP-3H |  | 工作行数：3行；幅宽：1.9（选配1.8）米；结构型式:履带式摘穗剥皮型； | 结构型式:履带式摘穗剥皮型；外形尺寸（工作状态，长×宽×高)mm：5880×2050（选配1910）×2800；工作行数：3行；适应行距范围cm：62（选配56）；果穗升运器布置位置：中置；果穗升运器结构型式：链耙式；摘穗机构型式：拉茎辊摘穗板式；剥皮机型式：双胶辊；剥皮机数量（对）：6；秸秆处理机构型式：甩刀式；工作幅宽mm：1635(选配1445）；位置:前置。驱动方式：前驱；制动器型式：湿摩擦片式（前）；驱动桥型式：机械式； | 74 | 购机补贴(通用类) | 2025-09-29 | 河北省 | 参数不符
566 | 收获机械 | 玉米收获机械 | 自走式玉米收获机 | 3行摘穗剥皮型自走式玉米收获机 | 河北春柳机械有限公司 | 履带式玉米收获机 | 4YZP-3L |  | 工作行数：3行；幅宽：1.76（选配1.61）米；结构型式:履带式摘穗剥皮型； | 结构型式:履带式摘穗剥皮型；外形尺寸（工作状态，长×宽×高)mm：5710×1910×2800（选配5710×1680×2800）；工作行数：3行；适应行距范围cm：56（选配47）；果穗升运器布置位置：中置；果穗升运器结构型式：链耙式；摘穗机构型式：拉茎辊摘穗板式；剥皮机型式：双胶辊；剥皮机数量（对）：6；秸秆处理机构型式：甩刀式；工作幅宽：1445mm；位置:前置。驱动方式：前驱；制动器型式：湿摩擦片式（前）；驱动桥型式：机械式； | 74 | 购机补贴(通用类) | 2024-10-22 | 河北省 | 参数不符
567 | 收获机械 | 玉米收获机械 | 自走式玉米收获机 | 3行摘穗剥皮型自走式玉米收获机 | 河北英虎农业机械股份有限公司 | 自走式玉米收获机 | 4YZB-3D |  | 3行割台 工作幅宽：1.85m 型式：自走式 | 结构型式：轮式、摘穗、剥皮、秸秆还田；整机外形尺寸(长x宽x高)mm：6770 x2300 x3500； 配套动力：118kW（选配动力：129kW）；工作行数（通道数）：3行；行距：0.575 m；工作幅宽：1.85m；秸秆粉碎还田机构工作幅宽：前：1.55m、中：1.7m；轴距：2.89m；导向轮轮轮距：1.305m；驱动轮轮距：1.5m。 | 118 | 购机补贴(通用类) | 2024-12-30 | 河北省 | 铭牌 有误
568 | 收获机械 | 玉米收获机械 | 自走式玉米收获机 | 3行摘穗剥皮型自走式玉米收获机 | 河北英虎农业机械股份有限公司 | 自走式玉米收获机 | 4YZB-3E |  | 3行割台 工作幅宽：1.85m 型式：自走式 | 结构型式：轮式、摘穗、剥皮、秸秆还田；整机外形尺寸(长x宽x高)mm：6770 x2300 x3500； 配套动力：129kW（选配动力：140KW）； 工作行数（通道数）：3行；行距：0.575m； 工作幅宽：1.85m；秸秆粉碎还田机构工作幅宽：前：1.55m、中：1.8m；轴距：2.89m；导向轮轮距：1.45m；驱动轮轮距：1.65m。 | 129 | 购机补贴(通用类) | 2025-12-30 | 河北省 | 铭牌 有误
569 | 收获机械 | 玉米收获机械 | 自走式玉米收获机 | 3行摘穗剥皮型自走式玉米收获机 | 克拉斯（山东）农业机械有限公司 | 自走式玉米收获机 | 4YZP-3C |  | 结构形式：自走式（摘穗剥皮型），工作行数：3行，工作幅宽：1930mm | 行距：580mm，整机外形尺寸：6100*2200*2850mm，最小离地间隙：260mm，果穗升运器结构形式：链条刮板式，摘穗机构刑事：摘穗板式，摘穗辊/板数量：6个，剥皮辊数量：14个，割台型式：卧式，驱动方式：机械式，轴距：2350mm，导向轮轮距：1665mm，驱动轮轮距：1675mm，导向轮轮胎规格：9.5-16，驱动轮轮胎规格：9.5-16 | 74 | 购机补贴(通用类) | 2025-11-01 | 山东省 | 参数不符
570 | 收获机械 | 玉米收获机械 | 自走式玉米收获机 | 3行摘穗剥皮型自走式玉米收获机 | 克拉斯（山东）农业机械有限公司 | 自走履带式玉米收获机 | 4YZP-3M |  | 结构形式：自走式（摘穗剥皮型）工作行数：3行，工作幅宽：1930mm | 行距：580mm，整机外形尺寸：5700*1930*2750mm，最小离地间隙：2750mm，果穗升运器结构形式：链条刮板式，摘穗机构型式：摘穗板式，摘穗辊/板数量：6个，剥皮辊数量：14个，割台型式：卧式，驱动方式：机械式，履带节数：52节，履带宽度：350mm，履带轨距：1375mm | 81 | 购机补贴(通用类) | 2025-11-01 | 山东省 | 参数不符
571 | 收获机械 | 玉米收获机械 | 自走式玉米收获机 | 3行摘穗剥皮型自走式玉米收获机 | 莱州市金达威机械有限公司 | 自走式玉米收获机 | 4YZP-3C |  | 结构形式：自走式（摘穗剥皮型），工作行数：3行，工作幅宽：1820mm | 整机外形尺寸：6300*2300*3000mm，最大卸果穗高度：1930mm，果穗升运器结构形式：链条刮板式，最下离地间隙：300mm，摘穗辊/板型式：板式，剥皮辊数量：12个，割台型式：卧式，驱动桥驱动方式：四驱，轴距：2430mm，导向轮轮距：1780mm，驱动轮轮距：1760mm，导向轮轮胎规格：10-15，驱动轮轮胎规格：11.2-20 | 92 | 购机补贴(通用类) | 2021-12-31 | 山东省 | 参数不符
572 | 收获机械 | 玉米收获机械 | 自走式玉米收获机 | 3行摘穗剥皮型自走式玉米收获机 | 洛阳中收机械装备有限公司 | 自走式玉米收获机 | 4YZ-3D2 |  | 结构型式（自走式）:摘穗剥皮型；工作行数：3；工作幅宽（mm）：1700； | 结构型式（自走式）:摘穗剥皮型；工作状态外形尺寸长×宽×高（mm）：6700×2360×3355；结构质量（kg）：6400；工作行数：3；适应行距范围（mm）：580、550；果穗升运器布置位置：中置；果穗升运器结构型式：刮板式；摘穗机构型式：摘穗辊式；剥皮机型式：旋转对辊式；剥皮辊数量（个）：16；秸秆粉碎还田机构型式：甩刀式；工作幅宽（mm）：1700；位置:中置；驱动方式：4x2；制动器型式：前钳盘式后鼓式；驱动桥型式：机械驱动；轮胎规格 ：导向轮轮胎规格10.0-15；驱动轮13.6-24。 | 128.7 | 购机补贴(通用类) | 2025-03-31 | 河南省 | 参数不符
573 | 收获机械 | 玉米收获机械 | 自走式玉米收获机 | 3行摘穗剥皮型自走式玉米收获机 | 山东金大丰机械有限公司 | 自走式玉米收获机 | 4YZP-3F |  | 结构型式：轮式、摘穗、剥皮、秸秆还田；收获行数:3行；是否可剥皮:是 ；工作幅宽:1.85米； | 结构型式：结构型式：轮式、摘穗、剥皮、秸秆还田；外形尺寸（工作状态，长×宽×高)mm：6200×2420×2920；结构质量（kg）：4860；工作行数：3行；适应行距范围（cm）：55-65；果穗升运器布置位置：中置；果穗升运器结构形式：链条刮板式；摘穗机构型式：摘穗板式；剥皮机型式：橡胶辊；剥皮机数量（对）：8；秸秆处理机构型式：滚刀式秸秆切碎器；工作幅宽（mm）：1580；位置：割台下方。驱动方式：四轮驱动；制动器型式（前/后）：盘式/无；驱动桥型式：机械变速箱+四驱；轮胎规格（前/后）:11.2-24/7.5-20 | 88 | 购机补贴(通用类) | 2023-12-31 | 山东省 | 参数不符
574 | 收获机械 | 玉米收获机械 | 自走式玉米收获机 | 3行摘穗剥皮型自走式玉米收获机 | 山东巨明机械有限公司 | 自走式玉米收获机 | 4YZP-3K |  | 工作行数：3行；工作幅宽：1920mm；结构型式：轮式 摘穗 剥皮；配套发动机额定功率：110kW；整机外形尺寸（长×宽×高）：6020×2450×2800mm；最大通过高度：2800mm；最小离地间隙：250mm；轴距：2400mm；果穗升运器结构型式：刮板式；摘穗机构型式：板式；剥皮机构型式：全胶辊；割台型式：卧式；变速机构型式：（4+1）×2机械式；；驾驶室型式：普通式。 | 工作行数：3行；工作幅宽：1920mm；结构型式：轮式 摘穗 剥皮；配套发动机额定功率：110kW；整机外形尺寸（长×宽×高）：6020×2450×2800mm；最大通过高度：2800mm；最小离地间隙：250mm；轴距：2400mm；果穗升运器结构型式：刮板式；摘穗机构型式：板式；剥皮机构型式：全胶辊；割台型式：卧式；变速机构型式：（4+1）×2机械式；；驾驶室型式：普通式。 | 110 | 购机补贴(通用类) | 2026-04-29 | 山东省 | 鉴定平台信息有误
575 | 收获机械 | 玉米收获机械 | 自走式玉米收获机 | 3行摘穗剥皮型自走式玉米收获机 | 山东五征集团有限公司 | 自走式玉米收获机 | 4YZP-3XH1 |  | 3行割台；幅宽：1.9m；形式：自走式（摘穗剥皮型） | 外形尺寸(长×宽×高)：6780×2400×3400mm；结构质量：6000kg；适用行距范围：500～650mm；作业小时生产率：0.35～0.7km2/h；摘穗辊型式：螺旋筋式；剥皮辊型式：铸铁辊+橡胶辊；割刀型式：辊刀式；变速箱类型：（3＋1）机械变速箱+无级变速轮；秸秆切碎机构型式：甩刀式；秸秆粉碎还田机型号规格：1JH-178 | 113 | 购机补贴(通用类) | 2025-12-30 | 山东省 | 参数不符
576 | 收获机械 | 玉米收获机械 | 自走式玉米收获机 | 3行摘穗剥皮型自走式玉米收获机 | 襄垣县仁达机电设备有限公司 | 现：自走式玉米收获机(原：自走式玉米收获机) | 4YZ-3H |  | 型号名称：4YZ-3H型自走式玉米收获机；结构型式：轮式,摘穗,剥皮,秸秆还田；配套发动机型号规格：YD4GL120G1；配套发动机生产企业：扬动股份有限公司；配套发动机结构型式：直列水冷；配套发动机额定功率：88.2kW；配套发动机额定转速：2400r/min；整机外形尺寸(长×宽×高)：6330×2050×3025mm；工作行数（通道数）：3行；行距：580mm；工作幅宽：1840mm；最小离地间隙：260mm；作业速度：3-5km/h；作业小时生产率：0.25-0.35hm²/h；单位面积燃油消耗量：≤35kg/hm²；果穗升运器布置位置：中置；果穗升运器结构型式：链条刮板式；摘穗机构型式：摘穗辊式；摘穗辊/板数量：6个；剥皮机构型式：胶辊式；剥皮辊数量：12个；割台型式：卧式；风扇数量：1个；风扇型式：叶片式；风扇直径：260mm；卸粮方式：液压侧翻；秸秆粉碎还田机构型式：甩刀式；秸秆粉碎还田机构位置：前置；秸秆粉碎还田机构幅宽：1565mm；驾驶室型式：普通式；变速机构型式：机械式；驱动型式（前、后）：前机械式+后机械式；制动器型式（前/后）：前鼓式+后盘式；轴距：2220mm；导向轮轮距：1400mm；驱动轮轮距：1480mm；导向轮轮胎规格：10-15；驱动轮轮胎规格：11.2-20。 | 型号名称：4YZ-3H型自走式玉米收获机；结构型式：轮式,摘穗,剥皮,秸秆还田；配套发动机型号规格：YD4GL120G1；配套发动机生产企业：扬动股份有限公司；配套发动机结构型式：直列水冷；配套发动机额定功率：88.2kW；配套发动机额定转速：2400r/min；整机外形尺寸(长×宽×高)：6330×2050×3025mm；工作行数（通道数）：3行；行距：580mm；工作幅宽：1840mm；最小离地间隙：260mm；作业速度：3-5km/h；作业小时生产率：0.25-0.35hm²/h；单位面积燃油消耗量：≤35kg/hm²；果穗升运器布置位置：中置；果穗升运器结构型式：链条刮板式；摘穗机构型式：摘穗辊式；摘穗辊/板数量：6个；剥皮机构型式：胶辊式；剥皮辊数量：12个；割台型式：卧式；风扇数量：1个；风扇型式：叶片式；风扇直径：260mm；卸粮方式：液压侧翻；秸秆粉碎还田机构型式：甩刀式；秸秆粉碎还田机构位置：前置；秸秆粉碎还田机构幅宽：1565mm；驾驶室型式：普通式；变速机构型式：机械式；驱动型式（前、后）：前机械式+后机械式；制动器型式（前/后）：前鼓式+后盘式；轴距：2220mm；导向轮轮距：1400mm；驱动轮轮距：1480mm；导向轮轮胎规格：10-15；驱动轮轮胎规格：11.2-20。 | 88.2 | 购机补贴(通用类) | 2025-12-21 | 山西省 | 铭牌 有误
577 | 收获机械 | 玉米收获机械 | 自走式玉米收获机 | 4行摘穗剥皮型自走式玉米收获机 | 道依茨法尔机械有限公司 | 自走式玉米收获机 | 4YZP-4H |  | 工作行数：4行割台；工作幅宽：2.42m；形式：自走式（摘穗剥皮型） | 外形尺寸:6100×2720×3110mm 结构质量:4920kg 行距:570mm 最小离地间隙:320mm 发动机型号：4D2-120U32 额定功率:89kW 制造商：安徽全柴动力股份有限公司 排放阶段：第三阶段 | 89 | 购机补贴(通用类) | 2024-12-29 | 山东省 | 参数不符
578 | 收获机械 | 玉米收获机械 | 自走式玉米收获机 | 4行摘穗剥皮型自走式玉米收获机 | 道依茨法尔机械有限公司 | 玉米联合收获机 | 4YZP-4L |  | 工作行数：4行割台；工作幅宽：2.3m ；形式：自走式（摘穗剥皮型） | 外形尺寸:6650×2630×3400mm； 结构质量:6740kg 适应行距范围:450-650mm 最小离地间隙:280mm 发动机型号：YC4A175-T301 额定功率：129kW 制造商：广西玉柴机器股份有限公司 排放阶段：第三阶段 | 129 | 购机补贴(通用类) | 2022-12-31 | 山东省 | 参数不符
579 | 收获机械 | 玉米收获机械 | 自走式玉米收获机 | 4行摘穗剥皮型自走式玉米收获机 | 道依茨法尔机械有限公司 | 自走式玉米收获机 | 4YZP-4LH |  | 工作行数：4行割台；工作幅宽：2.3m；型式：自走式（摘穗剥皮型） | 外形尺寸:6650×2630×3400mm 结构质量:7700kg 行距:560mm 最小离地间隙:280mm 发动机型号：YCA05190-T301 额定功率:140kW 制造商：广西玉柴机器股份有限公司 排放阶段：第三阶段 | 140 | 购机补贴(通用类) | 2026-04-29 | 山东省 | 参数不符
580 | 收获机械 | 玉米收获机械 | 自走式玉米收获机 | 4行摘穗剥皮型自走式玉米收获机 | 河北春柳机械有限公司 | 履带式玉米收获机 | 4YZP-4L |  | 工作行数：4行；幅宽：2.52米；结构型式:履带式摘穗剥皮型； | 结构型式:履带式摘穗剥皮型；外形尺寸（工作状态，长×宽×高)mm：5880×2600×2800；；工作行数：4行；适应行距范围cm：62；果穗升运器布置位置：中置；果穗升运器结构型式：链耙式；摘穗机构型式：拉茎辊摘穗板式；剥皮机型式：双胶辊；剥皮机数量（对）：8；秸秆处理机构型式：甩刀式；工作幅宽mm：2255；位置:前置。驱动方式：前驱；制动器型式：湿摩擦片式（前）；驱动桥型式：机械式； | 110 | 购机补贴(通用类) | 2025-09-29 | 河北省 | 参数不符
581 | 收获机械 | 玉米收获机械 | 自走式玉米收获机 | 4行摘穗剥皮型自走式玉米收获机 | 河北英虎农业机械股份有限公司 | 自走式玉米收获机 | 4YZB-4F |  | 4行割台 工作幅宽：2.45m 型式：自走式 | 结构型式（自走式）：摘穗型、剥皮型、粉碎还田型；工作状态外形尺寸(长x宽x高)mm：6840 x2810 x3300；配套动力：147kW（选配动力：161.7kW、161.5kW）；工作行数：4行 ；行距：0.57m；工作幅宽：2.45m；秸秆处理机构工作幅宽：2.2m、位置：中置；轴距：2.92m；导向轮轮距：1.608m、驱动轮轮距：1.87m。 | 147 | 购机补贴(通用类) | 2022-12-31 | 河北省 | 铭牌 有误
582 | 收获机械 | 玉米收获机械 | 自走式玉米收获机 | 4行摘穗剥皮型自走式玉米收获机 | 河北英虎农业机械股份有限公司 | 自走式玉米收获机 | 4YZB-4J |  | 4行割台 工作幅宽：2.38m 型式：自走式 | 结构型式：轮式、摘穗、剥皮、秸秆还田；整机外形尺寸(长x宽x高)mm：6770 x2670 x3500； 配套动力：147kW（选配动力：161.7kW、161.5kW）；工作行数（通道数）：4行 ；行距：0.58m、0.5m、0.58m；工作幅宽：2.38m；秸秆粉碎还田机构工作幅宽：前2.075m、中：2.25m；轴距：2.93m；导向轮轮距：1.65m、驱动轮轮距：1.9m。 | 147 | 购机补贴(通用类) | 2024-12-30 | 河北省 | 铭牌 有误
583 | 收获机械 | 玉米收获机械 | 自走式玉米收获机 | 4行摘穗剥皮型自走式玉米收获机 | 河北英虎农业机械股份有限公司 | 自走式玉米收获机 | 4YZB-4L |  | 4行割台 工作幅宽：2.38m 型式：自走式 | 结构型式：轮式、摘穗、剥皮、秸秆还田；整机外形尺寸(长x宽x高)mm：6770 x2670 x3500； 配套动力：161.7kW（选配动力：161.5KW、176KW）；工作行数（通道数）：4行；行距：0.58 m、0.5 m、0.58 m；工作幅宽：2.38m；秸秆粉碎还田机构工作幅宽：前：2.075m、中：2.25m；轴距：2.93m；导向轮轮距：1.65m；驱动轮轮距：1.9m。 | 161.7 | 购机补贴(通用类) | 2025-12-30 | 河北省 | 铭牌 有误
584 | 收获机械 | 玉米收获机械 | 自走式玉米收获机 | 4行摘穗剥皮型自走式玉米收获机 | 河北英虎农业机械股份有限公司 | 自走式玉米收获机 | 4YZB-4M |  | 3行割台 工作幅宽：2.38m 型式：自走式 | 结构型式：轮式、摘穗、剥皮、秸秆还田；整机外形尺寸(长x宽x高)mm：6770 x2670 x3600； 配套动力：161.7kW（选配动力：161.5KW、176KW）；工作行数（通道数）：4行；行距：0.58 m、0.5 m、0.58 m；工作幅宽：2.38m；秸秆粉碎还田机构工作幅宽：前：2.075m、中：2.25m；轴距：2.93m；导向轮轮距：1.65m；驱动轮轮距：1.9m。 | 161.7 | 购机补贴(通用类) | 2025-12-30 | 河北省 | 铭牌 有误
585 | 收获机械 | 玉米收获机械 | 自走式玉米收获机 | 4行摘穗剥皮型自走式玉米收获机 | 河北宗申戈梅利农业机械制造有限公司 | 自走式玉米收获机 | 4YZB-4A |  | 4行割台;2.2m≤幅宽<2.8m;型式:自走式(摘穗剥皮型) | 4行割台;2.2m≤幅宽<2.8m;型式:自走式(摘穗剥皮型) | 147 | 购机补贴(通用类) | 2025-12-30 | 河北省 | 参数不符
586 | 收获机械 | 玉米收获机械 | 自走式玉米收获机 | 4行摘穗剥皮型自走式玉米收获机 | 河北宗申戈梅利农业机械制造有限公司 | 自走式玉米收获机 | 4YZB-4B |  | 4行割台;2.2m≤幅宽<2.8m;型式:自走式(摘穗剥皮型) | 4行割台;2.2m≤幅宽<2.8m;型式:自走式(摘穗剥皮型) | 147 | 购机补贴(通用类) | 2025-12-30 | 河北省 | 参数不符
587 | 收获机械 | 玉米收获机械 | 自走式玉米收获机 | 4行摘穗剥皮型自走式玉米收获机 | 克拉斯（山东）农业机械有限公司 | 自走式玉米收获机 | 4YZP-4C |  | 结构形式：自走式（摘穗剥皮型），工作行数：4行，工作幅宽：2480mm | 行距：580mm，整机外形尺寸：6500*2700*2820mm，最小离地间隙：300mm，果穗升运器结构形式：链条刮板式，摘穗机构形式：摘穗板式，摘穗辊/板数量：8个，剥皮辊数量：16个，割台型式：卧式，驱动型式：四驱，轴距：2500mm，导向轮轮距：1760mm，驱动轮轮距：1850mm，导向轮轮胎规格：9.5-20，驱动轮轮胎规格：9.5-20 | 88.2 | 购机补贴(通用类) | 2025-12-23 | 山东省 | 参数不符
588 | 收获机械 | 玉米收获机械 | 自走式玉米收获机 | 4行摘穗剥皮型自走式玉米收获机 | 莱州市金达威机械有限公司 | 自走式玉米收获机 | 4YZP-4C |  | 结构形式：自走式（摘穗剥皮型），工作行数：4行，工作幅宽：2410mm | 工作状态外形尺寸：6480*2560*3050mm，工作行距：450-700mm，最大卸果穗高度：1930mm，果穗升运器最大通过高度：2560mm，最下离地间隙：280mm，摘穗辊/板型式：板式，割台型式：纵卧式，变速方式：机械式无级变速，驱动桥型式：机械式，驱动方式：四轮驱动，轴距：2420mm，导向轮轮距：1750mm，驱动轮轮距：1860mm，导向轮轮胎规格：10-15，驱动轮轮胎规格：11.2-20 | 92 | 购机补贴(通用类) | 2022-12-31 | 山东省 | 参数不符
589 | 收获机械 | 玉米收获机械 | 自走式玉米收获机 | 4行摘穗剥皮型自走式玉米收获机 | 洛阳福格森机械装备有限公司 | 自走式玉米收获机 | 4YZ-4H |  | 工作状态外形尺寸(长×宽×高)(mm):7400×2500×3550；工作行数(行):4；工作幅宽(mm):2410；最大卸果穗高度(mm):2185；果穗升运器布置位置:右置；果穗升运器结构型式:刮板式；果穗升运器最大通过高度(mm):3550；最小离地间隙(mm):270；作业速度(km/h):2~5;作业小时生产率(hm2/h):0.2~0.4;单位面积燃油消耗量(kg/hm2):≤30 | 工作状态外形尺寸(长×宽×高)(mm):7400×2500×3550；工作行数(行):4；工作幅宽(mm):2410；最大卸果穗高度(mm):2185；果穗升运器布置位置:右置；果穗升运器结构型式:刮板式；果穗升运器最大通过高度(mm):3550；最小离地间隙(mm):270；作业速度(km/h):2~5;作业小时生产率(hm2/h):0.2~0.4;单位面积燃油消耗量(kg/hm2):≤30，发动机型号：WP4G160E331、标定功率（kW):118；制造商：潍柴（潍坊）中型柴油机有限公司；排放标准：国家第三排放阶段；发动机型号：LR4N5LU23/1180E；功率:118kW；制造商：一拖（洛阳)柴油机有限公司；排放标准：国家第三排放阶段。 | 2.41 | 购机补贴(通用类) | 2022-12-31 | 河南省 | 参数不符
590 | 收获机械 | 玉米收获机械 | 自走式玉米收获机 | 4行摘穗剥皮型自走式玉米收获机 | 洛阳福格森机械装备有限公司 | 自走式玉米收获机 | 4YZ-4M |  | 工作行数(行):4；结构型式(自走式);摘穗型、剥皮型、粉碎还田型;工作状态外形尺寸(长×宽×高)(mm):8100×2800×3600；工作幅宽(mm):2410；最大卸果穗高度(mm):2220；果穗升运器布置位置:右置果穗升运器结构型式:刮板式果穗升运器最大通过高度(mm):3600；最小离地间隙(mm):260；作业速度(km/h):2~6;;作业小时生产率(hm2/h):0.3~0.6;;单位面积燃油消耗量(kg/hm2):≤30; | 工作行数(行):4；结构型式(自走式);摘穗型、剥皮型、粉碎还田型;工作状态外形尺寸(长×宽×高)(mm):8100×2800×3600；工作幅宽(mm):2410；最大卸果穗高度(mm):2220；果穗升运器布置位置:右置果穗升运器结构型式:刮板式果穗升运器最大通过高度(mm):3600；最小离地间隙(mm):260；作业速度(km/h):2~6;;作业小时生产率(hm2/h):0.3~0.6;;单位面积燃油消耗量(kg/hm2):≤30;发动机型号：YC4A175-T301、功率：129kW；制造商：广西玉柴机器股份有限公司；排放阶段：国家第三排放阶段；发动机型号：WP6G175E331；功率（kw)：129；制造商：潍柴（潍坊）中型柴油机有限公司；排放标准：国家第三排放阶段。 | 2.41 | 购机补贴(通用类) | 2022-12-31 | 河南省 | 参数不符
591 | 收获机械 | 玉米收获机械 | 自走式玉米收获机 | 4行摘穗剥皮型自走式玉米收获机 | 山东巨明机械有限公司 | 自走式玉米收获机 | 4YZP-4Y |  | 工作行数：4行；工作幅宽：2550（选配2400、2300）mm；结构型式：轮式摘穗剥皮秸秆还田型；配套发动机额定功率：147kW；整机外形尺寸（长×宽×高）：8130×2850×3550mm；最大通过高度：3550mm；最小离地间隙：250mm；轴距：3300mm；果穗升运器结构型式：刮板式；摘穗机构型式：板式；剥皮机构型式：全胶辊；割台型式：卧式；变速机构型式：机械（3+1）+无级变速；秸秆粉碎还田机构型式：甩刀式；驾驶室型式：普通式。 | 工作行数：4行；工作幅宽：2550（选配2400、2300）mm；结构型式：轮式摘穗剥皮秸秆还田型；配套发动机额定功率：147kW；整机外形尺寸（长×宽×高）：8130×2850×3550mm；最大通过高度：3550mm；最小离地间隙：250mm；轴距：3300mm；果穗升运器结构型式：刮板式；摘穗机构型式：板式；剥皮机构型式：全胶辊；割台型式：卧式；变速机构型式：机械（3+1）+无级变速；秸秆粉碎还田机构型式：甩刀式；驾驶室型式：普通式。 | 147 | 购机补贴(通用类) | 2024-12-30 | 山东省 | 推广鉴定证书有误
592 | 收获机械 | 玉米收获机械 | 自走式玉米收获机 | 4行摘穗剥皮型自走式玉米收获机 | 山东五征集团有限公司 | 自走式玉米收获机 | 4YZP-4HA |  | 4行割台；幅宽：2.37m；形式：自走式（摘穗剥皮型） | 工作状态外形尺寸(长×宽×高)：6800×2820×3400mm；结构质量：7400kg；最大卸果穗高度：2400mm；果穗升运器布置位置：中置；最小离地间隙：280mm；作业速度：3-7km/h；摘穗机构：螺旋筋摘穗辊；剥皮辊型式：铸铁辊+橡胶辊/全胶辊；割台型式：水平卧式；集粮箱容积：2700L；卸粮方式：侧向倾翻式；驾驶室型式：简易式；变速方式：机械无极变速；驱动桥型式：（3+1）机械变速箱+无级变速轮；制动器型式：前轮盘式/后轮鼓式；轴距：2950mm | 122 | 购机补贴(通用类) | 2021-12-31 | 山东省 | 参数不符
593 | 收获机械 | 玉米收获机械 | 自走式玉米收获机 | 4行摘穗剥皮型自走式玉米收获机 | 山东五征集团有限公司 | 自走式玉米收获机 | 4YZP-4SAY |  | 4行割台；幅宽：2.36m；形式：自走式（摘穗剥皮型） | 外形尺寸(长×宽×高)：9600×3330×3790mm；结构质量：9700kg；适用行距范围：450±50/750±50mm；作业小时生产率：0.5～1.0km2/h；摘穗辊型式：多棱辊式；剥皮辊型式：铸铁辊+橡胶辊/橡胶辊；变速箱类型：高低档变速箱+静液压驱动；秸秆切碎机构型式：甩刀式；秸秆粉碎还田机型号规格：1JH-220 | 129 | 购机补贴(通用类) | 2021-12-31 | 山东省 | 参数不符
594 | 收获机械 | 玉米收获机械 | 自走式玉米收获机 | 4行摘穗剥皮型自走式玉米收获机 | 山东五征集团有限公司 | 自走式玉米收获机 | 4YZP-4XH1 |  | 4行割台；幅宽：2.45m；形式：自走式（摘穗剥皮型） | 外形尺寸(长×宽×高)：7050×2600×3400mm；结构质量：6500kg；适用行距范围：500～600mm；作业小时生产率：0.35～0.8km2/h；摘穗辊型式：螺旋筋式；剥皮辊型式：铸铁辊+橡胶辊；割刀型式：辊刀式；变速箱类型：（3＋1）机械变速箱+无级变速轮；秸秆切碎机构型式：甩刀式；秸秆粉碎还田机型号规格：1JH-215 | 113 | 购机补贴(通用类) | 2025-12-30 | 山东省 | 参数不符
595 | 收获机械 | 玉米收获机械 | 自走式玉米收获机 | 4行摘穗剥皮型自走式玉米收获机 | 山东五征集团有限公司 | 自走式玉米收获机 | 4YZP-4XH2 |  | 4行割台；幅宽：2.3m；形式：自走式（摘穗剥皮型） | 工作状态外形尺寸(长×宽×高)：7180×2890×3690mm；最大卸果穗高度：2700mm；果穗升运器布置位置：中置；最小离地间隙：280mm；作业速度：3-7km/h；摘穗机构型式：板式；剥皮辊型式：铸铁辊+橡胶辊/全胶辊；割台型式：水平卧式；集粮箱容积：2700L；卸粮方式：侧向倾翻式；驾驶室型式：普通驾驶室；变速方式：机械无极变速；驱动桥型式：（3+1）机械变速箱+无级变速轮；制动器型式：前轮盘式/后轮鼓式；轴距：2950mm | 132.5 | 购机补贴(通用类) | 2022-12-31 | 山东省 | 参数不符
596 | 收获机械 | 玉米收获机械 | 自走式玉米收获机 | 4行摘穗剥皮型自走式玉米收获机 | 潍柴雷沃重工股份有限公司 | 自走式玉米收获机 | 4YZ-4B6 |  | 结构型式：自走式（摘穗剥皮型）；收获行数：4行；工作幅宽：2270mm | 结构型式：自走式（摘穗剥皮型）；收获行数：4行；工作幅宽：2270mm | 154 | 购机补贴(通用类) | 2022-12-31 | 山东省 | 铭牌 有误
597 | 收获机械 | 玉米收获机械 | 自走式玉米收获机 | 4行摘穗剥皮型自走式玉米收获机 | 潍柴雷沃重工股份有限公司 | 自走式玉米收获机 | 4YZ-4D1 |  | 结构型式：自走式（摘穗剥皮型）；收获行数：4行；工作幅宽：2550mm；拉茎辊形式：/；剥皮辊形式：胶辊+铸铁辊 | 结构型式：自走式（摘穗剥皮型）；收获行数：4行；工作幅宽：2550mm；拉茎辊形式：/；剥皮辊形式：胶辊+铸铁辊 | 118 | 购机补贴(通用类) | 2021-12-31 | 山东省 | 铭牌 有误
598 | 收获机械 | 玉米收获机械 | 自走式玉米收获机 | 4行摘穗剥皮型自走式玉米收获机 | 勇猛机械股份有限公司 | 自走式玉米收获机 | 4YZ-4W |  | 4行割台；幅宽:2.45M；形式:自走式(摘穗剥皮型) | 4行割台；幅宽:2.45M；形式:自走式(摘穗剥皮型)；结构尺寸(长*宽*高):7200*2950*3700mm 整机质量:7200kg 最小离地间隙(mm):350 作业速度：2.8~7.5 hm/h 作业小时生产率：0.45~0.92hm²/h | 111 | 购机补贴(通用类) | 2025-09-29 | 天津市 | 铭牌 有误
599 | 收获机械 | 玉米收获机械 | 自走式玉米收获机 | 4行摘穗剥皮型自走式玉米收获机 | 勇猛机械股份有限公司 | 自走式玉米收获机 | 4YZ-6 |  | 6行割台；幅宽:2.325M；形式:自走式(摘穗剥皮型) | 6行割台；幅宽:2.325M；形式:自走式(摘穗剥皮型)；结构尺寸(长*宽*高):8430*2900*3700mm 整机质量:8500kg 最小离地间隙(mm):180 作业速度：2.8~7.5 hm/h 作业小时生产率：0.5~1.0hm²/h | 129 | 购机补贴(通用类) | 2026-04-01 | 天津市 | 投档错误
600 | 收获机械 | 玉米收获机械 | 自走式玉米收获机 | 5行及以上摘穗剥皮型自走式玉米收获机 | 洛阳福格森机械装备有限公司 | 自走式玉米收获机 | 4YZ-6A |  | 结构型式：轮式、摘穗、剥皮、秸秆还田；工作行数（行）：6；工作幅宽(mm):2320;整机外形尺寸(长×宽×高)mm:7550×2500×3600;最大通过高度mm:3600;最小离地间隙mm:250;果穗升运器布置位置：右置；果穗升运器结构型式:刮板式;摘穗机构型式：摘穗板+拉茎辊式；剥皮机型式：全胶对辊式；秸秆处理机构型式: 甩刀式 ；轴距mm:3170;导向轮轮胎规格（后）mm:10.0/75-15.3;驱动轮轮胎规格（前）mm:15-24;导向轮轮距（后）mm:1650;驱动轮轮距（前）mm:1800; | 结构型式：轮式、摘穗、剥皮、秸秆还田；工作行数（行）：6；工作幅宽(mm):2320;整机外形尺寸(长×宽×高)mm:7550×2500×3600;最大通过高度mm:3600;最小离地间隙mm:250;果穗升运器布置位置：右置；果穗升运器结构型式:刮板式;摘穗机构型式：摘穗板+拉茎辊式；剥皮机型式：全胶对辊式；秸秆处理机构型式: 甩刀式 ；轴距mm:3170;导向轮轮胎规格（后）mm:10.0/75-15.3;驱动轮轮胎规格（前）mm:15-24;导向轮轮距（后）mm:1650;驱动轮轮距（前）mm:1800;发动机型号：YC4A175-T301，标定功率（kW):129；制造商：广西玉柴机器股份有限公司；排放标准：国家第三排放阶段；发动机型号：WP4G160E331；标定功率（kW):118；制造商：潍柴（潍坊）中型柴油机有限公司；排放标准：国家第三排放阶段。 | 129 | 购机补贴(通用类) | 2025-03-31 | 河南省 | 投档错误
601 | 收获机械 | 玉米收获机械 | 自走式玉米收获机 | 5行及以上摘穗剥皮型自走式玉米收获机 | 山东巨明机械有限公司 | 自走式玉米收获机 | 4YZP-8 |  | 工作行数：8行；工作幅宽：2850mm；结构型式：轮式+摘穗+剥皮+秸秆还田；配套发动机额定功率：147kW；整机外形尺寸（长×宽×高）：8100×3050×3550mm；最大通过高度：3550mm；最小离地间隙：250mm；轴距：3300mm；果穗升运器结构型式：刮板式；摘穗机构型式：板式；剥皮机构型式：全胶辊；割台型式：卧式；变速机构型式：机械式+无级变速；；驾驶室型式：普通式。 | 工作行数：8行；工作幅宽：2850mm；结构型式：轮式+摘穗+剥皮+秸秆还田；配套发动机额定功率：147kW；整机外形尺寸（长×宽×高）：8100×3050×3550mm；最大通过高度：3550mm；最小离地间隙：250mm；轴距：3300mm；果穗升运器结构型式：刮板式；摘穗机构型式：板式；剥皮机构型式：全胶辊；割台型式：卧式；变速机构型式：机械式+无级变速；；驾驶室型式：普通式。 | 147 | 购机补贴(通用类) | 2026-04-29 | 山东省 | 鉴定平台信息有误
602 | 收获机械 | 玉米收获机械 | 自走式玉米收获机 | 5行及以上摘穗剥皮型自走式玉米收获机 | 山东五征集团有限公司 | 自走式玉米收获机 | 4YZP-5DY |  | 5行割台；幅宽：2.83m；形式：自走式（摘穗剥皮型） | 外形尺寸(长×宽×高)：9600×3330×3790mm；结构质量：9850kg；适用行距范围：460～560mm；作业小时生产率：0.5～1.2km2/h；摘穗辊型式：多棱辊式；剥皮辊型式：铸铁辊+橡胶辊/橡胶辊；变速箱类型：高低档变速箱+静液压驱动；秸秆切碎机构型式：甩刀式；秸秆粉碎还田机型号规格：1JH-256 | 129 | 购机补贴(通用类) | 2021-12-31 | 山东省 | 参数不符
603 | 收获机械 | 玉米收获机械 | 自走式玉米收获机 | 5行及以上摘穗剥皮型自走式玉米收获机 | 山东五征集团有限公司 | 自走式玉米收获机 | 4YZP-5EY |  | 5行割台；幅宽：2.83m；形式：自走式（摘穗剥皮型） | 外形尺寸(长×宽×高)：9600×3330×3790mm；结构质量：9850kg；适用行距范围：520～620mm；作业小时生产率：0.5～1.2km2/h；摘穗辊型式：多棱辊式；剥皮辊型式：铸铁辊+橡胶辊/橡胶辊；变速箱类型：高低档变速箱+静液压驱动；秸秆切碎机构型式：甩刀式；秸秆粉碎还田机型号规格：1JH-280 | 129 | 购机补贴(通用类) | 2021-12-31 | 山东省 | 参数不符
604 | 收获机械 | 玉米收获机械 | 自走式玉米收获机 | 5行及以上摘穗剥皮型自走式玉米收获机 | 山东五征集团有限公司 | 自走式玉米收获机 | 4YZP-5H |  | 5行割台；幅宽：3.26m；形式：自走式（摘穗剥皮型） | 外形尺寸(长×宽×高)：9600×3580×3790mm；结构质量：9850kg；适用行距范围：600～700mm；作业小时生产率：0.5～1.2km2/h；摘穗辊型式：多棱辊式；剥皮辊型式：铸铁辊+橡胶辊/橡胶辊；变速箱类型：（4+1）机械变速箱+无级变速轮；秸秆切碎机构型式：甩刀式；秸秆粉碎还田机型号规格：1JH-315 | 129 | 购机补贴(通用类) | 2021-12-31 | 山东省 | 参数不符
605 | 收获机械 | 玉米收获机械 | 自走式玉米收获机 | 5行及以上摘穗剥皮型自走式玉米收获机 | 潍柴雷沃重工股份有限公司 | 自走式玉米收获机 | 4YZ-5A |  | 结构型式：自走式（摘穗剥皮型）；收获行数：5行；工作幅宽：2500mm；拉茎辊形式：板式；剥皮辊形式：胶辊+铸铁辊 | 结构型式：自走式（摘穗剥皮型）；收获行数：5行；工作幅宽：2500mm；拉茎辊形式：板式；剥皮辊形式：胶辊+铸铁辊 | 129 | 购机补贴(通用类) | 2021-12-31 | 山东省 | 投档错误
606 | 收获机械 | 玉米收获机械 | 自走式玉米收获机 | 5行及以上摘穗剥皮型自走式玉米收获机 | 潍柴雷沃重工股份有限公司 | 自走式玉米收获机 | 4YZ-5A4 |  | 结构型式：自走式（摘穗剥皮型）；收获行数：5行；工作幅宽：3250mm；拉茎辊形式：板式；剥皮辊形式：胶辊+铸铁辊 | 结构型式：自走式（摘穗剥皮型）；收获行数：5行；工作幅宽：3250mm；拉茎辊形式：板式；剥皮辊形式：胶辊+铸铁辊 | 140 | 购机补贴(通用类) | 2021-12-31 | 山东省 | 铭牌 有误
607 | 收获机械 | 玉米收获机械 | 自走式玉米收获机 | 5行及以上摘穗剥皮型自走式玉米收获机 | 潍柴雷沃重工股份有限公司 | 自走式玉米收获机 | 4YZ-5B |  | 结构型式：自走式（摘穗剥皮型）；收获行数：5行；工作幅宽：3180mm；拉茎辊形式：板式；剥皮辊形式：胶辊+铸铁辊 | 结构型式：自走式（摘穗剥皮型）；收获行数：5行；工作幅宽：3180mm；拉茎辊形式：板式；剥皮辊形式：胶辊+铸铁辊 | 140 | 购机补贴(通用类) | 2021-12-31 | 山东省 | 铭牌 有误
608 | 收获机械 | 玉米收获机械 | 自走式玉米收获机 | 5行及以上摘穗剥皮型自走式玉米收获机 | 潍柴雷沃重工股份有限公司 | 自走式玉米收获机 | 4YZ-6B1 |  | 结构型式：自走式（摘穗剥皮型）；收获行数：6行；工作幅宽：2210mm | 结构型式：自走式（摘穗剥皮型）；收获行数：6行；工作幅宽：2210mm | 118 | 购机补贴(通用类) | 2021-12-31 | 山东省 | 投档错误
609 | 收获机械 | 玉米收获机械 | 穗茎兼收玉米收获机 | 3行穗茎兼收玉米收获机 | 河北英虎农业机械股份有限公司 | 茎穗兼收型玉米收获机 | 4YZBQ-3A |  | 3行割台 工作幅宽：1.8m 型式：自走式 | 结构型式：轮式、摘穗、剥皮、秸秆还田、秸秆回收；整机外形尺寸(长x宽x高)mm：6720 x2500 x3600 配套动力：129kW （选配动力：140kW ）； 工作行数（通道数）：3行 ；行距：0.575m； 工作幅宽：1.8m；秸秆粉碎还田机构工作幅宽：1.7m；秸秆切碎回收机构工作幅宽：1.57m；轴距：2.89m；导向轮轮距：1.305m；驱动轮轮距：1.5m。 | 129 | 购机补贴(通用类) | 2024-12-30 | 河北省 | 铭牌 有误
610 | 收获机械 | 玉米收获机械 | 穗茎兼收玉米收获机 | 4行穗茎兼收玉米收获机 | 河北英虎农业机械股份有限公司 | 茎穗兼收型玉米收获机 | 4YZBQ-4A |  | 4行割台 工作幅宽：2.33m 型式：自走式 | 结构型式：轮式、摘穗、剥皮、秸秆还田、秸秆回收；整机外形尺寸(长x宽x高)mm：6850x2800 x3700 配套动力：147kW（选配动力：161.5kW、161.7kW） 工作行数（通道数）：4行； 行距： 0.58m、0.5m、0.58m；工作幅宽：2.33m；秸秆粉碎还田机构工作幅宽：2.27m；秸秆切碎回收机构工作幅宽：2.1m；轴距：2.93m；导向轮轮距：1.65m；驱动轮轮距：1.9m。 | 147 | 购机补贴(通用类) | 2024-12-30 | 河北省 | 铭牌 有误
611 | 收获机械 | 玉米收获机械 | 穗茎兼收玉米收获机 | 4行穗茎兼收玉米收获机 | 河北英虎农业机械股份有限公司 | 茎穗兼收型玉米收获机 | 4YZBQ-4B |  | 4行割台 工作幅宽：2.33m 型式：自走式 | 结构型式：轮式、摘穗、剥皮、秸秆还田、秸秆回收；整机外形尺寸(长x宽x高)mm：6900x2800 x3810 配套动力：161.7kW（选配动力：161.5kW、176kW） 工作行数（通道数）：4行； 行距： 0.58m、0.5m、0.58m；工作幅宽：2.33m；秸秆粉碎还田机构工作幅宽：2.27m；秸秆切碎回收机构工作幅宽：2.1m；轴距：2.93m；导向轮轮距：1.65m；驱动轮轮距：1.9m。 | 147 | 购机补贴(通用类) | 2024-12-30 | 河北省 | 铭牌 有误
612 | 收获机械 | 玉米收获机械 | 穗茎兼收玉米收获机 | 4行穗茎兼收玉米收获机 | 河北英虎农业机械股份有限公司 | 茎穗兼收型玉米收获机 | 4YZBQ-4C |  | 4行割台 工作幅宽：2.52m 型式：自走式 | 结构型式：轮式、摘穗、剥皮、秸秆还田、秸秆回收；整机外形尺寸(长x宽x高)mm：6960x2800 x3720； 配套动力：191kW（选配动力：176KW、199KW、206KW）；工作行数：4行； 行距： 0.625m；工作幅宽：2.52m；秸秆粉碎还田机构工作幅宽：2.25m；秸秆切碎回收机构工作幅宽：2.37m；轴距：3.18m；导向轮轮距：1.85m；驱动轮轮距：1.96m。 | 191 | 购机补贴(通用类) | 2025-12-29 | 河北省 | 铭牌 有误
613 | 收获机械 | 玉米收获机械 | 穗茎兼收玉米收获机 | 4行穗茎兼收玉米收获机 | 河北英虎农业机械股份有限公司 | 茎穗兼收型玉米收获机 | 4YZBQ-4D |  | 4行割台 工作幅宽：2.52m 型式：自走式 | 结构型式：轮式、摘穗、剥皮、秸秆还田、秸秆回收；整机外形尺寸(长x宽x高)mm：6960x2800 x3720；配套动力：221kW（选配动力：206KW、220KW）；工作行数：4行； 行距： 0.625m；工作幅宽：2.52m；秸秆粉碎还田机构工作幅宽：2.25m；秸秆切碎回收机构工作幅宽：2.37m；轴距：3.18m；导向轮轮距：1.85m；驱动轮轮距：1.96m。 | 221 | 购机补贴(通用类) | 2025-12-29 | 河北省 | 铭牌 有误
614 | 收获机械 | 玉米收获机械 | 穗茎兼收玉米收获机 | 4行穗茎兼收玉米收获机 | 河北英虎农业机械股份有限公司 | 茎穗兼收型玉米收获机 | 4YZBQ-4E |  | 4行割台 工作幅宽：2.33m 型式：自走式 | 结构型式：轮式、摘穗、剥皮、秸秆还田、秸秆回收；整机外形尺寸(长x宽x高)mm：6850x2800 x3700；配套动力：191kW（选配动力：176KW、199KW、206KW）；工作行数（通道数）：4行； 行距： 0.58m、0.5m、0.58m；工作幅宽：2.33m；秸秆粉碎还田机构工作幅宽：2.27m；秸秆切碎回收机构工作幅宽：2.1m；轴距：2.93m；导向轮轮距：1.65m；驱动轮轮距：1.9m。 | 191 | 购机补贴(通用类) | 2025-12-29 | 河北省 | 铭牌 有误
615 | 收获机械 | 玉米收获机械 | 穗茎兼收玉米收获机 | 4行穗茎兼收玉米收获机 | 河北英虎农业机械股份有限公司 | 茎穗兼收型玉米收获机 | 4YZBQ-4F |  | 4行割台 工作幅宽：2.33m 型式：自走式 | 结构型式：轮式、摘穗、剥皮、秸秆还田、秸秆回收；整机外形尺寸(长x宽x高)mm：6900x2800 x3810；配套动力：191kW（选配动力：176KW、199KW、206KW）；工作行数（通道数）：4行； 行距： 0.58m、0.5m、0.58m；工作幅宽：2.33m；秸秆粉碎还田机构工作幅宽：2.27m；秸秆切碎回收机构工作幅宽：2.1m；轴距：2.93m；导向轮轮距：1.65m；驱动轮轮距：1.9m。 | 191 | 购机补贴(通用类) | 2025-12-29 | 河北省 | 铭牌 有误
616 | 收获机械 | 玉米收获机械 | 穗茎兼收玉米收获机 | 4行穗茎兼收玉米收获机 | 河北昭达机械有限公司 | 自走式茎穗兼收玉米收获机 | 4YZP-4A |  | 4行割台；幅宽:252cm；形式:自走式(摘穗剥皮型) 外形尺寸（mm)：7360×2860×4060；导向轮轮距（mm)：1750；驱动轮轮距（mm)：1900；轴距（mm)： 3150；导向轮轮胎规格：10.0/75-15.3；驱动轮轮胎规格：15-24；最小离地间隙（mm)：325；秸秆机构切碎机构型式：滚筒式； | 发动机型号：WP6G210E330；额定功率：154kW；制造商：潍柴（潍坊）中型柴油机有限公司；排放阶段：国三 | 154 | 购机补贴(通用类) | 2021-12-31 | 河北省 | 参数不符
617 | 收获机械 | 玉米收获机械 | 穗茎兼收玉米收获机 | 4行穗茎兼收玉米收获机 | 河北昭达机械有限公司 | 自走式穂茎兼收玉米收获机 | 4YZP-4B |  | 4行割台；幅宽:252cm；形式:自走式(摘穗剥皮型) 外形尺寸（mm)：7360×2860×4060；导向轮轮距（mm)：1750；驱动轮轮距（mm)：1900；轴距（mm)： 3150；导向轮轮胎规格：10.0/75-15.3；驱动轮轮胎规格：15-24；最小离地间隙（mm)：325；秸秆机构切碎机构型式：滚筒式； | 发动机型号：WP7G270E300；额定功率：199kW；制造商：潍柴动力股份有限公司；排放阶段：国三 | 199 | 购机补贴(通用类) | 2024-12-08 | 河北省 | 参数不符
618 | 收获机械 | 玉米收获机械 | 穗茎兼收玉米收获机 | 4行穗茎兼收玉米收获机 | 潍柴雷沃重工股份有限公司 | 自走式玉米收获机 | 4YZ-4Q |  | 结构型式：自走式（茎穗兼收型）；收获行数：4行；工作幅宽：2360mm | 结构型式：自走式（茎穗兼收型）；收获行数：4行；工作幅宽：2360mm | 147 | 购机补贴(通用类) | 2022-12-31 | 山东省 | 铭牌 有误
619 | 收获机械 | 玉米收获机械 | 穗茎兼收玉米收获机 | 4行穗茎兼收玉米收获机 | 新疆牧神机械有限责任公司 | 自走式穗茎兼收玉米收获机 | 4YZB-4B |  | 工作行数：4行；工作幅宽：2.62，2.82m；结构型式：轮式、摘穗、剥皮、秸秆回收 | 工作行数：4行；工作幅宽：2.62，2.82m；结构型式：轮式、摘穗、剥皮、秸秆回收 | 199 | 购机补贴(通用类) | 2025-06-21 | 新疆维吾尔自治区 | 投档错误
620 | 收获机械 | 玉米收获机械 | 穗茎兼收玉米收获机 | 4行穗茎兼收玉米收获机 | 新疆牧神机械有限责任公司 | 自走式穗茎兼收玉米收获机 | 4YZB-4BS |  | 工作行数：4行；工作幅宽：2.62，2.82m；结构型式：轮式、摘穗、剥皮、秸秆回收 | 工作行数：4行；工作幅宽：2.62，2.82m；结构型式：轮式、摘穗、剥皮、秸秆回收 | 199 | 购机补贴(通用类) | 2025-06-21 | 新疆维吾尔自治区 | 投档错误
621 | 收获机械 | 玉米收获机械 | 穗茎兼收玉米收获机 | 5行及以上穗茎兼收玉米收获机 | 德州盛然晨农业装备有限公司 | 穗茎兼收玉米收获机 | 4YLSJ-5 |  | 结构型式：轮式+摘穗+剥皮+秸秆回收；配套发动机额定功率，KW:147;配套发动机额定转速，r/min:2200;工作行数（通道数）：5行；行距，mm:560;工作幅宽，mm:2830;最小离地间隙，mm:370;果穗升运器布置位置：右置；摘穗机构型式：立式八楞式；剥皮机构型式：橡胶螺旋+鱼鳞式；割台型式：立式；割刀型式：往复式剪刀式；风扇数量：3个；风扇型式：离心式；秸秆切碎回收机构型式：涡流、 | 结构型式：轮式+摘穗+剥皮+秸秆回收；配套发动机额定功率，KW:147;配套发动机额定转速，r/min:2200;工作行数（通道数）：5行；行距，mm:560;工作幅宽，mm:2830;最小离地间隙，mm:370;果穗升运器布置位置：右置；摘穗机构型式：立式八楞式；剥皮机构型式：橡胶螺旋+鱼鳞式；割台型式：立式；割刀型式：往复式剪刀式；风扇数量：3个；风扇型式：离心式；秸秆切碎回收机构型式：涡流、收割、切段、揉搓、抛撒；秸秆切碎回收机构位置：前置；秸秆切碎回收机构工作幅宽，mm:460;变速机构型式：机械式+液压式；驱动桥型式（前、后）：机械式+液压式/无；制动器型式（前、后）：气动式+液压式/气动式+液压式；轴距，mm:2900;导向轮轮距，mm:1560;驱动轮轮距，mm:1895;导向轮轮胎规格：10/75-15.3;驱动轮轮胎规格：15.5/80-20 | 147 | 购机补贴(通用类) | 2024-12-29 | 山东省 | 铭牌 有误
622 | 收获机械 | 玉米收获机械 | 穗茎兼收玉米收获机 | 5行及以上穗茎兼收玉米收获机 | 新乡市银丰青储机制造有限公司 | 自走式穗茎兼收玉米收获机 | 4YZB-5 |  | 型号名称：4YZB-5型自走式穗茎兼收玉米收获机 结构型式：轮式、摘穗、剥皮、秸秆回收 工作行数（通道数）：5行 | 结构型式 ：轮式、摘穗、剥皮、秸秆回收 ； 整机外形尺寸(长×宽×高) mm ：7490×2850×3800 ； 工作行数（通道数） ： 5 行； 行距 mm ：515 ； 工作幅宽 mm ：2800 ； 最大通过高度 mm ：3800 ； 最小离地间隙 mm ：300 ； | 176 | 购机补贴(通用类) | 2024-12-05 | 河南省 | 参数不符
623 | 收获机械 | 籽粒作物收获机械 | 油菜籽收获机 | 4kg/s及以上自走履带式油菜籽收获机 | 潍柴雷沃重工股份有限公司 | 油菜联合收割机 | 4LZY-4G1 |  | 结构型式：自走履带式；喂入方式：全喂入；喂入量：4kg/s | 结构型式：自走履带式；喂入方式：全喂入；喂入量：4kg/s | 74 | 购机补贴(通用类) | 2024-12-30 | 山东省 | 铭牌 有误
624 | 收获机械 | 籽粒作物收获机械 | 油菜籽收获机 | 6-7kg/s自走轮式油菜籽收获机 | 潍柴雷沃重工股份有限公司 | 轮式油菜联合收割机 | 4LZY-6E |  | 结构型式：自走轮式；喂入方式：全喂入；喂入量：6kg/s | 结构型式：自走轮式；喂入方式：全喂入；喂入量：6kg/s | 103 | 购机补贴(通用类) | 2021-12-31 | 山东省 | 铭牌 有误
625 | 收获机械 | 根茎作物收获机械 | 薯类收获机 | 1-1.5M分段式薯类收获机 | 定西市三牛农机制造有限公司 | 马铃薯挖掘残膜回收联合作业机 | 4UMJ-1100 |  | 工作状态外形尺寸（长×宽×高）：2200×1370×108mm； 配套（发动机额定）功率：25.7～36.8kW轮式拖拉机； 结构型式：振动栅条； 工作幅宽：1120mm； 挖掘铲型式：矩形铲； 输送装置型式：栅条式； 清选分离装置型式：栅条式； | 工作状态外形尺寸（长×宽×高）：2200×1370×108mm； 配套（发动机额定）功率：25.7～36.8kW轮式拖拉机； 结构型式：振动栅条； 工作幅宽：1120mm； 挖掘铲型式：矩形铲； 输送装置型式：栅条式； 清选分离装置型式：栅条式； | 48 | 购机补贴(非通用类) | 2025-12-30 | 甘肃省 | 参数不符
626 | 收获机械 | 根茎作物收获机械 | 薯类收获机 | 1-1.5M分段式薯类收获机 | 定西市三牛农机制造有限公司 | 马铃薯挖掘残膜回收联合作业机 | 4UMJ-2 |  | 工作状态外形尺寸（长×宽×高）mm:2200×1370×108; 配套（发动机额定）功率:25.7～36.8kW轮式拖拉机; 结构型式:振动栅条; 工作幅宽:1120mm; 挖掘铲型式:矩形铲; 输送装置型式:栅条式; 清选分离装置型式:栅条式; | 工作状态外形尺寸（长×宽×高）mm:2200×1370×108; 配套（发动机额定）功率:25.7～36.8kW轮式拖拉机; 结构型式:振动栅条; 工作幅宽:1120mm; 挖掘铲型式:矩形铲; 输送装置型式:栅条式; 清选分离装置型式:栅条式; | 29 | 购机补贴(非通用类) | 2025-04-23 | 甘肃省 | 铭牌 有误
627 | 收获机械 | 根茎作物收获机械 | 薯类收获机 | 1-1.5M分段式薯类收获机 | 青岛菲尔特工业有限公司 | 马铃薯收获机 | 4UX-140 |  | 收获型式:分段式;作业幅宽:1.4m;配套动力范围(KW):36.7~51.5；结构形式:三点悬挂；外形尺寸(工作状态,长*宽*高)MM:2000*1680*1060；结构质量(KG):460；挖掘铲型式:平铲；除茎蔓装置型式:无；输送装置型式:无,清选分离装置型式:输送链式格栅筛 | 收获型式:分段式;作业幅宽:1.4m;配套动力范围(KW):36.7~51.5；结构形式:三点悬挂；外形尺寸(工作状态,长*宽*高)MM:2000*1680*1060；结构质量(KG):460；挖掘铲型式:平铲；除茎蔓装置型式:无；输送装置型式:无,清选分离装置型式:输送链式格栅筛 | 58.8 | 购机补贴(非通用类) | 2021-12-31 | 山东省 | 铭牌 有误
628 | 收获机械 | 根茎作物收获机械 | 花生收获机 | 与四轮拖拉机配套,幅宽0.8-1.5米花生收获机 | 青岛菲尔特工业有限公司 | 花生收获机 | 4HW-2B |  | 结构形式：挖掘式、悬挂式；配套动力型式及功率：25.7-40.4kw四轮拖拉机；工作状态外形尺寸（长*宽*高）：2300mm*1000mm*1020mm；工作垄/行数：1垄2行；挖掘机构型式：铲式；挖掘机构工作幅宽：800mm；作物输送机构型式：链条夹持式；秧土分离机构型式：偏心振动型。 | 结构形式：挖掘式、悬挂式；配套动力型式及功率：25.7-40.4kw四轮拖拉机；工作状态外形尺寸（长*宽*高）：2300mm*1000mm*1020mm；工作垄/行数：1垄2行；挖掘机构型式：铲式；挖掘机构工作幅宽：800mm；作物输送机构型式：链条夹持式；秧土分离机构型式：偏心振动型。 | 40.4 | 购机补贴(非通用类) | 2025-12-29 | 山东省 | 铭牌 有误
629 | 收获机械 | 根茎作物收获机械 | 花生收获机 | 与四轮拖拉机配套,幅宽0.8-1.5米花生收获机 | 新乡市红石榴农业机械有限公司 | 花生收获机 | 4H-130 |  | 作业小时生产率：0.07～0.13hm2/h，工作幅宽：1300mm,工作垄/行数:2行，挖掘机构型式：挖掘铲，挖掘机构工作幅宽：1300mm,分离机构型式：振动式，分离机构工作面尺寸（长×宽）：1800×1325×980mm,整机质量:235kg,作业速度:0.5～1.0km/h。 | 作业小时生产率：0.07～0.13hm2/h，工作幅宽：1300mm,工作垄/行数:2行，挖掘机构型式：挖掘铲，挖掘机构工作幅宽：1300mm,分离机构型式：振动式，分离机构工作面尺寸（长×宽）：1800×1325×980mm,整机质量:235kg,作业速度:0.5～1.0km/h。 | 15 | 购机补贴(非通用类) | 2022-12-31 | 河南省 | 参数不符
630 | 收获机械 | 根茎作物收获机械 | 花生收获机 | 与四轮拖拉机配套,幅宽1.5米及以上花生收获机 | 河南农神机械制造有限公司 | 花生收获机 | 4H-165 |  | 结构型式：悬挂式 配套发动机：55.14-66.2kW 工作状态外形尺寸：3645 X 1895 X 1200 MM 整机质量：830 kg 工作幅宽：1650MM 工作垄/行数：2/4（垄/行）挖掘机构型式：挖掘铲 | 结构型式：悬挂式 配套发动机：55.14-66.2kW 工作状态外形尺寸：3645 X 1895 X 1200 MM 整机质量：830 kg 工作幅宽：1650MM 工作垄/行数：2/4（垄/行）挖掘机构型式：挖掘铲 |  | 购机补贴(非通用类) | 2022-12-31 | 河南省 | 铭牌 有误
631 | 收获机械 | 根茎作物收获机械 | 花生收获机 | 与四轮拖拉机配套,幅宽1.5米及以上花生收获机 | 菏泽鲁霸机械有限公司 | 花生挖掘机 | 4HW-4(1500) |  | 结构形式：悬挂式；配套动力型式及功率：四轮拖拉机51.45~66.2；挖掘机构工作幅宽：1500mm； | 结构形式：悬挂式；配套动力型式及功率：四轮拖拉机51.45~66.2；工作状态外形尺寸（长*宽*高）3370mm*1710mm*1100mm；工作垄/行数:2/4；挖掘机构型式：梯形铲式；挖掘机构工作幅宽：1500mm；作物输送机构形式：链传动栅栏式+多滚传动栅栏式；秧土分离机构形式:链传动栅栏式+多滚传动栅栏式； |  | 购机补贴(非通用类) | 2025-11-01 | 山东省 | 铭牌 有误
632 | 收获机械 | 根茎作物收获机械 | 花生收获机 | 与四轮拖拉机配套,幅宽1.5米及以上花生收获机 | 商丘市志鸿机械设备有限公司 | 花生挖掘机 | 4HW-4（1550） |  | 型号名称/4HW-4（1550）型花生挖掘机 结构型式/悬挂式 配套动力型式及功率/kW/四轮44.4～51.7 工作状态外形尺寸 (长×宽×高)/mm/3200×1650×1140 工作垄/行数垄/行2/4 挖掘机构型式/铲式 挖掘机构工作幅宽/mm/1550 作物输送机构型式/链条传动栅栏式 秧土分离机构型式/振动链条传动栅栏式+链条传动栅栏式+碎土辊 | 型号名称/4HW-4（1550）型花生挖掘机 结构型式 / 悬挂式 配套动力型式及功率kW四轮44.4～51.7 工作状态外形尺寸 (长×宽×高) /mm /3200×1650×1140 工作垄/行数 垄/行 2/4 挖掘机构型式 / 铲式 挖掘机构工作幅宽 mm 1550 作物输送机构型式/链条传动栅栏式 秧土分离机构型式/振动链条传动栅栏式+链条传动栅栏式+碎土辊 |  | 购机补贴(非通用类) | 2025-12-30 | 河南省 | 铭牌 有误
633 | 收获机械 | 根茎作物收获机械 | 花生收获机 | 与四轮拖拉机配套,幅宽1.5米及以上花生收获机 | 商丘市志鸿机械设备有限公司 | 花生挖掘机 | 4HW-4（1720） |  | 型号名称/4HW-4（1720）型花生挖掘机 结构型式/悬挂式 配套动力型式及功率/四轮58.8～73.5 工作状态外形尺寸 (长×宽×高)4000×1920×1290 工作垄/行数2/4 挖掘机构型式/铲式 挖掘机构工作幅宽/1720 作物输送机构型式/链条传动栅栏式 秧土分离机构型式/振动链条传动栅栏式+链条传动栅栏式+碎土辊 | 型号名称/4HW-4（1720）型花生挖掘机 结构型式/悬挂式 配套动力型式及功率/四轮58.8～73.5 工作状态外形尺寸 (长×宽×高)4000×1920×1290 工作垄/行数2/4 挖掘机构型式/铲式 挖掘机构工作幅宽/1720 作物输送机构型式/链条传动栅栏式 秧土分离机构型式/振动链条传动栅栏式+链条传动栅栏式+碎土辊 |  | 购机补贴(非通用类) | 2024-12-30 | 河南省 | 铭牌 有误
634 | 收获机械 | 根茎作物收获机械 | 花生收获机 | 与四轮拖拉机配套,幅宽1.5米及以上花生收获机 | 商丘市志鸿机械设备有限公司 | 花生挖掘机 | 4HW-4（1750） |  | 型号名称/4HW-4（1750）型花生挖掘机 结构型式/悬挂式 配套动力型式及功率/kW/四轮58.8～73.5 工作状态外形尺寸 (长×宽×高)/mm/3700×1920×1300 工作垄/行数垄/行2/4 挖掘机构型式/铲式 挖掘机构工作幅宽/mm/1750 作物输送机构型式/链条传动栅栏式 秧土分离机构型式/振动链条传动栅栏式+链条传动栅栏式+碎土辊 | 型号名称/4HW-4（1750）型花生挖掘机 结构型式/悬挂式 配套动力型式及功率/kW/四轮58.8～73.5 工作状态外形尺寸 (长×宽×高)/mm/3700×1920×1300 工作垄/行数垄/行2/4 挖掘机构型式/铲式 挖掘机构工作幅宽/mm/1750 作物输送机构型式/链条传动栅栏式 秧土分离机构型式/振动链条传动栅栏式+链条传动栅栏式+碎土辊 |  | 购机补贴(非通用类) | 2025-12-30 | 河南省 | 铭牌 有误
635 | 收获机械 | 根茎作物收获机械 | 花生收获机 | 与四轮拖拉机配套,幅宽1.5米及以上花生收获机 | 商丘市志鸿机械设备有限公司 | 花生挖掘机 | 4HW-4（1870） |  | 型号名称/4HW-4（1870）型花生挖掘机 结构型式/悬挂式 配套动力型式及功率kW四轮88.2～95.6 工作状态外形尺寸 (长×宽×高/)mm/4000×2070×1290 工作垄/行数垄/行2/4 挖掘机构型式/铲式 挖掘机构工作幅宽/mm/1870 作物输送机构型式/链条传动栅栏式 秧土分离机构型式/振动链条传动栅栏式+链条传动栅栏式+碎土辊 | 型号名称/4HW-4（1870）型花生挖掘机 结构型式/悬挂式 配套动力型式及功率kW四轮88.2～95.6 工作状态外形尺寸 (长×宽×高)/mm/4000×2070×1290 工作垄/行数垄/行2/4 挖掘机构型式/铲式 挖掘机构工作幅宽/mm/1870 作物输送机构型式/链条传动栅栏式 秧土分离机构型式/振动链条传动栅栏式+链条传动栅栏式+碎土辊 |  | 购机补贴(非通用类) | 2024-12-30 | 河南省 | 铭牌 有误
636 | 收获机械 | 根茎作物收获机械 | 花生收获机 | 与四轮拖拉机配套,幅宽1.5米及以上花生收获机 | 商丘市志鸿机械设备有限公司 | 花生挖掘机 | 4HW-6（2220） |  | 型号名称/4HW-6（2220）型花生挖掘机 结构型式/悬挂式 配套动力型式及功率/kW/四轮95.6～110.3 工作状态外形尺寸 (长×宽×高)/mm/4000×2420×1290 工作垄/行数垄/行3垄6行 挖掘机构型式/铲式 挖掘机构工作幅宽/mm/2220 作物输送机构型式/链条传动栅栏式 秧土分离机构型式/振动链条传动栅栏式+链条传动栅栏式+碎土辊 | 型号名称/4HW-6（2220）型花生挖掘机 结构型式/悬挂式 配套动力型式及功率/kW/四轮95.6～110.3 工作状态外形尺寸 (长×宽×高)/mm/4000×2420×1290 工作垄/行数垄/行3垄6行 挖掘机构型式/铲式 挖掘机构工作幅宽/mm/2220 作物输送机构型式/链条传动栅栏式 秧土分离机构型式/振动链条传动栅栏式+链条传动栅栏式+碎土辊 |  | 购机补贴(非通用类) | 2024-12-30 | 河南省 | 铭牌 有误
637 | 收获机械 | 根茎作物收获机械 | 花生收获机 | 与四轮拖拉机配套,幅宽1.5米及以上花生收获机 | 商丘市志鸿机械设备有限公司 | 花生挖掘机 | 4HW-6（2250） |  | 型号名称/4HW-6（2250）型花生挖掘机 结构型式/悬挂式 配套动力型式及功率/kW/四轮95.6～110.3 工作状态外形尺寸 (长×宽×高)/mm/3700×2420×1300 工作垄/行数垄/行3/6 挖掘机构型式/铲式 挖掘机构工作幅宽/mm/2250 作物输送机构型式/链条传动栅栏式 秧土分离机构型式/振动链条传动栅栏式+链条传动栅栏+碎土辊 | 型号名称/4HW-6（2250）型花生挖掘机 结构型式 / 悬挂式 配套动力型式及功率 kW 四轮95.6～110.3 工作状态外形尺寸 (长×宽×高) mm 3700×2420×1300 工作垄/行数 垄/行 3/6 挖掘机构型式 / 铲式 挖掘机构工作幅宽 mm 2250 作物输送机构型式 / 链条传动栅栏式 秧土分离机构型式 / 振动链条传动栅栏式+链条传动栅栏式+碎土辊 |  | 购机补贴(非通用类) | 2025-12-30 | 河南省 | 铭牌 有误
638 | 收获机械 | 根茎作物收获机械 | 花生收获机 | 与四轮拖拉机配套,幅宽1.5米及以上花生收获机 | 新乡市红石榴农业机械有限公司 | 花生收获机 | 4H-165 |  | 整机质量：760kg，作业速度：1.2～2.4km/h，作业小时生产率：0.2～0.4hm2/h，工作幅宽：1650mm，工作垄/行数:3垄，挖掘机构型式：挖掘铲，挖掘机构工作幅宽：1650mm，分离机构型式：振动链传动栅栏式+链传动栅栏式，分离机构工作面尺寸（长×宽）：(1430×1460)+(460×1355)mm，结构型式：悬挂式，配套发动机标定功率：47～70kW。 | 型号名称：4H-165型花生收获机，整机质量：760kg，作业速度：1.2～2.4km/h，作业小时生产率：0.2～0.4hm2/h，工作幅宽：1650mm，工作垄/行数:3垄，挖掘机构型式：挖掘铲，挖掘机构工作幅宽：1650mm，分离机构型式：振动链传动栅栏式+链传动栅栏式，分离机构工作面尺寸（长×宽）：(1430×1460)+(460×1355)mm，结构型式：悬挂式，配套发动机标定功率：47～70kW，工作状态外形尺寸(长×宽×高)：3600×1950×1210mm。 | 47 | 购机补贴(非通用类) | 2022-12-31 | 河南省 | 推广鉴定报告有误
639 | 收获机械 | 饲料作物收获机械 | 搂草机 | 5.4m及以上侧向指盘式液压搂草机 | 呼伦贝尔市蒙拓农机科技股份有限公司 | 指盘式侧向搂草机 | 9ZCL-9 |  | 搂幅:≤9m，液压折叠侧向指盘式。 | 搂幅:≤9m,结构型式:指轮式,挂接方式:牵引式,作业状态外形尺寸(长×宽×高):12500mm×2280mm×1650mm,结构质量:1300kg,配套动力范围:≥25.74kw. | 26 | 购机补贴(非通用类) | 2021-12-31 | 内蒙古自治区 | 企业承诺书 有误
640 | 收获机械 | 饲料作物收获机械 | 搂草机 | 5.4m及以上侧向指盘式液压搂草机 | 呼伦贝尔市蒙拓农机科技股份有限公司 | 指盘式搂草机 | 9ZPL-6.0 |  | 搂幅:6.0m,液压折叠式，侧向指盘式 | 搂幅:6.0m,结构型式:指轮式,挂接方式:牵引式,作业状态外形尺寸(长×宽×高):4600mm×7500mm×1500mm,搂齿数量:320根,指轮数量:8个,指轮直径：1500mm. 配套动力范围:≥25.74kw | 26 | 购机补贴(非通用类) | 2022-12-31 | 内蒙古自治区 | 企业承诺书 有误
641 | 收获机械 | 茎秆收集处理机械 | 秸秆粉碎还田机 | 1.5-2m秸秆粉碎还田机 | 河北春翔机械有限公司 | 秸秆切碎还田机 | 1JHY-150 |  | 形式:配套轮式拖拉机 ;作业幅宽:1.5m; | 形式:配套轮式拖拉机 ;作业幅宽:1.5m; |  | 购机补贴(通用类) | 2025-11-29 | 河北省 | 文件信息不一致
642 | 收获机械 | 茎秆收集处理机械 | 秸秆粉碎还田机 | 1.5-2m秸秆粉碎还田机 | 河北江蓝农业机械有限公司 | 秸秆粉碎还田机 | 1JH-150 |  | 工作状态外形尺寸（mm）：1300×1800×1100；耕幅：150cm；配套动力范围（kw）：36.8～58.8 。 | 配套动力范围kW:36.8～58.8 配套动力输出轴转速r/min:540、720 与配套拖拉机联接方式:三点悬挂式 工作状态外形尺寸（长×宽×高)mm:1300×1800×1100 作业小时生产率hm2/h:0.25～0.5 作业速度km/h:3～5 工作幅宽cm:150 刀轴总成传动方式:侧边皮带传动 刀轴总成设计转速r/min:1800～2000 刀轴总成最大回转半径mm:250 刀轴总成刀片型式:甩刀 刀轴总成总安装刀数(把):90（弯刀60；直刀30）. |  | 购机补贴(通用类) | 2022-12-31 | 河北省 | 铭牌 有误
643 | 收获机械 | 茎秆收集处理机械 | 秸秆粉碎还田机 | 1.5-2m秸秆粉碎还田机 | 河北江蓝农业机械有限公司 | 秸秆粉碎还田机 | 1JH-165 |  | 工作状态外形尺寸（mm）：1300×1900×1100；耕幅：165cm；配套动力范围（kw）：36.8～58.8 。 | 配套动力范围kW:36.8～58.8 配套动力输出轴转速r/min:540、720 与配套拖拉机联接方式:三点悬挂式 工作状态外形尺寸（长×宽×高)mm:1300×1900×1100 作业小时生产率hm2/h:0.25～0.5 作业速度km/h:3～5 工作幅宽cm:165 刀轴总成传动方式:侧边皮带传动 刀轴总成设计转速r/min:1800～2000 刀轴总成最大回转半径mm:250 刀轴总成刀片型式:甩刀 刀轴总成总安装刀数(把):96（弯刀64；直刀32）. |  | 购机补贴(通用类) | 2022-12-31 | 河北省 | 铭牌 有误
644 | 收获机械 | 茎秆收集处理机械 | 秸秆粉碎还田机 | 1.5-2m秸秆粉碎还田机 | 河北江蓝农业机械有限公司 | 秸秆粉碎还田机 | 1JH-172 |  | 工作状态外形尺寸（mm）：1300×1970×1100；耕幅：172cm；配套动力范围（kw）：51.4～81 。 | 配套动力范围kW:51.4～81 配套动力输出轴转速r/min:540、720 与配套拖拉机联接方式:三点悬挂式 工作状态外形尺寸（长×宽×高)mm:1300×1970×1100 作业小时生产率hm2/h:0.25～0.6 作业速度km/h:3～5 工作幅宽cm:172 刀轴总成传动方式:侧边皮带传动 刀轴总成设计转速r/min:1800～2000 刀轴总成最大回转半径mm:250 刀轴总成刀片型式:甩刀 刀轴总成总安装刀数(把):108（弯刀72；直刀36）. |  | 购机补贴(通用类) | 2022-12-31 | 河北省 | 铭牌 有误
645 | 收获机械 | 茎秆收集处理机械 | 秸秆粉碎还田机 | 1.5-2m秸秆粉碎还田机 | 河北江蓝农业机械有限公司 | 秸秆粉碎还田机 | 1JH-180 |  | 工作状态外形尺寸（mm）：1300×2100×1100；耕幅：180cm；配套动力范围（kw）：51.4～88.2 。 | 配套动力范围kW:51.4～88.2 配套动力输出轴转速r/min:540、720 与配套拖拉机联接方式:三点悬挂式 工作状态外形尺寸（长×宽×高)mm:1300×2100×1100 作业小时生产率hm2/h:0.3～0.8 作业速度km/h:3～5 工作幅宽cm:180 刀轴总成传动方式:侧边皮带传动 刀轴总成设计转速r/min:1800～2000 刀轴总成最大回转半径mm:250 刀轴总成刀片型式:甩刀 刀轴总成总安装刀数(把):114（弯刀76；直刀38）. |  | 购机补贴(通用类) | 2022-12-31 | 河北省 | 铭牌 有误
646 | 收获机械 | 茎秆收集处理机械 | 秸秆粉碎还田机 | 1.5-2m秸秆粉碎还田机 | 河北双天机械制造有限公司 | 秸秆收集机 | 4JS-185E |  | 作业幅宽1.85m | 型号名称:4JS-185E秸秆收集机；工作状态外形尺寸:(长×宽×高mm):3850×2310×4050；配套动力及功率(kw）:73.5-117.6；配套动力输出轴转速(r/min):720/1000；结构形式:后悬挂式；工作幅宽(m):1.85；收集器型式/甩刀式；收集器工作部件数量（个）：弯刀：76，直刀：38；地轮规格/；地轮数量/；输送器型式/搅龙螺旋横向输送；抛送器型式/风机；集草箱容积（㎡）/；集草箱卸料方式/；行走机构轮胎规格/；行走机构轮胎数量（个）/；行走机构轮距（mm）/；行走机构制动方式/；运输间隙（mm）/； |  | 购机补贴(通用类) | 2025-12-29 | 河北省 | 投档错误
647 | 收获机械 | 茎秆收集处理机械 | 秸秆粉碎还田机 | 1.5-2m秸秆粉碎还田机 | 河北太阳升机械有限公司 | 秸秆切碎还田机 | 1JQ-120 |  | 结构型式:侧边皮带传动;配套动力:31.3-55.1kw;外形尺寸:长1250mm宽1450mm高950mm;整机质量:290kg;工作幅宽:120cm;刀轴设计转速2120r/min | 结构型式:侧边皮带传动;配套动力:31.3-55.1kw;外形尺寸:长1250mm宽1450mm高950mm;整机质量:290kg;工作幅宽:120cm;刀轴设计转速2120r/min |  | 购机补贴(通用类) | 2025-12-30 | 河北省 | 投档错误
648 | 收获机械 | 茎秆收集处理机械 | 秸秆粉碎还田机 | 1.5-2m秸秆粉碎还田机 | 河北太阳升机械有限公司 | 秸秆切碎还田机 | 1JQ-165 |  | 结构型式:侧边皮带传动;配套动力:44.1-55.8kw;外形尺寸:长1300mm宽1900mm高1100mm;整机质量:480kg;工作幅宽:165cm;配套动力后输出轴转速：720r/min；最小离地间隙:≥400mm. | 结构型式:侧边皮带传动;配套动力:44.1-55.8kw;外形尺寸:长1300mm宽1900mm高1100mm;整机质量:480kg;工作幅宽:165cm;配套动力后输出轴转速：720r/min；最小离地间隙:≥400mm. |  | 购机补贴(通用类) | 2024-12-30 | 河北省 | 图片有误
649 | 收获机械 | 茎秆收集处理机械 | 秸秆粉碎还田机 | 1.5-2m秸秆粉碎还田机 | 河北卓田机械制造有限公司 | 秸秆切碎还田机 | 1JHY-120 |  | 工作状态外形尺寸（长×宽×高）1250×1420×820mm; 配套动力:18.4～36.8kw;工作幅宽:120cm; | 工作状态外形尺寸（长×宽×高）1250×1420×820mm; 配套动力:18.4～36.8kw;工作幅宽:120cm;结构型式:侧边皮带传动;刀片型式:甩刀式；与配套拖拉机联接方式：三点悬挂;切碎轴转速:2260r/min |  | 购机补贴(通用类) | 2023-12-31 | 河北省 | 投档错误
650 | 收获机械 | 茎秆收集处理机械 | 秸秆粉碎还田机 | 1.5-2m秸秆粉碎还田机 | 河北卓田机械制造有限公司 | 秸秆切碎还田机 | 1JHY-125 |  | 工作外形尺寸（长×宽×高）1250×1470×820mm; ；配套动力18.4～36.8kw;工作幅宽:125cm; | 工作外形尺寸（长×宽×高）1250×1470×820mm; ；配套动力18.4～36.8kw;工作幅宽:125cm;结构型式:侧边皮带传动;刀片型式:甩刀式；与配套拖拉机联接方式：三点悬挂; ;切碎轴转速:2260r/min |  | 购机补贴(通用类) | 2023-12-31 | 河北省 | 投档错误
651 | 收获机械 | 茎秆收集处理机械 | 秸秆粉碎还田机 | 1.5-2m秸秆粉碎还田机 | 河北卓田机械制造有限公司 | 秸秆切碎还田机 | 1JHY-130 |  | 工作状态外形尺寸（长×宽×高）:1250x1520x820mm; ；配套动力:25.7-40.4kw;工作幅宽:130cm;结构型式 | 工作状态外形尺寸（长×宽×高）:1250x1520x820mm; ；配套动力:25.7-40.4kw;工作幅宽:130cm;结构型式:侧边皮带传动;刀片型式:甩刀式；与配套拖拉机联接方式：三点悬挂 ;切碎轴转速:2260r/min |  | 购机补贴(通用类) | 2023-12-31 | 河北省 | 投档错误
652 | 收获机械 | 茎秆收集处理机械 | 秸秆粉碎还田机 | 1.5-2m秸秆粉碎还田机 | 河北卓田机械制造有限公司 | 秸秆切碎还田机 | 1JHY-136 |  | 工作状态外形尺寸（长×宽×高）:1330x1600x870mm；配套动力:25.7-40.4kw；工作幅宽:136cm | 工作状态外形尺寸（长×宽×高）:1330x1600x870mm；配套动力:25.7-40.4kw；工作幅宽:136cm;结构型式:侧边皮带传动;刀片型式:甩刀式；与配套拖拉机联接方式：三点悬挂;切碎轴转速:2260r/min |  | 购机补贴(通用类) | 2023-12-31 | 河北省 | 投档错误
653 | 收获机械 | 茎秆收集处理机械 | 秸秆粉碎还田机 | 1.5-2m秸秆粉碎还田机 | 山东旭创机械制造有限公司 | 秸秆粉碎还田机 | 1JH-165 |  | 作业幅宽：1.65m | 型号名称 / 1JH-165秸秆粉碎还田机 配套动力范围 kW 52～66 配套动力输出轴转速 r/min 720 与配套拖拉机联接方式 / 三点悬挂 工作状态外形尺寸(长×宽×高) mm 1350×2050×1100 作业小时生产率 hm2/h 0.30～0.50 作业速度 km/h 3～5 工作幅宽 cm 165 刀轴总成传动方式 / 侧边皮带传动 刀轴数量 根 1 刀轴设计转速 r/min 2200 刀轴最大回转半径 mm R255 刀片型式 / 弯刀+直刀 刀片总安装数量 把 102 折叠机构型式 / / | 0 | 购机补贴(通用类) | 2024-12-30 | 山东省 | 铭牌 有误
654 | 收获机械 | 茎秆收集处理机械 | 秸秆粉碎还田机 | 1.5-2m秸秆粉碎还田机 | 山东旭创机械制造有限公司 | 秸秆粉碎还田机 | 1JH-180 |  | 作业幅宽：1.80m | 型号名称 / 1JH-180秸秆粉碎还田机 配套动力范围 kW 55～75 配套动力输出轴转速 r/min 720 与配套拖拉机联接方式 / 三点悬挂 工作状态外形尺寸(长×宽×高) mm 1350×2200×1100 作业小时生产率 hm2/h 0.45～0.65 作业速度 km/h 3～5 工作幅宽 cm 180 刀轴总成传动方式 / 侧边皮带传动 刀轴数量 根 1 刀轴设计转速 r/min 2200 刀轴最大回转半径 mm R225 刀片型式 / 弯刀+直刀 刀片总安装数量 把 114 折叠机构型式 / / | 0 | 购机补贴(通用类) | 2024-12-30 | 山东省 | 铭牌 有误
655 | 收获机械 | 茎秆收集处理机械 | 秸秆粉碎还田机 | 1.5-2m秸秆粉碎还田机 | 山东玉收农机有限公司 | 秸秆粉碎还田机 | 1JH-150 |  | 工作幅宽：150cm；配套动力范围：36.8～55.1kW；配套动力输出轴转速：720r/min；与配套拖拉机联接方式：三点悬挂；工作状态外形尺寸 (长×宽×高)：1360mm×1930mm×1060mm；作业小时生产率：0.28～0.62km2/h；作业速度：3～5km/h；刀轴总成传动方式：侧边皮带传动；刀轴数量：1根；刀轴设计转速：2200r/min；刀轴最大回转半径：R260mm； | 工作幅宽：150cm；配套动力范围：36.8～55.1kW；配套动力输出轴转速：720r/min；与配套拖拉机联接方式：三点悬挂；工作状态外形尺寸 (长×宽×高)：1360mm×1930mm×1060mm；作业小时生产率：0.28～0.62km2/h；作业速度：3～5km/h；刀轴总成传动方式：侧边皮带传动；刀轴数量：1根；刀轴设计转速：2200r/min；刀轴最大回转半径：R260mm；刀片型式：弯刀+直刀；刀片总安装数量：90（弯刀60+直刀30）把。 | 0 | 购机补贴(通用类) | 2025-12-30 | 山东省 | 铭牌 有误
656 | 收获机械 | 茎秆收集处理机械 | 秸秆粉碎还田机 | 1.5-2m秸秆粉碎还田机 | 山东玉收农机有限公司 | 秸秆粉碎还田机 | 1JH-165 |  | 工作幅宽：165cm；配套动力范围：45～65kW；配套动力输出轴转速：720r/min；与配套拖拉机联接方式：三点悬挂；工作状态外形尺寸 (长×宽×高)：1390×2080×1070mm；作业小时生产率：0.30～0.63km2/h；作业速度：3～5km/h；刀轴总成传动方式：侧边皮带传动；刀轴数量：1根；刀轴设计转速：2200r/min；刀轴最大回转半径：R260mm；刀片型式：弯刀+直刀； | 工作幅宽：165cm；配套动力范围：45～65kW；配套动力输出轴转速：720r/min；与配套拖拉机联接方式：三点悬挂；工作状态外形尺寸 (长×宽×高)：1390×2080×1070mm；作业小时生产率：0.30～0.63km2/h；作业速度：3～5km/h；刀轴总成传动方式：侧边皮带传动；刀轴数量：1根；刀轴设计转速：2200r/min；刀轴最大回转半径：R260mm；刀片型式：弯刀+直刀；刀片总安装数量：102（弯刀68+直刀34）把。 | 0 | 购机补贴(通用类) | 2025-12-30 | 山东省 | 铭牌 有误
657 | 收获机械 | 茎秆收集处理机械 | 秸秆粉碎还田机 | 1.5-2m秸秆粉碎还田机 | 山东玉收农机有限公司 | 秸秆粉碎还田机 | 1JH-172 |  | 工作幅宽：172cm；配套动力范围：58.8～73.5kW；配套动力输出轴转速：720r/min；与配套拖拉机联接方式：三点悬挂；工作状态外形尺寸 (长×宽×高)：1390×2160×1070mm；作业小时生产率：0.32～0.64km2/h；作业速度：3～5km/h；刀轴总成传动方式：侧边皮带传动；刀轴数量：1根；刀轴设计转速：2200r/min；刀轴最大回转半径：R260mm； | 工作幅宽：172cm；配套动力范围：58.8～73.5kW；配套动力输出轴转速：720r/min；与配套拖拉机联接方式：三点悬挂；工作状态外形尺寸 (长×宽×高)：1390×2160×1070mm；作业小时生产率：0.32～0.64km2/h；作业速度：3～5km/h；刀轴总成传动方式：侧边皮带传动；刀轴数量：1根；刀轴设计转速：2200r/min；刀轴最大回转半径：R260mm；刀片型式：弯刀+直刀；刀片总安装数量：114（弯刀76+直刀38）把。 | 0 | 购机补贴(通用类) | 2025-12-30 | 山东省 | 铭牌 有误
658 | 收获机械 | 茎秆收集处理机械 | 秸秆粉碎还田机 | 1.5-2m秸秆粉碎还田机 | 山东玉收农机有限公司 | 秸秆粉碎还田机 | 1JH-180 |  | 工作幅宽：180cm；配套动力范围：58.8～80.85kW；配套动力输出轴转速：720r/min；与配套拖拉机联接方式：三点悬挂；工作状态外形尺寸 (长×宽×高)：1390×2250×1080mm；作业小时生产率：0.35～0.72km2/h；作业速度：3～5km/h；刀轴总成传动方式：侧边皮带传动；刀轴数量：1根；刀轴设计转速：2200r/min；刀轴最大回转半径：R260mm； | 工作幅宽：180cm；配套动力范围：58.8～80.85kW；配套动力输出轴转速：720r/min；与配套拖拉机联接方式：三点悬挂；工作状态外形尺寸 (长×宽×高)：1390×2250×1080mm；作业小时生产率：0.35～0.72km2/h；作业速度：3～5km/h；刀轴总成传动方式：侧边皮带传动；刀轴数量：1根；刀轴设计转速：2200r/min；刀轴最大回转半径：R260mm；刀片型式：弯刀+直刀；刀片总安装数量：114（弯刀76+直刀38）把。 | 0 | 购机补贴(通用类) | 2025-12-30 | 山东省 | 铭牌 有误
659 | 收获机械 | 茎秆收集处理机械 | 秸秆粉碎还田机 | 1.5-2m秸秆粉碎还田机 | 石家庄金牛农机制造有限公司 | 秸秆切碎还田机 | 4JQ-150 |  | 工作幅宽：150cm 刀轴总成传动方式：侧边皮带传动 刀轴总成最大回转半径：255mm 刀轴总成刀片型式：甩刀式 | 工作幅宽：150cm 刀轴总成传动方式：侧边皮带传动 刀轴总成最大回转半径：255mm 刀轴总成刀片型式：甩刀式 |  | 购机补贴(通用类) | 2022-12-31 | 河北省 | 铭牌 有误
660 | 收获机械 | 茎秆收集处理机械 | 秸秆粉碎还田机 | 1.5-2m秸秆粉碎还田机 | 石家庄顺森农业机械有限公司 | 秸秆切碎还田机 | 4JQ-120 |  | 配套动力范围kw:22-38与配套拖拉机的连接方式:三点悬挂工作幅宽:120cm | 配套动力范围kw:22-38与配套拖拉机的连接方式:三点悬挂工作幅宽:120cm | 0 | 购机补贴(通用类) | 2024-12-30 | 河北省 | 投档错误
661 | 收获机械 | 茎秆收集处理机械 | 秸秆粉碎还田机 | 1.5-2m秸秆粉碎还田机 | 石家庄顺森农业机械有限公司 | 秸秆切碎还田机 | 4JQ-180 |  | 配套动力范围kw:58-81与配套拖拉机的连接方式:三点悬挂工作幅宽:180cm | 配套动力范围kw:58-81与配套拖拉机的连接方式:三点悬挂工作幅宽:180cm | 0 | 购机补贴(通用类) | 2024-12-30 | 河北省 | 铭牌 有误
662 | 收获机械 | 茎秆收集处理机械 | 秸秆粉碎还田机 | 1.5-2m秸秆粉碎还田机 | 石家庄益旺田机械制造有限公司 | 秸秆切碎还田机 | 4JQ-150 |  | 配套动力：40-50kw；配套动力输出轴转速：720r/min；与配套拖拉机联接方式：三点悬挂；工作幅宽：1.5m；工作效率：0.45-0.75h㎡/h；传动方式：侧边皮带传动；刀片总安装数量：90把。 | 配套动力：40-50kw；配套动力输出轴转速：720r/min；与配套拖拉机联接方式：三点悬挂；工作幅宽：1.5m；工作效率：0.45-0.75h㎡/h；传动方式：侧边皮带传动；刀片总安装数量：90把。 |  | 购机补贴(通用类) | 2024-12-08 | 河北省 | 推广鉴定报告有误
663 | 收获机械 | 茎秆收集处理机械 | 秸秆粉碎还田机 | 1.5-2m秸秆粉碎还田机 | 石家庄益旺田机械制造有限公司 | 秸秆切碎还田机 | 4JQ-165 |  | 配套动力：52-66kw；配套动力输出轴转速：720r/min；与配套拖拉机联接方式：三点悬挂；工作幅宽：1.65m；工作效率：0.49-0.82h㎡/h；传动方式：侧边皮带传动；刀片总安装数量：96把。 | 配套动力：52-66kw；配套动力输出轴转速：720r/min；与配套拖拉机联接方式：三点悬挂；工作幅宽：1.65m；工作效率：0.49-0.82h㎡/h；传动方式：侧边皮带传动；刀片总安装数量：96把。 |  | 购机补贴(通用类) | 2024-12-08 | 河北省 | 推广鉴定报告有误
664 | 收获机械 | 茎秆收集处理机械 | 秸秆粉碎还田机 | 1.5-2m秸秆粉碎还田机 | 石家庄益旺田机械制造有限公司 | 秸秆切碎还田机 | 4JQ-172 |  | 配套动力：55-66kw；配套动力输出轴转速：720r/min；与配套拖拉机联接方式：三点悬挂；工作幅宽：1.72m；工作效率：0.51-0.86h㎡/h；传动方式：侧边皮带传动；刀片总安装数量：96把。 | 配套动力：55-66kw；配套动力输出轴转速：720r/min；与配套拖拉机联接方式：三点悬挂；工作幅宽：1.72m；工作效率：0.51-0.86h㎡/h；传动方式：侧边皮带传动；刀片总安装数量：96把。 |  | 购机补贴(通用类) | 2024-12-08 | 河北省 | 推广鉴定报告有误
665 | 收获机械 | 茎秆收集处理机械 | 秸秆粉碎还田机 | 1.5-2m秸秆粉碎还田机 | 石家庄益旺田机械制造有限公司 | 秸秆切碎还田机 | 4JQ-180 |  | 配套动力：62-75kw；配套动力输出轴转速：720r/min；与配套拖拉机联接方式：三点悬挂；工作幅宽：1.8m；工作效率：0.54-0.90h㎡/h；传动方式：侧边皮带传动；刀片总安装数量：102把。 | 配套动力：62-75kw；配套动力输出轴转速：720r/min；与配套拖拉机联接方式：三点悬挂；工作幅宽：1.8m；工作效率：0.54-0.90h㎡/h；传动方式：侧边皮带传动；刀片总安装数量：102把。 |  | 购机补贴(通用类) | 2024-12-08 | 河北省 | 推广鉴定报告有误
666 | 收获机械 | 茎秆收集处理机械 | 秸秆粉碎还田机 | 1.5-2m秸秆粉碎还田机 | 赵县鑫旭农业机械有限公司 | 秸秆粉碎还田机 | 1JHY-150 |  | 型号名称 / 1JHY-150秸秆粉碎还田机 配套动力范围 kW 36.8-56.8 配套动力输出轴转速 r/min 720 与配套拖拉机联接方式 / 三点悬挂 工作状态外形尺寸(长×宽×高) mm 1300x1750x1050 作业小时生产率 hm2/h 0.36-0.5 作业速度 km/h 3.0-5.0 工作幅宽 cm 150 | 型号名称 / 1JHY-150秸秆粉碎还田机 配套动力范围 kW 36.8-56.8 配套动力输出轴转速 r/min 720 与配套拖拉机联接方式 / 三点悬挂 工作状态外形尺寸(长×宽×高) mm 1300x1750x1050 作业小时生产率 hm2/h 0.36-0.5 作业速度 km/h 3.0-5.0 工作幅宽 cm 150 刀轴总成传动方式 / 侧边皮带传动 刀轴数量 根 1 刀轴设计转速 r/min 1850 刀轴最大回转半径 mm R265 刀片型式 / 弯刀+直刀 刀片总安装数量 把 78 折叠机构型式 / / | 56.8 | 购机补贴(通用类) | 2025-12-30 | 河北省 | 铭牌 有误
667 | 收获机械 | 茎秆收集处理机械 | 秸秆粉碎还田机 | 2-2.5m秸秆粉碎还田机 | 常州汉森机械股份有限公司 | 秸秆粉碎还田机 | 1JH-230 |  | 工作幅宽：230cm,粉碎轴转速：2220rpm,整机质量：1035kg。 | 工作幅宽：230cm,粉碎轴转速：2220rpm,整机质量：1035kg。 |  | 购机补贴(通用类) | 2025-06-30 | 江苏省 | 铭牌 有误
668 | 收获机械 | 茎秆收集处理机械 | 秸秆粉碎还田机 | 2-2.5m秸秆粉碎还田机 | 德州市沃田机械有限公司 | 秸秆粉碎还田机 | 1JH-200 |  | 作业幅宽：2.0m | 型号名称 / 1JH-200秸秆粉碎还田机 配套动力范围 kW 62～80 配套动力输出轴转速 r/min 540/720/850 与配套拖拉机联接方式 / 三点悬挂 工作状态外形尺寸(长×宽×高) mm 1390×2500×1075 作业小时生产率 hm2/h 0.42～0.82 作业速度 km/h 3～5 工作幅宽 cm 200 刀轴总成传动方式 / 侧边皮带传动 刀轴数量 根 1 刀轴设计转速 r/min 2260 刀轴最大回转半径 mm R260 刀片型式 / 弯刀+直刀 刀片总安装数量 把 120 折叠机构型式 / / |  | 购机补贴(通用类) | 2024-11-28 | 山东省 | 文件信息不一致
669 | 收获机械 | 茎秆收集处理机械 | 秸秆粉碎还田机 | 2-2.5m秸秆粉碎还田机 | 河北江蓝农业机械有限公司 | 秸秆粉碎还田机 | 1JH-200 |  | 工作状态外形尺寸（mm）：1300×2300×1100；耕幅：200cm；配套动力范围（kw）：58.8～88.2 。 | 配套动力范围kW:58.8～88.2 配套动力输出轴转速r/min:540、720 与配套拖拉机联接方式:三点悬挂式 工作状态外形尺寸（长×宽×高)mm:1300×2300×1100 作业小时生产率hm2/h:0.4～0.9 作业速度km/h:1.9～4.5 工作幅宽cm:200 刀轴总成传动方式:侧边皮带传动 刀轴总成设计转速r/min:1800～2000 刀轴总成最大回转半径mm:250 刀轴总成刀片型式:甩刀 刀轴总成总安装刀数(把):120（弯刀80；直刀40）. |  | 购机补贴(通用类) | 2022-12-31 | 河北省 | 铭牌 有误
670 | 收获机械 | 茎秆收集处理机械 | 秸秆粉碎还田机 | 2-2.5m秸秆粉碎还田机 | 河北双天机械制造有限公司 | 秸秆收集机 | 4JS-220EC |  | 作业幅宽2.2m | 型号名称:4JS-220EC秸秆收集机；工作状态外形尺寸:(长×宽×高mm):3980×2660×4100；配套动力及功率(kw）:91.9-132.3；配套动力输出轴转速(r/min):720/1000；结构形式:后悬挂式；工作幅宽(m):2.2；收集器型式/甩刀式+锤爪式；收集器工作部件数量（个）：弯刀84，直刀：42，锤爪：12；地轮规格/；地轮数量/；输送器型式/搅龙螺旋横向输送；抛送器型式/风机；集草箱容积（㎡）/；集草箱卸料方式/；行走机构轮胎规格/；行走机构轮胎数量（个）/；行走机构轮距（mm）/；行走机构制动方式/；运输间隙（mm）/； |  | 购机补贴(通用类) | 2025-12-29 | 河北省 | 投档错误
671 | 收获机械 | 茎秆收集处理机械 | 秸秆粉碎还田机 | 2-2.5m秸秆粉碎还田机 | 河北双天机械制造有限公司 | 秸秆收集机 | 4JSS-220E |  | 作业幅宽2.2m | 型号名称:4JSS-220E秸秆收集机；工作状态外形尺寸:(长×宽×高mm):3700×2720×4100；配套动力及功率(kw）:91.9-147；配套动力输出轴转速(r/min):720/1000；结构形式:后悬挂式；工作幅宽(m):2.2；收集器型式/锤爪式；收集器工作部件数量（个）：20；地轮规格/；地轮数量/；输送器型式/搅龙螺旋横向输送；抛送器型式/风机；集草箱容积（㎡）/；集草箱卸料方式/；行走机构轮胎规格/；行走机构轮胎数量（个）/；行走机构轮距（mm）/；行走机构制动方式/；运输间隙（mm）/； |  | 购机补贴(通用类) | 2025-12-29 | 河北省 | 投档错误
672 | 收获机械 | 茎秆收集处理机械 | 秸秆粉碎还田机 | 2-2.5m秸秆粉碎还田机 | 江苏金云农业装备有限公司 | 秸秆粉碎还田机 | 1JH-200 |  | 耕幅:2.0m | 耕幅(M):2.0,结构形式:侧边传动,配套动力(KW):66.2-73.5,理论作业速度：3-5km/h,与拖拉机链接方式：标准三点悬挂,刀辊转速：2019,刀辊最大回转半径：260mm,外形尺寸(长*宽*高):1446*2350*1035,框架式,结构质量(KG):580 |  | 购机补贴(通用类) | 2025-12-30 | 江苏省 | 推广鉴定报告有误
673 | 收获机械 | 茎秆收集处理机械 | 秸秆粉碎还田机 | 2-2.5m秸秆粉碎还田机 | 连云港九迁机械制造有限公司 | 秸秆粉碎还田机 | 1JH-200 |  | 作业幅宽:200cm； | 作业幅宽:200cm；配套动力范围（kW）：66.5～73.5；与拖拉机联接方式：三点悬挂；结构质量（kg）：550；工作状态外形尺寸(长×宽×高)mm：1310×2270×1100；刀轴总成传动方式：侧边皮带传动；总安装刀数量（把）：114；刀片型式：组合刀（弯+直） | 0 | 购机补贴(通用类) | 2024-12-30 | 江苏省 | 铭牌 有误
674 | 收获机械 | 茎秆收集处理机械 | 秸秆粉碎还田机 | 2-2.5m秸秆粉碎还田机 | 连云港市云港旋耕机械有限公司 | 秸秆粉碎还田机 | 1JH-200 |  | 作业幅宽:2000mm； | 作业幅宽:2000mm；配套动力范围（kW）：55.1～66.2；与拖拉机联接方式：三点悬挂；结构质量（kg）：580；工作状态外形尺寸(长×宽×高)mm：2250×1450×1050；传动方式：侧边皮带传动；总安装刀数量（把）：52；刀片型式：两片刀组合式 | 0 | 购机补贴(通用类) | 2021-12-31 | 江苏省 | 铭牌 有误
675 | 收获机械 | 茎秆收集处理机械 | 秸秆粉碎还田机 | 2-2.5m秸秆粉碎还田机 | 南昌春旋农机有限责任公司 | 秸秆粉碎还田机 | 1JH-200 |  | 型号名称：1JH-200型秸秆粉碎还田机；工作状态a 外形尺寸（长×宽×高）：1300×2250×1030 mm；工作幅宽：2000 mm； | 型号名称：1JH-200型秸秆粉碎还田机；工作状态a 外形尺寸（长×宽×高）：1300×2250×1030 mm；工作幅宽：2000 mm； 刀轴总成传动方式：侧边皮带传动；刀轴数量：1；刀片型式：弯刀+直刀；刀片总安装数量：弯刀：40×2 把； 配套动力范围：直刀：40×1kW；配套动力输出轴转速：67~70 r/min；与配套拖拉机联结方式：720； 折叠机构型式：三点悬挂。 | 0 | 购机补贴(通用类) | 2025-12-31 | 江西省 | 铭牌 有误
676 | 收获机械 | 茎秆收集处理机械 | 秸秆粉碎还田机 | 2-2.5m秸秆粉碎还田机 | 南昌中天农机有限公司 | 秸秆粉碎还田机 | 1JQ-200J |  | 1.结构形式:侧边皮带传动;2.配套拖拉机标定功率:44.1~58.8KW;3.配套拖拉机动力输出轴转速:720R/MIN;4.外形尺寸:(长×宽×高):2250×1200×1100MM;5.结构质量:630KG;6.理论作业速度:2.04KM/H;7.幅宽:200CM;8.与拖拉机连接方式:三点悬挂;9.刀辊转速:2000R/MIN;10:刀辊最大回转半径:270MM;11.总安装刀数:90把;12.刀片型式:甩刀式. | 1.结构形式:侧边皮带传动;2.配套拖拉机标定功率:44.1~58.8KW;3.配套拖拉机动力输出轴转速:720R/MIN;4.外形尺寸:(长×宽×高):2250×1200×1100MM;5.结构质量:630KG;6.理论作业速度:2.04KM/H;7.幅宽:200CM;8.与拖拉机连接方式:三点悬挂;9.刀辊转速:2000R/MIN;10:刀辊最大回转半径:270MM;11.总安装刀数:90把;12.刀片型式:甩刀式. |  | 购机补贴(通用类) | 2024-12-30 | 江西省 | 铭牌 有误
677 | 收获机械 | 茎秆收集处理机械 | 秸秆粉碎还田机 | 2-2.5m秸秆粉碎还田机 | 山东旭创机械制造有限公司 | 秸秆粉碎还田机 | 1JH-200 |  | 作业幅宽：2.0m | 型号名称 / 1JH-200秸秆粉碎还田机 配套动力范围 kW 70～80 配套动力输出轴转速 r/min 720 与配套拖拉机联接方式 / 三点悬挂 工作状态外形尺寸(长×宽×高) mm 1350×2400×1100 作业小时生产率 hm2/h 0.50～0.70 作业速度 km/h 3～5 工作幅宽 cm 200 刀轴总成传动方式 / 侧边皮带传动 刀轴数量 根 1 刀轴设计转速 r/min 2200 刀轴最大回转半径 mm R255 刀片型式 / 弯刀+直刀 刀片总安装数量 把 126 折叠机构型式 / / | 0 | 购机补贴(通用类) | 2024-12-30 | 山东省 | 铭牌 有误
678 | 收获机械 | 茎秆收集处理机械 | 秸秆粉碎还田机 | 2-2.5m秸秆粉碎还田机 | 山东旭创机械制造有限公司 | 秸秆粉碎还田机 | 1JH-225 |  | 作业幅宽：2.25m | 型号名称 / 1JH-225秸秆粉碎还田机 配套动力范围 kW 75～90 配套动力输出轴转速 r/min 720 与配套拖拉机联接方式 / 三点悬挂 工作状态外形尺寸(长×宽×高) mm 1350×2600×1100 作业小时生产率 hm2/h 0.55～0.75 作业速度 km/h 3～5 工作幅宽 cm 225 刀轴总成传动方式 / 侧边皮带传动 刀轴数量 根 1 刀轴设计转速 r/min 2200 刀轴最大回转半径 mm R255 刀片型式 / 弯刀+直刀 刀片总安装数量 把 132 折叠机构型式 / / | 0 | 购机补贴(通用类) | 2024-12-30 | 山东省 | 铭牌 有误
679 | 收获机械 | 茎秆收集处理机械 | 秸秆粉碎还田机 | 2-2.5m秸秆粉碎还田机 | 山东玉收农机有限公司 | 秸秆粉碎还田机 | 1JH-200 |  | 工作幅宽：200cm；配套动力范围：62～88.2kW；配套动力输出轴转速：720r/min；与配套拖拉机联接方式：三点悬挂；工作状态外形尺寸 (长×宽×高)：1390×2450×1080mm；作业小时生产率：0.42～0.82km2/h；作业速度：3～5km/h；刀轴总成传动方式：侧边皮带传动；刀轴数量：1根；刀轴设计转速：2200r/min；刀轴最大回转半径：R260mm；刀片型式：弯刀+直刀 | 工作幅宽：200cm；配套动力范围：62～88.2kW；配套动力输出轴转速：720r/min；与配套拖拉机联接方式：三点悬挂；工作状态外形尺寸 (长×宽×高)：1390×2450×1080mm；作业小时生产率：0.42～0.82km2/h；作业速度：3～5km/h；刀轴总成传动方式：侧边皮带传动；刀轴数量：1根；刀轴设计转速：2200r/min；刀轴最大回转半径：R260mm；刀片型式：弯刀+直刀；刀片总安装数量：120（弯刀80+直刀40）把。 | 0 | 购机补贴(通用类) | 2025-12-30 | 山东省 | 铭牌 有误
680 | 收获机械 | 茎秆收集处理机械 | 秸秆粉碎还田机 | 2-2.5m秸秆粉碎还田机 | 山东玉收农机有限公司 | 秸秆粉碎还田机 | 1JH-220 |  | 工作幅宽：220cm；配套动力范围：73.5～99.2kW；配套动力输出轴转速：720r/min；与配套拖拉机联接方式：三点悬挂；工作状态外形尺寸 (长×宽×高)：1390×2500×1080mm；作业小时生产率：0.48～0.88hm2/h；作业速度：3～5km/h；刀轴总成传动方式：侧边皮带传动；刀轴数量：1根；刀轴设计转速：2200r/min；刀轴最大回转半径：R260mm； | 工作幅宽：220cm；配套动力范围：73.5～99.2kW；配套动力输出轴转速：720r/min；与配套拖拉机联接方式：三点悬挂；工作状态外形尺寸 (长×宽×高)：1390×2500×1080mm；作业小时生产率：0.48～0.88hm2/h；作业速度：3～5km/h；刀轴总成传动方式：侧边皮带传动；刀轴数量：1根；刀轴设计转速：2200r/min；刀轴最大回转半径：R260mm；刀片型式：弯刀+直刀；刀片总安装数量：126（弯刀84+直刀42）把；折叠机构型式：/。 | 0 | 购机补贴(通用类) | 2026-06-29 | 山东省 | 铭牌 有误
681 | 收获机械 | 茎秆收集处理机械 | 秸秆粉碎还田机 | 2-2.5m秸秆粉碎还田机 | 石家庄金牛农机制造有限公司 | 秸秆切碎还田机 | 4JQ-200 |  | 工作幅宽：200cm 刀轴总成传动方式：侧边皮带传动 刀轴总成刀片型式：甩刀式 与配套拖拉机连方式：后置三点悬挂 | 工作幅宽：200cm 刀轴总成传动方式：侧边皮带传动 刀轴总成刀片型式：甩刀式 与配套拖拉机连方式：后置三点悬挂 |  | 购机补贴(通用类) | 2022-12-31 | 河北省 | 铭牌 有误
682 | 收获机械 | 茎秆收集处理机械 | 秸秆粉碎还田机 | 2-2.5m秸秆粉碎还田机 | 石家庄金牛农机制造有限公司 | 秸秆切碎还田机 | 4JQ-220 |  | 工作幅宽：220cm 与配套拖拉机连接方式：后置三点悬挂 刀轴总成传动方式：侧边皮带传动 刀轴总成刀片型式：甩刀式 | 工作幅宽：220cm 与配套拖拉机连接方式：后置三点悬挂 刀轴总成传动方式：侧边皮带传动 刀轴总成刀片型式：甩刀式 |  | 购机补贴(通用类) | 2022-12-31 | 河北省 | 铭牌 有误
683 | 收获机械 | 茎秆收集处理机械 | 秸秆粉碎还田机 | 2-2.5m秸秆粉碎还田机 | 石家庄顺森农业机械有限公司 | 秸秆切碎还田机 | 4JQ-220 |  | 配套动力范围kw:80-104与配套拖拉机的连接方式:三点悬挂工作幅宽:220cm | 配套动力范围kw:80-104与配套拖拉机的连接方式:三点悬挂工作幅宽:220cm | 0 | 购机补贴(通用类) | 2024-12-30 | 河北省 | 铭牌 有误
684 | 收获机械 | 茎秆收集处理机械 | 秸秆粉碎还田机 | 2-2.5m秸秆粉碎还田机 | 石家庄沃田机械制造有限公司 | 秸秆切碎还田机 | 1JQ-220 |  | 工作幅宽：220cm | 配套动力范围 kW 76～90 配套动力输出轴转速 r/min 760 与配套拖拉机联接方式 / 三点悬挂 工作状态外形尺寸(长×宽×高) mm 1270×2500×1000 作业小时生产率 hm2/h 0.6～1.0 作业速度 km/h 3～5 工作幅宽 cm 220 刀轴总成传动方式 / 侧边皮带传动 刀轴数量 根 1 刀轴设计转速 r/min 2200 刀轴最大回转半径 mm 260 刀片型式 / 弯刀 刀片总安装数量 把 60 折叠机构型式 / / | 0 | 购机补贴(通用类) | 2025-11-29 | 河北省 | 铭牌 有误
685 | 收获机械 | 茎秆收集处理机械 | 秸秆粉碎还田机 | 2-2.5m秸秆粉碎还田机 | 石家庄益旺田机械制造有限公司 | 秸秆切碎还田机 | 4JQ-200 |  | 配套动力：70-80kw；配套动力输出轴转速：720r/min；与配套拖拉机联接方式：三点悬挂；工作幅宽：2.0m；工作效率：0.60-1.00h㎡/h；传动方式：侧边皮带传动；刀片总安装数量：108把。 | 配套动力：70-80kw；配套动力输出轴转速：720r/min；与配套拖拉机联接方式：三点悬挂；工作幅宽：2.0m；工作效率：0.60-1.00h㎡/h；传动方式：侧边皮带传动；刀片总安装数量：108把。 |  | 购机补贴(通用类) | 2024-12-08 | 河北省 | 推广鉴定报告有误
686 | 收获机械 | 茎秆收集处理机械 | 秸秆粉碎还田机 | 2-2.5m秸秆粉碎还田机 | 石家庄益旺田机械制造有限公司 | 秸秆切碎还田机 | 4JQ-220 |  | 配套动力：70-80kw；配套动力输出轴转速：720r/min；与配套拖拉机联接方式：三点悬挂；工作幅宽：2.0m；工作效率：0.60-1.00h㎡/h；传动方式：侧边皮带传动；刀片总安装数量：108把。 | 配套动力：70-80kw；配套动力输出轴转速：720r/min；与配套拖拉机联接方式：三点悬挂；工作幅宽：2.0m；工作效率：0.60-1.00h㎡/h；传动方式：侧边皮带传动；刀片总安装数量：108把。 |  | 购机补贴(通用类) | 2021-12-31 | 河北省 | 推广鉴定证书有误
687 | 收获机械 | 茎秆收集处理机械 | 秸秆粉碎还田机 | 2-2.5m秸秆粉碎还田机 | 盐城可理斯机械制造有限公司 | 根茬粉碎还田机 | 1GH-220 |  | 作业幅宽：2.2m；三点悬挂连接；工作状态外形尺寸：900*2310*1020mm；作业速度：2.0km/h；传动方式：侧边齿轮传；刀轴数量：1根；总安装刀数：54把 | 作业幅宽：2.2m；三点悬挂连接；工作状态外形尺寸：900*2310*1020mm；作业速度：2.0km/h；传动方式：侧边齿轮传；刀轴数量：1根；总安装刀数：54把 |  | 购机补贴(通用类) | 2026-01-28 | 江苏省 | 推广鉴定报告有误
688 | 收获机械 | 茎秆收集处理机械 | 秸秆粉碎还田机 | 2-2.5m秸秆粉碎还田机 | 赵县联行机械有限公司 | 秸秆切碎还田机 | 4JQ-200 |  | 4JQ-200型秸秆切碎还田机的工作幅宽为：2.0m | 型号名称：4JQ-200型秸秆切碎还田机、配套动力（kW）：63～80、配套动力输出轴转速r/min：720、与配套拖拉机连接方式：三点悬挂、外形尺寸（长×宽×高）：1300mm×2250mm×1100mm、作业小时生产率hm²/h:0.7~0.9；作业速度km/h：3~5、工作幅宽cm：200、刀轴总成传动方式：侧边皮带传动、刀轴数量：1根、刀轴设计转速r/min:2160、刀轴最大回转半径mm：265、刀片形式：弯刀、刀片总安装数量：56把 |  | 购机补贴(通用类) | 2025-09-01 | 河北省 | 铭牌 有误
689 | 收获机械 | 茎秆收集处理机械 | 秸秆粉碎还田机 | 2.5m及以上秸秆粉碎还田机 | 德州市沃田机械有限公司 | 秸秆粉碎还田机 | 1JH-440 |  | 作业幅宽：4.4m | 型号名称 / 1JH-440型秸秆粉碎还田机 配套动力范围 kW 110.3～154.4 配套动力输出轴转速 r/min 720 与配套拖拉机联接方式 / 三点悬挂 工作状态外形尺寸 (长×宽×高) mm 1300×4810×1150 作业小时生产率 km2/h 1.25～1.7 作业速度 km/h 3～5 工作幅宽 cm 440 刀轴总成传动方式 / 双侧边皮带传动 刀轴数量 根 1 刀轴设计转速 r/min 2200 刀轴最大回转半径 mm R260 刀片型式 / 弯刀 刀片总安装数量 把 146 折叠机构型式 / / |  | 购机补贴(通用类) | 2025-12-30 | 山东省 | 参数不符
690 | 收获机械 | 茎秆收集处理机械 | 秸秆粉碎还田机 | 2.5m及以上秸秆粉碎还田机 | 河北双天机械制造有限公司 | 秸秆收集机 | 4JS-290E |  | 作业幅宽2.9m | 型号名称:4JS-290E秸秆收集机；工作状态外形尺寸:(长×宽×高mm):4300×3410×4000；配套动力及功率(kw）:132.3-183.8；配套动力输出轴转速(r/min):720/1000；结构形式:后悬挂式；工作幅宽(m):2.9；收集器型式/锤爪式；收集器工作部件数量（个）：74；地轮规格/；地轮数量/；输送器型式/搅龙螺旋横向输送；抛送器型式/风机；集草箱容积（㎡）/；集草箱卸料方式/；行走机构轮胎规格/；行走机构轮胎数量（个）/；行走机构轮距（mm）/；行走机构制动方式/；运输间隙（mm）/； |  | 购机补贴(通用类) | 2025-12-29 | 河北省 | 投档错误
691 | 收获机械 | 茎秆收集处理机械 | 秸秆粉碎还田机 | 2.5m及以上秸秆粉碎还田机 | 河北双天机械制造有限公司 | 秸秆收集机 | 4JS-350 |  | 作业幅宽3.5m | 型号名称:4JS-350秸秆收集机；工作状态外形尺寸:(长×宽×高mm):4200×4110×4000；配套动力及功率(kw）:132.3-183.8；配套动力输出轴转速(r/min):720/1000；结构形式:后悬挂式；工作幅宽(m):3.5；收集器型式/锤爪式；收集器工作部件数量（个）：84；地轮规格/；地轮数量/；输送器型式/搅龙螺旋横向输送；抛送器型式/风机；集草箱容积（㎡）/；集草箱卸料方式/；行走机构轮胎规格/；行走机构轮胎数量（个）/；行走机构轮距（mm）/；行走机构制动方式/；运输间隙（mm）/； |  | 购机补贴(通用类) | 2025-12-29 | 河北省 | 投档错误
692 | 收获机械 | 茎秆收集处理机械 | 秸秆粉碎还田机 | 2.5m及以上秸秆粉碎还田机 | 河北太阳升机械有限公司 | 秸秆切碎还田机 | 1JQ-340 |  | 外形尺寸:长1300mm宽3900mm高1200mm；整机质量:1570kg；工作幅宽:340cm；作业前进速度:3.3-5km/h；切碎轴转速:2120r/min；切碎机构最大回转半径:26cm；切碎机构总安装刀数:92把；最小离地间隙:≥300mm.结构型式:双侧边皮带传动；配套动力:95.6-132.3kw；配套动力后输出轴转速：720r/min. | 外形尺寸:长1300mm宽3900mm高1200mm；整机质量:1570kg；工作幅宽:340cm；作业前进速度:3.3-5km/h；切碎轴转速:2120r/min；切碎机构最大回转半径:26cm；切碎机构总安装刀数:92把；最小离地间隙:≥300mm.结构型式:双侧边皮带传动；配套动力:95.6-132.3kw；配套动力后输出轴转速：720r/min. |  | 购机补贴(通用类) | 2025-09-21 | 河北省 | 图片有误
693 | 收获机械 | 茎秆收集处理机械 | 秸秆粉碎还田机 | 2.5m及以上秸秆粉碎还田机 | 江苏艾威机械制造有限公司 | 秸秆粉碎还田机 | 1JH300 |  | 长宽高：1427*3290*1100；工作幅宽：300cm；刀轴总成传动方式：侧边皮带传动；刀片形式：Y型刀片；刀轴数量：1根；配套动力范围：66.2-88.2；配套动力输出轴转速：540r/min；与配套拖拉机联接方式：三点悬挂 | 长宽高：1427*3290*1100；工作幅宽：300cm；刀轴总成传动方式：侧边皮带传动；刀片形式：Y型刀片；刀轴数量：1根；配套动力范围：66.2-88.2；配套动力输出轴转速：540r/min；与配套拖拉机联接方式：三点悬挂 |  | 购机补贴(通用类) | 2026-02-25 | 江苏省 | 铭牌 有误
694 | 收获机械 | 茎秆收集处理机械 | 秸秆粉碎还田机 | 2.5m及以上秸秆粉碎还田机 | 山东玉收农机有限公司 | 秸秆粉碎还田机 | 1JH-250 |  | 工作幅宽：250cm；配套动力范围：80.85～110.3kW；配套动力输出轴转速：720r/min；与配套拖拉机联接方式：三点悬挂；工作状态外形尺寸 (长×宽×高)：1400×2730×1080mm；作业小时生产率：0.52～1.10hm2/h；作业速度：3～5km/h；刀轴总成传动方式：侧边皮带传动；刀轴数量：1根；刀轴设计转速：2200r/min；刀轴最大回转半径：R260mm； | 工作幅宽：250cm；配套动力范围：80.85～110.3kW；配套动力输出轴转速：720r/min；与配套拖拉机联接方式：三点悬挂；工作状态外形尺寸 (长×宽×高)：1400×2730×1080mm；作业小时生产率：0.52～1.10hm2/h；作业速度：3～5km/h；刀轴总成传动方式：侧边皮带传动；刀轴数量：1根；刀轴设计转速：2200r/min；刀轴最大回转半径：R260mm；刀片型式：弯刀+直刀；刀片总安装数量：138（弯刀92+直刀46）把；折叠机构型式：/。 | 0 | 购机补贴(通用类) | 2026-06-29 | 山东省 | 铭牌 有误
695 | 收获机械 | 茎秆收集处理机械 | 秸秆粉碎还田机 | 2.5m及以上秸秆粉碎还田机 | 山东玉收农机有限公司 | 秸秆粉碎还田机 | 1JH-300 |  | 工作幅宽：300cm；配套动力范围：88.2～117.6kW；配套动力输出轴转速：720r/min；与配套拖拉机联接方式：三点悬挂；工作状态外形尺寸 (长×宽×高)：1400×3450×1180mm；作业小时生产率：0.9～1.2hm2/h；作业速度：3～5km/h；刀轴总成传动方式：双侧边皮带传动；刀轴数量：1根；刀轴设计转速：2200r/min；刀轴最大回转半径：R260mm； | 工作幅宽：300cm；配套动力范围：88.2～117.6kW；配套动力输出轴转速：720r/min；与配套拖拉机联接方式：三点悬挂；工作状态外形尺寸 (长×宽×高)：1400×3450×1180mm；作业小时生产率：0.9～1.2hm2/h；作业速度：3～5km/h；刀轴总成传动方式：双侧边皮带传动；刀轴数量：1根；刀轴设计转速：2200r/min；刀轴最大回转半径：R260mm；刀片型式：弯刀；刀片总安装数量：112把；折叠机构型式：/。 | 0 | 购机补贴(通用类) | 2026-06-29 | 山东省 | 铭牌 有误
696 | 收获机械 | 茎秆收集处理机械 | 秸秆粉碎还田机 | 2.5m及以上秸秆粉碎还田机 | 山东玉收农机有限公司 | 秸秆粉碎还田机 | 1JH-360 |  | 工作幅宽：360cm；配套动力范围：99.2～132.3kW；配套动力输出轴转速：720r/min；与配套拖拉机联接方式：三点悬挂；工作状态外形尺寸 (长×宽×高)：1400×4050×1180mm；作业小时生产率：1.08～1.6hm2/h；作业速度：3～5km/h；刀轴总成传动方式：双侧边皮带传动；刀轴数量：1根；刀轴设计转速：2200r/min；刀轴最大回转半径：R260mm； | 工作幅宽：360cm；配套动力范围：99.2～132.3kW；配套动力输出轴转速：720r/min；与配套拖拉机联接方式：三点悬挂；工作状态外形尺寸 (长×宽×高)：1400×4050×1180mm；作业小时生产率：1.08～1.6hm2/h；作业速度：3～5km/h；刀轴总成传动方式：双侧边皮带传动；刀轴数量：1根；刀轴设计转速：2200r/min；刀轴最大回转半径：R260mm；刀片型式：弯刀；刀片总安装数量：120把；折叠机构型式：/。 | 0 | 购机补贴(通用类) | 2026-06-29 | 山东省 | 铭牌 有误
697 | 收获机械 | 茎秆收集处理机械 | 秸秆粉碎还田机 | 2.5m及以上秸秆粉碎还田机 | 山东玉收农机有限公司 | 秸秆粉碎还田机 | 1JH-440 |  | 工作幅宽：440cm；配套动力范围：110.3～154.4kW；配套动力输出轴转速：720r/min；与配套拖拉机联接方式：三点悬挂；工作状态外形尺寸 (长×宽×高)：1400×4820×1180mm；作业小时生产率：1.25～1.7hm2/h；作业速度：3～5km/h；刀轴总成传动方式：双侧边皮带传动；刀轴数量：1根；刀轴设计转速：2200r/min；刀轴最大回转半径：R260mm； | 工作幅宽：440cm；配套动力范围：110.3～154.4kW；配套动力输出轴转速：720r/min；与配套拖拉机联接方式：三点悬挂；工作状态外形尺寸 (长×宽×高)：1400×4820×1180mm；作业小时生产率：1.25～1.7hm2/h；作业速度：3～5km/h；刀轴总成传动方式：双侧边皮带传动；刀轴数量：1根；刀轴设计转速：2200r/min；刀轴最大回转半径：R260mm；刀片型式：弯刀；刀片总安装数量：146把；折叠机构型式：/。 | 0 | 购机补贴(通用类) | 2026-06-29 | 山东省 | 铭牌 有误
698 | 收获机械 | 茎秆收集处理机械 | 秸秆粉碎还田机 | 2.5m及以上秸秆粉碎还田机 | 赵县联行机械有限公司 | 秸秆切碎还田机 | 4JQ-260 |  | 4JQ-260型秸秆切碎还田机的工作幅宽为：2.6m | 型号名称：4JQ-260型秸秆切碎还田机、配套动力（kW）：85～100、配套动力输出轴转速r/min：720、与配套拖拉机连接方式：三点悬挂、工作状态外形尺寸（长×宽×高）：1400mm×2800mm×1100mm、作业小时生产率hm²/h:0.86~1.30；作业速度km/h：3.3~5.0、工作幅宽cm：260、刀轴总成传动方式：侧边皮带传动、刀轴总成设计转速r/min:2160、刀轴总成最大回转半径mm：260、刀轴总成刀片形式：弯刀、刀片总成总安装数量：72把 |  | 购机补贴(通用类) | 2022-12-31 | 河北省 | 铭牌 有误
699 | 收获机械 | 茎秆收集处理机械 | 秸秆粉碎还田机 | 2.5m及以上秸秆粉碎还田机 | 赵县联行机械有限公司 | 秸秆切碎还田机 | 4JQ-330 |  | 4JQ-330型秸秆切碎还田机的工作幅宽为：3.3m | 型号名称：4JQ-330型秸秆切碎还田机、配套动力（kW）：85～100、配套动力输出轴转速r/min：720、与配套拖拉机连接方式：三点悬挂、外形尺寸（长×宽×高）：1480mm×3700mm×1200mm、作业小时生产率hm²/h:1.1~1.7；作业速度km/h：3.3~5.0、工作幅宽cm：330、刀轴总成传动方式：双侧边皮带传动、刀轴总成设计转速r/min:2160、刀轴总成最大回转半径mm：260、刀轴总成刀片形式：弯刀、刀片总成总安装数量：88把 |  | 购机补贴(通用类) | 2022-12-31 | 河北省 | 铭牌 有误
700 | 收获机械 | 茎秆收集处理机械 | 秸秆粉碎还田机 | 2.5m及以上秸秆粉碎还田机 | 中国一拖集团有限公司 | 秸秆粉碎还田机 | 1JH-280 |  | 工作幅宽：280cm | 配套动力范围：95.6-117.7kw 配套动力输出轴转速：720r/min 与配套拖拉机连接方式：三点悬挂 工作状态外形尺寸（长*宽*高）：1380*3330*1145mm 作业小时生产率：0.56-1.4hm2/h 作业速度：2-5km/h 工作幅宽：280cm 刀轴总成转动方式：双侧边皮带传动 刀轴数量：1根 刀轴设计转速：2100r/min 刀轴最大回转半径：280mm 刀片型式：弯刀+直刀 刀片总安装装置：180把 折叠机构型式：/ | 0 | 购机补贴(通用类) | 2025-12-30 | 河南省 | 铭牌 有误
701 | 收获后处理机械 | 脱粒机械 | 花生摘果机 | 配套动力3-7kW | 临沭正英机械有限公司 | 花生摘果机 | 5HZ-950 |  | 配套电动机总功率，5.5～7.5（选配）kW；配套拖拉机功率，9.6～13.2（手扶拖拉机）kW； | 型号名称，5HZ-950型花生摘果机；结构型式，全喂入简式；整机外形尺寸(长×宽×高)，2130×1720×1460mm；整机质量，310kg；配套电动机总功率，5.5～7.5（选配）kW；配套拖拉机功率，9.6～13.2（手扶拖拉机）kW；喂入方式，人工喂入；摘果滚筒数量，1个；摘果滚筒型式，钉齿螺旋杆式；摘果滚筒尺寸（工作外径×工作长度），496×950mm；摘果滚筒转速 550r/min；凹板型式，格栅式；凹板尺寸(长×宽)，980×580mm；分离、清选型式，风吸+筛选；筛体尺寸(长×宽)，2130×500mm；风扇数量，1个；风扇型式，离心式；风扇直径，530mm；风扇转速，120r/min；生产率，500～1000kg/h； 吨果耗电，2.5～3kW·h/t。 | 5.5 | 购机补贴(非通用类) | 2025-12-29 | 山东省 | 投档错误
702 | 收获后处理机械 | 脱粒机械 | 花生摘果机 | 配套动力7kW及以上 | 郑州市双丰机械制造有限公司 | 花生摘果机 | 5HZ-700H |  | 1、结构形式：半喂入式 2、外形尺寸：1850*1100*1400 3、整机重量：140kg 4、配套动力：7.5kw 5、滚筒类型：轴流式钉齿滚筒 6、滚筒直径：300mm 7、滚筒长度：690mm 8、滚筒转速：500-600r/min 9、风扇形式：叶片式 10、风扇转速：1670-2000r 11、生产率：1300kg/h 12、脱净率：≥99% 13、含杂率≤3% 14、损失率≤3% 1 | 1、结构形式：半喂入式 2、外形尺寸：1850*1100*1400 3、整机重量：140kg 4、配套动力：7.5kw 5、滚筒类型：轴流式钉齿滚筒 6、滚筒直径：300mm 7、滚筒长度：690mm 8、滚筒转速：500-600r/min 9、风扇形式：叶片式 10、风扇转速：1670-2000r 11、生产率：1300kg/h 12、脱净率：≥99% 13、含杂率≤3% 14、损失率≤3% 15、破碎率≤2% | 7.5 | 购机补贴(非通用类) | 2022-12-31 | 河南省 | 铭牌 有误
703 | 收获后处理机械 | 干燥机械 | 谷物烘干机 | 批处理量4-10t循环式谷物烘干机 | 安徽麦稻之星机械科技有限公司 | 批式循环谷物干燥机 | 5HGM-4 |  | 干燥方式：批式循环（间接加热）；批处理量：4T； | 干燥方式：批式循环（间接加热）；批处理量：4T；干燥速率：0.4~0.8%/h;干燥机机体外形尺寸（长×宽×高）：2086*1886*4540mm（不含提升机、扶梯、围栏等）；热风机功率：5.5kW；排粮电机功率：0.2kW,装机容量：7.5m³； |  | 购机补贴(通用类) | 2023-12-31 | 安徽省 | 铭牌 有误
704 | 收获后处理机械 | 干燥机械 | 谷物烘干机 | 批处理量4-10t循环式谷物烘干机 | 合肥麦稻之星机械有限公司 | 批式循环谷物干燥机 | 5HGM-4 |  | 结构形式：循环式；批处理量：4T； | 结构形式：循环式；批处理量：4T；干燥机机体外形尺寸（长×宽×高）：2086*1886*4540mm（不含提升机、扶梯、围栏等）；电机总功率：7.55kW；整机质量：1490kg；加热方式：间接加热；装机容量：10.34m³；安全装置:温控装置、故障报警装置、满粮报警装置、电气过载保护装置、漏电保护装置 |  | 购机补贴(通用类) | 2022-12-31 | 安徽省 | 铭牌 有误
705 | 收获后处理机械 | 干燥机械 | 谷物烘干机 | 批处理量4-10t循环式谷物烘干机 | 江西大隆重型工业有限公司 | 批式循环谷物干燥机 | 5HX-5.5 |  | 形式:循环式;热源:非燃煤型 ;批处理量:5.5t; | 型号名称：5HX-5.5 型批式循环谷物干燥机；结构型式：循环式；干燥方式：间接加热；烘干机机体外形尺寸（长*宽*高）：2080*1855*4835mm；批次处理量：5.5t；干燥速率0.5～1.2%/h；干燥段高度：1220mm；缓苏段高度：2440mm；有效容积：≥9.9m³；热风温度范围：50～70℃。 |  | 购机补贴(通用类) | 2026-02-06 | 江西省 | 企业承诺书 有误
706 | 收获后处理机械 | 干燥机械 | 谷物烘干机 | 批处理量4-10t循环式谷物烘干机 | 山本机械（苏州）有限公司 | 循环式低温谷物干燥机 | NCD-80BC |  | 4t≤批处理量＜10t；循环式 | 整机质量：2000kg；外形尺寸（长×宽×高）：3590*1820*6420 mm；最大处理量（吨/批）：稻谷：8 吨/批；小麦：9.7吨/批；烘干方式：循环式批次烘干,功率：6.25KW |  | 购机补贴(通用类) | 2025-12-30 | 江苏省 | 铭牌 有误
707 | 收获后处理机械 | 干燥机械 | 谷物烘干机 | 批处理量10-20t循环式谷物烘干机 | 安徽都灵精密机械有限公司 | 批式循环谷物干燥机 | 5HDL-15 |  | 批处理量(T):15；烘干机电机总功率(KW):8.15；结构形式：循环式；有效容积：23m3；外形尺寸(长*宽*高):2260*2260*8430MM；干燥机机体外形尺寸是指缓苏层、烘干层、排粮层及底座的机体尺寸，不含热风管、扶梯、提升机、围栏等。 | 批处理量(T):15；烘干机电机总功率(KW):8.15；结构形式：循环式；有效容积：23m3；外形尺寸(长*宽*高):2260*2260*8430MM；干燥机机体外形尺寸是指缓苏层、烘干层、排粮层及底座的机体尺寸，不含热风管、扶梯、提升机、围栏等。 |  | 购机补贴(通用类) | 2024-12-23 | 安徽省 | 铭牌 有误
708 | 收获后处理机械 | 干燥机械 | 谷物烘干机 | 批处理量10-20t循环式谷物烘干机 | 安徽飞松机械科技股份有限公司 | 批式循环谷物干燥机 | 5H-15 |  | 循环批处理量：15t;总质量：4950kg， | 机体尺寸：L2230*W2230*H9200mm，额定功率：10.9kw |  | 购机补贴(通用类) | 2022-12-31 | 安徽省 | 铭牌 有误
709 | 收获后处理机械 | 干燥机械 | 谷物烘干机 | 批处理量10-20t循环式谷物烘干机 | 安徽禾阳机械科技有限公司 | 批式循环谷物干燥机 | 5HXL-12 |  | 批处理量：12t；处理方式：循环式；功率(kW):6.5 | 批处理量：12t；处理方式：循环式；功率(kW):6.5 | 6.5 | 购机补贴(通用类) | 2021-12-31 | 安徽省 | 铭牌 有误
710 | 收获后处理机械 | 干燥机械 | 谷物烘干机 | 批处理量10-20t循环式谷物烘干机 | 安徽禾阳机械科技有限公司 | 批式循环谷物干燥机 | 5HXL-15 |  | 批处理量：15t；处理方式：循环式 ；功率(kW):6.75 | 批处理量：15t；处理方式：循环式 ；功率(kW):6.75 | 6.75 | 购机补贴(通用类) | 2021-12-31 | 安徽省 | 铭牌 有误
711 | 收获后处理机械 | 干燥机械 | 谷物烘干机 | 批处理量10-20t循环式谷物烘干机 | 安徽金粮机械科技有限公司 | 低温循环烘干机 | JL-5H-15A |  | 批处理量15t； 结构型式：批式循环； 机台尺寸（长*宽*高）3780*2823*11043 干燥机机体外形尺寸（长*宽*高）2075*1850*9995mm； 装机容量：27.84m³； 排粮电机功率：0.2kw 总功率：8.5kw | 批处理量15t； 结构型式：批式循环； 机台尺寸（长*宽*高）3780*2823*11043 干燥机机体外形尺寸（长*宽*高）2075*1850*9995mm； 装机容量：27.84m³； 排粮电机功率：0.2kw 总功率：8.5kw |  | 购机补贴(通用类) | 2021-12-31 | 安徽省 | 铭牌 有误
712 | 收获后处理机械 | 干燥机械 | 谷物烘干机 | 批处理量10-20t循环式谷物烘干机 | 安徽金锡机械科技有限公司 | 批式循环谷物干燥机 | 5HX-15A |  | 处理方式：循环式； 结构形式：固定式； 非燃煤型； 循环式批处理量（t）：15 | 结构尺寸（长*宽*高cm）：372.6*303*1161.4； 干燥方式：间接加热； 整机质量（kg）:3240； 配套动力（kw）：10.14； 处理方式：循环式； 结构形式：固定式； 非燃煤型； 循环式批处理量（t）：15 |  | 购机补贴(通用类) | 2023-12-31 | 安徽省 | 铭牌 有误
713 | 收获后处理机械 | 干燥机械 | 谷物烘干机 | 批处理量10-20t循环式谷物烘干机 | 安徽金锡机械科技有限公司 | 批式循环谷物干燥机 | 5HX-16 |  | 处理方式：循环式； 结构形式：固定式； 非燃煤型； 循环式批处理量（t）：16 | 结构尺寸（长*宽*高cm）：380.1*349*1040； 干燥方式：间接加热； 整机质量（kg）:3685； 配套动力（kw）：10.34； 处理方式：循环式； 结构形式：固定式； 非燃煤型； 循环式批处理量（t）：16 |  | 购机补贴(通用类) | 2022-12-31 | 安徽省 | 铭牌 有误
714 | 收获后处理机械 | 干燥机械 | 谷物烘干机 | 批处理量10-20t循环式谷物烘干机 | 安徽麦稻之星机械科技有限公司 | 批式循环谷物干燥机 | 5HGM-10 |  | 干燥方式：批式循环（间接加热）；批处理量：10T； | 干燥方式：批式循环（间接加热）；批处理量：10T；干燥速率：0.4~0.8%/h;干燥机机体外形尺寸（长×宽×高）：2086*1886*7340mm（不含提升机、扶梯、围栏等）；热风机功率：5.5kW；排粮电机功率：0.2kW,装机容量：19.47m³； |  | 购机补贴(通用类) | 2023-12-31 | 安徽省 | 铭牌 有误
715 | 收获后处理机械 | 干燥机械 | 谷物烘干机 | 批处理量10-20t循环式谷物烘干机 | 安徽麦稻之星机械科技有限公司 | 批式循环谷物干燥机 | 5HGM-12 |  | 干燥方式：批式循环（间接加热）；批处理量：12T； | 干燥方式：批式循环（间接加热）；批处理量：12T；干燥速率：0.4~0.8%/h;干燥机机体外形尺寸（长×宽×高）：2086*1886*8340mm（不含提升机、扶梯、围栏等）；热风机功率：5.5kW；排粮电机功率：0.2kW,装机容量：23.07m³； |  | 购机补贴(通用类) | 2023-12-31 | 安徽省 | 铭牌 有误
716 | 收获后处理机械 | 干燥机械 | 谷物烘干机 | 批处理量10-20t循环式谷物烘干机 | 安徽麦稻之星机械科技有限公司 | 批式循环谷物干燥机 | 5HGM-15 |  | 干燥方式：批式循环（间接加热）；批处理量：15T； | 干燥方式：批式循环（间接加热）；批处理量：15T；干燥速率：0.4~0.8%/h;干燥机机体外形尺寸（长×宽×高）：2086*2586*8750mm（不含提升机、扶梯、围栏等）；热风机功率：7.5kW；排粮电机功率：0.4kW,装机容量：32.88m³； |  | 购机补贴(通用类) | 2023-12-31 | 安徽省 | 铭牌 有误
717 | 收获后处理机械 | 干燥机械 | 谷物烘干机 | 批处理量10-20t循环式谷物烘干机 | 安徽省久阳农业机械有限公司 | 批式循环谷物干燥机 | 5HXG-12.5 |  | 结构型式:循环式 干燥方式:间接加热 烘干机机体外形尺寸(长×宽×高):2420*2500*7022 批处理量:12.5t 干燥速率:稻谷：≥0.26： 其他谷物：0.4-1.0%/h 干燥段高度:1890mm 缓苏段高度:3780mm 有效容积:23.31m3 热风温度范围:35-80℃ 排粮电机功率:0.4kW 提升机生产率:30t/h 提升机电机功率:3.0kW 烘干机电机总功率:8.9KW | 结构型式:循环式 干燥方式:间接加热 烘干机机体外形尺寸(长×宽×高):2420*2500*7022 批处理量:12.5t 干燥速率:稻谷：≥0.26：其他谷物：0.4-1.0%/h 干燥段高度:1890mm 缓苏段高度:3780mm 有效容积:23.31m3 热风温度范围:35-80℃ 排粮电机功率:0.4kW 提升机生产率:30t/h 提升机电机功率:3.0kW 烘干机电机总功率:8.9kw |  | 购机补贴(通用类) | 2021-12-31 | 安徽省 | 铭牌 有误
718 | 收获后处理机械 | 干燥机械 | 谷物烘干机 | 批处理量10-20t循环式谷物烘干机 | 安徽兴仓机械科技有限公司 | 批式循环谷物干燥机 | 5HXC-15 |  | 产品型号:5HXC-15 结构型式:循环式 烘干机机体外形尺寸（长×宽×高）mm:2060×2060×9350 批处理量：15t 有效容积：26.98m³ 干燥方式；间接加热 烘干机电机总功率：9.77KW | 产品型号:5HXC-15 结构型式:循环式 烘干机机体外形尺寸（长×宽×高）mm:2060×2060×9350 批处理量：15t 有效容积：26.98m³ 干燥方式；间接加热 烘干机电机总功率：9.77KW |  | 购机补贴(通用类) | 2025-12-28 | 安徽省 | 铭牌 有误
719 | 收获后处理机械 | 干燥机械 | 谷物烘干机 | 批处理量10-20t循环式谷物烘干机 | 常州东风农机集团有限公司 | 批式循环谷物干燥机 | 5HDH-15 |  | 结构型式：循环式；干燥方式：间接加热；批处理量：15T | 结构型式：循环式；干燥方式：间接加热；批处理量：15T;烘干机机体外形尺寸(长×宽×高):2060×1860×10000mm;烘干机电机总功率:11.05KW; |  | 购机补贴(通用类) | 2025-12-28 | 江苏省 | 铭牌 有误
720 | 收获后处理机械 | 干燥机械 | 谷物烘干机 | 批处理量10-20t循环式谷物烘干机 | 合肥易祥农业机械智能装备有限公司 | 批式循环谷物干燥机 | 5HYX-15 |  | 批处理量（t)：15, 结构型式：循环式,干燥方式：间接加热 | 批处理量（t)：15, 结构型式：循环式,干燥方式：间接加热，烘干机机体外形尺寸(mm):2060X2060X10000,干燥速率（%/h)：0.4-1.0,干燥段高度（mm):1480,缓苏段高度（mm):7085,热风温度范围℃：60-80，排粮电机功率（KW）：0.2，提升机生产率（t/h)：15-18，提升机电机功率（KW）：2.2，热风机电机功率(KW）：5.5，烘干机电机总功率：8.6。 | 8.6 | 购机补贴(通用类) | 2025-12-28 | 安徽省 | 铭牌 有误
721 | 收获后处理机械 | 干燥机械 | 谷物烘干机 | 批处理量10-20t循环式谷物烘干机 | 河南华安机械有限公司 | 批式循环谷物干燥机 | 5H-12 |  | 型号规格：5H-12 批次处理量：12t | 干燥方式：间接加热； 干燥机机体外形尺寸(长×宽×高) mm：13160×1970×2070； 批次处理量 t：12； 装机容量 m3：18.4； 电热炉燃料种类：电； 电热炉加热方式：强制性吹风 | 5.5 | 购机补贴(通用类) | 2023-12-31 | 河南省 | 铭牌 有误
722 | 收获后处理机械 | 干燥机械 | 谷物烘干机 | 批处理量10-20t循环式谷物烘干机 | 江苏天禹农业机械有限公司 | 通用型谷物干燥机 | 5HXG-100 |  | 批处理量：10T；结构型式：循环式；烘干机机体外形尺寸（长×宽×高）：2070×1660×7085（mm）；电机总功率：6.375kw | 批处理量：10T；结构型式：循环式；烘干机机体外形尺寸（长×宽×高）：2070×1660×7085（mm）；电机总功率：6.375kw |  | 购机补贴(通用类) | 2024-12-30 | 江苏省 | 铭牌 有误
723 | 收获后处理机械 | 干燥机械 | 谷物烘干机 | 批处理量10-20t循环式谷物烘干机 | 江西大隆重型工业有限公司 | 批式循环谷物干燥机 | 5HX-12 |  | 形式:循环式;热源:非燃煤型 ;批处理量:12t; | 型号规格：5HX-12；干燥方式：循环式；干燥机机体外形尺寸（长*宽*高）：3953*2970*9596mm；批次处理量：12t；干燥速率0.6～1.2%/h；干燥段数量/高度：1个/1220mm；装机容量：21.628m³；缓苏段数量/每段高度：4个/610mm；热风温度范围：50～70℃。 |  | 购机补贴(通用类) | 2023-12-31 | 江西省 | 企业承诺书 有误
724 | 收获后处理机械 | 干燥机械 | 谷物烘干机 | 批处理量10-20t循环式谷物烘干机 | 江西大隆重型工业有限公司 | 批式循环谷物干燥机 | 5HX-16 |  | 形式:循环式;热源:非燃煤型 ;批处理量:16t; | 型号规格：5HX-16；干燥方式：循环式；干燥机机体外形尺寸（长*宽*高）：3622*3070*10600mm；批次处理量：16t；干燥速率0.6～1.2%/h；干燥段数量/高度：1个/1170mm；装机容量：28.61m³；缓苏段数量/每段高度：4个/610mm；热风温度范围：50～70℃。 |  | 购机补贴(通用类) | 2023-12-31 | 江西省 | 企业承诺书 有误
725 | 收获后处理机械 | 干燥机械 | 谷物烘干机 | 批处理量10-20t循环式谷物烘干机 | 开封市丰盛机械有限公司 | 批式循环谷物干燥机 | 5HHX-15 |  | 结构型式（连续式/循环式） ： 循环式 ; 干燥方式（直接加热/间接加热） ： 间接加热 ; 批次处理量，t：15 ； | 结构型式（连续式/循环式） ： 循环式 ； 干燥方式（直接加热/间接加热） ： 间接加热 ； 干燥机机体外形尺寸(长×宽×高) mm ：2060×2060×10400 ； 干燥段数量 ：1 个； 干燥段每段高度 mm： 1200 ； 缓苏段数量 ： 1 个； 缓苏段每段高度 mm ：550 ； 批处理量 t： 15 ； |  | 购机补贴(通用类) | 2021-12-31 | 河南省 | 参数不符
726 | 收获后处理机械 | 干燥机械 | 谷物烘干机 | 批处理量10-20t循环式谷物烘干机 | 连云港市三安矿山机械制造有限公司 | 粮食烘干机 | 5HSA-15H |  | 15吨/批；循环式 | 结构型式:循环式;干燥方式:间接加热;外形尺寸:2100*2080*92600mm;总功率:9kw:批次处理量:15吨;干燥速率:0.5-0.1%/h;干燥段数量/高度个/mm:1/1150;缓苏段高度6600mm;热风温度范围℃:40-75;热风机数量:1个;热风机电机功率:4kw;热风炉炉排型式:固定式;换热器型式:列管式;排粮电机功率kw;0.2;提升机生产率t/h:15; |  | 购机补贴(通用类) | 2025-12-30 | 江苏省 | 铭牌 有误
727 | 收获后处理机械 | 干燥机械 | 谷物烘干机 | 批处理量10-20t循环式谷物烘干机 | 辽宁海帝升机械有限公司 | 粮食烘干机 | HDS5H-L12 |  | 烘干机外形净尺寸：2060×2060×7990mm；；额定功率：9.07 kW；干燥方式：直接加热；结构形式：循环式；批次处理量：12.9t | 结构形式：循环式；干燥方式：直接加热；干燥机机体外形净尺寸（长×宽×高）2060×2060×7990 mm；批处理量：12.9t；干燥速率：0.6-1.0%/h；干燥段高度：900mm；缓苏段高度：5845mm；有效容积：23.14m³；热风温度范围：30-70℃；排粮电机功率：0.2kW；提升机生产率：22.3t/h；提升机电机功率：1.5kW；热风机数量：1个；热风机型号名称:CRF/G7.5S-4斜流风机；热风机转速：1450r/min；热风机风压：700Pa；热风机流量：13200m³/h；热风电机功率：5.5kW；烘干机电机总功率：9.07kW；燃烧器型号名称：BT14LR两段火燃烧器；燃烧器燃料种类：柴油；燃烧器喷火头数量：2个；燃烧器热功率（输出热量）：320240-618897kJ/h |  | 购机补贴(通用类) | 2024-11-28 | 辽宁省 | 铭牌 有误
728 | 收获后处理机械 | 干燥机械 | 谷物烘干机 | 批处理量10-20t循环式谷物烘干机 | 全椒金竹机械制造有限公司 | 热风吸入式谷物干燥机 | 5HX-15 |  | 结构型式:循环式；批处理量(t):15 | 结构型式:循环式；批处理量(t):15；干燥方式：间接加热；电机总功率(KW):7.9 |  | 购机补贴(通用类) | 2024-12-23 | 安徽省 | 营业执照有误
729 | 收获后处理机械 | 干燥机械 | 谷物烘干机 | 批处理量10-20t循环式谷物烘干机 | 全椒金竹机械制造有限公司 | 热风压入式谷物干燥机 | 5HY-15 |  | 结构型式:循环式；批处理量(t):15 | 结构型式:循环式；批处理量(t):15；干燥方式：间接加热；电机总功率(KW):7.9 |  | 购机补贴(通用类) | 2024-12-23 | 安徽省 | 营业执照有误
730 | 收获后处理机械 | 干燥机械 | 谷物烘干机 | 批处理量10-20t循环式谷物烘干机 | 三喜农机股份有限公司 | 循环式谷物干燥机 | 5HX-12 |  | 1.处理方式：循环式；2.循环式批处理量(t)：12 | 1.结构形式：批式循环（批次处理量12吨）；2.外形尺寸：2060mm*1650mm*8430mm；3.风机：型号：YE3-112M-4/功率：4kW；4.提升机电机功率：1.1kW；5.排粮电机功率：0.1 kW |  | 购机补贴(通用类) | 2022-12-31 | 江苏省 | 营业执照有误
731 | 收获后处理机械 | 干燥机械 | 谷物烘干机 | 批处理量10-20t循环式谷物烘干机 | 三喜农机股份有限公司 | 循环式谷物干燥机 | 5HX-15 |  | 1.处理方式：循环式；2.循环式批处理量(t)：15 | 1.结构形式：批式循环（批次处理量15吨）；2.外形尺寸：2060mm*1850mm*9960mm；3.风机：型号：YX3-132S-4/功率：5.5 kW；4.提升机电机功率：1.5kW；5.排粮电机功率：0.1 kW |  | 购机补贴(通用类) | 2022-12-31 | 江苏省 | 营业执照有误
732 | 收获后处理机械 | 干燥机械 | 谷物烘干机 | 批处理量10-20t循环式谷物烘干机 | 山本机械（苏州）有限公司 | 循环式低温谷物干燥机 | NCD-100BC |  | 10t≤批处理量<20t;循环式 | 整机质量：2120kg；外形尺寸（长×宽×高）：3590*1820*7420 mm；最大处理量（吨/批）：稻谷：10吨/批；小麦：12吨 /批；烘干方式：循环式批次烘干,功率：6.25KW |  | 购机补贴(通用类) | 2025-12-30 | 江苏省 | 铭牌 有误
733 | 收获后处理机械 | 干燥机械 | 谷物烘干机 | 批处理量10-20t循环式谷物烘干机 | 山本机械（苏州）有限公司 | 循环式低温谷物干燥机 | NCD-120BC |  | 10t≤批处理量<20t;循环式 | 整机质量：2240kg；外形尺寸（长×宽×高）：3590*1820*8420 mm；最大处理量（吨/批）：稻谷：12吨/批；小麦：13.6吨/批；烘干方式：循环式批次烘干,功率：6.25KW |  | 购机补贴(通用类) | 2025-12-30 | 江苏省 | 铭牌 有误
734 | 收获后处理机械 | 干燥机械 | 谷物烘干机 | 批处理量10-20t循环式谷物烘干机 | 山本机械（苏州）有限公司 | 循环式低温谷物干燥机 | SD-100B |  | 10t≤批处理量<20t;循环式 | 整机质量：2040kg；外形尺寸（长×宽×高）：4080*1985*7615 mm；最大处理量（吨/批）：稻谷：10吨/批；小麦：12吨/批；烘干方式：循环式批次烘干；功率：5.78KW |  | 购机补贴(通用类) | 2025-12-30 | 江苏省 | 铭牌 有误
735 | 收获后处理机械 | 干燥机械 | 谷物烘干机 | 批处理量10-20t循环式谷物烘干机 | 山本机械（苏州）有限公司 | 循环式低温谷物干燥机 | SD-120B |  | 10t≤批处理量<20t;循环式 | 整机质量：2100kg；外形尺寸（长×宽×高）：4080*1985*8515 mm；最大处理量（吨/批）：稻谷：12吨/批；小麦：12吨 /批；烘干方式：循环式批次烘干，功率：5.78KW |  | 购机补贴(通用类) | 2025-12-30 | 江苏省 | 铭牌 有误
736 | 收获后处理机械 | 干燥机械 | 谷物烘干机 | 批处理量10-20t循环式谷物烘干机 | 台州市一鸣机械股份有限公司 | 循环式谷物干燥机 | 5HS-150BC |  | 结构型式：循环式；处理量:15t/批；机体外型尺寸(长×宽×高):2260×1890×9100mm；整机质量:2890kg；电机总功率：8.1kw； | 结构型式：循环式；处理量:15t/批；机体外型尺寸(长×宽×高):2260×1890×9100mm；整机质量:2890kg；电机总功率：8.1kw；电机降水幅度:0.8%/h；装机容积:29m^3；装机总容量:7.4kW；热风机型号:FGF-5A；热风机转速:1450r/min；热风机全压:860Pa；热风机流量:10500m3/h；热风机功率:4kW；热风炉型号:BTL15；热风炉热功率:504MJ/h；单位耗热量:4367kJ/kg；输出热风最高温度:59.2℃； | 8.1 | 购机补贴(通用类) | 2026-03-04 | 浙江省 | 图片有误
737 | 收获后处理机械 | 干燥机械 | 谷物烘干机 | 批处理量10-20t循环式谷物烘干机 | 无锡市久川机械设备有限公司 | 谷物干燥机 | 5HXG-100 |  | 批式循环干燥机，干燥能力：4.6t/%h，干燥不均匀度：≤1%，装机容量：6.25kw，热风温度：可控制在35℃-60℃。 | 批处理量：10吨；长宽高=3360*1855*7510m。干燥部采用横向8槽设计；控制系统采用过载保护，全电脑自动控制。 |  | 购机补贴(通用类) | 2021-12-31 | 江苏省 | 铭牌 有误
738 | 收获后处理机械 | 干燥机械 | 谷物烘干机 | 批处理量10-20t循环式谷物烘干机 | 无锡市久川机械设备有限公司 | 谷物干燥机 | 5HXG-120 |  | 批式循环干燥机，干燥能力：4.6t/%h，干燥不均匀度：≤1%，装机容量：6.25kw，热风温度：可控制在35℃-60℃。 | 批处理量：12吨；长宽高=3360*1855*8510mm；干燥部采用横向8槽结构，控制系统采用过载保护，全电脑自动控制等。 |  | 购机补贴(通用类) | 2021-12-31 | 江苏省 | 铭牌 有误
739 | 收获后处理机械 | 干燥机械 | 谷物烘干机 | 批处理量10-20t循环式谷物烘干机 | 无锡市久川机械设备有限公司 | 谷物干燥机 | 5HXG-160 |  | 批式循环干燥机，干燥能力：4.6t/%h，干燥不均匀度：≤1%，装机容量：6.25kw，热风温度：可控制在35℃-60℃。 | 批处理量：16吨；长宽高=2200*2200*9565mm；干燥部采用纵向6槽设计，控制系统采用过载保护，全电脑自动控制等 |  | 购机补贴(通用类) | 2022-12-31 | 江苏省 | 铭牌 有误
740 | 收获后处理机械 | 干燥机械 | 谷物烘干机 | 批处理量10-20t循环式谷物烘干机 | 无锡寿荣机械有限公司 | 谷物干燥机 | 5H-15A |  | 结构型式：循环式，干燥方式：间接加热/直接加热，干燥机外形尺寸（长*宽*高）mm：2060*2400*10000，批次处理量：15t， | 结构型式：循环式，干燥方式：间接加热/直接加热，干燥机外形尺寸（长*宽*高）mm：2060*2400*10000，批次处理量：15t，干燥速率%/h:0.5-1.0,干燥段数量/高度（个/mm）：1/1250，装机容量（m3）29.8，缓苏段高度mm：6050，热风温度范围：45-80摄氏度，热风机1个，电机功率：5.5kw，热风炉/燃烧器（可选配），引烟风机1个，功率2.2kw，排粮电机功率：0.4kw，提升机生产率t/h：18，提升机电机功率：2.2kw |  | 购机补贴(通用类) | 2022-12-31 | 江苏省 | 铭牌 有误
741 | 收获后处理机械 | 干燥机械 | 谷物烘干机 | 批处理量10-20t循环式谷物烘干机 | 星光农机股份有限公司 | 批式循环谷物干燥机 | 5H-16 |  | 批处理量：16T，循环式 | 结构形式：固定式；整机质量：4141KG；外形尺寸(长×宽×高):4850MM×3033MM×9552MM；处理量：≥1000KG/H；处理方式：批式循环；循环批处理量（批式循环式）：16T；电机总功率：13.1KW；塔体内尺寸(长×宽×高):2200MM×2200MM×7664MM；安全装置：过载保护；安全装置：满粮开关；安全装置：接地线；安全装置：灭火器；加热方式：间接加热 | 13.1 | 购机补贴(通用类) | 2021-12-31 | 浙江省 | 铭牌 有误
742 | 收获后处理机械 | 干燥机械 | 谷物烘干机 | 批处理量10-20t循环式谷物烘干机 | 重庆市万穗机械有限公司 | 粮食烘干机 | 5H-10 |  | 结构型式：批式循环；批处理量：10T | 结构型式：批式循环；批处理量：10T；外形尺寸：2100*3600*7200；功率：9.15kW； |  | 购机补贴(通用类) | 2021-12-31 | 重庆市 | 参数不符
743 | 收获后处理机械 | 干燥机械 | 谷物烘干机 | 批处理量20-30t循环式谷物烘干机 | 安徽金粮机械科技有限公司 | 低温循环烘干机 | JL-5H-20 |  | 批处理量20t； 结构型式：批式循环； 机台尺寸为（长*宽*高）4241*3880*10800mm; 干燥机机体外形尺寸（长*宽*高）2480*2270*9645mm； 装机容量：37.79m³； 排粮电机功率：0.4kw 总功率：12.7kw | 批处理量20t； 结构型式：批式循环； 机台尺寸为（长*宽*高）4241*3880*10800mm; 干燥机机体外形尺寸（长*宽*高）2480*2270*9645mm； 装机容量：37.79m³； 排粮电机功率：0.4kw 总功率：12.7kw |  | 购机补贴(通用类) | 2021-12-31 | 安徽省 | 铭牌 有误
744 | 收获后处理机械 | 干燥机械 | 谷物烘干机 | 批处理量20-30t循环式谷物烘干机 | 安徽金粮机械科技有限公司 | 低温循环烘干机 | JL-5H-25 |  | 批处理量25t； 结构型式：批式循环； 机台尺寸为（长*宽*高）4241*3880*12200mm; 干燥机机体外形尺寸（长*宽*高）2480*2270*11170mm； 装机容量：45.81m³； 排粮电机功率：0.4kw 总功率：12.7kw | 批处理量25t； 结构型式：批式循环； 机台尺寸为（长*宽*高）4241*3880*12200mm; 干燥机机体外形尺寸（长*宽*高）2480*2270*11170mm； 装机容量：45.81m³； 排粮电机功率：0.4kw 总功率：12.7kw |  | 购机补贴(通用类) | 2021-12-31 | 安徽省 | 铭牌 有误
745 | 收获后处理机械 | 干燥机械 | 谷物烘干机 | 批处理量20-30t循环式谷物烘干机 | 安徽金锡机械科技有限公司 | 批式循环谷物干燥机 | 5HX-20A |  | 处理方式：循环式； 结构形式：固定式； 非燃煤型； 循环式批处理量（t）：20 | 结构尺寸（长*宽*高cm）：380.1*349*1203.5； 干燥方式：间接加热； 整机质量（kg）:3992； 配套动力（kw）：12.84； 处理方式：循环式； 结构形式：固定式； 非燃煤型 循环式批处理量（t）：20 |  | 购机补贴(通用类) | 2023-12-31 | 安徽省 | 铭牌 有误
746 | 收获后处理机械 | 干燥机械 | 谷物烘干机 | 批处理量20-30t循环式谷物烘干机 | 安徽金锡机械科技有限公司 | 批式循环谷物干燥机 | 5HX-23 |  | 处理方式：循环式； 结构形式：固定式； 非燃煤型； 循环式批处理量（t）：23 | 结构尺寸（长*宽*高cm）：371*349*1332； 干燥方式：间接加热； 整机质量（kg）:4500； 配套动力（kw）：12.84； 处理方式：循环式； 结构形式：固定式； 非燃煤型； 循环式批处理量（t）：23 |  | 购机补贴(通用类) | 2022-12-31 | 安徽省 | 铭牌 有误
747 | 收获后处理机械 | 干燥机械 | 谷物烘干机 | 批处理量20-30t循环式谷物烘干机 | 安徽麦稻之星机械科技有限公司 | 批式循环谷物干燥机 | 5HGM-20 |  | 干燥方式：批式循环（间接加热）；批处理量：20T； | 干燥方式：批式循环（间接加热）；批处理量：20T；干燥速率：0.4~0.8%/h;干燥机机体外形尺寸（长×宽×高）：2086*2586*10250mm（不含提升机、扶梯、围栏等）；热风机功率：7.5kW；排粮电机功率：0.4kW,装机容量：40.38m³； |  | 购机补贴(通用类) | 2023-12-31 | 安徽省 | 铭牌 有误
748 | 收获后处理机械 | 干燥机械 | 谷物烘干机 | 批处理量20-30t循环式谷物烘干机 | 安徽省久阳农业机械有限公司 | 批式循环谷物干燥机 | 5HXG-20 |  | 结构形式：循环式 干燥方式：简介加热 烘干机机体外形尺寸(长×宽×高)mm：3380×2480×10560 批处理量：20T 干燥速率:0.4-1.0 %/h 干燥段高度:3780mm 缓苏段高度:3780mm 有效容积:33.66m3 热风温度范围:50-80℃ 排粮电机功率:0.8KW 提升机生产率:20-22t/h 提升机电机功率:3KW 热风机数量:2 烘干机电机总功率:13.25KW | 型号名称：5HXG-20型批式循环谷物干燥机 结构形式：循环式 干燥方式：简介加热 烘干机机体外形尺寸(长×宽×高)mm： 3380×2480×10560 批处理量：20T 干燥速率:0.4-1.0 %/h 干燥段高度:3780mm 缓苏段高度:3780mm 有效容积:33.66m3 热风温度范围:50-80℃ 排粮电机功率:0.8KW 提升机生产率:20-22t/h 提升机电机功率:3KW 热风机数量:2 烘干机电机总功率:13.25KW |  | 购机补贴(通用类) | 2025-12-28 | 安徽省 | 铭牌 有误
749 | 收获后处理机械 | 干燥机械 | 谷物烘干机 | 批处理量20-30t循环式谷物烘干机 | 安徽兴仓机械科技有限公司 | 批式循环谷物干燥机 | 5HXC-20 |  | 产品型号:5HXC-20 结构型式:循环式 烘干机机体外形尺寸（长×宽×高）mm:2503×2564×10290 批处理量：20t 有效容积：36.1m³ 干燥方式；间接加热 烘干机电机总功率：10.47KW | 产品型号:5HXC-20 结构型式:循环式 烘干机机体外形尺寸（长×宽×高）mm:2503×2564×10290 批处理量：20t 有效容积：36.1m³ 干燥方式；间接加热 烘干机电机总功率：10.47KW |  | 购机补贴(通用类) | 2025-12-28 | 安徽省 | 铭牌 有误
750 | 收获后处理机械 | 干燥机械 | 谷物烘干机 | 批处理量20-30t循环式谷物烘干机 | 合肥麦稻之星机械有限公司 | 批式循环谷物干燥机 | 5HGM-20D |  | 20D 结构形式：循环式；批处理量：20T； | 20D 结构形式：循环式；批处理量：20T；干燥机机体外形尺寸（长×宽×高）：2086*2586*10250mm（不含提升机、扶梯、围栏等）；电机总功率：11.1kW；整机质量：4050kg；加热方式：间接加热；装机容量：40.38m³；安全装置:温控装置、故障报警装置、满粮报警装置、电气过载保护装置、漏电保护装置 |  | 购机补贴(通用类) | 2022-12-31 | 安徽省 | 铭牌 有误
751 | 收获后处理机械 | 干燥机械 | 谷物烘干机 | 批处理量20-30t循环式谷物烘干机 | 合肥易祥农业机械智能装备有限公司 | 批式循环谷物干燥机 | 5HYX-22 |  | 批处理量（t)：22, 结构型式：循环式,干燥方式：间接加热 | 批处理量（t)：22, 结构型式：循环式,干燥方式：间接加热，烘干机机体外形尺寸(mm):2520X2560X11037,干燥速率（%/h)：0.4-1.0,干燥段高度（mm):2220,缓苏段高度（mm):5995,热风温度范围℃：65-80，排粮电机功率（KW）：0.4，提升机生产率（t/h)：22-25，提升机电机功率（KW）：3，热风机电机功率(KW）：7.5，烘干机电机总功率(KW）：11.8。 | 11.8 | 购机补贴(通用类) | 2025-12-28 | 安徽省 | 铭牌 有误
752 | 收获后处理机械 | 干燥机械 | 谷物烘干机 | 批处理量20-30t循环式谷物烘干机 | 河南若华生物科技有限公司 | 循环式粮食干燥机 | HDX-22 |  | 结构型式 / 循环式 干燥方式 / 间接加热 烘干机机体外形尺寸(长×宽×高) mm 2300×3200×9560（不含顶上围栏） 批处理量 t ：22 干燥段高度 mm ：2440 缓苏段高度 mm： 4880 有效容积 m3： 41.3 | 结构型式 / 循环式 干燥方式 / 间接加热 烘干机机体外形尺寸(长×宽×高) mm 2300×3200×9560（不含顶上围栏） 批处理量 t ：22 干燥段高度 mm ：2440 缓苏段高度 mm： 4880 有效容积 m3： 41.3 |  | 购机补贴(通用类) | 2025-09-29 | 河南省 | 铭牌 有误
753 | 收获后处理机械 | 干燥机械 | 谷物烘干机 | 批处理量20-30t循环式谷物烘干机 | 湖北玉柴发动机有限公司 | 循环式谷物干燥机 | 5HX-30 |  | 循环式干燥机应设置粮位观察孔；干燥机均应设 置满粮报警装置、热风温度超温报警装置和开机 前警示装置。室外作业的干燥机组应设置有效的避雷装置。电控系统应设置过载和漏电 2 级以上保护装置。干燥机应有炉温、热风温度、粮食温度、超温报 警装置和开机前警示装置、或粮食水分显示和监 控装置。 | 结构型式：循环式； 干燥方式 ： 间接加热； 干燥机机体外形尺寸 4950 mm×3850 mm×11713 4 mm ；批次处理量 30t； 干燥速率 0.65-1.0 6%/h； 干燥段数量/高度： 3个/2200 7 mm； 装机容量 59.5 m 3；缓苏段高度 7320 mm（12 层/610）；热风温度范围 50-65℃ 热风机数量 ：2 ；型号名称 CRF/L7.5S-4A 型轴流式风机 ，转速1450r/min ，风压 420-780 Pa，流量 10000-14000 m 3 / h ，电机功率 11 kW (5.5*2)；热风炉/ 燃烧器 ： 型号名称 ： 5L-55 型热风炉 ；炉排型式：梁式炉条 ；换热器型式 ：多排管式 ；引烟风机 型号 ： 4-72 ；转速2840 r/min ；流量3500 m 3 /h ；电机功率： 2.2 kW； 热功率（输出热量）： 2508000 kJ/h；燃料种类 ：无烟煤、生物质颗粒 ；加热方式 ：人工点火；排粮电机功率 0.4 kW ； 提升机生产率 30 t/h ； 提升机电机功率：2.2 kW；安全装置：循环式干燥机应设置粮位观察孔；干燥机均应设 置满粮报警装置、热风温度超温报警装置和开机 前警示装置。室外作业的干燥机组应设置有效的避雷装置。电控系统应设置过载和漏电 2 级以上保护装置。干燥机应有炉温、热风温度、粮食温度、超温报 警装置和开机前警示装置、或粮食水分显示和监 控装置。 | 13.2 | 购机补贴(通用类) | 2021-12-31 | 湖北省 | 参数不符
754 | 收获后处理机械 | 干燥机械 | 谷物烘干机 | 批处理量20-30t循环式谷物烘干机 | 江西大隆重型工业有限公司 | 批式循环谷物干燥机 | 5H-20B |  | 形式:循环式;热源:非燃煤型 ;批处理量:20t; | 型号名称：5HX-20B型批式循环谷物干燥机；结构型式：循环式；干燥方式：间接加热；烘干机机体外形尺寸（长*宽*高）：2520*2380*9740mm；批次处理量：20t；干燥速率0.5～1.5%/h；干燥段高度：2655mm；缓苏段高度：4905mm；有效容积：≥35.8m³；热风温度范围：50～70℃。 |  | 购机补贴(通用类) | 2026-02-06 | 江西省 | 企业承诺书 有误
755 | 收获后处理机械 | 干燥机械 | 谷物烘干机 | 批处理量20-30t循环式谷物烘干机 | 江西大隆重型工业有限公司 | 批式循环谷物干燥机 | 5HX-20 |  | 形式:循环式;热源:非燃煤型 ;批处理量:20t; | 型号规格：5HX-20；干燥方式：循环式；干燥机机体外形尺寸（长*宽*高）：4300*3365*10797mm；批次处理量：20t；干燥速率0.6～1.2%/h；干燥段数量/高度：1个/1250mm；装机容量：35.7m³；缓苏段数量/每段高度：5个/545mm；热风温度范围：50～70℃。 |  | 购机补贴(通用类) | 2023-12-31 | 江西省 | 企业承诺书 有误
756 | 收获后处理机械 | 干燥机械 | 谷物烘干机 | 批处理量20-30t循环式谷物烘干机 | 全椒金竹机械制造有限公司 | 热风吸入式谷物干燥机 | 5HX-20 |  | 结构型式:循环式；批处理量(t):20 | 结构型式:循环式；批处理量(t):20；干燥方式：间接加热；电机总功率(KW):8.7 |  | 购机补贴(通用类) | 2024-12-23 | 安徽省 | 营业执照有误
757 | 收获后处理机械 | 干燥机械 | 谷物烘干机 | 批处理量20-30t循环式谷物烘干机 | 全椒金竹机械制造有限公司 | 热风压入式谷物干燥机 | 5HY-20 |  | 结构型式:循环式；批处理量(t):20 | 结构型式:循环式；批处理量(t):20；干燥方式：间接加热；电机总功率(KW):14 |  | 购机补贴(通用类) | 2024-12-23 | 安徽省 | 营业执照有误
758 | 收获后处理机械 | 干燥机械 | 谷物烘干机 | 批处理量20-30t循环式谷物烘干机 | 无锡市久川机械设备有限公司 | 谷物干燥机 | 5HXG-220 |  | 批式循环干燥机，干燥能力：4.6t/%h，干燥不均匀度：≤1%，装机容量：6.25kw，热风温度：可控制在35℃-60℃。 | 批处理量：22吨；长宽高=2200*2200*11420；干燥部采用纵向六槽设计，控制系统采用过载保护，全电脑自动控制等 |  | 购机补贴(通用类) | 2022-12-31 | 江苏省 | 铭牌 有误
759 | 收获后处理机械 | 干燥机械 | 谷物烘干机 | 批处理量20-30t循环式谷物烘干机 | 无锡寿荣机械有限公司 | 谷物干燥机 | 5H-21A |  | 结构型式：循环式，干燥方式：间接加热/直接加热，干燥机外形尺寸（长*宽*高）mm：2060*2400*11500，批次处理量：21t | 结构型式：循环式，干燥方式：间接加热/直接加热，干燥机外形尺寸（长*宽*高）mm：2060*2400*11500，批次处理量：21t，干燥速率%/h:0.5-1.0,干燥段数量/高度（个/mm）：1/1250，装机容量（m3）38，缓苏段高度mm：7700，热风温度范围：45-80摄氏度，热风机1个，电机功率：7.5kw，热风炉/燃烧器（可选配），引烟风机1个，功率2.2kw，排粮电机功率：0.4kw，提升机生产率t/h：18，提升机电机功率：2.2kw |  | 购机补贴(通用类) | 2022-12-31 | 江苏省 | 铭牌 有误
760 | 收获后处理机械 | 干燥机械 | 谷物烘干机 | 批处理量20-30t循环式谷物烘干机 | 星光农机股份有限公司 | 批式循环谷物干燥机 | 5H-20 |  | 批处理量：20T，循环式 | 结构形式：固定式；整机质量：4346KG；外形尺寸(长×宽×高):4850MM×3033MM×10770MM；处理量：≥1000KG/H；处理方式：批式循环；循环批处理量（批式循环式）：20T；电机总功率：13.1KW；塔体内尺寸(长×宽×高):2200MM×2200MM×8884MM；安全装置：过载保护；安全装置：满粮开关；安全装置：接地线；安全装置：灭火器；加热方式：间接加热 | 13.1 | 购机补贴(通用类) | 2021-12-31 | 浙江省 | 铭牌 有误
761 | 收获后处理机械 | 干燥机械 | 谷物烘干机 | 批处理量20-30t循环式谷物烘干机 | 盐城迈克瑞机械有限公司 | 批式循环粮食烘干机 | 5HXG-20 |  | 型号规格：5HXG-20；干燥方式：批式循环；干燥机外形尺寸（长×宽×高）：2500mm×2200mm×11500mm；批次处理量：21t；干燥速率：0.5%/h~1.0%/h；干燥段数量/每段高度：3个/505mm;装机容量：48m3；缓苏段数量/每段高度：15个/505mm；热风温度范围：40℃~80℃。 | 型号规格：5HXG-20；干燥方式：批式循环；干燥机外形尺寸（长×宽×高）：2500mm×2200mm×11500mm；批次处理量：21t；干燥速率：0.5%/h~1.0%/h；干燥段数量/每段高度：3个/505mm;装机容量：48m3；缓苏段数量/每段高度：15个/505mm；热风温度范围：40℃~80℃。 |  | 购机补贴(通用类) | 2022-12-31 | 江苏省 | 铭牌 有误
762 | 收获后处理机械 | 干燥机械 | 谷物烘干机 | 批处理量20-30t循环式谷物烘干机 | 郑州富裕达机械设备有限公司 | 谷物干燥机 | 5HX-60 |  | 结构型式：批式循环式；干燥方式：间接加热；批次处理量：20-30吨；热风 温度范围：70-150度 | 结构型式：批式循环式；干燥方式：间接加热；批次处理量：20-30吨；热风 温度范围：70-150度；换热器型式：表面式；加热方式：间接加热 | 48 | 购机补贴(通用类) | 2021-12-31 | 河南省 | 铭牌 有误
763 | 收获后处理机械 | 干燥机械 | 谷物烘干机 | 批处理量30t及以上循环式谷物烘干机 | 安徽都灵精密机械有限公司 | 批式循环谷物干燥机 | 5HDL-30 |  | 1、结构形式：循环式 2、干燥方式：间接加热 3、机体外形尺寸（长*宽*高）：3000*2260*10958 4、批处理量：30t 5、干燥速率：1.2%/h 6、干燥段高度：1835mm 7、有效容积：54m3 8、热风温度范围：50-70℃ 9、烘干机电机总功率：21.72kw。 | 1、结构形式：循环式 2、干燥方式：间接加热 3、机体外形尺寸（长*宽*高）：3000*2260*10958 4、批处理量：30t 5、干燥速率：1.2%/h 6、干燥段高度：1835mm 7、有效容积：54m3 8、热风温度范围：50-70℃ 9、烘干机电机总功率：21.72kw。 |  | 购机补贴(通用类) | 2024-12-23 | 安徽省 | 铭牌 有误
764 | 收获后处理机械 | 干燥机械 | 谷物烘干机 | 批处理量30t及以上循环式谷物烘干机 | 安徽都灵精密机械有限公司 | 批式循环谷物干燥机 | 5HDL-30B |  | 结构形式：角状盒干燥型、循环式，干燥方式：间接加热，批处理量：30.0t，有效容积：54.0m3，烘干机机体外形尺寸（长*宽*高）mm：3000*2260*10957。 | 结构形式：角状盒干燥型、循环式，干燥方式：间接加热，批处理量：30.0t，有效容积：54.0m3，烘干机机体外形尺寸（长*宽*高）mm：3000*2260*10957。 |  | 购机补贴(通用类) | 2025-07-05 | 安徽省 | 铭牌 有误
765 | 收获后处理机械 | 干燥机械 | 谷物烘干机 | 批处理量30t及以上循环式谷物烘干机 | 安徽禾阳机械科技有限公司 | 批式循环谷物干燥机 | 5HXL-30 |  | 批处理量：30t；处理方式：循环式 ；功率(kW):18.1 | 批处理量：30t；处理方式：循环式 ；功率(kW):18.1 | 18.1 | 购机补贴(通用类) | 2021-12-31 | 安徽省 | 铭牌 有误
766 | 收获后处理机械 | 干燥机械 | 谷物烘干机 | 批处理量30t及以上循环式谷物烘干机 | 安徽金粮机械科技有限公司 | 低温循环烘干机 | JL-5H-60 |  | 批处理量60t；干燥机机体外形尺寸（长*宽*高）5048*2990*13532mm；结构型式为循环式；加热方式：间接加热； | 批处理量60t；干燥机机体外形尺寸（长*宽*高）5048*2990*13532mm；结构型式为循环式；加热方式：间接加热；安全装置：温控装置、故障报警装置、风压开关、满粮报警、控制保险丝、热继电器。 |  | 购机补贴(通用类) | 2023-12-31 | 安徽省 | 铭牌 有误
767 | 收获后处理机械 | 干燥机械 | 谷物烘干机 | 批处理量30t及以上循环式谷物烘干机 | 安徽金锡机械科技有限公司 | 批式循环谷物干燥机 | 5HX-35A |  | 处理方式：循环式； 结构形式：固定式； 非燃煤型； 循环式批处理量（t）：35 | 结构尺寸（长*宽*高cm）：495.6*474.7*1365.1； 干燥方式：间接加热； 整机质量（kg）:8920； 配套动力（kw）：17.34； 处理方式：循环式； 结构形式：固定式； 非燃煤型； 循环式批处理量（t）：35 |  | 购机补贴(通用类) | 2023-12-31 | 安徽省 | 铭牌 有误
768 | 收获后处理机械 | 干燥机械 | 谷物烘干机 | 批处理量30t及以上循环式谷物烘干机 | 安徽金锡机械科技有限公司 | 批式循环谷物干燥机 | 5HX-40 |  | 处理方式：循环式； 结构形式：固定式； 非燃煤型 循环式批处理量（t）：40 | 结构尺寸（长*宽*高cm）：495.6*474.7*1493.6； 干燥方式：间接加热； 整机质量（kg）:9878； 配套动力（kw）：17.34； 处理方式：循环式； 结构形式：固定式； 非燃煤型 循环式批处理量（t）：40 |  | 购机补贴(通用类) | 2022-12-31 | 安徽省 | 铭牌 有误
769 | 收获后处理机械 | 干燥机械 | 谷物烘干机 | 批处理量30t及以上循环式谷物烘干机 | 安徽麦稻之星机械科技有限公司 | 批式循环谷物干燥机 | 5HGM-30 |  | 干燥方式：批式循环（间接加热）；批处理量：30T； | 干燥方式：批式循环（间接加热）；批处理量：30T；干燥速率：0.4~0.8%/h;干燥机机体外形尺寸（长×宽×高）：2386*3426*9430mm（不含提升机、扶梯、围栏等）；热风机功率：7.5x2kW；排粮电机功率：2x0.2kW,装机容量：56.67m³； |  | 购机补贴(通用类) | 2023-12-31 | 安徽省 | 铭牌 有误
770 | 收获后处理机械 | 干燥机械 | 谷物烘干机 | 批处理量30t及以上循环式谷物烘干机 | 安徽麦稻之星机械科技有限公司 | 批式循环谷物干燥机 | 5HGM-30D |  | 干燥方式：批式循环（间接加热）；批处理量：30T； | 干燥方式：批式循环（间接加热）；批处理量：30T；干燥速率：0.4~0.8%/h;干燥机机体外形尺寸（长×宽×高）：2365*2866*11830mm（不含提升机、扶梯、围栏等）；热风机功率：11kW；排粮电机功率：0.4kW,装机容量：59.11m³； |  | 购机补贴(通用类) | 2023-12-31 | 安徽省 | 铭牌 有误
771 | 收获后处理机械 | 干燥机械 | 谷物烘干机 | 批处理量30t及以上循环式谷物烘干机 | 安徽麦稻之星机械科技有限公司 | 批式循环谷物干燥机 | 5HGM-30H |  | 干燥方式：批式循环（间接加热）；批处理量：30T； | 干燥方式：批式循环（间接加热）；批处理量：30T；干燥速率：0.4~2.0%/h;干燥机机体外形尺寸（长×宽×高）：2365*2866*12060mm（不含提升机、扶梯、围栏等）；热风机功率：11kW；排粮电机功率：0.4kW,装机容量：55.03m³； |  | 购机补贴(通用类) | 2023-12-31 | 安徽省 | 铭牌 有误
772 | 收获后处理机械 | 干燥机械 | 谷物烘干机 | 批处理量30t及以上循环式谷物烘干机 | 安徽麦稻之星机械科技有限公司 | 批式循环谷物干燥机 | 5HGM-35 |  | 干燥方式：批式循环（间接加热）；批处理量：35T； | 干燥方式：批式循环（间接加热）；批处理量：35T；干燥速率：0.4~0.8%/h;干燥机机体外形尺寸（长×宽×高）：3064*3128*9664mm（不含提升机、扶梯、围栏等）；热风机功率：11kW；排粮电机功率：0.75kW,装机容量：68.23m³； |  | 购机补贴(通用类) | 2023-12-31 | 安徽省 | 铭牌 有误
773 | 收获后处理机械 | 干燥机械 | 谷物烘干机 | 批处理量30t及以上循环式谷物烘干机 | 安徽麦稻之星机械科技有限公司 | 批式循环谷物干燥机 | 5HGM-50 |  | 干燥方式：批式循环（间接加热）；批处理量：50T； | 干燥方式：批式循环（间接加热）；批处理量：50T；干燥速率：0.4~0.8%/h;干燥机机体外形尺寸（长×宽×高）：3064*3128*12734mm（不含提升机、扶梯、围栏等）；热风机功率：22kW；排粮电机功率：0.75kW,装机容量：92.24m³； |  | 购机补贴(通用类) | 2023-12-31 | 安徽省 | 铭牌 有误
774 | 收获后处理机械 | 干燥机械 | 谷物烘干机 | 批处理量30t及以上循环式谷物烘干机 | 安徽麦稻之星机械科技有限公司 | 批式循环谷物干燥机 | 5HGM-60 |  | 干燥方式：批式循环（间接加热）；批处理量：60T； | 干燥方式：批式循环（间接加热）；批处理量：60T；干燥速率：0.4~0.8%/h;干燥机机体外形尺寸（长×宽×高）：3064*3128*14774mm（不含提升机、扶梯、围栏等）；热风机功率：22kW；排粮电机功率：0.75kW,装机容量：110.79m³； |  | 购机补贴(通用类) | 2023-12-31 | 安徽省 | 铭牌 有误
775 | 收获后处理机械 | 干燥机械 | 谷物烘干机 | 批处理量30t及以上循环式谷物烘干机 | 安徽省久阳农业机械有限公司 | 批式循环谷物干燥机 | 5HXG-30A |  | 结构型式:循环式 干燥方式:间接加热 烘干机机体外形尺寸(长×宽×高):3280*2480*11161批处理量:30t 干燥速率:稻谷：≥0.27：其他谷物：0.4-1.0%/h 干燥段高度:1800mm 缓苏段高度:7650mm 有效容积:55.584m3 热风温度范围:35-80℃ 排粮电机功率:0.8W 提升机生产率:30t/h 提升机电机功率:3.0kW 烘干机电机总功率:14.8kw | 结构型式:循环式 干燥方式:间接加热 烘干机机体外形尺寸(长×宽×高):3280*2480*11161批处理量:30t 干燥速率:稻谷：≥0.27：其他谷物：0.4-1.0%/h 干燥段高度:1800mm 缓苏段高度:7650mm 有效容积:55.584m3 热风温度范围:35-80℃ 排粮电机功率:0.8W 提升机生产率:30t/h 提升机电机功率:3.0kW 烘干机电机总功率:14.8kw |  | 购机补贴(通用类) | 2021-12-31 | 安徽省 | 铭牌 有误
776 | 收获后处理机械 | 干燥机械 | 谷物烘干机 | 批处理量30t及以上循环式谷物烘干机 | 安徽兴仓机械科技有限公司 | 批式循环谷物干燥机 | 5HXC-30 |  | 产品型号:5HXC-30 结构型式:循环式 烘干机机体外形尺寸（长×宽×高）mm:3061×3063×10850 批处理量：30t 有效容积：54.4m³ 干燥方式；间接加热 烘干机电机总功率：15.77KW | 产品型号:5HXC-30 结构型式:循环式 烘干机机体外形尺寸（长×宽×高）mm:3061×3063×10850 批处理量：30t 有效容积：54.4m³ 干燥方式；间接加热 烘干机电机总功率：15.77KW |  | 购机补贴(通用类) | 2025-12-28 | 安徽省 | 铭牌 有误
777 | 收获后处理机械 | 干燥机械 | 谷物烘干机 | 批处理量30t及以上循环式谷物烘干机 | 常州东风农机集团有限公司 | 批式循环谷物干燥机 | 5HDH-32 |  | 结构型式：循环式；干燥方式：间接加热；批处理量：32T | 型号名称:-32;结构型式：循环式；干燥方式：间接加热；批处理量：32T;烘干机机体外形尺寸(长×宽×高):3260×2560×10582mm;烘干机电机总功率:18.35KW; |  | 购机补贴(通用类) | 2025-12-28 | 江苏省 | 铭牌 有误
778 | 收获后处理机械 | 干燥机械 | 谷物烘干机 | 批处理量30t及以上循环式谷物烘干机 | 合肥麦稻之星机械有限公司 | 批式循环谷物干燥机 | 5HGM-30 |  | 30 结构形式：循环式；批处理量：30T； | 30 结构形式：循环式；批处理量：30T；干燥机机体外形尺寸（长×宽×高）：2386*3426*9530mm（不含提升机、扶梯、围栏等）；电机总功率：20.15kW；整机质量：6350kg；加热方式：间接加热；装机容量：56.67m³；安全装置:温控装置、故障报警装置、满粮报警装置、电气过载保护装置、漏电保护装置 |  | 购机补贴(通用类) | 2022-12-31 | 安徽省 | 铭牌 有误
779 | 收获后处理机械 | 干燥机械 | 谷物烘干机 | 批处理量30t及以上循环式谷物烘干机 | 合肥麦稻之星机械有限公司 | 批式循环谷物干燥机 | 5HGM-30D |  | 30d:循环式 （下本体 干燥部 储留部 提升机 风机 水分仪 控制柜）结构形式：固定式；处理方式：批式循环；批处理量：30T； | 30d:循环式 （下本体 干燥部 储留部 提升机 风机 水分仪 控制柜）结构形式：固定式；处理方式：批式循环；批处理量：30T；外形尺寸（长×宽×高）：5650×3199×14194mm；；电机总功率：15.12kW；整机质量：6150kg；加热方式：间接加热；安全装置:自动水分仪、自动点火、自动停机、温控装置、故障报警装置、满粮报警装置、电气过载保护装置、漏电保护装置; 箱体内尺寸：23 |  | 购机补贴(通用类) | 2025-12-28 | 安徽省 | 铭牌 有误
780 | 收获后处理机械 | 干燥机械 | 谷物烘干机 | 批处理量30t及以上循环式谷物烘干机 | 合肥麦稻之星机械有限公司 | 批式循环谷物干燥机 | 5HGM-35 |  | 结构形式：循环式；批处理量：35T； | 结构形式：循环式；批处理量：35T；干燥机机体外形尺寸（长×宽×高）：3064*3128*9540mm（不含提升机、扶梯、围栏等）；电机总功率：17.8kW；整机质量：11500kg；加热方式：间接加热；装机容量：63.87m³；安全装置:温控装置、故障报警装置、满粮报警装置、电气过载保护装置、漏电保护装置 |  | 购机补贴(通用类) | 2022-12-31 | 安徽省 | 铭牌 有误
781 | 收获后处理机械 | 干燥机械 | 谷物烘干机 | 批处理量30t及以上循环式谷物烘干机 | 合肥麦稻之星机械有限公司 | 批式循环谷物干燥机 | 5HGM-60 |  | 60t: 循环式 （下本体 干燥部 储留部 提升机 风机 水分仪 控制柜 满量报警器）结构形式：固定式；处理方式：批式循环；批处理量：60T； | 60t: 循环式 （下本体 干燥部 储留部 提升机 风机 水分仪 控制柜 满量报警器）结构形式：固定式；处理方式：批式循环；批处理量：60T；外形尺寸（长×宽×高）：7653×4724×20958mm；；电机总功率：28.25kW；整机质量：14190kg；加热方式：间接加热；安全装置:自动水分仪、自动点火、自动停机、温控装置、故障报警装置、满粮报警装置、电气过载保护装置、漏电保护装置: |  | 购机补贴(通用类) | 2025-12-28 | 安徽省 | 铭牌 有误
782 | 收获后处理机械 | 干燥机械 | 谷物烘干机 | 批处理量30t及以上循环式谷物烘干机 | 合肥易祥农业机械智能装备有限公司 | 批式循环谷物干燥机 | 5HYX-30 |  | 批处理量（t)：30, 结构型式：循环式,干燥方式：间接加热 | 批处理量（t)：30, 结构型式：循环式,干燥方式：间接加热，烘干机机体外形尺寸(mm):3060X3060X11000,干燥速率（%/h)：0.4-1.0,干燥段高度（mm):2220,缓苏段高度（mm):5600,热风温度范围℃：60-80，排粮电机功率（KW）：0.4，提升机生产率（t/h)：30-35，提升机电机功率（KW）：4，热风机电机功率(KW）：5.5X2，烘干机电机总功率(KW）：16.3。 | 16.3 | 购机补贴(通用类) | 2025-12-28 | 安徽省 | 铭牌 有误
783 | 收获后处理机械 | 干燥机械 | 谷物烘干机 | 批处理量30t及以上循环式谷物烘干机 | 河南昊科邦机械设备有限公司 | 批式循环谷物干燥机 | 5H-KB-50 |  | 批处理量50T；形式：循环式 | 批处理量50T；循环式；干燥方式:间接加热/直接加热；干燥机机体外形尺寸5075×2900×12170；干燥段数量:3；干燥段每段高度:1040MM；缓苏段数量:10；缓苏段高度670MM；热风机数量3；热风机型号:4-73-8，数量1，电机功率15KW；热风机型号4-72-5.1CY90-4，数量2，电机功率4KW；排粮电机功率:0.4KW. | 31.4 | 购机补贴(通用类) | 2023-12-31 | 河南省 | 铭牌 有误
784 | 收获后处理机械 | 干燥机械 | 谷物烘干机 | 批处理量30t及以上循环式谷物烘干机 | 河南若华生物科技有限公司 | 循环式粮食干燥机 | HDX-32 |  | 结构型式 / 循环式 干燥方式 / 间接加热 烘干机机体外形尺寸(长×宽×高) mm 3020×3200×10680（不含顶上围栏） 批处理量 t ：32 干燥段高度 mm ：3050 缓苏段高度 mm ：4880 有效容积 m3 ：58.6 | 结构型式 / 循环式 干燥方式 / 间接加热 烘干机机体外形尺寸(长×宽×高) mm 3020×3200×10680（不含顶上围栏） 批处理量 t ：32 干燥段高度 mm ：3050 缓苏段高度 mm ：4880 有效容积 m3 ：58.6 |  | 购机补贴(通用类) | 2025-09-29 | 河南省 | 铭牌 有误
785 | 收获后处理机械 | 干燥机械 | 谷物烘干机 | 批处理量30t及以上循环式谷物烘干机 | 河南若华生物科技有限公司 | 循环式粮食干燥机 | HDX-50 |  | 结构型式 / 循环式 干燥方式 / 间接加热 烘干机机体外形尺寸(长×宽×高) mm 3740×3200×13620（不含顶上围栏） 批处理量 t： 50 干燥段高度 mm ：3660 缓苏段高度 mm ：6710 有效容积 m3 ：94.2 | 结构型式 / 循环式 干燥方式 / 间接加热 烘干机机体外形尺寸(长×宽×高) mm 3740×3200×13620（不含顶上围栏） 批处理量 t： 50 干燥段高度 mm ：3660 缓苏段高度 mm ：6710 有效容积 m3 ：94.2 |  | 购机补贴(通用类) | 2025-09-29 | 河南省 | 铭牌 有误
786 | 收获后处理机械 | 干燥机械 | 谷物烘干机 | 批处理量30t及以上循环式谷物烘干机 | 河南省祥盛农业装备制造有限责任公司 | 批式循环谷物干燥机 | 5HM-30 |  | 干燥方式 ： 间接热风加热 ； 结构形式：循环式； 批次处理量 t：≥30； | 干燥方式 ： 间接热风加热 ； 干燥机机体外形尺寸(长×宽×高) mm ：3800×5060×12340 ； 批次处理量 t： ≥30 ； 干燥速率 %/h ：0.6～1.2 ； 干燥段数量/高度 个/ mm： 2/1200 ； 装机容量 m3： 52.4 ； 缓苏段高度 mm： 12×622 ； 热风温度范围 ℃： 45～80 ； |  | 购机补贴(通用类) | 2022-12-31 | 河南省 | 推广鉴定报告有误
787 | 收获后处理机械 | 干燥机械 | 谷物烘干机 | 批处理量30t及以上循环式谷物烘干机 | 河南卓凯环保科技有限公司 | 批式循环谷物干燥机 | 5HXZK-30 |  | 结构型式:批式循环干燥；外形尺寸(长×宽×高)(mm):3210×2310×10500；批处理量(KG):≥30000；电机总功率:20.95kW. | 结构型式:批式循环干燥；外形尺寸(长×宽×高)(mm):3210×2310×10500；批处理量(KG):≥30000；电机总功率:20.95kW. | 20.95 | 购机补贴(通用类) | 2026-04-01 | 河南省 | 铭牌 有误
788 | 收获后处理机械 | 干燥机械 | 谷物烘干机 | 批处理量30t及以上循环式谷物烘干机 | 湖南新耘农业科技有限公司 | 批式循环谷物干燥机 | 5H-30A |  | 型号名称：5H-30批式循环谷物干燥机，结构型式：循环式，干燥方式：间接加热，烘干机机体外形尺寸（长×宽×高）mm:2960×2520×10800,批处理量：30t | 批式循环，批处理量（kg/批）≥30000 |  | 购机补贴(通用类) | 2025-08-06 | 湖南省 | 铭牌 有误
789 | 收获后处理机械 | 干燥机械 | 谷物烘干机 | 批处理量30t及以上循环式谷物烘干机 | 江西大隆重型工业有限公司 | 批式循环谷物干燥机 | 5H-30B |  | 形式:循环式;热源:非燃煤型 ;批处理量:30t; | 型号名称：5HX-30B型批式循环谷物干燥机；结构型式：循环式；干燥方式：间接加热；烘干机机体外形尺寸（长*宽*高）：3360*2380*10930mm；批次处理量：30t；干燥速率0.5～1.5%/h；干燥段高度：2655mm；缓苏段高度：5995mm；有效容积：≥53.6m³；热风温度范围：50～70℃。 |  | 购机补贴(通用类) | 2026-02-06 | 江西省 | 企业承诺书 有误
790 | 收获后处理机械 | 干燥机械 | 谷物烘干机 | 批处理量30t及以上循环式谷物烘干机 | 江西大隆重型工业有限公司 | 批式循环谷物干燥机 | 5H-35B |  | 形式:循环式;热源:非燃煤型 ;批处理量:35t; | 型号名称：5HX-35B型批式循环谷物干燥机；结构型式：循环式；干燥方式：间接加热；烘干机机体外形尺寸（长*宽*高）：3360*2380*12020mm；批次处理量：35t；干燥速率0.5～1.5%/h；干燥段高度：2655mm；缓苏段高度：7085mm；有效容积：≥62.6m³；热风温度范围：50～70℃。 |  | 购机补贴(通用类) | 2026-02-06 | 江西省 | 企业承诺书 有误
791 | 收获后处理机械 | 干燥机械 | 谷物烘干机 | 批处理量30t及以上循环式谷物烘干机 | 江西大隆重型工业有限公司 | 批式循环谷物干燥机 | 5HX-30 |  | 形式:循环式;热源:非燃煤型 ;批处理量:30t; | 型号规格：5HX-30；干燥方式：间接加热；干燥机机体外形尺寸（长*宽*高）：4560*3950*12185mm；批次处理量：30t；干燥速率0.6～1.2%/h；干燥段数量/高度：1个/1800mm；装机容量：53.76m³；缓苏段高度：3660mm；热风温度范围：50～70℃。 |  | 购机补贴(通用类) | 2022-12-31 | 江西省 | 企业承诺书 有误
792 | 收获后处理机械 | 干燥机械 | 谷物烘干机 | 批处理量30t及以上循环式谷物烘干机 | 开封市丰盛机械有限公司 | 批式循环谷物干燥机 | 5HHX-32 |  | 结构型式（连续式/循环式） ：循环式 ； 干燥方式：间接加热； 批次处理量，t：32 ； | 结构型式（连续式/循环式） ： 循环式 ； 干燥方式（直接加热/间接加热）： 间接加热 ； 干燥机机体外形尺寸(长×宽×高) mm ：3060×3060×10540 ； 干燥段数量 ： 3个； 干燥段每段高度 mm ：740 ； 缓苏段数量 ：1个； 缓苏段每段高度 mm： 680 ； 批处理量 t ：32 ； |  | 购机补贴(通用类) | 2021-12-31 | 河南省 | 推广鉴定证书有误
793 | 收获后处理机械 | 干燥机械 | 谷物烘干机 | 批处理量30t及以上循环式谷物烘干机 | 连云港市三安矿山机械制造有限公司 | 粮食烘干机 | 5HSA-30 |  | 30吨/批；循环式 | 结构型式:循环式;干燥方式:间接加热;外形尺寸:2500*3580*10700mm;总功率:21.72:批次处理量:30吨;干燥速率:0.5-1.2%/h;干燥段数量/高度个/mm:1/2400;缓苏段高度6000mm;热风温度范围℃:40-75;热风机数量:2个;热风机电机功率:7.5*2kw;热风炉炉排型式:固定式;换热器型式:列管式;排粮电机功率kw;0.2*2;提升机生产率t/h:30; |  | 购机补贴(通用类) | 2025-12-30 | 江苏省 | 铭牌 有误
794 | 收获后处理机械 | 干燥机械 | 谷物烘干机 | 批处理量30t及以上循环式谷物烘干机 | 全椒金竹机械制造有限公司 | 热风压入式谷物干燥机 | 5HY-30A |  | 结构型式:循环式；批处理量(t):30 | 结构型式:循环式；批处理量(t):30；干燥方式：间接加热；电机总功率(KW):21.4 |  | 购机补贴(通用类) | 2024-12-23 | 安徽省 | 营业执照有误
795 | 收获后处理机械 | 干燥机械 | 谷物烘干机 | 批处理量30t及以上循环式谷物烘干机 | 全椒金竹机械制造有限公司 | 热风压入式谷物干燥机 | 5HY-30B |  | 结构型式:循环式；批处理量(t):30 | 结构型式:循环式；批处理量(t):30；干燥方式：间接加热；电机总功率(KW):18.5 |  | 购机补贴(通用类) | 2023-12-31 | 安徽省 | 营业执照有误
796 | 收获后处理机械 | 干燥机械 | 谷物烘干机 | 批处理量30t及以上循环式谷物烘干机 | 全椒金竹机械制造有限公司 | 热风压入式谷物干燥机 | 5HY-32 |  | 结构型式:循环式；批处理量(t):32 | 结构型式:循环式；批处理量(t):32；干燥方式：间接加热；电机总功率(KW):21.4 |  | 购机补贴(通用类) | 2025-12-30 | 安徽省 | 营业执照有误
797 | 收获后处理机械 | 干燥机械 | 谷物烘干机 | 批处理量30t及以上循环式谷物烘干机 | 全椒金竹机械制造有限公司 | 热风压入式谷物干燥机 | 5HY-50 |  | 结构型式:循环式；批处理量(t):50 | 结构型式:循环式；批处理量(t):50；干燥方式：间接加热；电机总功率(KW):30.7 |  | 购机补贴(通用类) | 2024-12-30 | 安徽省 | 营业执照有误
798 | 收获后处理机械 | 干燥机械 | 谷物烘干机 | 批处理量30t及以上循环式谷物烘干机 | 全椒金竹机械制造有限公司 | 热风压入式谷物干燥机 | 5HY-75 |  | 结构型式:循环式；批处理量(t):75 | 结构型式:循环式；批处理量(t):75；干燥方式：间接加热；电机总功率(KW):33.5 |  | 购机补贴(通用类) | 2024-12-30 | 安徽省 | 营业执照有误
799 | 收获后处理机械 | 干燥机械 | 谷物烘干机 | 批处理量30t及以上循环式谷物烘干机 | 三喜农机股份有限公司 | 循环式谷物干燥机 | 5HX-30 |  | 1.处理方式：循环式；2.循环式批处理量(t)：30 | 1.结构形式：批式循环（批次处理量30吨）；2.外形尺寸：2060mm*4100mm*11400mm；3.风机：型号：YX3-132S-4 / 功率：5.5 kW*2；4.提升机电机功率：2.2kW；5.排粮电机功率：0.2 kW |  | 购机补贴(通用类) | 2022-12-31 | 江苏省 | 营业执照有误
800 | 收获后处理机械 | 干燥机械 | 谷物烘干机 | 批处理量30t及以上循环式谷物烘干机 | 苏州瑞穗机械有限公司 | 循环式低温谷物干燥机 | SD-300 |  | 批处理量：30t；循环式 | 热风机数量：2个；热风机功率：4.0kW X 2；提升机功率：2.2kW |  | 购机补贴(通用类) | 2022-12-31 | 江苏省 | 铭牌 有误
801 | 收获后处理机械 | 干燥机械 | 谷物烘干机 | 批处理量30t及以上循环式谷物烘干机 | 潍坊艾维机械设备有限公司 | 谷物干燥机 | 5HP-30X |  | 批处理量30t；循环式；干燥速率0.6-1.2%/h;干燥方式是间接加热；装机容量是55立方米；干燥段数量/每段高度：3/885个/mm；缓苏段高度：4905；热风温度范围：60-90℃ | 批处理量30t；循环式；干燥速率0.6-1.2%/h;干燥方式是间接加热；装机容量是55立方米；干燥段数量/每段高度：3/885个/mm；缓苏段高度：4905；热风温度范围：60-90℃ | 20.8 | 购机补贴(通用类) | 2022-12-31 | 山东省 | 铭牌 有误
802 | 收获后处理机械 | 干燥机械 | 谷物烘干机 | 批处理量30t及以上循环式谷物烘干机 | 潍坊艾维机械设备有限公司 | 谷物干燥机 | 5HP-35 |  | 批处理量35t；循环式；干燥速率0.6-1.2%/h;干燥方式是间接加热；装机容量是64.0立方米；干燥段数量/每段高度：3/885个/mm；缓苏段高度：5995㎜；热风温度范围：60-70℃ | 批处理量35t；循环式；干燥速率0.6-1.2%/h;干燥方式是间接加热；装机容量是64.0立方米；干燥段数量/每段高度：3/885个/mm；缓苏段高度：5995㎜；热风温度范围：60-70℃ | 20.8 | 购机补贴(通用类) | 2022-12-31 | 山东省 | 铭牌 有误
803 | 收获后处理机械 | 干燥机械 | 谷物烘干机 | 批处理量30t及以上循环式谷物烘干机 | 无锡市长洲环保科技有限公司 | 谷物干燥机 | 5HCZ-35 |  | 结构型式：循环式；干燥方式：间接加热；烘干机机体外形尺寸(长*宽x高)：3500x2500x10915 mm；批处理量：35t； 干燥速率：0.5~1.2%/h；干燥段高度：2400 mm；缓苏段高度：6195 mm；有效容积：63 m；热风温度范围：40~75℃；排粮电机功率：0.2x2 kw；提升机生产率：35t/h；提升机电机功率：3.7 kW； | 结构型式：循环式；干燥方式：间接加热；烘干机机体外形尺寸(长*宽x高)：3500x2500x10915 mm；批处理量：35t； 干燥速率：0.5~1.2%/h；干燥段高度：2400 mm；缓苏段高度：6195 mm；有效容积：63 m；热风温度范围：40~75℃；排粮电机功率：0.2x2 kw；提升机生产率：35t/h；提升机电机功率：3.7 kW；热风机数量：2个；热风机型号名称：472-6C型离心风机；热风机转速：1450 r/min；热风机风压：1389-881 Pa；热风机流量：5880-15650 m/h； 热风机电机功率：5.5x2 kw；烘干机电机总功率：19.22 kW；热风炉型号名称：5LCZ-75生物质热风炉；热风炉燃料种类：生物质颗粒；热风炉引烟风机型号名称：L4-72-3.2A引风机；热风炉引烟风机电机功率：2.2 kW；热风炉热功率(输出热量)：3139389 kJ/h；热风炉热功率(输出热量)：750000 Kcal/h |  | 购机补贴(通用类) | 2025-11-29 | 江苏省 | 推广鉴定报告有误
804 | 收获后处理机械 | 干燥机械 | 谷物烘干机 | 批处理量30t及以上循环式谷物烘干机 | 无锡市久川机械设备有限公司 | 谷物干燥机 | 5HXG-300 |  | 批式循环干燥机，干燥能力：4.6t/%h，干燥不均匀度：≤1%，装机容量：6.25kw，热风温度：可控制在35℃-60℃。 | 处理量30t；长宽高=3500*3470*12160mm；干燥部采用纵向八槽结构；控制系统采用过载保护，自动控制等 |  | 购机补贴(通用类) | 2022-12-31 | 江苏省 | 铭牌 有误
805 | 收获后处理机械 | 干燥机械 | 谷物烘干机 | 批处理量30t及以上循环式谷物烘干机 | 星光农机股份有限公司 | 批式循环谷物干燥机 | 5H-30 |  | 批处理量：30T，循环式 | 结构形式：固定式；整机质量：6340KG；外形尺寸(长×宽×高):5035MM×3737MM×12226MM；处理量：≥1550KG/H；处理方式：批式循环；循环批处理量（批式循环式）：30T；电机总功率：19.15KW；塔体内尺寸(长×宽×高):2200MM×2950MM×9444MM；安全装置：过载保护；安全装置：满粮开关；安全装置：接地线；安全装置：灭火器；加热方式：间接加热 | 19.15 | 购机补贴(通用类) | 2021-12-31 | 浙江省 | 铭牌 有误
806 | 收获后处理机械 | 干燥机械 | 谷物烘干机 | 批处理量30t及以上循环式谷物烘干机 | 盐城迈克瑞机械有限公司 | 批式循环粮食烘干机 | 5HXG-30 |  | 型号规格：5HXG-30；干结构形式：批式循环；整机质量：10000kg；外形尺寸（长×宽×高）：3040mm×2580mm×11850mm； 每小时降水率%：0.7kg/h~1.2kg/h；干燥能力：≥15.0t·%/h；处理量：≥2000kg/h；批处理量：30吨/批次（稻谷） 32吨/批次（小麦） | 型号规格：5HXG-30；干结构形式：批式循环；整机质量：10000kg；外形尺寸（长×宽×高）：3040mm×2580mm×11850mm； 每小时降水率%：0.7kg/h~1.2kg/h；干燥能力：≥15.0t·%/h；处理量：≥2000kg/h；批处理量：30吨/批次（稻谷） 32吨/批次（小麦） |  | 购机补贴(通用类) | 2025-11-29 | 江苏省 | 铭牌 有误
807 | 收获后处理机械 | 干燥机械 | 谷物烘干机 | 批处理量30t及以上循环式谷物烘干机 | 益阳德奥斯农业机械有限责任公司 | 批式循环谷物干燥机 | 5H-30 |  | 结构形式：循环式；批处理量：30t；电机总功率：12.45KW； | 30T批式循环 | 12.45 | 购机补贴(通用类) | 2025-12-30 | 湖南省 | 铭牌 有误
808 | 收获后处理机械 | 干燥机械 | 谷物烘干机 | 批处理量30t及以上循环式谷物烘干机 | 郑州富裕达机械设备有限公司 | 谷物干燥机 | 5HX-150 |  | 结构型式：批式循环式；干燥方式：间接加热；批次处理量：大于等于65吨；热风温度范围：70-150度 | 结构型式：批式循环式；干燥方式：间接加热；批次处理量：大于等于65吨；热风温度范围：70-150度；换热器型式：表面式；加热方式：间接加热 | 136.5 | 购机补贴(通用类) | 2021-12-31 | 河南省 | 文件信息不一致
809 | 农产品初加工机械 | 碾米机械 | 组合米机 | 7.5kW及以上组合米机 | 长沙锐思粮食机械有限公司 | 砻碾组合米机 | 6LN-15/15S |  | 1、配套总功率：22.35Kw；2、碾米机配套功率：15kw；剥壳机一台，清选机一台，碾米机一套，抛光装置一台 | 1、型号名称：6LN-15/15S砻碾组合米机；2、结构型式：组合式；3、配套总功率：22.35Kw；4、碾米机配套功率：15kw；5、碾米辊型式：砂棍；6、碾米辊数量：1；7、碾米辊尺寸(大端直径×长度)：Φ150x400mm；8、胶辊数量:2；9、胶辊尺寸(直径×长度):Φ222x152mm；10、主机外形尺寸(长×宽×高)；2600×1600×2920mm；11、碾米机主轴转速：1400；12、上料方式：自动上料（斗式提升机）；13、清选型式：吸式比重式；14、砻谷型式：胶辊；15、谷糙分离型式：重力振动式；16、米糠粉碎型式：锤片式；17、抛光装置：有 |  | 购机补贴(非通用类) | 2026-06-08 | 湖南省 | 铭牌 有误
810 | 农产品初加工机械 | 碾米机械 | 组合米机 | 7.5kW及以上组合米机 | 湖北佳粮机械股份有限公司 | 组合碾米机 | 6LN-15/15SFp |  | 结构型式：砻碾组合式；配套总功率：20.37kw；碾米机配套功率18.5kw；碾米辊型式：砂辊；碾米辊尺寸（大端直径×长度）：￠150×400mm；胶辊尺寸（直径×长度）：￠152×224；主机外形尺寸：2900×1930×2830mm；碾米机主轴转速1380r/min；上料方式：自动上料；清选型式：比重式+筛选；砻谷型式：双胶辊；谷糙分离型式：平面筛选；抛光装置：有。 | 配套总功率：20.37kw；产量：500－600kg/h；碾米辊型式：砂辊；碾米辊尺寸（大端直径×长度）：￠150×400mm；胶辊尺寸（直径×长度）：￠152×224；主机外形尺寸：2900×1930×2830mm；碾米机主轴转速1380r/min；上料方式：自动上料；清选型式：比重式+筛选，谷糙分离型式：平面筛选。成套设备包含有：剥壳机一台,清选机一台,碾米装置一套,提升装置一套,粉碎装置一套,抛光装置一套 | 20.37 | 购机补贴(非通用类) | 2024-12-29 | 湖北省 | 铭牌 有误
811 | 农产品初加工机械 | 茶叶加工机械 | 茶叶杀青机 | 滚筒直径30-60CM杀青机 | 浙江春江茶叶机械有限公司 | 名茶杀青机 | 6CSM-40 |  | 2.1 滚筒直径：直径40 cm； 2.2 滚筒长度：180 cm； 2.3 滚筒转速：33 r/min； 2.4 杀青时间：1～2 min； 2.5 外形尺寸：247×65×117.5 cm； 2.6 生产能力：≥50 kg/h； 2.7 加热方式：电加热； 2.8 炉体结构：全金属结构炉体式； 2.9 电热功率：21 kW； 2.10 电机：0.37 kW（单相时750W）/380V 2.11 整机质量：410kg 2.12 电机转速：1330r/min； | 2.1 滚筒直径：直径40 cm； 2.2 滚筒长度：180 cm； 2.3 滚筒转速：33 r/min； 2.4 杀青时间：1～2 min； 2.5 外形尺寸：247×65×117.5 cm； 2.6 生产能力：≥50 kg/h； 2.7 加热方式：电加热； 2.8 炉体结构：全金属结构炉体式； 2.9 电热功率：21 kW； 2.10 电机：0.37 kW（单相时750W）/380V 2.11 整机质量：410kg 2.12 电机转速：1330r/min； |  | 购机补贴(非通用类) | 2021-12-31 | 浙江省 | 营业执照有误
812 | 农产品初加工机械 | 茶叶加工机械 | 茶叶杀青机 | 滚筒直径30-60CM杀青机 | 浙江春江茶叶机械有限公司 | 茶叶滚筒杀青机 | 6CST-50D |  | 1、滚筒直径×长度（mm）：500×3100 2、滚筒转速（r/min）：32.7 3、台时产量（kg/h）：≥100 4、配用电机（kW）：Y90S—4；1.1kW 5、电热功率（kW）：49.5 6、外形尺寸长×宽×高(mm)：3760×1200×1350 | 1、滚筒直径×长度（mm）：500×3100 2、滚筒转速（r/min）：32.7 3、台时产量（kg/h）：≥100 4、配用电机（kW）：Y90S—4；1.1kW 5、电热功率（kW）：49.5 6、外形尺寸长×宽×高(mm)：3760×1200×1350 |  | 购机补贴(非通用类) | 2023-12-31 | 浙江省 | 营业执照有误
813 | 农产品初加工机械 | 茶叶加工机械 | 茶叶杀青机 | 滚筒直径60CM及以上杀青机 | 雅安市创宇机械有限公司 | 茶叶滚筒杀青机 | 6CST-80 |  | 滚筒直接：80cm;热源形式：下烧式柴煤灶；滚筒电机功率：2.2kw. | 滚筒直接：80cm;热源形式：下烧式柴煤灶；滚筒电机功率：2.2kw. | 2.2 | 购机补贴(非通用类) | 2021-12-31 | 四川省 | 铭牌 有误
814 | 农产品初加工机械 | 茶叶加工机械 | 茶叶杀青机 | 滚筒直径60CM及以上杀青机 | 浙江春江茶叶机械有限公司 | 滚筒杀青机 | 6CST-70L |  | 1、产品型号： 6CST-70L 2、滚筒直径×长度： 70×380 cm 3、滚筒转速： 32 r/min 4、台时产量：≥200 kg/h 5、配用电机 ：Y90L-4，1.5 kW 6、外形尺寸（长×宽×高）：466×134×161（cm） 7、整机质量：1730 kg | 1、产品型号： 6CST-70L 2、滚筒直径×长度： 70×380 cm 3、滚筒转速： 32 r/min 4、台时产量：≥200 kg/h 5、配用电机 ：Y90L-4，1.5 kW 6、外形尺寸（长×宽×高）：466×134×161（cm） 7、整机质量：1730 kg |  | 购机补贴(非通用类) | 2025-12-28 | 浙江省 | 铭牌 有误
815 | 农产品初加工机械 | 茶叶加工机械 | 茶叶杀青机 | 滚筒直径60CM及以上杀青机 | 浙江春江茶叶机械有限公司 | 电热式滚筒杀青机 | 6CST-80D |  | 2、滚筒直径×长度：80×458 cm 3、滚筒转速：9～44 r/min 4、台时产量：≥250 kg/h 5、杀青时间：2～3 min 6、电热功率/电压：101.4 kW 7、电机功率/电压：1.5 kW 8、外形尺寸（长×宽×高）：548×166×212 cm 9、整机质量：2260 kg 10、加热源形式：电加热 | 2、滚筒直径×长度：80×458 cm 3、滚筒转速：9～44 r/min 4、台时产量：≥250 kg/h 5、杀青时间：2～3 min 6、电热功率/电压：101.4 kW 7、电机功率/电压：1.5 kW 8、外形尺寸（长×宽×高）：548×166×212 cm 9、整机质量：2260 kg 10、加热源形式：电加热 |  | 购机补贴(非通用类) | 2021-12-31 | 浙江省 | 营业执照有误
816 | 农产品初加工机械 | 茶叶加工机械 | 茶叶杀青机 | 滚筒直径60CM及以上杀青机 | 浙江春江茶叶机械有限公司 | 滚筒杀青机 | 6CST-80L |  | 1、滚筒直径×长度：80×410 cm 2、滚筒转速；31 r/min 3、台时产量：≥250 kg/h 4、配用电机： Y90L-4，1.5 kW 5、外形尺寸长×宽×高：495×145×166 cm 6、整机质量：2260 kg | 1、滚筒直径×长度：80×410 cm 2、滚筒转速；31 r/min 3、台时产量：≥250 kg/h 4、配用电机： Y90L-4，1.5 kW 5、外形尺寸长×宽×高：495×145×166 cm 6、整机质量：2260 kg |  | 购机补贴(非通用类) | 2025-12-28 | 浙江省 | 铭牌 有误
817 | 农产品初加工机械 | 茶叶加工机械 | 茶叶杀青机 | 滚筒直径60CM及以上杀青机 | 浙江武义万达干燥设备制造有限公司 | 茶叶滚筒杀青机 | 6CST-100 |  | 电机功率2.2KW;结构形式：滚筒式；加热源形式:煤加热；工作效率≥450㎏/h；整机质量:2400㎏；外形尺寸:5000×1330×1940㎜；滚筒尺寸:内径1000×长度4000㎜；电机转速1430r/min；滚筒转速26r/min | 电机功率2.2KW;结构形式：滚筒式；加热源形式:煤加热；工作效率≥450㎏/h；整机质量:2400㎏；外形尺寸:5000×1330×1940㎜；滚筒尺寸:内径1000×长度4000㎜；电机转速1430r/min；滚筒转速26r/min |  | 购机补贴(非通用类) | 2024-12-25 | 浙江省 | 营业执照有误
818 | 农产品初加工机械 | 茶叶加工机械 | 茶叶杀青机 | 滚筒直径60CM及以上杀青机 | 浙江武义万达干燥设备制造有限公司 | 茶叶滚筒杀青机 | 6CST-80 |  | 电机功率1.5KW;结构形式：滚筒式；加热源形式:煤加热；工作效率≥350㎏/h；整机质量:2000㎏；外形尺寸:4600×1000×1500㎜；滚筒尺寸:内径800×长度4000㎜；电机转速1400r/min；滚筒转速26r/min | 电机功率1.5KW;结构形式：滚筒式；加热源形式:煤加热；工作效率≥350㎏/h；整机质量:2000㎏；外形尺寸:4600×1000×1500㎜；滚筒尺寸:内径800×长度4000㎜；电机转速1400r/min；滚筒转速26r/min |  | 购机补贴(非通用类) | 2025-12-28 | 浙江省 | 营业执照有误
819 | 农产品初加工机械 | 茶叶加工机械 | 茶叶杀青机 | 滚筒直径60CM及以上杀青机 | 浙江武义万达干燥设备制造有限公司 | 茶叶滚筒杀青机 | 6CST-80Ⅱ |  | 电机功率1.1KW;加热源形式:煤加热；工作效率≥300㎏/h；整机质量:1700㎏；外形尺寸:4920×1100×1680㎜；滚筒尺寸:内径800×长度4000㎜；电机转速910r/min；滚筒转速24-27r/min | 电机功率1.1KW;加热源形式:煤加热；工作效率≥300㎏/h；整机质量:1700㎏；外形尺寸:4920×1100×1680㎜；滚筒尺寸:内径800×长度4000㎜；电机转速910r/min；滚筒转速24-27r/min |  | 购机补贴(非通用类) | 2021-12-31 | 浙江省 | 营业执照有误
820 | 农产品初加工机械 | 茶叶加工机械 | 茶叶杀青机 | 其它杀青机 | 雅安市创宇机械有限公司 | 茶叶蒸汽杀青机 | 6CZQC-100 |  | 结构型式：振动床式；热源形式：蒸汽+热风补偿；运转电机功率：3.3kw。 | 结构型式：振动床式；热源形式：蒸汽+热风补偿；运转电机功率：3.3kw。 | 3.3 | 购机补贴(非通用类) | 2024-09-10 | 四川省 | 铭牌 有误
821 | 农产品初加工机械 | 茶叶加工机械 | 茶叶杀青机 | 其它杀青机 | 雅安市创宇机械有限公司 | 茶叶蒸汽杀青机 | 6CZQC-300 |  | 结构型式：振动床式；热源形式：蒸汽+热风补偿；配套电机功率：3.3kw. | 结构型式：振动床式；热源形式：蒸汽+热风补偿；配套电机功率：3.3kw. | 3.3 | 购机补贴(非通用类) | 2023-12-31 | 四川省 | 铭牌 有误
822 | 农产品初加工机械 | 茶叶加工机械 | 茶叶杀青机 | 其它杀青机 | 浙江春江茶叶机械有限公司 | 茶叶滚筒杀青机 | 6CST-110 |  | 杀青方式：电磁加热 滚筒直径×长度（cm） 110*600 滚筒转速（r/min） 10∽50 台时产量（kg/h） ≥400 配用电机（kW） MBW22Y-2.2kW 总功率(kW) 6.4 外形尺寸 长×宽×高(cm) 705X236X385 | 滚筒直径×长度（cm） 110*600 滚筒转速（r/min） 10∽50 台时产量（kg/h） ≥400 配用电机（kW） MBW22Y-2.2kW 总功率(kW) 6.4 外形尺寸 长×宽×高(cm) 705X236X385 |  | 购机补贴(非通用类) | 2023-12-31 | 浙江省 | 营业执照有误
823 | 农产品初加工机械 | 茶叶加工机械 | 茶叶揉捻机 | 揉筒直径35-50cm揉捻机 | 衢州市高昱机械有限公司 | 茶叶揉捻机 | 6CR-35 |  | 外形尺寸（长×宽×高）：1100×1000×1020mm，揉桶（外径×高度）：350×250mm，电机功率：0.55kW，整机质量：176kg | 外形尺寸（长×宽×高）：1100×1000×1020mm，揉桶（外径×高度）：350×250mm，电机功率：0.55kW，整机质量：176kg | 0.55 | 购机补贴(非通用类) | 2025-12-28 | 浙江省 | 铭牌 有误
824 | 农产品初加工机械 | 茶叶加工机械 | 茶叶揉捻机 | 揉筒直径35-50cm揉捻机 | 浙江春江茶叶机械有限公司 | 茶叶揉捻机 | 6CR-35 |  | 2.1 运动形式：单动式 2.2 揉桶外径：35cm 2.3 揉桶高度：25cm 2.4 内棱骨根数：5 2.5 外棱骨根数：15 2.6 出茶形式：盘中心出茶 2.7 启闭形式：杠杆机构 2.8 加压形式：手摇丝杆加压 2.9 曲臂中心距（半径）：16cm 2.10 揉桶回转转速：55～65r/min 2.11 揉桶容叶量：7～9kg 2.12 台时产品：≥15kg/h 2.13 配用功率：Y801-4 0.55kW 2.14 机器外形尺寸（长×宽×高）：105×87×110cm 2.15 整机质量：240kg | 2.1 运动形式：单动式 2.2 揉桶外径：35cm 2.3 揉桶高度：25cm 2.4 内棱骨根数：5 2.5 外棱骨根数：15 2.6 出茶形式：盘中心出茶 2.7 启闭形式：杠杆机构 2.8 加压形式：手摇丝杆加压 2.9 曲臂中心距（半径）：16cm 2.10 揉桶回转转速：55～65r/min 2.11 揉桶容叶量：7～9kg 2.12 台时产品：≥15kg/h 2.13 配用功率：Y801-4 0.55kW 2.14 机器外形尺寸（长×宽×高）：105×87×110cm 2.15 整机质量：240kg |  | 购机补贴(非通用类) | 2021-12-31 | 浙江省 | 营业执照有误
825 | 农产品初加工机械 | 茶叶加工机械 | 茶叶揉捻机 | 揉筒直径35-50cm揉捻机 | 浙江春江茶叶机械有限公司 | 茶叶揉捻机 | 6CR-Z45 |  | 2.1 运动形式：单动式 2.2 揉桶外径：45cm 2.3 揉桶高度：32cm 2.4 内棱骨根数：5 2.5 外棱骨根数：15 2.6 出茶形式：盘中心出茶 2.7 启闭形式：杠杆机构 2.8 加压形式：手摇丝杆加压 2.9 曲臂中心距（半径）：18cm 2.10 揉桶回转转速：50～60r/min 2.11 揉桶容叶量：15～18kg 2.12 台时产品：≥30kg/h 2.13 配用功率：Y90S-4 1.1kW 2.14 机器外形尺寸（长×宽×高）：130×116×130cm 2.15整机质量：320kg | 2.1 运动形式：单动式 2.2 揉桶外径：45cm 2.3 揉桶高度：32cm 2.4 内棱骨根数：5 2.5 外棱骨根数：15 2.6 出茶形式：盘中心出茶 2.7 启闭形式：杠杆机构 2.8 加压形式：手摇丝杆加压 2.9 曲臂中心距（半径）：18cm 2.10 揉桶回转转速：50～60r/min 2.11 揉桶容叶量：15～18kg 2.12 台时产品：≥30kg/h 2.13 配用功率：Y90S-4 1.1kW 2.14 机器外形尺寸（长×宽×高）：130×116×130cm 2.15整机质量：320kg |  | 购机补贴(非通用类) | 2021-12-31 | 浙江省 | 营业执照有误
826 | 农产品初加工机械 | 茶叶加工机械 | 茶叶揉捻机 | 揉筒直径35-50cm揉捻机 | 浙江武义万达干燥设备制造有限公司 | 茶叶揉捻机 | 6CRD-35 |  | 配套动力0.75KW,整机质量:120㎏；外形尺寸820×1090×1050㎜；揉桶尺寸：外径350×高度250㎜；工作效率≥15㎏/h；结构形式：盘式；传动型式：皮带+齿轮箱；加压型式：单柱丝杆式加压；控制方式：人工控制 | 配套动力0.75KW,整机质量:120㎏；外形尺寸820×1090×1050㎜；揉桶尺寸：外径350×高度250㎜；工作效率≥15㎏/h；结构形式：盘式；传动型式：皮带+齿轮箱；加压型式：单柱丝杆式加压；控制方式：人工控制 |  | 购机补贴(非通用类) | 2022-12-31 | 浙江省 | 营业执照有误
827 | 农产品初加工机械 | 茶叶加工机械 | 茶叶揉捻机 | 揉筒直径35-50cm揉捻机 | 浙江武义万达干燥设备制造有限公司 | 茶叶揉捻机 | 6CRD-45 |  | 配套动力1.1KW；整机质量:250㎏；外形尺寸1350×1250×1300㎜；揉桶尺寸：外径450×高度280㎜；工作效率≥30㎏/h；结构形式：盘式；传动型式：皮带+齿轮箱传动；加压型式：单柱丝杆式加压 | 配套动力1.1KW；整机质量:250㎏；外形尺寸1350×1250×1300㎜；揉桶尺寸：外径450×高度280㎜；工作效率≥30㎏/h；结构形式：盘式；传动型式：皮带+齿轮箱传动；加压型式：单柱丝杆式加压 |  | 购机补贴(非通用类) | 2021-12-31 | 浙江省 | 营业执照有误
828 | 农产品初加工机械 | 茶叶加工机械 | 茶叶揉捻机 | 揉筒直径50-60cm揉捻机 | 衢州市高昱机械有限公司 | 茶叶揉捻机 | 6CR-55 |  | 外形尺寸（长×宽×高）：1380×1420×1585mm，揉桶（外径×高度）：550×400mm，电机功率：2.2kW，整机质量：450kg | 外形尺寸（长×宽×高）：1380×1420×1585mm，揉桶（外径×高度）：550×400mm，电机功率：2.2kW，整机质量：450kg | 2.2 | 购机补贴(非通用类) | 2025-12-28 | 浙江省 | 铭牌 有误
829 | 农产品初加工机械 | 茶叶加工机械 | 茶叶揉捻机 | 揉筒直径50-60cm揉捻机 | 衢州市高昱机械有限公司 | 茶叶揉捻机 | 6CR-65 |  | 外形尺寸（长×宽×高）：1750×1400×1580mm，揉桶（外径×高度）：650×450mm，电机功率：4.0kW，整机质量：680kg | 外形尺寸（长×宽×高）：1750×1400×1580mm，揉桶（外径×高度）：650×450mm，电机功率：4.0kW，整机质量：680kg | 4.0 | 购机补贴(非通用类) | 2025-12-28 | 浙江省 | 铭牌 有误
830 | 农产品初加工机械 | 茶叶加工机械 | 茶叶揉捻机 | 揉筒直径50-60cm揉捻机 | 浙江春江茶叶机械有限公司 | 茶叶揉捻机 | 6CR-Z55 |  | 2.2 揉桶外径：55cm 2.3 揉桶高度：400mm 2.4 内棱骨根数：5 2.5 外棱骨根数：16 2.6 出茶形式：盘中心出茶 2.7 配用功率：2.2kW/380V 2.8 加压形式：手摇丝杆加压 2.9 曲臂中心距（半径）：200mm 2.10 揉桶回转转速：40～50 r/min 2.11 揉桶容叶量：30～50kg 2.12 台时产量：≥65kg/h 2.13 整机质量：390 kg 2.14 机器外形尺寸（长×宽×高）：131×120×138cm | 2.2 揉桶外径：55cm 2.3 揉桶高度：400mm 2.4 内棱骨根数：5 2.5 外棱骨根数：16 2.6 出茶形式：盘中心出茶 2.7 配用功率：2.2kW/380V 2.8 加压形式：手摇丝杆加压 2.9 曲臂中心距（半径）：200mm 2.10 揉桶回转转速：40～50 r/min 2.11 揉桶容叶量：30～50kg 2.12 台时产量：≥65kg/h 2.13 整机质量：390 kg 2.14 机器外形尺寸（长×宽×高）：131×120×138cm |  | 购机补贴(非通用类) | 2022-12-31 | 浙江省 | 营业执照有误
831 | 农产品初加工机械 | 茶叶加工机械 | 茶叶揉捻机 | 揉筒直径50-60cm揉捻机 | 浙江武义万达干燥设备制造有限公司 | 茶叶揉捻机 | 6CR-55 |  | 配套动力2.2KW；整机质量:450㎏；外形尺寸1700×1250×1425㎜；揉桶尺寸：外径550×高度400㎜；工作效率≥65㎏/h；结构形式：盘式；传动型式：皮带传动；加压型式：双柱丝杆式加压；控制方式：人工控制；内棱骨5根，外棱骨16根；揉桶回转转速：46-50r/min | 配套动力2.2KW；整机质量:450㎏；外形尺寸1700×1250×1425㎜；揉桶尺寸：外径550×高度400㎜；工作效率≥65㎏/h；结构形式：盘式；传动型式：皮带传动；加压型式：双柱丝杆式加压；控制方式：人工控制；内棱骨5根，外棱骨16根；揉桶回转转速：46-50r/min |  | 购机补贴(非通用类) | 2025-12-28 | 浙江省 | 营业执照有误
832 | 农产品初加工机械 | 茶叶加工机械 | 茶叶揉捻机 | 揉筒直径60cm及以上揉捻机(含揉捻机组) | 衢州市高昱机械有限公司 | 茶叶揉捻机 | 6CR-75 |  | 揉桶直径750mm、揉桶高度570mm、揉盘内径1310mm、内凌骨6根、外凌骨2根、功率5.5KW | 揉桶直径750mm、揉桶高度570mm、揉盘内径1310mm、内凌骨6根、外凌骨2根、功率5.5KW | 5.5 | 购机补贴(非通用类) | 2025-12-28 | 浙江省 | 铭牌 有误
833 | 农产品初加工机械 | 茶叶加工机械 | 茶叶揉捻机 | 揉筒直径60cm及以上揉捻机(含揉捻机组) | 浙江春江茶叶机械有限公司 | 茶叶揉捻机 | 6CR-65S |  | 1、产品型号：6CR-65S型 2、型式 ：单动式 3、揉桶外径：65cm 4、转臂偏心距：25cm 5、揉桶运转速度 ：42～46r/min 6、齿轮减速比：13 7、配用电动机 型号 ： Y112M-4 功率：4Kw 转速：1440 r/min 电压：20/380V 8、揉桶容叶量（杀青时）： 60kg 9、生产能力： ≥100 kg/h 10、外形尺寸（长×宽×高）：196.2×179.5×165.1cm 11、整机质量 ：1188kg | 1、产品型号：6CR-65S型 2、型式 ：单动式 3、揉桶外径：65cm 4、转臂偏心距：25cm 5、揉桶运转速度 ：42～46r/min 6、齿轮减速比：13 7、配用电动机 型号 ： Y112M-4 功率：4Kw 转速：1440 r/min 电压：20/380V 8、揉桶容叶量（杀青时）： 60kg 9、生产能力： ≥100 kg/h 10、外形尺寸（长×宽×高）：196.2×179.5×165.1cm 11、整机质量 ：1188kg |  | 购机补贴(非通用类) | 2021-12-31 | 浙江省 | 营业执照有误
834 | 农产品初加工机械 | 茶叶加工机械 | 茶叶揉捻机 | 揉筒直径60cm及以上揉捻机(含揉捻机组) | 浙江春江茶叶机械有限公司 | 茶叶揉捻机 | 6CR-65SA |  | 2、型式 单动式 3、揉桶外径及桶高 650mm×450mm 4、转臂偏心距 22cm 5、揉桶运转速度 45～50r/min 6、蜗轮减速比 13 7、配用电动机 型号 Y112M-4 功率 4kW/ 转速 1440 r/min 电压 220/380V 8、揉桶容叶量（杀青时） 50-60kg 9、生产能力 ≥80 kg/h 10、外形尺寸（长×宽×高） 156×136×148cm | 2、型式 单动式 3、揉桶外径及桶高 650mm×450mm 4、转臂偏心距 22cm 5、揉桶运转速度 45～50r/min 6、蜗轮减速比 13 7、配用电动机 型号 Y112M-4 功率 4kW/ 转速 1440 r/min 电压 220/380V 8、揉桶容叶量（杀青时） 50-60kg 9、生产能力 ≥80 kg/h 10、外形尺寸（长×宽×高） 156×136×148cm |  | 购机补贴(非通用类) | 2021-12-31 | 浙江省 | 营业执照有误
835 | 农产品初加工机械 | 茶叶加工机械 | 茶叶揉捻机 | 揉筒直径60cm及以上揉捻机(含揉捻机组) | 浙江武义万达干燥设备制造有限公司 | 茶叶揉捻机 | 6CR-65 |  | 配套动力3KW；整机质量:950㎏；外形尺寸1700×1390×1625㎜；揉桶尺寸：外径650×高度475㎜；工作效率≥100㎏/h；结构形式：盘式；传动型式：皮带+齿轮箱传动；加压型式：双柱丝杆式加压；控制方式：人工控制 | 配套动力3KW；整机质量:950㎏；外形尺寸1700×1390×1625㎜；揉桶尺寸：外径650×高度475㎜；工作效率≥100㎏/h；结构形式：盘式；传动型式：皮带+齿轮箱传动；加压型式：双柱丝杆式加压；控制方式：人工控制 | 3 | 购机补贴(非通用类) | 2021-12-31 | 浙江省 | 营业执照有误
836 | 农产品初加工机械 | 茶叶加工机械 | 茶叶炒（烘）干机 | 非全自动茶叶炒干机(含普通扁形茶炒制机) | 浙江春江茶叶机械有限公司 | 金属炉八角炒干机 | 6CBC-110 |  | 2.1 滚筒直径：110 cm； 2.2 滚筒长度：158 cm； 2.3 外形尺寸：265×135×210 cm； 2.4 滚筒转速：29 r/min； 2.5 生产能力：≥16 kg/h； 2.6 电动机功率：1.1/380 kW/v； 2.7 加热方式：煤加热； 2.8 炉体结构：金属炉、砖砌炉； 2.9 整机质量：1060 kg | 2.1 滚筒直径：110 cm； 2.2 滚筒长度：158 cm； 2.3 外形尺寸：265×135×210 cm； 2.4 滚筒转速：29 r/min； 2.5 生产能力：≥16 kg/h； 2.6 电动机功率：1.1/380 kW/v； 2.7 加热方式：煤加热； 2.8 炉体结构：金属炉、砖砌炉； 2.9 整机质量：1060 kg |  | 购机补贴(非通用类) | 2021-12-31 | 浙江省 | 营业执照有误
837 | 农产品初加工机械 | 茶叶加工机械 | 茶叶炒（烘）干机 | 非全自动茶叶炒干机(含普通扁形茶炒制机) | 浙江春江茶叶机械有限公司 | 双锅曲毫机 | 6CCQ-50 |  | 2.1 炒锅规格（直径×深） 500×230mm 2.2 台时产量 5-6kg/h 2.3 配用功率（电热式） 电动机 0.37kW 电热丝 2组 共7Kw 电热管 2组 共1.6kw 鼓风机 2组 0.24Kw (液化气式)样 0.37kW 2.4 转速 采用无级调速 2.5 外形尺寸（长×宽×高）1800×800×1070mm | 2.1 炒锅规格（直径×深） 500×230mm 2.2 台时产量 5-6kg/h 2.3 配用功率（电热式） 电动机 0.37kW 电热丝 2组 共7Kw 电热管 2组 共1.6kw 鼓风机 2组 0.24Kw (液化气式)样 0.37kW 2.4 转速 采用无级调速 2.5 外形尺寸（长×宽×高）1800×800×1070mm |  | 购机补贴(非通用类) | 2023-12-31 | 浙江省 | 营业执照有误
838 | 农产品初加工机械 | 茶叶加工机械 | 茶叶炒（烘）干机 | 1-2锅(槽)全自动茶叶炒干机(含全自动扁形茶炒制机) | 临海市杰峰机械有限公司 | 智能全自动扁形茶炒制机 | 6CCB-90ZD |  | 槽锅数量：1槽 ；炒手回转半径：235mm ；主电动机功率：0.75kw； 电加热功率：6.0kw；加热源形式： 电加热； 下料形式： 自动称重下料 ；炒制程序： 智能控制系统； 总质量：160kg。 | 产品型号名称：6CCB-90ZD型智能全自动扁形茶炒制机；外形尺寸：1470×850×1250mm；槽锅尺寸：900×480×190mm；槽锅数量：1槽；炒手回转半径：235mm；炒手转速：25-35r/min；主电动机功率/电压：0.75kW/220V；加热源形式：电加热；电加热功率/电压：6.0kW/220V；输送+匀叶电机功率：0.01kW；下料电机功率：0.025kW；洒油电机功率：0.003kW；开门电机功率：0.025kW；顶锅电机功率：0.1kW；下料形式：自动称重下料；炒制程序：智能控制系统；总质量：160kg。 |  | 购机补贴(非通用类) | 2022-12-31 | 浙江省 | 铭牌 有误
839 | 农产品初加工机械 | 茶叶加工机械 | 茶叶炒（烘）干机 | 3-4锅(槽)全自动茶叶炒干机(含全自动扁形茶炒制机) | 临海市杰峰机械有限公司 | 智能全自动扁形茶炒制机 | 6CCB-903ZD |  | 槽锅数量：3槽； 炒手回转半径：230mm ；主电动机功率：0.75×3kw； 电热功率：6.0×3kw； 加热源形式： 电加热； 下料形式： 自动称重下料； 炒制程序： 智能控制系统； 总质量：380kg。 | 产品型号名称：6CCB-903ZD型智能全自动扁形茶炒制机；外形尺寸：2000×1550×1400mm；槽锅尺寸900×460×225mm；槽锅数量：3槽；炒手回转半径：230mm；主电动机功率/电压：（0.75×3）kW/380V；加热源形式：电加热；电加热功率/电压：（6.0×3）kW/380V；输送电机功率：0.01kw；下料电机功率：0.025kW；洒油电机功率：0.005kW；开门电机功率：0.025*3kW；下料形式：自动称重下料；炒制程序：智能控制系统；总质量：380kg。 |  | 购机补贴(非通用类) | 2021-12-31 | 浙江省 | 铭牌 有误
840 | 农产品初加工机械 | 茶叶加工机械 | 茶叶炒（烘）干机 | 烘干面积10m²以下百叶式茶叶烘干机 | 日照盛华茶业机械股份有限公司 | 茶叶烘干机 | 6CHP-4 |  | 结构型式:盘式(碧螺春茶);外形尺寸(长×宽×高):4050×620×1250mm;烘板型式:烘盘式;风机型式:离心式；风机功率:0.75kw;有效干燥(摊叶)面积:0.83m2;烘盘直径:520mm;烘盘数量:4个;热风炉外形尺寸(直径×高):550×1250mm;燃料:煤、生物质颗粒;整机重量:280kg；小时生产率:≥8kg/h。 | 结构型式:盘式(碧螺春茶);外形尺寸(长×宽×高):4050×620×1250mm;烘板型式:烘盘式;风机型式:离心式；风机功率:0.75kw;有效干燥(摊叶)面积:0.83m2;烘盘直径:520mm;烘盘数量:4个;热风炉外形尺寸(直径×高):550×1250mm;燃料:煤、生物质颗粒;整机重量:280kg；小时生产率:≥8kg/h。 | 0.75 | 购机补贴(非通用类) | 2022-12-31 | 山东省 | 参数不符
841 | 农产品初加工机械 | 茶叶加工机械 | 茶叶炒（烘）干机 | 烘干面积10m²以下百叶式茶叶烘干机 | 日照盛华茶业机械股份有限公司 | 茶叶烘干机 | 6CHP-5 |  | 结构型式:盘式(碧螺春茶);外形尺寸(长×宽×高):4850×670×1250mm;烘板型式:烘盘式;风机型式:离心式,风机功率:1.1kw;有效干燥(摊叶)面积:1.0m2;烘盘直径:520mm;烘盘数量:5个;热风炉外形尺寸(直径×高):630×1250mm;燃料:煤、生物质颗粒;整机重量:340kg,小时生产率:≥10kg/h. | 结构型式:盘式(碧螺春茶);外形尺寸(长×宽×高):4850×670×1250mm;烘板型式:烘盘式;风机型式:离心式,风机功率:1.1kw;有效干燥(摊叶)面积:1.0m2;烘盘直径:520mm;烘盘数量:5个;热风炉外形尺寸(直径×高):630×1250mm;燃料:煤、生物质颗粒;整机重量:340kg,小时生产率:≥10kg/h. | 1.1 | 购机补贴(非通用类) | 2022-12-31 | 山东省 | 参数不符
842 | 农产品初加工机械 | 茶叶加工机械 | 茶叶炒（烘）干机 | 烘干面积10m²以下百叶式茶叶烘干机 | 浙江春江茶叶机械有限公司 | 茶叶烘干机 | 6CHM-3 |  | 1、有效烘干面积：3 2、烘箱烘叶层：2组4层 3、烘板数量：128块 4、干燥室进口风温：90～120℃ 5、干燥室进口风量：～6000N /h 6、烘干机主机配置电机：0.75kW 7、烘干机主机外形尺寸（长×宽×高）：350×90×147cm 8、配置的热源可按用户需求分别选用： 热风炉型号：6CZP-15型 电热箱：48kW 9、烘干机最大脱水能力：24kg/h 10、茶叶台时产量：≥15kg/h 11、全程烘焙时间4～12分钟 | 1、有效烘干面积：3 2、烘箱烘叶层：2组4层 3、烘板数量：128块 4、干燥室进口风温：90～120℃ 5、干燥室进口风量：～6000N /h 6、烘干机主机配置电机：0.75kW 7、烘干机主机外形尺寸（长×宽×高）：350×90×147cm 8、配置的热源可按用户需求分别选用： 热风炉型号：6CZP-15型 电热箱：48kW 9、烘干机最大脱水能力：24kg/h 10、茶叶台时产量：≥15kg/h 11、全程烘焙时间4～12分钟 |  | 购机补贴(非通用类) | 2021-12-31 | 浙江省 | 参数不符
843 | 农产品初加工机械 | 茶叶加工机械 | 茶叶炒（烘）干机 | 烘干面积10m²及以上百叶式茶叶烘干机 | 福建佳友茶叶机械智能科技股份有限公司 | 茶叶烘焙机 | 6CHZ-9B |  | 外形尺寸(长×宽×高):1180×1100×2110mm，加热元件:电热丝，电热管功率:12/3Kw（3组共12Kw），风机电动机功率:0.55Kw，风机电动机转速:1400R/MIN，风机电动机额定电压:220V，烘盘托架回转驱动电动机功率:25W，烘盘托架回转驱动电动机转速:1250r/min，烘盘托架回转驱动电动机回转转速:5r/min，烘盘托架回转驱动电动机额定电压:220V，总有效干燥面 | 外形尺寸(长×宽×高):1180×1100×2110mm，加热元件:电热丝，电热管功率:12/3Kw（3组共12Kw），风机电动机功率:0.55Kw，风机电动机转速:1400R/MIN，风机电动机额定电压:220V，烘盘托架回转驱动电动机功率:25W，烘盘托架回转驱动电动机转速:1250r/min，烘盘托架回转驱动电动机回转转速:5r/min，烘盘托架回转驱动电动机额定电压:220V，总有效干燥面积:8.8㎡，干燥层数:16层，小时生产率:≧17kg/h，百叶式茶叶烘干机 | 12 | 购机补贴(非通用类) | 2022-12-31 | 福建省 | 投档错误
844 | 农产品初加工机械 | 茶叶加工机械 | 茶叶炒（烘）干机 | 烘干面积10m²以下连续自动式茶叶烘干机 | 衢州进强茶机有限公司 | 茶叶连续烘干机 | 6CHW-4 |  | 结构型式：网带式；烘干面积：4m²。 | 结构型式：网带式；热源形式：电加热；有效摊叶（干燥面积）：4㎡；外形尺寸（长×宽×高）：407×82×191cm；网带层数：3层；匀叶轮工作宽度：57cm。 |  | 购机补贴(非通用类) | 2024-08-01 | 浙江省 | 参数不符
845 | 农产品初加工机械 | 茶叶加工机械 | 茶叶炒（烘）干机 | 烘干面积10m²及以上连续自动式茶叶烘干机 | 雅安市创宇机械有限公司 | 茶叶烘干机 | 6CHB-20 |  | 结构型式：链条烘板式；传动型式：减速箱传动+链条传动（自动连续式）；有效干燥（摊叶）面积：20㎡。 | 结构型式：链条烘板式；传动型式：减速箱传动+链条传动（自动连续式）;有效干燥（摊叶）面积：20㎡。 | 1.5 | 购机补贴(非通用类) | 2021-12-31 | 四川省 | 铭牌 有误
846 | 农产品初加工机械 | 茶叶加工机械 | 茶叶炒（烘）干机 | 烘干面积10m²及以上连续自动式茶叶烘干机 | 雅安市创宇机械有限公司 | 茶叶烘干机 | 6CHB-30 |  | 有效干燥面积：30㎡；结构型式：链条烘板式；加热方式：热风；匀叶轮工作宽度：120cm | 有效干燥面积：30㎡；结构型式：链条烘板式；加热方式：热风；匀叶轮工作宽度：120cm | 2.2 | 购机补贴(非通用类) | 2025-11-02 | 四川省 | 铭牌 有误
847 | 农产品初加工机械 | 茶叶加工机械 | 茶叶炒（烘）干机 | 烘干面积10m²及以上连续自动式茶叶烘干机 | 浙江春江茶叶机械有限公司 | 茶叶烘干机 | 6CH-10 |  | 有效烘干面积：10 烘箱烘叶层： 4层 烘板数量：158块 烘干机主机配套电机：1.5kW 烘干机主机外形尺寸（长×宽×高）：480×128×155cm | 有效烘干面积：10 烘箱烘叶层： 4层 烘板数量：158块 烘干机主机配套电机：1.5kW 烘干机主机外形尺寸（长×宽×高）：480×128×155cm 配置热源类别燃煤炉型号：FP-10型 燃油（汽）热风炉：YL-30 茶叶台时产量：≥50 kg/h 整机质量： 1330kg |  | 购机补贴(非通用类) | 2025-12-28 | 浙江省 | 铭牌 有误
848 | 农产品初加工机械 | 茶叶加工机械 | 茶叶炒（烘）干机 | 烘干面积10m²及以上连续自动式茶叶烘干机 | 浙江春江茶叶机械有限公司 | 茶叶烘干机 | 6CH-16 |  | 2.1有效烘干面积：15.8 2.2烘箱烘叶层：3组/6层 2.3烘板数量：242块 2.4干燥室进口风温：90～120℃ 2.5干燥室进口风量：～8000N /h 2.6烘干机主机配套电机：1.1kW 2.7烘干机主机外形尺寸（长×宽×高）：530×188×190cm 2.8配置热源类别燃煤炉和生物质炉型号：FP14Ⅲ 燃油热风炉：YL-130 蒸汽换热器：FQ130 2.9烘干机最大脱水能力：128kg/h 2.10茶叶台时产量：≥80kg/h 2.11全程烘干时间6.5～26分钟 2.12整机质量：1730 kg | 2.1有效烘干面积：15.8 2.2烘箱烘叶层：3组/6层 2.3烘板数量：242块 2.4干燥室进口风温：90～120℃ 2.5干燥室进口风量：～8000N /h 2.6烘干机主机配套电机：1.1kW 2.7烘干机主机外形尺寸（长×宽×高）：530×188×190cm 2.8配置热源类别燃煤炉和生物质炉型号：FP14Ⅲ 燃油热风炉：YL-130 蒸汽换热器：FQ130 2.9烘干机最大脱水能力：128kg/h 2.10茶叶台时产量：≥80kg/h 2.11全程烘干时间6.5～26分钟 2.12整机质量：1730 kg |  | 购机补贴(非通用类) | 2022-12-31 | 浙江省 | 营业执照有误
849 | 农产品初加工机械 | 茶叶加工机械 | 茶叶炒（烘）干机 | 烘干面积10m²及以上连续自动式茶叶烘干机 | 浙江春江茶叶机械有限公司 | 茶叶烘干机 | 6CH-20 |  | 1、有效烘干面积：20.4 2、烘箱烘叶层：3组6层 3、烘板数量：260块 4、干燥室进口风温：90～120℃ 5、干燥室进口风量：7000～10000N /h 6、烘干机主机配置电机：1.5KW 7、烘干机主机外形尺寸（长×宽×高）：621x143x205（cm） 8、配置热源类别可按用户需求分别选用： 燃煤炉型号：FP14Ⅲ 燃油热风炉：YL-130 蒸汽换热器：FQ130 9、烘干机最大脱水能力：160 Kg/h 10、茶叶台时产量：≥110Kg/h 11、全程烘干时间：6.5～26分钟 12、整机质量：1880kg | 1、有效烘干面积：20.4 2、烘箱烘叶层：3组6层 3、烘板数量：260块 4、干燥室进口风温：90～120℃ 5、干燥室进口风量：7000～10000N /h 6、烘干机主机配置电机：1.5KW 7、烘干机主机外形尺寸（长×宽×高）：621x143x205（cm） 8、配置热源类别可按用户需求分别选用： 燃煤炉型号：FP14Ⅲ 燃油热风炉：YL-130 蒸汽换热器：FQ130 9、烘干机最大脱水能力：160 Kg/h 10、茶叶台时产量：≥110Kg/h 11、全程烘干时间：6.5～26分钟 12、整机质量：1880kg |  | 购机补贴(非通用类) | 2021-12-31 | 浙江省 | 营业执照有误
850 | 农产品初加工机械 | 茶叶加工机械 | 茶叶炒（烘）干机 | 烘干面积10m²及以上连续自动式茶叶烘干机 | 浙江春江茶叶机械有限公司 | 茶叶烘干机 | 6CH-20Q |  | 1、有效烘干面积：20.4 2、烘箱烘叶层：3组6层 3、烘板数量：260块 4、干燥室进口风温：90～120℃ 5、干燥室进口风量：7000～10000N /h 6、烘干机主机配置电机：1.5KW 7、烘干机主机外形尺寸（长×宽×高）：621x143x205（cm） 8、配置热源类别可按用户需求分别选用： 燃煤炉型号：FP14Ⅲ 燃油热风炉：YL-130 蒸汽换热器：FQ130 9、烘干机最大脱水能力：160 Kg/h 10、茶叶台时产量：≥110Kg/h 11、全程烘干时间：6.5～26分钟 12、整机质量：1880kg | 1、有效烘干面积：20.4 2、烘箱烘叶层：3组6层 3、烘板数量：260块 4、干燥室进口风温：90～120℃ 5、干燥室进口风量：7000～10000N /h 6、烘干机主机配置电机：1.5KW 7、烘干机主机外形尺寸（长×宽×高）：621x143x205（cm） 8、配置热源类别可按用户需求分别选用： 燃煤炉型号：FP14Ⅲ 燃油热风炉：YL-130 蒸汽换热器：FQ130 9、烘干机最大脱水能力：160 Kg/h 10、茶叶台时产量：≥110Kg/h 11、全程烘干时间：6.5～26分钟 12、整机质量：1880kg |  | 购机补贴(非通用类) | 2023-12-31 | 浙江省 | 营业执照有误
851 | 农产品初加工机械 | 茶叶加工机械 | 茶叶炒（烘）干机 | 烘干面积10m²及以上连续自动式茶叶烘干机 | 浙江春江茶叶机械有限公司 | 茶叶烘干机 | 6CH-30 |  | 2.1 有效摊叶面积：30m2 2.2 无级变速箱：0~45r/min 2.3 配用动力：主机1.5 kW， 2.4 台时产量：≥150kg 2.5 烘箱烘叶层：8层 2.6 外形尺寸：7316×1434×2450（mm） 2.7 标准热风温度：90-180℃ | 2.1 有效摊叶面积：30m2 2.2 无级变速箱：0~45r/min 2.3 配用动力：主机1.5 kW， 2.4 台时产量：≥150kg 2.5 烘箱烘叶层：8层 2.6 外形尺寸：7316×1434×2450（mm） 2.7 标准热风温度：90-180℃ |  | 购机补贴(非通用类) | 2021-12-31 | 浙江省 | 营业执照有误
852 | 农产品初加工机械 | 茶叶加工机械 | 茶叶炒（烘）干机 | 烘干面积10m²及以上连续自动式茶叶烘干机 | 浙江武义万达干燥设备制造有限公司 | 茶叶烘干机 | 6CH-20 |  | 配套动力1.5KW；外形尺寸5750×2060×2000；有效摊叶面积20.4㎡；结构形式：自动链板式；传动形式：皮带+链条；烘板型式：搭叠式；曳引链型式：滚柱式；风机型式：离心式；风机功率：5.5kw | 配套动力1.5KW；外形尺寸5750×2060×2000；有效摊叶面积20.4㎡；结构形式：自动链板式；传动形式：皮带+链条；烘板型式：搭叠式；曳引链型式：滚柱式；风机型式：离心式；风机功率：5.5kw |  | 购机补贴(非通用类) | 2021-12-31 | 浙江省 | 营业执照有误
853 | 农产品初加工机械 | 茶叶加工机械 | 茶叶炒（烘）干机 | 烘干面积10m²及以上连续自动式茶叶烘干机 | 浙江武义万达干燥设备制造有限公司 | 茶叶烘干机 | 6CH-30 |  | 配套动力1.5KW；外形尺寸7700×2050×2600；有效摊叶面积30.2㎡,结构形式：自动链板式，传动形式：皮带及链条传动；烘板型式：搭叠式；曳引链型式：滚柱式；风机型式：离心式；风机功率：5.5kw | 配套动力1.5KW；外形尺寸7700×2050×2600；有效摊叶面积30.2㎡,结构形式：自动链板式，传动形式：皮带及链条传动；烘板型式：搭叠式；曳引链型式：滚柱式；风机型式：离心式；风机功率：5.5kw |  | 购机补贴(非通用类) | 2021-12-31 | 浙江省 | 营业执照有误
854 | 农产品初加工机械 | 茶叶加工机械 | 茶叶筛选机 | 执行单元数60-128个的茶叶色选机 | 浙江春江茶叶机械有限公司 | 茶叶风选机 | 6CFC-50 |  | 1、分选档数： 5档 2、电动机型号：Y90S-6 功 率：0.75kw 转 速：910r/min 电 压：380V 3、配用风机转速：500 r•p•m；600r•p•m 4、机械振动的偏心套的偏心距（有级可调）： 2•20、2•98、3•56、3•89、4•00 5、输送带宽度（内壁）： 350mm 倾 角： 60° 线速度： 0.47m/s；0.52 m/s 6、生产能力：≥380 kg/h 7、外形尺寸：450×100×250 cm（包括输送机） 8、整机重量：400 kg | 1、分选档数： 5档 2、电动机型号：Y90S-6 功 率：0.75kw 转 速：910r/min 电 压：380V 3、配用风机转速：500 r•p•m；600r•p•m 4、机械振动的偏心套的偏心距（有级可调）： 2•20、2•98、3•56、3•89、4•00 5、输送带宽度（内壁）： 350mm 倾 角： 60° 线速度： 0.47m/s；0.52 m/s 6、生产能力：≥380 kg/h 7、外形尺寸：450×100×250 cm（包括输送机） 8、整机重量：400 kg |  | 购机补贴(非通用类) | 2021-12-31 | 浙江省 | 参数不符
855 | 农产品初加工机械 | 茶叶加工机械 | 茶叶筛选机 | 执行单元数60-128个的茶叶色选机 | 浙江春江茶叶机械有限公司 | 茶叶平面圆筛机 | 6CSPY-90 |  | 2.1 型式：单层四筛回转式 2.2 出茶口数量：5个 2.3 筛面倾斜度：6.5° 2.4 筛床回转半径：38mm 2.5 筛床转速：180～220r/min 2.6 筛网有效面积小时生产率：≥1100 kg/m2.h 2.7 配用电机功率(主 机)：Y90S-6 0.75kw (输送机)：YTC-112 0.37kw 2.8 外形尺寸(长×宽×高)：234×189×126cm 2.9 整机重量：1300kg | 2.1 型式：单层四筛回转式 2.2 出茶口数量：5个 2.3 筛面倾斜度：6.5° 2.4 筛床回转半径：38mm 2.5 筛床转速：180～220r/min 2.6 筛网有效面积小时生产率：≥1100 kg/m2.h 2.7 配用电机功率(主 机)：Y90S-6 0.75kw (输送机)：YTC-112 0.37kw 2.8 外形尺寸(长×宽×高)：234×189×126cm 2.9 整机重量：1300kg |  | 购机补贴(非通用类) | 2021-12-31 | 浙江省 | 参数不符
856 | 农产品初加工机械 | 茶叶加工机械 | 茶叶理条机 | 锅槽面积0.5-1m²理条烘干机 | 浙江丰凯机械股份有限公司 | 全自动茶叶理条机 | 6CL-60-13D |  | 外形尺寸：2180X1410X1450（长X宽X高）mm 槽数：13槽 配套功率：14.86kw 使用电源：380V 总质量：222kg 往复次数160-200次/min 小时生产率≥3.5kg/h 最大锅宽1150mm 理条机锅槽面积（m²）0.69 | 结构型式 / 间歇式 加热型式 / 电加热 电加热功率 kW 24 下料方式 / 自动下料 往复运转电机功率 kW 0.75 槽锅面积 m2 0.69 槽锅长度 mm 600 槽锅槽数 槽 13 往复运转速率 次/min 170～210 外形尺寸（长×宽×高） mm 2180×1425×1400 整机质量 kg 207 |  | 购机补贴(非通用类) | 2023-12-31 | 浙江省 | 铭牌 有误
857 | 农产品初加工机械 | 茶叶加工机械 | 茶叶理条机 | 锅槽面积1m²及以上理条烘干机 | 雅安市创宇机械有限公司 | 茶叶理条机 | 6CL-1280 |  | 槽锅面积:1.104m²;加热型式：电阻加热； 往复运转电机功率：0.75kw | 槽锅面积:1.104m²;加热型式：电阻加热； 往复运转电机功率：0.75kw | 0.75 | 购机补贴(非通用类) | 2025-11-02 | 四川省 | 铭牌 有误
858 | 农产品初加工机械 | 茶叶加工机械 | 茶叶理条机 | 锅槽面积1m²及以上理条烘干机 | 浙江春江茶叶机械有限公司 | 理条机 | 6CL-1680 |  | 产品型号 / 6CL-1680 外形尺寸（ 长×宽×高 ） mm 2370×1860×1330 槽锅尺寸（ 长×宽 ） mm 800×1360 槽数 槽 16 槽锅面积 m2 1.056 | 产品型号 / 6CL-1680 外形尺寸（ 长×宽×高 ） mm 2370×1860×1330 槽锅尺寸（ 长×宽 ） mm 800×1360 槽数 槽 16 槽锅面积 m2 1.056 槽锅往复频率 r/ min 150～220 主电动机功率/电压 kW∕v 0.75/ 380 输送电机功率/电压 kW∕v 0.01∕220 鼓风机功率/电压 kW∕v 0.12∕220 鼓风机出风电热功率/电压 kW∕v 3.0/220（380） 空压机功率/电压 kW∕v 0.55∕220 电热功率/电压 kW∕v 27.0 / 220 ( 380 ) 加热方式 / 电加热 下料形式 / 自动下料 理条程序 / 智能控制系统 整机质量 kg 465 理条叶含水率 % ≤39 杀理条叶成条率 % ≥80 碎茶率 ％ ≤3 小时处理量 kg（鲜叶）/ h ≥15 耗电量 k W•h/ k（g 鲜叶） ≤2.0 |  | 购机补贴(非通用类) | 2025-12-28 | 浙江省 | 铭牌 有误
859 | 畜牧机械 | 饲料（草）加工机械设备 | 铡草机 | 1-3t/h铡草机 | 定西市三牛农机制造有限公司 | 铡草机 | 9ZR-2.4 |  | 结构形式：圆盘式； 外形尺寸（长×宽×高）：1250mmx1280mmx1780mm； 生产率：2.4kg/h； 设计切草长度：5,12mm； 为入口宽度：365mm； 喂入方式：自动喂入； 主轴额定转速：620r/min； 喂入辊额定转速：260r/min； 动刀片数量：6个； 动刀片形：直线刃口； 圆盘或滚筒直径（含刀片）：820mm； 配套动力：7.5kW； | 结构形式：圆盘式； 外形尺寸（长×宽×高）：1250mmx1280mmx1780mm； 生产率：2.4kg/h； 设计切草长度：5,12mm； 为入口宽度：365mm； 喂入方式：自动喂入； 主轴额定转速：620r/min； 喂入辊额定转速：260r/min； 动刀片数量：6个； 动刀片形：直线刃口； 圆盘或滚筒直径（含刀片）：820mm； 配套动力：7.5kW； |  | 购机补贴(非通用类) | 2021-12-31 | 甘肃省 | 投档错误
860 | 畜牧机械 | 饲料（草）加工机械设备 | 铡草机 | 1-3t/h铡草机 | 汉中市汉台区东方机械修造厂 | 铡草机 | 9ZT-1.0 |  | 外形尺寸(长×宽×高)：1200×500×900mm；生产率:≧1000kg/h；喂入口宽度235mm；配套动力2.2kW；主轴额定转速：≧1000r/min；动刀片数量4个，滚筒直径：170mm | 结构型式为筒式；外形尺寸(长×宽×高)：1200×500×900mm；生产率:≧1000kg/h；喂入口宽度235mm；配套动力2.2kW；主轴额定转速：≧1000r/min；动刀片数量4个，滚筒直径：170mm | 3 | 购机补贴(非通用类) | 2025-08-26 | 陕西省 | 铭牌 有误
861 | 畜牧机械 | 饲料（草）加工机械设备 | 铡草机 | 1-3t/h铡草机 | 汉中市汉台区东方机械修造厂 | 铡草机 | 9ZT-1.1 |  | 外形尺寸(长×宽×高)：1700×620×970mm；喂入口宽度270mm；配套动力3kw；主轴额定转数1350r/min；动刀片数量4个；滚筒直径：165mm；生产率：≧1100kg/h； | 结构形式为筒式；外形尺寸(长×宽×高)：1700×620×970mm；喂入口宽度270mm；配套动力3kw；主轴额定转数1350r/min；动刀片数量4个；滚筒直径：165mm；生产率：≧1100kg/h； | 3 | 购机补贴(非通用类) | 2025-08-26 | 陕西省 | 铭牌 有误
862 | 畜牧机械 | 饲料（草）加工机械设备 | 铡草机 | 1-3t/h铡草机 | 洛阳四达农机有限公司 | 青贮铡草机 | 9ZP-2.5 |  | 生产率：2500（kg/h）； | 生产率：2500（kg/h）；外形尺寸（长*宽*高）(mm)：1230*1150*1695；结构质量：138kg ；配套动力：4kW；结构形式：盘式；主轴转速：800r∕min； |  | 购机补贴(非通用类) | 2025-04-09 | 河南省 | 推广鉴定证书有误
863 | 畜牧机械 | 饲料（草）加工机械设备 | 铡草机 | 1-3t/h铡草机 | 西安牛羊洋农业科技有限公司 | 铡草机 | 9ZP-1.2 |  | 型号名称 : 9ZP-1.2型铡草机 ;结构型式 :盘式 ;外形尺寸(长×宽×高) : 1000×980×1800mm; 生产率:1200 kg/h; 配套动力: 2.2KW; 主轴额定转速:1100 r/min ; | 型号：YL100-24；功率:2.2KW；额定转速：1100；生产厂家：温岭长龙电机厂 | 2.2 | 购机补贴(非通用类) | 2026-05-07 | 陕西省 | 参数不符
864 | 畜牧机械 | 饲料（草）加工机械设备 | 铡草机 | 1-3t/h铡草机 | 西安牛羊洋农业科技有限公司 | 铡草机 | 9ZP-1.8 |  | 型号名称 / 9ZP-1.8型铡草机 ;结构型式 :盘式 ;外形尺寸(长×宽×高) :1080×1030×1800mm; 生产率 :1800 kg/h;配套动力:3 kW ;主轴额定转速 :1100r/min | 型号：YL100-2；功率：3KW；额定转速：1100；生产厂家：温岭长龙电机厂 | 3 | 购机补贴(非通用类) | 2026-05-07 | 陕西省 | 参数不符
865 | 畜牧机械 | 饲料（草）加工机械设备 | 铡草机 | 1-3t/h铡草机 | 西安牛羊洋农业科技有限公司 | 铡草机 | 9ZT-1.0 |  | 型号名称 ： 9ZT-1.0型铡草机； 结构型式：筒式 ；外形尺寸(长×宽×高)： mm 1180×450×800 mm；生产率 ≥1000 kg/h； 配套动力： 2.2 KW；主轴额定转速： 1200 r/min； | 型号：YL100-2；功率：2.2KW；额定转速：1200；生产厂家：温岭长龙电机厂 | 2.2 | 购机补贴(非通用类) | 2026-05-07 | 陕西省 | 参数不符
866 | 畜牧机械 | 饲料（草）加工机械设备 | 铡草机 | 1-3t/h铡草机 | 郑州金宏兴机械有限公司 | 铡草机 | 9Z-2.0 |  | 规格型号：9Z-2型铡草机、配套动力：4KW、结构形式：盘式、生产率：2t/h、结构质量：138kg、外形尺寸（长×宽×高）：1230mm×1150mm×1695mm、喂入口宽度：170mm、喂入方式：手动、主轴转速：800r/min、喂入辊转速：130r/min、动刀片数量：3片、动刀片刀形：扇形、圆盘或滚筒直径：600mm、设计切草长度：15mm、30mm、 | 规格型号：9Z-2型铡草机、配套动力：4KW、结构形式：盘式、生产率：2t/h、结构质量：138kg、外形尺寸（长×宽×高）：1230mm×1150mm×1695mm、喂入口宽度：170mm、喂入方式：手动、主轴转速：800r/min、喂入辊转速：130r/min、动刀片数量：3片、动刀片刀形：扇形、圆盘或滚筒直径：600mm、设计切草长度：15mm、30mm、 | 4 | 购机补贴(非通用类) | 2021-12-31 | 河南省 | 铭牌 有误
867 | 畜牧机械 | 饲料（草）加工机械设备 | 铡草机 | 1-3t/h铡草机 | 郑州市华龙农牧机械有限公司 | 铡草机 | 9Z-1.5 |  | 配套动力:3kW, 结构形式: 盘式, 结构质量:90kg, 外形尺寸（长×宽×高）: 1060×950×1750mm, 喂入口宽度:170mm, 喂入方式: 人工, 主轴转速:1060r/min, 喂入辊转速:300r/min, 动刀片数量:6个, 动刀片刀形: 长方形, 圆盘或滚筒直径:550mm, 设计切草长度: 5、15、20mm | 配套动力:3kW, 结构形式: 盘式, 结构质量:90kg, 外形尺寸（长×宽×高）: 1060×950×1750mm, 喂入口宽度:170mm, 喂入方式: 人工, 主轴转速:1060r/min, 喂入辊转速:300r/min, 动刀片数量:6个, 动刀片刀形: 长方形, 圆盘或滚筒直径:550mm, 设计切草长度: 5、15、20mm |  | 购机补贴(非通用类) | 2021-12-31 | 河南省 | 图片有误
868 | 畜牧机械 | 饲料（草）加工机械设备 | 铡草机 | 1-3t/h铡草机 | 郑州市牧昌农业机械制造有限公司 | 铡草机 | 9Z-1.0 |  | 生产率1020kg/h | 结构形式：盘式，结构质量55kw，配套动力3kw，外形尺寸(长×宽×高)：1110×460×750mm，生产率1020kg/h，喂入口宽度220mm，主轴转速1020r/min，喂入辊转速300r/min，喂入方式：人工喂入，动刀片数量4个，圆盘或滚筒直径（含刀片）220mm，设计切草长度18/36mm |  | 购机补贴(非通用类) | 2023-12-31 | 河南省 | 营业执照有误
869 | 畜牧机械 | 饲料（草）加工机械设备 | 铡草机 | 1-3t/h铡草机 | 郑州市牧昌农业机械制造有限公司 | 铡草机 | 9Z-2.5 |  | 生产率≥2550kg/h | 结构形式：盘式，结构质量：120kg，配套动力4kw，外形尺寸(长×宽×高)：1200×1280×2020mm，生产率≥2550kg/h，喂入口宽度160mm，主轴额定转速800r/min，喂入辊转速300r/min，喂入方式：人工喂入，动刀片数量4个，圆盘或滚筒直径（含刀片）630mm，设计切草长度18/36mm |  | 购机补贴(非通用类) | 2023-12-31 | 河南省 | 营业执照有误
870 | 畜牧机械 | 饲料（草）加工机械设备 | 铡草机 | 3-6t/h铡草机 | 洛阳四达农机有限公司 | 青贮铡草机 | 9Z-4C |  | 生产率：4000（kg/h） | 生产率：4000（kg/h）；外形尺寸（长*宽*高）(mm)：1737*1575*2315；结构质量：280kg ；配套动力：5.5kW；结构形式：盘式；主轴转速：800r/min |  | 购机补贴(非通用类) | 2025-04-09 | 河南省 | 推广鉴定证书有误
871 | 畜牧机械 | 饲料（草）加工机械设备 | 铡草机 | 3-6t/h铡草机 | 西安牛羊洋农业科技有限公司 | 铡草机 | 9ZT-3.0 |  | 型号名称： 9ZT-3.0型铡草机 ；结构型式： 筒式 ；外形尺寸(长×宽×高) ： 1245×530×890mm ；生产率： ≥3000 kg/h；配套动力 kW 4 ；主轴额定转速 ： 1250 r/min | 型号：YL100-2；功率：4KW；额定转速：1250；生产厂家：温岭长龙电机厂 | 4 | 购机补贴(非通用类) | 2026-05-07 | 陕西省 | 参数不符
872 | 畜牧机械 | 饲料（草）加工机械设备 | 铡草机 | 3-6t/h铡草机 | 云南精驰农机有限公司 | 铡草机 | 9ZT-4.0 |  | 3t/h≤生产率<6t/h，外形尺寸（长×宽×高）1180×500×890，喂入方式：自动 | 3t/h≤生产率<6t/h，外形尺寸（长×宽×高）1180×500×890，喂入方式：自动 | 4 | 购机补贴(非通用类) | 2025-04-15 | 云南省 | 参数不符
873 | 畜牧机械 | 饲料（草）加工机械设备 | 铡草机 | 3-6t/h铡草机 | 云南精旭农机制造有限公司 | 铡草机 | 9ZP-4.0 |  | 结构型式：盘式，3t/h≤生产率<6t/h，喂入方式：自动 | 结构型式：盘式，3t/h≤生产率<6t/h，喂入方式：自动 | 4 | 购机补贴(非通用类) | 2025-04-15 | 云南省 | 参数不符
874 | 畜牧机械 | 饲料（草）加工机械设备 | 铡草机 | 3-6t/h铡草机 | 郑州市牧昌农业机械制造有限公司 | 铡草机 | 9Z-4.5 |  | 生产率≥4550kg/h | 结构形式：盘式，结构质量：237kg，配套动力：5.5kw，外形尺寸(长×宽×高)：1760×1420×2420mm，生产率≥4550kg/h，喂入口宽度220mm，主轴额定转速800r/min，喂入辊转速300r/min，喂入方式：喂入锟自动喂入，动刀片数量4个，圆盘或滚筒直径（含刀片）780mm，设计切草长度18/27/32/48mm |  | 购机补贴(非通用类) | 2023-12-31 | 河南省 | 营业执照有误
875 | 畜牧机械 | 饲料（草）加工机械设备 | 铡草机 | 6-9t/h铡草机 | 汉中市合力机械有限公司 | 铡草机 | 9ZP-6 |  | 外形尺寸（长×宽×高）：2400×1850×2900mm；生产率:≧6000kg/h；喂入口宽度：270mm；配套动力：11kw；主轴额定转数：650r/min；动刀片数量3个；圆盘直径：1000mm | 结构形式为盘式；外形尺寸（长×宽×高）：2400×1850×2900mm；生产率:≧6000kg/h；喂入口宽度：270mm；配套动力：11kw；主轴额定转数：650r/min；动刀片数量3个；圆盘直径：1000mm | 11 | 购机补贴(非通用类) | 2026-01-14 | 陕西省 | 企业填写错误
876 | 畜牧机械 | 饲料（草）加工机械设备 | 铡草机 | 6-9t/h铡草机 | 洛阳四达农机有限公司 | 青贮铡草机 | 9Z-6A |  | 生产率：6000（kg/h）； | 生产率：6000（kg/h）；外形尺寸（长*宽*高）(mm)：1968*2147*2756；结构质量：400kg ；配套动力：7.5kW；结构形式：盘式；主轴转速：650r∕min |  | 购机补贴(非通用类) | 2024-12-30 | 河南省 | 推广鉴定证书有误
877 | 畜牧机械 | 饲料（草）加工机械设备 | 铡草机 | 6-9t/h铡草机 | 云南精驰农机有限公司 | 铡草机 | 9ZP-6.3 |  | 6t/h≤生产率<9t/h，外形尺寸（长×宽×高）1250×1100×1800：喂入方式：自动喂料 | 6t/h≤生产率<9t/h，外形尺寸（长×宽×高）1250×1100×1800：喂入方式：自动喂料 | 7.5 | 购机补贴(非通用类) | 2025-04-15 | 云南省 | 参数不符
878 | 畜牧机械 | 饲料（草）加工机械设备 | 铡草机 | 6-9t/h铡草机 | 云南榕盛农机制造有限公司 | 铡草机 | 9ZP-6.3 |  | 外形尺寸长宽高：1220mmX920mmX1960、配套动力：7.5kw、设计切草长度：8、10、15mm、结构形式：盘式、喂入口宽度：180mm、喂入方式：自动喂入、生产率：6300kg/h(玉米秸秆含水率≤25%) | 外形尺寸长宽高：1220mmX920mmX1960、配套动力：7.5kw、设计切草长度：8、10、15mm、结构形式：盘式、喂入口宽度：180mm、喂入方式：自动喂入、生产率：6300kg/h(玉米秸秆含水率≤25%) | 7.5 | 购机补贴(非通用类) | 2025-08-12 | 云南省 | 营业执照有误
879 | 畜牧机械 | 饲料（草）加工机械设备 | 铡草机 | 6-9t/h铡草机 | 郑州市牧昌农业机械制造有限公司 | 铡草机 | 9Z-6.5 |  | 生产率≥6550kg/h | 结构形式：盘式，结构质量：330kg，配套动力：7.5kw，外形尺寸(长×宽×高)：2160×1820×2880mm，生产率≥6550kg/h，喂入口宽度270mm，主轴额定转速650r/min，喂入辊转速350r/min，喂入方式：喂入锟自动喂入，动刀片数量3个，圆盘或滚筒直径（含刀片）1020mm，设计切草长度18/27/32/48mm |  | 购机补贴(非通用类) | 2023-12-31 | 河南省 | 营业执照有误
880 | 畜牧机械 | 饲料（草）加工机械设备 | 铡草机 | 9-15t/h铡草机 | 肥城盛泰龙机械有限公司 | 铡草机 | 93ZP-8.0A |  | 配套动力:18.5-22kw；结构质量:1000kg；外形尺寸(长*宽*高):3200*2200*4270mm；喂入口宽度:400mm；主轴转速:540r/min；动刀片数:3；定刀片数:1；圆盘直经:1370mm；生产效率:10-20t/h(青秸秆). | 配套动力:18.5-22kw；结构质量:1000kg；外形尺寸(长*宽*高):3200*2200*4270mm；喂入口宽度:400mm；主轴转速:540r/min；动刀片数:3；定刀片数:1；圆盘直经:1370mm；生产效率:10-20t/h(青秸秆). | 18.5 | 购机补贴(非通用类) | 2021-12-31 | 山东省 | 检验报告有误
881 | 畜牧机械 | 饲料（草）加工机械设备 | 铡草机 | 9-15t/h铡草机 | 洛阳四达农机有限公司 | 青贮铡草机 | 9Z-9A |  | 生产率：9000（kg/h） | 生产率：9000（kg/h）；外形尺寸（长*宽*高）(mm)：2630*2230*4120；结构质量：800kg ；配套动力：15kW；结构形式：盘式；主轴转速：500r∕min |  | 购机补贴(非通用类) | 2024-12-30 | 河南省 | 推广鉴定证书有误
882 | 畜牧机械 | 饲料（草）加工机械设备 | 铡草机 | 9-15t/h铡草机 | 云南华盛农机制造有限公司 | 铡草机 | 9ZT-10 |  | 外形尺寸长宽高：2250mmX715mmX1000、配套动力：7.5kw、设计切草长度：10、20mm、结构形式：筒式、喂入口宽度：295mm、喂入方式：自动喂入、生产率：10000kg/h(玉米秸秆含水率≤25%) | 外形尺寸长宽高：2250mmX715mmX1000、配套动力：7.5kw、设计切草长度：10、20mm、结构形式：筒式、喂入口宽度：295mm、喂入方式：自动喂入、生产率：10000kg/h(玉米秸秆含水率≤25%) | 7.5 | 购机补贴(非通用类) | 2025-08-12 | 云南省 | 营业执照有误
883 | 畜牧机械 | 饲料（草）加工机械设备 | 铡草机 | 9-15t/h铡草机 | 云南榕盛农机制造有限公司 | 铡草机 | 9ZP-10 |  | 外形尺寸长宽高：1700mmX1250mmX2430、配套动力：7.5kw、设计切草长度：17、34 mm、结构形式：盘式、喂入口宽度：220mm、喂入方式：自动喂入、生产率：10000kg/h(玉米秸秆含水率≤25%) | 外形尺寸长宽高：1700mmX1250mmX2430、配套动力：7.5kw、设计切草长度：17、34 mm、结构形式：盘式、喂入口宽度：220mm、喂入方式：自动喂入、生产率：10000kg/h(玉米秸秆含水率≤25%) | 7.5 | 购机补贴(非通用类) | 2025-08-12 | 云南省 | 营业执照有误
884 | 畜牧机械 | 饲料（草）加工机械设备 | 铡草机 | 9-15t/h铡草机 | 郑州金宏兴机械有限公司 | 铡草机 | 9Z-10 |  | 规格型号： 9Z-10, 配套动力：15kw，机构形式：盘式，生产率：10t/h,结构质量：800kg，外形尺寸：2630×2230×4127mm，喂入口宽度：400mm，喂入方式：自动，主轴转速：500r/min,喂入辊转速：125r/min，动刀片数量：3个，动刀片刀形：扇形，圆盘或滚筒直径：1300mm，设计切草长度：12、18、25、35mm。 | 规格型号： 9Z-10, 配套动力：15kw，机构形式：盘式，生产率：10t/h,结构质量：800kg，外形尺寸：2630×2230×4127mm，喂入口宽度：400mm，喂入方式：自动，主轴转速：500r/min,喂入辊转速：125r/min，动刀片数量：3个，动刀片刀形：扇形，圆盘或滚筒直径：1300mm，设计切草长度：12、18、25、35mm。 | 15 | 购机补贴(非通用类) | 2021-12-31 | 河南省 | 铭牌 有误
885 | 畜牧机械 | 饲料（草）加工机械设备 | 铡草机 | 9-15t/h铡草机 | 郑州市牧昌农业机械制造有限公司 | 铡草机 | 9Z-10 |  | 生产率≥10200kg/h | 结构型式：盘式，配套动力：15kw，外形尺寸(长×宽×高）：3380×1730×3950mm，生产率≥10200kg/h，喂入口宽度350mm，主轴额定转速500r/min，喂入辊额定转速350r/min，动刀片数量3个，圆盘或滚筒直径（含刀片）1200mm |  | 购机补贴(非通用类) | 2023-12-31 | 河南省 | 营业执照有误
886 | 畜牧机械 | 饲料（草）加工机械设备 | 铡草机 | 15-20t/h铡草机 | 洛阳四达农机有限公司 | 青贮铡草机 | 9Z-15 |  | 生产率：15000（kg/h）； | 生产率：15000（kg/h）；外形尺寸（长*宽*高）(mm)：3850*1780*4200；结构质量：1020kg ；配套动力：18.5kW；结构形式：盘式；主轴转速：500r∕min |  | 购机补贴(非通用类) | 2022-12-31 | 河南省 | 推广鉴定证书有误
887 | 畜牧机械 | 饲料（草）加工机械设备 | 铡草机 | 15-20t/h铡草机 | 郑州市牧昌农业机械制造有限公司 | 铡草机 | 9Z-15 |  | 生产率≥15100kg/h | 结构形式：盘式，结构质量：980kg，配套动力：18.5kw，外形尺寸(长×宽×高)：3390×2200×4130mm，生产率≥15100kg/h，喂入口宽度400mm，主轴额定转速500r/min，喂入辊转速350r/min，喂入方式：喂入锟自动喂入，动刀片数量3个，圆盘或滚筒直径（含刀片）1300mm，设计切草长度18/27/32/48mm |  | 购机补贴(非通用类) | 2023-12-31 | 河南省 | 营业执照有误
888 | 畜牧机械 | 饲料（草）加工机械设备 | 铡草机 | 20t/h及以上铡草机 | 肥城盛泰龙机械有限公司 | 铡草机 | 93ZP-8.0C |  | 配套动力:30-37kw；结构质量:1800kg；外形尺寸(长*宽*高):4570*2100*4400mm；喂入口宽度:470mm；主轴转速:458r/min；动刀片数:3；定刀片数:1；圆盘直经:1660mm；生产效率:20-30t/h(青秸秆). | 配套动力:30-37kw；结构质量:1800kg；外形尺寸(长*宽*高):4570*2100*4400mm；喂入口宽度:470mm；主轴转速:458r/min；动刀片数:3；定刀片数:1；圆盘直经:1660mm；生产效率:20-30t/h(青秸秆). | 30 | 购机补贴(非通用类) | 2021-12-31 | 山东省 | 检验报告有误
889 | 畜牧机械 | 饲料（草）加工机械设备 | 铡草机 | 20t/h及以上铡草机 | 洛阳四达农机有限公司 | 青贮铡草机 | 9Z-30 |  | 生产率：30000（kg/h） | 生产率：30000（kg/h）；外形尺寸（长*宽*高）(mm)：4290*2510*4510；结构质量：2300kg ；配套动力：30kW；结构形式：刀盘式；主轴转速：450r∕min |  | 购机补贴(非通用类) | 2021-12-31 | 河南省 | 推广鉴定证书有误
890 | 畜牧机械 | 饲料（草）加工机械设备 | 青贮切碎机 | 6-9t/h青贮切碎机 | 云南榕盛农机制造有限公司 | 青贮切碎机 | 93QS-6 |  | 外形尺寸长宽高：1190mmX620mmX855mm、配套动力：7.5kw、设计切草长度：15、25mm、结构形式：滚筒式、喂入口宽度：355mm、喂入方式：人工喂入、生产率：≥9000kg/h(玉米秸秆含水率≥65%) | 外形尺寸长宽高：1190mmX620mmX855mm、配套动力：7.5kw、设计切草长度：15、25mm、结构形式：滚筒式、喂入口宽度：355mm、喂入方式：人工喂入、生产率：≥9000kg/h(玉米秸秆含水率≥65%) | 7.5 | 购机补贴(非通用类) | 2025-08-12 | 云南省 | 营业执照有误
891 | 畜牧机械 | 饲料（草）加工机械设备 | 青贮切碎机 | 6-9t/h青贮切碎机 | 云南榕盛农机制造有限公司 | 青贮切碎机 | 93QS-6B |  | 外形尺寸长宽高：1300X510X890mm、配套动力：4kw、设计切草长度：长档：25mm 短档：15mm 、结构形式：滚筒式、喂入口宽度：240mm、喂入方式：人工喂入、生产率：6000kg/h(玉米秸秆含水率≥65%) | 外形尺寸长宽高：1300X510X890mm、配套动力：4kw、设计切草长度：长档：25mm 短档：15mm 、结构形式：滚筒式、喂入口宽度：240mm、喂入方式：人工喂入、生产率：6000kg/h(玉米秸秆含水率≥65%) | 4 | 购机补贴(非通用类) | 2026-05-27 | 云南省 | 营业执照有误
892 | 畜牧机械 | 饲料（草）加工机械设备 | 青贮切碎机 | 9-15t/h青贮切碎机 | 云南精旭农机制造有限公司 | 青贮切碎机 | 93QS-9 |  | 9t/h≤生产率<15t/h，外形尺寸（长×宽×高）1210×570×880，喂入方式：人工喂料 | 9t/h≤生产率<15t/h，外形尺寸（长×宽×高）1210×570×880，喂入方式：人工喂料 | 4 | 购机补贴(非通用类) | 2025-04-15 | 云南省 | 参数不符
893 | 畜牧机械 | 饲料（草）加工机械设备 | 青贮切碎机 | 9-15t/h青贮切碎机 | 云南靓耀农机制造有限公司 | 青贮切碎机 | 93QS-9 |  | 9t/h≤生产率<15t/h | 生产率:9t/h; | 4 | 购机补贴(非通用类) | 2025-04-15 | 云南省 | 铭牌 有误
894 | 畜牧机械 | 饲料（草）加工机械设备 | 青贮切碎机 | 9-15t/h青贮切碎机 | 云南榕盛农机制造有限公司 | 青贮切碎机 | 93QS-9 |  | 外形尺寸长宽高：1190mmX620mmX855mm、配套动力：7.5kw、设计切草长度：长档：25mm 短档：15mm 、结构形式：滚筒式、喂入口宽度：355mm、喂入方式：人工喂入、生产率：9000kg/h(玉米秸秆含水率≥65%) | 外形尺寸长宽高：1190mmX620mmX855mm、配套动力：7.5kw、设计切草长度：长档：25mm 短档：15mm 、结构形式：滚筒式、喂入口宽度：355mm、喂入方式：人工喂入、生产率：9000kg/h(玉米秸秆含水率≥65%) | 7.5 | 购机补贴(非通用类) | 2026-05-27 | 云南省 | 营业执照有误
895 | 畜牧机械 | 饲料（草）加工机械设备 | 青贮切碎机 | 15-20t/h青贮切碎机 | 云南华盛农机制造有限公司 | 青贮切碎机 | 93QS-15 |  | 外形尺寸长宽高：1870mmX550mmX980、配套动力：7.5kw、设计切草长度：5、15mm、结构形式：筒式、喂入口宽度：240mm、喂入方式：自动喂入、生产率：15000kg/h(玉米秸秆含水率≥65%) | 外形尺寸长宽高：1870mmX550mmX980、配套动力：7.5kw、设计切草长度：5、15mm、结构形式：筒式、喂入口宽度：240mm、喂入方式：自动喂入、生产率：15000kg/h(玉米秸秆含水率≥65%) | 7.5 | 购机补贴(非通用类) | 2025-08-12 | 云南省 | 营业执照有误
896 | 畜牧机械 | 饲料（草）加工机械设备 | 青贮切碎机 | 15-20t/h青贮切碎机 | 云南精旭农机制造有限公司 | 青贮切碎机 | 93QS-15 |  | 15t/h≤生产率<20t/h，外形尺寸（长×宽×高）1880×570×1000，喂入方式：自动 | 15t/h≤生产率<20t/h，外形尺寸（长×宽×高）1880×570×1000，喂入方式：自动 | 7.5 | 购机补贴(非通用类) | 2025-06-04 | 云南省 | 参数不符
897 | 畜牧机械 | 饲料（草）加工机械设备 | 青贮切碎机 | 20t/h及以上青贮切碎机 | 宁安市鑫佳优农业机械有限公司 | 青贮切碎机 | 93QS-20A |  | 1，型号名称93QS-20A型青贮切碎机 2，配套动力7.5~11kw 3，结构型式:筒式 4，外形尺寸(长×宽×高)2180×630×980mm 5，生产率20t/h 6，设计切草长度10~20mm 7，喂入口宽度300mm 8，喂入方式；自动 9，主轴额定转速1460r/min 10，动刀片数量4个 11，动刀片刀形；矩形双面直刃 12，圆盘或滚筒直径200mm | 1，型号名称93QS-20A型青贮切碎机 2，配套动力7.5~11kw 3，结构型式:筒式 4，外形尺寸(长×宽×高)2180×630×980mm 5，生产率20t/h 6，设计切草长度10~20mm 7，喂入口宽度300mm 8，喂入方式；自动 9，主轴额定转速1460r/min 10，动刀片数量4个 11，动刀片刀形；矩形双面直刃 12，圆盘或滚筒直径200mm | 7.5 | 购机补贴(非通用类) | 2026-03-01 | 黑龙江 | 铭牌 有误
898 | 畜牧机械 | 饲料（草）加工机械设备 | 青贮切碎机 | 20t/h及以上青贮切碎机 | 云南华盛农机制造有限公司 | 青贮切碎机 | 93QS-20 |  | 外形尺寸长宽高：1980mmX700mmX1070、配套动力：11kw、设计切草长度：10、20mm、结构形式：筒式、喂入口宽度：400mm、喂入方式：自动喂入、生产率：20000kg/h(玉米秸秆含水率≥65%) | 外形尺寸长宽高：1980mmX700mmX1070、配套动力：11kw、设计切草长度：10、20mm、结构形式：筒式、喂入口宽度：400mm、喂入方式：自动喂入、生产率：20000kg/h(玉米秸秆含水率≥65%) | 11 | 购机补贴(非通用类) | 2025-08-12 | 云南省 | 营业执照有误
899 | 畜牧机械 | 饲料（草）加工机械设备 | 青贮切碎机 | 20t/h及以上青贮切碎机 | 云南靓耀农机制造有限公司 | 青贮切碎机 | 93QS-20 |  | 生产率≥20t/h；喂入方式:自动喂入、生产率:20000kg/h(玉米秸秆含水率≥65%) | 生产率≥20t/h；喂入方式:自动喂入、生产率:20000kg/h(玉米秸秆含水率≥65%) | 7.5 | 购机补贴(非通用类) | 2025-06-04 | 云南省 | 铭牌 有误
900 | 畜牧机械 | 饲料（草）加工机械设备 | 揉丝机 | 1-2t/h揉丝机 | 汉中市汉台区东方机械修造厂 | 秸秆揉丝机 | 9ZR-1.1 |  | 外形尺寸(长×宽×高)：1350×1030×1300mm；配套动力额定功率：3kW；配套动力额定转速2876r/min；主轴额定转速2680r/min；传动方式：皮带传动；转子直径：305mm；转子宽度:160mm；转子工作直径：370mm；锤片数量：20个；喂入方式：人工喂入；刀片数量：动刀3片、定刀1片；铡切机构型式：动、定刀；生产率：≧2200kg/h（含水率60%） | 结构型式为铡切锤片式；外形尺寸(长×宽×高)：1350×1030×1300mm；配套动力额定功率：3kW；配套动力额定转速2876r/min；主轴额定转速2680r/min；传动方式：皮带传动；转子直径：305mm；转子宽度:160mm；转子工作直径：370mm；锤片数量：20个；喂入方式：人工喂入；刀片数量：动刀3片、定刀1片；铡切机构型式：动、定刀；生产率：≧2200kg/h（含水率60%） | 3 | 购机补贴(非通用类) | 2025-08-26 | 陕西省 | 投档错误
901 | 畜牧机械 | 饲料（草）加工机械设备 | 揉丝机 | 1-2t/h揉丝机 | 汉中市合力机械有限公司 | 秸秆揉丝机 | 9ZR-1.1T |  | 外形尺寸：1370×990×1320mm；配套动力额定功率2.2KW；额定转速2840r/min；主轴额定转速3350r/min；传动方式为皮带传动；转子直径310mm；转子宽度215mm；转子工作直径370mm；锤片数量20个；喂入方式为人工喂入；刀片数量13个；铡切机构型式为圆盘式；生产率≧1100kg/h | 结构型式为铡切锤片式；外形尺寸：1370×990×1320mm；配套动力额定功率2.2KW；额定转速2840r/min；主轴额定转速3350r/min；传动方式为皮带传动；转子直径310mm；转子宽度215mm；转子工作直径370mm；锤片数量20个；喂入方式为人工喂入；刀片数量13个；铡切机构型式为圆盘式；生产率≧1100kg/h | 2.2 | 购机补贴(非通用类) | 2022-12-31 | 陕西省 | 铭牌 有误
902 | 畜牧机械 | 饲料（草）加工机械设备 | 揉丝机 | 2-4t/h揉丝机 | 沧州昌鸿磨浆机械有限公司 | 铡草揉搓机 | 9ZR-2.1 |  | 型号名称：9ZR-2.1铡草揉搓机 结构形式：滚筒式 外形尺寸 （长×宽×高）：1300×750×860mm 配套动力：15kW 配套动力转速：1450r/min 主轴额定转速：3500r/min 生产率：2100kg/h 传动方式：皮带传动 转子直径（不带锤片）：400mm 转子宽度：240mm 转子工作直径：410mm 锤片数量：24片 喂入方式：人工轴向喂入 刀片数量：动刀3 定刀1片 铡切机构形式：轮盘式 | 型号名称：9ZR-2.1铡草揉搓机 结构形式：滚筒式 外形尺寸 （长×宽×高）：1300×750×860mm 配套动力：15kW 配套动力转速：1450r/min 主轴额定转速：3500r/min 生产率：2100kg/h 传动方式：皮带传动 转子直径（不带锤片）：400mm 转子宽度：240mm 转子工作直径：410mm 锤片数量：24片 喂入方式：人工轴向喂入 刀片数量：动刀3 定刀1片 铡切机构形式：轮盘式 | 15 | 购机补贴(非通用类) | 2022-12-31 | 河北省 | 铭牌 有误
903 | 畜牧机械 | 饲料（草）加工机械设备 | 揉丝机 | 2-4t/h揉丝机 | 沧州昌鸿磨浆机械有限公司 | 铡草揉搓机 | 9ZR-2.6 |  | 型号名称：9ZR-2.6铡草揉搓机 结构形式：滚筒式 外形尺寸 （长×宽×高）：1520×820×970mm 配套动力：18.5kW 配套动力转速：1470r/min 主轴额定转速：3400r/min 生产率：2600kg/h 传动方式：皮带传动 转子直径（不带锤片）：410mm 转子宽度：370mm 转子工作直径：430mm 锤片数量：24片 喂入方式：人工轴向喂入 刀片数量：动刀3 定刀1片 铡切机构形式：轮盘式 | 型号名称：9ZR-2.6铡草揉搓机 结构形式：滚筒式 外形尺寸 （长×宽×高）：1520×820×970mm 配套动力：18.5kW 配套动力转速：1470r/min 主轴额定转速：3400r/min 生产率：2600kg/h 传动方式：皮带传动 转子直径（不带锤片）：410mm 转子宽度：370mm 转子工作直径：430mm 锤片数量：24片 喂入方式：人工轴向喂入 刀片数量：动刀3 定刀1片 铡切机构形式：轮盘式 | 18.5 | 购机补贴(非通用类) | 2022-12-31 | 河北省 | 铭牌 有误
904 | 畜牧机械 | 饲料（草）加工机械设备 | 揉丝机 | 2-4t/h揉丝机 | 沧州盛承祥机械制造有限公司 | 秸秆揉丝机 | 9R-2.0C |  | 转子直径：230mm | 结构形式：滚筒式、外形尺寸（长X宽X高）1170X1170X1380、额定功率：4.0KW、额定转速：2800r/min、转子直径：230mm、锤片数量：32片、喂入方式：人工轴向喂入，生产率：2.069Kg/h | 4 | 购机补贴(非通用类) | 2024-12-30 | 河北省 | 铭牌 有误
905 | 畜牧机械 | 饲料（草）加工机械设备 | 揉丝机 | 2-4t/h揉丝机 | 汉中市合力机械有限公司 | 秸秆揉丝机 | 9ZR-2.0 |  | 外形尺寸（长×宽×高）：1280×1200×1200mm；配套动力额定功率：3kW；配套动力额定转速：2870r/min；主轴额定转速：4000r/min；传动方式：皮带传动；转子直径：290mm；转子宽度：155mm；转子工作直径：325mm；锤片数:24片；喂入方式：人工喂入；刀片数量：动刀3片、定刀1片；铡切机构型式：动、定刀式；生产率≧2000kg/h | 结构型式为铡切、锤片式；外形尺寸（长×宽×高）：1280×1200×1200mm；配套动力额定功率：3kW；配套动力额定转速：2870r/min；主轴额定转速：4000r/min；传动方式：皮带传动；转子直径：290mm；转子宽度：155mm；转子工作直径：325mm；锤片数:24片；喂入方式：人工喂入；刀片数量：动刀3片、定刀1片；铡切机构型式：动、定刀式；生产率≧2000kg/h | 3 | 购机补贴(非通用类) | 2026-01-14 | 陕西省 | 企业填写错误
906 | 畜牧机械 | 饲料（草）加工机械设备 | 揉丝机 | 2-4t/h揉丝机 | 郑州市华龙农牧机械有限公司 | 揉丝机 | 9ZR-2 |  | 结构型式: 铡切揉搓式, 外形尺寸（长×宽×高）: 1615×550×885mm, 配套动力额定功率:3kW, 配套动力额定转速:2800r/min, 主轴额定转速:2800r/min, 生产率: ≥2000kg/h, 传动方式: 皮带传动, 转子直径（不带锤片）:125mm, 转子宽度:230mm, 转子工作直径:205mm, 锤片数量:36片, 喂入方式: 自动喂入, 刀片数量（适用时）:4, | 结构型式: 铡切揉搓式, 外形尺寸（长×宽×高）: 1615×550×885mm, 配套动力额定功率:3kW, 配套动力额定转速:2800r/min, 主轴额定转速:2800r/min, 生产率: ≥2000kg/h, 传动方式: 皮带传动, 转子直径（不带锤片）:125mm, 转子宽度:230mm, 转子工作直径:205mm, 锤片数量:36片, 喂入方式: 自动喂入, 刀片数量（适用时）:4, 铡切机构型式（适用时）: 滚筒式, 揉搓机构型式（适用时）: 揉搓式 |  | 购机补贴(非通用类) | 2026-03-14 | 河南省 | 铭牌 有误
907 | 畜牧机械 | 饲料（草）加工机械设备 | 揉丝机 | 2-4t/h揉丝机 | 郑州市牧昌农业机械制造有限公司 | 秸秆揉丝机 | 9ZR-3.5 |  | 生产率:≥3500kg/h | 结构型式:铡切揉搓式,外形尺寸（长×宽×高）:1860×500×1000mm,配套动力额定功率:4kW,配套动力额定转速:1470r/min,主轴额定转速:2860r/min,生产率:≥3500kg/h,传动方式:皮带传动,转子直径（不带锤片）:180mm,转子宽度:250mm,转子工作直径: 245mm,锤片数量:76片,喂入方式:自动喂入,刀片数量（适用时）:4,铡切机构型式（适用时）:滚筒式,揉搓机构型式（适用时）:揉搓式 | 4 | 购机补贴(非通用类) | 2026-03-14 | 河南省 | 营业执照有误
908 | 畜牧机械 | 饲料（草）加工机械设备 | 揉丝机 | 2-4t/h揉丝机 | 郑州市伟巍机械有限公司 | 揉丝机 | 9ZR-2 |  | 外形尺寸（长×宽×高）mm：1770×520×970，配套动力：3kw，结构形式：铡切揉搓式，主轴转速：3500r/min，传动方式：皮带传动，转子工作直径：300mm，转子直径（不带锤片）：285mm，转子宽度：195mm，锤片数量：48个，刀片数量：4片，生产率：2.129t/h，喂入方式：自动喂入，铡切机构型式:滚筒式，揉搓机构型式：揉搓式。 | 外形尺寸（长×宽×高）mm：1770×520×970，配套动力：3kw，结构形式：铡切揉搓式，主轴转速：3500r/min，传动方式：皮带传动，转子工作直径：300mm，转子直径（不带锤片）：285mm，转子宽度：195mm，锤片数量：48个，刀片数量：4片，生产率：2.1291t/h，喂入方式：自动喂入，铡切机构型式:滚筒式，揉搓机构型式：揉搓式。 | 0 | 购机补贴(非通用类) | 2026-03-14 | 河南省 | 铭牌 有误
909 | 畜牧机械 | 饲料（草）加工机械设备 | 揉丝机 | 4-6t/h揉丝机 | 定西市三牛农机制造有限公司 | 秸秆揉丝机 | 9R-5.0 |  | 结构型式:锤片式 外形尺寸(长×宽×高)mm: 2800×920×1150 配套动力功率:kW 16.5（15+1.5） 配套动力转速:1460r/min 主轴额定转速:1650r/min 生产率: 5000kg/h 传动方式:带传动 转子直径（不带锤片）:Ф300mm 转子宽度:470mm 转子工作直径:Ф580mm 锤片数量:48片 喂入方式:自动喂入 整机质量:555kg | 结构型式:锤片式 外形尺寸(长×宽×高)mm: 2800×920×1150 配套动力功率:kW 16.5（15+1.5） 配套动力转速:1460r/min 主轴额定转速:1650r/min 生产率: 5000kg/h 传动方式:带传动 转子直径（不带锤片）:Ф300mm 转子宽度:470mm 转子工作直径:Ф580mm 锤片数量:48片 喂入方式:自动喂入 整机质量:555kg | 40 | 购机补贴(非通用类) | 2025-04-23 | 甘肃省 | 参数不符
910 | 畜牧机械 | 饲料（草）加工机械设备 | 揉丝机 | 4-6t/h揉丝机 | 汉中市合力机械有限公司 | 秸秆揉丝机 | 9ZR-4.0 |  | 外形尺寸（长×宽×高）：1680×570×990mm；配套动力额定功率：7.5kW；配套动力额定转速：2900r/min；主轴额定转速：铡切1700r/min、揉搓4000r/min；传动方式：皮带传动；转子直径：铡切170mm、揉搓125mm；转子宽度：铡切250mm、揉搓245mm；转子工作直径：铡切185mm、揉搓205mm；锤片数:/；喂入方式：自动喂入；刀片数量：动刀4片、定刀1片；铡切机构型式：动、定刀式；揉搓机构型式：揉搓齿板式；生产率≧4000kg/h | 结构型式为铡切、揉搓板式；外形尺寸（长×宽×高）：1680×570×990mm；配套动力额定功率：7.5kW；配套动力额定转速：2900r/min；主轴额定转速：铡切1700r/min、揉搓4000r/min；传动方式：皮带传动；转子直径：铡切170mm、揉搓125mm；转子宽度：铡切250mm、揉搓245mm；转子工作直径：铡切185mm、揉搓205mm；锤片数:/；喂入方式：自动喂入；刀片数量：动刀4片、定刀1片；铡切机构型式：动、定刀式；揉搓机构型式：揉搓齿板式；生产率≧4000kg/h | 7.5 | 购机补贴(非通用类) | 2026-01-14 | 陕西省 | 企业填写错误
911 | 畜牧机械 | 饲料（草）加工机械设备 | 揉丝机 | 4-6t/h揉丝机 | 乐陵市天德机械设备有限公司 | 秸秆揉丝机 | 9RSJ-5 |  | 结构型式：锤片式 外形尺寸（长×宽×高）mm：2860×915×1120 配套动力额定功率kW：15（主电机）+1.5（输送） 配套动力额定转速r/min：1460（主电机）/1400（输送） 主轴额定转速r/min:2800 生产率kg/h:≥5000（青秸秆）、≥2500（干秸秆） 传动方式/:皮带传动 转子直径（不带锤片）mm:350 转子宽度mm:470 转子工作直径mm:550 锤片数量片:48 喂入方式/链条 刀片数量//:铡切机构型式/揉搓机构型式/锤片+揉搓板 | 结构型式：锤片式 外形尺寸（长×宽×高）mm：2860×915×1120 配套动力额定功率kW：15（主电机）+1.5（输送） 配套动力额定转速r/min：1460（主电机）/1400（输送） 主轴额定转速r/min:2800 生产率kg/h:≥5000（青秸秆）、≥2500（干秸秆） 传动方式/:皮带传动 转子直径（不带锤片）mm:350 转子宽度mm:470 转子工作直径mm:550 锤片数量片:48 喂入方式/链条 刀片数量//:铡切机构型式/揉搓机构型式/锤片+揉搓板 | 15 | 购机补贴(非通用类) | 2026-05-09 | 山东省 | 投档错误
912 | 畜牧机械 | 饲料（草）加工机械设备 | 揉丝机 | 4-6t/h揉丝机 | 乐陵市鑫泰机械制造有限公司 | 秸秆揉丝机 | 9RSJ-5 |  | 1 型号名称 / 9RSJ-5型秸秆揉丝机 2 配套动力额定功率 kW 15 + 1.5 3 生产率 kg/h ≥5000（鲜秸秆）、≥2500（干秸秆） | 1 型号名称 / 9RSJ-5型秸秆揉丝机 2 结构型式 / 锤片式 3 外形尺寸（长×宽×高） mm 2900×900×1200 4 配套动力额定功率 kW 15 + 1.5 5 配套动力额定转速 r/min 1460/1400 6 主轴额定转速 r/min 1900 7 生产率 kg/h ≥5000（鲜秸秆）、≥2500（干秸秆） 8 传动方式 / 皮带传动 9 转子直径（不带锤片） mm 350 10 转子宽度 mm 470 11 转子工作直径 mm 550 12 锤片数量 片 48 13 喂入方式 / 链条 14 刀片数量（适用时） / / 15 铡切机构型式（适用时） / / 16 揉搓机构型式（适用时） / 锤片+揉搓板 | 16.5 | 购机补贴(非通用类) | 2025-12-29 | 山东省 | 投档错误
913 | 畜牧机械 | 饲料（草）加工机械设备 | 揉丝机 | 4-6t/h揉丝机 | 山东铁甲农牧机械制造有限公司 | 秸秆揉丝机 | 9RSJ-4 |  | 生产率（kg/h）：4000 | 结构型式：锤片式，外形尺寸（长×宽×高）（mm）：2130×550×1020，配套动力额定功率（kW）：7.5，配套动力额定转速（r/min）：1440，主轴额定转速（r/min）：2280 生产率（kg/h）：4000，传动方式：皮带传动，转子直径（不带锤片）（mm）：350 转子宽度（mm）：260，转子工作直径（mm）：490，锤片数量（片）：24，喂入方式：链条自动喂入，揉搓机构型式*：揉搓板 | 0 | 购机补贴(非通用类) | 2025-09-06 | 山东省 | 铭牌 有误
914 | 畜牧机械 | 饲料（草）加工机械设备 | 揉丝机 | 4-6t/h揉丝机 | 西安创锐特农业科技有限公司 | 秸秆揉丝机 | 9RS-4 |  | 生产率≥4t/h（青秸秆） | 型号名称：9RS-4型秸秆揉丝机；结构型式：铡切、揉搓板式；外形尺寸（长×宽×高）：1400×490×820mm；额定功率：4kW；额定转速：2840r/min；主轴额定转速：铡切：1300 r/min、揉搓：3000r/min；传动方式：皮带传动；转子直径（不带锤片）：铡切转子：175mm、 揉搓转子：120mm；转子宽度：铡切转子：180 mm、揉搓转子：215mm；转子工作直径：铡切转子：180mm、 揉搓转子：200mm；刀片数量：动刀4片、定刀1片；铡切机构型式：动、定刀式；揉搓机构型式：揉搓齿板+螺纹杆 | 4 | 购机补贴(非通用类) | 2025-08-26 | 陕西省 | 营业执照有误
915 | 畜牧机械 | 饲料（草）加工机械设备 | 揉丝机 | 4-6t/h揉丝机 | 西安创锐特农业科技有限公司 | 秸秆揉丝机 | 9RS-4A |  | 生产率≥4t/h（青秸秆） | 结构型式：铡切、揉搓板式；外形尺寸（长×宽×高）：1750×620×930mm；额定功率：4kW；额定转速：2840r/min；主轴额定转速：铡切：1300r/min、 揉搓：3000r/min；传动方式：皮带传动；转子直径（不带锤片）：铡切转子：175mm、 揉搓转子：170mm；转子宽度：铡切转子：180mm、 揉搓转子：215mm；转子工作直径：铡切转子：180mm、 揉搓转子：250mm；喂入方式：自动喂入；刀片数量：动刀4片、定刀1片；铡切机构型式：动、定刀式；揉搓机构型式：揉搓齿板+螺纹杆； | 4 | 购机补贴(非通用类) | 2025-08-26 | 陕西省 | 营业执照有误
916 | 畜牧机械 | 饲料（草）加工机械设备 | 揉丝机 | 4-6t/h揉丝机 | 西安牛羊洋农业科技有限公司 | 秸秆揉丝机 | 9RS-4.0 |  | 型号名称：9RS-4.0型秸秆揉丝机；结构型式：铡切、揉搓板式；外形尺寸（长×宽×高）：1730×570×880（mm）；额定功率：5.5kw；生产率：≥4000kg | 型号：YL100-2;功率：5.5KW；额定转速：2910r/min;生产厂家：温岭长龙电机厂 | 5.5 | 购机补贴(非通用类) | 2026-05-07 | 陕西省 | 铭牌 有误
917 | 畜牧机械 | 饲料（草）加工机械设备 | 揉丝机 | 4-6t/h揉丝机 | 云南华盛农机制造有限公司 | 秸秆揉丝机 | 9ZR-4.0 |  | 结构形式；铡切、揉搓板式 功率：4KW；外形尺寸:1540X530X840mm；生产率:4000kg；转子直径铡切：175；揉搓：120；喂入方式：人工喂入。 | 结构形式；铡切、揉搓板式 功率：4KW；外形尺寸:1540X530X840mm；生产率:4000kg；转子直径铡切：175；揉搓：120；喂入方式：人工喂入。 | 4 | 购机补贴(非通用类) | 2026-05-27 | 云南省 | 营业执照有误
918 | 畜牧机械 | 饲料（草）加工机械设备 | 揉丝机 | 4-6t/h揉丝机 | 云南华盛农机制造有限公司 | 秸秆揉丝机 | 9ZR-4.0B |  | 结构形式；铡切、锤片式 功率：7.5KW；外形尺寸:1170X990X1250；生产率：4000kg；转子直径：300；喂入方式：人工喂入;。 | 结构形式；铡切、锤片式 功率：7.5KW；外形尺寸:1170X990X1250；生产率：4000kg；转子直径：300；喂入方式：人工喂入;。 | 7.5 | 购机补贴(非通用类) | 2026-05-27 | 云南省 | 营业执照有误
919 | 畜牧机械 | 饲料（草）加工机械设备 | 揉丝机 | 4-6t/h揉丝机 | 云南华盛农机制造有限公司 | 秸秆揉丝机 | 9ZR-4.0C |  | 结构形式；铡切、锤片式 功率：7.5KW；外形尺寸:1170X950X1050mm；生产率：4000kg；转子直径:295mm；喂入方式：人工喂入。 | 结构形式；铡切、锤片式 功率：7.5KW；外形尺寸:1170X950X1050mm；生产率：4000kg；转子直径:295mm；喂入方式：人工喂入。 | 7.5 | 购机补贴(非通用类) | 2026-05-27 | 云南省 | 营业执照有误
920 | 畜牧机械 | 饲料（草）加工机械设备 | 揉丝机 | 4-6t/h揉丝机 | 云南榕盛农机制造有限公司 | 秸秆揉丝机 | 9ZR-4.0B |  | 结构形式；铡切、锤片式 、 功率4KW；外形尺寸:1070X1010X1280mm；生产率:4000kg；转子直径：210mm；喂入方式：人工喂入; | 结构形式；铡切、锤片式 、 功率4KW；外形尺寸:1070X1010X1280mm；生产率:4000kg；转子直径：210mm；喂入方式：人工喂入; | 4 | 购机补贴(非通用类) | 2026-05-27 | 云南省 | 营业执照有误
921 | 畜牧机械 | 饲料（草）加工机械设备 | 揉丝机 | 4-6t/h揉丝机 | 云南榕盛农机制造有限公司 | 秸秆揉丝机 | 9ZR-4.0C |  | 结构形式；铡切、锤片式 、 功率：4KW、外形尺寸:1080X550X1050mm；生产率:4000kg、转子直径：290mm；喂入方式：人工喂入。 | 结构形式；铡切、锤片式 、 功率：4KW、外形尺寸:1080X550X1050mm；生产率:4000kg、转子直径：290mm；喂入方式：人工喂入。 | 4 | 购机补贴(非通用类) | 2026-05-27 | 云南省 | 营业执照有误
922 | 畜牧机械 | 饲料（草）加工机械设备 | 揉丝机 | 4-6t/h揉丝机 | 云南榕盛农机制造有限公司 | 秸秆揉丝机 | 9ZR-4.0D |  | 结构形式；铡切、锤片式 、功率：7.5KW；外形尺寸:1270X760X1150mm；生产率：4000kg；转子直径：230；喂入方式：人工喂入 | 结构形式；铡切、锤片式 、功率：7.5KW；外形尺寸:1270X760X1150mm；生产率：4000kg；转子直径：230；喂入方式：人工喂入 | 7.5 | 购机补贴(非通用类) | 2026-05-27 | 云南省 | 营业执照有误
923 | 畜牧机械 | 饲料（草）加工机械设备 | 揉丝机 | 4-6t/h揉丝机 | 郑州市华龙农牧机械有限公司 | 揉丝机 | 9ZR-4 |  | 结构型式: 铡切揉搓式, 外形尺寸（长×宽×高）: 1690×540×985mm, 配套动力额定功率:4kW, 配套动力额定转速:1440r/min, 主轴额定转速:2840r/min, 生产率: ≥4000 kg/h, 传动方式: 皮带传动, 转子直径（不带锤片）:125mm, 转子宽度:249mm, 转子工作直径:205mm, 锤片数量:40片, 喂入方式: 自动喂入, 刀片数量（适用时）:4 | 结构型式: 铡切揉搓式, 外形尺寸（长×宽×高）: 1690×540×985mm, 配套动力额定功率:4kW, 配套动力额定转速:1440r/min, 主轴额定转速:2840r/min, 生产率: ≥4000 kg/h, 传动方式: 皮带传动, 转子直径（不带锤片）:125mm, 转子宽度:249mm, 转子工作直径:205mm, 锤片数量:40片, 喂入方式: 自动喂入, 刀片数量（适用时）:4, 铡切机构型式（适用时）: 滚筒式, 揉搓机构型式（适用时）: 揉搓式 |  | 购机补贴(非通用类) | 2026-03-14 | 河南省 | 铭牌 有误
924 | 畜牧机械 | 饲料（草）加工机械设备 | 揉丝机 | 6-10t/h揉丝机 | 汉中市合力机械有限公司 | 秸秆揉丝机 | 9ZR-6.0 |  | 外形尺寸（长×宽×高）：1650×720×1050mm；配套动力额定功率：11kW；配套动力额定转速：2933r/min；主轴额定转速：铡切2000r/min、揉搓4500r/min；传动方式：皮带传动；转子直径：铡切170mm、揉搓130mm；转子宽度：铡切245mm、揉搓275mm；转子工作直径：铡切180mm、揉搓210mm；锤片数:/；喂入方式：自动喂入；刀片数量：动刀4片、定刀1片；铡切 | 结构型式为铡切、揉搓板式；外形尺寸（长×宽×高）：1650×720×1050mm；配套动力额定功率：11kW；配套动力额定转速：2933r/min；主轴额定转速：铡切2000r/min、揉搓4500r/min；传动方式：皮带传动；转子直径：铡切170mm、揉搓130mm；转子宽度：铡切245mm、揉搓275mm；转子工作直径：铡切180mm、揉搓210mm；锤片数:/；喂入方式：自动喂入；刀片数量：动刀4片、定刀1片；铡切机构型式：动、定刀式；揉搓机构型式：揉搓齿板式；生产率≧6000kg/h | 11 | 购机补贴(非通用类) | 2026-01-14 | 陕西省 | 企业填写错误
925 | 畜牧机械 | 饲料（草）加工机械设备 | 揉丝机 | 6-10t/h揉丝机 | 乐陵市兴华农业机械有限公司 | 秸秆揉丝机 | 9RSJ-6 |  | 配套动力额定功率 kW 16.5（15+1.5）,,生产率 kg/h ≥6000（鲜秸秆）、≥3000（干秸秆）. | 型号名称 / 9RSJ-6型秸秆揉丝机 ,结构型式 / 锤片式, 外形尺寸（长×宽×高） mm 2880×875×1140 ,配套动力额定功率 kW 16.5（15+1.5）, 配套动力额定转速 r/min 1460/1400 ,主轴额定转速 r/min 2080 ,生产率 kg/h ≥6000（鲜秸秆）、≥3000（干秸秆）. | 16.5 | 购机补贴(非通用类) | 2025-12-29 | 山东省 | 封闭处理
926 | 畜牧机械 | 饲料（草）加工机械设备 | 揉丝机 | 6-10t/h揉丝机 | 洛阳四达农机有限公司 | 秸秆揉丝机 | 9RC-100 |  | 生产率6000（kg/h）； | 生产率6000（kg/h）；外形尺寸（长*宽*高）(mm)：2430*2200*2756；结构形式：铡切揉搓式；结构质量：580kg,配套动力：18.5kW；主轴转速：650(1200)r∕min；转子直径：1000mm |  | 购机补贴(非通用类) | 2025-04-09 | 河南省 | 推广鉴定证书有误
927 | 畜牧机械 | 饲料（草）加工机械设备 | 揉丝机 | 6-10t/h揉丝机 | 洛阳四达农机有限公司 | 铡揉机 | 9ZR-6 |  | 生产率6000（kg/h） | 生产率6000（kg/h）；外形尺寸（长*宽*高）(mm)：3190*2370*2845；结构形式：铡切锤片式；配套动力：18.5kW；主轴转速：930r∕min；转子直径（不带锤片）：1004mm |  | 购机补贴(非通用类) | 2025-04-09 | 河南省 | 推广鉴定证书有误
928 | 畜牧机械 | 饲料（草）加工机械设备 | 揉丝机 | 6-10t/h揉丝机 | 洛阳四达农机有限公司 | 铡揉机 | 9ZR-7 |  | 生产率：7000（kg/h） | 外形尺寸（长*宽*高）(mm)：1737*1575*2315；配套动力：7.5kW；主轴转速：1030r/min |  | 购机补贴(非通用类) | 2025-12-21 | 河南省 | 参数不符
929 | 畜牧机械 | 饲料（草）加工机械设备 | 揉丝机 | 6-10t/h揉丝机 | 洛阳四达农机有限公司 | 铡揉机 | 9ZR-9 |  | 生产率：9000（kg/h） | 外形尺寸（长*宽*高）(mm)：1968*2147*2756；配套动力：11kW；主轴转速：980r∕min |  | 购机补贴(非通用类) | 2025-12-21 | 河南省 | 参数不符
930 | 畜牧机械 | 饲料（草）加工机械设备 | 揉丝机 | 6-10t/h揉丝机 | 山东牧泉机械有限公司 | 秸秆揉丝机 | 9RSJ-6 |  | 型号名称：9RSJ-6型秸秆揉丝机；结构型式：锤片式；外形尺寸（长×宽×高）：2800×865×1180mm；配套动力额定功率：15kW（主电机）+1.5kW（输送）；生产率：≥6000kg/h（青秸秆）、≥3000kg/h（干秸秆） | 型号名称：9RSJ-6型秸秆揉丝机；结构型式：锤片式；外形尺寸（长×宽×高）：2800×865×1180mm；配套动力额定功率：15kW（主电机）+1.5kW（输送）；配套动力额定转速：1460r/min（主电机）/1400r/min（输送）;主轴额定转速：1947r/min；生产率：≥6000kg/h（青秸秆）、≥3000kg/h（干秸秆）；传动方式：皮带传动；转子直径（不带锤片）：347mm；转子宽度：470mm；转子工作直径：537mm；锤片数量：48片；喂入方式：链条；揉搓机构型式：锤片+揉搓板。 | 16.5 | 购机补贴(非通用类) | 2026-05-09 | 山东省 | 封闭处理
931 | 畜牧机械 | 饲料（草）加工机械设备 | 揉丝机 | 6-10t/h揉丝机 | 山东铁甲农牧机械制造有限公司 | 秸秆揉丝机 | 9RSJ-6 |  | 生产率（kg/h）：6000 | 结构型式：锤片式，外形尺寸（长×宽×高）（mm）：3130×760×1100，配套动力额定功率（kW）：12.1（11+1.1），配套动力额定转速（r/min）：1440，主轴额定转速（r/min）：2280，生产率（kg/h）：6000，传动方式：皮带传动，转子直径（不带锤片）（mm）：350 转子宽度（mm）：340，转子工作直径（mm）：550，锤片数量（片）：32 喂入方式：链条自动喂入，揉搓机构型式*：揉搓板 | 0 | 购机补贴(非通用类) | 2025-09-06 | 山东省 | 铭牌 有误
932 | 畜牧机械 | 饲料（草）加工机械设备 | 揉丝机 | 6-10t/h揉丝机 | 西安创锐特农业科技有限公司 | 秸秆揉丝机 | 9RS-6 |  | 生产率≥6000kg/h（青秸秆） | 型号名称：9RS-6型秸秆揉丝机；结构型式：铡切、揉搓板式；外形尺寸（长×宽×高）：1750×650×930mm；额定功率：7.5kW；额定转速：1440r/min；主轴额定转速：铡切：1670 r/min、揉搓：3800r/min；传动方式：皮带传动；转子直径（不带锤片）：铡切转子：185mm 、揉搓转子：170mm；转子宽度：铡切转子：245mm、 揉搓转子：270mm；转子工作直径：铡切转子：190mm、 揉搓转子：250mm；喂入方式：自动喂入；刀片数量：动刀4片、定刀1片；铡切机构型式：动、定刀式；揉搓机构型式：揉搓齿板+螺纹杆； | 7.5 | 购机补贴(非通用类) | 2025-08-26 | 陕西省 | 营业执照有误
933 | 畜牧机械 | 饲料（草）加工机械设备 | 揉丝机 | 6-10t/h揉丝机 | 西安创锐特农业科技有限公司 | 秸秆揉丝机 | 9RS-6.5 |  | 生产率≥6500kg/h（青秸秆） | 结构型式：铡切、锤片式；外形尺寸（长×宽×高）：2150×700×1050mm;额定功率：11kW；额定转速：1460r/min；主轴额定转速：铡切：1300r/min 、揉搓：2750r/min；传动方式：皮带传动；转子直径（不带锤片）：铡切转子：180mm、 揉搓转子：170mm；转子宽度：铡切转子：360mm、 揉搓转子：360mm；转子工作直径：铡切转子：185mm、 揉搓转子：250mm；喂入方式：自动喂入；刀片数量:动刀：4片、 定刀：1片；铡切机构型式：动、定刀式；揉搓机构型式:揉搓齿板式 | 11 | 购机补贴(非通用类) | 2026-01-14 | 陕西省 | 营业执照有误
934 | 畜牧机械 | 饲料（草）加工机械设备 | 揉丝机 | 6-10t/h揉丝机 | 西安创锐特农业科技有限公司 | 秸秆揉丝机 | 9RS-6A |  | 生产率≥6t/h（干秸秆） | 结构型式：铡切、锤片式；外形尺寸（长×宽×高）：1800×1500×2400mm;额定功率：11kW；额定转速：1460r/min；主轴额定转速:：1060r/min；传动方式：皮带传动；转子直径（不带锤片）：690mm；转子宽度：110mm；转子工作直径：740mm；锤片数量：15片;喂入方式：自动喂入； 刀片数量：动刀：3片 定刀：1片；铡切机构型式：动、定刀式； 揉搓机构型式：揉搓齿板式； | 11 | 购机补贴(非通用类) | 2026-01-14 | 陕西省 | 营业执照有误
935 | 畜牧机械 | 饲料（草）加工机械设备 | 揉丝机 | 6-10t/h揉丝机 | 西安创锐特农业科技有限公司 | 秸秆揉丝机 | 9RS-8 |  | 生产率≥8t/h（青秸秆） | 结构型式：铡切、揉搓板式；外形尺寸（长×宽×高）：3300×800×1200mm；额定功率：11kW；额定转速：1460r/min；主轴额定转速：铡切：1500r/min、 揉搓：3600r/min；传动方式：皮带传动；转子直径（不带锤片）：铡切转子：260mm、 揉搓转子：175mm；转子宽度：铡切转子：350mm、 揉搓转子：385mm；转子工作直径：铡切转子：270mm、 揉搓转子：250mm；喂入方式：自动喂入；刀片数量：动刀6片、定刀1片；铡切机构型式*：动、定刀式；揉搓机构型式*：揉搓齿板+螺纹杆； | 11 | 购机补贴(非通用类) | 2025-08-26 | 陕西省 | 营业执照有误
936 | 畜牧机械 | 饲料（草）加工机械设备 | 揉丝机 | 6-10t/h揉丝机 | 西安创锐特农业科技有限公司 | 秸秆揉丝机 | 9RS-9 |  | 生产率≥9 t/h | 结构型式：铡切、锤片式；外形尺寸（长×宽×高）：2150×1900×2900mm；额定功率：15kW；额定转速：1440r/min；主轴额定转速：850r/min；传动方式：皮带传动；转子直径（不带锤片）：940mm；转子宽度：145mm；转子工作直径：1010mm；锤片数量：15片；喂入方式：自动喂入；刀片数量：动刀：3片 定刀：1片；铡切机构型式：动、定刀式；揉搓机构型式：揉搓齿板式； | 15 | 购机补贴(非通用类) | 2026-01-14 | 陕西省 | 铭牌 有误
937 | 畜牧机械 | 饲料（草）加工机械设备 | 揉丝机 | 6-10t/h揉丝机 | 西安牛羊洋农业科技有限公司 | 秸秆揉丝机 | 9RS-6.0 |  | 型号名称：9RS-6.0型秸秆揉丝机；结构型式：铡切、揉搓板式；外形尺寸（长×宽×高）：1770×590×1030（mm）；额定功率：11KW；传动方式：皮带传动；生产率：≥6000kg | 型号：YL160-4；功率：11KW；额定转速：2930；生产厂家：温岭长龙电机厂 | 11 | 购机补贴(非通用类) | 2025-05-07 | 陕西省 | 铭牌 有误
938 | 畜牧机械 | 饲料（草）加工机械设备 | 揉丝机 | 6-10t/h揉丝机 | 西安牛羊洋农业科技有限公司 | 秸秆揉丝机 | 9RS-6.0A |  | 型号：YL160-4；功率：11KW；额定转速：2930r/min；生产厂家：温岭长龙电机厂 | 型号名称：9RS-6.0A型秸秆揉丝机；结构型式：铡切、揉搓板式；外形尺寸（长×宽×高）： 1850×530×920mm；额定转速：2930r/min | 11 | 购机补贴(非通用类) | 2026-05-07 | 陕西省 | 参数不符
939 | 畜牧机械 | 饲料（草）加工机械设备 | 揉丝机 | 6-10t/h揉丝机 | 云南榕盛农机制造有限公司 | 秸秆揉丝机 | 9ZR-6.0 |  | 结构形式；铡切、揉搓板式 功率7.5KW；外形尺寸:1750X550X920mm；生产率:6000kg；转子直径铡切：190；揉搓：130；喂入方式：链板式自动喂入。 | 结构形式；铡切、揉搓板式 功率7.5KW；外形尺寸:1750X550X920mm；生产率:6000kg；转子直径铡切：190；揉搓：130；喂入方式：链板式自动喂入。 | 7.5 | 购机补贴(非通用类) | 2026-05-27 | 云南省 | 营业执照有误
940 | 畜牧机械 | 饲料（草）加工机械设备 | 揉丝机 | 6-10t/h揉丝机 | 郑州市华龙农牧机械有限公司 | 揉丝机 | 9RS-6 |  | 结构型式: 揉搓式, 外形尺寸（长×宽×高）: 3080×890×1170mm, 配套动力额定功率:17.2kW, 配套动力额定转速: 1460 r/min, 主轴额定转速: 2240 r/min, 生产率: 6000 kg/h, 传动方式: 皮带传动, 转子直径（不带锤片）:295mm, 转子宽度:355mm, 转子工作直径:520mm, 锤片数量:40片, 喂入方式: 自动喂入 | 结构型式: 揉搓式, 外形尺寸（长×宽×高）: 3080×890×1170mm, 配套动力额定功率:17.2kW, 配套动力额定转速: 1460 r/min, 主轴额定转速: 2240 r/min, 生产率: 6000 kg/h, 传动方式: 皮带传动, 转子直径（不带锤片）:295mm, 转子宽度:355mm, 转子工作直径:520mm, 锤片数量:40片, 喂入方式: 自动喂入 | 17.2 | 购机补贴(非通用类) | 2025-03-30 | 河南省 | 铭牌 有误
941 | 畜牧机械 | 饲料（草）加工机械设备 | 揉丝机 | 6-10t/h揉丝机 | 郑州市华龙农牧机械有限公司 | 揉丝机 | 9ZR-6 |  | 结构型式: 铡切揉搓式, 外形尺寸（长×宽×高）: 2150×620×1050mm, 配套动力额定功率:7.5kW, 配套动力额定转速:1455r/min, 主轴额定转速:2840r/min, 生产率: ≥6000 kg/h, 传动方式: 皮带传动, 转子直径（不带锤片）:170mm, 转子宽度:365mm, 转子工作直径:255mm, 锤片数量:52片, 喂入方式: 自动喂入 | 结构型式: 铡切揉搓式, 外形尺寸（长×宽×高）: 2150×620×1050mm, 配套动力额定功率:7.5kW, 配套动力额定转速:1455r/min, 主轴额定转速:2840r/min, 生产率: ≥6000 kg/h, 传动方式: 皮带传动, 转子直径（不带锤片）:170mm, 转子宽度:365mm, 转子工作直径:255mm, 锤片数量:52片, 喂入方式: 自动喂入, 刀片数量（适用时）: 4, 铡切机构型式（适用时）: 滚筒式, 揉搓机构型式（适用时）: 揉搓式 | 7.5 | 购机补贴(非通用类) | 2026-03-14 | 河南省 | 铭牌 有误
942 | 畜牧机械 | 饲料（草）加工机械设备 | 揉丝机 | 6-10t/h揉丝机 | 郑州市牧昌农业机械制造有限公司 | 秸秆揉丝机 | 9ZR-6.5 |  | 生产率:≥6500kg/h | 结构型式:铡切揉搓式,外形尺寸（长×宽×高）:2100×700×1030mm,配套动力额定功率:7.5kW,配套动力额定转速:1470r/min,主轴额定转速:2860r/min,生产率:≥6500kg/h,传动方式:皮带传动,转子直径（不带锤片）:185mm,转子宽度:360mm,转子工作直径: 250mm,锤片数量:92片,喂入方式:自动喂入,刀片数量（适用时）:3,铡切机构型式（适用时）:滚筒式,揉搓机构型式（适用时）:揉搓式 | 7.5 | 购机补贴(非通用类) | 2026-03-14 | 河南省 | 营业执照有误
943 | 畜牧机械 | 饲料（草）加工机械设备 | 揉丝机 | 6-10t/h揉丝机 | 郑州市伟巍机械有限公司 | 揉丝机 | 9ZR-6 |  | 外形尺寸（长×宽×高）mm：2200×730×1090，配套动力：11kw，结构形式：铡切揉搓式，主轴转速：3700r/min，传动方式：皮带传动，转子工作直径：250mm，转子直径（不带锤片）：175mm，转子宽度：375mm，锤片数量：64个，刀片数量：4片，生产率；6.558t/h，喂入方式：自动喂入，铡切机构型式:滚筒式，揉搓机构型式：揉搓式。 | 外形尺寸（长×宽×高）mm：2200×730×1090，配套动力：11kw，结构形式：铡切揉搓式，主轴转速：3700r/min，传动方式：皮带传动，转子工作直径：250mm，转子直径（不带锤片）：175mm，转子宽度：375mm，锤片数量：64个，刀片数量：4片，生产率；6.558t/h，喂入方式：自动喂入，铡切机构型式:滚筒式，揉搓机构型式：揉搓式。 | 0 | 购机补贴(非通用类) | 2026-03-14 | 河南省 | 铭牌 有误
944 | 畜牧机械 | 饲料（草）加工机械设备 | 揉丝机 | 6-10t/h揉丝机 | 郑州豫飞达机械制造有限公司 | 秸秆揉丝机 | 9RS-6 |  | 生产率≥6000kg/h | 结构形式：揉搓式，外形尺寸（长X宽X高）：2800×790×1120mm，配套动力额定功率：15+2.2KW，配套动力额定转速：1440r/min，主轴转速2000r/min，生产率≥6000kg/h，传动方式：皮带传动，转子直径Ф330mm，转子宽度：390mm,转子工作直径：530mm,锤片数量32片，喂入方式：自动喂入 |  | 购机补贴(非通用类) | 2021-12-31 | 河南省 | 铭牌 有误
945 | 畜牧机械 | 饲料（草）加工机械设备 | 揉丝机 | 10-15t/h揉丝机 | 汉中市合力机械有限公司 | 秸秆揉丝机 | 9ZR-10 |  | 外形尺寸（长×宽×高）：2150×690×1000mm；配套动力额定功率：22kW；配套动力额定转速：2940r/min；主轴额定转速：铡切1600r/min、揉搓3900r/min；传动方式：皮带传动；转子直径：铡切175mm、揉搓175mm；转子宽度：铡切370mm、揉搓370mm；转子工作直径：铡切190mm、揉搓255mm；锤片数:/；喂入方式：自动喂入；刀片数量：动刀4片、定刀1片；铡切 | 结构型式为铡切、揉搓板式；外形尺寸（长×宽×高）：2150×690×1000mm；配套动力额定功率：22kW；配套动力额定转速：2940r/min；主轴额定转速：铡切1600r/min、揉搓3900r/min；传动方式：皮带传动；转子直径：铡切175mm、揉搓175mm；转子宽度：铡切370mm、揉搓370mm；转子工作直径：铡切190mm、揉搓255mm；锤片数:/；喂入方式：自动喂入；刀片数量：动刀4片、定刀1片；铡切机构型式：动、定刀式；揉搓机构型式：揉搓齿板式；生产率≧10000kg/h | 22 | 购机补贴(非通用类) | 2026-01-14 | 陕西省 | 铭牌 有误
946 | 畜牧机械 | 饲料（草）加工机械设备 | 揉丝机 | 10-15t/h揉丝机 | 山东牧泉机械有限公司 | 秸秆揉丝机 | 9RSJ-10 |  | 型号名称：9RSJ-10型秸秆揉丝机；结构型式：锤片式；外形尺寸（长×宽×高）：3855×1020×1230mm；配套动力额定功率：22kW（主电机）+3kW（输送）；生产率：≥10000kg/h（青秸秆）、≥5000kg/h（干秸秆） | 型号名称：9RSJ-10型秸秆揉丝机；结构型式：锤片式；外形尺寸（长×宽×高）：3855×1020×1230mm；配套动力额定功率：22kW（主电机）+3kW（输送）；配套动力额定转速：1470r/min（主电机）/1400r/min（输送）；主轴额定转速：2058r/min；生产率：≥10000kg/h（青秸秆）、≥5000kg/h（干秸秆）；传动方式：皮带传动；转子直径（不带锤片）：390mm；转子宽度：547mm；转子工作直径：570mm；锤片数量：60片；喂入方式：链条； 揉搓机构型式：锤片+揉搓板。 | 25 | 购机补贴(非通用类) | 2026-05-09 | 山东省 | 封闭处理
947 | 畜牧机械 | 饲料（草）加工机械设备 | 揉丝机 | 10-15t/h揉丝机 | 山东铁甲农牧机械制造有限公司 | 秸秆揉丝机 | 9RSJ-10 |  | 生产率（kg/h）：10000 | 结构型式：锤片式，外形尺寸（长×宽×高）（mm）：3100×760×1100 配套动力额定功率（kW）：16.5（15+1.5），配套动力额定转速（r/min）：1440 主轴额定转速（r/min）：2280，生产率（kg/h）：10000，传动方式：皮带传动 转子直径（不带锤片）（mm）：350，转子宽度（mm）：410，转子工作直径（mm）;550 锤片数量(片):40,喂入方式:链条自动喂入,揉搓机构型式*:揉搓板 | 0 | 购机补贴(非通用类) | 2025-09-06 | 山东省 | 铭牌 有误
948 | 畜牧机械 | 饲料（草）加工机械设备 | 揉丝机 | 10-15t/h揉丝机 | 西安牛羊洋农业科技有限公司 | 秸秆揉丝机 | 9RS-10 |  | 型号名称：9RS-10型秸秆揉丝机；结构型式：铡切、揉搓板式；外形尺寸（长×宽×高）：2190×720×1020（mm）；额定功率：22KW；额定转速：1470r/min；传动方式：皮带传动；生产率：10000kg | 型号：YL160-4、功率：22KW、额定转速：1470r/min；制造厂家：温岭长龙电机厂 | 22 | 购机补贴(非通用类) | 2026-05-07 | 陕西省 | 参数不符
949 | 畜牧机械 | 饲料（草）加工机械设备 | 揉丝机 | 10-15t/h揉丝机 | 西安天洋农林科技有限公司 | 秸秆揉丝机 | 9RC-10 |  | 生产效率实测值：10.838t/h | 配套动力:四极中速18.5千瓦铜芯电机 | 18.5 | 购机补贴(非通用类) | 2026-07-11 | 陕西省 | 铭牌 有误
950 | 畜牧机械 | 饲料（草）加工机械设备 | 揉丝机 | 10-15t/h揉丝机 | 云南华盛农机制造有限公司 | 秸秆揉丝机 | 9ZR-10 |  | 结构形式；铡切、揉搓板式 功率：15KW；外形尺寸:2100X750X1070mm；生产率：10000kg；转子直径铡切：200；揉搓：170；喂入方式：链板式自动喂入。 | 结构形式；铡切、揉搓板式 功率：15KW；外形尺寸:2100X750X1070mm；生产率：10000kg；转子直径铡切：200；揉搓：170；喂入方式：链板式自动喂入。 | 15 | 购机补贴(非通用类) | 2026-05-27 | 云南省 | 营业执照有误
951 | 畜牧机械 | 饲料（草）加工机械设备 | 揉丝机 | 15t/h及以上揉丝机 | 山东牧泉机械有限公司 | 秸秆揉丝机 | 9RSJ-15 |  | 型号名称：9RSJ-15型秸秆揉丝机；结构型式：锤片式；外形尺寸（长×宽×高）：4235×1300×1215mm；配套动力额定功率：30kW（主电机）+4kW（输送）；生产率：≥15000kg/h（青秸秆）、≥7500kg/h（干秸秆） | 型号名称：9RSJ-15型秸秆揉丝机；结构型式：锤片式；外形尺寸（长×宽×高）：4235×1300×1215mm；配套动力额定功率：30kW（主电机）+4kW（输送）；配套动力额定转速：1470r/min（主电机）/1440r/min（输送）；主轴额定转速：2058r/min ；生产率：≥15000kg/h（青秸秆）、≥7500kg/h（干秸秆）；传动方式：皮带传动；转子直径（不带锤片）：400mm； 转子宽度：820mm ；转子工作直径：580mm； 锤片数量：80片；喂入方式：链条；揉搓机构型式：锤片+揉搓板。 | 34 | 购机补贴(非通用类) | 2026-05-09 | 山东省 | 封闭处理
952 | 畜牧机械 | 饲料（草）加工机械设备 | 揉丝机 | 15t/h及以上揉丝机 | 山东铁甲农牧机械制造有限公司 | 秸秆揉丝机 | 9RSJ-15 |  | ,生产率(kg/h):15000 | 结构型式:锤片式,外形尺寸（长×宽×高）(mm):3430×900×1230,配套动力额定功率(kW):24.2（22+2.2）,配套动力额定转速(r/min):1440,主轴额定转速(r/min):2280,生产率(kg/h):15000 传动方式:皮带传动,转子直径（不带锤片）(mm):350,转子宽度(mm):490,转子工作直径(mm):550,锤片数量(片):48,喂入方式：链条自动喂入，揉搓机构型式*：揉搓板 | 0 | 购机补贴(非通用类) | 2025-09-06 | 山东省 | 铭牌 有误
953 | 畜牧机械 | 饲料（草）加工机械设备 | 揉丝机 | 15t/h及以上揉丝机 | 云南华盛农机制造有限公司 | 秸秆揉丝机 | 9ZR-15 |  | 结构形式；铡切、揉搓板式 功率：22KW；外形尺寸:3300X800X1200mm；生产率：15000kg；转子直径铡切：260；揉搓：175；喂入方式：链板式自动喂入。 | 结构形式；铡切、揉搓板式 功率：22KW；外形尺寸:3300X800X1200mm；生产率：15000kg；转子直径铡切：260；揉搓：175；喂入方式：链板式自动喂入。 | 22 | 购机补贴(非通用类) | 2026-05-27 | 云南省 | 营业执照有误
954 | 畜牧机械 | 饲料（草）加工机械设备 | 压块机 | 环模直径250mm及以上压块机 | 河北天太生物质能源开发有限公司 | 秸秆压块机 | 9K-3500 |  | 环模直径980mm,电机功率132（Kw）。 | 1、主机外形尺寸（长×宽×高）：3500×2200×1900（mm）2、结构型式：环模立式（/）3、主电机功率：132（Kw）4、压模直径（环模内径）：980（mm）5、压模宽度：176（mm）6、压辊转速：160（r/min）7、压辊数量：2（个）8、模孔数量：72（个）9、模孔尺寸：32×32（mm）10、生产率：2500-3500（kg/h） | 132 | 购机补贴(非通用类) | 2022-12-31 | 河北省 | 检验报告有误
955 | 畜牧机械 | 饲料（草）加工机械设备 | 饲料（草）粉碎机 | 400mm以下饲料粉碎机 | 沧州昌鸿磨浆机械有限公司 | 饲草粉碎机 | 9FC-30-24 |  | 型号名称：9FC-30-24型饲草粉碎机 结构形式：滚筒式 外形尺寸 （长×宽×高）：1300×950×1350mm 配套动力：3.0kW 配套动力转速：2800r/min 主轴额定转速：3400r/min 生产率：200kg/h 传动方式：皮带 转子直径（不带锤片）：300mm 转子宽度：215mm 转子工作直径：300mm 锤片数量：24片 喂入方式：人工轴向喂入 刀片数量：动刀3 定刀1片 铡切机构形式：轮盘式 | 型号名称：9FC-30-24型饲草粉碎机 结构形式：滚筒式 外形尺寸 （长×宽×高）：1300×950×1350mm 配套动力：3.0kW 配套动力转速：2800r/min 主轴额定转速：3400r/min 生产率：200kg/h 传动方式：皮带 转子直径（不带锤片）：300mm 转子宽度：215mm 转子工作直径：300mm 锤片数量：24片 喂入方式：人工轴向喂入 刀片数量：动刀3 定刀1片 铡切机构形式：轮盘式 | 3 | 购机补贴(非通用类) | 2022-12-31 | 河北省 | 营业执照有误
956 | 畜牧机械 | 饲料（草）加工机械设备 | 饲料（草）粉碎机 | 400mm以下饲料粉碎机 | 沧州昌鸿磨浆机械有限公司 | 饲草粉碎机 | 9FC-30-30 |  | 型号名称：9FC-30-30型饲草粉碎机 结构形式：滚筒式 外形尺寸 （长×宽×高）：1550×970×1320mm 配套动力：3.0kW 配套动力转速：2800r/min 主轴额定转速：3400r/min 生产率：240kg/h 传动方式：皮带 转子直径（不带锤片）：300mm 转子宽度：280mm 转子工作直径：300mm 锤片数量：32片 喂入方式：人工轴向喂入 刀片数量：动刀3 定刀1片 铡切机构形式：轮盘式 | 型号名称：9FC-30-30型饲草粉碎机 结构形式：滚筒式 外形尺寸 （长×宽×高）：1550×970×1320mm 配套动力：3.0kW 配套动力转速：2800r/min 主轴额定转速：3400r/min 生产率：240kg/h 传动方式：皮带 转子直径（不带锤片）：300mm 转子宽度：280mm 转子工作直径：300mm 锤片数量：32片 喂入方式：人工轴向喂入 刀片数量：动刀3 定刀1片 铡切机构形式：轮盘式 | 3 | 购机补贴(非通用类) | 2022-12-31 | 河北省 | 营业执照有误
957 | 畜牧机械 | 饲料（草）加工机械设备 | 饲料（草）粉碎机 | 400mm以下饲料粉碎机 | 定西市三牛农机制造有限公司 | 铡草揉丝粉碎机 | 9ZRF-0.4（28） |  | 粉碎机构转子直径 270 mm | 结构型式 锤片式 / 配套电机功率 3～3.5 kW 配套电机转速 1450 r/min 主轴额定转速 2800 r/min 工作状态外形尺寸（长×宽×高） 1450×640×900 mm 结构质量 108 kg 铡切作业纯工作小时生产率 / t/h 粉碎作业纯工作小时生产率 / t/h 铡切机构喂草口宽度 350 mm 铡切机构喂草口长度 652 mm 铡切机构喂入方式 人工喂入 / 铡切机构喂入辊额定转速 / r/min 铡切机构刀盘直径 230 mm 铡切机构动刀片数量 4 个 粉碎机构喂料装置喂料斗 / mm 粉碎机构喂料装置喂料台长度 / mm 粉碎机构喂入方式 人工喂入 / 粉碎机构转子直径 270 mm 粉碎机构转子宽度 450 mm 粉碎机构锤片数量 24 个 粉碎机构筛孔直径 / / 风机转速 / r/min 风机叶轮直径 / mm | 5.5 | 购机补贴(非通用类) | 2021-12-31 | 甘肃省 | 铭牌 有误
958 | 畜牧机械 | 饲料（草）加工机械设备 | 饲料（草）粉碎机 | 400mm以下饲料粉碎机 | 湖北华联机械制造实业股份有限公司 | 饲料粉碎机 | 9FC-35 |  | 转子直径：355mm饲料粉碎机 | 转子工作直径：355mm；外形尺寸（mm）：1360×860×1120mm；齿爪或圆（扁）齿数量：16片；粉碎室宽度：137mm； | 5.5 | 购机补贴(非通用类) | 2023-12-31 | 湖北省 | 铭牌 有误
959 | 畜牧机械 | 饲料（草）加工机械设备 | 饲料（草）粉碎机 | 400mm以下饲料粉碎机 | 湖南省劲松机械有限公司 | 齿爪式粉碎机 | 9F-26 |  | 型号 / 9F-26 结构型式 / 齿爪式 壳体制造方式（铸造或焊接） / 铸造 外形尺寸（长×宽×高） mm 640×500×1000 整机质量 kg 52.5 转子盘直径 mm Φ250 转子工作直径 mm Φ260 粉碎室宽度 mm 100 锤片或圆（扁）齿数量 个 8 主轴转速 r/min 5600 配套动力 kW 2.2 刀片数量 个 1 | 型号 / 9F-26 结构型式 / 齿爪式 壳体制造方式（铸造或焊接） / 铸造 外形尺寸（长×宽×高） mm 640×500×1000 整机质量 kg 52.5 转子盘直径 mm Φ250 转子工作直径 mm Φ260 粉碎室宽度 mm 100 锤片或圆（扁）齿数量 个 8 主轴转速 r/min 5600 配套动力 kW 2.2 刀片数量 个 1 | 2.2 | 购机补贴(非通用类) | 2022-12-31 | 湖南省 | 铭牌 有误
960 | 畜牧机械 | 饲料（草）加工机械设备 | 饲料（草）粉碎机 | 400mm以下饲料粉碎机 | 洛阳四达农机有限公司 | 饲料粉碎机 | 9FQ-36 |  | 转子直径：360mm | 外形尺寸（长*宽*高）(mm)：1220*660*1068； 整机质量：75kg；配套动力：5.5-7.5kW；转子直径：360mm；主轴转速：4600r∕min |  | 购机补贴(非通用类) | 2024-11-13 | 河南省 | 推广鉴定证书有误
961 | 畜牧机械 | 饲料（草）加工机械设备 | 饲料（草）粉碎机 | 400-550mm饲料粉碎机 | 沧州昌鸿磨浆机械有限公司 | 饲草粉碎机 | 9FC-40-20 |  | 型号名称：9FC-40-20型饲草粉碎机 结构形式：滚筒式 外形尺寸（长×宽×高）：1250×1100×840mm 配套动力：11kW 配套动力转速：1440r/min 主轴额定转速：3400r/min 生产率：510kg/h 传动方式：皮带 转子直径（不带锤片）：410mm 转子宽度：165mm 转子工作直径：410mm 锤片数量：16片 喂入方式：人工轴向喂入 刀片数量：动刀3 定刀1片 铡切机构形式：轮盘式 | 型号名称：9FC-40-20型饲草粉碎机 结构形式：滚筒式 外形尺寸（长×宽×高）：1250×1100×840mm 配套动力：11kW 配套动力转速：1440r/min 主轴额定转速：3400r/min 生产率：510kg/h 传动方式：皮带 转子直径（不带锤片）：410mm 转子宽度：165mm 转子工作直径：410mm 锤片数量：16片 喂入方式：人工轴向喂入 刀片数量：动刀3 定刀1片 铡切机构形式：轮盘式 | 11 | 购机补贴(非通用类) | 2022-12-31 | 河北省 | 营业执照有误
962 | 畜牧机械 | 饲料（草）加工机械设备 | 饲料（草）粉碎机 | 400-550mm饲料粉碎机 | 沧州昌鸿磨浆机械有限公司 | 饲草粉碎机 | 9FC-40-28 |  | 型号名称：9FC-40-28型饲草粉碎机结构形式：滚筒式外形尺寸（长×宽×高）：1330×1100×840mm配套动力：15kW配套动力转速：1440r/min主轴额定转速：3400r/min 生产率：550kg/h 传动方式：皮带 转子直径（不带锤片）：410mm 转子宽度：230mm转子工作直径：410mm锤片数量：24片喂入方式：人工轴向喂入刀片数量：动刀3 定刀1片 铡切机构形式：轮盘式 | 型号名称：9FC-40-28型饲草粉碎机结构形式：滚筒式外形尺寸（长×宽×高）：1330×1100×840mm配套动力：15kW配套动力转速：1440r/min主轴额定转速：3400r/min 生产率：550kg/h 传动方式：皮带 转子直径（不带锤片）：410mm 转子宽度：230mm转子工作直径：410mm锤片数量：24片喂入方式：人工轴向喂入刀片数量：动刀3 定刀1片 铡切机构形式：轮盘式 | 15 | 购机补贴(非通用类) | 2022-12-31 | 河北省 | 营业执照有误
963 | 畜牧机械 | 饲料（草）加工机械设备 | 饲料（草）粉碎机 | 400-550mm饲料粉碎机 | 沧州昌鸿磨浆机械有限公司 | 饲草粉碎机 | 9FC-40-40 |  | 型号名称：9FC-40-40型饲草粉碎机 结构形式：滚筒式 外形尺寸 （长×宽×高）：1520×1470×950mm 配套动力：18.5kW 配套动力转速：1465r/min 主轴额定转速：3400r/min 生产率：1050kg/h 传动方式：皮带 转子直径（不带锤片）：410mm 转子宽度：350mm 转子工作直径：430mm 锤片数量：24片 喂入方式：人工轴向喂入 刀片数量：动刀3 定刀1片 铡切机构形式：轮盘式 | 型号名称：9FC-40-40型饲草粉碎机 结构形式：滚筒式 外形尺寸 （长×宽×高）：1520×1470×950mm 配套动力：18.5kW 配套动力转速：1465r/min 主轴额定转速：3400r/min 生产率：1050kg/h 传动方式：皮带 转子直径（不带锤片）：410mm 转子宽度：350mm 转子工作直径：430mm 锤片数量：24片 喂入方式：人工轴向喂入 刀片数量：动刀3 定刀1片 铡切机构形式：轮盘式 | 18.5 | 购机补贴(非通用类) | 2022-12-31 | 河北省 | 营业执照有误
964 | 畜牧机械 | 饲料（草）加工机械设备 | 饲料（草）粉碎机 | 400-550mm饲料粉碎机 | 沧州昌鸿磨浆机械有限公司 | 饲草粉碎机 | 9FC-50-20 |  | 型号名称：9FC-50-20型饲草粉碎机结构形式：滚筒式外形尺寸 （长×宽×高）：1045×720×1830mm配套动力：3.0kW配套动力转速：2800r/min主轴额定转速：965r/min生产率：200kg/h传动方式：皮带 转子直径（不带锤片）：540mm 转子宽度：145mm转子工作直径：540mm锤片数量：36片喂入方式：人工轴向喂入刀片数量：动刀6 定刀1片铡切机构形式：轮盘式 | 型号名称：9FC-50-20型饲草粉碎机结构形式：滚筒式外形尺寸 （长×宽×高）：1045×720×1830mm配套动力：3.0kW配套动力转速：2800r/min主轴额定转速：965r/min生产率：200kg/h传动方式：皮带 转子直径（不带锤片）：540mm 转子宽度：145mm转子工作直径：540mm锤片数量：36片喂入方式：人工轴向喂入刀片数量：动刀6 定刀1片铡切机构形式：轮盘式 | 3 | 购机补贴(非通用类) | 2022-12-31 | 河北省 | 营业执照有误
965 | 畜牧机械 | 饲料（草）加工机械设备 | 饲料（草）粉碎机 | 400-550mm饲料粉碎机 | 定西市三牛农机制造有限公司 | 揉丝粉碎机 | 9RF-40A |  | 转子工作直径：440mm； | 结构型式：锤片式； 壳体制造方式：焊接； 外形尺寸：1550mm×1200mm×1800mm 整机质量：147（不含电机）kg； 转子盘直径：260（不带锤片）mm； 转子工作直径：440mm； 粉碎室宽度：280mm； 锤片或圆（扁）齿数量：24个； 主轴转速：4200r/min； 配套动力：11kW； | 11 | 购机补贴(非通用类) | 2022-12-31 | 甘肃省 | 铭牌 有误
966 | 畜牧机械 | 饲料（草）加工机械设备 | 饲料（草）粉碎机 | 400-550mm饲料粉碎机 | 洛阳四达农机有限公司 | 饲料粉碎机 | 9FQ-45B |  | 转子直径：450mm | 外形尺寸（长*宽*高）(mm)：1488*943*1341； 整机质量：130kg；配套动力：11-15kW；转子直径：450mm；主轴转速：3300r∕min |  | 购机补贴(非通用类) | 2022-12-31 | 河南省 | 推广鉴定证书有误
967 | 畜牧机械 | 饲料（草）加工机械设备 | 饲料（草）粉碎机 | 400-550mm饲料粉碎机 | 洛阳四达农机有限公司 | 饲料粉碎机 | 9FQ-50 |  | 转子直径：500mm | 外形尺寸（长*宽*高）(mm)：1500*930*1360； 整机质量：170kg；配套动力：11-15kW；转子直径：500mm；主轴转速：3300r∕min |  | 购机补贴(非通用类) | 2024-11-13 | 河南省 | 推广鉴定证书有误
968 | 畜牧机械 | 饲料（草）加工机械设备 | 饲料（草）粉碎机 | 400-550mm饲料粉碎机 | 西安创锐特农业科技有限公司 | 饲料粉碎机 | 9FZ-46-12 |  | 转子工作直径：460mm | 结构型式：锤片式（无粉碎秸蔓类功能）；壳体制造方式（铸造、焊接或 冲压）：焊接；外形尺寸（长×宽×高）：1400×950×1700mm；整机质量（不含电机）：80kg；转子盘直径：360mm；转子工作直径：460mm；粉碎室宽度：125mm；锤片或齿爪数量：16个；主轴转速：2900r/min；配套动力：7.5kW | 7.5 | 购机补贴(非通用类) | 2026-01-14 | 陕西省 | 铭牌 有误
969 | 畜牧机械 | 饲料（草）加工机械设备 | 饲料（草）粉碎机 | 400-550mm饲料粉碎机 | 西安牛羊洋农业科技有限公司 | 饲料粉碎机 | 9FQ-40-20 |  | 型号：YL132-4；功率：5.5KW；额定转速：4100r/min;生产厂家：温岭长龙电机生产厂 | 型号名称:9FQ-40-20型饲料粉碎机;结构型式:锤片式（无粉碎秸蔓类功能）;外形尺寸（长×宽×高）:1050×980×1040;主轴转速:4100r/min;配套动力:5.5KW | 5.5 | 购机补贴(非通用类) | 2026-05-07 | 陕西省 | 参数不符
970 | 畜牧机械 | 饲料（草）加工机械设备 | 饲料（草）粉碎机 | 400-550mm饲料粉碎机 | 郑州市牧昌农业机械制造有限公司 | 饲料粉碎机 | 9FQ-55 |  | 转子直径(MM)413 | 外形尺寸(长×宽×高)(MM)1490×770×1750，整机质量(KG)115，转子直径(MM)413，转子工作直径(MM)550，粉碎室宽度(MM)155，配套动力(KW)11，主轴转速(R/MIN)2800，锤片数量(个)(4×4) |  | 购机补贴(非通用类) | 2021-12-31 | 河南省 | 营业执照有误
971 | 畜牧机械 | 饲料（草）加工机械设备 | 饲料（草）粉碎机 | 550mm及以上饲料粉碎机 | 井研县恒利机械有限公司 | 饲料粉碎机 | 9FQ-55 |  | 转子直径≥550mm | 转子直径≥550mm |  | 购机补贴(非通用类) | 2022-12-31 | 四川省 | 参数不符
972 | 畜牧机械 | 饲料（草）加工机械设备 | 饲料（草）粉碎机 | 550mm及以上饲料粉碎机 | 洛阳四达农机有限公司 | 饲料粉碎机 | 9FQ-60 |  | 转子直径：600mm | 外形尺寸（长*宽*高）(mm)：2140*1040*1970； 整机质量：410kg；配套动力：37kW；转子直径：600mm；主轴转速：2700r∕min |  | 购机补贴(非通用类) | 2022-12-31 | 河南省 | 推广鉴定证书有误
973 | 畜牧机械 | 饲料（草）加工机械设备 | 饲料（草）粉碎机 | 550mm及以上饲料粉碎机 | 西安牛羊洋农业科技有限公司 | 饲料粉碎机 | 9FZ-56-13 |  | 型号：YL132-4;功率：7.5KW；额定转速：2905r/min;生产厂家：温岭长龙电机厂 | 型号名称:9FZ-56-13型饲料粉碎机;结构型式:锤片式（无粉碎秸蔓类功能）;外形尺寸（长×宽×高）:1050×570×1530mm;主轴转速:2905r/min;配套动力:7.5KW； | 7.5 | 购机补贴(非通用类) | 2026-05-07 | 陕西省 | 参数不符
974 | 畜牧机械 | 饲料（草）加工机械设备 | 饲料混合机 | 2m³以下立式混合机 | 云南榕盛农机制造有限公司 | 饲料混合机 | 9HLP-500 |  | 结构型式:立式单轴螺旋 外形尺寸(长×宽×高):1300×1130×2300mm 混合轴工作段长度2000mm:混合轴数量:1个 混合轴额定转速:445r/min 整机质量:149kg配套动力:3kW混合室容积:1.1m3额定批次混合量:500kg | 结构型式:立式单轴螺旋 外形尺寸(长×宽×高):1300×1130×2300mm 混合轴工作段长度2000mm:混合轴数量:1个 混合轴额定转速:445r/min 整机质量:149kg配套动力:3kW混合室容积:1.1m3额定批次混合量:500kg | 3 | 购机补贴(非通用类) | 2026-05-27 | 云南省 | 营业执照有误
975 | 畜牧机械 | 饲料（草）加工机械设备 | 饲料混合机 | 2m³及以上立式混合机 | 西安创锐特农业科技有限公司 | 饲料混合机 | 9HL-1000 |  | 混合室容积≥2.02m³;立式 | 结构型式：立式单轴螺旋；外形尺寸（长×宽×高）：1350×1250×2750mm；混合轴工作段长度：2400mm；混合轴数量：1个；混合轴额定转速：400r/min；整机质量：170kg；配套动力：3kW；混合室容积：2.02 m³；额定批次混合量：1000kg | 3 | 购机补贴(非通用类) | 2026-01-14 | 陕西省 | 推广鉴定证书有误
976 | 畜牧机械 | 饲料（草）加工机械设备 | 饲料混合机 | 2m³及以上立式混合机 | 西安牛羊洋农业科技有限公司 | 饲料混合机 | 9HL-1000 |  | 型号：YL100-2、功率：3KW、额定转速：410r/min；制造厂家：温岭长龙电机厂 | 型号名称：9HL-1000型饲料混合机；结构型式：立式单轴螺旋；外形尺寸（长×宽×高）：1400×1350×2750；额定转速：410r/min； | 3 | 购机补贴(非通用类) | 2026-05-07 | 陕西省 | 铭牌 有误
977 | 畜牧机械 | 饲料（草）加工机械设备 | 饲料混合机 | 2m³及以上立式混合机 | 云南榕盛农机制造有限公司 | 饲料混合机 | 9HLP-1000 |  | 结构型式:立式单轴螺旋 外形尺寸(长×宽×高):1350×1265×2700mm混合轴工作段长度2340mm:混合轴数量:1个 混合轴额定转速:450r/min 整机质量:198kg 配套动力:3kW混合室容积:2.11m3 额定批次混合量:1000kg | 结构型式:立式单轴螺旋 外形尺寸(长×宽×高):1350×1265×2700mm混合轴工作段长度2340mm:混合轴数量:1个 混合轴额定转速:450r/min 整机质量:198kg 配套动力:3kW混合室容积:2.11m3 额定批次混合量:1000kg | 3 | 购机补贴(非通用类) | 2026-05-27 | 云南省 | 营业执照有误
978 | 畜牧机械 | 饲料（草）加工机械设备 | 饲料混合机 | 2m³及以上立式混合机 | 郑州市牧昌农业机械制造有限公司 | 立式饲料混合机 | 9HL-1000 |  | 结构型式：立式单轴螺旋，混合室容积：2.1m³ | 结构型式：立式单轴螺旋，外形尺寸（长×宽×高）：1396×1319×2850mm，混合轴工作段长度：2440mm，混合轴数量：1个，混合轴额定转速：350r/min，整机质量：220kg，配套动力：3kW，混合室容积：2.1m³，额定批次混合量：1000kg | 3 | 购机补贴(非通用类) | 2026-03-15 | 河南省 | 营业执照有误
979 | 畜牧机械 | 饲料（草）加工机械设备 | 饲料混合机 | 2m³以下卧式(单轴)混合机 | 合肥圣马力机械科技有限公司 | 卧式饲料混合机 | 9HW-100 |  | 混合室容积：0.2m³,结构型式：卧式、单轴； | 外形尺寸:1345*800*1150mm；结构型式：卧式、单轴；混合室容积0.2m³；配套动力功率：2.8kW；主轴转速：22r/min；混合轴长度：140mm；混合轴数量：1 | 2.8 | 购机补贴(非通用类) | 2023-12-31 | 安徽省 | 简易机型
980 | 畜牧机械 | 饲料（草）加工机械设备 | 饲料混合机 | 2m³以下卧式(单轴)混合机 | 天津祥义农业机械有限公司 | 饲料混合机 | 9HW-100 |  | 混合室容积：0.2m³；结构型式：卧式、单轴 | 结构型式：卧式、单轴；外形尺寸 （长×宽×高）mm：1400×700×1050；混合轴工作段长度mm: 730；混合轴数量：1个；混合轴额定转速r/min：22；配套动力kW：2.2；混合室容积m3：0.2；额定批次混合量kg:100； | 2.2 | 购机补贴(非通用类) | 2025-01-15 | 天津市 | 简易机型
981 | 畜牧机械 | 饲料（草）加工机械设备 | 饲料混合机 | 2m³及以上卧式(单轴)混合机 | 潍坊汉腾机械有限公司 | 饲料混合机 | 9HW-1000D |  | 结构型式：卧式单轴螺带；混合室容积：2.5099999999999998； | 结构型式：卧式单轴螺带；外形尺寸（长×宽×高）mm：2600×1200×1610；混合轴工作段长度：1960mm；混合轴数量：1个；混合轴额定转速：21r/min；整机质量：650kg；配套动力：7.5kW；混合室容积：2.5099999999999998；额定批次混合量：1000kg； | 0 | 购机补贴(非通用类) | 2026-04-29 | 山东省 | 鉴定平台信息有误
982 | 畜牧机械 | 饲料（草）加工机械设备 | 饲料混合机 | 2m³及以上卧式(单轴)混合机 | 枣庄市陈氏机械制造有限公司 | 卧式饲料混合机 | 9HW-2500 |  | 结构型式 ：卧式单轴螺带； 混合室容积m3：3.75； | 结构型式：卧式单轴螺带； 外形尺寸（长×宽×高）mm：3900×1200×1600； 混合轴工作段长度 mm：3000； 混合轴数量个：1； 混合轴额定转速r/min：18.5； 整机质量 kg：1200； 配套动力 kW：15； 混合室容积m3：3.75； 额定批次混合量kg：2500； | 15 | 购机补贴(非通用类) | 2025-09-29 | 山东省 | 铭牌 有误
983 | 畜牧机械 | 饲料（草）加工机械设备 | 饲料混合机 | 卧式(双轴)混合机 | 内蒙古巨之牧机械设备有限公司 | 饲料混合机 | 9HWS-2200 |  | 型号名称：9HWS-2200型饲料混合机、结构型式：卧式双轴桨叶、外形尺寸（长X宽X高）：2850mmX1100mmX1800mm、混合轴工作段长度：2000mm、混合轴数量：2个、混合轴额定转速：17r/min、整机质量：700KG、配套动力：7.5KW、混合室容积：2.1m³、额定批次混合量：1300KG。 | 型号名称：9HWS-2200型饲料混合机、结构型式：卧式双轴桨叶、外形尺寸（长X宽X高）：2850mmX1100mmX1800mm、混合轴工作段长度：2000mm、混合轴数量：2个、混合轴额定转速：17r/min、整机质量：700KG、配套动力：7.5KW、混合室容积：2.1m³、额定批次混合量：1300KG。 | 7.5 | 购机补贴(非通用类) | 2026-01-21 | 内蒙古自治区 | 铭牌 有误
984 | 畜牧机械 | 饲料（草）加工机械设备 | 饲料混合机 | 卧式(双轴)混合机 | 潍坊汉腾机械有限公司 | 饲料混合机 | 9HW-1000 |  | 结构型式：卧式双轴螺带；混合轴数量：2个 | 结构型式：卧式双轴螺带；外形尺寸（长×宽×高）mm：2150×1100×1450；混合轴工作段长度：1500mm；混合轴数量：2个；混合轴额定转速：21r/min；整机质量：700kg；配套动力：7.5kW；混合室容积：2.0099999999999998m³；额定批次混合量：1000kg； | 0 | 购机补贴(非通用类) | 2026-04-29 | 山东省 | 鉴定平台信息有误
985 | 畜牧机械 | 饲料（草）加工机械设备 | 饲料混合机 | 卧式(双轴)混合机 | 郑州市牧昌农业机械制造有限公司 | 卧式饲料混合机 | 9HW-700 |  | 结构型式：卧式双轴螺旋 | 结构型式：卧式双轴螺旋，外形尺寸（长×宽×高）：2592×1263×1327mm，混合轴工作段长度：1780mm，混合轴数量：2个，混合轴额定转速：28r/min，整机质量：750kg，配套动力：7.5kW，混合室容积：2.3m³，额定批次混合量：700kg | 7.5 | 购机补贴(非通用类) | 2026-03-15 | 河南省 | 营业执照有误
986 | 畜牧机械 | 饲料（草）加工机械设备 | 颗粒饲料压制机 | 平模颗粒饲料压制机 | 西安创锐特农业科技有限公司 | 颗粒饲料压制机 | 9KLP-200 |  | 平模直径≥200mm | 型号名称：9KLP-200型颗粒饲料压制机；立式结构型式：立式平模；主电动机额定功率：7.5kW；压模直径：200mm；压模有效宽度：50×2mm；压辊数量：2个；压模孔截面尺寸：6mm；压模孔数量：300个；纯工作小时生产率：200～300kg/h | 7.5 | 购机补贴(非通用类) | 2025-08-26 | 陕西省 | 铭牌 有误
987 | 畜牧机械 | 饲料（草）加工机械设备 | 颗粒饲料压制机 | 平模颗粒饲料压制机 | 西安创锐特农业科技有限公司 | 颗粒饲料压制机 | 9KLP-300 |  | 平模直径≥300mm | 型号名称：9KLP-300型颗粒饲料压制机；立式结构型式：立式平模；主电动机额定功率：22kW；压模直径：300mm；压模有效宽度：65×4mm；压辊数量：4个；压模孔截面尺寸：6mm；压模孔数量：522个；纯工作小时生产率：700～1200kg/h | 22 | 购机补贴(非通用类) | 2025-08-26 | 陕西省 | 铭牌 有误
988 | 畜牧机械 | 饲料（草）加工机械设备 | 颗粒饲料压制机 | 环模直径250mm及以上颗粒饲料压制机 | 湖南达诺农业科技有限公司 | 颗粒饲料压制机 | 9KLP-500 |  | 压模直径：500mm、主电动机额定功率：30KW | 立式结构型式：立式平模、主电动机额定功率：30kw、压模直径：500mm、压模有效宽度：32mm、压辊数量：4个、压模孔截面尺寸：Φ30mm、纯工作小时生产率：≥2000kg/h。 |  | 购机补贴(非通用类) | 2026-06-08 | 湖南省 | 投档错误
989 | 畜牧机械 | 饲料（草）加工机械设备 | 饲料制备（搅拌）机 | 4-9m³饲料全混合日粮制备机 | 河北华泰机械有限公司 | 全日粮饲料制备机 | 9JGW-4 |  | 型号名称：9JGW-4全日粮饲料制备机；型式为固定卧式；称重系统最大称量8000kg；配套动力型式为电动机；配套动力功率15KW；配套动力转速1430r/min；搅拌仓容积4m³；搅拌仓仓体外形尺寸（长×宽×高）2500×1500×1700；主搅龙数量1个；副搅龙数量2个。 | 型号名称：9JGW-4全日粮饲料制备机；型式为固定卧式；称重系统最大称量8000kg；配套动力型式为电动机；配套动力功率15KW；配套动力转速1430r/min；搅拌仓容积4m³；搅拌仓仓体外形尺寸（长×宽×高）2500×1500×1700；主搅龙数量1个；副搅龙数量2个。 | 15 | 购机补贴(非通用类) | 2026-05-23 | 河北省 | 参数不符
990 | 畜牧机械 | 饲料（草）加工机械设备 | 饲料制备（搅拌）机 | 4-9m³饲料全混合日粮制备机 | 河北金农机械设备有限公司 | 全混合日粮制备机 | 9JGW-4 |  | 型号名称：9JGW-4全混合日粮制备机 型式：固定卧式 称重系统最大称量：800kg 配套动力型式：电动机 配套动力功率：11KW 配套动力转速：1460转/分 搅拌仓容积：4m3 搅拌仓仓体外形尺寸（长×宽×高）：2400mm×1500mm×1670mm 主搅龙数量：1个 副搅龙数量：2个 | 型号名称：9JGW-4全混合日粮制备机 型式：固定卧式 称重系统最大称量：800kg 配套动力型式：电动机 配套动力功率：11KW 配套动力转速：1460转/分 搅拌仓容积：4m3 搅拌仓仓体外形尺寸（长×宽×高）：2400mm×1500mm×1670mm 主搅龙数量：1个 副搅龙数量：2个 | 11 | 购机补贴(非通用类) | 2026-02-28 | 河北省 | 参数不符
991 | 畜牧机械 | 饲料（草）加工机械设备 | 饲料制备（搅拌）机 | 4-9m³饲料全混合日粮制备机 | 河北龙兴机械有限公司 | 全混合日粮制备机 | 9JGW-4 |  | 称重系统最大称量：8000kg， 配套动力型式：电动机， 配套动力功率：11*2（kW）， 配套动力转速：1460转/分， 搅拌仓容积：4m³， 搅拌仓仓体外形尺寸（长*宽*高）（mm）：2305*1402*1495 允许偏差±％2， 主搅龙数量：2个 | 型号名称：9JGW-4 全混合日粮制备机， 型式：固定卧式， 称重系统最大称量：8000kg， 配套动力型式：电动机， 配套动力功率：11*2（kW）， 配套动力转速：1460转/分， 搅拌仓容积：4m³， 搅拌仓仓体外形尺寸（长*宽*高）（mm）：2305*1402*1495 允许偏差±％2， 主搅龙数量：2个 | 22 | 购机补贴(非通用类) | 2026-05-23 | 河北省 | 铭牌 有误
992 | 畜牧机械 | 饲料（草）加工机械设备 | 饲料制备（搅拌）机 | 4-9m³饲料全混合日粮制备机 | 河北龙兴机械有限公司 | 全混合日粮制备机 | 9JGW-5 |  | 称重系统最大称量：8000kg， 配套动力型式：电动机， 配套动力功率：15kW， 配套动力转速：1470转/分， 搅拌仓容积：5m³， 搅拌仓仓体外形尺寸（长*宽*高）（mm）：2808*1495*1651 允许偏差±％2， 主 搅龙数量：1个 副搅龙数量：2个 | 型号名称：9JGW-5 全混合日粮制备机， 型式：固定卧式， 称重系统最大称量：8000kg， 配套动力型式：电动机， 配套动力功率：15kW， 配套动力转速：1470转/分， 搅拌仓容积：5m³， 搅拌仓仓体外形尺寸（长*宽*高）（mm）：2808*1495*1651 允许偏差±％2， 主 搅龙数量：1个 副搅龙数量：2个 | 15 | 购机补贴(非通用类) | 2026-05-23 | 河北省 | 铭牌 有误
993 | 畜牧机械 | 饲料（草）加工机械设备 | 饲料制备（搅拌）机 | 4-9m³饲料全混合日粮制备机 | 内蒙古巨之牧机械设备有限公司 | 全混日粮搅拌机 | 9JGW-5 |  | 型号名称;9JGW-5型全混日粮搅拌机、型式：固定式卧式、称重系统最大称量：8000KG、搅拌仓容积：5m³、搅拌仓仓体外形尺寸（长X宽X高）：2800mmX1500mmX1650mm、配套动力型式：电动机、配套动力功率范围：主电动机15KW、卸料门电动机：1.5KW、配套动力转速：主电动机1470r/min、卸料门电动机1400r/min、主搅龙数量：1个、副搅龙数量：2个。 | 型号名称;9JGW-5型全混日粮搅拌机、型式：固定式卧式、称重系统最大称量：8000KG、搅拌仓容积：5m³、搅拌仓仓体外形尺寸（长X宽X高）：2800mmX1500mmX1650mm、配套动力型式：电动机、配套动力功率范围：主电动机15KW、卸料门电动机：1.5KW、配套动力转速：主电动机1470r/min、卸料门电动机1400r/min、主搅龙数量：1个、副搅龙数量：2个。 | 15 | 购机补贴(非通用类) | 2026-01-21 | 内蒙古自治区 | 企业填写错误
994 | 畜牧机械 | 饲料（草）加工机械设备 | 饲料制备（搅拌）机 | 4-9m³饲料全混合日粮制备机 | 宁津县永升机械制造有限公司 | 全混合日粮制备机 | 9JGW-5 |  | 型号名称/9JGW-5型全混合日粮制备机 型式/固定卧式 称重系统最大称重 32000kg 搅拌仓容积5m3 搅拌仓仓体外形尺寸（长×宽×高）3000×1500×1650mm 配套动力型式/电动机 配套动力功率范围15kW 配套动力转速1460r/min 主搅龙数量1个 副搅龙数量2个 | 型号名称/9JGW-5型全混合日粮制备机 型式/固定卧式 称重系统最大称重 32000kg 搅拌仓容积5m3 搅拌仓仓体外形尺寸（长×宽×高）3000×1500×1650mm 配套动力型式/电动机 配套动力功率范围15kW 配套动力转速1460r/min 主搅龙数量1个 副搅龙数量2个 | 15 | 购机补贴(非通用类) | 2026-06-29 | 山东省 | 铭牌 有误
995 | 畜牧机械 | 饲料（草）加工机械设备 | 饲料制备（搅拌）机 | 4-9m³饲料全混合日粮制备机 | 荣成市佳鑫农业机械有限公司 | 牵引立式全混合日粮制备机 | 9JGL-4 |  | 型号名称：9JGL-4型固定立式全混合日粮制备机/；型式：固定/；配套动力型式：电动机/；配套动力功率范围：11kW；配套动力转速：970转/分；搅拌仓容积：4m3；搅拌仓仓体外形尺寸 （长×宽×高）：2400×1350×1950mm；主搅龙数量：1个；副搅龙数量：0个； | 型号名称：9JGL-4型固定立式全混合日粮制备机/；型式：固定/；称重系统最大称量：3000kg；配套动力型式：电动机/；配套动力功率范围：11kW；配套动力转速：970转/分；搅拌仓容积：4m3；搅拌仓仓体外形尺寸 （长×宽×高）：2400×1350×1950mm；主搅龙数量：1个；副搅龙数量：0个；取料滚筒宽度：/mm；最大取料高度：/mm；轮胎规格：//；轮距：/mm；轴距：/mm；驾驶室：//； | 11 | 购机补贴(非通用类) | 2025-07-06 | 山东省 | 营业执照有误
996 | 畜牧机械 | 饲料（草）加工机械设备 | 饲料制备（搅拌）机 | 4-9m³饲料全混合日粮制备机 | 荣成市佳鑫农业机械有限公司 | 全混合日粮制备机 | 9JGW-4 |  | 型号名称:9JGW-4型全混合日粮制备机，搅拌仓容积:4m3，搅拌仓仓体外形尺寸（长×宽×高）:2420×1690×1530mm；配套动力型式:电动机/；配套动力功率范围:15kW | 型号名称:9JGW-4型全混合日粮制备机/；型式:固定卧式/；称重系统最大称量:4000kg；搅拌仓容积:4m3；搅拌仓仓体外形尺寸（长×宽×高）:2420×1690×1530mm；配套动力型式:电动机/；配套动力功率范围:15kW；配套动力转速:1460r/min；主搅龙数量:1个；副搅龙数量:0个；取料滚筒宽度:/mm；最大取料高度:/mm；轮胎规格://；轮距:/mm；轴距:/mm；驾驶室://； | 15 | 购机补贴(非通用类) | 2026-06-29 | 山东省 | 营业执照有误
997 | 畜牧机械 | 饲料（草）加工机械设备 | 饲料制备（搅拌）机 | 4-9m³饲料全混合日粮制备机 | 荣成市佳鑫农业机械有限公司 | 全混合日粮制备机 | 9JGW-4TR |  | 型号名称：9JGW-4TR型全混合日粮制备机/；搅拌仓容积：4m3；搅拌仓仓体外形尺寸（长×宽×高）：2420×1690×1530mm；配套动力型式：电动机/；配套动力功率范围：15kW；配套动力转速：1460r/min；主搅龙数量：1个；副搅龙数量：2个 | 型号名称：9JGW-4TR型全混合日粮制备机/；型式：固定卧式/；称重系统最大称量：4000kg；搅拌仓容积：4m3；搅拌仓仓体外形尺寸（长×宽×高）：2420×1690×1530mm；配套动力型式：电动机/；配套动力功率范围：15kW；配套动力转速：1460r/min；主搅龙数量：1个；副搅龙数量：2个；取料滚筒宽度：/mm；最大取料高度：/mm；轮胎规格：//；轮距：/mm；轴距：/mm；驾驶室：//； | 15 | 购机补贴(非通用类) | 2026-06-29 | 山东省 | 营业执照有误
998 | 畜牧机械 | 饲料（草）加工机械设备 | 饲料制备（搅拌）机 | 4-9m³饲料全混合日粮制备机 | 荣成市佳鑫农业机械有限公司 | 全混合日粮制备机 | 9JGW-5 |  | 型号名称:9JGW-5型全混合日粮制备机/；型式:固定卧式/；称重系统最大称量:4000kg；搅拌仓容积:5m3；搅拌仓仓体外形尺寸（长×宽×高）:2500×1700×1605mm；配套动力型式:电动机/；配套动力功率范围:15kW；配套动力转速:1460r/min；主搅龙数量:1个；副搅龙数量:0个； | 型号名称:9JGW-5型全混合日粮制备机/；型式:固定卧式/；称重系统最大称量:4000kg；搅拌仓容积:5m3；搅拌仓仓体外形尺寸（长×宽×高）:2500×1700×1605mm；配套动力型式:电动机/；配套动力功率范围:15kW；配套动力转速:1460r/min；主搅龙数量:1个；副搅龙数量:0个；取料滚筒宽度:/mm；最大取料高度:/mm；轮胎规格://；轮距:/mm；轴距:/mm；驾驶室://； | 15 | 购机补贴(非通用类) | 2026-06-29 | 山东省 | 营业执照有误
999 | 畜牧机械 | 饲料（草）加工机械设备 | 饲料制备（搅拌）机 | 4-9m³饲料全混合日粮制备机 | 荣成市佳鑫农业机械有限公司 | 牵引立式全混合日粮制备机 | 9JQL-4 |  | 型号名称：9JQL-4型牵引立式全混合日粮制备机/；型式：牵引/；配套动力型式：拖拉机/；配套动力功率范围：≥11kW；配套动力转速：540、720或760转/分；搅拌仓容积：4m3；搅拌仓仓体外形尺寸 （长×宽×高）：2400×1350×1950mm；主搅龙数量：1个；副搅龙数量：0个； | 型号名称：9JQL-4型牵引立式全混合日粮制备机/；型式：牵引/；称重系统最大称量：3000kg；配套动力型式：拖拉机/；配套动力功率范围：≥11kW；配套动力转速：540、720或760转/分；搅拌仓容积：4m3；搅拌仓仓体外形尺寸 （长×宽×高）：2400×1350×1950mm；主搅龙数量：1个；副搅龙数量：0个；取料滚筒宽度：/mm；最大取料高度：/mm；轮胎规格：6.00-9/；轮距：1160mm；轴距：/mm；驾驶室：//； | 0 | 购机补贴(非通用类) | 2025-07-06 | 山东省 | 营业执照有误
1000 | 畜牧机械 | 饲料（草）加工机械设备 | 饲料制备（搅拌）机 | 4-9m³饲料全混合日粮制备机 | 石家庄恒创机械设备有限公司 | 全日粮饲料制备机 | 9TMRW-4 |  | 型号名称：9TMRW-4 全日粮饲料制备机 ；搅拌仓容积：4m³； 配套动力功率：15kW; 型式：固定卧式； 称重系统最大称量：6000kg; 配套动力型式：电机； 配套动力转速：1460转/分； 搅拌仓仓体外形尺寸（长*宽*高）：2510mm*1750mm*1620mm; 主搅龙数量：1个；副搅龙数量：2个。 | 型号名称：9TMRW-4 全日粮饲料制备机 ；搅拌仓容积：4m³； 配套动力功率：15kW; 型式：固定卧式； 称重系统最大称量：6000kg; 配套动力型式：电机； 配套动力转速：1460转/分； 搅拌仓仓体外形尺寸（长*宽*高）：2510mm*1750mm*1620mm; 主搅龙数量：1个；副搅龙数量：2个。 | 15 | 购机补贴(非通用类) | 2024-12-30 | 河北省 | 图片有误
1001 | 畜牧机械 | 饲料（草）加工机械设备 | 饲料制备（搅拌）机 | 4-9m³饲料全混合日粮制备机 | 石家庄农奥机械设备有限公司 | 全混日粮搅拌机 | 9JGW-9 |  | 型式:固定卧式 ;称重系统最大称量：16000kg；配套动力型式:电机；配套动力功率：30kW;配套动力转速：1470转/分；搅拌仓容积：9m3；搅拌仓仓体外形尺寸（长X宽X高）:3500mmX 1750mmX 2000mm;主搅龙数量：1个；副搅龙数量：2个。 | 型式:固定卧式 ;称重系统最大称量：16000kg；配套动力型式:电机；配套动力功率：30kW;配套动力转速：1470转/分；搅拌仓容积：9m3；搅拌仓仓体外形尺寸（长X宽X高）:3500mmX 1750mmX 2000mm;主搅龙数量：1个；副搅龙数量：2个。 | 30 | 购机补贴(非通用类) | 2026-05-23 | 河北省 | 投档错误
1002 | 畜牧机械 | 饲料（草）加工机械设备 | 饲料制备（搅拌）机 | 4-9m³饲料全混合日粮制备机 | 石家庄鹏展机械设备有限公司 | 全日粮饲料制备机 | 9TMRW-5 |  | 1、型式：固定卧式；2、称重系统最大称量：8000kg; 3、配套动力型式:电机; 4、配套动力功率范围:15kW; 5、配套动力转速:1470r/min; 6、搅拌仓容积:9m³; 7、搅拌仓仓体外形尺寸 （长×宽×高）:2800×1500×1630mm;8、主搅龙数量:1个；副搅龙数量：2个；9、电机型号：YE2-160L-4; 功率：15KW；制造商：禹神.5、转速：1470r/min;电压：380V；整机142KG； | 型式：固定卧式；称重系统最大称量：8000kg; 配套动力型式:电机; 配套动力功率范围:15kW; 配套动力转速:1470r/min; 搅拌仓容积:9m³; 搅拌仓仓体外形尺寸 （长×宽×高）:2800×1500×1630mm;主搅龙数量:1个；副搅龙数量：2个； | 15 | 购机补贴(非通用类) | 2026-05-23 | 河北省 | 参数不符
1003 | 畜牧机械 | 饲料（草）加工机械设备 | 饲料制备（搅拌）机 | 4-9m³饲料全混合日粮制备机 | 石家庄圣旋机械设备有限公司 | 全混合日粮制备机 | 9JGW-4 |  | 型号名称：9JGW-4全混合日粮制备机 型式：固定卧式 称重系统最大称量：1500kg 配套动力型式：电机 配套动力功率范围：15kW 配套动力转速：1470r/min 搅拌仓容积：4m3 搅拌仓仓体外形尺寸（长×宽×高）：2500×1450×1680mm 主搅龙数量：1 副搅龙数量：2 | 型号名称：9JGW-4全混合日粮制备机 型式：固定卧式 称重系统最大称量：1500kg 配套动力型式：电机 配套动力功率范围：15kW 配套动力转速：1470r/min 搅拌仓容积：4m3 搅拌仓仓体外形尺寸（长×宽×高）：2500×1450×1680mm 主搅龙数量：1 副搅龙数量：2 取料滚筒宽度：/mm 最大取料高度：/mm 轮胎规格：/ 轮距：/mm 轴距：/mm 驾驶室：/ | 15 | 购机补贴(非通用类) | 2026-02-28 | 河北省 | 铭牌 有误
1004 | 畜牧机械 | 饲料（草）加工机械设备 | 饲料制备（搅拌）机 | 4-9m³饲料全混合日粮制备机 | 石家庄圣旋机械设备有限公司 | 全混合日粮制备机 | 9JGW-4A |  | 型号名称：9JGW-4A全混合日粮制备机 型式：固定卧式 称重系统最大称量：1500kg 配套动力型式：电机 配套动力功率范围：15kW 配套动力转速：1470r/min 搅拌仓容积：4m3 搅拌仓仓体外形尺寸（长×宽×高）mm：2400×1450×1470 主搅龙数量：2 | 型号名称：9JGW-4A全混合日粮制备机 型式：固定卧式 称重系统最大称量：1500kg 配套动力型式：电机 配套动力功率范围：15kW 配套动力转速：1470r/min 搅拌仓容积：4m3 搅拌仓仓体外形尺寸（长×宽×高）mm：2400×1450×1470 主搅龙数量：2 副搅龙数量：/ 取料滚筒宽度：/mm 最大取料高度：/mm 轮胎规格：/ 轮距：mm/ 轴距：mm/ 驾驶室：/ | 15 | 购机补贴(非通用类) | 2026-02-28 | 河北省 | 铭牌 有误
1005 | 畜牧机械 | 饲料（草）加工机械设备 | 饲料制备（搅拌）机 | 4-9m³饲料全混合日粮制备机 | 石家庄圣旋机械设备有限公司 | 全混日粮搅拌机 | 9JGW-5 |  | 型号名称：9JGW-5 全混日粮搅拌机 型式：固定卧式 搅拌仓容积：5m3 搅拌仓仓体外形尺寸 （长×宽×高）：2920×1500×1700mm 配套动力型式：电机 配套动力功率范围：15kW 配套动力转速：1460r/min 搅龙数量 主搅龙：1 副搅龙：2 | 型号名称：9JGW-5 全混日粮搅拌机 型式：固定卧式 搅拌仓容积：5m3 搅拌仓仓体外形尺寸 （长×宽×高）：2920×1500×1700mm 配套动力型式：电机 配套动力功率范围：15kW 配套动力转速：1460r/min 搅龙数量 主搅龙：1 副搅龙：2 取料滚筒宽度：/mm 最大取料高度：/mm 轮胎规格：/ 轮距：/mm 轴距：/mm 驾驶室：/ | 15 | 购机补贴(非通用类) | 2022-12-31 | 河北省 | 铭牌 有误
1006 | 畜牧机械 | 饲料（草）加工机械设备 | 饲料制备（搅拌）机 | 4-9m³饲料全混合日粮制备机 | 石家庄市金源机械有限公司 | 全日粮饲料制备机 | 9TMRLQ-5 |  | 型号名称：9TMRLQ-5全日粮饲料制备机， 搅拌仓仓体外形尺寸（长×宽×高）：2600mm×1780mm×1630mm， 型式：牵引立式， 配套动力功率范围：15kw， 搅拌仓容积 ：5m3 | 型号名称：9TMRLQ-5全日粮饲料制备机， 搅拌仓仓体外形尺寸（长×宽×高）：2600mm×1780mm×1630mm， 型式：牵引立式，配套动力型式：电机， 配套动力功率范围：15kw， 配套动力转速：1450r/min， 搅拌仓容积 ：5m3 | 15 | 购机补贴(非通用类) | 2024-12-08 | 河北省 | 铭牌 有误
1007 | 畜牧机械 | 饲料（草）加工机械设备 | 饲料制备（搅拌）机 | 4-9m³饲料全混合日粮制备机 | 唐河县大华机械设备有限公司 | 全混合日粮制备机 | 9JGW-5 |  | 型式：固定式、卧式，称重系统最大称量：8000kg，配套动力型式：电动机，配套动力功率范围:16.5kW,配套动力转速：1470转/分，搅拌仓容积：5m³，搅拌仓仓体外形尺寸（长×宽×高）：2580×1500×1580mm，主搅龙数量：1个，副搅龙数量：2个 | 型式：固定式、卧式，称重系统最大称量：8000kg，配套动力型式：电动机，配套动力功率范围:16.5kW,配套动力转速：1470转/分，搅拌仓容积：5m³，搅拌仓仓体外形尺寸（长×宽×高）：2580×1500×1580mm，主搅龙数量：1个，副搅龙数量：2个 |  | 购机补贴(非通用类) | 2026-02-28 | 河南省 | 铭牌 有误
1008 | 畜牧机械 | 饲料（草）加工机械设备 | 饲料制备（搅拌）机 | 4-9m³饲料全混合日粮制备机 | 郑州一科重工机械制造有限公司 | 全混日粮搅拌机 | 9JGL-5 |  | 搅拌仓容积5m3 | 结构：固定式，搅拌仓容积5m3，搅拌仓仓体外形尺寸(长×宽×高)2800×1800×2300mm，配套动力型式：电机r/min，配套动力功率15kw，配套动力转速1440r/min，搅龙数量1个 |  | 购机补贴(非通用类) | 2024-04-10 | 河南省 | 参数不符
1009 | 畜牧机械 | 饲料（草）加工机械设备 | 饲料制备（搅拌）机 | 4-9m³饲料全混合日粮制备机 | 郑州一科重工机械制造有限公司 | 全混日粮搅拌机 | 9JGW-5 |  | 搅拌仓容积5.3m3 | 结构：固定式，搅拌仓容积5.3m3，搅拌仓仓体外形尺寸(长×宽×高)3670×2020×2040mm，配套动力型式： 电机r/min，配套动力功率15kw，配套动力转速1440r/min，搅龙数量1个 |  | 购机补贴(非通用类) | 2024-04-10 | 河南省 | 参数不符
1010 | 畜牧机械 | 饲料（草）加工机械设备 | 饲料制备（搅拌）机 | 9-12m³饲料全混合日粮制备机 | 河北金农机械设备有限公司 | 全混合日粮制备机 | 9JGW-9 |  | 型号名称：9JGW-9全混合日粮制备机 型式：固定卧式 称重系统最大称量：1000kg 配套动力型式：电动机 配套动力功率：30KW 配套动力转速：1475转/分 搅拌仓容积：9m3 搅拌仓仓体外形尺寸（长×宽×高）：3500mm×1800mm×2000mm 主搅龙数量：1个 副搅龙数量：2个 | 型号名称：9JGW-9全混合日粮制备机 型式：固定卧式 称重系统最大称量：1000kg 配套动力型式：电动机 配套动力功率：30KW 配套动力转速：1475转/分 搅拌仓容积：9m3 搅拌仓仓体外形尺寸（长×宽×高）：3500mm×1800mm×2000mm 主搅龙数量：1个 副搅龙数量：2个 | 30 | 购机补贴(非通用类) | 2026-02-28 | 河北省 | 参数不符
1011 | 畜牧机械 | 饲料（草）加工机械设备 | 饲料制备（搅拌）机 | 9-12m³饲料全混合日粮制备机 | 河北龙兴机械有限公司 | 全混合日粮制备机 | 9JGW-9 |  | 称重系统最大称量：8000kg， 配套动力型式：电动机， 配套动力功率：22kW， 配套动力转速：1470转/分， 搅拌仓容积：9m³， 搅拌仓仓体外形尺寸（长*宽*高）（mm）：3525*1749*2102 允许偏差±％2， 主 搅龙数量：1个 副搅龙数量：2个 | 型号名称：9JGW-9 全混合日粮制备机， 型式：固定卧式， 称重系统最大称量：8000kg， 配套动力型式：电动机， 配套动力功率：22kW， 配套动力转速：1470转/分， 搅拌仓容积：9m³， 搅拌仓仓体外形尺寸（长*宽*高）（mm）：3525*1749*2102 允许偏差±％2， 主 搅龙数量：1个 副搅龙数量：2个 | 22 | 购机补贴(非通用类) | 2026-05-23 | 河北省 | 铭牌 有误
1012 | 畜牧机械 | 饲料（草）加工机械设备 | 饲料制备（搅拌）机 | 9-12m³饲料全混合日粮制备机 | 内蒙古巨之牧机械设备有限公司 | 全混日粮搅拌机 | 9JGW-10 |  | 型号名称：9JGW-10型全混日粮搅拌机、型式；固定式卧式、称重系统最大称量；12000KG、搅拌仓容积；10m³、搅拌仓仓体外形尺寸（长X宽X高）；3500mmX1800mmX2050mm、配套动力型式：电动机、配套动力功率范围；主电机30KW、卸料门电动机1.5KW、配套动力转速；主电机1470r/min、卸料门电动机1450r/min、主搅龙数量；1个、副搅龙数量：2个。 | 型号名称：9JGW-10型全混日粮搅拌机、型式；固定式卧式、称重系统最大称量；12000KG、搅拌仓容积；10m³、搅拌仓仓体外形尺寸（长X宽X高）；3500mmX1800mmX2050mm、配套动力型式：电动机、配套动力功率范围；主电机30KW、卸料门电动机1.5KW、配套动力转速；主电机1470r/min、卸料门电动机1450r/min、主搅龙数量；1个、副搅龙数量：2个。 | 30 | 购机补贴(非通用类) | 2026-03-30 | 内蒙古自治区 | 铭牌 有误
1013 | 畜牧机械 | 饲料（草）加工机械设备 | 饲料制备（搅拌）机 | 9-12m³饲料全混合日粮制备机 | 山东鲁鸿农业装备有限公司 | 全混合日粮制备机 | 9JGW-9 |  | 搅拌仓容积：9m³； | 搅拌仓容积：9m³；搅拌仓仓体外形尺寸（长×宽×高）:3300mm×1900mm×2100mm；型式：固定卧式；配套动力型式：电动机；配套动力功率范围：30+1.5kw；配套动力转速（r/min）：1475/1425。 |  | 购机补贴(非通用类) | 2026-03-29 | 山东省 | 鉴定平台信息有误
1014 | 畜牧机械 | 饲料（草）加工机械设备 | 饲料制备（搅拌）机 | 9-12m³饲料全混合日粮制备机 | 石家庄圣旋机械设备有限公司 | 全混合日粮制备机 | 9JGW-9 |  | 型号名称：9JGW-9全混合日粮制备机 型式：固定卧式 称重系统最大称量：3000kg 配套动力型式：电机 配套动力功率范围：22kW 配套动力转速：1470r/min 搅拌仓容积：9m3 搅拌仓仓体外形尺寸（长×宽×高）：3300×1900×2100mm 主搅龙数量：1 副搅龙数量：2 | 型号名称：9JGW-9全混合日粮制备机 型式：固定卧式 称重系统最大称量：3000kg 配套动力型式：电机 配套动力功率范围：22kW 配套动力转速：1470r/min 搅拌仓容积：9m3 搅拌仓仓体外形尺寸（长×宽×高）：3300×1900×2100mm 主搅龙数量：1 副搅龙数量：2 取料滚筒宽度：/mm 最大取料高度：/mm 轮胎规格：/ 轮距：/mm 轴距：/mm 驾驶室：/ / | 22 | 购机补贴(非通用类) | 2026-02-28 | 河北省 | 铭牌 有误
1015 | 畜牧机械 | 饲料（草）加工机械设备 | 饲料制备（搅拌）机 | 9-12m³饲料全混合日粮制备机 | 唐河县大华机械设备有限公司 | 全混合日粮制备机 | 9JGW-9 |  | 型式：固定式、卧式，称重系统最大称量：8000kg，配套动力型式：电动机，配套动力功率范围：23.5kW（电动机），配套动力转速：1400转/分，搅拌仓容积：9m³，搅拌仓仓体外形尺寸（长×宽×高）3620×1900×1890mm，主搅龙数量：1个，副搅龙数量：2个 | 型式：固定式、卧式，称重系统最大称量：8000kg，配套动力型式：电动机，配套动力功率范围：23.5kW（电动机），配套动力转速：1400转/分，搅拌仓容积：9m³，搅拌仓仓体外形尺寸（长×宽×高）3620×1900×1890mm，主搅龙数量：1个，副搅龙数量：2个 |  | 购机补贴(非通用类) | 2026-02-28 | 河南省 | 铭牌 有误
1016 | 畜牧机械 | 饲料（草）加工机械设备 | 饲料制备（搅拌）机 | 9-12m³饲料全混合日粮制备机 | 郑州一科重工机械制造有限公司 | 全混日粮搅拌机 | 9JGL-10 |  | 搅拌仓容积10m3 | 结构：固定式，搅拌仓容积10m3，搅拌仓仓体外形尺寸(长×宽×高)4200×2300×2300mm，配套动力型式：电机r/min，配套动力功率22kw，配套动力转速1440r/min，搅龙数量1个 |  | 购机补贴(非通用类) | 2024-04-10 | 河南省 | 参数不符
1017 | 畜牧机械 | 饲料（草）加工机械设备 | 饲料制备（搅拌）机 | 9-12m³饲料全混合日粮制备机 | 郑州一科重工机械制造有限公司 | 全混日粮搅拌机 | 9JGW-10 |  | 搅拌仓容积10.2m3 | 结构：固定式，搅拌仓容积10.2m3，搅拌仓仓体外形尺寸(长×宽×高)4355×2350×2450mm，配套动力型式： 电机r/min，配套动力功率18.5kw，配套动力转速1440r/min，搅龙数量1个 |  | 购机补贴(非通用类) | 2024-04-10 | 河南省 | 参数不符
1018 | 畜牧机械 | 饲料（草）加工机械设备 | 饲料制备（搅拌）机 | 12m³及以上饲料全混合日粮制备机 | 安徽科爱利机械制造有限公司 | 全混日粮搅拌机 | 9JGL-12 |  | 型号名称：9JGL-12型全混日粮搅拌机，型式：固定立式；称重系统最大称量：4200kg；配套动力型式：电动机；配套动力功率范围：37kW；配套动力转速：1480转/分；搅拌仓容积：12立方，搅拌仓仓体外形尺寸（长×宽×高）: 3400X2320X2160mm;主搅龙数量1个 | 型号名称：9JGL-12型全混日粮搅拌机，型式：固定立式；称重系统最大称量：4200kg；配套动力型式：电动机；配套动力功率范围：37kW；配套动力转速：1480转/分；搅拌仓容积：12立方，搅拌仓仓体外形尺寸（长×宽×高）: 3400X2320X2160mm;主搅龙数量1个 | 37 | 购机补贴(非通用类) | 2025-09-27 | 安徽省 | 铭牌 有误
1019 | 畜牧机械 | 饲料（草）加工机械设备 | 饲料制备（搅拌）机 | 12m³及以上饲料全混合日粮制备机 | 安徽科爱利机械制造有限公司 | 全混日粮搅拌机 | 9JGL-22 |  | 型号名称：9JGL-22型全混日粮搅拌机，型式：固定立式；称重系统最大称量：7000kg；配套动力型式：电动机；配套动力功率范围：55kW；配套动力转速：1480转/分；搅拌仓容积：22立方，搅拌仓仓体外形尺寸（长×宽×高）:5570×2320×2160mm;主搅龙数量2个 | 型号名称：9JGL-22型全混日粮搅拌机，型式：固定立式；称重系统最大称量：7000kg；配套动力型式：电动机；配套动力功率范围：55kW；配套动力转速：1480转/分；搅拌仓容积：22立方，搅拌仓仓体外形尺寸（长×宽×高）:5570×2320×2160mm;主搅龙数量2个 | 55 | 购机补贴(非通用类) | 2025-09-27 | 安徽省 | 铭牌 有误
1020 | 畜牧机械 | 饲料（草）加工机械设备 | 饲料制备（搅拌）机 | 12m³及以上饲料全混合日粮制备机 | 河北华昌机械设备有限公司 | 全日粮饲料制备机 | 9JQL-20 |  | 搅拌室容积：20m³；型式：牵引立式；配套动力型式：拖拉机；配套动力功率范围（kW）：115～150；搅拌仓仓体外形尺寸（长×宽×高）：5000mm×2300mm×2000mm | 型号名称：9JQL-20全日粮饲料制备机；型式：牵引立式；称重系统最大称量：32000kg；配套动力型式：拖拉机；配套动力功率范围（kW）：115～150；搅拌仓容积：20m3；搅拌仓仓体外形尺寸（长×宽×高）：5000mm×2300mm×2000mm；主搅龙数量：2个；轮胎规格：7.00-16LT；轮距：1420mm；轴距：930mm。 | 150 | 购机补贴(非通用类) | 2026-05-23 | 河北省 | 铭牌 有误
1021 | 畜牧机械 | 饲料（草）加工机械设备 | 饲料制备（搅拌）机 | 12m³及以上饲料全混合日粮制备机 | 河北华泰机械有限公司 | 全日粮饲料制备机 | 9JGW-12 |  | 型号名称：9JGW-12全日粮饲料制备机；型式为固定卧式；称重系统最大称量8000kg；配套动力型式电动机；配套动力功率22KW×2；配套动力转速1475r/min；搅拌仓仓体外形尺寸（长×宽×高）3000×2250×2100；主搅龙数量2个。 | 型号名称：9JGW-12全日粮饲料制备机；型式为固定卧式；称重系统最大称量8000kg；配套动力型式电动机；配套动力功率22KW×2；配套动力转速1475r/min；搅拌仓仓体外形尺寸（长×宽×高）3000×2250×2100；主搅龙数量2个。 | 22 | 购机补贴(非通用类) | 2026-05-23 | 河北省 | 铭牌 有误
1022 | 畜牧机械 | 饲料（草）加工机械设备 | 饲料制备（搅拌）机 | 12m³及以上饲料全混合日粮制备机 | 河北龙兴机械有限公司 | 全混合日粮制备机 | 9JGW-12 |  | 称重系统最大称量：8000kg， 配套动力型式：电动机， 配套动力功率：22*2kW， 配套动力转速：1470转/分， 搅拌仓容积：12m³， 搅拌仓仓体外形尺寸（长*宽*高）（mm）：3524*1901*1970 允许偏差±％2， 主搅龙数量：2个 | 型号名称：9JGW-12 全混合日粮制备机， 型式：固定卧式， 称重系统最大称量：8000kg， 配套动力型式：电动机， 配套动力功率：22*2kW， 配套动力转速：1470转/分， 搅拌仓容积：12m³， 搅拌仓仓体外形尺寸（长*宽*高）（mm）：3524*1901*1970 允许偏差±％2， 主搅龙数量：2个 | 44 | 购机补贴(非通用类) | 2026-05-23 | 河北省 | 铭牌 有误
1023 | 畜牧机械 | 饲料（草）加工机械设备 | 饲料制备（搅拌）机 | 12m³及以上饲料全混合日粮制备机 | 河北喜洋洋农业机械有限公司 | 全日粮饲料制备机 | 9JGL-22 |  | 固定立式，搅拌仓容积22立方米，配套动力60kw | 固定立式，搅拌仓容积22立方米，配套动力60kw | 60 | 购机补贴(非通用类) | 2026-05-23 | 河北省 | 图片有误
1024 | 畜牧机械 | 饲料（草）加工机械设备 | 饲料制备（搅拌）机 | 12m³及以上饲料全混合日粮制备机 | 河北喜洋洋农业机械有限公司 | 全日粮饲料制备机 | 9JQL-12 |  | 牵引立式，搅拌仓容积12立方米，配套动力60-90kw | 牵引立式，搅拌仓容积12立方米，配套动力60-90kw | 60 | 购机补贴(非通用类) | 2026-05-23 | 河北省 | 企业填写错误
1025 | 畜牧机械 | 饲料（草）加工机械设备 | 饲料制备（搅拌）机 | 12m³及以上饲料全混合日粮制备机 | 郎溪农成机械设备有限公司 | 全日粮饲料制备机 | 9JGW-12 |  | 搅拌室容积：12m³；型式：固定卧式； | 型式：固定卧式；称重系统最大称量：12000kg；搅拌仓容积：12 m3；搅拌仓仓体外形尺寸（长×宽×高)：3040×1900×2090mm；配套动力型式：三相异步电动机；配套动力功率范围：22kW；配套动力转速：1440r/min；主搅龙数量：1个 | 22 | 购机补贴(非通用类) | 2026-03-15 | 安徽省 | 推广鉴定报告有误
1026 | 畜牧机械 | 饲料（草）加工机械设备 | 饲料制备（搅拌）机 | 12m³及以上饲料全混合日粮制备机 | 青岛三合东行机械有限公司 | 固定式全混合日粮制备机 | 9JGL-12 |  | 型号名称：9JGL-12 型式：立式固定 称重系统最大称量：10吨 配套动力型式：电机 配套动力功率范围：55 配套动力转速：1480 搅拌仓容积：12 搅拌仓仓体外形尺寸 ：2800*2800*2572 主搅龙数量：1 副搅龙数量：/ | 序号 项 目 单位 设计值 1 型号名称 / 9JGL-12 2 型式 / 立式固定 3 称重系统最大称量 kg 10吨 4 配套动力型式 / 电机 5 配套动力功率范围 kW 55 6 配套动力转速 转/分 1480 7 搅拌仓容积 m³ 12 8 搅拌仓仓体外形尺寸 mm 2800*2800**2572 9 主搅龙数量 个 1 10 副搅龙数量 个 / | 55 | 购机补贴(非通用类) | 2025-12-30 | 山东省 | 图片有误
1027 | 畜牧机械 | 饲料（草）加工机械设备 | 饲料制备（搅拌）机 | 12m³及以上饲料全混合日粮制备机 | 石家庄诺达机械设备有限公司 | 全混日粮搅拌机 | 9JQL-12 |  | 序号 项目 单位 设计值 1 型号名称 / 9JQL-12全混日粮搅拌机 2 型式 / 牵引立式 3 称重系统最大称量 kg 8000 4 配套动力型式 / 拖拉机 5 配套动力功率范围 kW 37-50 6 配套动力转速 转/分 / 7 搅拌仓容积 m3 12 8 搅拌仓仓体外形尺寸 （长×宽×高） mm 3300×2350×2050 9 主搅龙数量 个 1 10 副搅龙数量 个 / | 序号 项目 单位 设计值 1 型号名称 / 9JQL-12全混日粮搅拌机 2 型式 / 牵引立式 3 称重系统最大称量 kg 8000 4 配套动力型式 / 拖拉机 5 配套动力功率范围 kW 37-50 6 配套动力转速 转/分 / 7 搅拌仓容积 m3 12 8 搅拌仓仓体外形尺寸 （长×宽×高） mm 3300×2350×2050 9 主搅龙数量 个 1 10 副搅龙数量 个 / 11 取料滚筒宽度 mm / 12 最大取料高度 mm / 13 轮胎规格 / 825-16 14 轮距 mm 1510 15 轴距 mm / 16 驾驶室 / / | 0 | 购机补贴(非通用类) | 2026-05-23 | 河北省 | 图片有误
1028 | 畜牧机械 | 饲料（草）加工机械设备 | 饲料制备（搅拌）机 | 12m³及以上饲料全混合日粮制备机 | 石家庄诺达机械设备有限公司 | 全混日粮搅拌机 | 9JQL-20 |  | 序号 项目 单位 设计值 1 型号名称 / 9JQL-20全混日粮搅拌机 2 型式 / 牵引立式 3 称重系统最大称量 kg 8000 4 配套动力型式 / 拖拉机 5 配套动力功率范围 kW 80-120 6 配套动力转速 转/分 / 7 搅拌仓容积 m3 20 8 搅拌仓仓体外形尺寸 （长×宽×高） mm 5360×2360×2070 9 主搅龙数量 个 2 10 副搅龙数量 个 / | 序号 项目 单位 设计值 1 型号名称 / 9JQL-20全混日粮搅拌机 2 型式 / 牵引立式 3 称重系统最大称量 kg 8000 4 配套动力型式 / 拖拉机 5 配套动力功率范围 kW 80-120 6 配套动力转速 转/分 / 7 搅拌仓容积 m3 20 8 搅拌仓仓体外形尺寸 （长×宽×高） mm 5360×2360×2070 9 主搅龙数量 个 2 10 副搅龙数量 个 / 11 取料滚筒宽度 mm / 12 最大取料高度 mm / 13 轮胎规格 / 7.50-16 14 轮距 mm 1670 15 轴距 mm 860 16 驾驶室 / / | 0 | 购机补贴(非通用类) | 2026-05-23 | 河北省 | 铭牌 有误
1029 | 畜牧机械 | 饲料（草）加工机械设备 | 饲料制备（搅拌）机 | 12m³及以上饲料全混合日粮制备机 | 石家庄诺达机械设备有限公司 | 全日粮饲料制备机 | 9TMRW-14 |  | 序号 项目 计量单位 设计值 1 型号名称 / 9TMRW-14全日粮饲料制备机 2 型式 / 卧式 3 称重系统最大称量 kg 8000 4 配套动力型式 / 电机 5 配套动力功率 kW 22 6 配套动力转速 转/分 1450 7 搅拌仓容积 M³ 14 8 搅拌仓仓体外形尺寸（长×宽×高） mm 4300×2000×2400 9 主搅龙数量 个 1 10 副搅龙数量 个 2 | 序号 项目 计量单位 设计值 1 型号名称 / 9TMRW-14全日粮饲料制备机 2 型式 / 卧式 3 称重系统最大称量 kg 8000 4 配套动力型式 / 电机 5 配套动力功率 kW 22 6 配套动力转速 转/分 1450 7 搅拌仓容积 M³ 14 8 搅拌仓仓体外形尺寸（长×宽×高） mm 4300×2000×2400 9 主搅龙数量 个 1 10 副搅龙数量 个 2 11 取料滚筒宽度 mm / 12 最大取料高度 mm / 13 轮胎规格 / / 14 轮距 mm / 15 轴距 mm / 16 驾驶室 / / | 22 | 购机补贴(非通用类) | 2024-12-30 | 河北省 | 铭牌 有误
1030 | 畜牧机械 | 饲料（草）加工机械设备 | 饲料制备（搅拌）机 | 12m³及以上饲料全混合日粮制备机 | 石家庄圣旋机械设备有限公司 | 全混日粮搅拌机 | 9JGW-12 |  | 型号名称：9JGW-12 全混日粮搅拌机 型式：固定卧式 搅拌仓容积：12m3 搅拌仓仓体外形尺寸 （长×宽×高）：4020×2000×2300mm 配套动力型式：电机 配套动力功率范围：22kW 配套动力转速：1460r/min 搅龙数量： 主搅龙：1 副搅龙：2 | 型号名称：9JGW-12 全混日粮搅拌机 型式：固定卧式 搅拌仓容积：12m3 搅拌仓仓体外形尺寸 （长×宽×高）：4020×2000×2300mm 配套动力型式：电机 配套动力功率范围：22kW 配套动力转速：1460r/min 搅龙数量： 主搅龙：1 副搅龙：2 取料滚筒宽度：/mm 最大取料高度：/mm 轮胎规格：/ 轮距：/mm 轴距：/mm 驾驶室：/ | 22 | 购机补贴(非通用类) | 2022-12-31 | 河北省 | 铭牌 有误
1031 | 畜牧机械 | 饲料（草）加工机械设备 | 饲料制备（搅拌）机 | 12m³及以上饲料全混合日粮制备机 | 新乡市新东轻工机械有限公司 | 全混合日粮制备机 | 9JGW-12 |  | 固定式卧式，电机，动力功率范围kw≧30，动力转速 1480转/分，主搅龙1个，副搅龙2个 | 固定式卧式，电机，动力功率范围kw≧30，动力转速 1480转/分，主搅龙1个，副搅龙2个 | 30 | 购机补贴(非通用类) | 2024-12-30 | 河南省 | 铭牌 有误
1032 | 畜牧机械 | 饲料（草）加工机械设备 | 饲料制备（搅拌）机 | 12m³及以上饲料全混合日粮制备机 | 郑州一科重工机械制造有限公司 | 全混日粮搅拌机 | 9JGL-13 |  | 搅拌仓容积13m3 | 结构：固定式，搅拌仓容积13m3，搅拌仓仓体外形尺寸(长×宽×高)4200×2300×2650mm，配套动力型式：电机r/min，配套动力功率 30kw，配套动力转速1440r/min，搅龙数量1个 |  | 购机补贴(非通用类) | 2024-04-10 | 河南省 | 参数不符
1033 | 畜牧机械 | 饲料（草）加工机械设备 | 饲料制备（搅拌）机 | 12m³及以上饲料全混合日粮制备机 | 郑州一科重工机械制造有限公司 | 全混日粮搅拌机 | 9JGW-13 |  | 搅拌仓容积13.2m3 | 结构：固定式，搅拌仓容积13.2m3，搅拌仓仓体外形尺寸(长×宽×高)5015×2350×2600mm，配套动力型式： 电机r/min，配套动力功率22kw，配套动力转速1440r/min，搅龙数量1个 |  | 购机补贴(非通用类) | 2024-04-10 | 河南省 | 参数不符
1034 | 畜牧机械 | 饲料（草）加工机械设备 | 饲料制备（搅拌）机 | 12m³及以上饲料全混合日粮制备机 | 淄博翔宇机械有限公司 | 全混合日粮制备机 | 9JGL-12 |  | 搅拌仓容积：12m³； | 形式：固定立式；称重系统最大称量：22500kg；搅拌仓仓体外形尺寸（长×宽×高）：3675×2550×2230；配套动力形式：电动机；配套动力功率范围：37kw；配套动力转速：1480r/min；主搅龙数量：1个 | 37 | 购机补贴(非通用类) | 2025-09-29 | 山东省 | 铭牌 有误
1035 | 畜牧机械 | 饲料（草）加工机械设备 | 饲料制备（搅拌）机 | 12m³及以上饲料全混合日粮制备机 | 淄博翔宇机械有限公司 | 全混日粮制备机 | 9JQL-12 |  | 搅拌仓容积：12m³ | 立式混合机。形式：拖拉机牵引式，搅拌仓仓体外形尺寸（长×宽×高）：3675×2250×2240mm，配套功率：≥55kw，搅龙数量：1个，轮胎规格：15.0/55-17，轮距：1700mm | 0 | 购机补贴(非通用类) | 2021-12-31 | 山东省 | 参数不符
1036 | 畜牧机械 | 饲料（草）加工机械设备 | 饲料制备（搅拌）机 | 12m³及以上饲料全混合日粮制备机 | 淄博翔宇机械有限公司 | 全混合日粮制备机 | 9JQL-22 |  | 搅拌仓容积：22m³ | 形式：立式；拖拉机形式：拖拉机；拖拉机功率范围：95.6～132.4kw；拖拉机转速：540r/min；搅拌仓仓体外形尺寸（长×宽×高）：5720×2570×2130mm；搅龙数量：2个；轮胎规格：275/70 R22.5；轮距：2000mm | 0 | 购机补贴(非通用类) | 2023-12-31 | 山东省 | 铭牌 有误
1037 | 畜牧机械 | 饲料（草）加工机械设备 | 饲料制备（搅拌）机 | 12m³及以上饲料全混合日粮制备机 | 淄博翔宇机械有限公司 | 全混日粮制备机 | 9JQL-24 |  | 搅拌仓容积：24m³ | 立式混合机。形式：拖拉机牵引式，搅拌仓仓体外形尺寸（长×宽×高）：5900×2250×2245mm，配套功率：≥110kw，搅龙数量：2个，轮胎规格：275/70R22.5，轮距：1660mm | 0 | 购机补贴(非通用类) | 2021-12-31 | 山东省 | 铭牌 有误
1038 | 畜牧机械 | 饲养机械 | 孵化机 | 10000-50000枚孵化机 | 蚌埠三缘孵化设备有限公司 | 孵化机 | 9FU-20000 |  | 型号名称：9FU-12000型孵化机（水禽专用） 结构型式：箱体式 工作形态外形尺寸（长*宽*高）：2570mm*2660mm*2550mm 装机容量：4.76KW 排风机构额定转数：800r/min 加热机构型式：电加热管 翻蛋机构型式：涡轮蜗杆式 容蛋量：12000枚（鸭蛋） 蛋盘总数：120个 | 型号名称：9FU-12000型孵化机（水禽专用） 结构型式：箱体式 工作形态外形尺寸（长*宽*高）：2570mm*2660mm*2550mm 装机容量：4.76KW 排风机构额定转数：800r/min 加热机构型式：电加热管 翻蛋机构型式：涡轮蜗杆式 容蛋量：12000枚（鸭蛋） 蛋盘总数：120个 | 6.76 | 购机补贴(非通用类) | 2025-11-30 | 安徽省 | 文件信息不一致
1039 | 畜牧机械 | 饲养机械 | 孵化机 | 10000-50000枚孵化机 | 蚌埠市佳爱电子有限公司 | 孵化机 | 9JAF-19200 |  | 结构尺寸(长*宽*高CM):336*223.5*237.5整机质量(KG):1200配套动力(KW):5.84结构型号:箱体式规格型号:9JAF-19200蛋容量(枚):19200蛋盘总数(个):128 | 结构尺寸(长*宽*高CM):336*223.5*237.5整机质量(KG):1200配套动力(KW):5.84结构型号:箱体式规格型号:9JAF-19200蛋容量(枚):19200蛋盘总数(个):128 | 5.84 | 购机补贴(非通用类) | 2022-12-31 | 安徽省 | 铭牌 有误
1040 | 畜牧机械 | 饲养机械 | 孵化机 | 10000-50000枚孵化机 | 蚌埠市益农电子设备有限公司 | 孵化机 | 9FU-19200 |  | 产品规格型号：9FU-19200;结构形式：箱体式；工作状态外形尺寸（长*宽*高）：3360*2450*2600:；装机容量：5.84KW；容蛋量：19200枚；蛋盘总数：128个 | 一、设备的技术指标 1、 温度： 显示精度：0.01℃ 控温精度：±0.05℃ 控温范围：30.00－39.99 温度场稳定性：≤0.01℃ 温度场均方差：0.06℃ 2、湿度： 显示精度：1％RH 控湿范围：40－85％RH 控湿精度：2％RH 3、翻蛋角度：鸡45°±2°；鸭蛋立放50°，平放45°；鹅蛋一般为平放45°，翻蛋定时1小时－3小时。 4、机内孵化后期CO2含量：＜0.15%。 | 5.84 | 购机补贴(非通用类) | 2025-11-30 | 安徽省 | 铭牌 有误
1041 | 畜牧机械 | 饲养机械 | 孵化机 | 10000-50000枚孵化机 | 蚌埠依爱电子科技有限责任公司 | 孵化机 | EICTPC-Y23040 |  | 容蛋量：23040枚（鸭蛋） | 1.型号名称：EICTPC-Y23040型孵化机；2.结构型式：箱体式；3.工作形态外形尺寸（长×宽×高）：5100mm×2770mm×2420mm（箱体）；4.装机容量：6.3kW；5.加热机构型式：电加热管；6.容蛋量：23040枚（鸭蛋）；7.蛋盘总数：192个。 | 6.3 | 购机补贴(非通用类) | 2023-12-31 | 安徽省 | 铭牌 有误
1042 | 畜牧机械 | 饲养机械 | 孵化机 | 10000-50000枚孵化机 | 蚌埠依爱电子科技有限责任公司 | 箱体式孵化机 | EIF(C)DMS-12096 |  | 容蛋量：12096枚（鸭蛋） | 1.型号名称：EIF(C)DMS-12096型箱体式孵化机；2.结构型式：箱体式；3.工作形态外形尺寸（长×宽×高）：3360mm×2460mm×2630mm；4.装机容量：5.84kW；5.排风机构额定转速：288r/min；6.加热机构型式：电加热管；7.翻蛋机构型式：蜗轮蜗杆式；8.容蛋量：12096枚（鸭蛋）；9.蛋盘总数：192个。 | 5.84 | 购机补贴(非通用类) | 2022-12-31 | 安徽省 | 铭牌 有误
1043 | 畜牧机械 | 饲养机械 | 孵化机 | 10000-50000枚孵化机 | 蚌埠依爱电子科技有限责任公司 | 箱体式孵化机 | EIF(C)DMS-19200 |  | 容蛋量：19200枚（鸡蛋） | 1.型号名称：EIF(C)DMS-19200型箱体式孵化机；2.结构型式：箱体式；3.工作形态外形尺寸（长×宽×高）：3360mm×2460mm×2630mm；4.装机容量：5.84kW；5.排风机构额定转速：288r/min；6.加热机构型式：电加热管；7.翻蛋机构型式：蜗轮蜗杆式；8.容蛋量：19200枚（鸡蛋）；9.蛋盘总数：128个。 | 5.84 | 购机补贴(非通用类) | 2022-12-31 | 安徽省 | 铭牌 有误
1044 | 畜牧机械 | 饲养机械 | 孵化机 | 10000-50000枚孵化机 | 蚌埠依爱电子科技有限责任公司 | 孵化机 | EIF(C)DMS-22528 |  | 容蛋量：22528（鸡蛋） | 1.型号名称：EIF(C)DMS-22528型孵化机；2.结构型式：箱体式；3.工作形态外形尺寸（长×宽×高）：3360mm×2235mm×2375mm；4.装机容量：5.84kW；5.排风机构额定转速：1440r/min；6.加热机构型式：电加热管；7.翻蛋机构型式：蜗轮蜗杆式；8.容蛋量：22528（鸡蛋）；9.蛋盘总数：256个。 | 5.84 | 购机补贴(非通用类) | 2022-12-31 | 安徽省 | 铭牌 有误
1045 | 畜牧机械 | 饲养机械 | 孵化机 | 10000-50000枚孵化机 | 蚌埠依爱电子科技有限责任公司 | 孵化机 | EIF(C)TPC-40320 |  | 容蛋量：40320枚（鸡蛋） | 1.型号名称：EIF(C)TPC-40320型孵化机；2.结构型式：箱体式；3.工作形态外形尺寸（长×宽×高）：5100mm×2770mm×2740mm；4.装机容量：9.9kW；5.加热机构型式：电加热管；6.翻蛋机构型式：气动式；7.容蛋量：40320（鸡蛋）；8.蛋盘总数：960个。 | 9.9 | 购机补贴(非通用类) | 2022-12-31 | 安徽省 | 铭牌 有误
1046 | 畜牧机械 | 饲养机械 | 孵化机 | 10000-50000枚孵化机 | 蚌埠依爱电子科技有限责任公司 | 孵化机 | EIFTPC-Y34560 |  | 容蛋量：34560枚（鸭蛋） | 1.型号名称：EIFTPC-Y34560型孵化机；2.结构型式：箱体式；3.工作形态外形尺寸（长×宽×高）：6280mm×2820mm×2670mm；4.装机容量：13.5kW；5.加热机构型式：电加热管；6.翻蛋机构型式：气动式；7.容蛋量：34560枚（鸭蛋）；8.蛋盘总数：1152个。 | 13.5 | 购机补贴(非通用类) | 2023-12-31 | 安徽省 | 铭牌 有误
1047 | 畜牧机械 | 饲养机械 | 孵化机 | 10000-50000枚孵化机 | 蚌埠依爱电子科技有限责任公司 | 孵化机 | EIFXDT-Y43200 |  | 容蛋量：43200枚（鸭蛋） | 3.1.型号名称：EIFXDT-Y43200型孵化机；2.结构型式：箱体式；3.工作形态外形尺寸（长×宽×高）：7440mm×3122mm×2710mm；4.装机容量：9.7kW；5.加热机构型式：电加热管；6.翻蛋机构型式：气动式；7.容蛋量：43200枚（鸭蛋）；8.蛋盘总数：1440个。 | 9.7 | 购机补贴(非通用类) | 2023-12-31 | 安徽省 | 铭牌 有误
1048 | 畜牧机械 | 饲养机械 | 孵化机 | 10000-50000枚孵化机 | 耒阳市和一农机制造有限公司 | 箱体式孵化机 | 9FU-22528 |  | 容蛋量:22528枚 | 1.型号名称:9FU-22528型箱体式孵化机;2.结构型式:箱体式;3.工作状态外形尺寸(长×宽×高):3360×2460×2630mm;4.装机容量:5.84kW;5.容蛋量:22528枚;6.送风机构型式(混流式、层流式、其他):混流式;7.加热机构型式(普通电热管、变频式电热管、其他):普通电热管;8.加湿机构型式(加湿片、喷淋式、其他):加湿片;9.翻蛋机构型式:蜗轮蜗杆式;10.蛋盘总量：128个。 | 5.84 | 购机补贴(非通用类) | 2025-08-06 | 湖南省 | 铭牌 有误
1049 | 畜牧机械 | 饲养机械 | 孵化机 | 10000-50000枚孵化机 | 上海石井畜牧设备有限公司 | 箱式孵化机 | 9FU-30240 |  | 型号名称：9FU-30240箱式孵化机 结 构 形 式：箱体式 工作状态外形尺寸（长×宽×高）mm： 4050×3047×2363 装机容量 ：9.35 kW 排风机构额定转速 ：1410 r/min 加热机构形式 ：电加热 翻蛋结构形式 ：气动 容蛋量：30240 枚 蛋盘总数 ：720 个 | 型号名称：9FU-30240箱式孵化机 结 构 形 式：箱体式 工作状态外形尺寸（长×宽×高）mm： 4050×3047×2363 装机容量 ：9.35 kW 排风机构额定转速 ：1410 r/min 加热机构形式 ：电加热 翻蛋结构形式 ：气动 容蛋量：30240 枚 蛋盘总数 ：720 个 | 9.35 | 购机补贴(非通用类) | 2022-12-31 | 上海市 | 铭牌 有误
1050 | 畜牧机械 | 饲养机械 | 孵化机 | 50000枚及以上孵化机 | 蚌埠依爱电子科技有限责任公司 | 孵化机 | EICTPC-60480 |  | 容蛋量：60480枚（鸡蛋） | 1.型号名称：EICTPC-60480型孵化机；2.结构型式：箱体式；3.工作形态外形尺寸（长×宽×高）：5100mm×4090mm×2420mm；4.装机容量：11.4kW；5.加热机构型式：电加热管；6.容蛋量：60480枚（鸡蛋）；7.蛋盘总数：360个。 | 11.4 | 购机补贴(非通用类) | 2022-12-31 | 安徽省 | 铭牌 有误
1051 | 畜牧机械 | 饲养机械 | 孵化机 | 50000枚及以上孵化机 | 蚌埠依爱电子科技有限责任公司 | 孵化机 | EIFTPC-120960 |  | 容蛋量：120960枚（鸡蛋） | 1.型号名称：EIFTPC-120960型孵化机；2.结构型式：箱体式；3.工作形态外形尺寸（长×宽×高）：6980mm×5460mm×2740mm；4.装机容量：27.6kW；5.加热机构型式：电加热管；6.翻蛋机构型式：气动式；7.容蛋量：120960枚（鸡蛋）；8.蛋盘总数：2880个。 | 27.6 | 购机补贴(非通用类) | 2023-12-31 | 安徽省 | 铭牌 有误
1052 | 畜牧机械 | 饲养机械 | 孵化机 | 50000枚及以上孵化机 | 蚌埠依爱电子科技有限责任公司 | 孵化机 | EIFTPC-60480 |  | 容蛋量：60480枚（鸡蛋） | 1.型号名称：EIFTPC-60480型孵化机；2.结构型式：箱体式；3.工作形态外形尺寸（长×宽×高）：6980mm×2770mm×2740mm；4.装机容量：13.8kW；5.加热机构型式：电加热管；6.翻蛋机构型式：气动式；7.容蛋量：60480枚（鸡蛋）；8.蛋盘总数：1440个。 | 13.8 | 购机补贴(非通用类) | 2022-12-31 | 安徽省 | 铭牌 有误
1053 | 畜牧机械 | 饲养机械 | 孵化机 | 50000枚及以上孵化机 | 蚌埠依爱电子科技有限责任公司 | 孵化机 | EIFTPC-Y69120 |  | 容蛋量：69120枚（鸭蛋） | 3.1.型号名称：EIFTPC-Y69120型孵化机；2.结构型式：箱体式；3.工作形态外形尺寸（长×宽×高）：6280mm×5460mm×2670mm（箱体）；4.装机容量：26.7kW；5.加热机构型式：电加热管；6.翻蛋机构型式：气动式；7.容蛋量：69120枚（鸭蛋）；8.蛋盘总数：2304个。 | 26.7 | 购机补贴(非通用类) | 2023-12-31 | 安徽省 | 铭牌 有误
1054 | 畜牧机械 | 饲养机械 | 孵化机 | 50000枚及以上孵化机 | 蚌埠依爱电子科技有限责任公司 | 孵化机 | EIFXDT-90720 |  | 容蛋量：90720枚（鸡蛋） | 1.型号名称：EIFXDT-90720型孵化机；2.结构型式：箱体式；3.工作形态外形尺寸（长×宽×高）：8440mm×3122mm×2600mm；4.装机容量：9.7kW；5.加热机构型式：电加热管；6.翻蛋机构型式：气动式；7.容蛋量：90720枚（鸡蛋）；8.蛋盘总数：2160个。 | 9.7 | 购机补贴(非通用类) | 2022-12-31 | 安徽省 | 铭牌 有误
1055 | 畜牧机械 | 饲养机械 | 孵化机 | 50000枚及以上孵化机 | 上海石井畜牧设备有限公司 | 箱式孵化机 | 9FU-120960 |  | 规格型号 ：9FU -120960 结构型式 ：箱体式 工作状态外形尺寸（长×宽×高）mm： 6444 X 5436 X 2618 装机容量： 11.1kW 送风机构型式（混流式、层流式、其他）：混流式 加热机构型式（普通电热管、变频式电热管、其他）：普通电加热管、水冷（热）管 加湿机构型式（加湿片、喷淋式、其他）：喷淋式 翻蛋机构型式（蜗轮蜗杆式、气动式、其他）：气动式 容蛋量：120960枚 蛋盘总数：2880个 | 规格型号 ：9FU -120960 结构型式 ：箱体式 工作状态外形尺寸（长×宽×高）mm： 6444 X 5436 X 2618 装机容量： 11.1kW 送风机构型式（混流式、层流式、其他）：混流式 加热机构型式（普通电热管、变频式电热管、其他）：普通电加热管、水冷（热）管 加湿机构型式（加湿片、喷淋式、其他）：喷淋式 翻蛋机构型式（蜗轮蜗杆式、气动式、其他）：气动式 容蛋量：120960枚 蛋盘总数：2880个 | 11.1 | 购机补贴(非通用类) | 2025-01-12 | 上海市 | 铭牌 有误
1056 | 畜牧机械 | 饲养机械 | 孵化机 | 50000枚及以上孵化机 | 上海石井畜牧设备有限公司 | 箱式孵化机 | 9FU-60480 |  | 型号名称 ：9FU-60480箱式孵化机 结 构 形 式：箱体式 工作状态外形尺寸（长×宽×高）mm： 6276×2660×2524 装机容量 ：5.1kW 排风机构额定转速 ：1410 r/min 加热机构形式 ：电加热 翻蛋结构形式：气动 容蛋量：60480 枚 蛋盘总数：1440 枚 | 型号名称 ：9FU-60480箱式孵化机 结 构 形 式：箱体式 工作状态外形尺寸（长×宽×高）mm： 6276×2660×2524 装机容量 ：5.1kW 排风机构额定转速 ：1410 r/min 加热机构形式 ：电加热 翻蛋结构形式：气动 容蛋量：60480 枚 蛋盘总数：1440 枚 | 5.1 | 购机补贴(非通用类) | 2022-12-31 | 上海市 | 铭牌 有误
1057 | 水产机械 | 水产养殖机械 | 增氧机 | 微孔曝气式增氧机 | 宝应县兴昌增氧器具有限公司 | 微孔曝气增氧装置 | GPE15×10-ZG1.5 |  | 配套功率1.5KW,电源电压380V,风机转速2800R/MIN,最大风量3.5M3/MIN,最大风压19KPA,出风口径50MM,适宜水深≤1.0M,可配置曝气管长度≥180M,风机尺寸340×360×390,风机重量25KG,可配水面0.7HM2 | 配套功率1.5KW,电源电压380V,风机转速2800R/MIN,最大风量3.5M3/MIN,最大风压19KPA,出风口径50MM,适宜水深≤1.0M,可配置曝气管长度≥180M,风机尺寸340×360×390,风机重量25KG,可配水面0.7HM2 | 1.5 | 购机补贴(非通用类) | 2021-12-31 | 江苏省 | 参数不符
1058 | 水产机械 | 水产养殖机械 | 增氧机 | 微孔曝气式增氧机 | 淮安市绿泉工贸有限公司 | 微孔曝气增氧装置 | ZWK-10/2.2(F) |  | 增氧方式:微孔曝气式；配套功率(KW):2.2 | 增氧方式:微孔曝气式；配套功率(KW):2.2 | 2.2 | 购机补贴(非通用类) | 2021-12-31 | 江苏省 | 参数不符
1059 | 水产机械 | 水产养殖机械 | 增氧机 | 微孔曝气式增氧机 | 淮安市绿泉工贸有限公司 | 微孔曝气增氧装置 | ZWK-10/3.0(F) |  | 增氧方式:微孔曝气式；配套功率(KW):3.0 | 增氧方式:微孔曝气式；配套功率(KW):3.0 | 3.0 | 购机补贴(非通用类) | 2021-12-31 | 江苏省 | 参数不符
1060 | 水产机械 | 水产养殖机械 | 增氧机 | 微孔曝气式增氧机 | 金湖小青青机电设备有限公司 | 微孔曝气增氧机 | ZWK1.5/10 |  | 1.型号 / ZWK1.5/10 2.风机型式 / 罗茨风机 3.配套动力 kW 1.5 4.额定风压 kPa 24.5 5.额定风量 m3/h 75 6.曝气盘规格 mm Φ 850 7.曝气管内径 mm Φ 10 8.曝气管外径 mm Φ 14 9.曝气管长度 m 200 允许偏差≤10% | 1.型号 / ZWK1.5/10 2.风机型式 / 罗茨风机 3.配套动力 kW 1.5 4.额定风压 kPa 24.5 5.额定风量 m3/h 75 6.曝气盘规格 mm Φ 850 7.曝气管内径 mm Φ 10 8.曝气管外径 mm Φ 14 9.曝气管长度 m 200 允许偏差≤10% | 1.5 | 购机补贴(非通用类) | 2025-12-30 | 江苏省 | 推广鉴定证书有误
1061 | 水产机械 | 水产养殖机械 | 增氧机 | 微孔曝气式增氧机 | 金湖小青青机电设备有限公司 | 微孔曝气增氧机 | ZWK3.0-10 |  | 1.型号 / ZWK3.0-10 2.风机型式 / 罗茨风机+ 3.配套动力 kW 3.0 4.额定风压 kPa 24.5 5.额定风量 m3/h 155 6.曝气盘规格 mm Φ 850 7.曝气管内径 mm Φ 10 8.曝气管外径 mm Φ 14 9.曝气管长度 m 400 允许偏差≤10% | 1.型号 / ZWK3.0-10 2.风机型式 / 罗茨风机+ 3.配套动力 kW 3.0 4.额定风压 kPa 24.5 5.额定风量 m3/h 155 6.曝气盘规格 mm Φ 850 7.曝气管内径 mm Φ 10 8.曝气管外径 mm Φ 14 9.曝气管长度 m 400 允许偏差≤10% | 3 | 购机补贴(非通用类) | 2025-12-30 | 江苏省 | 推广鉴定证书有误
1062 | 水产机械 | 水产养殖机械 | 增氧机 | 微孔曝气式增氧机 | 连云港麦锐特机械制造有限公司 | 深层高效曝气增氧机 | HYS-1.1 |  | 曝气式增氧机;功率：1.1kW;气泵和配套电机1套,通气总管(PVC)+微孔增氧管≥200m | 配套动力型式 ：空气压缩式风机 ； 配套动力标定功率 kW ：1.1 ； 配套风机额定风压 kpa： 9.8 ； 配套风机额定风量 m3/h ：6.6 ； 配套曝气管规格 mm ：700 ； 配套曝气管规格内径 mm ：10 ； 配套曝气管规格外经 mm ：16 ； 配套曝气管规格长度 mm： 55 ； | 1.1 | 购机补贴(非通用类) | 2026-06-29 | 江苏省 | 参数不符
1063 | 水产机械 | 水产养殖机械 | 增氧机 | 微孔曝气式增氧机 | 台州市元晟水产养殖机械有限公司 | 曝气式增氧机 | YSL-3.0 |  | 型号：YSL-3.0,风机型式：罗茨风机,配套动力：3.0kW,额定风压：42kpa,额定风量：200m³/h,曝气盘规格：600-800mm,曝气管内径：10mm,曝气管外径：16mm,曝气管长度：220m,配套动力型式：三相异步电动机,转速：2800r/min,整机质量：115kg。 | 型号：YSL-3.0,风机型式：罗茨风机,配套动力：3.0kW,额定风压：42kpa,额定风量：200m³/h,曝气盘规格：600-800mm,曝气管内径：10mm,曝气管外径：16mm,曝气管长度：220m,配套动力型式：三相异步电动机,转速：2800r/min,整机质量：115kg。 | 3.0 | 购机补贴(非通用类) | 2026-04-01 | 浙江省 | 铭牌 有误
1064 | 水产机械 | 水产养殖机械 | 增氧机 | 微孔曝气式增氧机 | 台州市元晟水产养殖机械有限公司 | 曝气式增氧机 | YSW-1.1 |  | 型号：YSW-1.1,风机型式：漩蜗风机,配套动力：1.1kW,额定风压：20kpa,额定风量：150m³/h,曝气盘规格：600-800mm,曝气管内径：10mm,曝气管外径：16mm,曝气管长度：100m | 型号：YSW-1.1,风机型式：漩蜗风机,配套动力：1.1kW,额定风压：20kpa,额定风量：150m³/h,曝气盘规格：600-800mm,曝气管内径：10mm,曝气管外径：16mm,曝气管长度：100m | 1.1 | 购机补贴(非通用类) | 2021-12-31 | 浙江省 | 参数不符
1065 | 水产机械 | 水产养殖机械 | 增氧机 | 微孔曝气式增氧机 | 台州市元晟水产养殖机械有限公司 | 曝气式增氧机 | YSW-1.5 |  | 型号：YSW-1.5,风机型式：漩涡风机额定风压：22kpa,,配套动力：1.5kW,额定风量：150m³/h,曝气盘规格：600-800mm,曝气管内径：10mm,曝气管外径：16mm,曝气管长度：100m | 型号：YSW-1.5,风机型式：漩涡风机,配套动力：1.5kW,额定风压：22kpa,额定风量：150m³/h,曝气盘规格：600-800mm,曝气管内径：10mm,曝气管外径：16mm,曝气管长度：100m | 1.5 | 购机补贴(非通用类) | 2021-12-31 | 浙江省 | 参数不符
1066 | 水产机械 | 水产养殖机械 | 增氧机 | 其他增氧机 | 金湖县杰达机械制造有限公司 | 水车式增氧机 | YC-1.5 |  | 电机功率：1.5KW，外形尺寸（长*宽*高）2040*1640*830mm，整机质量80kg，浮体材质PE塑料，浮体体积0.06*3m³，水车转速102r/min,叶轮数4个，叶轮直径650mm，叶片数32个. | 主要配置：1.5KW电机一台，变速箱总成一套，不锈钢框架一个，传动轴2根，浮船三只，叶轮四只，电机罩盖一只。 配套动力1.5KW，外形尺寸（长*宽*高）2040*1640*830mm，整机重量80kg，浮体材质PE塑料，浮体体积0.06*3m³，水车转速102r/min,叶轮数4个，叶轮直径650mm，叶片数32个，负荷水面3-10亩，动力效率≥1.25kg/（kW•h），增氧能力≥1.90kg/h。 | 1.5 | 购机补贴(非通用类) | 2025-12-30 | 江苏省 | 铭牌 有误
1067 | 水产机械 | 水产养殖机械 | 增氧机 | 其他增氧机 | 金湖县杰达机械制造有限公司 | 叶轮增氧机 | ZY1.5G |  | 配套动力1.5KW，外形尺寸（直径*高）2200*890mm，整机重量64kg，浮体材质塑料，浮体体积0.041*3m³，叶轮转速160r/min,叶轮直径630mm，叶片数12个. | 主要配置：1.5KW电机一台，变速箱总成一套 ，支撑杆三根，浮球三只，叶轮一只，电机罩盖一套。 配套动力1.5KW，外形尺寸（直径*高）2200*890mm，整机重量64kg，浮体材质塑料，浮体体积0.041*3m³，叶轮转速160r/min,叶轮直径630mm，叶片数12个，负荷水面4-7亩，动力效率≥1.5kg/（kW•h），增氧能力≥2.25kg/h。 | 1.5 | 购机补贴(非通用类) | 2025-12-30 | 江苏省 | 铭牌 有误
1068 | 水产机械 | 水产养殖机械 | 增氧机 | 其他增氧机 | 金湖县杰达机械制造有限公司 | 叶轮增氧机 | ZY3G |  | 电机功率3.0KW，外形尺寸（直径*高）2400*960mm,整机重量85kg，浮体材质塑料，叶轮转速126r/min,叶轮直径760mm，叶片数12个。 | 主要配置3KW电机一台，变速箱总成一套 ，支撑杆三根，浮球三只，叶轮一只，电机罩盖一套。 配套动力3.0KW，外形尺寸（直径*高）2400*960mm，整机重量85kg，浮体材质塑料，叶轮转速126r/min,叶轮直径760mm，叶片数12个，负荷水面7-12亩，动力效率≥1.5kg/（kW•h），增氧能力≥4.5kg/h。 | 3.0 | 购机补贴(非通用类) | 2025-12-30 | 江苏省 | 铭牌 有误
1069 | 水产机械 | 水产养殖机械 | 增氧机 | 其他增氧机 | 金湖小青青机电设备有限公司 | 水车式增氧机 | YC-1.5 |  | 1.型号名称 / YC -1.5型水车式增氧机 2.外形尺寸（长×宽×高） mm 2030×1770×745 3.整机质量 kg 80 4.浮体材料 / 塑料 5.浮体体积 m3 0.17 6.配套动力 kW 1.5 7.水车转速 r/min 101 8.叶轮数 个 4 9.叶轮直径 mm 640 | 1.型号名称 / YC -1.5型水车式增氧机 2.外形尺寸（长×宽×高） mm 2030×1770×745 3.整机质量 kg 80 4.浮体材料 / 塑料 5.浮体体积 m3 0.17 6.配套动力 kW 1.5 7.水车转速 r/min 101 8.叶轮数 个 4 9.叶轮直径 mm 640 | 1.5 | 购机补贴(非通用类) | 2025-12-30 | 江苏省 | 推广鉴定证书有误
1070 | 水产机械 | 水产养殖机械 | 增氧机 | 其他增氧机 | 台州市元晟水产养殖机械有限公司 | 水车式增氧机 | YC-0.75 |  | 型号：YC-0.75 外形尺寸（长×宽×高）：1600×1369×8700mm 整机质量：55kg 浮体材料：PE 浮体体积：0.2m³ 配套动力：0.75kW 水车转速：128r/min 叶轮直径：640mm 叶轮数：2 叶片数:16等 | 型号：YC-0.75 外形尺寸（长×宽×高）：1600×1369×8700mm 整机质量：55kg 浮体材料：PE 浮体体积：0.2m³ 配套动力：0.75kW 水车转速：128r/min 叶轮直径：640mm 叶轮数：2 叶片数:16 | 0.75 | 购机补贴(非通用类) | 2021-12-31 | 浙江省 | 铭牌 有误
1071 | 水产机械 | 水产养殖机械 | 增氧机 | 其他增氧机 | 台州市元晟水产养殖机械有限公司 | 水车式增氧机 | YC-1.5 |  | 型号：YC-1.5 外形尺寸（长×宽×高）：2000×1560×850mm 整机质量：73kg 浮体材料：PE 浮体体积：0.17m³ 配套动力：1.5kW 水车转速：100r/min 叶轮直径：650mm 叶轮数：4 叶片数:32 | 型号：YC-1.5 外形尺寸（长×宽×高）：2000×1560×850mm 整机质量：73kg 浮体材料：PE 浮体体积：0.17m³ 配套动力：1.5kW 水车转速：100r/min 叶轮直径：650mm 叶轮数：4 叶片数:32 | 1.5 | 购机补贴(非通用类) | 2021-12-31 | 浙江省 | 铭牌 有误
1072 | 水产机械 | 水产养殖机械 | 增氧机 | 其他增氧机 | 台州市元晟水产养殖机械有限公司 | 叶轮式增氧机 | YL-1.5 |  | 型号：YL-1.5 外形尺寸（直径×高）：2200×860mm 整机质量：70kg 浮体材料：PE 浮体体积：0.16m³ 配套动力：1.5kW 叶轮转速：138r/min 叶轮直径：550mm 叶片数：12 叶轮锥角:48°等 | 型号：YL-1.5 外形尺寸（直径×高）：2200×860mm 整机质量：70kg 浮体材料：PE 浮体体积：0.16m³ 配套动力：1.5kW 叶轮转速：138r/min 叶轮直径：550mm 叶片数：12 叶轮锥角:48° | 1.5 | 购机补贴(非通用类) | 2021-12-31 | 浙江省 | 铭牌 有误
1073 | 水产机械 | 水产养殖机械 | 增氧机 | 其他增氧机 | 台州市元晟水产养殖机械有限公司 | 叶轮式增氧机 | YL-3.0 |  | 型号：YL-3.0 外形尺寸（直径×高）：2400×860mm 整机质量：90kg 浮体材料：PE 浮体体积：0.18m³ 配套动力：3.0kW 叶轮转速：138r/min 叶轮直径：650mm 叶片数：12 叶轮锥角:48° | 型号：YL-3.0 外形尺寸（直径×高）：2400×860mm 整机质量：90kg 浮体材料：PE 浮体体积：0.18m³ 配套动力：3.0kW 叶轮转速：138r/min 叶轮直径：650mm 叶片数：12 叶轮锥角:48° | 3.0 | 购机补贴(非通用类) | 2021-12-31 | 浙江省 | 铭牌 有误
1074 | 水产机械 | 水产养殖机械 | 增氧机 | 其他增氧机 | 台州市元晟水产养殖机械有限公司 | 永磁变频叶轮式增氧机 | YSB-1.5 |  | 型号：YSB-1.5 外形尺寸（直径×高）：1820×500mm 整机质量：28kg 配套动力型式：永磁变频电机 配套动力标定功率：1.5kW 叶轮转速：160r/min 叶轮直径：550mm 叶片数：8 叶轮锥角:180° 浮体材料：PE 浮体体积：0.1m³等 | 型号：YSB-1.5 外形尺寸（直径×高）：1820×500mm 整机质量：28kg 配套动力型式：永磁变频电机 配套动力标定功率：1.5kW 叶轮转速：160r/min 叶轮直径：550mm 叶片数：8 叶轮锥角:180° 浮体材料：PE 浮体体积：0.1m³ | 1.5 | 购机补贴(非通用类) | 2026-04-01 | 浙江省 | 铭牌 有误
1075 | 水产机械 | 水产养殖机械 | 增氧机 | 其他增氧机 | 天津沃能达实业有限公司 | 水车式增氧机 | YC-1.5 |  | 水车式增氧机 | 外形尺寸（长×宽×高）mm：1780×1280×980；整机质量（kg）：93；浮体材料：聚乙烯PE；浮体体积m³：0.23；配套动力（kw)：1.5；水车转速（r/m）：100；叶轮直径（mm）：540；叶轮数：4；叶片数：32； | 1.5 | 购机补贴(非通用类) | 2022-12-31 | 天津市 | 铭牌 有误
1076 | 水产机械 | 水产养殖机械 | 增氧机 | 其他增氧机 | 无锡市凯灵电泵厂 | 叶轮式增氧机 | YL-1.5 |  | 叶轮式增氧机；外形尺寸(直径×高）：2380mm×900mm；整机质量：56kg；浮体材料：塑料；浮体体积：0.114m³；配套动力：1.5kw；叶轮转速：134r/min；叶轮直径：640mm；叶片数：12；叶轮锥角：120°。 | 叶轮式增氧机；外形尺寸(直径×高）：2380mm×900mm；整机质量：56kg；浮体材料：塑料；浮体体积：0.114m³；配套动力：1.5kw；叶轮转速：134r/min；叶轮直径：640mm；叶片数：12；叶轮锥角：120°。 | 1.5 | 购机补贴(非通用类) | 2025-05-28 | 江苏省 | 铭牌 有误
1077 | 水产机械 | 水产养殖机械 | 增氧机 | 其他增氧机 | 无锡市凯灵电泵厂 | 叶轮式增氧机 | YL-3.0 |  | 叶轮式增氧机；外形尺寸(直径×高）：2400mm×950mm；整机质量：76kg；浮体材料：塑料；浮体体积：0.141m³；配套动力：3kw；叶轮转速：134r/min；叶轮直径：760mm；叶片数：22；叶轮锥角：100°。 | 叶轮式增氧机；外形尺寸(直径×高）：2400mm×950mm；整机质量：76kg；浮体材料：塑料；浮体体积：0.141m³；配套动力：3kw；叶轮转速：134r/min；叶轮直径：760mm；叶片数：22；叶轮锥角：100°。 | 3 | 购机补贴(非通用类) | 2025-05-28 | 江苏省 | 铭牌 有误
1078 | 水产机械 | 水产养殖机械 | 增氧机 | 其他增氧机 | 现：台州旺发机电股份有限公司（原：台州旺发机电有限公司） | 水车式增氧机 | YC-1.5 |  | 型号名称：YC-1.5型水车式增氧机 配套动力：1.5kW | 外型尺寸（长×宽×高） mm ：1650×2200×900 ； 整机质量 kg ：80 ； 浮体材料 ： PE塑料 ； 浮体体积 m³ ：0.31 ； 配套动力 kW： 1.5 ； 水车转速 r/min ：100 ； 叶轮数 ： 4 ； 叶轮直径 mm ：640 ； 叶片数 ： 32 ； | 1.5 | 购机补贴(非通用类) | 2021-12-31 | 浙江省 | 铭牌 有误
1079 | 水产机械 | 水产养殖机械 | 增氧机 | 其他增氧机 | 现：台州旺发机电股份有限公司（原：台州旺发机电有限公司） | 叶轮式增氧机 | YL-1.5 |  | 型号名称：YL-1.5型叶轮式增氧机 配套动力：1.5kW | 外型尺寸（直径×高） mm： 2200×860 ； 整机质量 kg ：70 ； 浮体材料 ：PE塑料 ； 浮体体积 m³： 0.16 ； 配套动力 kW ：1.5 ； 叶轮转速 r/min ：126 ； 叶轮直径 mm： 640 ； 叶片数 ： 12 ； 叶轮锥角 °： 48 ； | 1.5 | 购机补贴(非通用类) | 2021-12-31 | 浙江省 | 铭牌 有误
1080 | 水产机械 | 水产养殖机械 | 增氧机 | 其他增氧机 | 现：台州旺发机电股份有限公司（原：台州旺发机电有限公司） | 叶轮式增氧机 | YL-3.0 |  | 型号名称：YL-3.0型叶轮式增氧机 配套动力：3kW | 外型尺寸（直径×高） mm： 2500×950 ； 整机质量 kg： 80 ； 浮体材料 ： PE塑料 ； 浮体体积 m³： 0.15 ； 配套动力 kW ：3 ； 叶轮转速 r/min ：126 ； 叶轮直径 mm： 650 ； 叶片数 ： 12 ； 叶轮锥角 °： 48 ； | 3.0 | 购机补贴(非通用类) | 2021-12-31 | 浙江省 | 铭牌 有误
1081 | 水产机械 | 水产养殖机械 | 增氧机 | 其他增氧机 | 浙江富地机械有限公司 | 高效率水车式增氧机 | GSC-2.2 |  | 水车式增氧机，功率2.2KW | 外形尺寸（长X宽X高）2500X1620X890；整机质量75.10kg；浮体材料：PE；浮体体积0.24m³；配套动力2.2kW；水车转速100r/min；叶轮数18个；叶轮直径660mm；叶片数108个；增氧能力4.05（O₂）kg/h；动力效率1.83kg（O₂）/kW.h；噪声（声功率级）73.6dB（A）；净浮率3.24 | 2.2 | 购机补贴(非通用类) | 2024-12-30 | 浙江省 | 铭牌 有误
1082 | 水产机械 | 水产养殖机械 | 增氧机 | 其他增氧机 | 浙江富地机械有限公司 | 涌浪叶轮式增氧机 | GYL-1.5 |  | 叶轮式增氧机，功率1.5KW | 型号：GYL-1.5 外形尺寸（直径X高）2020*630mm；整机质量45kg；浮体材料：PE塑料；浮体体积0.236m³；配套动力1.5kW；叶轮转速32r/min；叶轮直径1770mm；叶片数4个 | 1.5 | 购机补贴(非通用类) | 2021-12-31 | 浙江省 | 推广鉴定证书有误
1083 | 水产机械 | 水产养殖机械 | 增氧机 | 其他增氧机 | 浙江富地机械有限公司 | 叶轮式增氧机 | SF-1.5 |  | 叶轮式增氧机，功率1.5WK | 型号：SF-1.5 外形尺寸（直径X高）2144*674mm；整机质量50.7kg；配套动力1.5kW；叶轮转速126r/min；叶轮直径735mm；叶片数8，叶轮锥角90°，浮体材料PE，浮体体积0.04m³ | 1.5 | 购机补贴(非通用类) | 2023-12-31 | 浙江省 | 铭牌 有误
1084 | 水产机械 | 水产养殖机械 | 增氧机 | 其他增氧机 | 浙江富地机械有限公司 | 叶轮式增氧机 | SYL-1.5 |  | 叶轮式增氧机，功率1.5KW | 外形尺寸（长*宽*高）905*810*695mm；整机质量29kg；浮体材料：PE；浮体体0.07m³；配套动力1.5kW；叶轮转速300r/min；叶轮直径440mm；叶片数6个；叶轮锥角：50°；增氧能力2.32kg（O₂）/h；动力效率1.59kg（O₂）/kW.h；噪声（声功率级）90.6dB（A）；净浮率2.40 | 1.5 | 购机补贴(非通用类) | 2023-12-31 | 浙江省 | 铭牌 有误
1085 | 水产机械 | 水产养殖机械 | 增氧机 | 其他增氧机 | 浙江富地机械有限公司 | 叶轮式增氧机 | ZY-1.1 |  | 叶轮式增氧机，功率1.1KW | 型号：ZY-1.1 外形尺寸（直径X高）2166*450mm；整机质量36.7kg；配套动力1.1kW；叶轮转速135.6r/min；叶轮直径650mm；叶片数8，叶轮锥角90°，浮体材料PE，浮体体积0.04m³ | 1.1 | 购机补贴(非通用类) | 2023-12-31 | 浙江省 | 铭牌 有误
1086 | 水产机械 | 水产养殖机械 | 增氧机 | 其他增氧机 | 浙江富地机械有限公司 | 叶轮式增氧机 | ZY-1.5 |  | 叶轮式增氧机，功率1.5KW | 型号：ZY-1.5 外形尺寸（直径X高）2166*450mm；整机质量36.7kg；配套动力1.5kW；叶轮转速170.4r/min；叶轮直径650mm；叶片数8，叶轮锥角90°，浮体材料PE，浮体体积0.04m³ | 1.5 | 购机补贴(非通用类) | 2023-12-31 | 浙江省 | 铭牌 有误
1087 | 水产机械 | 水产养殖机械 | 投饲机（含投饲无人船） | 投饲机 | 无锡市凯灵电泵厂 | 自动投饲机 | STL-120WA |  | 投饲机；结构型式：离心式；工作状态外形尺寸(长×宽×高)：630mm×630mm×960mm；下料装置结构型式：振动式；抛料电机功率：120W；振动电机功率（下料电机功率）：16W。 | 投饲机；结构型式：离心式；工作状态外形尺寸(长×宽×高)：630mm×630mm×960mm；下料装置结构型式：振动式；抛料电机功率：120W；振动电机功率（下料电机功率）：16W。 | 0.136 | 购机补贴(非通用类) | 2025-05-28 | 江苏省 | 铭牌 有误
1088 | 水产机械 | 水产养殖机械 | 投饲机（含投饲无人船） | 风送式投料机 | 金湖金龙祥渔业设备有限公司 | 正压风送式投饲机 | STFF-3000W |  | 型号STFF-3000W，尺寸1230*1230*1320，最大输送长度100m,风机功率3KW | 风机功率3KW 震动电机功率550W | 3 | 购机补贴(非通用类) | 2025-09-29 | 江苏省 | 铭牌 有误
1089 | 水产机械 | 水产养殖机械 | 投饲机（含投饲无人船） | 风送式投料机 | 金湖县华能机电有限公司 | 正压风送式投饲机 | STFF-3000W |  | 1、产品型号名称：STFF-3000W型正压风送式投饲机；2、结构形式：风送式；3、工作状态外形尺寸（长×宽×高）：1000mm×1000mm×1300mm，料箱容积500KG；4、输送管最大长度：100m；5、下料装置结构型式：翻板式；6、风机功率（空气压缩机功率）：3000W；7、振动电机功率（下料电机功率）：550W；8、最大投饲能力≥600kg/h； | 1、产品型号名称：STFF-3000W型正压风送式投饲机；2、结构形式：风送式；3、工作状态外形尺寸（长×宽×高）：1000mm×1000mm×1300mm，料箱容积500KG；4、输送管最大长度：100m；5、下料装置结构型式：翻板式；6、风机功率（空气压缩机功率）：3000W；7、振动电机功率（下料电机功率）：550W；8、最大投饲能力≥600kg/h； |  | 购机补贴(非通用类) | 2024-12-01 | 江苏省 | 铭牌 有误
1090 | 水产机械 | 水产养殖机械 | 投饲机（含投饲无人船） | 风送式投料机 | 金湖小青青机电设备有限公司 | 正压风送式投饲机 | STFF-1500W |  | 产品型号名称 / STTF-1500W型正压风送式投饲机 结构型式 / 风送式 主机外形工作状态尺寸 （长×宽×高） mm 1035*1035*1335 输送管最大长度 m 40 下料装置结构型式 / 翻板式 风机功率 （空气压缩机功率） W 1500 振动电机功率 （下料电机功率） W 550 | 产品型号名称 / STTF-1500W型正压风送式投饲机 结构型式 / 风送式 主机外形工作状态尺寸 （长×宽×高） mm 1035*1035*1335 输送管最大长度 m 40 下料装置结构型式 / 翻板式 风机功率 （空气压缩机功率） W 1500 振动电机功率 （下料电机功率） W 550 |  | 购机补贴(非通用类) | 2024-12-01 | 江苏省 | 参数不符
1091 | 水产机械 | 水产养殖机械 | 投饲机（含投饲无人船） | 风送式投料机 | 金湖小青青机电设备有限公司 | 正压风送式投饲机 | STFF-2200W |  | 产品型号名称 / STTF-2200W型正压风送式投饲机 结构型式 / 风送式 主机外形工作状态尺寸 （长×宽×高） mm 1035*1035*1370 输送管最大长度 m 80 下料装置结构型式 / 翻板式 风机功率 （空气压缩机功率） W 2200 振动电机功率 （下料电机功率） W 550 | 产品型号名称 / STTF-2200W型正压风送式投饲机 结构型式 / 风送式 主机外形工作状态尺寸 （长×宽×高） mm 1035*1035*1370 输送管最大长度 m 80 下料装置结构型式 / 翻板式 风机功率 （空气压缩机功率） W 2200 振动电机功率 （下料电机功率） W 550 |  | 购机补贴(非通用类) | 2024-12-01 | 江苏省 | 参数不符
1092 | 水产机械 | 水产养殖机械 | 投饲机（含投饲无人船） | 风送式投料机 | 金湖小青青机电设备有限公司 | 正压风送式投饲机 | STFF-3000W |  | 1、产品型号名称：STFF-3000W型正压风送式投饲机；2、结构形式：风送式；3、（主机外形尺寸）工作状态外形尺寸（长×宽×高）：1035mm×1035mm×1370mm；4、输送管最大长度：100m；5、下料装置结构型式：翻板式；6、风机功率（空气压缩机功率）：3000W；7、振动电机功率（下料电机功率）：550W | 1、产品型号名称：STFF-3000W型正压风送式投饲机；2、结构形式：风送式；3、（主机外形尺寸）工作状态外形尺寸（长×宽×高）：1035mm×1035mm×1370mm；4、输送管最大长度：100m；5、下料装置结构型式：翻板式；6、风机功率（空气压缩机功率）：3000W；7、振动电机功率（下料电机功率）：550W |  | 购机补贴(非通用类) | 2024-12-01 | 江苏省 | 参数不符
1093 | 农田基本建设机械 | 平地机械 | 平地机 | 幅宽2-3m激光平地机 | 保定冀旋农机装备有限公司 | 激光平地机 | 1JP-2.5 |  | 结构形式：牵引式，作业幅宽：2500mm，配套动力：80-100kW，控制方式：激光控制，平地铲型式：铲斗式，平地铲铲刃长度：2500mm，激光发射器型号：KF-508 | 工作状态外形尺寸：3700*2590*1300mm，结构形式：牵引式，作业幅宽：2500mm，配套动力：80-100kW，控制方式：激光控制，平地铲型式：铲斗式，平地铲铲刃长度：2500mm，平地铲高度：1200mm，平地铲最大提升高度：420mm，激光发射器型号：KF-508，激光发射器有效发射半径：400m，激光接收器型号：LS-608，激光接收器数量：1个，桅杆数量：1个，轮胎数量：2个。 | 0 | 购机补贴(非通用类) | 2021-12-31 | 河北省 | 铭牌 有误
1094 | 农田基本建设机械 | 平地机械 | 平地机 | 幅宽2-3m激光平地机 | 保定润土农机装备有限公司 | 北斗卫星平地机 | 12PW-250A |  | 1、配套拖拉机功率60-90kW 2、卫星接收机接收信号源:北斗、GPS、GLONASS 3、移动基站频率450-470MHz 4、移动基站功率1W 5、移动基站有效发射半径≥5km 6、平地铲外形尺寸(长×宽×高)3740×2585×1270mm 7、最大工作幅宽2500mm 8、平地铲最大提升高度375mm 9、平地铲高度670mm | 1、配套拖拉机功率60-90kW 2、卫星接收机接收信号源:北斗、GPS、GLONASS 3、移动基站频率450-470MHz 4、移动基站功率1W 5、移动基站有效发射半径≥5km 6、平地铲外形尺寸(长×宽×高)3740×2585×1270mm 7、最大工作幅宽2500mm 8、平地铲最大提升高度375mm 9、平地铲高度670mm |  | 购机补贴(非通用类) | 2025-07-01 | 河北省 | 推广鉴定报告有误
1095 | 农田基本建设机械 | 平地机械 | 平地机 | 幅宽2-3m激光平地机 | 北京天宝伟业科技有限公司 | 激光平地机 | 1JPD-2500 |  | 作业幅宽2.5米.刮土铲外形尺寸(长×宽×高):3450MM×2595MM×2480MM,配套动力:≥52.22KW. | 激光发射器发射半径为400米，激光发射器激光精度:30000±1.5MM,外形尺寸：160×160×200mm,外形尺寸（长×宽×高）：120MM×190MM×340MM，质量：1.8KG,作业幅宽2.5米.刮土铲外形尺寸(长×宽×高):3450MM×2595MM×2480MM，配套拖拉机标定功率:≥52.22KW.平地铲整机质量900KG. |  | 购机补贴(非通用类) | 2022-12-31 | 北京市 | 推广鉴定证书有误
1096 | 农田基本建设机械 | 平地机械 | 平地机 | 幅宽2-3m激光平地机 | 河北超平农机制造有限公司 | 卫星平地机 | 12WP-200A |  | 平地铲外形尺寸(长×宽×高)3450×2095×1300mm ，最大工作幅宽2000mm，卫星控制，配套拖拉机功率：≥36.8kW | 卫星控制，配套拖拉机功率：≥36.8kW 2、卫星接收机接收信号源:北斗、GPS、GLONASS 3、移动基站频率410.125-493.125MHz 4、移动基站0.001kW 5、平地铲外形尺寸(长×宽×高)3450×2095×1300mm 6、最大工作幅宽2000mm 7、平地铲最大提升高度240mm 8、平地铲高度700mm |  | 购机补贴(非通用类) | 2024-12-31 | 河北省 | 铭牌 有误
1097 | 农田基本建设机械 | 平地机械 | 平地机 | 幅宽2-3m激光平地机 | 河北超平农机制造有限公司 | 卫星平地机 | 12WP-250A |  | 平地铲外形尺寸(长×宽×高)3450×2595×1300mm 、最大工作幅宽2500mm，卫星控制，配套拖拉机功率：≥52.22kW | 卫星控制，配套拖拉机功率：≥52.22kW 2、卫星接收机接收信号源:北斗、GPS、GLONASS 3、移动基站频率410.125-493.125MHz 4、移动基站0.001kW 5、平地铲外形尺寸(长×宽×高)3450×2595×1300mm 6、最大工作幅宽2500mm 7、平地铲最大提升高度240mm 8、平地铲高度700mm |  | 购机补贴(非通用类) | 2024-12-31 | 河北省 | 铭牌 有误
1098 | 农田基本建设机械 | 平地机械 | 平地机 | 幅宽2-3m激光平地机 | 河北超平农机制造有限公司 | 卫星平地机 | 12WP-280A |  | 平地铲外形尺寸(长×宽×高)3700×2895×1300mm 、最大工作幅宽2800mm，卫星控制，配套拖拉机功率：≥65.66kW | 卫星控制，配套拖拉机功率：≥65.66kW 2、卫星接收机接收信号源:北斗、GPS、GLONASS 3、移动基站频率410.125-493.125MHz 4、移动基站0.001kW 5、平地铲外形尺寸(长×宽×高)3700×2895×1300mm 6、最大工作幅宽2800mm 7、平地铲最大提升高度240mm 8、平地铲高度700mm |  | 购机补贴(非通用类) | 2024-12-31 | 河北省 | 铭牌 有误
1099 | 农田基本建设机械 | 平地机械 | 平地机 | 幅宽3m及以上激光平地机 | 保定冀旋农机装备有限公司 | 激光平地机 | 1JP-3.0 |  | 结构形式：牵引式，作业幅宽：3000mm，配套动力：90-120kW，控制方式：激光控制，平地铲型式：铲斗式，平地铲铲刃长度：3000mm | 工作状态外形尺寸：3700*3080*1300mm，结构形式：牵引式，作业幅宽：3000mm，配套动力：90-120kW，控制方式：激光控制，平地铲型式：铲斗式，平地铲铲刃长度：3000mm，平地铲高度：1200mm，平地铲最大提升高度：420mm，激光发射器型号：KF-508，激光发射器有效发射半径：400m，激光接收器型号：LS-608，激光接收器数量：1个，桅杆数量：1个，轮胎数量：2个。 | 0 | 购机补贴(非通用类) | 2021-12-31 | 河北省 | 铭牌 有误
1100 | 农田基本建设机械 | 平地机械 | 平地机 | 幅宽3m及以上激光平地机 | 保定润土农机装备有限公司 | 北斗卫星平地机 | 12PW-300A |  | 1、配套拖拉机功率90-120kW 2、卫星接收机接收信号源:北斗、GPS、GLONASS 3、移动基站频率450-470MHz 4、移动基站功率1W 5、移动基站有效发射半径≥5km 6、平地铲外形尺寸(长×宽×高)3740×3085×1270mm 7、最大工作幅宽3000mm 8、平地铲最大提升高度375mm 9、平地铲高度670mm | 1、配套拖拉机功率90-120kW 2、卫星接收机接收信号源:北斗、GPS、GLONASS 3、移动基站频率450-470MHz 4、移动基站功率1W 5、移动基站有效发射半径≥5km 6、平地铲外形尺寸(长×宽×高)3740×3085×1270mm 7、最大工作幅宽3000mm 8、平地铲最大提升高度375mm 9、平地铲高度670mm |  | 购机补贴(非通用类) | 2025-07-01 | 河北省 | 推广鉴定报告有误
1101 | 农田基本建设机械 | 平地机械 | 平地机 | 幅宽3m及以上激光平地机 | 保定润土农机装备有限公司 | 北斗卫星平地机 | 12PW-400A |  | 1、配套拖拉机功率≥120kW 2、卫星接收机接收信号源:北斗、GPS、GLONASS 3、移动基站频率450-470MHz 4、移动基站功率1W 5、移动基站有效发射半径≥5km 6、平地铲外形尺寸(长×宽×高)3740×4085×1270mm 7、最大工作幅宽4000mm 8、平地铲最大提升高度375mm 9、平地铲高度670mm | 1、配套拖拉机功率≥120kW 2、卫星接收机接收信号源:北斗、GPS、GLONASS 3、移动基站频率450-470MHz 4、移动基站功率1W 5、移动基站有效发射半径≥5km 6、平地铲外形尺寸(长×宽×高)3740×4085×1270mm 7、最大工作幅宽4000mm 8、平地铲最大提升高度375mm 9、平地铲高度670mm |  | 购机补贴(非通用类) | 2025-07-01 | 河北省 | 推广鉴定报告有误
1102 | 农田基本建设机械 | 平地机械 | 平地机 | 幅宽3m及以上激光平地机 | 北京盛恒天宝科技有限公司 | 激光平地机 | 1JP-3.0 |  | 平地铲作业幅宽 mm ：3000 ； 平地铲外形尺寸（长×宽×高） mm 1800×3000×700 ； 平地铲整机质量 kg 875±50 ； 配套拖拉机标定功率 kW ≥55 ； 激光发射器规格型号 / KF308 ； 激光发射器质量 kg 3.1 ； 激光发射器激光源 / 650nm可见，2级（安全）； 激光发射器激光精度 mm 3000±1.5 ； 激光发射器发射半径 m 400 ； | 配套拖拉机标定功率 kW ≥55 ； 激光发射器规格型号 / KF308 ； 激光发射器外形尺寸（长×宽×高） mm 210×180×100； 激光发射器质量 kg 3.1 ； 激光发射器激光源 / 650nm可见，2级（安全）； 激光发射器激光精度 mm 3000±1.5 ； 激光发射器发射半径 m 400 ； 激光发射器补偿方法 / 电子补偿自动调平 ； 激光发射器自调平范围 º 5 ； 激光发射器旋转速度 r/min 600 ； 车载接收器规格型号 / LS508 ； 车载接收器外形尺寸（长×宽×高） mm 178×134×120 ； 车载接收器质量 kg 2.5 ； 车载接收器电输入 V 12V或24V DC最大10A ； 车载接收器电输出 V 12V或24V DC4.5A阀输 ； 平地铲外形尺寸（长×宽×高） mm 1800×3000×700 ； 平地铲整机质量 kg 875±50 ； 平地铲作业幅宽 mm 3000 ； 平地铲铲土深度 mm 30 ； 平地铲升降高度 mm 40 ； 平地铲平地铲容积 m3 1.0-1.5 ； 平地铲油缸规格 / YG110额定压力10Mpa 行程250mm ； 平地铲油缸数量 个 1 ； |  | 购机补贴(非通用类) | 2022-12-31 | 北京市 | 文件信息不一致
1103 | 农田基本建设机械 | 平地机械 | 平地机 | 幅宽3m及以上激光平地机 | 北京盛恒天宝科技有限公司 | 激光平地机 | 1JP-3.5 |  | 平地铲作业幅宽 mm 3500 ； 平地铲外形尺寸（长×宽×高） mm 1800×3500×700 ； 平地铲整机质量 kg 875±50 ； 配套拖拉机标定功率 kW ≥80 ； 激光发射器规格型号 / KF308 ； 激光发射器质量 kg 3.1 ； 激光发射器激光源 / 650nm可见，2级（安全） ； 激光发射器激光精度 mm 3000±1.5 ； 激光发射器发射半径 m 400 ； | 配套拖拉机标定功率 kW ≥80 ； 激光发射器规格型号 / KF308 ； 激光发射器外形尺寸（长×宽×高） mm 210×180×100 ； 激光发射器质量 kg 3.1 ； 激光发射器激光源 / 650nm可见，2级（安全） ； 激光发射器激光精度 mm 3000±1.5 ； 激光发射器发射半径 m 400 ； 激光发射器补偿方法 / 电子补偿自动调平 ； 激光发射器自调平范围 º 5 ； 激光发射器旋转速度 r/min 600 ； 车载接收器规格型号 / LS508 ； 车载接收器外形尺寸（长×宽×高） mm 178×134×120 ； 车载接收器质量 kg 2.5 ； 车载接收器电输入 V 12V或24V DC最大10A ； 车载接收器电输出 V 12V或24V DC4.5A阀输 ； 平地铲外形尺寸（长×宽×高） mm 1800×3500×700 ； 平地铲整机质量 kg 875±50 ； 平地铲作业幅宽 mm 3500 ； 平地铲铲土深度 mm 30 ； 平地铲升降高度 mm 40 ； 平地铲平地铲容积 m3 1.0-1.5 ； 平地铲油缸规格 / YG110额定压力10Mpa 行程250mm ； 平地铲油缸数量 个 1 ； |  | 购机补贴(非通用类) | 2022-12-31 | 北京市 | 文件信息不一致
1104 | 农田基本建设机械 | 平地机械 | 平地机 | 幅宽3m及以上激光平地机 | 北京天宝伟业科技有限公司 | 激光平地机（伸缩型） | 12JP-250A |  | 作业幅宽3.2米.刮土铲外形尺寸(长×宽×高):4000MM×3295MM×2480MM（伸开）,配套动力:≥89.52KW. | 激光发射器发射半径为400米，激光发射器激光精度:30000±1.5MM,外形尺寸：160×160×200mm,外形尺寸（长×宽×高）：120MM×190MM×340MM，质量：1.8KG，作业幅宽3.2米.刮土铲外形尺寸(长×宽×高):4000MM×3295MM×2480MM（伸开）,配套拖拉机标定功率::≥89.52KW.平地铲铲土深度:35mm,平地铲整机质量:1000KG |  | 购机补贴(非通用类) | 2022-12-31 | 北京市 | 推广鉴定证书有误
1105 | 农田基本建设机械 | 平地机械 | 平地机 | 幅宽3m及以上激光平地机 | 北京天宝伟业科技有限公司 | 激光平地机（伸缩型） | 12JP-300A |  | 作业幅宽3.7米.刮土铲外形尺寸(长×宽×高):4000MM×3795MM×2480MM（伸开）,配套动力:≥102.9KW. | 激光发射半径为400米，激光发射器激光精度:30000±1.5MM,外形尺寸：160×160×200mm，外形尺寸（长×宽×高）：120MM×190MM×340MM，质量：1.8KG，作业幅宽3.7米.刮土铲外形尺寸(长×宽×高):4000MM×3795MM×2480MM（伸开）,配套拖拉机标定功率::≥102.9KW.平地铲铲土深度:35mm,平地铲整机质量:1100KG. |  | 购机补贴(非通用类) | 2022-12-31 | 北京市 | 推广鉴定证书有误
1106 | 农田基本建设机械 | 平地机械 | 平地机 | 幅宽3m及以上激光平地机 | 北京天宝伟业科技有限公司 | 激光平地机（伸缩型） | 12JP-320A |  | 作业幅宽3.9米.刮土铲外形尺寸(长×宽×高):4000MM×3995MM×2480MM（伸开）,配套动力:≥110.25KW. | 激光发射半径为400米，激光发射器激光精度:30000±1.5MM,外形尺寸：160×160×200mm，外形尺寸（长×宽×高）：120MM×190MM×340MM，质量：1.8KG，作业幅宽3.9米.刮土铲外形尺寸(长×宽×高):4000MM×3995MM×2480MM（伸开）,配套拖拉机标定功率::≥110.25KW.平地铲铲土深度:35mm,平地铲整机质量:1200KG. |  | 购机补贴(非通用类) | 2022-12-31 | 北京市 | 推广鉴定证书有误
1107 | 农田基本建设机械 | 平地机械 | 平地机 | 幅宽3m及以上激光平地机 | 北京天宝伟业科技有限公司 | 卫星平地机 | 12PS-3000 |  | 最大工作幅宽3000mm，控制方式：卫星控制，配套拖拉机功率：≥67.14kW | 1、控制方式：卫星控制，配套拖拉机功率：≥67.14kW 2、卫星接收机接收信号源:北斗、GPS、GLONASS 3、移动基站频率410.125-493.125MHz 4、移动基站0.001kW 5、平地铲外形尺寸(长×宽×高)3900×3096×1300mm 6、最大工作幅宽3000mm 7、平地铲最大提升高度240mm 8、平地铲高度680mm |  | 购机补贴(非通用类) | 2024-12-31 | 北京市 | 推广鉴定证书有误
1108 | 农田基本建设机械 | 平地机械 | 平地机 | 幅宽3m及以上激光平地机 | 北京天宝伟业科技有限公司 | 卫星平地机 | 12PS-3200 |  | 最大工作幅宽3200mm，控制方式：卫星控制，配套拖拉机功率：≥89.52kW 平地铲外形尺寸(长×宽×高)3900×3295×1300mm | 1、控制方式：卫星控制，配套拖拉机功率：≥89.52kW 2、卫星接收机接收信号源:北斗、GPS、GLONASS 3、移动基站频率410.125-493.125MHz 4、移动基站0.001kW 5、平地铲外形尺寸(长×宽×高)3900×3295×1300mm 6、最大工作幅宽3200mm 7、平地铲最大提升高度240mm 8、平地铲高度680mm |  | 购机补贴(非通用类) | 2024-12-31 | 北京市 | 推广鉴定证书有误
1109 | 农田基本建设机械 | 平地机械 | 平地机 | 幅宽3m及以上激光平地机 | 北京天宝伟业科技有限公司 | 卫星平地机 | 12PS-3500 |  | 最大工作幅宽3500mm ，平地铲外形尺寸(长×宽×高)4000×3596×1300mm ，配套拖拉机功率：≥102.97kW ，控制方式：卫星控制 | 1、控制方式：卫星控制，配套拖拉机功率：≥102.97kW 2、卫星接收机接收信号源:北斗、GPS、GLONASS 3、移动基站频率410.125-493.125MHz 4、移动基站0.001kW 5、平地铲外形尺寸(长×宽×高)4000×3596×1300mm 6、最大工作幅宽3500mm 7、平地铲最大提升高度240mm 8、平地铲高度680mm |  | 购机补贴(非通用类) | 2024-12-31 | 北京市 | 文件信息不一致
1110 | 农田基本建设机械 | 平地机械 | 平地机 | 幅宽3m及以上激光平地机 | 北京天宝伟业科技有限公司 | 激光平地机 | 1JPD-3000 |  | 作业幅宽3.0米.刮土铲外形尺寸(长×宽×高):3900MM×3095MM×2480MM,配套动力:≥67.14KW. | 激光发射器发射半径为400米，激光发射器激光精度:30000±1.5MM,外形尺寸：160×160×200mm,外形尺寸（长×宽×高）：120MM×190MM×340MM，质量：1.8KG,，作业幅宽3.0米.刮土铲外形尺寸(长×宽×高):3900MM×3095MM×2480MM配套拖拉机标定功率::≥67.14KW.平地铲整机质量1000KG. |  | 购机补贴(非通用类) | 2022-12-31 | 北京市 | 推广鉴定证书有误
1111 | 农田基本建设机械 | 平地机械 | 平地机 | 幅宽3m及以上激光平地机 | 北京天宝伟业科技有限公司 | 激光平地机 | 1JPD-3200 |  | 作业幅宽3.2米.刮土铲外形尺寸(长×宽×高):3900MM×3295MM×2480MM,配套动力:≥89.52KW. | 激光发射半径为400米，激光发射器激光精度:30000±1.5MM,外形尺寸：160×160×200mm，外形尺寸（长×宽×高）：120MM×190MM×340MM，质量：1.8KG,作业幅宽3.2米.刮土铲外形尺寸(长×宽×高):3900MM×3295MM×2480MM,配套拖拉机标定功率:≥89.52KW,平地铲铲土深度:35mm,平地铲整机质量:1100KG. |  | 购机补贴(非通用类) | 2022-12-31 | 北京市 | 铭牌 有误
1112 | 农田基本建设机械 | 平地机械 | 平地机 | 幅宽3m及以上激光平地机 | 河北超平农机制造有限公司 | 卫星平地机 | 12WP-300A |  | 平地铲外形尺寸(长×宽×高)3900×3095×1300mm 、最大工作幅宽3000mm ，卫星控制，配套拖拉机功率：≥67.14kW | 卫星控制，配套拖拉机功率：≥67.14kW 2、卫星接收机接收信号源:北斗、GPS、GLONASS 3、移动基站频率410.125-493.125MHz 4、移动基站0.001kW 5、平地铲外形尺寸(长×宽×高)3900×3095×1300mm 6、最大工作幅宽3000mm 7、平地铲最大提升高度240mm 8、平地铲高度700mm |  | 购机补贴(非通用类) | 2024-12-31 | 河北省 | 铭牌 有误
1113 | 农田基本建设机械 | 平地机械 | 平地机 | 幅宽3m及以上激光平地机 | 河北超平农机制造有限公司 | 卫星平地机 | 12WP-320A |  | 平地铲外形尺寸(长×宽×高)3900×3295×1300mm 、最大工作幅宽3200mm，卫星控制，配套拖拉机功率：≥89.52kW | 卫星控制，配套拖拉机功率：≥89.52kW 2、卫星接收机接收信号源:北斗、GPS、GLONASS 3、移动基站频率410.125-493.125MHz 4、移动基站0.001kW 5、平地铲外形尺寸(长×宽×高)3900×3295×1300mm 6、最大工作幅宽3200mm 7、平地铲最大提升高度240mm 8、平地铲高度700mm |  | 购机补贴(非通用类) | 2024-12-31 | 河北省 | 铭牌 有误
1114 | 农田基本建设机械 | 平地机械 | 平地机 | 幅宽3m及以上激光平地机 | 河北超平农机制造有限公司 | 卫星平地机 | 12WP-350A |  | 平地铲外形尺寸(长×宽×高)4000×3596×1300mm 、最大工作幅宽3500mm，卫星控制，配套拖拉机功率：≥102.97kW | 卫星控制，配套拖拉机功率：≥102.97kW 2、卫星接收机接收信号源:北斗、GPS、GLONASS 3、移动基站频率410.125-493.125MHz 4、移动基站0.001kW 5、平地铲外形尺寸(长×宽×高)4000×3596×1300mm 6、最大工作幅宽3500mm 7、平地铲最大提升高度240mm 8、平地铲高度700mm |  | 购机补贴(非通用类) | 2024-12-31 | 河北省 | 铭牌 有误
1115 | 农田基本建设机械 | 平地机械 | 平地机 | 幅宽3m及以上激光平地机 | 河北超平农机制造有限公司 | 激光平地机 | 1JP-3000 |  | 激光控制，工作宽幅:3.0M,配套动力:≥70KW,工作外形尺寸:4000*3000*3400MM. | 工作宽幅:3.0M,链接方式:牵引式,激光发射器发射半径:400M,接收器接收高度范围:19CM,配套动力:≥70KW,平整度:±3CM,工作外形尺寸:4000*3000*3400MM.平地铲做大提升高度≥200 |  | 购机补贴(非通用类) | 2021-12-31 | 河北省 | 铭牌 有误
1116 | 农田基本建设机械 | 平地机械 | 平地机 | 幅宽3m及以上激光平地机 | 河北超平农机制造有限公司 | 激光平地机 | 1JP-3500 |  | 激光控制，工作宽幅:3.5M,配套动力:≥90KW,工作外形尺寸:4000*3500*3400MM | 工作宽幅:3.5M,链接方式:牵引式,激光发射器发射半径:400M,接收器接收高度范围:19CM,配套动力:≥90KW,平整度:±3CM,工作外形尺寸:4000*3500*3400MM.平地铲做大提升高度≥200 |  | 购机补贴(非通用类) | 2021-12-31 | 河北省 | 铭牌 有误
1117 | 农田基本建设机械 | 平地机械 | 平地机 | 幅宽3m及以上激光平地机 | 河北沃田机械制造有限公司 | 激光平地机 | 1PJG-3.2 |  | 幅宽≥3m 外形尺寸(长x完x高mm)3900x3260x3600；配套动力(kw):73.5-110.3；工作幅宽(mm):3200；连接方式：牵引式， | 外形尺寸(长x完x高mm)3900x3260x3600；结构质量(kg):1400；配套动力(kw):73.5-110.3；工作幅宽(mm):3200；激光接收器高度范围（cm）：150-250；连接方式：牵引式，作业半径小于等于400，作业速度4-7km/H,作业效率0.28-0.35hm²/h,激光系统工作环境温度-20-50。 |  | 购机补贴(非通用类) | 2021-12-31 | 河北省 | 推广鉴定报告有误
1118 | 农田基本建设机械 | 平地机械 | 平地机 | 幅宽3m及以上激光平地机 | 青岛智慧北斗农业科技有限公司 | 卫星平地机 | 12PW-300 |  | 工作状态外形尺寸（长×宽×高） mm 3840×3080×1430 结构型式 / 牵引式 最大工作幅宽 mm 3000 配套拖拉机功率 kW 88.2～132.4 配套拖拉机动力输出轴转速 r/min 540/720 控制方式 / 卫星控制 平地铲型式 / 直顺铲 | 产品规格确认表 项目 单位 设计值 默认标准 型号名称 / 12PW-300 卫星平地机 工作状态外形尺寸（长×宽×高） mm 3840×3080×1430 结构型式 / 牵引式 最大工作幅宽 mm 3000 配套拖拉机功率 kW 88.2～132.4 配套拖拉机动力输出轴转速 r/min 540/720 控制方式 / 卫星控制 平地铲型式 / 直顺铲 平地铲铲刃长度 mm 3000 平地铲高度 mm 710 平地铲最大提升高度 / 240 松土器型式 / / 松土器数量 个 / 激光发射器型号 / / 激光发射器有效发射半径 m / 激光接收器型号 / / 激光接收器数量 个 / 桅杆数量 个 / 车载计算机型号 / ArmCortexA9 卫星接收机型号 / M100 卫星接收机接收信号源 / 北斗、GPS、GLONASS 移动基站频率 MHz 223.05～235 移动基站功率 kW 0.001 控制器型号 / AC-200 液压泵型号 / CBF-E63P 分配器型号 / DSG-03-3C60-DL-D12 油缸型号规格 / 80-50-350 运输间隙（悬挂式不测） mm 300 轮胎型号规格 / 10.0/80-12 轮胎数量 个 2 |  | 购机补贴(非通用类) | 2026-05-11 | 山东青岛 | 企业承诺书 有误
1119 | 农田基本建设机械 | 平地机械 | 平地机 | 幅宽3m及以上激光平地机 | 青岛智慧北斗农业科技有限公司 | 卫星平地机 | 12PW-300A |  | 工作状态外形尺寸（长×宽×高） mm 3900×3080×1830 结构型式 / 牵引式 最大工作幅宽 mm 3500 配套拖拉机功率 kW 88.2～132.4 配套拖拉机动力输出轴转速 r/min 540/720 控制方式 / 卫星控制 平地铲型式 / 直顺铲 | 项目 单位 设计值 型号名称 / 12PW-300A型卫星平地机 工作状态外形尺寸（长×宽×高） mm 3900×3080×1830 结构型式 / 牵引式 最大工作幅宽 mm 3500 配套拖拉机功率 kW 88.2～132.4 配套拖拉机动力输出轴转速 r/min 540/720 控制方式 / 卫星控制 平地铲型式 / 直顺铲 平地铲铲刃长度 mm 3000 平地铲高度 mm 710 平地铲最大提升高度 mm 240 松土器型式 / / 松土器数量 个 / 激光发射器型号 / / 激光发射器有效发射半径 mm / 激光接收器型号 / / 激光接收器数量 个 / 桅杆数量 个 / 车载计算机型号 / ArmCortexA9 卫星接收机型号 / M100 卫星接收机接收信号源 / 北斗、GPS、GLONASS 移动基站频率 MHz 223.05～235 移动基站功率 kW 0.001 控制器型号 / AC-200 液压泵型号 / CBF-E 63 P 分配器型号 / DSG-03-3C60-DL-D12 油缸型号规格 / 80-50-350、60-35-150 运输间隙（悬挂式不测） mm 300 轮胎型号规格 / 10.0/80-12 轮胎数量 个 2 |  | 购机补贴(非通用类) | 2026-05-11 | 山东青岛 | 企业承诺书 有误
1120 | 农田基本建设机械 | 平地机械 | 平地机 | 幅宽3m及以上激光平地机 | 青岛智慧北斗农业科技有限公司 | 卫星平地机 | 12PW-350A |  | 工作状态外形尺寸（长×宽×高） mm 3950×3580×1720 结构型式 / 牵引式 最大工作幅宽 mm 3500 配套拖拉机功率 kW ≥110.3 配套拖拉机动力输出轴转速 r/min ≥720 控制方式 / 卫星控制 平地铲型式 / 直顺铲 | 产品规格确认表 项目 单位 设计值 默认标准 型号名称 / 12PW-350A 卫星平地机 工作状态外形尺寸（长×宽×高） mm 3950×3580×1720 结构型式 / 牵引式 最大工作幅宽 mm 3500 配套拖拉机功率 kW ≥110.3 配套拖拉机动力输出轴转速 r/min ≥720 控制方式 / 卫星控制 平地铲型式 / 直顺铲 平地铲铲刃长度 mm 3500 平地铲高度 mm 710 平地铲最大提升高度 / 300 松土器型式 / / 松土器数量 个 / 激光发射器型号 / / 激光发射器有效发射半径 m / 激光接收器型号 / / 激光接收器数量 个 / 桅杆数量 个 / 车载计算机型号 / ArmCortexA9 卫星接收机型号 / M100 卫星接收机接收信号源 / 北斗、GPS、GLONASS 移动基站频率 Hz 220000000-240000000 移动基站功率 kW 0.001 控制器型号 / AC-200 液压泵型号 / CBG2063 分配器型号 / ZDB10V-2-40B/200 油缸型号规格 / 80-50-350 运输间隙（悬挂式不测） mm ≥300 轮胎型号规格 / 10.0/80-12 轮胎数量 个 2 |  | 购机补贴(非通用类) | 2026-05-11 | 山东青岛 | 企业承诺书 有误
1121 | 农田基本建设机械 | 平地机械 | 平地机 | 幅宽3m及以上激光平地机 | 宜兴博登泰科工业装备有限公司 | 卫星平地机 | 12PW-350 |  | 工作状态外形尺寸（长×宽×高）mm：6595×3530×1456 结构型式：牵引式 最大工作幅宽mm：3500 配套拖拉机功率kW：150～190 配套拖拉机动力输出轴转速r/min：540～1000 控制方式：液压 平地铲型式：楔形 平地铲铲刃长度mm：3500 平地铲高度mm：600 平地铲最大提升高度mm：300 | 工作状态外形尺寸（长×宽×高）mm：6595×3530×1456 结构型式：牵引式 最大工作幅宽mm：3500 配套拖拉机功率kW：150～190 配套拖拉机动力输出轴转速r/min：540～1000 控制方式：液压 平地铲型式：楔形 平地铲铲刃长度mm：3500 平地铲高度mm：600 平地铲最大提升高度mm：300 | 150 | 购机补贴(非通用类) | 2026-03-29 | 江苏省 | 推广鉴定报告有误
1122 | 农田基本建设机械 | 平地机械 | 平地机 | 幅宽3m及以上激光平地机 | 宜兴博登泰科工业装备有限公司 | 卫星平地机 | 12PW-380 |  | 工作状态外形尺寸（长×宽×高）mm：6885×3942×1504 结构型式：牵引式 最大工作幅宽mm：3800 配套拖拉机功率kW：200～240 配套拖拉机动力输出轴转速r/min：540～1000 控制方式：液压 平地铲型式：楔形 平地铲铲刃长度mm：3800 平地铲高度mm：600 平地铲最大提升高度mm：300 | 工作状态外形尺寸（长×宽×高）mm：6885×3942×1504 结构型式：牵引式 最大工作幅宽mm：3800 配套拖拉机功率kW：200～240 配套拖拉机动力输出轴转速r/min：540～1000 控制方式：液压 平地铲型式：楔形 平地铲铲刃长度mm：3800 平地铲高度mm：600 平地铲最大提升高度mm：300 | 200 | 购机补贴(非通用类) | 2026-03-29 | 江苏省 | 推广鉴定报告有误
1123 | 农田基本建设机械 | 平地机械 | 平地机 | 幅宽3m及以上激光平地机 | 宜兴博登泰科工业装备有限公司 | 卫星平地机 | 12PW-400 |  | 工作状态外形尺寸（长×宽×高）mm：7131×4156×1692 结构型式：牵引式 最大工作幅宽mm：4000 配套拖拉机功率kW：240～270 配套拖拉机动力输出轴转速r/min：540～1000 控制方式：液压 平地铲型式：楔形 平地铲铲刃长度mm：4000 平地铲高度mm：600 平地铲最大提升高度mm：300 | 工作状态外形尺寸（长×宽×高）mm：7131×4156×1692 结构型式：牵引式 最大工作幅宽mm：4000 配套拖拉机功率kW：240～270 配套拖拉机动力输出轴转速r/min：540～1000 控制方式：液压 平地铲型式：楔形 平地铲铲刃长度mm：4000 平地铲高度mm：600 平地铲最大提升高度mm：300 | 240 | 购机补贴(非通用类) | 2026-03-29 | 江苏省 | 推广鉴定报告有误
1124 | 农田基本建设机械 | 平地机械 | 平地机 | 幅宽3m及以上激光平地机 | 浙江联辉智能科技有限公司 | 北斗卫星平地机 | 12PBDW-300A |  | 型号名称 / 12PBDW-300A型北斗卫星平地机 工作状态外形尺寸（长×宽×高） mm 3700×3065×1380 结构型式 / 牵引式 最大工作幅宽 mm 3000 配套拖拉机功率 kW 66.15～132.3 配套拖拉机动力输出轴转速 r/min 540/720 控制方式 / 卫星控制 平地铲型式 / 直顺铲 平地铲铲刃长度 mm 3000 平地铲高度 mm 700 平地铲最大提升高度 | 型号名称 / 12PBDW-300A型北斗卫星平地机 工作状态外形尺寸（长×宽×高） mm 3700×3065×1380 结构型式 / 牵引式 最大工作幅宽 mm 3000 配套拖拉机功率 kW 66.15～132.3 配套拖拉机动力输出轴转速 r/min 540/720 控制方式 / 卫星控制 平地铲型式 / 直顺铲 平地铲铲刃长度 mm 3000 平地铲高度 mm 700 平地铲最大提升高度 mm 300 松土器型式 / / 松土器数量 个 / 激光发射器型号 / / 激光发射器有效发射半径 mm / 激光接收器型号 / / 激光接收器数量 个 / 桅杆数量 个 / 车载计算机型号 / TinGun701 卫星接收机型号 / AC300mini 卫星接收机接收信号源 / GPS(L1/L2)、GLONASS(L1/L2)、BDS(B1/B2) 移动基站频率 Hz / 移动基站功率 kW / 控制器型号 / PDS CON_V1.0 液压泵型号 / CBF-E 63 P 齿轮泵 分配器型号 / SWH-G03-C6-D12-20-ST 油缸型号规格 / Φ63/50-400 运输间隙（悬挂式不测） mm ≥300 轮胎型号规格 / 6.50-16LT 轮胎数量 个 2 | 0 | 购机补贴(非通用类) | 2024-12-31 | 浙江省 | 营业执照有误
1125 | 农田基本建设机械 | 平地机械 | 平地机 | 幅宽3m及以上激光平地机 | 中国农业机械化科学研究院 | 北斗卫星平地机 | 12PBDW-4000A |  | 作业幅宽:3m/4m;平地信号源:卫星 ; | 结构形式：悬挂式；最大工作幅宽：4m；配套动力：90kw-140kw；平地铲型式：板式；控制方式：卫星控制；卫星定位方式：北斗/GPS双模RTK；基准面设定方式：自动计算；平地精度：±3；平地铲长高：30000/40000*450； |  | 购机补贴(非通用类) | 2026-03-04 | 北京市 | 铭牌 有误
1126 | 设施农业设备 | 温室大棚设备 | 热风炉 | 额定功率30kW及以上且制热量100kW及以上热泵热风炉(配套粮食烘干机) | 南京同立制冷空调设备制造有限公司 | 谷物热泵热风机组 | TLGR120 |  | 额定功率：34KW，名义制热量：120KW，压缩机数量：4，压缩机形式：容积式全封闭涡旋压缩机。 | 额定功率：34KW，名义制热量：120KW，压缩机数量：4，压缩机形式：容积式全封闭涡旋压缩机。 | 34 | 购机补贴(非通用类) | 2021-12-31 | 江苏省 | 参数不符
1127 | 设施农业设备 | 温室大棚设备 | 热风炉 | 额定功率30kW及以上且制热量100kW及以上热泵热风炉(配套粮食烘干机) | 宁波天海制冷设备有限公司 | 热泵型干燥热风机 | 5RWF80 |  | 额定功率：30.2kW; 制热量：109kW; | 型号名称:5RWF80热泵型干燥热风机; 外形尺寸（长×宽×高）(mm):2575×1540×2750; 额定功率(kW)：30.2; 制热量(kW)：109; 压缩机型式:涡旋式; 压缩机数量(个)：6; 换热器型式：翅片式。 | 30.2 | 购机补贴(非通用类) | 2021-12-31 | 浙江宁波 | 参数不符
1128 | 设施农业设备 | 温室大棚设备 | 热风炉 | 额定功率30kW及以上且制热量100kW及以上热泵热风炉(配套粮食烘干机) | 浙江天洲制冷机电有限公司 | 热泵型干燥热风机 | 5RWF80 |  | 额定功率：30.2kW; 制热量：113kW; | 型号名称:5RWF80热泵型干燥热风机; 外形尺寸（长×宽×高）(mm):2575×1540×2750; 额定功率(kW):30.2; 制热量(kW):113; 压缩机型式:涡旋式; 压缩机数量(个)：6; 换热器型式：翅片式。 | 30.2 | 购机补贴(非通用类) | 2021-12-31 | 浙江省 | 参数不符
1129 | 设施农业设备 | 温室大棚设备 | 热风炉 | 0.058-0.174MW(50000-150000kcal/h)、换热效率80%及以上生物质热风炉;配备送料和温控装置 | 常州正义生物再生能源设备有限公司 | 生物质颗粒热风炉 | SY-600 |  | 热功率≥60000kcal/h，换热效率≥80%，配备送料和温控装置。 | 热功率≥60000kcal/h，换热效率≥80%，配备送料和温控装置。 |  | 购机补贴(非通用类) | 2025-11-29 | 江苏省 | 铭牌 有误
1130 | 设施农业设备 | 温室大棚设备 | 热风炉 | 0.058-0.174MW(50000-150000kcal/h)、换热效率80%及以上生物质热风炉;配备送料和温控装置 | 台州市一鸣机械股份有限公司 | 生物质颗粒热风炉 | 5LS-10 |  | 炉体外型尺寸：1100x1000x1450mm；整机质量：850kg；燃烧方式：机烧炉；配套总功率：5.47 kW | 炉体外型尺寸：1100x1000x1450mm；整机质量：850kg；燃烧方式：机烧炉；配套总功率：5.47 kW；炉蓖面积：0.057m^2；热风机功率：4kW；输出热风最高温度：120℃；输出热风额定换热量：4.19×10^5kJ/h；换热效率：80% | 5.47 | 购机补贴(非通用类) | 2026-03-04 | 浙江省 | 参数不符
1131 | 设施农业设备 | 温室大棚设备 | 热风炉 | 0.058-0.174MW(50000-150000kcal/h)、换热效率80%及以上生物质热风炉;配备送料和温控装置 | 铜陵美天新能源科技有限公司 | 生物质热风炉 | 5LS-5 |  | 5LS-5型生物质热风炉以生物质颗粒为燃料，悬浮燃烧，自动进料，人工点火，热功率:0.058MW，热效率80%，设置有温度测量、显示和控制装置。 | 5LS-5型生物质热风炉以生物质颗粒为燃料，燃料燃烧产生的高温烟气体经换热管进行热交换，热交换之后的烟气体经换烟道管排出炉体，热风由风机抽送入烘干设备。5LS-100型生物质热风炉，整体式外形尺寸（长×宽×高）mm：1230×520×1750，配套总功率： 2.66kW |  | 购机补贴(非通用类) | 2025-09-27 | 安徽省 | 参数不符
1132 | 设施农业设备 | 温室大棚设备 | 热风炉 | 0.174-0.349MW(150000-300000kcal/h)、换热效率80%及以上生物质热风炉;配备送料和温控装置 | 常州正义生物再生能源设备有限公司 | 生物质颗粒热风炉 | SY-1800 |  | 热功率≥180000kcal/h，换热效率≥80%，配备送料和温控装置。 | 热功率≥180000kcal/h，换热效率≥80%，配备送料和温控装置。 |  | 购机补贴(非通用类) | 2025-11-29 | 江苏省 | 铭牌 有误
1133 | 设施农业设备 | 温室大棚设备 | 热风炉 | 0.174-0.349MW(150000-300000kcal/h)、换热效率80%及以上生物质热风炉;配备送料和温控装置 | 湖南湘源金穗智能装备有限公司 | 生物质成型燃料热风炉 | 5LS-240 |  | 0.174MW（150000kcal/h）≤热功率＜0.349MW（300000kcal/h），换热效率≥80%，配备送料和温控装置；1.型号名称：5LS-240型生物质成型燃料热风炉；2.结构型式：整体式；3.热风炉炉体外形尺寸（长×宽×高）：1250×1150×1310mm;4.燃料种类：生物质颗粒；5.燃料方式：机烧；6.进料方式：自动进料；7.点火方式：人工点火；8.热功率：0.240MW;9.热效率≥70%；10.输出热风温度：60～140℃;11.热风机风量18000～24000m³/h；热风机功率：11KW;12.引烟风机风量：504m³/h；引烟风机功率：0.37KW;13.配套总功率：11.87KW; | 1.型号名称：5LS-240型生物质成型燃料热风炉；2.结构型式：整体式；3.热风炉炉体外形尺寸（长×宽×高）：1250×1150×1310mm;4.燃料种类：生物质颗粒；5.燃料方式：机烧；6.进料方式：自动进料；7.点火方式：人工点火；8.热功率：0.240MW;9.热效率≥70%；10.输出热风温度：60～140℃;11.热风机风量18000～24000m³/h；热风机功率：11KW;12.引烟风机风量：504m³/h；引烟风机功率：0.37KW;13.配套总功率：11.87KW; |  | 购机补贴(非通用类) | 2026-06-08 | 湖南省 | 参数不符
1134 | 设施农业设备 | 温室大棚设备 | 热风炉 | 0.174-0.349MW(150000-300000kcal/h)、换热效率80%及以上生物质热风炉;配备送料和温控装置 | 江西大隆重型工业有限公司 | 热风炉 | 5LS-15 |  | 形式:整体式；热源:生物质颗粒 ；热功率：≥0.175MW。 | 型号名称：5LS-15生物质热风炉；结构形式：整体式；热风炉炉体外形尺寸（长*宽*高）：1700*680*1380mm；燃料种类：生物质颗粒；燃烧方式：直接燃烧；进料方式：自动进料；点火方式：自动点火；热功率：≥0.175MW；热效率：≥80%；输出热风温度：≥85℃。 |  | 购机补贴(非通用类) | 2026-02-05 | 江西省 | 企业承诺书 有误
1135 | 设施农业设备 | 温室大棚设备 | 热风炉 | 0.174-0.349MW(150000-300000kcal/h)、换热效率80%及以上生物质热风炉;配备送料和温控装置 | 江西大隆重型工业有限公司 | 热风炉 | 5LS-22 |  | 形式:整体式；热源:生物质颗粒 ；热功率：≥0.256MW。 | 型号名称：5LS-22生物质热风炉；结构形式：整体式；热风炉炉体外形尺寸（长*宽*高）：1960*930*2000mm；燃料种类：生物质颗粒；燃烧方式：直接燃烧；进料方式：自动进料；点火方式：自动点火；热功率：≥0.256MW；热效率：≥80%；输出热风温度：≥85℃。 |  | 购机补贴(非通用类) | 2026-02-05 | 江西省 | 企业承诺书 有误
1136 | 设施农业设备 | 温室大棚设备 | 热风炉 | 0.349-0.523MW(300000-450000kcal/h)、换热效率80%及以上生物质热风炉;配备送料和温控装置 | 安徽永鹏机械有限公司 | 生物质颗粒热风炉 | 5LSW-40 |  | 换热效率≥80%,配备送料和温控装置，形式：整体式，燃料：生物质颗粒，热功率：0.47MW | 配自动送料系统和温控系统，配置互联网＋技术 |  | 购机补贴(非通用类) | 2022-12-31 | 安徽省 | 铭牌 有误
1137 | 设施农业设备 | 温室大棚设备 | 热风炉 | 0.349-0.523MW(300000-450000kcal/h)、换热效率80%及以上生物质热风炉;配备送料和温控装置 | 常州正义生物再生能源设备有限公司 | 生物质颗粒热风炉 | SY-3000 |  | 热功率≥300000kcal/h，换热效率≥80%，配备送料和温控装置。 | 热功率≥300000kcal/h，换热效率≥80%，配备送料和温控装置。 |  | 购机补贴(非通用类) | 2025-11-29 | 江苏省 | 铭牌 有误
1138 | 设施农业设备 | 温室大棚设备 | 热风炉 | 0.349-0.523MW(300000-450000kcal/h)、换热效率80%及以上生物质热风炉;配备送料和温控装置 | 合肥金扬光机械科技有限公司 | 生物质颗粒热风炉 | 5L-30A |  | 热功率:0.35MW=300000kcal/h;换热效率:80.3%;配备送料和温控装置;型式：整体换热式；燃料品种：生物质颗粒 | 热功率:0.35MW=300000kcal/h;换热效率:80.3%;配备送料和温控装置；型式：整体换热式；燃料品种：生物质颗粒；热风机电机功率：11KW;抽烟风机功率：2.2KW | 6.7 | 购机补贴(非通用类) | 2022-12-31 | 安徽省 | 参数不符
1139 | 设施农业设备 | 温室大棚设备 | 热风炉 | 0.349-0.523MW(300000-450000kcal/h)、换热效率80%及以上生物质热风炉;配备送料和温控装置 | 湖南湘源金穗智能装备有限公司 | 生物质成型燃料热风炉 | 5LS-410 |  | 0.349MW（300000kcal/h）≤热功率＜0.523MW（450000kcal/h），换热效率≥80%，配备送料和温控装置；1.型号名称：5LS-410型生物质成型燃料热风炉；2.结构型式：整体式；3.热风炉炉体外形尺寸（长×宽×高）：1830×1535×1910mm;4.燃料种类：生物质颗粒；5.燃料方式：机烧；6.进料方式：自动进料；7.点火方式：人工点火；8.热功率：0.410MW;9.热效率≥70%；10.输出热风温度：60～140℃;11.热风机风量18000～24000m³/h；热风机功率：11KW;12.引烟风机风量：860m³/h；引烟风机功率：0.75KW;13.配套总功率：12.55KW; | 1.型号名称：5LS-410型生物质成型燃料热风炉；2.结构型式：整体式；3.热风炉炉体外形尺寸（长×宽×高）：1830×1535×1910mm;4.燃料种类：生物质颗粒；5.燃料方式：机烧；6.进料方式：自动进料；7.点火方式：人工点火；8.热功率：0.410MW;9.热效率≥70%；10.输出热风温度：60～140℃;11.热风机风量18000～24000m³/h；热风机功率：11KW;12.引烟风机风量：860m³/h；引烟风机功率：0.75KW;13.配套总功率：12.55KW; |  | 购机补贴(非通用类) | 2026-06-08 | 湖南省 | 参数不符
1140 | 设施农业设备 | 温室大棚设备 | 热风炉 | 0.349-0.523MW(300000-450000kcal/h)、换热效率80%及以上生物质热风炉;配备送料和温控装置 | 江西大隆重型工业有限公司 | 热风炉 | 5LS-30 |  | 形式:整体式；热源:生物质颗粒 ；热功率：≥0.35MW。 | 型号名称：5LS-30生物质热风炉；结构形式：整体式；热风炉炉体外形尺寸（长*宽*高）：2300*860*1920mm；燃料种类：生物质颗粒；燃烧方式：直接燃烧；进料方式：自动进料；点火方式：自动点火；热功率：≥0.35MW；热效率：≥80%；输出热风温度：≥85℃。 |  | 购机补贴(非通用类) | 2026-02-05 | 江西省 | 企业承诺书 有误
1141 | 设施农业设备 | 温室大棚设备 | 热风炉 | 0.349-0.523MW(300000-450000kcal/h)、换热效率80%及以上生物质热风炉;配备送料和温控装置 | 台州市一鸣机械股份有限公司 | 生物质颗粒热风炉 | 5LS-30 |  | 炉体外型尺寸：1850x1650x2350 mm；整机质量：2700 kg；燃烧方式：机烧炉；配套总功率：8.17 kW；热功率：0.356 MW； | 炉体外型尺寸：1850x1650x2350 mm；整机质量：2700 kg；燃烧方式：机烧炉；配套总功率：8.17 kW；热功率：0.356 MW；燃烧室容积：0.675 M^3；换热器型式：列管换热；换热器数量：2个；输出最高热风温度：120℃；输出热风额定换热量：1280 MJ/h；换热效率：80% | 8.17 | 购机补贴(非通用类) | 2026-03-04 | 浙江省 | 参数不符
1142 | 设施农业设备 | 温室大棚设备 | 热风炉 | 0.349-0.523MW(300000-450000kcal/h)、换热效率80%及以上生物质热风炉;配备送料和温控装置 | 浙江如雷实业有限公司 | 生物质热风炉 | 5LRL-35 |  | 型式/自走式型号名称/5LRL-35生物质热风炉外形尺寸(长×宽×高)mm2200×1020×1920配套动力kW1.6燃烧方式/自动进料方式/自动热功率kcal/h≥350000输出热风温度℃50~250除尘方式/水处理 | 型式/自走式型号名称/5LRL-35生物质热风炉外形尺寸(长×宽×高)mm2200×1020×1920配套动力kW1.6燃烧方式/自动进料方式/自动热功率kcal/h≥350000输出热风温度℃50~250除尘方式/水处理 |  | 购机补贴(非通用类) | 2021-12-31 | 浙江省 | 参数不符
1143 | 设施农业设备 | 温室大棚设备 | 热风炉 | 0.523-0.872MW(450000-750000kcal/h)、换热效率80%及以上生物质热风炉;配备送料和温控装置 | 安徽金粮机械科技有限公司 | 热风炉 | JL-5L-45A |  | 结构型式为整体式；热风炉炉体外形尺寸（长*宽*高）3850*1700*2450mm；；燃料种类：生物质颗粒；燃料方式：沸腾燃烧；进料方式：自动进料；点火方式：人工点火；热功率：0.52MW | 结构型式为整体式；热风炉炉体外形尺寸（长*宽*高）3850*1700*2450mm；；燃料种类：生物质颗粒；燃料方式：沸腾燃烧；进料方式：自动进料；点火方式：人工点火；热功率：0.52MW；安全装置、防触电、防烫装置、警示标贴； |  | 购机补贴(非通用类) | 2025-11-30 | 安徽省 | 参数不符
1144 | 设施农业设备 | 温室大棚设备 | 热风炉 | 0.523-0.872MW(450000-750000kcal/h)、换热效率80%及以上生物质热风炉;配备送料和温控装置 | 安徽金粮机械科技有限公司 | 热风炉 | JL-5L-65A |  | 结构型式为整体式；热风炉炉体外形尺寸（长*宽*高）4100*1700*2440mm；；燃料种类：生物质颗粒；燃料方式：沸腾燃烧；进料方式：自动进料；点火方式：人工点火；热功率：0.76MW | 结构型式为整体式；热风炉炉体外形尺寸（长*宽*高）4100*1700*2440mm；；燃料种类：生物质颗粒；燃料方式：沸腾燃烧；进料方式：自动进料；点火方式：人工点火；热功率：0.76MW；安全装置、防触电、防烫装置、警示标贴； |  | 购机补贴(非通用类) | 2025-11-30 | 安徽省 | 参数不符
1145 | 设施农业设备 | 温室大棚设备 | 热风炉 | 0.523-0.872MW(450000-750000kcal/h)、换热效率80%及以上生物质热风炉;配备送料和温控装置 | 安徽金明机械科技有限公司 | 生物质热风炉 | 5LS-60 |  | 热功率：0.72MW；换热效率：83%；配备送料和温控装置 | 热功率：0.72MW；换热效率：83%；配备送料和温控装置 |  | 购机补贴(非通用类) | 2022-12-31 | 安徽省 | 参数不符
1146 | 设施农业设备 | 温室大棚设备 | 热风炉 | 0.523-0.872MW(450000-750000kcal/h)、换热效率80%及以上生物质热风炉;配备送料和温控装置 | 安徽金锡机械科技有限公司 | 生物质成型燃料热风炉 | 5LHS-60 |  | 热功率0.7MW；换热效率：81%；配备送料装置和温控设备；燃料:生物质颗粒 | 送料装置、温控设备；燃料:生物质颗粒；热功率0.7MW=600000kcal/h=2510400kJ/h=2510.4MJ/h；换热效率：81% |  | 购机补贴(非通用类) | 2026-05-27 | 安徽省 | 铭牌 有误
1147 | 设施农业设备 | 温室大棚设备 | 热风炉 | 0.523-0.872MW(450000-750000kcal/h)、换热效率80%及以上生物质热风炉;配备送料和温控装置 | 安徽永鹏机械有限公司 | 生物质颗粒热风炉 | 5LSW-60 |  | 换热效率≥80%,配备送料和温控装置，形式：整体式，燃料：生物质颗粒，热功率：0.7MW | 配置自动送料系统和温控系统，配置互联网+技术。 |  | 购机补贴(非通用类) | 2022-12-31 | 安徽省 | 铭牌 有误
1148 | 设施农业设备 | 温室大棚设备 | 热风炉 | 0.523-0.872MW(450000-750000kcal/h)、换热效率80%及以上生物质热风炉;配备送料和温控装置 | 常州正义生物再生能源设备有限公司 | 生物质颗粒热风炉 | SY-4500 |  | 热功率≥450000kcal/h，换热效率≥80%，配备送料和温控装置。 | 热功率≥450000kcal/h，换热效率≥80%，配备送料和温控装置。 |  | 购机补贴(非通用类) | 2025-11-29 | 江苏省 | 铭牌 有误
1149 | 设施农业设备 | 温室大棚设备 | 热风炉 | 0.523-0.872MW(450000-750000kcal/h)、换热效率80%及以上生物质热风炉;配备送料和温控装置 | 合肥光裕机械有限责任公司 | 生物质（颗粒）热风炉 | 5L/S-60 |  | 热风炉型号：5L/S-60；结构：热交换式；燃料品种：生物质颗粒；换热管外径×长度×厚度：φ60×1200×1.5mm/φ60×1200×2.0mm；换热管数量：217/73；热功率：0.70MW；热风机电机功率：5.5×3KW；抽烟风机功率：2.2KW；炉体外形尺寸（长×宽×高）（不含烟囱、所有风机和外接管道）：4200×1600×2300mm；热风炉温度：≤120℃ | 热风炉型号：5L/S-60；结构：热交换式；燃料品种：生物质颗粒；换热管外径×长度×厚度：φ60×1200×1.5mm/φ60×1200×2.0mm；换热管数量：217/73；热功率：0.70MW；热风机电机功率：5.5×3KW；抽烟风机功率：2.2KW；炉体外形尺寸（长×宽×高）（不含烟囱、所有风机和外接管道）：4200×1600×2300mm；热风炉温度：≤120℃ | 2.2 | 购机补贴(非通用类) | 2023-12-31 | 安徽省 | 参数不符
1150 | 设施农业设备 | 温室大棚设备 | 热风炉 | 0.523-0.872MW(450000-750000kcal/h)、换热效率80%及以上生物质热风炉;配备送料和温控装置 | 合肥金扬光机械科技有限公司 | 生物质颗粒热风炉 | 5L-45A |  | 热功率:0.52MW=450000KCAL/H;换热效率:80.4%;配备送料和温控装置;型式:整体换热式;燃料品种:生物质颗粒 | 热功率:0.52MW=450000KCAL/H;换热效率:80.4%;配备送料和温控装置;型式:整体换热式;燃料品种:生物质颗粒；热风机电机功率：16.5KW;抽烟风机功率：2.2KW | 6.7 | 购机补贴(非通用类) | 2022-12-31 | 安徽省 | 参数不符
1151 | 设施农业设备 | 温室大棚设备 | 热风炉 | 0.523-0.872MW(450000-750000kcal/h)、换热效率80%及以上生物质热风炉;配备送料和温控装置 | 合肥金扬光机械科技有限公司 | 生物质颗粒热风炉 | 5L-60A |  | 热功率,:0.7MW=600000KCAL/H;换热效率:80.5%;配备送料和温控装置;型式:整体换热式;燃料品种:生物质颗粒 | 热功率,:0.7MW=600000KCAL/H;换热效率:80.5%;配备送料和温控装置;型式:整体换热式;燃料品种:生物质颗粒；热风机电机功率：22KW;抽烟风机功率：2.2KW | 6.7 | 购机补贴(非通用类) | 2022-12-31 | 安徽省 | 参数不符
1152 | 设施农业设备 | 温室大棚设备 | 热风炉 | 0.523-0.872MW(450000-750000kcal/h)、换热效率80%及以上生物质热风炉;配备送料和温控装置 | 合肥科鑫机械有限公司 | 热风炉 | 5LS-75 |  | 燃料种类：生物质颗粒；；燃烧方式：沸腾燃烧；热功率：0.87MW；热效率：80%；热风机功率：16kW；引烟风机风量：2664～5268m³/h；引烟风机功率：3kW；配套总功率：21.9kW；热功率为0.87MW=750000kcal/h=3138000kJ/h=3138MJ/h；配备送料和温控装置 | 型号名称：5LS-75型热风炉；结构型式：整体式；热风炉炉体外形尺寸（长×宽×高）：4970×1550×2250mm；燃料种类：生物质颗粒；燃烧方式：沸腾燃烧；进料方式：自动进料；点火方式：手动点火；热功率：0.87MW；热效率：80%；输出热风温度：60～120℃；热风机风量：44000～59000m³/h；热风机功率：16kW；引烟风机风量：2664～5268m³/h；引烟风机功率：3kW；配套总功率：21.9kW 备注：1.炉体外形尺寸不含所有风机和外接管道。 2.热功率为0.87MW=750000kcal/h=3138000kJ/h=3138MJ/h。 | 21.9 | 购机补贴(非通用类) | 2025-09-27 | 安徽省 | 投档错误
1153 | 设施农业设备 | 温室大棚设备 | 热风炉 | 0.523-0.872MW(450000-750000kcal/h)、换热效率80%及以上生物质热风炉;配备送料和温控装置 | 合肥易祥农业机械智能装备有限公司 | 生物质热风炉 | 5LSW-45 |  | 热功率（MW）：0.524，换热效率：80.3%， 配备送料和温控装置，燃料品种：生物质颗粒、 | 热风炉型号：5LSW-45、型式：整体换热式、燃料品种：生物质颗粒、 热功率（MW）：0.52、热风机电机功率（KW）：5.5、抽烟风机功率（KW）：2.2、炉子体外尺寸（长X宽X高）（不含烟囱、所有风机和外接管道）（mm):3690X1560X2350 | 7.7 | 购机补贴(非通用类) | 2022-12-31 | 安徽省 | 参数不符
1154 | 设施农业设备 | 温室大棚设备 | 热风炉 | 0.523-0.872MW(450000-750000kcal/h)、换热效率80%及以上生物质热风炉;配备送料和温控装置 | 合肥易祥农业机械智能装备有限公司 | 生物质热风炉 | 5LSW-60 |  | 热功率（MW）：0.70，换热效率：80.4%，配备送料和温控装置，燃料品种：生物质颗粒 | 热风炉型号：5LSW-60、型式：整体换热式、燃料品种：生物质颗粒 、热功率（MW）：0.70、热风机电机功率（KW）：11、抽烟风机功率（KW）：2.2、炉子体外尺寸（长X宽X高）（不含烟囱、所有风机和外接管道）（mm):3900X1560X2430 | 13.2 | 购机补贴(非通用类) | 2022-12-31 | 安徽省 | 参数不符
1155 | 设施农业设备 | 温室大棚设备 | 热风炉 | 0.523-0.872MW(450000-750000kcal/h)、换热效率80%及以上生物质热风炉;配备送料和温控装置 | 江西大隆重型工业有限公司 | 热风炉 | 5LS-45 |  | 形式:整体式；热源:生物质颗粒 ；热功率：≥0.53MW。 | 型号名称：5LS-45生物质热风炉；结构形式：整体式；热风炉炉体外形尺寸（长*宽*高）：3450*1470*2340mm；燃料种类：生物质颗粒；燃烧方式：直接燃烧；进料方式：自动进料；点火方式：自动点火；热功率：≥0.53MW；热效率：≥80%；输出热风温度：≥85℃。 |  | 购机补贴(非通用类) | 2026-02-05 | 江西省 | 企业承诺书 有误
1156 | 设施农业设备 | 温室大棚设备 | 热风炉 | 0.523-0.872MW(450000-750000kcal/h)、换热效率80%及以上生物质热风炉;配备送料和温控装置 | 江西大隆重型工业有限公司 | 热风炉 | 5LS-60 |  | 形式:整体式；热源:生物质颗粒 ；热功率：≥0.7MW。 | 型号名称：5LS-60生物质热风炉；结构形式：整体式；热风炉炉体外形尺寸（长*宽*高）：3140*1670*2450mm；燃料种类：生物质颗粒；燃烧方式：直接燃烧；进料方式：自动进料；点火方式：自动点火；热功率：≥0.7MW；热效率：≥80%；输出热风温度：≥85℃。 |  | 购机补贴(非通用类) | 2026-02-05 | 江西省 | 企业承诺书 有误
1157 | 设施农业设备 | 温室大棚设备 | 热风炉 | 0.523-0.872MW(450000-750000kcal/h)、换热效率80%及以上生物质热风炉;配备送料和温控装置 | 辽宁海帝升机械有限公司 | 生物质热风炉 | 5LXRS-45 |  | 规格型号：3710*1700*2690mm；燃烧方式：直燃式；配套总功率：4kW；输出热风热功率：0.52335MW（≥450000Kcal/h ）1884MJ/h；热效率：≥80%，配备送料和温控装置 | 规格型号：3710*1700*2690mm；燃烧方式：直燃式；配套总功率：4kW；燃烧室面积或容积：1.18m³；热风机型号：CRF/L7.5S-4A；引风机型号：Y5-47-3.55；输出热风热功率：0.52335MW（≥450000Kcal/h ）1884MJ/h；输出热风最高温度：90℃；热效率：≥80%，配备送料和温控装置 |  | 购机补贴(非通用类) | 2023-12-31 | 辽宁省 | 鉴定平台信息有误
1158 | 设施农业设备 | 温室大棚设备 | 热风炉 | 0.523-0.872MW(450000-750000kcal/h)、换热效率80%及以上生物质热风炉;配备送料和温控装置 | 辽宁海帝升机械有限公司 | 生物质热风炉 | 5LXRS-60 |  | 规格型号：4520*1700*2690mm；燃烧方式：直燃式；配套总功率：6.9kW；输出热风热功率：0.6978MW（≥600000Kcal/h）2512MJ/h；输出热风最高温度：90℃；热效率：≥80%，配备送料和温控装置 | 规格型号：4520*1700*2690mm；燃烧方式：直燃式；配套总功率：6.9kW；燃烧室面积或容积：1.5m³；热风机型号：CRF/L7.5S-4A；引风机型号：Y5-47-4；输出热风热功率：0.6978MW（≥600000Kcal/h）2512MJ/h；输出热风最高温度：90℃；热效率：≥80%，配备送料和温控装置 |  | 购机补贴(非通用类) | 2023-12-31 | 辽宁省 | 鉴定平台信息有误
1159 | 设施农业设备 | 温室大棚设备 | 热风炉 | 0.523-0.872MW(450000-750000kcal/h)、换热效率80%及以上生物质热风炉;配备送料和温控装置 | 六安沃森新能源科技有限公司 | 生物质热风炉 | 5LS-60 |  | 外形尺寸：4750*1550*2750mm,换热效率≥80%，总功率：4.85KW | 型号名称：5LS-60型生物质颗粒炉；总功率（kw）：4.85结构形式：整体式；热风炉外形尺寸：1550*4750*2750（mm）；燃料种类：生物质颗粒；燃烧方式：沸腾燃烧；进料方式：自动进料；点火方式:人工点火；热功率(MW)：0.7;热效率：≥80%；输出热风温度：≤90℃。 |  | 购机补贴(非通用类) | 2025-09-27 | 安徽省 | 铭牌 有误
1160 | 设施农业设备 | 温室大棚设备 | 热风炉 | 0.523-0.872MW(450000-750000kcal/h)、换热效率80%及以上生物质热风炉;配备送料和温控装置 | 宁波亿隆新能源有限公司 | 生物质成型燃料热风炉 | 5LS-560 |  | 5LS-560生物质成型燃料热风炉，热风炉炉体外形尺寸（mm）为3600×1200×2100，热功率0.56MW，热效率≥80%，进料方式为自动进料，输出热风温度为70-140摄氏度，配备温控装置，在自动进料同时由温控装置自动调节进料频率 | 5LS-560生物质成型燃料热风炉，热风炉炉体外形尺寸（mm）为3600×1200×2100，结构形式为整体式，燃烧种类为生物质颗粒，燃烧形式为机烧，进料方式为自动进料，点火方式为人工点火，热功率为0.56MW，热效率≥80%，输出热风温度为70-140摄氏度，热风机风量为9724-17981m3/h，热风机功率为13kw,引烟风机风量为2664-5268m3/h，引烟风机功率为3kw，配套总功率为18.25kw | 18.25 | 购机补贴(非通用类) | 2025-12-30 | 浙江省 | 铭牌 有误
1161 | 设施农业设备 | 温室大棚设备 | 热风炉 | 0.523-0.872MW(450000-750000kcal/h)、换热效率80%及以上生物质热风炉;配备送料和温控装置 | 宁波亿隆新能源有限公司 | 生物质成型燃料热风炉 | 5LS-720 |  | 5LS-720型生物质成型燃料热风炉，热风炉炉体外形尺寸（mm）为3800×1300×2070，热功率0.72MW，热效率≥80%，进料方式为自动进料，输出热风温度为70-140摄氏度，配备温控装置，在自动进料同时由温控装置自动调节进料频率 | 5LS-720生物质成型燃料热风炉，热风炉炉体外形尺寸（mm）为3800×1300×2070，结构形式为整体式，燃烧种类为生物质颗粒，燃烧形式为机烧，进料方式为自动进料，点火方式为人工点火，热功率为0.72MW，热效率≥80%，输出热风温度为70-140摄氏度，热风机风量为15436-28543m3/h，热风机功率为20.5kw,引烟风机风量为2664-5268m3/h，引烟风机功率为3kw，配套总功率为25.75kw | 25.75 | 购机补贴(非通用类) | 2025-12-30 | 浙江省 | 铭牌 有误
1162 | 设施农业设备 | 温室大棚设备 | 热风炉 | 0.523-0.872MW(450000-750000kcal/h)、换热效率80%及以上生物质热风炉;配备送料和温控装置 | 铜陵美天新能源科技有限公司 | 生物质热风炉 | 5LS-50 |  | 5LS-50型生物质热风炉以生物质颗粒为燃料，沸腾燃烧，自动进料，自动点火，热功率:0.58MW，热效率≥80%，设置有温度测量、显示和控制装置。 | 5LS-50型生物质热风炉以生物质颗粒为燃料，燃料燃烧产生的高温烟气体经换热管进行热交换，热交换之后的烟气体经换烟道管排出炉体，热风由风机抽送入烘干设备。5LS-100型生物质热风炉，整体式外形尺寸（长×宽×高）mm：5170×1510×2375，配套总功率： 13.25kW |  | 购机补贴(非通用类) | 2026-03-30 | 安徽省 | 参数不符
1163 | 设施农业设备 | 温室大棚设备 | 热风炉 | 0.523-0.872MW(450000-750000kcal/h)、换热效率80%及以上生物质热风炉;配备送料和温控装置 | 铜陵美天新能源科技有限公司 | 生物质热风炉 | 5LS-60 |  | 5LS-60型生物质热风炉以生物质颗粒为燃料，沸腾燃烧，自动进料，自动点火，热功率:0.7MW，热效率≥80%，设置有温度测量、显示和控制装置。 | 5LS-60型生物质热风炉以生物质颗粒为燃料，燃料燃烧产生的高温烟气体经换热管进行热交换，热交换之后的烟气体经换烟道管排出炉体，热风由风机抽送入烘干设备。5LS-100型生物质热风炉，整体式外形尺寸（长×宽×高）mm：5170×1510×2390，配套总功率： 19.45kW |  | 购机补贴(非通用类) | 2026-03-30 | 安徽省 | 参数不符
1164 | 设施农业设备 | 温室大棚设备 | 热风炉 | 0.523-0.872MW(450000-750000kcal/h)、换热效率80%及以上生物质热风炉;配备送料和温控装置 | 铜陵美天新能源科技有限公司 | 生物质热风炉 | 5LS-75A |  | 5LS-75A型生物质热风炉以生物质颗粒为燃料，悬浮燃烧，自动进料，人工点火，热功率:0.87MW，热效率80%，设置有温度测量、显示和控制装置。 | 5LS-75A型生物质热风炉以生物质颗粒为燃料，燃料燃烧产生的高温烟气体经换热管进行热交换，热交换之后的烟气体经换烟道管排出炉体，热风由风机抽送入烘干设备。5LS-100型生物质热风炉，整体式外形尺寸（长×宽×高）mm：5870×1780×2700，配套总功率： 25.32kW |  | 购机补贴(非通用类) | 2025-09-27 | 安徽省 | 参数不符
1165 | 设施农业设备 | 温室大棚设备 | 热风炉 | 0.523-0.872MW(450000-750000kcal/h)、换热效率80%及以上生物质热风炉;配备送料和温控装置 | 铜陵美天新能源科技有限公司 | 生物质热风炉 | 5LS-75B |  | 5LS-75B型生物质热风炉以生物质颗粒为燃料，悬浮燃烧，自动进料，人工点火，热功率:0.87MW，热效率80%，设置有温度测量、显示和控制装置。 | 5LS-75B型生物质热风炉以生物质颗粒为燃料，燃料燃烧产生的高温烟气体经换热管进行热交换，热交换之后的烟气体经换烟道管排出炉体，热风由风机抽送入烘干设备。5LS-100型生物质热风炉，整体式外形尺寸（长×宽×高）mm：5860×1470×2450，配套总功率： 25.32kW |  | 购机补贴(非通用类) | 2025-09-27 | 安徽省 | 参数不符
1166 | 设施农业设备 | 温室大棚设备 | 热风炉 | 0.523-0.872MW(450000-750000kcal/h)、换热效率80%及以上生物质热风炉;配备送料和温控装置 | 无锡市长洲环保科技有限公司 | 生物质成型燃料热风炉 | 5LS-705 |  | 5LS-705：结构型式：整体式；外形尺寸（长×宽×高）mm：4450*1680*2180；燃烧种类：生物质颗料；燃烧方式：机烧；进料方式：自动进料；点火方式：人工点火；热功率：0.705MW为6.1×100000kcal/h；热功率单位换算过程：0.705MW=600000KCAL/H=2538000KJ/H=2538MJ/H，热风机功率（kw）7.5；引烟风机功率（kw）2.2*2；配备送料和 | 5LS-705：结构型式：整体式；外形尺寸（长×宽×高）mm：4450*1680*2180；燃烧种类：生物质颗料；燃烧方式：机烧；进料方式：自动进料；点火方式：人工点火；热功率：0.705MW为6.1×100000kcal/h；热功率单位换算过程：0.705MW=600000KCAL/H=2538000KJ/H=2538MJ/H，热风机功率（kw）7.5；引烟风机功率（kw）2.2*2；配备送料和温控装置。 |  | 购机补贴(非通用类) | 2025-04-09 | 江苏省 | 参数不符
1167 | 设施农业设备 | 温室大棚设备 | 热风炉 | 0.872MW(750000kcal/h)及以上、换热效率80%及以上生物质热风炉;配备送料和温控装置 | 安徽都灵精密机械有限公司 | 稻壳热风炉 | 5LDL-150 |  | 型号：5LDL-150；结构：整体立式、悬浮燃烧，燃料品种：谷糠、木屑、生物质料等，换热管:外径X长度X厚度：Φ60x5450x3.0，数量：116；热功率：1.74MW；热风机电机功率：3x5.5kw；热风温度≤130℃。 | 型号：5LDL-150；结构：整体立式、悬浮燃烧，燃料品种：谷糠、木屑、生物质料等，换热管:外径X长度X厚度：Φ60x5450x3.0，数量：116；热功率：1.74MW；热风机电机功率：3x5.5kw；热风温度≤130℃ |  | 购机补贴(非通用类) | 2023-12-31 | 安徽省 | 参数不符
1168 | 设施农业设备 | 温室大棚设备 | 热风炉 | 0.872MW(750000kcal/h)及以上、换热效率80%及以上生物质热风炉;配备送料和温控装置 | 安徽都灵精密机械有限公司 | 稻壳热风炉 | 5LDL-200 |  | 型号：5LDL-200；结构：整体立式、悬浮燃烧，燃料品种：谷糠、木屑、生物质料等，换热管:外径X长度X厚度：Φ60x5900x3.0，数量：142；热功率：2.32MW；热风机电机功率：5x5.5kw；热风温度70-130℃ | 型号：5LDL-200；结构：整体立式、悬浮燃烧，燃料品种：谷糠、木屑、生物质料等，换热管:外径X长度X厚度：Φ60x5900x3.0，数量：142；热功率：2.32MW；热风机电机功率：5x5.5kw；热风温度70-130℃ |  | 购机补贴(非通用类) | 2023-12-31 | 安徽省 | 参数不符
1169 | 设施农业设备 | 温室大棚设备 | 热风炉 | 0.872MW(750000kcal/h)及以上、换热效率80%及以上生物质热风炉;配备送料和温控装置 | 安徽飞松机械科技股份有限公司 | 生物质热风炉 | 5LS-120 |  | 结构：整体、热交换式，燃料品种：生物质颗粒、谷糠、木屑 | 热功率：1.04MW，热风机电机功率：4.5kw，抽烟风机功率：3kw | 7.5 | 购机补贴(非通用类) | 2023-12-31 | 安徽省 | 参数不符
1170 | 设施农业设备 | 温室大棚设备 | 热风炉 | 0.872MW(750000kcal/h)及以上、换热效率80%及以上生物质热风炉;配备送料和温控装置 | 安徽飞松机械科技股份有限公司 | 生物质热风炉 | 5LS-90 |  | 结构：整体、热交换式，燃料品种：生物质颗粒、谷糠、木屑 | 热功率：1.04MW，热风机电机功率：4.5kw，抽烟风机功率：3kw | 7.5 | 购机补贴(非通用类) | 2023-12-31 | 安徽省 | 参数不符
1171 | 设施农业设备 | 温室大棚设备 | 热风炉 | 0.872MW(750000kcal/h)及以上、换热效率80%及以上生物质热风炉;配备送料和温控装置 | 安徽金粮机械科技有限公司 | 热风炉 | JL-5L-95A |  | 结构型式为整体式；热风炉炉体外形尺寸（长*宽*高）4350*1800*2660mm；；燃料种类：生物质颗粒；燃料方式：沸腾燃烧；进料方式：自动进料；点火方式：人工点火；热功率：1.10MW | 结构型式为整体式；热风炉炉体外形尺寸（长*宽*高）4350*1800*2660mm；；燃料种类：生物质颗粒；燃料方式：沸腾燃烧；进料方式：自动进料；点火方式：人工点火；热功率：1.10MW；安全装置、防触电、防烫装置、警示标贴； |  | 购机补贴(非通用类) | 2025-11-30 | 安徽省 | 参数不符
1172 | 设施农业设备 | 温室大棚设备 | 热风炉 | 0.872MW(750000kcal/h)及以上、换热效率80%及以上生物质热风炉;配备送料和温控装置 | 安徽金锡机械科技有限公司 | 生物质成型燃料热风炉 | 5LHS-100 |  | 热功率1.16MW；换热效率：81% ；配备送料装置和温控设备；燃料:生物质颗粒； | 送料装置、温控设备；燃料:生物质颗粒；热功率1.16MW=1000000kcal/h=4184000kJ/h=4184MJ/h；换热效率：81% |  | 购机补贴(非通用类) | 2026-05-27 | 安徽省 | 铭牌 有误
1173 | 设施农业设备 | 温室大棚设备 | 热风炉 | 0.872MW(750000kcal/h)及以上、换热效率80%及以上生物质热风炉;配备送料和温控装置 | 安徽金锡机械科技有限公司 | 生物质成型燃料热风炉 | 5LHS-80 |  | 热功率0.93MW；换热效率：81%；配备送料装置和温控设备；燃料:生物质颗粒； | 送料装置、温控设备；燃料:生物质颗粒；热功率0.93MW=800000kcal/h=3347200kJ/h=3347.2MJ/h；换热效率：81% |  | 购机补贴(非通用类) | 2026-05-27 | 安徽省 | 铭牌 有误
1174 | 设施农业设备 | 温室大棚设备 | 热风炉 | 0.872MW(750000kcal/h)及以上、换热效率80%及以上生物质热风炉;配备送料和温控装置 | 安徽省久阳农业机械有限公司 | 生物质热风炉 | 5LS-90 |  | j结构：整体、热交换式 燃料品种：生物质颗粒 换热管：∅60*1500mm*2.8mm 数量：306根 热功率：≥1.04MW 热风机电机功率：7.5KW 抽烟机单机功率：3.0KW 炉体外形尺寸：4080mm*1600mm*2800mm 热风温度：≤90℃ 备注：炉外形尺寸不含烟囱、所有风机和外接管道 | j结构：整体、热交换式 燃料品种：生物质颗粒 换热管：∅60*1500mm*2.8mm 数量：306根 热功率：≥1.04MW 热风机电机功率：7.5KW 抽烟机单机功率：3.0KW 炉体外形尺寸：4080mm*1600mm*2800mm 热风温度：≤90℃ 备注：炉外形尺寸不含烟囱、所有风机和外接管道 |  | 购机补贴(非通用类) | 2022-12-31 | 安徽省 | 铭牌 有误
1175 | 设施农业设备 | 温室大棚设备 | 热风炉 | 0.872MW(750000kcal/h)及以上、换热效率80%及以上生物质热风炉;配备送料和温控装置 | 安徽永鹏机械有限公司 | 生物质颗粒热风炉 | 5LSW-100 |  | 换热效率≥80%,配备送料和温控装置，形式：整体式，燃料：生物质颗粒，热功率：1.16MW | 配置自动送料系统和温控系统，配置互联网+技术。 |  | 购机补贴(非通用类) | 2025-09-27 | 安徽省 | 铭牌 有误
1176 | 设施农业设备 | 温室大棚设备 | 热风炉 | 0.872MW(750000kcal/h)及以上、换热效率80%及以上生物质热风炉;配备送料和温控装置 | 安徽永鹏机械有限公司 | 生物质颗粒热风炉 | 5LSW-120 |  | 换热效率≥80%,配备送料和温控装置，形式：整体式，燃料：生物质颗粒，热功率：1.39MW | 配置自动送料系统和温控系统，配置互联网+技术。 |  | 购机补贴(非通用类) | 2025-09-27 | 安徽省 | 铭牌 有误
1177 | 设施农业设备 | 温室大棚设备 | 热风炉 | 0.872MW(750000kcal/h)及以上、换热效率80%及以上生物质热风炉;配备送料和温控装置 | 安徽永鹏机械有限公司 | 生物质颗粒热风炉 | 5LSW-80 |  | 换热效率≥80%,配备送料和温控装置，形式：整体式，燃料：生物质颗粒，热功率：0.93MW | 配置自动送料系统和温控系统，配置互联网+技术。 |  | 购机补贴(非通用类) | 2022-12-31 | 安徽省 | 铭牌 有误
1178 | 设施农业设备 | 温室大棚设备 | 热风炉 | 0.872MW(750000kcal/h)及以上、换热效率80%及以上生物质热风炉;配备送料和温控装置 | 常州正义生物再生能源设备有限公司 | 生物质颗粒热风炉 | SY-7500 |  | 热功率≥750000kcal/h，换热效率≥80%，配备送料和温控装置。 | 热功率≥750000kcal/h，换热效率≥80%，配备送料和温控装置。 |  | 购机补贴(非通用类) | 2022-12-31 | 江苏省 | 铭牌 有误
1179 | 设施农业设备 | 温室大棚设备 | 热风炉 | 0.872MW(750000kcal/h)及以上、换热效率80%及以上生物质热风炉;配备送料和温控装置 | 合肥光裕机械有限责任公司 | 生物质（颗粒）热风炉 | 5L/S-90 |  | 热风炉型号：5L/S-90；结构：热交换式；燃料品种：生物质颗粒；换热管外径×长度×厚度：φ60×1200×1.5mm/φ100×1200×2.0mm；换热管数量：244/23；热功率：1.04MW；热风机电机功率：5.5×5KW；抽烟风机功率：2.2KW；炉体外形尺寸（长×宽×高）（不含烟囱、所有风机和外接管道）：4500×1560×2300mm；热风炉温度：≤120℃ | 热风炉型号：5L/S-90；结构：热交换式；燃料品种：生物质颗粒；换热管外径×长度×厚度：φ60×1200×1.5mm/φ100×1200×2.0mm；换热管数量：244/23；热功率：1.04MW；热风机电机功率：5.5×5KW；抽烟风机功率：2.2KW；炉体外形尺寸（长×宽×高）（不含烟囱、所有风机和外接管道）：4500×1560×2300mm；热风炉温度：≤120℃ | 2.2 | 购机补贴(非通用类) | 2023-12-31 | 安徽省 | 参数不符
1180 | 设施农业设备 | 温室大棚设备 | 热风炉 | 0.872MW(750000kcal/h)及以上、换热效率80%及以上生物质热风炉;配备送料和温控装置 | 合肥金扬光机械科技有限公司 | 生物质颗粒热风炉 | 5L-90A |  | 热功率:1.05MW=900000KCAL/H;换热效率:80.7%;配备送料和温控装置;型式:整体换热式;燃料品种:生物质颗粒; | 热功率:1.05MW=900000KCAL/H;换热效率:80.7%;配备送料和温控装置;型式:整体换热式;燃料品种:生物质颗粒;热风机电机功率:33KW;抽烟风机功率：3KW | 7.5 | 购机补贴(非通用类) | 2022-12-31 | 安徽省 | 参数不符
1181 | 设施农业设备 | 温室大棚设备 | 热风炉 | 0.872MW(750000kcal/h)及以上、换热效率80%及以上生物质热风炉;配备送料和温控装置 | 合肥易祥农业机械智能装备有限公司 | 生物质热风炉 | 5LSW-75 |  | 热功率（MW）：0.879，换热效率：80.6%，配备送料和温控装置，燃料品种：生物质颗粒 | 热风炉型号：5LSW-75、型式：整体换热式、燃料品种：生物质颗粒 、热功率（MW）：0.87、热风机电机功率（KW）：11、抽烟风机功率（KW）：3、炉子体外尺寸（长X宽X高）（不含烟囱、所有风机和外接管道）（mm):4700X1620X2550 | 14 | 购机补贴(非通用类) | 2022-12-31 | 安徽省 | 参数不符
1182 | 设施农业设备 | 温室大棚设备 | 热风炉 | 0.872MW(750000kcal/h)及以上、换热效率80%及以上生物质热风炉;配备送料和温控装置 | 湖南郴州粮油机械有限公司 | 生物质成型燃料热风炉 | 5LS-880 |  | 结构型式(整体式、分置式)：分置式；热风炉炉体外形尺寸(长×宽×高)(mm)：5130*1700*2250；燃料种类：生物质颗粒；热功率(MW)：0.880(880kw)；配套总功率(KW)：23.71； | 结构型式(整体式、分置式)：分置式；热风炉炉体外形尺寸(长×宽×高)(mm)：5130*1700*2250；燃料种类：生物质颗粒；热功率(MW)：0.880(880kw)；配套总功率(KW)：23.71； |  | 购机补贴(非通用类) | 2025-08-06 | 湖南省 | 参数不符
1183 | 设施农业设备 | 温室大棚设备 | 热风炉 | 0.872MW(750000kcal/h)及以上、换热效率80%及以上生物质热风炉;配备送料和温控装置 | 宁波亿隆新能源有限公司 | 生物质成型燃料热风炉 | 5LS-1060 |  | 5LS-1060型生物质成型燃料热风炉，热风炉炉体外形尺寸（mm）为4300×1850×2400，热功率1.06MW，热效率≥80%，进料方式为自动进料，输出热风温度为70-140摄氏度，配备温控装置，在自动进料同时由温控装置自动调节进料频率 | 5LS-1060生物质成型燃料热风炉，热风炉炉体外形尺寸（mm）为4300×1850×2400，结构形式为整体式，燃烧种类为生物质颗粒，燃烧形式为机烧，进料方式为自动进料，点火方式为人工点火，热功率为1.06MW，热效率≥80%，输出热风温度为70-140摄氏度，热风机风量为21148-39105m3/h，热风机功率为28kw,引烟风机风量为3376-7034m3/h，引烟风机功率为4.4kw，配套总功率为34.65kw | 34.65 | 购机补贴(非通用类) | 2025-12-30 | 浙江省 | 铭牌 有误
1184 | 设施农业设备 | 温室大棚设备 | 热风炉 | 0.872MW(750000kcal/h)及以上、换热效率80%及以上生物质热风炉;配备送料和温控装置 | 宁波亿隆新能源有限公司 | 生物质成型燃料热风炉 | 5LS-890 |  | 5LS-890型生物质成型燃料热风炉，热风炉炉体外形尺寸（mm）为4000×1500×2280，热功率0.89MW，热效率≥80%，进料方式为自动进料，输出热风温度为70-140摄氏度，配备温控装置，在自动进料同时由温控装置自动调节进料频率 | 5LS-890生物质成型燃料热风炉，热风炉炉体外形尺寸（mm）为4000×1500×2280，结构形式为整体式，燃烧种类为生物质颗粒，燃烧形式为机烧，进料方式为自动进料，点火方式为人工点火，热功率为0.89MW，热效率≥80%，输出热风温度为70-140摄氏度，热风机风量为19448-35962m3/h，热风机功率为26kw,引烟风机风量为2262-4712m3/h，引烟风机功率为3kw，配套总功率为31.25kw | 31.25 | 购机补贴(非通用类) | 2025-12-30 | 浙江省 | 铭牌 有误
1185 | 设施农业设备 | 温室大棚设备 | 热风炉 | 0.872MW(750000kcal/h)及以上、换热效率80%及以上生物质热风炉;配备送料和温控装置 | 铜陵美天新能源科技有限公司 | 生物质热风炉 | 5LS-100 |  | 5LS-100型生物质热风炉以生物质颗粒为燃料，沸腾燃烧，自动进料，自动点火，热功率:1.17MW，热效率≥80%，设置有温度测量、显示和控制装置。 | 5LS-100型生物质热风炉以生物质颗粒为燃料，燃料燃烧产生的高温烟气体经换热管进行热交换，热交换之后的烟气体经换烟道管排出炉体，热风由风机抽送入烘干设备。5LS-100型生物质热风炉，整体式外形尺寸（长×宽×高）mm：5670×1745×2760，配套总功率：36.75kW |  | 购机补贴(非通用类) | 2026-03-30 | 安徽省 | 参数不符
1186 | 设施农业设备 | 温室大棚设备 | 热风炉 | 0.872MW(750000kcal/h)及以上、换热效率80%及以上生物质热风炉;配备送料和温控装置 | 无锡市长洲环保科技有限公司 | 生物质成型燃料热风炉 | 5LS-1060 |  | 5LS-1060：结构型式：整体式；外形尺寸（长×宽×高）mm：4920*2060*2480；燃烧种类：生物质颗料；燃烧方式：机烧；进料方式：自动进料；点火方式：人工点火；热功率：1.060MW为9.1×100000kcal/h；热功率单位换算过程：1.060MW=900000KCAL/H=3816000KJ/H=3816MJ/H，热风机功率（kw）7.5*2；引烟风机功率（kw）3.0*2；配备 | 5LS-1060：结构型式：整体式；外形尺寸（长×宽×高）mm：4920*2060*2480；燃烧种类：生物质颗料；燃烧方式：机烧；进料方式：自动进料；点火方式：人工点火；热功率：1.060MW为9.1×100000kcal/h；热功率单位换算过程：1.060MW=900000KCAL/H=3816000KJ/H=3816MJ/H，热风机功率（kw）7.5*2；引烟风机功率（kw）3.0*2；配备送料和温控装置。 |  | 购机补贴(非通用类) | 2025-04-09 | 江苏省 | 参数不符
1187 | 设施农业设备 | 温室大棚设备 | 热风炉 | 0.872MW(750000kcal/h)及以上、换热效率80%及以上生物质热风炉;配备送料和温控装置 | 无锡市长洲环保科技有限公司 | 生物质成型燃料热风炉 | 5LS-880 |  | 5LS-880：结构型式：整体式；外形尺寸（长×宽×高）mm：4560*1860*2480；燃烧种类：生物质颗料；燃烧方式：机烧；进料方式：自动进料；点火方式：人工点火；热功率：0.880MW为7.6×100000kcal/h；热功率单位换算过程：0.880MW=750000KCAL/H=3168000KJ/H=3168MJ/H，热风机功率（kw）5.5*2；引烟风机功率（kw）2.2*2；配备送 | 5LS-880：结构型式：整体式；外形尺寸（长×宽×高）mm：4560*1860*2480；燃烧种类：生物质颗料；燃烧方式：机烧；进料方式：自动进料；点火方式：人工点火；热功率：0.880MW为7.6×100000kcal/h；热功率单位换算过程：0.880MW=750000KCAL/H=3168000KJ/H=3168MJ/H，热风机功率（kw）5.5*2；引烟风机功率（kw）2.2*2；配备送料和温控装置。 |  | 购机补贴(非通用类) | 2025-04-09 | 江苏省 | 参数不符
1188 | 动力机械 | 拖拉机 | 轮式拖拉机 | 30-40马力两轮驱动拖拉机 | 常州东风农机集团有限公司 | 轮式拖拉机 | DF300A |  | 该拖拉机为30马力轮式拖拉机; 驱动方式: L两轮驱动; 标定功率：22.1KW; 最小使用比质量61.54kg/kW； | 整机型号、名称：DF300A；两驱；整机外廓尺寸(长×宽×高及部位)： 3120×1485×2425mm 安全架；最小使用质量：1360kg；最小使用比质量：61.54 kg/kW ；发动机与主离合器联接方式：直联式； | 22.1 | 购机补贴(通用类) | 2024-12-30 | 江苏省 | 图片有误 |  | FH19GW1751 FH19GW1771 FH19GW1781 FH19GW1791 | 国家拖拉机质量监督检验中心 | （2019）委检字整机类第0022号 | 盐城市农业机械实验鉴定站
1189 | 动力机械 | 拖拉机 | 轮式拖拉机 | 30-40马力两轮驱动拖拉机 | 洛阳泰红农业机械有限公司 | 轮式拖拉机 | 300 |  | 整机型号、名称:300、轮式拖拉机;整机驱动型式:两驱;整机外廓尺寸(长×宽×高及部位):3250×1300×2200至安全架mm | 整机外廓尺寸(长×宽×高及部位):3250×1300×2200至安全架mm;轴距或履带接地长:1700mm;常用轮距(前轮/后轮)或轨距:1100/1100mm;轮距(前轮/后轮)或轨距:1000-1200/1100-1200mm;最小离地间隙及部位:390mm至前桥底部;最小使用质量:1130kg;履带接地比压kPa；最小使用比质量：51.22kg/kW；挡位数（前进/倒退）：8/2；主变速挡位数：4+1；副变速挡位数：2；最高设计理论速度：26.7km/h；发动机与主离合器联接方式：直联 | 22.06 | 购机补贴(通用类) | 2025-12-30 | 河南省 | 推广鉴定证书有误 |  | FH16GW0662 | 国家拖拉机质量监督检验中心 | 2015KKX030 | 河南省拖拉机柴油机产品质量监督检验中心
1190 | 动力机械 | 拖拉机 | 轮式拖拉机 | 30-40马力两轮驱动拖拉机 | 山东华东拖拉机制造有限公司 | 轮式拖拉机 | 铁拖-300 |  | 标定功率：22.1kw（30马力），驱动方式：两轮驱动 | 标定功率：22.1kw（30马力），驱动方式：两轮驱动 | 22.1 | 购机补贴(通用类) | 2024-12-30 | 山东省 | 铭牌 有误 |  | NW201906015 | 山东省农业机械科学研究院产品质量检测中心 | W201611032 | 机械工业农业机械产品质量检测中心（济南）
1191 | 动力机械 | 拖拉机 | 轮式拖拉机 | 30-40马力两轮驱动拖拉机 | 山东华东拖拉机制造有限公司 | 轮式拖拉机 | 铁拖-350 |  | 标定功率：25.8kw（35马力），驱动方式：两轮驱动； | 标定功率：25.8kw（35马力），驱动方式：两轮驱动； | 25.8 | 购机补贴(通用类) | 2024-12-30 | 山东省 | 铭牌 有误 |  | NW201906015 | 山东省农业机械科学研究院产品质量检测中心 | W201611032 | 机械工业农业机械产品质量检测中心（济南）
1192 | 动力机械 | 拖拉机 | 轮式拖拉机 | 30-40马力两轮驱动拖拉机 | 山东兖泰拖拉机制造有限公司 | 轮式拖拉机 | 兖泰300 |  | 30马力≤22.06kW＜40马力；驱动方式：两轮驱动 | 30马力≤22.06kW＜40马力；驱动方式：两轮驱动 | 22.06 | 购机补贴(通用类) | 2021-12-31 | 山东省 | 图片有误 |  | W201510022 | 山东省农业机械产品质量监督检验站 | W201110061-Ⅱ | 山东省农业机械产品质量监督检验站
1193 | 动力机械 | 拖拉机 | 轮式拖拉机 | 30-40马力两轮驱动拖拉机 | 泰安泰山国泰拖拉机制造有限公司 | 轮式拖拉机 | 泰山-350 |  | 功率：35马力（26KW），驱动方式：两轮驱动 | 外廓尺寸（长*宽*高及部位mm）：3280×1600×2270（安全架），驱动型式：两驱 ，标定功率（kw)：26，发动机 商标或品牌： 四达 发动机型号： SD4AW3D，轴距（mm）：1930，最小使用质量（kg）：1460，配重（kg）(前/后)：32/170，档位数（前进/倒退）：8/2，变速箱（器）型式：机械平面组成式，机架型式： 无架 | 26 | 购机补贴(通用类) | 2024-12-30 | 山东省 | 可靠性报告有误 |  | W201506086 | 山东省农业机械产品质量监督检验站 | №201801265 | 江苏省农业机械试验鉴定站
1194 | 动力机械 | 拖拉机 | 轮式拖拉机 | 40-50马力两轮驱动拖拉机 | 常州东风农机集团有限公司 | 轮式拖拉机 | DF400-15 |  | 该拖拉机为40马力轮式拖拉机; 驱动方式: 两轮驱动; 标定功率：29.4KW; | 整机型号、名称：DF400-15；两驱；整机外廓尺寸(长×宽×高及部位)：3145×1440×2320 mm安全架；最小使用质量：1260kg；最小使用比质量：42.86kg/kW；翻倾防护装置（驾驶室或安全框架）型式：安全框架；整机发动机与离合器联接方式:直联式;排放标准：国三； | 29.4 | 购机补贴(通用类) | 2024-12-30 | 江苏省 | 图片有误 |  | FH19GW1781 FH19GW1771 | 国家拖拉机质量监督检验中心 | （2019）委检字整机类第0022号 | 盐城市农业机械实验鉴定站
1195 | 动力机械 | 拖拉机 | 轮式拖拉机 | 40-50马力两轮驱动拖拉机 | 常州东风农机集团有限公司 | 轮式拖拉机 | DF450-15 |  | 该拖拉机为45马力轮式拖拉机; 驱动方式: 两轮驱动; 标定功率：33.1KW; | 整机型号、名称：DF450-15；两驱；整机外廓尺寸(长×宽×高及部位)：3305×1440×2320mm 安全架；最小使用质量：1355kg；最小使用比质量：40.94 kg/kW； 翻倾防护装置（驾驶室或安全框架）型式：安全框架；整机发动机与离合器联接方式:直联式;排放标准：国三； | 33.1 | 购机补贴(通用类) | 2024-12-30 | 江苏省 | 图片有误 |  | FH19GW1781 FH19GW1771 | 国家拖拉机质量监督检验中心 | （2019）委检字整机类第0022号 | 盐城市农业机械实验鉴定站
1196 | 动力机械 | 拖拉机 | 轮式拖拉机 | 40-50马力两轮驱动拖拉机 | 山东华东拖拉机制造有限公司 | 轮式拖拉机 | 铁拖-400 |  | 标定功率：29.5kw（40马力），驱动方式：两轮驱动； | 标定功率：29.5kw（40马力），驱动方式：两轮驱动； | 29.5 | 购机补贴(通用类) | 2024-12-30 | 山东省 | 铭牌 有误 |  | NW201906015 | 山东省农业机械科学研究院产品质量检测中心 | W201611032 | 机械工业农业机械产品质量检测中心（济南）
1197 | 动力机械 | 拖拉机 | 轮式拖拉机 | 40-50马力两轮驱动拖拉机 | 山东华东拖拉机制造有限公司 | 轮式拖拉机 | 铁拖-450 |  | 标定功率：33.1kw（45马力），驱动方式：两轮驱动； | 标定功率：33.1kw（45马力），驱动方式：两轮驱动； | 33.1 | 购机补贴(通用类) | 2024-12-30 | 山东省 | 铭牌 有误 |  | NW201906015 | 山东省农业机械科学研究院产品质量检测中心 | W201611032 | 机械工业农业机械产品质量检测中心（济南）
1198 | 动力机械 | 拖拉机 | 轮式拖拉机 | 40-50马力两轮驱动拖拉机 | 山东兖泰拖拉机制造有限公司 | 轮式拖拉机 | 兖泰400 |  | 40马力≤29.5kW/40马力＜50马力；驱动方式：两轮驱动 | 40马力≤29.5kW/40马力＜50马力；驱动方式：两轮驱动 | 29.5 | 购机补贴(通用类) | 2021-12-31 | 山东省 | 图片有误 |  | W201510022 | 山东省农业机械产品质量监督检验站 | W201110063-Ⅱ | 山东省农业机械产品质量监督检验站
1199 | 动力机械 | 拖拉机 | 轮式拖拉机 | 40-50马力两轮驱动拖拉机 | 山东兖泰拖拉机制造有限公司 | 轮式拖拉机 | 兖泰400A |  | 40马力≤29.5kW/40马力＜50马力；驱动方式：两轮驱动 | 40马力≤29.5kW/40马力＜50马力；驱动方式：两轮驱动 | 29.5 | 购机补贴(通用类) | 2023-12-31 | 山东省 | 图片有误 |  | WJ2018KFH012 | 河南省拖拉机柴油机产品质量检验中心 | （2017）委字 整机 类第01010021号 | 盐城市农业机械试验鉴定站
1200 | 动力机械 | 拖拉机 | 轮式拖拉机 | 40-50马力两轮驱动拖拉机 | 山东兖泰拖拉机制造有限公司 | 轮式拖拉机 | 兖泰450 |  | 40马力≤33.1kW/45马力＜50马力；驱动方式：两轮驱动 | 40马力≤33.1kW/45马力＜50马力；驱动方式：两轮驱动 | 33.1 | 购机补贴(通用类) | 2021-12-31 | 山东省 | 图片有误 |  | W201510022 | 山东省农业机械产品质量监督检验站 | （2013）委字01类第037号 | 江苏省农业机械试验鉴定站
1201 | 动力机械 | 拖拉机 | 轮式拖拉机 | 40-50马力两轮驱动拖拉机 | 山东兖泰拖拉机制造有限公司 | 轮式拖拉机 | 兖泰450A |  | 40马力≤33.1kW/45马力＜50马力；驱动方式：两轮驱动 | 40马力≤33.1kW/45马力＜50马力；驱动方式：两轮驱动 | 33.1 | 购机补贴(通用类) | 2023-12-31 | 山东省 | 图片有误 |  | WJ2018KFH012 | 河南省拖拉机柴油机产品质量检验中心 | 0000000. | 盐城市农业机械试验鉴定站
1202 | 动力机械 | 拖拉机 | 轮式拖拉机 | 40-50马力两轮驱动拖拉机 | 潍坊泰鸿拖拉机有限公司 | 轮式拖拉机 | TY400-D |  | 发动机标定功率（kw）：29.5kw；驱动型式：两轮驱动 | 驱动型式：两轮驱动；外廓尺寸(长×宽×高)：3195×1300×1180（至方向盘）；轴距：1580；轮距(前轮/后轮)：980/930-1150（1000出厂）；最小使用质量：1300；最大配重(前/后)：9/20；档位数(前进/倒退/爬行)：8/2/0；发动机与离合器联接方式：直联式；转向系型式：前轮液压转向；传动系变速箱型式：（4+1）×2组成式；变速箱换档方式：滑移齿轮换挡；动力输出轴转速（r/min）：720；轮胎型号(前轮/后轮)：636×176-12/13.6-20 | 29.5 | 购机补贴(通用类) | 2021-12-31 | 山东省 | 图片有误 |  | NW202001031 | 山东省农业机械科学研究院产品质量检测中心 | 2016KKX024 | 河南省拖拉机柴油机产品质量监督检验中心
1203 | 动力机械 | 拖拉机 | 轮式拖拉机 | 40-50马力两轮驱动拖拉机 | 潍坊泰鸿拖拉机有限公司 | 轮式拖拉机 | TY450-D |  | 发动机标定功率（kw）：33.1kw；驱动型式：两轮驱动 | 驱动型式：两轮驱动；外廓尺寸(长×宽×高)：3195×1300×1180（至方向盘）；轴距：1645；轮距(前轮/后轮)：980/930-1150（1000出厂）；最小使用质量：1310；最大配重(前/后)：9/20；档位数(前进/倒退/爬行)：8/2/0；发动机与离合器联接方式：直联式；转向系型式：前轮液压转向；传动系变速箱型式：（4+1）×2组成式；变速箱换档方式：滑移齿轮换挡；动力输出轴转速（r/min）：720；轮胎型号(前轮/后轮)：636×176-12/13.6-20 | 33.1 | 购机补贴(通用类) | 2021-12-31 | 山东省 | 图片有误 |  | NW202001031 | 山东省农业机械科学研究院产品质量检测中心 | 2016KKX024 | 河南省拖拉机柴油机产品质量监督检验中心
1204 | 动力机械 | 拖拉机 | 轮式拖拉机 | 50-60马力两轮驱动拖拉机 | 常州东风农机集团有限公司 | 轮式拖拉机 | DF500 |  | 该拖拉机为50马力轮式拖拉机; 驱动方式: 两轮驱动; 标定功率：36.8KW; 最小使用比质量58.15kg/kW； | 整机型号：DF500；两轮驱动；整机外廓尺寸(长×宽×高)：3860×1650(宽：1900八块配重)×2550mm（高：2500mm配置安全架）;发动机与离合器联接方式：直联式;整机最小使用质量:2370kg（驾驶室）/2140kg(安全架);翻倾防护装置（驾驶室或安全框架）型式:驾驶室或安全框架;最小使用比质量58.15kg/kW； | 36.8 | 购机补贴(通用类) | 2025-12-30 | 江苏省 | 翻倾防护装置有误 |  | FH19GW1611 / FH19GW1621 | 国家拖拉机质量监督检验中心 | （2004）委字01类第18号 | 江苏省农业机械试验鉴定站
1205 | 动力机械 | 拖拉机 | 轮式拖拉机 | 50-60马力两轮驱动拖拉机 | 常州东风农机集团有限公司 | 轮式拖拉机 | DF500G3 |  | 该拖拉机为50马力轮式拖拉机; 驱动方式: 两轮驱动; 标定功率：36.8KW; 最小使用比质量53.53kg/kW； | 整机型号：DF500G3；4×2两轮驱动；整机外廓尺寸(长×宽×高)：3745×1655×2485mm（2490mm安全架机型）;整机最小使用质量:驾驶室2130kg、安全架1970kg;整机发动机与离合器联接方式:直联;排放标准：国三； | 36.8 | 购机补贴(通用类) | 2023-12-31 | 江苏省 | 图片有误 |  | FH20GW1261 / FH14GW0041 | 国家拖拉机质量监督检验中心（洛阳西苑车辆与动力检测所有限公司） | （2017）委检字整机类第133号 | 盐城市农业机械实验鉴定站
1206 | 动力机械 | 拖拉机 | 轮式拖拉机 | 50-60马力两轮驱动拖拉机 | 常州东风农机集团有限公司 | 轮式拖拉机 | DF550 |  | 该拖拉机为50马力轮式拖拉机; 驱动方式: 两轮驱动; 标定功率：40.5KW; 最小使用比质量52.84kg/kW； | 整机型号：DF550；4×2两轮驱动；整机外廓尺寸(长×宽×高) ：3860×1650×2550mm(宽：1900八块配重)；整机最小使用质量：2370KG；整机发动机与离合器联接方式：直联式；翻倾防护装置（驾驶室或安全框架）型式：驾驶室；选装安全架型式：安全架；选装安全架整机外廓尺寸（长×宽×高）：3860×1650(宽：1900八块配重)×2500mm；选装安全架整机最小使用质量：2140kg； | 40.5 | 购机补贴(通用类) | 2023-12-31 | 江苏省 | 翻倾防护装置有误 |  | FH19GW1611 / FH19GW1621 | 国家拖拉机质量监督检验中心 | （2004）委字01类第18号 | 江苏省农业机械试验鉴定站
1207 | 动力机械 | 拖拉机 | 轮式拖拉机 | 50-60马力两轮驱动拖拉机 | 常州东风农机集团有限公司 | 轮式拖拉机 | DF550G3 |  | 该拖拉机为55马力轮式拖拉机; 驱动方式: 两轮驱动; 标定功率：40.5KW; | 整机型号：DF550G3；4×2两轮驱动；整机外廓尺寸(长×宽×高)：3745×1710×2550mm（2555mm安全架机型）;整机最小使用质量：驾驶室2190kg、（2030kg安全架机型）;最小使用比质量50.12kg/kW；翻倾防护装置（驾驶室或安全框架）型式:安全驾驶室或安全架;整机发动机与离合器联接方式:直联式;排放标准：国三； | 40.5 | 购机补贴(通用类) | 2023-12-31 | 江苏省 | 翻倾防护装置有误 |  | FH20GW1261 / FH14GW0041 | 国家拖拉机质量监督检验中心（洛阳西苑车辆与动力检测所有限公司） | （2017）委检字整机类第133号 | 盐城市农业机械试验鉴定站
1208 | 动力机械 | 拖拉机 | 轮式拖拉机 | 50-60马力两轮驱动拖拉机 | 洛阳映山红拖拉机有限公司 | 轮式拖拉机 | 新东方500B |  | 整机型式：轮式、4×2两轮驱动；发动机标定功率kW：36.8；外廓尺寸mm（长×宽×高）：3200×1340×2100；轴距mm：1750；常用轮距mm（前轮/后轮）：970/1080;轮距mm（前轮/后轮）：970/1080;轮距（前轮/后轮）调整方式：不可调/不可调；最小使用质量kg：1240；标准配重kg(前/后)：36/30；最小使用比质量kg/kW：33.70；挡位数(前进/倒退/爬行)：8/2/0；主变速挡位数/副变速挡位数/其他挡位数：（4＋1）/2/0；发动机与离合器联接方式：直联式；起动方式：电起动；翻倾防护装置（驾驶室或安全框架）型式：两柱式；前照灯型号：SZ550.48.030A/031A；转向系型式：全液压前轮转向；行车制动系型式：蹄式；驻车制动系型式：蹄式；离合器型式：干式、单作用；传动系变速箱型式：（4＋1）×2机械组成式；主变速箱换档方式：啮合套；副变速箱换档方式：/；轮胎型号(前轮/后轮)：4.50-12/13.6-16 | 整机型式：轮式、4×2两轮驱动；发动机标定功率kW：36.8；外廓尺寸mm（长×宽×高）：3200×1340×2100；轴距mm：1750；常用轮距mm（前轮/后轮）：970/1080;轮距mm（前轮/后轮）：970/1080;轮距（前轮/后轮）调整方式：不可调/不可调；最小使用质量kg：1240；标准配重kg(前/后)：36/30；最小使用比质量kg/kW：33.70；挡位数(前进/倒退/爬行)：8/2/0；主变速挡位数/副变速挡位数/其他挡位数：（4＋1）/2/0；发动机与离合器联接方式：直联式；起动方式：电起动；翻倾防护装置（驾驶室或安全框架）型式：两柱式；前照灯型号：SZ550.48.030A/031A；转向系型式：全液压前轮转向；行车制动系型式：蹄式；驻车制动系型式：蹄式；离合器型式：干式、单作用；传动系变速箱型式：（4＋1）×2机械组成式；主变速箱换档方式：啮合套；副变速箱换档方式：/；轮胎型号(前轮/后轮)：4.50-12/13.6-16 | 36.8 | 购机补贴(通用类) | 2025-12-30 | 河南省 | 翻倾防护装置有误 |  | FH15GW0517 | 国家拖拉机质量监督检验中心 | WJ2018AXN007 | 河南省拖拉机柴油机产品质量监督检验中心
1209 | 动力机械 | 拖拉机 | 轮式拖拉机 | 50-60马力两轮驱动拖拉机 | 宁波兴野拖拉机制造有限公司 | 轮式拖拉机 | 500 |  | 标定功率：50马力，驱动方式：四轮驱动。 | 标定功率：50马力，驱动方式：四轮驱动。配装国3排放柴油机，最小使用比质量：47.83 | 36.8 | 购机补贴(通用类) | 2024-12-30 | 浙江宁波 | 翻倾防护装置有误 |  | FH19GW0101 | 国家拖拉机质量监督检验中心 | WC-3(2008)050 | 黑龙江省农业机械试验鉴定站
1210 | 动力机械 | 拖拉机 | 轮式拖拉机 | 50-60马力两轮驱动拖拉机 | 山东华东拖拉机制造有限公司 | 轮式拖拉机 | 铁拖-500 |  | 标定功率：36.8kw（50马力），驱动方式：两轮驱动； | 标定功率：36.8kw（50马力），驱动方式：两轮驱动； | 36.8 | 购机补贴(通用类) | 2021-12-31 | 山东省 | 铭牌 有误 |  | NW201906015 | 山东省农业机械科学研究院产品质量检测中心 | W201611032 | 机械工业农业机械产品质量检测中心（济南）
1211 | 动力机械 | 拖拉机 | 轮式拖拉机 | 50-60马力两轮驱动拖拉机 | 山东华东拖拉机制造有限公司 | 轮式拖拉机 | 铁拖-500D |  | 标定功率：36.8kw（50马力），驱动方式：两轮驱动； | 标定功率：36.8kw（50马力），驱动方式：两轮驱动； | 36.8 | 购机补贴(通用类) | 2021-12-31 | 山东省 | 铭牌 有误 |  | NW201906015 | 山东省农业机械科学研究院产品质量检测中心 | W201611032 | 机械工业农业机械产品质量检测中心（济南）
1212 | 动力机械 | 拖拉机 | 轮式拖拉机 | 50-60马力两轮驱动拖拉机 | 山东华东拖拉机制造有限公司 | 轮式拖拉机 | 铁拖-550 |  | 标定功率：40.4kw（55马力），驱动方式：两轮驱动； | 标定功率：40.4kw（55马力），驱动方式：两轮驱动； | 40.4 | 购机补贴(通用类) | 2021-12-31 | 山东省 | 铭牌 有误 |  | NW201906015 | 山东省农业机械科学研究院产品质量检测中心 | W201611032 | 机械工业农业机械产品质量检测中心（济南）
1213 | 动力机械 | 拖拉机 | 轮式拖拉机 | 50-60马力两轮驱动拖拉机 | 山东萨丁重工有限公司 | 轮式拖拉机 | SD500 |  | 功率：50马力；驱动方式：四轮驱动。 | 整机型式：轮式；整机机架型式：无架；整机驱动型式：两轮驱动；整机用途：一般用途；外廓尺寸(长×宽×高)：3550x1430x2000mm；轴距或履带接地长：1810mm；常用轮距(前轮/后轮)或轨距：1100/1140mm；整机最小离地间隙：320mm；最小使用质量：1510kg；整机标准配重(前/后)：50/56kg ；整机最小使用比质量：41.03kg/kW；档位数(前进/倒退)：8+8；整机发动机与主离合器联接方式：直联。 | 36.8 | 购机补贴(通用类) | 2024-12-23 | 山东省 | 图片有误 |  | WJ2018IFH017 | 河南省拖拉机柴油机产品质量监督检验中心 | W201505039-II | 山东省农业机械产品质量监督检验站
1214 | 动力机械 | 拖拉机 | 轮式拖拉机 | 50-60马力两轮驱动拖拉机 | 山东鑫华拖拉机制造有限公司 | 轮式拖拉机 | 鑫华泰山500B |  | 标定功率：36.8kw（50马力），驱动方式：两轮驱动； | 标定功率：36.8kw（50马力），驱动方式：两轮驱动； | 36.799999999999997 | 购机补贴(通用类) | 2021-12-31 | 山东省 | 翻倾防护装置有误 |  | NW201702078 | 山东省农业机械科学研究院产品质量检测中心 | (2016)委检字整机类第1045号 | 盐城市农业机械试验鉴定站
1215 | 动力机械 | 拖拉机 | 轮式拖拉机 | 50-60马力两轮驱动拖拉机 | 山东兖泰拖拉机制造有限公司 | 轮式拖拉机 | 兖泰500A |  | 50马力≤36.8kW/50马力＜60马力；驱动方式：两轮驱动 | 50马力≤36.8kW/50马力＜60马力；驱动方式：两轮驱动 | 36.8 | 购机补贴(通用类) | 2022-12-31 | 山东省 | 图片有误 |  | W201510022 | 山东省农业机械产品质量监督检验站 | （2017）委字 整机 类第01010021号 | 盐城市农业机械试验鉴定站
1216 | 动力机械 | 拖拉机 | 轮式拖拉机 | 50-60马力两轮驱动拖拉机 | 山东兖泰拖拉机制造有限公司 | 轮式拖拉机 | 兖泰500B |  | 50马力≤36.8kW/50马力＜60马力；驱动方式：两轮驱动 | 50马力≤36.8kW/50马力＜60马力；驱动方式：两轮驱动 | 36.8 | 购机补贴(通用类) | 2022-12-31 | 山东省 | 图片有误 |  | WJ2019JFH015 | 河南省拖拉机柴油机产品质量检验中心 | （2017）委字 整机 类第01010020号 | 盐城市农业机械试验鉴定站
1217 | 动力机械 | 拖拉机 | 轮式拖拉机 | 50-60马力两轮驱动拖拉机 | 山东兖泰拖拉机制造有限公司 | 轮式拖拉机 | 兖泰550A |  | 50马力≤40.4kW/55马力＜60马力；驱动方式：两轮驱动 | 50马力≤40.4kW/55马力＜60马力；驱动方式：两轮驱动 | 40.4 | 购机补贴(通用类) | 2022-12-31 | 山东省 | 图片有误 |  | W201510022 | 山东省农业机械产品质量监督检验站 | （2017）委字 整机 类第01010021号 | 盐城市农业机械试验鉴定站
1218 | 动力机械 | 拖拉机 | 轮式拖拉机 | 50-60马力两轮驱动拖拉机 | 山东英胜机械有限公司 | 轮式拖拉机 | TT500-D |  | 型式：4×2 两轮驱动；50马力 | 型式：4×2 两轮驱动；外廊尺寸（长x宽x高）(mm）： 3500×1400×2100；最小使用质量（kg）：1360；配套动力（kW）：36.8；PTO转速(r/min)：720； | 36.8 | 购机补贴(通用类) | 2022-12-31 | 山东省 | 图片有误 |  | NW201805012 | 山东省农业机械科学研究院产品质量检测中心 | （2017）委检字整机类第2107号 | 盐城市农业机械试验鉴定站
1219 | 动力机械 | 拖拉机 | 轮式拖拉机 | 60-70马力两轮驱动拖拉机 | 常州东风农机集团有限公司 | 轮式拖拉机 | DF600 |  | 该拖拉机为60马力轮式拖拉机; 驱动方式: 两轮驱动; 标定功率：44.1KW; 最小使用比质量49.21kg/kW； | 整机型号、名称：DF600；两驱；轮式拖拉机发动机与离合器联接方式：直联式；整机外廓尺寸(长×宽×高及部位)： 3860×1650×2550mm驾驶室；最小使用质量：2400kg；最小使用比质量：54.42 kg/kW；翻倾防护装置（驾驶室或安全框架）型式：简易驾驶室；选装翻倾防护装置（驾驶室或安全框架）型式：安全框架；选装整机外廓尺寸(长×宽×高及部位)：3860×1650×2500 mm 安全架；选装最小使用质量：2170 kg；选装最小使用比质量：49.21kg/kW； | 44.1 | 购机补贴(通用类) | 2025-12-30 | 江苏省 | 翻倾防护装置有误 |  | FH19GW1611 / FH19GW1621 | 国家拖拉机质量监督检验中心 | （2004）委字01类第18号 | 江苏省农业机械试验鉴定站
1220 | 动力机械 | 拖拉机 | 轮式拖拉机 | 60-70马力两轮驱动拖拉机 | 常州东风农机集团有限公司 | 轮式拖拉机 | DF600G3 |  | 该拖拉机为60马力轮式拖拉机; 驱动方式: 两轮驱动; 标定功率：44.1KW; | 整机型号:DF600G3;4×2两轮驱动;整机外廓尺寸(长×宽×高):3745×1710×2550mm（2555mm安全架机型）;整机最小使用质量: 驾驶室2190kg、（2030kg安全架机型）;最小使用比质量46.03kg/kW；翻倾防护装置（驾驶室或安全框架）型式:安全驾驶室或安全架;整机发动机与离合器联接方式:直联式;排放标准：国三； | 44.1 | 购机补贴(通用类) | 2022-12-31 | 江苏省 | 图片有误 |  | FH20GW1261 / FH14GW0041 | 国家拖拉机质量监督检验中心（洛阳西苑车辆与动力检测所有限公司） | （2017）委检字整机类第133号 | 盐城市农业机械实验鉴定站
1221 | 动力机械 | 拖拉机 | 轮式拖拉机 | 60-70马力两轮驱动拖拉机 | 济宁新瑞安泰农机装备有限公司 | 轮式拖拉机 | YT600 |  | 标定功率：44.1kw（60马力），驱动方式：两轮驱动； | 标定功率：44.1kw（60马力），驱动方式：两轮驱动； | 44.1 | 购机补贴(通用类) | 2024-04-18 | 山东省 | 未盖公章 |  | NW201708146 | 山东省农业机械科学研究院产品质量检测中心 | （2016）委字整机类第0110089号 | 盐城市农业机械试验鉴定站
1222 | 动力机械 | 拖拉机 | 轮式拖拉机 | 60-70马力两轮驱动拖拉机 | 济宁新瑞安泰农机装备有限公司 | 轮式拖拉机 | YT600B |  | 标定功率：44.1kw（60马力），驱动方式：两轮驱动； | 标定功率：44.1kw（60马力），驱动方式：两轮驱动； | 44.1 | 购机补贴(通用类) | 2024-04-18 | 山东省 | 翻倾防护装置有误 |  | NW201708146 | 山东省农业机械科学研究院产品质量检测中心 | （2016）委字整机类第0110089号 | 盐城市农业机械试验鉴定站
1223 | 动力机械 | 拖拉机 | 轮式拖拉机 | 60-70马力两轮驱动拖拉机 | 山东华东拖拉机制造有限公司 | 轮式拖拉机 | 铁拖-600 |  | 标定功率：44.1kw（60马力），驱动方式：两轮驱动； | 标定功率：44.1kw（60马力），驱动方式：两轮驱动； | 44.1 | 购机补贴(通用类) | 2021-12-31 | 山东省 | 铭牌 有误 |  | NW201906015 | 山东省农业机械科学研究院产品质量检测中心 | W201611032 | 机械工业农业机械产品质量检测中心（济南）
1224 | 动力机械 | 拖拉机 | 轮式拖拉机 | 60-70马力两轮驱动拖拉机 | 山东山拖凯泰农业装备有限公司 | 轮式拖拉机 | 山拖600D |  | 外廓尺寸（长×宽×高mm）:3560*1670*2540；驱动方式：四轮驱动；发动机标定功率：40.5kw；轴距：1990mm；常用轮距(前轮/后轮mm):1285/1300；轮距（前轮/后轮）调整方式：不可调/有级可调；最小使用质量：2067kg；标准配重（前/后）:64/188kg；挡位数（前进/倒退/爬行）:8/2/0；主变速档位数：5；副变速档位数/其他档位数：2/0； | 外廓尺寸(长×宽×高):3475X1440X2285MM；驱动型式:4X2轮式；功率:60马力；轴距:1865MM；轮距（前轮/后轮）：1040、1140、1240、1340/1110～1350mm；轮距（前轮/后轮）调整方式：有级可调/无级可调；最小离地间隙（离地部位）：295mm；最小使用质量:1391KG；前轴质量/后轴质量：569/822kg；最大配重(前/后)：47/26KG；档位数(前进/倒退):8/2；最大牵引力：9.5kN；变速箱型式:(4+1)X2平面组成式；驾驶室或安全架:904.46.001 两柱式；轮胎型号（前轮/后轮）：4.5-12/13.6-16；发动机型号:4TD60，生产厂家:山东华源莱动内燃机有限公司，功率:44.1KW，型式核准证书号:CN FC G3 0407 04 0005； 发动机排放标准：国Ⅲ； 2、发动机型号:YD4JZ60C1，生产厂家:扬动股份有限公司，功率:44.1KW，型式核准证书号:CN FC G3 0716 06 0002； 发动机排放标准：国Ⅲ；3、发动机型号：4B2-60U32，生产厂家：安徽省全柴动力股份有限公司，功率：44.1kw，型式核准证书号：CN FC G3 0602 05 0004 发动机排放标准：国Ⅲ | 44.1 | 购机补贴(通用类) | 2021-12-31 | 山东省 | 图片有误 |  | NW201707059 | 山东省农业机械科学研究院产品质量检测中心 | W201502027-Ⅱ | 山东省农业机械产品质量监督检验站
1225 | 动力机械 | 拖拉机 | 轮式拖拉机 | 70-80马力两轮驱动拖拉机 | 常州东风农机集团有限公司 | 轮式拖拉机 | DF700 |  | 该拖拉机为70马力轮式拖拉机; 驱动方式: 两轮驱动; 标定功率：51.5KW; 最小使用比质量42.14kg/kW； | 整机型号、名称：DF700、轮式拖拉机；两驱；整机外廓尺寸(长×宽×高及部位) ：3860×1650×2550mm驾驶室；最小使用质量：2400kg；最小使用比质量：46.60kg/kW ；发动机与主离合器联接方式：直联；翻倾防护装置（驾驶室或安全框架）型式 / 简易驾驶室；选装翻倾防护装置（驾驶室或安全框架）型式 / 安全框架；选装整机外廓尺寸(长×宽×高及部位)：3860×1650×2500mm安全架；选装最小使用质量：2170kg；选装最小使用比质量42.14kg/kW； | 51.5 | 购机补贴(通用类) | 2025-12-30 | 江苏省 | 翻倾防护装置有误 |  | FH19GW1611 / FH19GW1621 | 国家拖拉机质量监督检验中心 | (2005)委字01类第18号 | 江苏省农业机械试验鉴定站
1226 | 动力机械 | 拖拉机 | 轮式拖拉机 | 70-80马力两轮驱动拖拉机 | 常州东风农机集团有限公司 | 轮式拖拉机 | DF750-9 |  | 该拖拉机为75马力轮式拖拉机; 驱动方式: L两轮驱动; 标定功率：55.2KW; 最小使用比质量55.2kg/kW； | 整机型号：DF750-9；两轮驱动；整机外廓尺寸(长×宽×高)：4165×1845×2635mm；整机最小使用质量：2760kg（驾驶室）/2540kg（安全架）;整机发动机与离合器联接方式:直联式;翻倾防护装置（驾驶室或安全框架）型式:驾驶室或安全框架;最小使用比质量55.2kg/kW； | 55.2 | 购机补贴(通用类) | 2022-12-31 | 江苏省 | 翻倾防护装置有误 |  | FH19GW1611 / FH19GW1621/FH20GW2061 | 国家拖拉机质量监督检验中心 | （2017）委检字整机类第129号 | 盐城市农业机械实验鉴定站
1227 | 动力机械 | 拖拉机 | 轮式拖拉机 | 70-80马力两轮驱动拖拉机 | 洛阳映山红拖拉机有限公司 | 轮式拖拉机 | 新东方700C |  | 整机型式：轮式、4×2两轮驱动；发动机标定功率kW：51.5；外廓尺寸mm（长×宽×高）：3850×1720×2800；轴距mm：1900；常用轮距mm（前轮/后轮）：1150/1330;轮距mm（前轮/后轮）：1150/1330;轮距（前轮/后轮）调整方式：不可调/无级可调；最小使用质量kg：1945；标准配重kg(前/后)：100/180；最小使用比质量kg/kW：37.77；挡位数(前进/倒退/爬行)：8/2/0；主变速挡位数/副变速挡位数/其他挡位数：（4＋1）/2/0；发动机与离合器联接方式：直联式；起动方式：电起动；翻倾防护装置（驾驶室或安全框架）型式：两柱式；前照灯型号：SZ550.48.030A/031A；转向系型式：全液压前轮转向；行车制动系型式：蹄式；驻车制动系型式：蹄式；离合器型式：干式、单作用；传动系变速箱型式：（4＋1）×2机械组成式；主变速箱换档方式：啮合套；副变速箱换档方式：/；轮胎型号(前轮/后轮)：6.00-16/12.4-28 | 整机型式：轮式、4×2两轮驱动；发动机标定功率kW：51.5；外廓尺寸mm（长×宽×高）：3850×1720×2800；轴距mm：1900；常用轮距mm（前轮/后轮）：1150/1330;轮距mm（前轮/后轮）：1150/1330;轮距（前轮/后轮）调整方式：不可调/无级可调；最小使用质量kg：1945；标准配重kg(前/后)：100/180；最小使用比质量kg/kW：37.77；挡位数(前进/倒退/爬行)：8/2/0；主变速挡位数/副变速挡位数/其他挡位数：（4＋1）/2/0；发动机与离合器联接方式：直联式；起动方式：电起动；翻倾防护装置（驾驶室或安全框架）型式：两柱式；前照灯型号：SZ550.48.030A/031A；转向系型式：全液压前轮转向；行车制动系型式：蹄式；驻车制动系型式：蹄式；离合器型式：干式、单作用；传动系变速箱型式：（4＋1）×2机械组成式；主变速箱换档方式：啮合套；副变速箱换档方式：/；轮胎型号(前轮/后轮)：6.00-16/12.4-28 | 51.5 | 购机补贴(通用类) | 2023-12-31 | 河南省 | 推广鉴定报告有误 |  | FH18GW0171 | 国家拖拉机质量监督检验中心 | WJ2018AKKX012 | 河南省拖拉机柴油机产品质量监督检验中心
1228 | 动力机械 | 拖拉机 | 轮式拖拉机 | 70-80马力两轮驱动拖拉机 | 宁波兴野拖拉机制造有限公司 | 轮式拖拉机 | 700 |  | 标定功率：70马力，驱动方式：四轮驱动。 | 标定功率：70马力，驱动方式：四轮驱动。配装国3排放柴油机，最小使用比质量：43.69 | 51.5 | 购机补贴(通用类) | 2024-12-30 | 浙江宁波 | 翻倾防护装置有误 |  | FH19GW0101 | 国家拖拉机质量监督检验中心 | KK-3(2013)021 | 黑龙江省农业机械试验鉴定站
1229 | 动力机械 | 拖拉机 | 轮式拖拉机 | 80-90马力两轮驱动拖拉机 | 常州东风农机集团有限公司 | 轮式拖拉机 | DF800-9 |  | 该拖拉机为80马力轮式拖拉机; 驱动方式: 两轮驱动; 标定功率：58.8KW; 最小使用比质量43.20kg/kW； | 整机型号：DF800-9；两轮驱动；整机外廓尺寸(长×宽×高)：4165×1845×2635mm；整机最小使用质量：2760kg（驾驶室）/2540kg（安全架）；整机发动机与离合器联接方式：直联式；翻倾防护装置（驾驶室或安全框架）型式：驾驶室或安全框架； | 58.8 | 购机补贴(通用类) | 2022-12-31 | 江苏省 | 图片有误 |  | FH19GW1611 / FH19GW1621/FH20GW2061 | 国家拖拉机质量监督检验中心 | （2017）委检字整机类第129号 | 盐城市农业机械实验鉴定站
1230 | 动力机械 | 拖拉机 | 轮式拖拉机 | 80-90马力两轮驱动拖拉机 | 常州东风农机集团有限公司 | 轮式拖拉机 | DF850-6 |  | 该拖拉机为85马力轮式拖拉机; 驱动方式: 两轮驱动; 标定功率：62.5KW; | 整机型号：DF850-6；两轮驱动；整机外廓尺寸(长×宽×高)：4530×2030×2730mm;整机最小使用质量:驾驶室3420kg、选装安全架3200kg;整机发动机与离合器联接方式:直联;翻倾防护装置型式:驾驶室或安全框架。最小使用比质量51.20kg/kW； | 62.5 | 购机补贴(通用类) | 2022-12-31 | 江苏省 | 图片有误 |  | FH21GW0301 FH21GW0291 | 国家拖拉机质量监督检验中心（洛阳西苑车辆与动力检测所有限公司） | （2017）委检字整机类第131号 | 盐城市农业机械实验鉴定站
1231 | 动力机械 | 拖拉机 | 轮式拖拉机 | 80-90马力两轮驱动拖拉机 | 常州东风农机集团有限公司 | 轮式拖拉机 | DF850-9 |  | 该拖拉机为85马力轮式拖拉机; 驱动方式: 两轮驱动; 标定功率：62.5KW; 最小使用比质量40.64/kW； | 整机型号：DF850-9；两轮驱动；整机外廓尺寸(长×宽×高)：4165×1845×2635mm；整机最小使用质量：2760kg（驾驶室）/2540kg（安全架）；整机发动机与离合器联接方式：直联式；翻倾防护装置（驾驶室或安全框架）型式：驾驶室或安全框架。 | 62.5 | 购机补贴(通用类) | 2022-12-31 | 江苏省 | 图片有误 |  | FH19GW1611 / FH19GW1621/FH20GW2061 | 国家拖拉机质量监督检验中心 | （2017）委检字整机类第129号 | 盐城市农业机械实验鉴定站
1232 | 动力机械 | 拖拉机 | 轮式拖拉机 | 90-100马力两轮驱动拖拉机 | 常州东风农机集团有限公司 | 轮式拖拉机 | DF900-6 |  | 该拖拉机为90马力轮式拖拉机; 驱动方式: 两轮驱动; 标定功率：66.2KW; 最小使用比质量48.34kg/kW； | 整机型号:DF900-6;两轮驱动；整机外廓尺寸(长×宽×高) ：4530×2030×2730mm；整机最小使用质量：驾驶室3420KG、选装安全架3200KG；整机发动机与离合器联接方式：直联；翻倾防护装置型式：驾驶室或安全框架。 | 66.2 | 购机补贴(通用类) | 2022-12-31 | 江苏省 | 图片有误 |  | FH21GW0301 FH21GW0291 | 国家拖拉机质量监督检验中心（洛阳西苑车辆与动力检测所有限公司） | （2017）委检字整机类第131号 | 盐城市农业机械实验鉴定站
1233 | 动力机械 | 拖拉机 | 轮式拖拉机 | 90-100马力两轮驱动拖拉机 | 常州东风农机集团有限公司 | 轮式拖拉机 | DF950-6 |  | 该拖拉机为95马力轮式拖拉机; 驱动方式: 两轮驱动; 标定功率：70KW; 最小使用比质量45.71kg/kW； | 整机型号：DF950-6；两轮驱动；整机外廓尺寸(长×宽×高)：4530×2030×2730mm；整机最小使用质量：驾驶室3420kg、选装安全架3200kg;整机发动机与离合器联接方式:直联;翻倾防护装置型式:驾驶室或安全框架. | 70 | 购机补贴(通用类) | 2022-12-31 | 江苏省 | 图片有误 |  | FH21GW0301 FH21GW0291 | 国家拖拉机质量监督检验中心（洛阳西苑车辆与动力检测所有限公司） | （2017）委检字整机类第131号 | 盐城市农业机械实验鉴定站
1234 | 动力机械 | 拖拉机 | 轮式拖拉机 | 100马力及以上两轮驱动拖拉机 | 常州东风农机集团有限公司 | 轮式拖拉机 | DF1000-2 |  | 该拖拉机为100马力轮式拖拉机; 驱动方式: 两轮驱动; 标定功率：73.5KW; 最小使用比质量39.2kg/kW； | 整机型号、名称：DF1000-2型轮式拖拉机；两驱；整机外廓尺寸(长×宽×高及部位)：4120×1980×2900mm（驾驶吊装螺栓）；最小使用质量：2980kg；最小使用比质量：40.5kg/kW；翻倾防护装置（驾驶室或安全框架）型式 ：简易驾驶室；选装安全架翻倾防护装置型式：安全框架；选装安全架整机外廓尺寸(长×宽×高)：4120×1980×2700mm（排气管）；选装安全架最小使用质量： 2880kg；选装安全架最小使用比质量：39.2 kg/kW；整机发动机与离合器联接方式:直联式;排放标准：国三； | 73.5 | 购机补贴(通用类) | 2025-12-30 | 江苏省 | 图片有误 |  | FH21GW0301/FH14GW0111 | 国家拖拉机质量监督检验中心（洛阳西苑车辆与动力检测所有限公司） | （2014）委字01类第022号 | 江苏省农业机械试验鉴定站
1235 | 动力机械 | 拖拉机 | 轮式拖拉机 | 100马力及以上两轮驱动拖拉机 | 常州东风农机集团有限公司 | 轮式拖拉机 | DF1000-6 |  | 该拖拉机为100马力轮式拖拉机; 驱动方式: 两轮驱动; 标定功率：73.5KW; 最小使用比质量43.54kg/kW； | 整机型号：DF1000-6；两轮驱动；整机外廓尺寸(长×宽×高)：4530×2030×2730mm；整机最小使用质量：驾驶室：3420KG、安全架：3200KG ； | 73.5 | 购机补贴(通用类) | 2022-12-31 | 江苏省 | 图片有误 |  | FH21GW0301 FH20GW2061 | 国家拖拉机质量监督检验中心（洛阳西苑车辆与动力检测所有限公司） | （2017）委检字整机类第131号 | 盐城市农业机械实验鉴定站
1236 | 动力机械 | 拖拉机 | 轮式拖拉机 | 100马力及以上两轮驱动拖拉机 | 常州东风农机集团有限公司 | 轮式拖拉机 | DF1200-6 |  | 该拖拉机为120马力轮式拖拉机; 驱动方式: 两轮驱动; 标定功率：88.2KW; 最小使用比质量36.28kg/kW； | 整机型号：DF1200-6；两轮驱动；整机外廓尺寸(长×宽×高) ：4530×2030×2730mm；整机最小使用质量：驾驶室3420kg、选装安全架3200kg；整机发动机与离合器联接方式：直联；翻倾防护装置型式：驾驶室或安全框架。整机发动机与离合器联接方式:直联式;排放标准：国三； | 88.2 | 购机补贴(通用类) | 2022-12-31 | 江苏省 | 图片有误 |  | FH21GW0301 FH21GW0291 | 国家拖拉机质量监督检验中心（洛阳西苑车辆与动力检测所有限公司） | （2017）委检字整机类第131号 | 盐城市农业机械实验鉴定站
1237 | 动力机械 | 拖拉机 | 轮式拖拉机 | 100马力及以上两轮驱动拖拉机 | 常州东风农机集团有限公司 | 轮式拖拉机 | DF1200-X |  | 该拖拉机为120马力轮式拖拉机; 驱动方式: l两轮驱动; 标定功率：88.2KW; | 整机型号、名称：DF1200-X、轮式拖拉机；两驱；翻倾防护装置（驾驶室或安全框架）型式：安全框架；整机外廓尺寸(长×宽×高及部位)：4730×2180×2830mm（排气管顶部）；最小使用质量：4210kg；最小使用比质量：47.7kg/kW；选装配置翻倾防护装置（驾驶室或安全框架）型式：简易驾驶室；选装配置整机外廓尺寸(长×宽×高及部位)：4730×2180×2830mm（空滤器顶部）；选装配置驾驶室最小使用质量：4310kg;选装配置驾驶室最小使用比质量：48.9kg/kW 。 | 88.2 | 购机补贴(通用类) | 2026-02-07 | 江苏省 | 图片有误 |  | FH21GW0221 FH21GW0031 | 国家拖拉机质量监督检验中心（洛阳西苑车辆与动力检验所有限公司） | HBNJ20200638 | 湖北三智农业机械检测有限公司
1238 | 动力机械 | 拖拉机 | 轮式拖拉机 | 100马力及以上两轮驱动拖拉机 | 常州东风农机集团有限公司 | 轮式拖拉机 | DF1400-X |  | 该拖拉机为140马力轮式拖拉机; 驱动方式: 两轮驱动; 标定功率：103KW; | 整机型号、名称：DF1400-X、轮式拖拉机；两驱；翻倾防护装置（驾驶室或安全框架）型式：安全框架；整机外廓尺寸(长×宽×高及部位)：4730×2180×2830mm（排气管顶部）；最小使用质量：4210KG；最小使用比质量：40.9kg/kW；选装配置翻倾防护装置（驾驶室或安全框架）型式：简易驾驶室；选装配置整机外廓尺寸(长×宽×高及部位)：4730×2180×2830mm（空滤器顶部）；选装配置驾驶室最小使用质量:4310kg;选装配置驾驶室最小使用比质量:41.8kg/kW. | 103 | 购机补贴(通用类) | 2026-02-07 | 江苏省 | 图片有误 |  | FH21GW0221 FH21GW0031 | 国家拖拉机质量监督检验中心（洛阳西苑车辆与动力检验所有限公司） | HBNJ20200638 | 湖北三智农业机械检测有限公司
1239 | 动力机械 | 拖拉机 | 轮式拖拉机 | 100马力及以上两轮驱动拖拉机 | 洛阳市博马农业工程机械有限公司 | 轮式拖拉机 | 博马-1000 |  | 100马力轮式拖拉机；发动机标定功率：73.5kW；驱动方式：两轮驱动；排放阶段：国家第三排放阶段；最小使用质量（kg）:3030 | 外廓尺寸（长×宽×高及部位mm）：4531×2100×2700（防翻架顶）,驱动型式：两轮驱动，配套功率：73.5kW,轴距（mm）：2342；常用轮距(前轮/后轮)（mm）: 1430/1500；轮距(前轮/后轮)（mm）: 1400-1900/1500～2100；轮距调整方式(前轮/后轮)：伸缩套管可调/翻转轮辐可调；最小使用质量（kg）:3030；标准配重（前/后）kg：400/300；最小使用比质量（kg/kW):41.22；档位数（前进/倒退）：12/4；主变速档位数/副变速档位数：4/（3+1）；发动机与离合器的联接方式：直联；起动方式：电起动；翻倾防护装置（驾驶室或安全框架）型式：安全框架；前照灯型号：130型；转向系型式：全液压；转向器型式:液压转向；行车制动系型式：液压、盘式、湿式； 驻车制动系型式：独立手制动；前驱动桥型式：旱地型；离合器型式：干式、常接合、双作用、独立式；动力输出轴型式：后置式、独立式；变速箱型式：机械平面组成式；主/副变速箱换档方式：机械有极档/机械有极档；轮胎型号（前轮/后轮）：7.50-20/14.9-30、7.50-20/11-32（水田）、7.50-20/14.9-30（水田）； | 73.5 | 购机补贴(通用类) | 2025-12-30 | 河南省 | 图片有误 |  | FH11GW0351 | 国家拖拉机质量监督检验中心 | 2011KSS001 | 河南省农业机械试验鉴定站
1240 | 动力机械 | 拖拉机 | 轮式拖拉机 | 100马力及以上两轮驱动拖拉机 | 山东东汽农业装备有限公司 | 轮式拖拉机 | DQ1200-II |  | 功率:88.2kW；驱动方式：两轮驱动； | 外廓尺寸(长×宽×高)：4590×2090×2900mm；轴距：2220mm；轮距（前轮/后轮）：1385、1485、1585（出厂）、1685/1620（出厂）、1720、1820、1920、2020mm；轮距(前轮/后轮)调整方式：有级调整/有级调整；最小离地间隙：415mm；最小使用质量：3500kg；挡位数(前进/倒退/爬行)：12/12/0；标准配重(前/后)：240/540kg；发动机与离合器联接方式：直联；功率:88.2kW；驱动方式：两轮驱动 | 88.2 | 购机补贴(通用类) | 2025-09-29 | 山东省 | 图片有误 |  | NW202007035 | 山东省农业机械科学研究院产品质量检测中心 | W201505072 | 山东省农业机械产品质量监督检验站
1241 | 动力机械 | 拖拉机 | 轮式拖拉机 | 100马力及以上两轮驱动拖拉机 | 山东东汽农业装备有限公司 | 轮式拖拉机 | DQ1300D |  | 功率：95.6kW；驱动方式：两轮驱动 | 外廓尺寸(长×宽×高)：4880×2150×2910（驾驶室）4880×2150×2900（安全架）mm；轴距：2500mm；轮距（前轮/后轮）：1580、1680/1660-2060mm；轮距(前轮/后轮)调整方式：有级调整/无级调整；最小离地间隙：350mm；最小使用质量：4450（驾驶室）4350（安全架）kg；挡位数(前进/倒退/爬行)：12/12/0；标准配重(前/后)：240/360kg；发动机与离合器联接方式：直联；功率：95.6kW；驱动方式：两轮驱动 | 95.6 | 购机补贴(通用类) | 2021-12-31 | 山东省 | 翻倾防护装置有误 |  | FH17GW0751 | 国家拖拉机质量监督检验中心 | W201505072 | 山东省农业机械产品质量监督检验站
1242 | 动力机械 | 拖拉机 | 轮式拖拉机 | 30-40马力四轮驱动拖拉机 | 常州东风农机集团有限公司 | 轮式拖拉机 | DF304A |  | 该拖拉机为30马力轮式拖拉机; 驱动方式: 四轮驱动; 标定功率：22.1KW; 最小使用比质量66.97kg/kW； | 整机型号:DF304A；4×4四轮驱动；整机外廓尺寸（长×宽×高）：3120×1480×1990mm；整机最小使用质量：1335kg；整机发动机与离合器联接方式：直联式； | 22.1 | 购机补贴(通用类) | 2024-12-30 | 江苏省 | 翻倾防护装置有误 |  | FH19GW1751 FH19GW1771 FH19GW1781 FH19GW1791 | 国家拖拉机质量监督检验中心 | （2019）委检字整机类第0023号 | 盐城市农业机械实验鉴定站
1243 | 动力机械 | 拖拉机 | 轮式拖拉机 | 30-40马力四轮驱动拖拉机 | 常州东风农机集团有限公司 | 轮式拖拉机 | DF354-10 |  | 该拖拉机为35马力轮式拖拉机; 驱动方式: 四轮驱动; 标定功率：25.8KW; 最小使用比质量59.5kg/kW； | 整机型号、名称：DF354-10；四驱；整机外廓尺寸(长×宽×高及部位)：3240×1485×2425mm 安全架；最小使用质量：1535kg；最小使用比质量：59.5kg/kW；发动机与主离合器联接方式：直联式；翻倾防护装置（驾驶室或安全框架）型式：安全框架； | 25.8 | 购机补贴(通用类) | 2024-12-30 | 江苏省 | 翻倾防护装置有误 |  | FH19GW1751 FH19GW1771 FH19GW1781 FH19GW1791 | 国家拖拉机质量监督检验中心 | （2019）委检字整机类第0023号 | 盐城市农业机械实验鉴定站
1244 | 动力机械 | 拖拉机 | 轮式拖拉机 | 30-40马力四轮驱动拖拉机 | 山东兖泰拖拉机制造有限公司 | 轮式拖拉机 | 兖泰304 |  | 30马力≤22.06kW/30马力＜40马力；驱动方式：四轮驱动 | 30马力≤22.06kW/30马力＜40马力；驱动方式：四轮驱动 | 22.06 | 购机补贴(通用类) | 2021-12-31 | 山东省 | 图片有误 |  | W201510022 | 山东省农业机械产品质量监督检验站 | w201110062-Ⅱ | 山东省农业机械产品质量监督检验站
1245 | 动力机械 | 拖拉机 | 轮式拖拉机 | 30-40马力四轮驱动拖拉机 | 泰安泰山国泰拖拉机制造有限公司 | 轮式拖拉机 | 泰山-354 |  | 功率：35马力（26KW），驱动方式：四轮驱动 | 外廓尺寸（长*宽*高及部位mm）：3370×1600×2270（安全架），驱动型式：四驱 ，标定功率（kw)：26，发动机 商标或品牌： 四达 发动机型号： SD4AW3D，轴距（mm）：1930，最小使用质量（kg）：1660，标准配重（kg）(前/后)：32/170，档位数（前进/倒退）：8/2，变速箱（器）型式：机械平面组成式，机架型式： 无架 | 26 | 购机补贴(通用类) | 2024-12-30 | 山东省 | 可靠性报告有误 |  | W201506086 | 山东省农业机械产品质量监督检验站 | №201801267 | 江苏省农业机械试验鉴定站
1246 | 动力机械 | 拖拉机 | 轮式拖拉机 | 40-50马力四轮驱动拖拉机 | 常州东风农机集团有限公司 | 轮式拖拉机 | DF404G3 |  | 该拖拉机为40马力轮式拖拉机; 驱动方式: 四轮驱动; 标定功率：29.4KW; | 整机型号：DF404G3；4×4四轮驱动；整机外廓尺寸(长×宽×高)：3675×1515×2410mm；整机最小使用质量：驾驶室2055kg、1895kg安全架；翻倾防护装置（驾驶室或安全框架）型式：安全驾驶室或安全架；整机发动机与离合器联接方式：直联；排放标准：国三；最小使用比质量44.22kg/kW； | 29.4 | 购机补贴(通用类) | 2023-12-31 | 江苏省 | 图片有误 |  | FH20GW1261 | 国家拖拉机质量监督检验中心（洛阳西苑车辆与动力检测所有限公司） | （2014）委检字整机类第084号 | 盐城市农业机械实验鉴定站
1247 | 动力机械 | 拖拉机 | 轮式拖拉机 | 40-50马力四轮驱动拖拉机 | 常州东风农机集团有限公司 | 轮式拖拉机 | DF404ZL |  | 该拖拉机为40马力轮式拖拉机; 驱动方式: 四轮驱动; 标定功率：29.4KW; | 整机型号：DF404ZL；四轮驱动；整机外廓尺寸(长×宽×高) ：3460×1420×2370mm；整机最小使用质量：1585kg；最小使用比质量53.91kg/kW；翻倾防护装置（驾驶室或安全框架）型式：安全架；整机发动机与离合器联接方式:直联式;排放标准：国三； | 29.4 | 购机补贴(通用类) | 2021-12-31 | 江苏省 | 图片有误 |  | FH20GW1281 FH19GW1771 | 国家拖拉机质量监督检验中心（洛阳西苑车辆与动力检测所有限公司） | （2011）委字01类第285号 | 江苏省农业机械试验鉴定站
1248 | 动力机械 | 拖拉机 | 轮式拖拉机 | 40-50马力四轮驱动拖拉机 | 常州东风农机集团有限公司 | 轮式拖拉机 | DF454-15 |  | 该拖拉机为45马力轮式拖拉机; 驱动方式: 四轮驱动; 标定功率：33.1KW; 最小使用比质量43.81kg/kW； | 整机型号、名称：DF454-15；四驱；整机外廓尺寸(长×宽×高及部位)：3305×1440×2320 mm安全架；最小使用质量：1450kg;最小使用比质量：43.81kg/kW；发动机与主离合器联接方式：直联式；翻倾防护装置（驾驶室或安全框架）型式：安全框架。 | 33.1 | 购机补贴(通用类) | 2024-12-30 | 江苏省 | 翻倾防护装置有误 |  | FH19GW1281 FH19GW1771 FH19GW1781 FH19GW1791 | 国家拖拉机质量监督检验中心（洛阳西苑车辆与动力检测所有限公司） | （2019）委检字整机类第0023号 | 盐城市农业机械实验鉴定站
1249 | 动力机械 | 拖拉机 | 轮式拖拉机 | 40-50马力四轮驱动拖拉机 | 常州东风农机集团有限公司 | 轮式拖拉机 | DF454-16 |  | 该拖拉机为45马力轮式拖拉机; 驱动方式: 四轮驱动; 标定功率：33.1KW; | 整机型号、名称：DF454-16型轮式拖拉机；四驱；整机外廓尺寸(长×宽×高及部位)：3460×1490×2400（安全架）；最小使用质量：1635kg；最小使用比质量49.40kg/kW；翻倾防护装置（驾驶室或安全框架）型式：安全框架；整机发动机与离合器联接方式:直联式;排放标准：国三； | 33.1 | 购机补贴(通用类) | 2025-12-30 | 江苏省 | 图片有误 |  | FH19GW1731 FH19GW1761 | 国家拖拉机质量监督检验中心 | （2014）委检字整机类第056号 | 江苏省盐城市农业机械试验鉴定站
1250 | 动力机械 | 拖拉机 | 轮式拖拉机 | 40-50马力四轮驱动拖拉机 | 常州东风农机集团有限公司 | 轮式拖拉机 | DF454G3 |  | 该拖拉机为45马力轮式拖拉机; 驱动方式: 四轮驱动; 标定功率：33.1KW; | 整机型号：DF454G3；4×4四轮驱动；整机外廓尺寸(长×宽×高)：3675×1515×2410mm；整机最小使用质量：驾驶室2055KG、安全架1895Kg；最小使用比质量57.25kg/kW；翻倾防护装置（驾驶室或安全框架）型式：安全驾驶室或安全架；整机发动机与离合器联接方式：直联；排放标准：国三； | 33.1 | 购机补贴(通用类) | 2023-12-31 | 江苏省 | 图片有误 |  | FH20GW1261 / FH14GW0041 | 国家拖拉机质量监督检验中心（洛阳西苑车辆与动力检测所有限公司） | （2014）委检字整机类第085号 | 盐城市农业机械实验鉴定站
1251 | 动力机械 | 拖拉机 | 轮式拖拉机 | 40-50马力四轮驱动拖拉机 | 山东润达农业装备有限公司 | 轮式拖拉机 | 润达-404 |  | 标定功率：29.5kW；驱动型式：四轮驱动；外廓尺寸mm(长×宽×高)：3140×1265×1850；最小使用质量：1220kg；挡位数(前进/倒退/爬行) ：8/2/0；起动方式：电起动 | 标定功率：29.5kW；驱动型式：四轮驱动；外廓尺寸mm(长×宽×高)：3140×1265×1850；最小使用质量：1220kg；挡位数(前进/倒退/爬行) ：8/2/0；起动方式：电起动；发动机型号：4TE40;制造商：山东华源莱动内燃机有限公司；排放阶段：国三 | 29.5 | 购机补贴(通用类) | 2021-12-31 | 山东省 | 翻倾防护装置有误 |  | 无 | 无 | 2016KKX046 | 河南省拖拉机柴油机产品质量监督检验中心
1252 | 动力机械 | 拖拉机 | 轮式拖拉机 | 40-50马力四轮驱动拖拉机 | 山东兖泰拖拉机制造有限公司 | 轮式拖拉机 | 兖泰404 |  | 40马力≤29.5kW/40马力＜50马力；驱动方式：四轮驱动 | 40马力≤29.5kW/40马力＜50马力；驱动方式：四轮驱动 | 29.5 | 购机补贴(通用类) | 2021-12-31 | 山东省 | 图片有误 |  | W201510022 | 山东省农业机械产品质量监督检验站 | W201110064-Ⅱ | 山东省农业机械产品质量监督检验站
1253 | 动力机械 | 拖拉机 | 轮式拖拉机 | 40-50马力四轮驱动拖拉机 | 山东兖泰拖拉机制造有限公司 | 轮式拖拉机 | 兖泰404A |  | 40马力≤29.5kW/40马力＜50马力；驱动方式：四轮驱动 | 40马力≤29.5kW/40马力＜50马力；驱动方式：四轮驱动 | 29.5 | 购机补贴(通用类) | 2023-12-31 | 山东省 | 图片有误 |  | WJ2018KFH012 | 河南省拖拉机柴油机产品质量检验中心 | W201110061-Ⅱ | W201110061-Ⅱ
1254 | 动力机械 | 拖拉机 | 轮式拖拉机 | 40-50马力四轮驱动拖拉机 | 山东兖泰拖拉机制造有限公司 | 轮式拖拉机 | 兖泰454 |  | 40马力≤33.1kW/45马力＜50马力；驱动方式：四轮驱动 | 40马力≤33.1kW/45马力＜50马力；驱动方式：四轮驱动 | 33.1 | 购机补贴(通用类) | 2021-12-31 | 山东省 | 图片有误 |  | W201510022 | 山东省农业机械产品质量监督检验站 | （2013）委字01类第038号 | 江苏省农业机械试验鉴定站
1255 | 动力机械 | 拖拉机 | 轮式拖拉机 | 40-50马力四轮驱动拖拉机 | 山东兖泰拖拉机制造有限公司 | 轮式拖拉机 | 兖泰454A |  | 40马力≤33.1kW/45马力＜50马力；驱动方式：四轮驱动 | 40马力≤33.1kW/45马力＜50马力；驱动方式：四轮驱动 | 33.1 | 购机补贴(通用类) | 2023-12-31 | 山东省 | 图片有误 |  | WJ2018KFH012 | 河南省拖拉机柴油机产品质量检验中心 | （2017）委字 整机 类第0101006号 | 盐城市农业机械试验鉴定站
1256 | 动力机械 | 拖拉机 | 轮式拖拉机 | 40-50马力四轮驱动拖拉机 | 潍坊泰鸿拖拉机有限公司 | 轮式拖拉机 | TY404-D |  | 发动机标定功率（kw）：29.5kw；驱动型式：四轮驱动 | 驱动型式：四轮驱动；外廓尺寸(长×宽×高)：3195×1310×1200（至方向盘）；轴距：1700；轮距(前轮/后轮)：1030/930-1150（990出厂）；最小使用质量：1420；最大配重(前/后)：9/20；档位数(前进/倒退/爬行)：8/2/0；发动机与离合器联接方式：直联式；转向系型式：前轮液压转向；传动系变速箱型式：（4+1）×2组成式；变速箱换档方式：滑移齿轮换挡；动力输出轴转速（r/min）：720；轮胎型号(前轮/后轮)：657×176-12/13.6-20 | 29.5 | 购机补贴(通用类) | 2021-12-31 | 山东省 | 图片有误 |  | NW202001031 | 山东省农业机械科学研究院产品质量检测中心 | 2016KKX023 | 河南省拖拉机柴油机产品质量监督检验中心
1257 | 动力机械 | 拖拉机 | 轮式拖拉机 | 40-50马力四轮驱动拖拉机 | 潍坊泰鸿拖拉机有限公司 | 轮式拖拉机 | TY454-D |  | 发动机标定功率（kw）：33.1kw；驱动型式：四轮驱动 | 驱动型式：四轮驱动；外廓尺寸(长×宽×高)：3195×1310×1200（至方向盘）；轴距：1755；轮距(前轮/后轮)：1030/930-1150（990出厂）；最小使用质量：1440；最大配重(前/后)：9/20；档位数(前进/倒退/爬行)：8/2/0；发动机与离合器联接方式：直联式；转向系型式：前轮液压转向；传动系变速箱型式：（4+1）×2组成式；变速箱换档方式：滑移齿轮换挡；动力输出轴转速（r/min）：720；轮胎型号(前轮/后轮)：657×176-12/13.6-20 | 33.1 | 购机补贴(通用类) | 2021-12-31 | 山东省 | 图片有误 |  | NW202001031 | 山东省农业机械科学研究院产品质量检测中心 | 2016KKX023 | 河南省拖拉机柴油机产品质量监督检验中心
1258 | 动力机械 | 拖拉机 | 轮式拖拉机 | 50-60马力四轮驱动拖拉机 | 常州东风农机集团有限公司 | 轮式拖拉机 | DF504 |  | 该拖拉机为50马力轮式拖拉机; 驱动方式: 四轮驱动; 标定功率：36.8KW; 最小使用比质量63.86kg/kW； | 整机型号：DF504；四轮驱动；整机外廓尺寸(长×宽×高)：3860×1650(宽：1900八块配重) ×2550mm（高：2500mm配置安全架）;整机最小使用质量:2580kg（驾驶室）/2350kg（安全架）;整机发动机与离合器联接方式:直联式;翻倾防护装置（驾驶室或安全框架）型式:驾驶室或安全架。 | 36.8 | 购机补贴(通用类) | 2025-12-30 | 江苏省 | 翻倾防护装置有误 |  | FH19GW1611 / FH19GW1621 | 国家拖拉机质量监督检测中心 | （2004）委 字 01类第18号 | 江苏省农业机械试验鉴定站
1259 | 动力机械 | 拖拉机 | 轮式拖拉机 | 50-60马力四轮驱动拖拉机 | 常州东风农机集团有限公司 | 轮式拖拉机 | DF504-D |  | 该拖拉机为50马力轮式拖拉机; 驱动方式: 四轮驱动; 标定功率：36.8KW; 最小使用比质量41.03kg/kW； | 整机型号、名称：DF504-D、轮式拖拉机；四驱；整机外廓尺寸(长×宽×高及部位)：3010×1260×2170mm（安全架顶部）；最小使用质量：1510kg；最小使用比质量：41.03kg/kW；翻倾防护装置（驾驶室或安全框架）型式：安全框架；整机发动机与离合器联接方式:直联式;排放标准：国三； | 36.8 | 购机补贴(通用类) | 2026-02-07 | 江苏省 | 铭牌 有误 |  | FH20GW1281 | 国家拖拉机质量监督检验中心 | HBNJ20200641 | 湖北三智农业机械检测有限公司
1260 | 动力机械 | 拖拉机 | 轮式拖拉机 | 50-60马力四轮驱动拖拉机 | 常州东风农机集团有限公司 | 轮式拖拉机 | DF504G3 |  | 该拖拉机为50马力轮式拖拉机; 驱动方式: 四轮驱动; 标定功率：36.8KW; 最小使用比质量57.88kg/kW； | 整机型号:DF504G3;4×4四轮驱动;整机外廓尺寸(长×宽×高):3745×1655×2485mm（2490安全架机型）;整机最小使用质量:2290kg（2130kg安全架机型）;翻倾防护装置（驾驶室或安全框架）型式:安全驾驶室或安全架. | 36.8 | 购机补贴(通用类) | 2023-12-31 | 江苏省 | 翻倾防护装置有误 |  | FH20GW1261 FH20GW2061 | 国家拖拉机质量监督检验中心（洛阳西苑车辆与动力检测所有限公司） | （2017）委检字整机类第101号 | 盐城市农业机械实验鉴定站
1261 | 动力机械 | 拖拉机 | 轮式拖拉机 | 50-60马力四轮驱动拖拉机 | 常州东风农机集团有限公司 | 轮式拖拉机 | DF554 |  | 该拖拉机为55马力轮式拖拉机; 驱动方式: 四轮驱动; 标定功率：40.5KW;最小使用质量比：58.02kg/kW； | 整机型号：DF554；4×4四轮驱动；整机外廓尺寸(长×宽×高)；3860×1650×2550mm(宽：1900八块配重)；整机最小使用质量：2580kg；整机发动机与离合器联接方式；翻倾防护装置（驾驶室或安全框架）型式：驾驶室；选装安全架型式：安全架；选装安全架整机外廓尺寸（长×宽×高）：3860×1650×2500mm (宽：1900八块配重)；选装安全架整机最小使用质量：2350kg； | 40.5 | 购机补贴(通用类) | 2023-12-31 | 江苏省 | 翻倾防护装置有误 |  | FH19GW1611 / FH19GW1621 | 国家拖拉机质量监督检验中心 | （2004）委字01类第18号 | 江苏省农业机械试验鉴定站
1262 | 动力机械 | 拖拉机 | 轮式拖拉机 | 50-60马力四轮驱动拖拉机 | 常州东风农机集团有限公司 | 轮式拖拉机 | DF554G3 |  | 该拖拉机为50马力轮式拖拉机; 驱动方式: 四轮驱动; 标定功率：40.5KW; 最小使用比质量54.07kg/kW； | 整机型号:DF554G3;4×4四轮驱动;整机外廓尺寸(长×宽×高):3745×1710×2550mm（2555安全架机型）;整机最小使用质量:2350KG（2190kg安全架机型）;翻倾防护装置（驾驶室或安全框架）型式:安全驾驶室或安全架. | 40.5 | 购机补贴(通用类) | 2023-12-31 | 江苏省 | 翻倾防护装置有误 |  | FH20GW1261 FH20GW2061 | 国家拖拉机质量监督检验中心（洛阳西苑车辆与动力检测所有限公司） | （2017）委检字整机类第101号 | 盐城市农业机械实验鉴定站
1263 | 动力机械 | 拖拉机 | 轮式拖拉机 | 50-60马力四轮驱动拖拉机 | 河北铠特农业机械有限公司 | 轮式拖拉机 | KT554 |  | 整机机架型式：无架；整机驱动型式：四驱；整机马力：55；整机外廓尺寸(长×宽×高):3450×1500×2600（至消声器顶）mm;整机最小使用质量:1825kg;最小使用比质量：45.17kg/kW；发动机型号：4TD55；发动机标定功率：40.4kW；传动系变速箱换档方式：啮合套； | 整机型式:4×4;整机用途:农用耕作;整机外廓尺寸(长×宽×高):3450×1500×2600（至消声器顶）mm;整机轴距:1980mm;整机轮距(前轮/后轮):1200～1400/1200～1400mm;整机轮距(前轮/后轮)调整方式:有级调节/有级调节;整机最小离地间隙:285mm;整机最小使用质量:1825kg;整机前轴质量/后轴质量:745/1080kg;整机最大配重(前/后):80/140kg;整机档位数（前进/倒退/爬行）:8F+2R;整机各档理论速度:前进:低Ⅰ：2.24,低Ⅱ：3.29,低Ⅲ：5.35、低Ⅳ：6.05；高Ⅰ：11.42,高Ⅱ：14.91,高Ⅲ：20.93,高Ⅳ：28.3 倒退:低：3.33，高：10.43kmh;整机动力输出轴功率:34.4kW;整机最大牵引力:12kN;发动机型号:4TD55;发动机吸气方式:增压;发动机气缸数:4缸;发动机缸径×冲程:96×105mm;发动机排量:3.04L;发动机压缩比:18±0.2：1;发动机标定功率:40.4kW;发动机标定转速:2400rmin;发动机起动机型号:QDJ142;发动机冷却系统型式:水冷;前照灯型号:SG404.48C.030/SG404.48C.031;驾驶员座椅型号:KT400A.44.011;燃油箱型号:X300.50.012;燃油箱工作压力:10±1.5kPa;燃油箱容积:36L;消声器消声腔尺寸（长×宽×厚或直径×长）:530×140×85mm;消声器消声器重量:6.5±0.5kg;传动系变速箱型式:（4+1)×2组成式;传动系中央传动型式（前/后）:螺旋锥齿轮副/螺旋锥齿轮副;行走系轮式轮胎型号(前轮/后轮):7.5-16/11.2-28;行走系轮式轮胎气压(前轮/后轮):运输160～190耕作110～140/运输160～190耕作110～140kPa;工作装置安全阀全开压力:18±0.5MPa;工作装置动力输出轴花键数目:6齿矩形花键轴（选装8齿矩形花键轴）;工作装置动力输出轴花键外径:Φ35（选装Φ38）mm;工作装置动力输出轴转速:720（选装540/720）rmin;工作装置框架上最大提升力:≥9.8kN; | 40.4 | 购机补贴(通用类) | 2021-12-31 | 河北省 | 翻倾防护装置有误 |  | FH19GW0011 | 国家拖拉机质量监督检验中心 | 2016KKX080 | 河南省拖拉机柴油机产品质量监督检验中心
1264 | 动力机械 | 拖拉机 | 轮式拖拉机 | 50-60马力四轮驱动拖拉机 | 江苏悦达智能农业装备有限公司 | 轮式拖拉机 | YB504D |  | 发动机功率36.8千瓦(50马力）；国三排放； 四轮驱动；前进8个挡倒退2个挡；直联式干式单作用；动力输出轴后置非独立式；外廓尺寸(长×宽×高)mm：3185×1345(1345-1450)×2120；常用轮距(前轮/后轮)或轨距：1000mm/1010mm；轴距mm：1855；整机最小离地间隙 mm 250；整机最小使用质量 kg1375；整机标准配重(前/后) kg 40/100； | 发动机功率36.8千瓦；国三排放；四轮驱动； 前进8个挡倒退2个挡；直联式干式单作用；动力输出轴后置非独立式,外廓尺寸(长×宽×高)mm：3185×1345(1345-1450)×2120；常用轮距(前轮/后轮)或轨距：1000mm/1010mm；轴距mm：1855；整机最小离地间隙 mm 250；整机最小使用质量 kg1375；整机标准配重(前/后) kg 40/100； | 36.8 | 购机补贴(通用类) | 2022-12-31 | 江苏省 | 推广鉴定证书有误 |  | YH11GW0471/1 | 国家拖拉机质量监督检验中心 | (2016)委检字整机类第0150号 | 盐城市农业机械试验鉴定站
1265 | 动力机械 | 拖拉机 | 轮式拖拉机 | 50-60马力四轮驱动拖拉机 | 乐星农业装备（青岛）有限公司 | 轮式拖拉机 | LS554 |  | 功率:55马力;驱动方式:四轮驱动 ; 最小使用质量：2509； | 型式：四轮驱动；用途：一般农用型;外廓尺寸((长×宽×高)：3879×1690×2470mm；轴距或履带接地长：2040mm；常用轮距(前轮/后轮)或轨距：1350-1682/1392-1718；轮距(前轮/后轮)调整方式：辐板调节；最小使用质量：2509； | 40.5 | 购机补贴(通用类) | 2024-12-30 | 山东省 | 翻倾防护装置有误 |  | W201608270 | 机械工业农业机械产品质量检测中心（济南） | W090102 | 江西省农业机械产品质量监督检测中心，江西省农业机械产品质量监督检验一站
1266 | 动力机械 | 拖拉机 | 轮式拖拉机 | 50-60马力四轮驱动拖拉机 | 洛阳映山红拖拉机有限公司 | 轮式拖拉机 | 新东方504-E |  | 整机型式：轮式、4×4四轮驱动；发动机标定功率kW：36.8；外廓尺寸mm（长×宽×高）：3600×1520×2240；轴距mm：1880；常用轮距mm（前轮/后轮）：1180/1220;轮距mm（前轮/后轮）：1180、1280、1380/1220-1420（前轮/后轮）;轮距（前轮/后轮）调整方式：有级可调/无级可调；最小使用质量kg：1500；标准配重kg(前/后)：50/110；最小使用比质量kg/kW：41.6；挡位数(前进/倒退/爬行)：8/2/0；主变速挡位数/副变速挡位数/其他挡位数：（4＋1）/2/0；发动机与离合器联接方式：直联式；起动方式：电起动；翻倾防护装置（驾驶室或安全框架）型式：两柱式；前照灯型号：SZ550.48.030A/031A；转向系型式：全液压前轮转向；行车制动系型式：蹄式；驻车制动系型式：蹄式；离合器型式：干式、单作用；传动系变速箱型式：（4＋1）×2机械组成式；主变速箱换档方式：啮合套；副变速箱换档方式：/；轮胎型号(前轮/后轮)：6.50-16/11.2-24 | 整机型式：轮式、4×4四轮驱动；发动机标定功率kW：36.8；外廓尺寸mm（长×宽×高）：3600×1520×2240；轴距mm：1880；常用轮距mm（前轮/后轮）：1180/1220;轮距mm（前轮/后轮）：1180、1280、1380/1220-1420（前轮/后轮）;轮距（前轮/后轮）调整方式：有级可调/无级可调；最小使用质量kg：1500；标准配重kg(前/后)：50/110；最小使用比质量kg/kW：41.6；挡位数(前进/倒退/爬行)：8/2/0；主变速挡位数/副变速挡位数/其他挡位数：（4＋1）/2/0；发动机与离合器联接方式：直联式；起动方式：电起动；翻倾防护装置（驾驶室或安全框架）型式：两柱式；前照灯型号：SZ550.48.030A/031A；转向系型式：全液压前轮转向；行车制动系型式：蹄式；驻车制动系型式：蹄式；离合器型式：干式、单作用；传动系变速箱型式：（4＋1）×2机械组成式；主变速箱换档方式：啮合套；副变速箱换档方式：/；轮胎型号(前轮/后轮)：6.50-16/11.2-24 | 40.5 | 购机补贴(通用类) | 2025-12-30 | 河南省 | 翻倾防护装置有误 |  | FH18GW0161 | 国家拖拉机质量监督检验中心 | WJ2018AKKX009 | 河南拖拉机柴油机产品质量监督检验中心
1267 | 动力机械 | 拖拉机 | 轮式拖拉机 | 50-60马力四轮驱动拖拉机 | 洛阳映山红拖拉机有限公司 | 轮式拖拉机 | 新东方554-E |  | 整机型式：轮式、4×4四轮驱动；发动机标定功率kW：40.5；外廓尺寸mm（长×宽×高）：3600×1520×2240；轴距mm：1880；常用轮距mm（前轮/后轮）：1180/1220;轮距mm（前轮/后轮）：1180、1280、1380/1220-1420;轮距（前轮/后轮）调整方式：有级可调/无级可调；最小使用质量kg：1580；标准配重kg(前/后)：50/110；最小使用比质量kg/kW：39.01；挡位数(前进/倒退/爬行)：8/2/0；主变速挡位数/副变速挡位数/其他挡位数：（4＋1）/2/0；发动机与离合器联接方式：直联式；起动方式：电起动；翻倾防护装置（驾驶室或安全框架）型式：两柱式；前照灯型号：SZ550.48.030A/031A；转向系型式：全液压前轮转向；行车制动系型式：蹄式；驻车制动系型式：蹄式；离合器型式：干式、单作用；传动系变速箱型式：（4＋1）×2机械组成式；主变速箱换档方式：啮合套；副变速箱换档方式：/；轮胎型号(前轮/后轮)：6.50-16/11.2-24 | 整机型式：轮式、4×4四轮驱动；发动机标定功率kW：40.5；外廓尺寸mm（长×宽×高）：3600×1520×2240；轴距mm：1880；常用轮距mm（前轮/后轮）：1180/1220;轮距mm（前轮/后轮）：1180、1280、1380/1220-1420;轮距（前轮/后轮）调整方式：有级可调/无级可调；最小使用质量kg：1580；标准配重kg(前/后)：50/110；最小使用比质量kg/kW：39.01；挡位数(前进/倒退/爬行)：8/2/0；主变速挡位数/副变速挡位数/其他挡位数：（4＋1）/2/0；发动机与离合器联接方式：直联式；起动方式：电起动；翻倾防护装置（驾驶室或安全框架）型式：两柱式；前照灯型号：SZ550.48.030A/031A；转向系型式：全液压前轮转向；行车制动系型式：蹄式；驻车制动系型式：蹄式；离合器型式：干式、单作用；传动系变速箱型式：（4＋1）×2机械组成式；主变速箱换档方式：啮合套；副变速箱换档方式：/；轮胎型号(前轮/后轮)：6.50-16/11.2-24 | 40.5 | 购机补贴(通用类) | 2025-12-30 | 河南省 | 翻倾防护装置有误 |  | FH18GW0161 | 国家拖拉机质量监督检验中心 | WJ2018AKKX009 | 河南拖拉机柴油机产品质量监督检验中心
1268 | 动力机械 | 拖拉机 | 轮式拖拉机 | 50-60马力四轮驱动拖拉机 | 宁波兴野拖拉机制造有限公司 | 轮式拖拉机 | 504 |  | 标定功率：36.8kW（50马力），配套国Ⅲ排放柴油机，驱动方式：四轮驱动，最小使用比质量：53.26。 | 外廓尺寸：3500×1745×2380，轴距：1955，常用轮距(前轮/后轮)：1300/1250，轮距(前轮/后轮)调整方式：固定轮距式/辐板可调轮距式，最小使用质量：1960kg，标准配重(前/后)： 91/75kg，档位数(前进/倒退/爬行)：8/2/0，主变速档位数 /副变速档位数/其他档位数 ：4+1/2/0，发动机与离合器联接方式：直联，起动方式：电起动，翻倾防护装置（驾驶室或安全框架）：两柱式安全框架，前照灯型号：ND140×90T-1，转向系型式：液压转向，行车制动系型式：干式、双片盘式制动器，机械操纵，驻车制动系型式：锁定踏板式，前驱动桥型式：水田型（四轮驱动），离合器型式：单作用，单片、干式、常接合式，传动系动力输出轴离合器型式：单作用，单片、干式、常接合式，传动系变速箱型式：二轴式、直齿（4+1）×2组成式，主变速箱换档方式：滑动齿轮换档，副变速箱换档方式：啮合套换档，轮胎型号(前轮/后轮)：7.50-16/12.4-28，，标定功率：36.8kW（50马力），配套国Ⅲ排放柴油机，驱动方式：四轮驱动，最小使用比质量：53.26。 | 36.8 | 购机补贴(通用类) | 2024-12-30 | 浙江宁波 | 翻倾防护装置有误 |  | FH19GW0101 | 国家拖拉机质量监督检验中心 | WC-3(2008)049 | 黑龙江省农业机械试验鉴定站
1269 | 动力机械 | 拖拉机 | 轮式拖拉机 | 50-60马力四轮驱动拖拉机 | 宁波兴野拖拉机制造有限公司 | 轮式拖拉机 | 504-2 |  | 驱动型式：四轮驱动；标定功率：36.8kW（50马力），配套国Ⅲ排放柴油机，最小使用比质量：48.8。 | 外廓尺寸：3400×1745×2380，轴距：1860，常用轮距(前轮/后轮)：1300/1350，轮距(前轮/后轮)调整方式：固定轮距式/辐板可调轮距式，最小使用质量：1796kg，标准配重(前/后)： 85/75kg，档位数(前进/倒退/爬行)：8/2/0，主变速档位数 /副变速档位数/其他档位数 ：4+1/2/0，发动机与离合器联接方式：直联，起动方式：电起动，翻倾防护装置（驾驶室或安全框架）：两柱式安全框架，前照灯型号：ND140*90，转向系型式：液压转向，行车制动系型式：干式、盘式制动器，机械操纵，驻车制动系型式：锁定踏板式，前驱动桥型式：水田型（四轮驱动），离合器型式：单作用，单片、干式、常接合式，动力输出轴离合器型式：单作用，单片、干式、常接合式，变速箱型式：二轴式、直齿（4+1）×2组成式，主变速箱换档方式：滑动齿轮换档，副变速箱换档方式：啮合套换档，轮胎型号(前轮/后轮)：7.50-16/12.4-28，驱动型式：四轮驱动；标定功率：36.8kW（50马力），配套国Ⅲ排放柴油机，最小使用比质量：48.8。 | 36.8 | 购机补贴(通用类) | 2021-12-31 | 浙江宁波 | 翻倾防护装置有误 |  | FH19GW0101 | 国家拖拉机质量监督检验中心 | WC-3(2008)049 | 黑龙江省农业机械试验鉴定站
1270 | 动力机械 | 拖拉机 | 轮式拖拉机 | 50-60马力四轮驱动拖拉机 | 山东航舵智能装备有限公司 | 轮式拖拉机 | 504-C |  | 发动机功率：50马力；驱动方式：四轮驱动；最小使用比质量:49(kg/kw); | 整机型式：轮式；整机机架型式:无架;整机驱动型式:四驱;整机用途:一般用途;整机外廓尺寸(长×宽×高及部位):3580×1450×2330mm（安全架）;轴距或履带接地长:1975mm;常用轮距(前轮/后轮)或轨距:1200/1150mm;轮距(前轮/后轮)或轨距:960、1000、1100、1150、1200、1300、1400/960-1400mm;最小离地间隙及部位:300mm(前桥放油螺塞);离合器壳体前端面至后驱动轴轴心线的水平距离:1080mm;变速箱齿轮副轴孔中心距:90mm;最小使用质量:1800kg;标准配重(前/后):60kg/60kg;最小使用比质量：49kg/kw;挡位数（前进/倒退）:8/8;主变速挡位数:4;副变速挡位数:(1+1)×2;最高设计理论速度:28.37km/h;发动机与主离合器联接方式:直联;翻倾防护装置（驾驶室或安全框架）型号:704C.46.001;翻倾防护装置（驾驶室或安全框架）型式:安全框架;翻倾防护装置（驾驶室或安全框架）生产厂:潍坊中远重工科技有限公司；发动机型号：YN4H055-30VE；发动机结构型式：立式、直列、四冲程；发动机生产厂：山东云内动力有限责任公司；发动机进气方式：自然吸气；发动机气缸数：4；发动机标定功率：36.8kW；发动机额定净功率：36.8kW；发动机标定转速：2400r/min；发动机冷却方式：水冷；排放阶段：第三阶段；空气滤清器型号:YLQ400C1;空气滤清器型式:干式;排气管消声腔外形尺寸（长×宽×厚或直径×长）Φ120×500mm;排气管消声腔质量:3.5kg;驾驶员座椅型号:SMT-CS06-1;驾驶员座椅生产厂:潍坊舒美特机械有限公司;安全带型号:DC-1000-006;安全带生产厂:常州市东晨车辆部件有限公司;转向系型式:全液压;转向系转向操纵机构:方向盘;转向系转向机构型式:前轮转向;传动系箱体数量：2个；变速箱（器）型式：机械平面组成式；主变速位置：在第1箱体中；主变速换挡方式：机械有级档；副变速换挡方式：机械有级档；轮胎型号(前轮/后轮)：7.50-16/11.2-28；轮胎数量(前轮/后轮)：2/2个;液压悬挂系统型式:分置式;悬挂装置型式:后置三点悬挂;悬挂装置类别:2类;工作装置液压油泵型号:CB-F316;液压输出组数:2组;工作装置安全阀全开压力:17.5- | 36.8 | 购机补贴(通用类) | 2025-09-29 | 山东省 | 企业承诺书 有误 |  | WJ2020FFH030 | 河南省拖拉机柴油机产品质量监督检验中心 | WT202004014 | 黑龙江省彤廷质检技术有限公司
1271 | 动力机械 | 拖拉机 | 轮式拖拉机 | 50-60马力四轮驱动拖拉机 | 山东航舵智能装备有限公司 | 轮式拖拉机 | 504-H |  | 发动机功率：50马力；驱动方式：四轮驱动；最小使用比质量：44.1kg/kw | 整机型式：轮式；整机机架型式:无架;整机驱动型式:四驱;整机用途:一般用途;整机外廓尺寸(长×宽×高及部位):3600×1580×2400mm（安全架）;轴距或履带接地长:1880mm;常用轮距(前轮/后轮)或轨距:1300/1300mm;轮距(前轮/后轮)或轨距:1200、1300、1400/1200、1300、1400mm;最小离地间隙及部位:360mm(后牵引架底部);离合器壳体前端面至后驱动轴轴心线的水平距离:1090mm;变速箱齿轮副轴孔中心距:90mm;最小使用质量:1625kg;标准配重(前/后):60kg/60kg;最小使用比质量：44.1kg/kw;挡位数（前进/倒退）:8/2;主变速挡位数:4+1;副变速挡位数:2;最高设计理论速度:30.69km/h;发动机与主离合器联接方式:直联;翻倾防护装置（驾驶室或安全框架）型号:1004A.46.001;翻倾防护装置（驾驶室或安全框架）型式:安全框架;翻倾防护装置（驾驶室或安全框架）生产厂:潍坊中远重工科技有限公司；发动机型号：YN4H055-30VE；发动机结构型式：立式、直列、四冲程；发动机生产厂：山东云内动力股份有限公司；发动机进气方式：自然吸气；发动机气缸数：4；发动机标定功率：36.8kW；发动机额定净功率：36.8kW；发动机标定转速：2400r/min；发动机冷却方式：水冷；排放阶段：第三阶段;空气滤清器型号:K395;空气滤清器型式:干式;排气管消声腔外形尺寸（长×宽×厚或直径×长）Φ110×330mm;排气管消声腔质量:3.5kg;驾驶员座椅型号:SMT-CS06-1;驾驶员座椅生产厂:潍坊舒美特机械有限公司;安全带型号:DC-1000-006;安全带生产厂:常州市东晨车辆部件有限公司;转向系型式:全液压;转向系转向操纵机构:方向盘;转向系转向机构型式:前轮转向;传动系箱体数量：2个；变速箱（器）型式：机械平面组成式；主变速位置：在第1箱体中；主变速换挡方式：机械有级档；副变速换挡方式：机械有级档；轮胎型号(前轮/后轮)：7.50-16/11.2-28；轮胎数量(前轮/后轮)：2/2个;液压悬挂系统型式:分置式;悬挂装置型式:后置三点悬挂;悬挂装置类别:1类;工作装置液压油泵型号:CBN-F320;液压输出组数:2组;工作装置安全阀全开压力:17-17.5MPa;动力输出轴花键数目:8 | 36.8 | 购机补贴(通用类) | 2026-04-01 | 山东省 | 企业承诺书 有误 |  | No:WJ2020FFH029 | 河南省拖拉机柴油机产品质量监督检验中心 | No:WT202004013 | 黑龙江省彤廷质检技术有限公司
1272 | 动力机械 | 拖拉机 | 轮式拖拉机 | 50-60马力四轮驱动拖拉机 | 山东金迪农业装备有限公司 | 轮式拖拉机 | HL504-2 |  | 功率：36.8kW；驱动方式：四轮驱动 | 外廓尺寸(长×宽×高)：3670×1630×2400mm；轴距： 1860mm；轮距（前轮/后轮）： 850、960、1000、1060、1300/850、960、1000、1100、1300 ；最小离地间隙：415mm；最小使用质量：1770/1900kg；挡位数(前进/倒退)：8/2；标准配重(前/后)： 130/60 kg；发动机与离合器联接方式：直联；功率：36.8kW；驱动方式：四轮驱动 | 36.8 | 购机补贴(通用类) | 2026-04-29 | 山东省 | 翻倾防护装置有误 |  | SJ21FH3013/SJ21FH3012 | 湖北三智农业机械检测有限公司/湖北三智农业机械检测有限公司 | HB21SJ0008K | 湖北三智农业机械检测有限公司
1273 | 动力机械 | 拖拉机 | 轮式拖拉机 | 50-60马力四轮驱动拖拉机 | 山东山拖凯泰农业装备有限公司 | 轮式拖拉机 | 山拖504D |  | 外廓尺寸(长×宽×高):3220X1460X2150mm（安全架）；驱动型式:四轮驱动；功率:50马力；轴距:1820mm；最小离地间隙及部位：250mm（前驱动桥底部）；轮距（前轮/后轮）：1025/1050-1200最小使用质量:1440kg；标准配重(前/后)14/73kg；最小使用比质量（kg/kw）：39.13；档位数(前进/倒退）:8/2；主变速档位数：4+1；副变速档位数：2 | 外廓尺寸(长×宽×高):3220X1460X2150mm（安全架）；驱动型式:四轮驱动；功率:50马力；轴距:1820mm；最小离地间隙及部位：250mm（前驱动桥底部）；轮距（前轮/后轮）：1025/1050-1200最小使用质量:1440kg；标准配重(前/后)14/73kg；最小使用比质量（kg/kw）：39.13；档位数(前进/倒退）:8/2；主变速档位数：4+1；副变速档位数：2；翻倾防护装置（驾驶室或安全框架）:554-46-010,两柱式；轮胎型 号（前轮/后轮）：6.00-12/9.5-20；发动机型号:4TE50，生产厂家:山东华源莱动内燃机有限公司，功率36.8KW，型式核准证书号:CN FC G3 0407 03 0001；发动机排放标准：国Ⅲ | 36.8 | 购机补贴(通用类) | 2024-12-30 | 山东省 | 翻倾防护装置有误 |  | W201211006 | 山东省农业机械产品质量监督检验站 | W201301044-Ⅱ | 山东省农业机械产品质量监督检验站
1274 | 动力机械 | 拖拉机 | 轮式拖拉机 | 50-60马力四轮驱动拖拉机 | 山东山拖凯泰农业装备有限公司 | 轮式拖拉机 | 山拖554D |  | 外廓尺寸(长×宽×高):3050X1440X2200MM（安全架）；驱动型式:四驱；功率:55马力；轴距:1865MM；最小离地间隙及部位：270mm（前桥下部）；轮距（前轮/后轮）：1040/1110-1350mm；最小使用质量:1428KG；最小使用比质量（kg/kw）：35.3；标准配重(前/后)45/24KG；档位数(前进/倒退):8/2；主变速档位数：4+1；副变速档位数：2 | 外廓尺寸(长×宽×高):3050X1440X2200MM（安全架）；驱动型式:四驱；功率:55马力；轴距:1865MM；最小离地间隙及部位：270mm（前桥下部）；轮距（前轮/后轮）：1040/1110-1350mm；最小使用质量:1428KG；最小使用比质量（kg/kw）：35.3；标准配重(前/后)45/24KG；档位数(前进/倒退):8/2；主变速档位数：4+1；副变速档位数：2；翻倾防护装置（驾驶室或安全框架）:554-46-010,两柱式；轮胎型号（前轮/后轮）：7.50-16/13.6-16；发动机型号:YD4JZ55C1生产厂家:扬动股份有限公司，功率:40.5KW，型式核准证书号:CNFCG30716060015发动机排放标准：国Ⅲ | 40.5 | 购机补贴(通用类) | 2024-12-23 | 山东省 | 翻倾防护装置有误 |  | W201211006 | 山东省农业机械产品质量监督检验站 | W201502030-Ⅱ | 山东省农业机械产品质量监督检验站
1275 | 动力机械 | 拖拉机 | 轮式拖拉机 | 50-60马力四轮驱动拖拉机 | 山东时风（集团）有限责任公司 | 轮式拖拉机 | SF504 |  | 江苏四达国三发动机，功率36.8kw,转速2400r/min 。 | 四达4DW3D国Ⅲ、 风云机罩、前轮7.50-16后轮11.2-28、8+2档、液压转向、差速锁、双速输出(540/760)、便携前配、双层后配重、安全架 | 36.8 | 购机补贴(通用类) | 2025-07-05 | 山东省 | 图片有误 |  | 防翻架：NW201910026 | 山东省农业机械科学研究院产品质量检测中心 | WJ2018IKKX020 | 河南省拖拉机柴油机产品质量监督检验中心
1276 | 动力机械 | 拖拉机 | 轮式拖拉机 | 50-60马力四轮驱动拖拉机 | 山东兖泰拖拉机制造有限公司 | 轮式拖拉机 | 兖泰504B |  | 50马力≤36.8kW/50马力＜60马力；驱动方式：四轮驱动 | 50马力≤36.8kW/50马力＜60马力；驱动方式：四轮驱动 | 36.8 | 购机补贴(通用类) | 2022-12-31 | 山东省 | 翻倾防护装置有误 |  | WJ2019JFH015 | 河南省拖拉机柴油机产品质量检验中心 | （2017）委字 整机 类第0101005号 | 盐城市农业机械试验鉴定站
1277 | 动力机械 | 拖拉机 | 轮式拖拉机 | 50-60马力四轮驱动拖拉机 | 潍坊百利拖拉机有限公司 | 轮式拖拉机 | 悍沃504D |  | 功率：50马力；驱动方式：四轮驱动 | 整机外廓尺寸（长×宽×高）：3300×1400（1300-1680）×1350mm方向盘（安全架2100mm）；轴距：1730mm；整机型式：4×4四轮驱动；配重（最大）：前100kg/后300kg；发动机标定功率：36.8kW；轮胎型号：前轮7.50-16/后轮13.8-20；最小使用质量：1650kg。 | 36.8 | 购机补贴(通用类) | 2021-12-31 | 山东省 | 翻倾防护装置有误 |  | NW201712065 | 山东省农业机械科学研究院产品质量检测中心 | 2016KKX062 | 河南省拖拉机柴油机产品质量监督检验中心
1278 | 动力机械 | 拖拉机 | 轮式拖拉机 | 50-60马力四轮驱动拖拉机 | 潍坊百利拖拉机有限公司 | 轮式拖拉机 | 悍沃554D |  | 功率：55马力；驱动方式：四轮驱动 | 整机外廓尺寸（长×宽×高）：3300×1400（1300-1680）×1350mm方向盘（安全架2100mm）；轴距：1730mm；整机型式：4×4四轮驱动；配重（最大）：前100kg/后300kg；发动机标定功率：40.5kW；轮胎型号：前轮7.50-16/后轮13.8-20；最小使用质量：1650kg。 | 40.5 | 购机补贴(通用类) | 2021-12-31 | 山东省 | 翻倾防护装置有误 |  | NW201712065 | 山东省农业机械科学研究院产品质量检测中心 | 2016KKX062 | 河南省拖拉机柴油机产品质量监督检验中心
1279 | 动力机械 | 拖拉机 | 轮式拖拉机 | 50-60马力四轮驱动拖拉机 | 潍坊泰鸿拖拉机有限公司 | 轮式拖拉机 | TH504-3 |  | 发动机标定功率（kw）：36.8kw；驱动型式：四轮驱动 | 驱动型式：四驱；外廓尺寸(长×宽×高):3540×1510×2290;轴距:1800mm;常用轮距(前轮/后轮):1095/1100;最小使用质量:1647；标准配重(前/后):60/60;档位数(前进/倒退/爬行):8/2/0;翻倾防护装置(驾驶室或安全框架):TH1004.46.003BZ;型式:双柱式;动力输出轴标准转速（r/min）：540/720；轮胎型号(前轮/后轮):7.50-16/11.2-28； | 36.799999999999997 | 购机补贴(通用类) | 2023-12-31 | 山东省 | 翻倾防护装置有误 |  | NW202001031 | 山东省农业机械科学研究院产品质量检测中心 | （2018）委字 整机 类第0180600209号 | 盐城市农业机械试验鉴定站
1280 | 动力机械 | 拖拉机 | 轮式拖拉机 | 60-70马力四轮驱动拖拉机 | 常州东风农机集团有限公司 | 轮式拖拉机 | DF604 |  | 该拖拉机为60马力轮式拖拉机; 驱动方式: 四轮驱动; 标定功率：44.1KW; 最小使用比质量53.74kg/kW； | 整机型号：DF604；四轮驱动；整机外廓尺寸(长×宽×高)：3860×1650(宽：1900八块配重) ×2550mm（高：2500mm配置安全架）;整机最小使用质量:2600mm（驾驶室）/2370mm（安全架）;整机发动机与离合器联接方式:直联式;翻倾防护装置（驾驶室或安全框架）型式:安全驾驶室或安全架;最小使用比质量53.74kg/kW； | 44.1 | 购机补贴(通用类) | 2025-12-30 | 江苏省 | 翻倾防护装置有误 |  | FH19GW1611 / FH19GW1621 | 国家拖拉机质量监督检验中心 | （2004）委 字 01类第18号 | 江苏省农业机械试验鉴定站
1281 | 动力机械 | 拖拉机 | 轮式拖拉机 | 60-70马力四轮驱动拖拉机 | 常州东风农机集团有限公司 | 轮式拖拉机 | DF604-D |  | 该拖拉机为60马力轮式拖拉机; 驱动方式: 四轮驱动; 标定功率：44.1KW; | 整机型号、名称：DF604-D、轮式拖拉机；四驱；整机外廓尺寸(长×宽×高及部位)：3010×1260×2170mm（安全架顶部）；最小使用质量：1685kg；最小使用比质量：38.21kg/kW；翻倾防护装置（驾驶室或安全框架）型式：安全框架；整机发动机与离合器联接方式:直联式;排放标准：国三； | 44.1 | 购机补贴(通用类) | 2026-02-07 | 江苏省 | 铭牌 有误 |  | FH20GW1281 | 国家拖拉机质量监督检验中心 | HBNJ20200641 | 湖北三智农业机械检测有限公司
1282 | 动力机械 | 拖拉机 | 轮式拖拉机 | 60-70马力四轮驱动拖拉机 | 常州东风农机集团有限公司 | 轮式拖拉机 | DF604G3 |  | 该拖拉机为60马力轮式拖拉机; 驱动方式: 四轮驱动; 标定功率：44.1KW; 最小使用比质量49.66kg/kW； | 整机型号：DF604G3；4×4四轮驱动；整机外廓尺寸(长×宽×高)：3745×1710×2550mm（2555安全架机型）；整机最小使用质量：2350（2190安全架机型）；翻倾防护装置（驾驶室或安全框架）型式：安全驾驶室或安全架； | 44.1 | 购机补贴(通用类) | 2022-12-31 | 江苏省 | 翻倾防护装置有误 |  | FH20GW1261 | 国家拖拉机质量监督检验中心（洛阳西苑车辆与动力检测所有限公司） | （2017）委检字整机类第101号 | 盐城市农业机械实验鉴定站
1283 | 动力机械 | 拖拉机 | 轮式拖拉机 | 60-70马力四轮驱动拖拉机 | 河北铠特农业机械有限公司 | 轮式拖拉机 | KT654 |  | 整机机架型式：无架；整机驱动型式：四驱；整机马力：65；整机外廓尺寸(长×宽×高):3950×1660×2650mm;最小使用质量:2300kg;最小使用比质量：47.92kg/kW；发动机型号发动机型：4TD65-T309；发动机标定功率：48kW；主变速换挡方式：机械有级挡； | 整机型式:4×4四轮驱动;整机外廓尺寸(长×宽×高):3950×1660×2650mm;整机轴距:2000mm;整机轮距(前轮/后轮):1300/1320mm;整机最小离地间隙:330mm;整机最小使用质量:2300kg;整机前轴质量后轴质量:1010/1290kg;整机最大配重(前/后):144（8×18）/120（4×30）kg;整机档位数（前进/倒退） 12/12 :;整机各档理论速度:前进:2.64、3.56、4.86、7.56、6.19、8.89、12.25、19.03、10.64、15.43、21.06、32.73 倒退:2.15、3.12、4.26、6.62、5.42、7.87、10.47、16.68、9.33、13.53、18.47、28.69kmh;整机动力输出轴功率:40.6kW;整机最大牵引力:20kN;驾驶室型号:KT950.46.002;发动机型号:发动机型号：4TD65-T309;发动机气缸数:4缸;发动机缸径×冲程: 108×118 mm;发动机排量:4.33L;发动机压缩比:17:1;发动机标定功率:48kW;发动机标定转速:2300rmin;发动机喷油泵型式、型号:BQ2000;发动机喷油嘴型式、型号:KBAL-P028;燃油箱型号500D.50.011;燃油箱工作压力:11.3kPa;燃油箱容积:60L;消声器消声腔尺寸（长×宽×厚或直径×长）:Φ120×480mm;消声器重量:5kg;传动系变速箱型式:4×3×（1+1）组成式;行走系轮式轮胎型号(前轮/后轮):8.3-20/12.4-28;行走系轮式轮胎气压(前轮/后轮):运输：运输：220～250/160～190，田间：160～190/110～140;工作装置液压悬挂系统型式:半分置式;工作装置液压油泵型式、型号:CBN-F314左旋齿轮泵;工作装置安全阀全开压力:20±0.5MPa;工作装置动力输出轴花键数:8;工作装置动力输出轴花键外径:38mm;工作装置动力输出轴转速:540/760rmin;工作装置框架上610mm最大提升力:11kN;选装发动机1型号:KM4100BT;选装发动机1气缸数:4缸;选装发动机1缸径×冲程:100×105mm;选装发动机1排量: 3.298 L;选装发动机1压缩比:18:1;选装发动机1标定功率:48kW; | 47.8 | 购机补贴(通用类) | 2024-12-30 | 河北省 | 翻倾防护装置有误 |  | FH19GW0011 | 国家拖拉机质量监督检验中心 | LT13GK0321 | 国家拖拉机质量监督检验中心
1284 | 动力机械 | 拖拉机 | 轮式拖拉机 | 60-70马力四轮驱动拖拉机 | 洛阳映山红拖拉机有限公司 | 轮式拖拉机 | 新东方604-E |  | 整机型式：轮式、4×4四轮驱动；发动机标定功率kW：44.2；外廓尺寸mm（长×宽×高）：3600×1520×2240；轴距mm：1880；常用轮距mm（前轮/后轮）：1180/1220;轮距mm（前轮/后轮）：1180、1280、1380/1220-1420;轮距（前轮/后轮）调整方式：有级可调/无级可调；最小使用质量kg：1685；标准配重kg(前/后)：50/1180；最小使用比质量kg/kW：38.12；挡位数(前进/倒退/爬行)：8/2/0；主变速挡位数/副变速挡位数/其他挡位数：（4＋1）/2/0；发动机与离合器联接方式：直联式；起动方式：电起动；翻倾防护装置（驾驶室或安全框架）型式：两柱式；前照灯型号：SZ550.48.030A/031A；转向系型式：全液压前轮转向；行车制动系型式：蹄式；驻车制动系型式：蹄式；离合器型式：干式、单作用；传动系变速箱型式：（4＋1）×2机械组成式；主变速箱换档方式：啮合套；副变速箱换档方式：/；轮胎型号(前轮/后轮)：6.50-16/11.2-24 | 整机型式：轮式、4×4四轮驱动；发动机标定功率kW：44.2；外廓尺寸mm（长×宽×高）：3600×1520×2240；轴距mm：1880；常用轮距mm（前轮/后轮）：1180/1220;轮距mm（前轮/后轮）：1180、1280、1380/1220-1420;轮距（前轮/后轮）调整方式：有级可调/无级可调；最小使用质量kg：1685；标准配重kg(前/后)：50/1180；最小使用比质量kg/kW：38.12；挡位数(前进/倒退/爬行)：8/2/0；主变速挡位数/副变速挡位数/其他挡位数：（4＋1）/2/0；发动机与离合器联接方式：直联式；起动方式：电起动；翻倾防护装置（驾驶室或安全框架）型式：两柱式；前照灯型号：SZ550.48.030A/031A；转向系型式：全液压前轮转向；行车制动系型式：蹄式；驻车制动系型式：蹄式；离合器型式：干式、单作用；传动系变速箱型式：（4＋1）×2机械组成式；主变速箱换档方式：啮合套；副变速箱换档方式：/；轮胎型号(前轮/后轮)：6.50-16/11.2-24 | 44.2 | 购机补贴(通用类) | 2025-12-30 | 河南省 | 翻倾防护装置有误 |  | FH18GW0161 | 国家拖拉机质量监督检验中心 | WJ2018AKKX009 | 河南拖拉机柴油机产品质量监督检验中心
1285 | 动力机械 | 拖拉机 | 轮式拖拉机 | 60-70马力四轮驱动拖拉机 | 山东航舵智能装备有限公司 | 轮式拖拉机 | 604-C |  | 发动机功率：60马力；驱动方式 ：四轮驱动；最小使用比质量：43; | 整机型式：轮式；整机机架型式:无架;整机驱动型式:四驱;整机用途:一般用途;整机外廓尺寸(长×宽×高及部位):3580×1450×2330mm（安全架）;轴距或履带接地长:1975mm;常用轮距(前轮/后轮)或轨距:1200/1150mm;轮距(前轮/后轮)或轨距:960、1000、1100、1150、1200、1300、1400/960-1400mm;最小离地间隙及部位:300mm(前桥放油螺塞);离合器壳体前端面至后驱动轴轴心线的水平距离:1080mm;变速箱齿轮副轴孔中心距:90mm;最小使用质量:1900kg;标准配重(前/后):60kg/60kg;最小使用比质量：43kg/kw;挡位数（前进/倒退）:8/8;主变速挡位数:4;副变速挡位数:(1+1)×2;最高设计理论速度:28.37km/h;发动机与主离合器联接方式:直联;翻倾防护装置（驾驶室或安全框架）型号:704C.46.001;翻倾防护装置（驾驶室或安全框架）型式:安全框架;翻倾防护装置（驾驶室或安全框架）生产厂:潍坊中远重工科技有限公司；发动机型号：YN4EZ060-32CR；发动机结构型式：立式、直列、四冲程；发动机生产厂：昆明云内动力股份有限公司；发动机进气方式：自然吸气；发动机气缸数：4；发动机标定功率：44.1kW；发动机额定净功率：44.1kW；发动机标定转速：2300r/min；发动机冷却方式：水冷；排放阶段：第三阶段;空气滤清器型号:YLQ400C1;空气滤清器型式:干式;排气管消声腔外形尺寸（长×宽×厚或直径×长）Φ120×500mm;排气管消声腔质量:3.5kg;驾驶员座椅型号:SMT-CS06-1;驾驶员座椅生产厂:潍坊舒美特机械有限公司;安全带型号:DC-1000-006;安全带生产厂:常州市东晨车辆部件有限公司;转向系型式:全液压;转向系转向操纵机构:方向盘;转向系转向机构型式:前轮转向;传动系箱体数量：2个；变速箱（器）型式：机械平面组成式；主变速位置：在第1箱体中；主变速换挡方式：机械有级档；副变速换挡方式：机械有级档；轮胎型号(前轮/后轮)：7.50-16/11.2-28；轮胎数量(前轮/后轮)：2/2个;液压悬挂系统型式:分置式;悬挂装置型式:后置三点悬挂;悬挂装置类别:2类;工作装置液压油泵型号:CB-F316;液压输出组数:2组;工作装置安全阀全开压力:17.5 | 44.1 | 购机补贴(通用类) | 2025-09-29 | 山东省 | 企业承诺书 有误 |  | WJ2020FFH030 | 河南省拖拉机柴油机产品质量监督检验中心 | WT202004014 | 黑龙江省彤廷质检技术有限公司
1286 | 动力机械 | 拖拉机 | 轮式拖拉机 | 60-70马力四轮驱动拖拉机 | 山东航舵智能装备有限公司 | 轮式拖拉机 | 604-H |  | 发动机功率：60马力；驱动方式：四轮驱动；最小使用比质量：43.6kg/kw | 整机型式：轮式；整机机架型式:无架;整机驱动型式:四驱;整机用途:一般用途;整机外廓尺寸(长×宽×高及部位):3600×1580×2400mm（安全架）;轴距或履带接地长:1880mm;常用轮距(前轮/后轮)或轨距:1300/1300mm;轮距(前轮/后轮)或轨距:1200、1300、1400/1200、1300、1400mm;最小离地间隙及部位:360mm(后牵引架底部);离合器壳体前端面至后驱动轴轴心线的水平距离:1090mm;变速箱齿轮副轴孔中心距:90mm;最小使用质量:1925kg;标准配重(前/后):60kg/60kg;最小使用比质量：43.6kg/kw;挡位数（前进/倒退）:8/2;主变速挡位数:4+1;副变速挡位数:2;最高设计理论速度:30.69km/h;发动机与主离合器联接方式:直联;翻倾防护装置（驾驶室或安全框架）型号:1004A.46.001;翻倾防护装置（驾驶室或安全框架）型式:安全框架;翻倾防护装置（驾驶室或安全框架）生产厂:潍坊中远重工科技有限公司；发动机型号：YN4EZ060-32CR；发动机结构型式：立式、直列、四冲程；发动机生产厂：昆明云内动力股份有限公司；发动机进气方式：自然吸气；发动机气缸数：4；发动机标定功率：44.1kW；发动机额定净功率：44.1kW；发动机标定转速：2300r/min；发动机冷却方式：水冷；排放阶段：第三阶段;空气滤清器型号:K395;空气滤清器型式:干式;排气管消声腔外形尺寸（长×宽×厚或直径×长）Φ110×330mm;排气管消声腔质量:3.5kg;驾驶员座椅型号:SMT-CS06-1;驾驶员座椅生产厂:潍坊舒美特机械有限公司;安全带型号:DC-1000-006;安全带生产厂:常州市东晨车辆部件有限公司;转向系型式:全液压;转向系转向操纵机构:方向盘;转向系转向机构型式:前轮转向;传动系箱体数量：2个；变速箱（器）型式：机械平面组成式；主变速位置：在第1箱体中；主变速换挡方式：机械有级档；副变速换挡方式：机械有级档；轮胎型号(前轮/后轮)：7.50-16/11.2-28；轮胎数量(前轮/后轮)：2/2个;液压悬挂系统型式:分置式;悬挂装置型式:后置三点悬挂;悬挂装置类别:1类;工作装置液压油泵型号:CBN-F320;液压输出组数:2组;工作装置安全阀全开压力:17-17.5MPa;动力输出轴花键数目: | 44.1 | 购机补贴(通用类) | 2026-04-01 | 山东省 | 企业承诺书 有误 |  | NO：WJ2020FFH029 | 河南省拖拉机柴油机产品质量监督检验中心 | NO:WT202004013 | 黑龙江省彤廷质检技术有限公司
1287 | 动力机械 | 拖拉机 | 轮式拖拉机 | 60-70马力四轮驱动拖拉机 | 山东金迪农业装备有限公司 | 轮式拖拉机 | HL604-2 |  | 功率：44.1kW；驱动方式：四轮驱动 | 外廓尺寸(长×宽×高)：3670×1630×2400mm；轴距： 1860mm；轮距（前轮/后轮）： 850、960、1000、1060、1300/850、960、1000、1100、1300 ；最小离地间隙：415mm；最小使用质量：1770/1900kg；挡位数(前进/倒退)：8/2；标准配重(前/后)： 130/60 kg；发动机与离合器联接方式：直联；功率：44.1kW；驱动方式：四轮驱动 | 44.1 | 购机补贴(通用类) | 2026-04-29 | 山东省 | 翻倾防护装置有误 |  | SJ21FH3013/SJ21FH3012 | 湖北三智农业机械检测有限公司/湖北三智农业机械检测有限公司 | HB21SJ0008K | 湖北三智农业机械检测有限公司
1288 | 动力机械 | 拖拉机 | 轮式拖拉机 | 60-70马力四轮驱动拖拉机 | 山东金迪农业装备有限公司 | 轮式拖拉机 | HL604-E |  | 功率：44.1kW；驱动方式：四轮驱动 | 外廓尺寸(长×宽×高)：3740×1550×2330mm；轴距： 1970 mm；轮距（前轮/后轮）：850、960、1000、1100、1200、1250/850、960、1000、1100、1200、1250；最小离地间隙：340mm；最小使用质量：1750/1880kg；挡位数(前进/倒退)：8/8；标准配重(前/后)： 144/60 kg；发动机与离合器联接方式：直联；功率：44.1kW；驱动方式：四轮驱动 | 44.1 | 购机补贴(通用类) | 2026-04-29 | 山东省 | 翻倾防护装置有误 |  | SJ21FH3013/SJ21FH3012 | 湖北三智农业机械检测有限公司/湖北三智农业机械检测有限公司 | HB21SJ0009K | 湖北三智农业机械检测有限公司
1289 | 动力机械 | 拖拉机 | 轮式拖拉机 | 60-70马力四轮驱动拖拉机 | 山东联发野迪农业装备有限公司 | 轮式拖拉机 | 604-5 |  | 功率：44.1kw;驱动方式：四轮驱动；最小使用质量：1750kg（安全架）2050kg（驾驶室）；最小使用比质量(kg/kW)：39.7 | 标定功率：44.1kw;驱动方式：四轮驱动；外廓尺寸：3700x1620x2360mm（安全架）3700x1620x2580（驾驶室）；轴距：1900mm；轮距（前轮/后轮）：1200、1300/1200、1300mm；常用轮距（前轮/后轮）1300/1300mm；轮距（前轮/后轮）调整方式：有级可调/有级可调；最小离地间隙：380mm；最小使用质量：1750kg（安全架）2050kg（驾驶室）；标准配重（前/后）：48/56kg；档位数（前进/倒退/爬行）：8/2/0；主变速挡位数：（4+1）副变速档位数：2；发动机与离合器联接方式：直联；起动方式：电启动。 | 44.1 | 购机补贴(通用类) | 2025-12-30 | 山东省 | 文件信息不一致 |  | WJ2020GFH07G（防翻架）；WJ2020GFH09G（驾驶室） | 河南省拖拉机柴油机产品质量监督检验中心 | WJ2018DKKX029 | 河南省拖拉机柴油机产品质量监督检验中心
1290 | 动力机械 | 拖拉机 | 轮式拖拉机 | 60-70马力四轮驱动拖拉机 | 山东时风（集团）有限责任公司 | 轮式拖拉机 | SF604-B |  | 浙江新柴国三发动机，功率44.2kw,转速2400r/min。 | 新昌4D27ZT32/604国Ⅲ、 风云机罩、前轮7.50-16后轮11.2-28、8+2档、侧变速、液压转向、差速锁、双速输出(540/760)、便携前配、双层后配重、安全架 | 44.2 | 购机补贴(通用类) | 2025-07-05 | 山东省 | 翻倾防护装置有误 |  | NW201910026 | 山东省农业机械科学研究院产品质量检测中心 | WJ2018IKKX020 | 河南省拖拉机柴油机产品质量监督检验中心
1291 | 动力机械 | 拖拉机 | 轮式拖拉机 | 60-70马力四轮驱动拖拉机 | 山东兖泰拖拉机制造有限公司 | 轮式拖拉机 | 604A |  | 60马力≤（44.1KW/60马力）＜70马力；驱动方式：四轮驱动 | 60马力≤（44.1KW/60马力）＜70马力；驱动方式：四轮驱动 | 44.1 | 购机补贴(通用类) | 2025-07-05 | 山东省 | 翻倾防护装置有误 |  | 安全框架：WJ2018KFH013技术扩展WJ2019JFH016（选装安全框架：WJ2019JFH015） | 河南省拖拉机柴油机产品质量检验中心 | WJ2018KKKX029及WJ2018KKKX029G | 盐城市农业机械试验鉴定站
1292 | 动力机械 | 拖拉机 | 轮式拖拉机 | 60-70马力四轮驱动拖拉机 | 山拖农机装备有限公司 | 轮式拖拉机 | NS604-C |  | 功率：60马力；驱动方式：四轮驱动 | 外型尺寸（mm）：3410×1430×2240； 驱动方式：四轮驱动; 功率（KW）:44.1（国三）; 轴距（mm）:1860; 最小使用质量（kg）:1680； 轮距(前轮/后轮)mm：1040、1200/1050、1200、1300； 标准配重(前/后)kg:48/72; 挡位数(前进/倒退):10/10; 转向系型式：全液压； 最小使用比质量kg/kW:38.10; 最大牵引力kN≥12; 主变速箱换档方式:机械有级挡; 轮胎型号(前轮/后轮):8.3-20/13.6-28 选装轮胎型号(前轮/后轮):6.00-12/13.8-20；6.00-12（水田）/8.3-24（水田）；6.00-16/9.5-24；6.50-16/13.8-20；6.50-16/11.2-24；6.50-16/9.5-28；7.00-12/13.6-16；7.50-16/11.2-28；7.50-16/13.6-24；8.3-20/12.4-28； | 44.1 | 购机补贴(通用类) | 2024-12-30 | 山东省 | 翻倾防护装置有误 |  | W201508045、NW202002032 | 山东省农业机械产品质量监督检验站、山东省农业机械科学研究院产品质量检测中心 | W201308065-Ⅱ | 山东省农业机械产品质量监督检验站
1293 | 动力机械 | 拖拉机 | 轮式拖拉机 | 60-70马力四轮驱动拖拉机 | 山拖农机装备有限公司 | 轮式拖拉机 | TS604 |  | 功率：60马力；驱动方式：四轮驱动 | 外型尺寸（mm）：3870×1800×2570（安全架）；3870×2010×2600（驾驶室） 驱动方式：四轮驱动; 功率（KW）:44.1（国三）; 轴距（mm）:2063; 最小使用质量（kg）:2480（安全架）2680（驾驶室）； 轮距(前轮/后轮)mm：1252、1300、1483/1320、1515、1607； 标准配重(前/后)kg:144/176; 挡位数(前进/倒退/爬行):8/8/0; 转向系型式：全液压； 转向操纵机构：方向盘; 转向机构型式：前轮转向; 主变速箱换档方式:机械有级挡; 轮胎型号(前轮/后轮):8.3-20/13.6-28 | 44.1 | 购机补贴(通用类) | 2024-12-30 | 山东省 | 翻倾防护装置有误 |  | FH13GW0261（安全架）；NW201705028（驾驶室） | 国家拖拉机质量监督检验中心（安全架）；山东省农业机械科学研究院产品质量检测中心（驾驶室） | 鲁TK2010073 | 山东省农业机械试验鉴定站
1294 | 动力机械 | 拖拉机 | 轮式拖拉机 | 60-70马力四轮驱动拖拉机 | 潍坊百利拖拉机有限公司 | 轮式拖拉机 | 悍沃604 |  | 功率：60马力；驱动方式：四轮驱动 | 整机外廓尺寸（长×宽×高）：3500×1600（1400-1780）×2200mm；轴距：1800mm；整机型式：4×4四轮驱动；配重（最大）：前100kg/后400kg；发动机标定功率：44.0kW；轮胎型号：前轮8.3-20/后轮11.2-28；最小使用质量：1720kg。 | 44 | 购机补贴(通用类) | 2021-12-31 | 山东省 | 翻倾防护装置有误 |  | NW201712065 | 山东省农业机械科学研究院产品质量检测中心 | 2016KKX062 | 河南省拖拉机柴油机产品质量监督检验中心
1295 | 动力机械 | 拖拉机 | 轮式拖拉机 | 60-70马力四轮驱动拖拉机 | 潍坊昌荣机械有限公司 | 轮式拖拉机 | 潍河604B |  | 型式：4×4四轮驱动，结构尺寸（长*宽*高）：3600mm×1590mm×2560mm（驾驶室）3600mm×1590mm×2400mm（安全架），轴距：1950mm，轮距（前轮/后轮）： 1200mm/1200mm、1300mm、1400、1500mm最小使用质量：2160kg(驾驶室）2000kg（安全架）配套动力：44.1kW，发动机型号：4D32ZT31/604。排放阶段：第三阶段 | 型式：4×4四轮驱动，结构尺寸（长*宽*高）：3600mm×1590mm×2560mm（驾驶室）3600mm×1590mm×2400mm（安全架），轴距：1950mm，轮距（前轮/后轮）： 1200mm/1200mm、1300mm、1400、1500mm，轮距（前轮/后轮）调整方式：固定/有级可调，最小离地间隙：350mm（前桥底部），最小使用质量：2160kg(驾驶室）2000kg（安全架），配重（最大）（前/后）：88kg/130kg，档位数（前进/倒退/爬行）：8/2/0 ,（主变速/副变速/其他）5/2/0 发动机与离合器联接方式：直联 ，起动方式：电起动，配套动力：44.1kW，发动机型号：4D32ZT31/604。排放阶段：第三阶段 | 44.1 | 购机补贴(通用类) | 2022-12-31 | 山东省 | 翻倾防护装置有误 |  | W201608262 W201407007 | 机械工业农业机械产品质量检测中心（济南） | 2015100190Z | 盐城市农业机械试验鉴定站
1296 | 动力机械 | 拖拉机 | 轮式拖拉机 | 60-70马力四轮驱动拖拉机 | 潍坊瑞风农业机械有限公司 | 轮式拖拉机 | RF604-A |  | 发动机标定功率44.2kW,驱动方式：四轮驱动；最小使用质量;2055kg | 发动机标定功率44.2kW,驱动方式：四轮驱动；最小使用质量;2055kg | 44.2 | 购机补贴(通用类) | 2026-03-15 | 山东省 | 翻倾防护装置有误 |  | NW201909068/NW202005036 | 山东省农业机械科学研究院产品质量检测中心 | (2020) 2240138 | 潍坊市产品质量检验所
1297 | 动力机械 | 拖拉机 | 轮式拖拉机 | 60-70马力四轮驱动拖拉机 | 潍坊市康达农业装备有限公司 | 轮式拖拉机 | 604-A |  | 功率：60马力；驱动方式：四轮驱动；标定功率：44.1KW | 整机型号名称：604-A、轮式拖拉机；整机驱动型式：四驱；整机外廓尺寸：3750×1600×2450（安全架顶部）mm；最小使用质量：1880kg；最小使用比质量：42.63kg/kW；翻倾防护装置（驾驶室或安全框架）型号KD904.45.1 ；翻倾防护装置（驾驶室或安全框架）型式：安全框架；发动机型号：YN4EZ060-32CR；发动机结构型式：立式、直列、水冷、高压共轨；发动机生产厂：昆明云内动力股份有限公司；发动机标定功率：44.1kW；转向系型式：全液压；转向系转向操纵机构：方向盘；转向系转向机构型式：前轮转向；轮胎型号(前轮/后轮)：7.50-16/11.2-28；轮胎数量(前轮/后轮)：2/2个；液压输出组数：2组；选装配置翻倾防护装置（驾驶室或安全框架）型号：KD904.46.1 ；选装配置翻倾防护装置（驾驶室或安全框架）型式：简易驾驶室；选装配置整机外廓尺寸3750×1600×2550（驾驶室顶部）；选装配置最小使用质量：2000kg；选装配置最小使用比质量：45.35kg/kW； | 44.1 | 购机补贴(通用类) | 2025-11-01 | 山东省 | 参数不符 |  | No：HB2020FHZ140/No：HB2020FHZ141 | 湖北三智农业机械检测有限公司 | No：HBNJ20200610 | 湖北三智农业机械检测有限公司
1298 | 动力机械 | 拖拉机 | 轮式拖拉机 | 60-70马力四轮驱动拖拉机 | 潍坊泰鸿拖拉机有限公司 | 轮式拖拉机 | TH604-2 |  | 发动机标定功率（kw）：44.2kw；驱动型式：四轮驱动 | 驱动型式：四轮驱动；外廓尺寸(长×宽×高):3550×1490×2300;轴距:1840mm;常用轮距(前轮/后轮):1080/1180;最小使用质量:1880；标准配重(前/后):60/60;档位数(前进/倒退/爬行):8/2/0;主变速/副变速/其他档位数:4/2/0;发动机与主离合器联接方式:直联;翻倾防护装置(驾驶室或安全框架):TH1004.46.003BZ;型式:双柱式;转向系型式:液压转向;传动系变速箱型式:（4+1）×2组合式;主变速箱换档方式：滑移齿轮换挡;副变速箱换挡方式:滑移齿轮换挡;动力输出轴标准转速（r/min）：540/720；轮胎型号(前轮/后轮):7.50-16/11.2-28 | 44.2 | 购机补贴(通用类) | 2023-12-31 | 山东省 | 翻倾防护装置有误 |  | NW202001031 | 山东省农业机械科学研究院产品质量检测中心 | （2018）委字整机类第0180600206号 | 盐城市农业机械试验鉴定站
1299 | 动力机械 | 拖拉机 | 轮式拖拉机 | 60-70马力四轮驱动拖拉机 | 潍坊泰鸿拖拉机有限公司 | 轮式拖拉机 | TH604-3 |  | 发动机标定功率（kw）：44.2kw;驱动型式：四轮驱动 | 驱动型式：四驱；外廓尺寸(长×宽×高):3430×1330×2230;轴距:1750mm;常用轮距(前轮/后轮):980/1030;最小使用质量:1746；标准配重(前/后):144/60;档位数(前进/倒退/爬行):8/2/0;翻倾防护装置(驾驶室或安全框架):TH1004.46.003BZ;型式:双柱式;动力输出轴标准转速（r/min）：540/720；轮胎型号(前轮/后轮):757×176-12/13.6-20； | 44.2 | 购机补贴(通用类) | 2023-12-31 | 山东省 | 翻倾防护装置有误 |  | NW202001031 | 山东省农业机械科学研究院产品质量检测中心 | （2018）委字整机类第0180600206号 | 盐城市农业机械试验鉴定站
1300 | 动力机械 | 拖拉机 | 轮式拖拉机 | 70-80马力四轮驱动拖拉机 | 常州东风农机集团有限公司 | 轮式拖拉机 | DF704 |  | 该拖拉机为70马力轮式拖拉机; 驱动方式: 四轮驱动; 标定功率：51.5KW; 最小使用比质量46.02kg/kW； | 整机型号、名称：DF704、轮式拖拉机；四驱；整机外廓尺寸(长×宽×高及部位)：3860×1650×2550mm 驾驶室；最小使用质量：2600KG；最小使用比质量：50.49kg/kW；发动机与主离合器联接方式：直联；翻倾防护装置（驾驶室或安全框架）型式：简易驾驶室；选装整机外廓尺寸(长×宽×高及部位)：3860×1650×2500mm安全架;选装最小使用质量：2370kg；选装最小使用比质量：46.02kg/kW；选装翻倾防护装置（驾驶室或安全框架）型式：安全框架。 | 51.5 | 购机补贴(通用类) | 2025-12-30 | 江苏省 | 翻倾防护装置有误 |  | FH19GW1611 / FH19GW1621 | 国家拖拉机质量监督检验中心 | （2005）委 字 01类第18 号 | 江苏省农业机械试验鉴定站
1301 | 动力机械 | 拖拉机 | 轮式拖拉机 | 70-80马力四轮驱动拖拉机 | 常州东风农机集团有限公司 | 轮式拖拉机 | DF704-M |  | 该拖拉机为70马力轮式拖拉机; 驱动方式: 四轮驱动; 标定功率：51.5KW; 最小使用比质量41.07kg/kW； | 整机型号、名称：DF704-M、轮式拖拉机；四驱；整机外廓尺寸（长×宽×高及部位）：3515×1520×2675mm 安全架；最小使用质量：2115KG；最小使用比质量：41.07kg/kW；翻倾防护装置（驾驶室或安全框架）型式：安全框架。 | 51.5 | 购机补贴(通用类) | 2026-03-29 | 江苏省 | 铭牌 有误 |  | FH21GW0151 | 国家拖拉机质量监督检验中心 | HBNJ20200640 | 湖北三智农业机械检测有限公司
1302 | 动力机械 | 拖拉机 | 轮式拖拉机 | 70-80马力四轮驱动拖拉机 | 常州东风农机集团有限公司 | 轮式拖拉机 | DF754-9 |  | 该拖拉机为75马力轮式拖拉机; 驱动方式: 四轮驱动; 标定功率：55.2KW; 最小使用比质量51.63kg/kW； | 整机型号:DF754-9;四轮驱动;整机外廓尺寸(长×宽×高):4165×1845×2635mm;整机最小使用质量:3070kg（驾驶室）/2850kg（安全架）;整机发动机与离合器联接方式:直联式;翻倾防护装置（驾驶室或安全框架）型式 :驾驶室或安全框架. | 55.2 | 购机补贴(通用类) | 2022-12-31 | 江苏省 | 翻倾防护装置有误 |  | FH19GW1611 / FH19GW1621/FH20GW2061 | 国家拖拉机质量监督检验中心 | （2017）委检字整机类第129号 | 盐城市农业机械实验鉴定站
1303 | 动力机械 | 拖拉机 | 轮式拖拉机 | 70-80马力四轮驱动拖拉机 | 道依茨法尔机械有限公司 | 轮式拖拉机 | SH704-1 |  | 驱动轮数：四轮驱动；发动机标定功率（kW）：51.5；最小使用质量（kg）:2660；最小使用质量/配套发动机标定功率（kg/kw）:51.65；排放标准：第三阶段。 | 驱动轮数：四轮驱动；发动机标定功率（kW）：51.5；最小使用质量（kg）:2660；最小使用质量/配套发动机标定功率（kg/kw）:51.65；排放标准：第三阶段。 | 51.5 | 购机补贴(通用类) | 2024-12-30 | 山东省 | 翻倾防护装置有误 |  | 2011QT2098 | 农业部农业机械试验鉴定总站 | W201208050-II | 山东省农业机械产品质量监督检验站
1304 | 动力机械 | 拖拉机 | 轮式拖拉机 | 70-80马力四轮驱动拖拉机 | 道依茨法尔机械有限公司 | 轮式拖拉机 | SH704-C1 |  | 驱动轮数：四轮驱动；发动机标定功率（kW）：51.5；最小使用质量（kg）:2660；最小使用质量/配套发动机标定功率（kg/kw）:51.65；排放标准：第三阶段。 | 驱动轮数：四轮驱动；发动机标定功率（kW）：51.5；最小使用质量（kg）:2660；最小使用质量/配套发动机标定功率（kg/kw）:51.65；排放标准：第三阶段。 | 51.5 | 购机补贴(通用类) | 2024-12-30 | 山东省 | 翻倾防护装置有误 |  | FH12GW0491 | 国家拖拉机质量监督检验中心 | W201208050-II | 山东省农业机械产品质量监督检验站
1305 | 动力机械 | 拖拉机 | 轮式拖拉机 | 70-80马力四轮驱动拖拉机 | 河北铠特农业机械有限公司 | 轮式拖拉机 | KTN704 |  | 整机机架型式：无架；整机驱动型式：四驱；整机马力：70；整机外廓尺寸(长×宽×高及部位)3770×1685×2520 (至安全架顶)mm；最小使用质量2125kg；最小使用比质量：40.87kg/kW；发动机型号：4D32ZT33/704；发动机标定功率：52kW；主变速位置和换挡方式：主变速位置和换挡方式:在第2箱体中、机械有级挡； | 整机型式：轮式；整机机架型式：无架；整机驱动型式：四驱；整机用途：一般用途；整机外廓尺寸(长×宽×高及部位)：3770×1685×2520 (至安全架顶)mm；轴距或履带接地长：1975mm；常用轮距(前轮/后轮)或轨距：1290/1305mm；轮距(前轮/后轮)或轨距：1190、1290、1390/1205～1605mm；最小离地间隙及部位：430（后牵引座底部）mm；离合器壳体前端面至后驱动轴轴心线的水平距离：1162mm；变速箱齿轮副轴孔中心距：92mm；最小使用质量：2125kg；标准配重(前/后)：60/168kg；最小使用比质量：40.87kg/kW；挡位数（前进/倒退）： 8/2 ；主变速挡位数：4+1；副变速挡位数：2；最高设计理论速度：31.93km/h；发动机与主离合器联接方式：直联；发动机型号：4D32ZT33/704；发动机标定功率:52kW；发动机额定净功率:52kW；发动机标定转速:2400 r/min；驾驶员座椅型号：CYXF-1-252100；传动系箱体数量、变速箱（器）型式：箱体数量： 2 个；轮胎型号(前轮/后轮)：8.3-24/14.9-30；轮胎数量(前轮/后轮)： 2/2 个；动力输出轴花键数目：8；动力输出轴标准转速：540/720r/min；选装翻倾防护装置（驾驶室或安全框架）型号:KT904.45.002;选装翻倾防护装置（驾驶室或安全框架）型式:简易驾驶室;选装翻倾防护装置（驾驶室或安全框架）生产厂:潍坊逸邦工贸有限公司;选装翻倾防护装置整机外廓尺寸(长×宽×高及部位):3920×1685×2650 (至驾驶室顶)mm;选装翻倾防护装置最小使用质量:2280kg;选装翻倾防护装置标准配重(前/后):60/168kg;选装翻倾防护装置最小使用比质量:43.85kg/kW;选装副变速离合器壳体前端面至后驱动轴轴心线的水平距离:1162mm;选装副变速最小使用质量:2125（选装安全架）/2280（选装驾驶室）kg;选装副变速挡位数（前进/倒退）:8/8;选装副变速副变速挡位数:(1+1)×2;选装副变速最高设计理论速度:31.93km/h。 | 52 | 购机补贴(通用类) | 2026-06-29 | 河北省 | 翻倾防护装置有误 |  | WJ2021AFH018 | 河南省拖拉机柴油机产品质量监督检验中心 | LT20GW0381 | 国家拖拉机质量监督检验中心
1306 | 动力机械 | 拖拉机 | 轮式拖拉机 | 70-80马力四轮驱动拖拉机 | 河南向阳红机械制造有限公司 | 轮式拖拉机 | 向阳红-704 |  | 发动机标定功率：51.5kW；驱动方式:四轮驱动；外廓尺寸（mm）长×宽×高：3940×1750×2270（消声器）2700（安全架）；轴距：2040（mm）；最小使用质量：2520 （kg）；排放阶段：第三阶段 | 发动机标定功率：51.5kW；驱动方式:四轮驱动；外廓尺寸（mm）长×宽×高：3940×1750×2270（消声器）2700（安全架）；轴距：2040（mm）；最小使用质量：2520 （kg）；排放阶段：第三阶段 | 51.5 | 购机补贴(通用类) | 2022-12-31 | 河南省 | 翻倾防护装置有误 |  | FH11GW0191 | 国家拖拉机质量监督检验中心 | 2014KSS011 | 河南省农业机械试验鉴定站
1307 | 动力机械 | 拖拉机 | 轮式拖拉机 | 70-80马力四轮驱动拖拉机 | 宏力重工有限公司 | 轮式拖拉机 | HL704-B |  | 整机外廊尺寸：3800*1650*2400mm；驱动方式：四轮驱动； 功率：52KW；国三发动机；轴距：2010mm ；常用轮距（前轮/后轮）：1250/1320mm；轮距（前轮/后轮）：1250、1320、1400、1480/1250、1320、1400、1480、1560mm；最小离地间隙：400mm；变速箱前端面至后驱动轴轴心线的水平距离：1180mm；变速箱齿轮副轴孔中心距：92±0.04 | 整机外廊尺寸：3800*1650*2400mm；驱动方式：四轮驱动； 功率：52KW；国三发动机；轴距：2010mm ；常用轮距（前轮/后轮）：1250/1320mm；轮距（前轮/后轮）：1250、1320、1400、1480/1250、1320、1400、1480、1560mm；最小离地间隙：400mm；变速箱前端面至后驱动轴轴心线的水平距离：1180mm；变速箱齿轮副轴孔中心距：92±0.044；最小使用质量：2180kg；标准配重（前/后）：52/320kg；档位数（前进/后退）：8/2；主变速挡位数：4+1；副变速挡位数：2；最高设计理论速度：31.03km/h；发动机与主离合器联接方式：直联； | 52 | 购机补贴(通用类) | 2024-12-30 | 河北省 | 未盖公章 |  | FH19GW0521/FH19GW0511 | 国家拖拉机质量监督检验中心 | LT18GK0151 | 国家拖拉机质量监督检验中心
1308 | 动力机械 | 拖拉机 | 轮式拖拉机 | 70-80马力四轮驱动拖拉机 | 华创机器人制造有限公司 | 轮式拖拉机 | 华创沃尔-704 |  | 发动机标定功率：52kW，驱动方式;四轮驱动，整机最小使用质量：2500kg | 发动机标定功率：52kW，驱动方式;四轮驱动，整机最小使用质量：2500kg | 52 | 购机补贴(通用类) | 2021-12-31 | 山东省 | 翻倾防护装置有误 |  | NW201801044 | 山东省农业机械科学研究院产品质量检测中心 | 01400125 | 江苏省盐城市农业机械试验鉴定站
1309 | 动力机械 | 拖拉机 | 轮式拖拉机 | 70-80马力四轮驱动拖拉机 | 洛阳汇四海机器人科技有限公司 | 轮式拖拉机 | 704 |  | 整机型式：轮式、4×4四轮驱动；发动机标定功率kW：51.5；外廓尺寸mm（长×宽×高）：3850×1640×2800；轴距mm：1980；常用轮距mm（前轮/后轮）：1260/1340；轮距mm（前轮/后轮）：1260/1300-1450;轮距（前轮/后轮）调整方式：不可调/无级可调；最小使用质量kg：2550；标准配重kg(前/后)：220/100；最小使用比质量kg/kW：49.51；挡位数(前进/倒退/爬行)：8/2/0；主变速挡位数/副变速挡位数/其他挡位数：（4＋1）/2/0；发动机与离合器联接方式：直联式；起动方式：电起动；翻倾防护装置（驾驶室或安全框架）型式：两柱式；前照灯型号：SZ550.48.030A/031A；转向系型式：全液压前轮转向；行车制动系型式：蹄式；驻车制动系型式：蹄式；离合器型式：干式、单作用；传动系变速箱型式：（4＋1）×2机械组成式；主变速箱换档方式：啮合套；副变速箱换档方式：啮合套；轮胎型号(前轮/后轮)：8.3-20/12.4-32 | 整机型式：轮式、4×4四轮驱动；发动机标定功率kW：51.5；外廓尺寸mm（长×宽×高）：3850×1640×2800；轴距mm：1980；常用轮距mm（前轮/后轮）：1260/1340；轮距mm（前轮/后轮）：1260/1300-1450;轮距（前轮/后轮）调整方式：不可调/无级可调；最小使用质量kg：2550；标准配重kg(前/后)：220/100；最小使用比质量kg/kW：49.51；挡位数(前进/倒退/爬行)：8/2/0；主变速挡位数/副变速挡位数/其他挡位数：（4＋1）/2/0；发动机与离合器联接方式：直联式；起动方式：电起动；翻倾防护装置（驾驶室或安全框架）型式：两柱式；前照灯型号：SZ550.48.030A/031A；转向系型式：全液压前轮转向；行车制动系型式：蹄式；驻车制动系型式：蹄式；离合器型式：干式、单作用；传动系变速箱型式：（4＋1）×2机械组成式；主变速箱换档方式：啮合套；副变速箱换档方式：啮合套；轮胎型号(前轮/后轮)：8.3-20/12.4-32 | 51.5 | 购机补贴(通用类) | 2026-04-01 | 河南省 | 营业执照有误 |  | FH20GW1481 | 国家拖拉机质量监督检验中心 | (2020)2240105 | 潍坊市产品质量检验所
1310 | 动力机械 | 拖拉机 | 轮式拖拉机 | 70-80马力四轮驱动拖拉机 | 日照市弘旭机械制造有限公司 | 轮式拖拉机 | HX704 |  | 外廓尺寸(长×宽×高)mm:3650×1530×2280（安全架顶）；轴距或履带接地长:1850mm；常用轮距(前轮/后轮)或轨距:1200/1200mm；最小使用质量:1960kg；档位数：前进/倒退/爬行：8/2；主变速器档位数：4+1；副变速器档位数:2;最小使用质量比：32.85；离合器壳体前端面至后驱动轴轴心线的水平距离：1070mm；变速箱齿轮副轴孔中心距：80.5mm | 外廓尺寸(长×宽×高)mm:3650×1530×2280（安全架顶）；轴距或履带接地长:1850mm；常用轮距(前轮/后轮)或轨距:1200/1200mm；最小使用质量:1960kg；标准配重（前/后）：72/60kg； 档位数：前进/倒退/爬行：8/2；主变速器档位数：4+1；副变速器档位数:2;最小使用质量比：32.85；离合器壳体前端面至后驱动轴轴心线的水平距离：1070mm；变速箱齿轮副轴孔中心距：80.5mm | 51.5 | 购机补贴(通用类) | 2025-12-30 | 山东省 | 参数不符 |  | NW202006069 | 山东省农业机械科学研究院产品质量检测中心 | NW202006066 | 山东省农业机械科学研究院产品质量检测中心
1311 | 动力机械 | 拖拉机 | 轮式拖拉机 | 70-80马力四轮驱动拖拉机 | 山东悍沃农业装备有限公司 | 轮式拖拉机 | 704-NA |  | 功率：70马力；驱动方式：四轮驱动；最小使用质量比：41.60（驾驶室） | 整机外廓尺寸（长×宽×高）：3600×1600×2700mm（驾驶室顶部）/3600×1600×2200mm（安全架顶部）；整机型式：4×4四轮驱动；轴距：1860mm；轮距（前轮/后轮）：1170、1270mm/1100-1300mm；标准配重：前80kg/后50kg；发动机标定功率：52kW；轮胎型号：前轮8.3-20/后轮12.4-28；最小使用质量：2163kg（驾驶室）；挡位数（前进/倒退）：8/2（选装梭式挡8/8）。 | 52 | 购机补贴(通用类) | 2025-02-27 | 山东省 | 翻倾防护装置有误 |  | WJ2019GFH009 | 河南省拖拉机柴油机产品质量监督检验中心 | YH2019WJ01025 | 江苏沿海农业机械检测有限公司
1312 | 动力机械 | 拖拉机 | 轮式拖拉机 | 70-80马力四轮驱动拖拉机 | 山东航舵智能装备有限公司 | 轮式拖拉机 | 704-A |  | 发动机功率：70马力；驱动方式：四轮驱动；最小使用比质量：46.8kg/kw | 整机型式：轮式；整机机架型式:无架;整机驱动型式:四驱;整机用途:一般用途;整机外廓尺寸(长×宽×高及部位):3800×1650×2500mm(安全架顶部);轴距或履带接地长:1980mm;常用轮距(前轮/后轮)或轨距:1300/1300mm;轮距(前轮/后轮)或轨距:1200、1300、1400/1200、1300、1400mm;最小离地间隙及部位410mm（后牵引架底部）;离合器壳体前端面至后驱动轴轴心线的水平距离:1150mm;变速箱齿轮副轴孔中心距:92mm;最小使用质量:2410kg;标准配重(前/后):60kg/60kg;最小使用比质量：46.8kg/kw;挡位数（前进/倒退）:8/2;主变速挡位数:4+1;副变速挡位数:2;最高设计理论速度:30.69km/h;发动机与主离合器联接方式:直联;翻倾防护装置（驾驶室或安全框架）型号:1004A.46.001;翻倾防护装置（驾驶室或安全框架）型式:安全框架;翻倾防护装置（驾驶室或安全框架）生产厂:潍坊中远重工科技有限公司；发动机型号：YN4EZ070-32CR；发动机结构型式：立式、直列、四冲程；发动机生产厂：昆明云内动力股份有限公司；发动机进气方式：自吸；发动机气缸数：4；发动机标定功率：51.5kW；发动机额定净功率：51.5kW；发动机标定转速：2300r/min；发动机冷却方式：水冷；排放阶段：第三阶段;空气滤清器型号:YLQ400C1;空气滤清器型式:干式;排气管消声腔外形尺寸（长×宽×厚或直径×长）Φ120×660mm;排气管消声腔质量:7.5kg;驾驶员座椅型号:SMT-CS06-1;驾驶员座椅生产厂:潍坊舒美特机械有限公司;安全带型号:DC-1000-006;安全带生产厂:常州市东晨车辆部件有限公司;转向系型式:全液压;转向系转向操纵机构:方向盘;转向系转向机构型式:前轮转向;传动系箱体数量、变速箱（器）型式:箱体数量：2个、机械平面组成式；主变速位置和换挡方式：在第1箱体中、机械有级挡；副变速换挡方式：机械有级挡；轮胎型号(前轮/后轮)：8.3-24/11-32；轮胎数量(前轮/后轮)：2/2个；液压悬挂系统型式：分置式；悬挂装置型式：后置三点悬挂；悬挂装置类别：2类；工作装置液压油泵型号：CBN-G325；液压输出组数：2组；工作装置安全阀全开压力：18.0±0.5MPa；动力输出轴花键 | 51.5 | 购机补贴(通用类) | 2025-09-29 | 山东省 | 企业承诺书 有误 |  | WJ2020FFH029/WJ2020FFH028 | 河南省拖拉机柴油机产品质量监督检验中心 | WT202004012 | 黑龙江省彤廷质检技术有限公司
1313 | 动力机械 | 拖拉机 | 轮式拖拉机 | 70-80马力四轮驱动拖拉机 | 山东航舵智能装备有限公司 | 轮式拖拉机 | 704-C |  | 发动机功率：70马力；驱动方式：四轮驱动；最小使用比质量：44.9kg/kw; | 整机型式：轮式；整机机架型式:无架;整机驱动型式:四驱;整机用途:一般用途;整机外廓尺寸(长×宽×高及部位):3580×1450×2330mm（安全架）;轴距或履带接地长:1975mm;常用轮距(前轮/后轮)或轨距:1200/1150mm;轮距(前轮/后轮)或轨距:960、1000、1100、1150、1200、1300、1400/960-1400mm;最小离地间隙及部位:300mm(前桥放油螺塞);离合器壳体前端面至后驱动轴轴心线的水平距离:1080mm;变速箱齿轮副轴孔中心距:90mm;最小使用质量:2310kg;标准配重(前/后):60kg/60kg;最小使用比质量：44.9kg/kw;挡位数（前进/倒退）:8/8;主变速挡位数:4;副变速挡位数:(1+1)×2;最高设计理论速度:28.37km/h;发动机与主离合器联接方式:直联;翻倾防护装置（驾驶室或安全框架）型号:704C.46.001;翻倾防护装置（驾驶室或安全框架）型式:安全框架;翻倾防护装置（驾驶室或安全框架）生产厂:潍坊中远重工科技有限公司；发动机型号：YN4EZ070-32CR；发动机结构型式：立式、直列、四冲程；发动机生产厂：昆明云内动力股份有限公司；发动机进气方式：自然吸气；发动机气缸数：4；发动机标定功率：51.5kW；发动机额定净功率：51.5kW；发动机标定转速：2300r/min；发动机冷却方式：水冷；排放阶段：第三阶段;空气滤清器型号:YLQ400C1;空气滤清器型式:干式;排气管消声腔外形尺寸（长×宽×厚或直径×长）Φ120×500mm;排气管消声腔质量:3.5kg;驾驶员座椅型号:SMT-CS06-1;驾驶员座椅生产厂:潍坊舒美特机械有限公司;安全带型号:DC-1000-006;安全带生产厂:常州市东晨车辆部件有限公司;转向系型式:全液压;转向系转向操纵机构:方向盘;转向系转向机构型式:前轮转向;传动系箱体数量：2个；变速箱（器）型式：机械平面组成式；主变速位置：在第1箱体中；主变速换挡方式：机械有级档；副变速换挡方式：机械有级档；轮胎型号(前轮/后轮)：7.50-16/11.2-28；轮胎数量(前轮/后轮)：2/2个;液压悬挂系统型式:分置式;悬挂装置型式:后置三点悬挂;悬挂装置类别:2类;工作装置液压油泵型号:CB-F316;液压输出组数:2组;工作装置安全阀全开压力:17 | 51.5 | 购机补贴(通用类) | 2025-09-29 | 山东省 | 企业承诺书 有误 |  | WJ2020FFH030 | 河南省拖拉机柴油机产品质量监督检验中心 | WT202004014 | 黑龙江省彤廷质检技术有限公司
1314 | 动力机械 | 拖拉机 | 轮式拖拉机 | 70-80马力四轮驱动拖拉机 | 山东航舵智能装备有限公司 | 轮式拖拉机 | 704-H |  | 发动机功率：70马力；驱动方式：四轮驱动；最小使用比质量：43.2kg/kw | 整机型式：轮式；整机机架型式:无架;整机驱动型式:四驱;整机用途:一般用途;整机外廓尺寸(长×宽×高及部位):3600×1580×2400mm（安全架）;轴距或履带接地长:1880mm;常用轮距(前轮/后轮)或轨距:1300/1300mm;轮距(前轮/后轮)或轨距:1200、1300、1400/1200、1300、1400mm;最小离地间隙及部位:360mm(后牵引架底部);离合器壳体前端面至后驱动轴轴心线的水平距离:1090mm;变速箱齿轮副轴孔中心距:90mm;最小使用质量:2225kg;标准配重(前/后):60kg/60kg;最小使用比质量：43.2kg/kw;挡位数（前进/倒退）:8/2;主变速挡位数:4+1;副变速挡位数:2;最高设计理论速度:30.69km/h;发动机与主离合器联接方式:直联;翻倾防护装置（驾驶室或安全框架）型号:1004A.46.001;翻倾防护装置（驾驶室或安全框架）型式:安全框架;翻倾防护装置（驾驶室或安全框架）生产厂:潍坊中远重工科技有限公司；发动机型号：YN4EZ070-32CR；发动机结构型式：立式、直列、四冲程；发动机生产厂：昆明云内动力股份有限公司；发动机进气方式：自然吸气；发动机气缸数：4；发动机标定功率：51.5kW；发动机额定净功率：51.5kW；发动机标定转速：2300r/min；发动机冷却方式：水冷；排放阶段：第三阶段;空气滤清器型号:K395;空气滤清器型式:干式;排气管消声腔外形尺寸（长×宽×厚或直径×长）Φ110×330mm;排气管消声腔质量:3.5kg;驾驶员座椅型号:SMT-CS06-1;驾驶员座椅生产厂:潍坊舒美特机械有限公司;安全带型号:DC-1000-006;安全带生产厂:常州市东晨车辆部件有限公司;转向系型式:全液压;转向系转向操纵机构:方向盘;转向系转向机构型式:前轮转向;传动系箱体数量：2个；变速箱（器）型式：机械平面组成式；主变速位置：在第1箱体中；主变速换挡方式：机械有级档；副变速换挡方式：机械有级档；轮胎型号(前轮/后轮)：7.50-16/11.2-28；轮胎数量(前轮/后轮)：2/2个;液压悬挂系统型式:分置式;悬挂装置型式:后置三点悬挂;悬挂装置类别:1类;工作装置液压油泵型号:CBN-F320;液压输出组数:2组;工作装置安全阀全开压力:17-17.5MPa;动力输出轴花键数目: | 51.5 | 购机补贴(通用类) | 2026-04-01 | 山东省 | 企业承诺书 有误 |  | No：WJ2020FFH029 | 河南省拖拉机柴油机产品质量监督检验中心 | No：WT202004013 | 黑龙江省彤廷质检技术有限公司
1315 | 动力机械 | 拖拉机 | 轮式拖拉机 | 70-80马力四轮驱动拖拉机 | 山东俊驰农业装备有限公司 | 轮式拖拉机 | JC704-A |  | 马力：70马力，驱动方式：四轮驱动；排放阶段：国三；发动机型号：4D32ZT33/704；发动机标定功率：52kW；发动机标定转速：2400r/min；最小使用质量：2280kg；最小使用比质量：43.8kg/kW | 马力：70马力，驱动方式：四轮驱动；排放阶段：国三；发动机型号：4D32ZT33/704；发动机标定功率：52kW；发动机标定转速：2400r/min；最小使用质量：2280kg；最小使用比质量：43.8kg/kW | 52 | 购机补贴(通用类) | 2026-03-15 | 山东省 | 翻倾防护装置有误 |  | NO.WJ2020EFH017 | 河南省拖拉机柴油机产品质量监督检验中心 | （2018）委字整机类第01809100102号 | 盐城市农业机械试验鉴定站
1316 | 动力机械 | 拖拉机 | 轮式拖拉机 | 70-80马力四轮驱动拖拉机 | 山东联发野迪农业装备有限公司 | 轮式拖拉机 | 704 |  | 功率：51.5kw（70马力）;驱动方式：四轮驱动；最小使用质量：2100kg（安全架）2260kg（驾驶室）；最小使用比质量(kg/kW)：40.78 | 标定功率：51.5kw;驱动方式：四轮驱动；外廓尺寸：3720x1600x2520mm（安全架）3720x1600x2650（驾驶室）；轴距：1950mm；轮距（前轮/后轮）：960、1200、1300/960、1200、1300mm；常用轮距（前轮/后轮）1300/1300mm；轮距（前轮/后轮）调整方式：有级可调/有级可调；最小离地间隙：440mm；最小使用质量：2100kg（安全架）2260kg（驾驶室）；标准配重（前/后）：50/60kg；档位数（前进/倒退/爬行）：8/2/0；主变速挡位数：5 副变速档位数：2；发动机与离合器联接方式：直联；起动方式：电启动。 | 51.5 | 购机补贴(通用类) | 2022-12-31 | 山东省 | 翻倾防护装置有误 |  | WJ2019GFH006(安全架) WJ2019CFH032(驾驶室） | 河南省拖拉机柴油机产品质量监督检验中心 | WJ2018DKKX030 | 河南省拖拉机柴油机产品质量监督检验中心
1317 | 动力机械 | 拖拉机 | 轮式拖拉机 | 70-80马力四轮驱动拖拉机 | 山东瑞泽重工有限公司 | 轮式拖拉机 | RC704 |  | 功率：52kW；驱动方式：四轮驱动；变更后最下使用质量比：38.2 | 功率：52kW；驱动方式：四轮驱动；变更后最下使用质量比：38.2 | 52 | 购机补贴(通用类) | 2025-05-13 | 山东省 | 翻倾防护装置有误 |  | HB2020FHZ108 HB2020FHZ109 | 湖北三智农业机械检测有限公司 | WJ2018DKKX002 | 河南省拖拉机柴油机产品质量监督检验中心
1318 | 动力机械 | 拖拉机 | 轮式拖拉机 | 70-80马力四轮驱动拖拉机 | 山东萨丁重工有限公司 | 轮式拖拉机 | SD704-B |  | 功率：70马力；驱动方式：四轮驱动；最小使用比质量：41.75kg/kW。 | 整机型式：轮式；整机机架型式：无架；整机驱动型式：四轮驱动；整机用途：一般用途；外廓尺寸(长×宽×高)：3850x1520x2350mm；轴距或履带接地长：1850mm；常用轮距(前轮/后轮)或轨距：1100/1230mm；整机最小离地间隙：280mm；最小使用质量：2150kg；整机标准配重(前/后)：144/56kg ；整机最小使用比质量：41.75kg/kW；档位数(前进/倒退)：8+4；整机发动机与主离合器联接方式：直联。 | 51.5 | 购机补贴(通用类) | 2024-11-15 | 山东省 | 翻倾防护装置有误 |  | HB2019FHZ011 | 湖北三智农业机械检测有限公司 | HBNJ201909031 | 湖北三智农业机械检测有限公司
1319 | 动力机械 | 拖拉机 | 轮式拖拉机 | 70-80马力四轮驱动拖拉机 | 山东萨丁重工有限公司 | 轮式拖拉机 | SD704-D |  | 功率：70马力；驱动方式：四轮驱动；最小使用比质量：39.27kg/kW。 | 整机型式：轮式；整机机架型式：无架；整机驱动型式：四轮驱动；整机用途：一般用途；外廓尺寸(长×宽×高)：平地板:3670x1620x2410mm/驾驶室：3670x1620x2650mm；轴距或履带接地长：1860mm；常用轮距(前轮/后轮)或轨距：1260/1300mm；整机最小离地间隙：385mm；最小使用质量：2042/2100kg；整机标准配重(前/后)：72/56kg ；整机最小使用比质量：39.27kg/40.38kW；档位数(前进/倒退)：8+2；整机发动机与主离合器联接方式：直联。 | 52 | 购机补贴(通用类) | 2024-11-15 | 山东省 | 翻倾防护装置有误 |  | HB2019FHZ011/HB2020FHZ204 | 湖北三智农业机械检测有限公司 | HBNJ201909030 | 湖北三智农业机械检测有限公司
1320 | 动力机械 | 拖拉机 | 轮式拖拉机 | 70-80马力四轮驱动拖拉机 | 山东萨丁重工有限公司 | 轮式拖拉机 | SD704-X |  | 功率：70马力；驱动方式：四轮驱动；最小使用比质量：38.4kg/kW。 | 整机型式：轮式；整机机架型式：无架；整机驱动型式：四轮驱动；整机用途：一般用途；外廓尺寸(长×宽×高)：平地板：3570x1620x2300mm/驾驶室：3570x1620x2670mm；轴距或履带接地长：1900mm；常用轮距(前轮/后轮)或轨距：1300/1300mm；整机最小离地间隙：390mm；最小使用质量：1980/2050kg；整机标准配重(前/后)：48/56kg ；整机最小使用比质量：38.4kg/39.8kW；档位数(前进/倒退)：8+8；整机发动机与主离合器联接方式：直联。 | 51.5 | 购机补贴(通用类) | 2024-11-15 | 山东省 | 翻倾防护装置有误 |  | HB2019FHZ011/WJ2020HFH006 | 湖北三智农业机械检测有限公司/河南省拖拉机柴油机产品质量监督检验中心 | HBNJ201909032 | 湖北三智农业机械检测有限公司
1321 | 动力机械 | 拖拉机 | 轮式拖拉机 | 70-80马力四轮驱动拖拉机 | 山东亿嘉农业机械装备股份有限公司 | 轮式拖拉机 | YJ-704 |  | 功率:70马力；整机型式：轮式；整机驱动型式：四驱；发动机标定功率 ：51.5KW；最小使用质量：2470Kg；最小使用比质量：47.96kg/kW。 | 整机型式 ：四轮驱动；外廓尺寸(长×宽×高MM)： 4030×1700×2600 ；轴距或履带接地(MM)：2040；常用轮距(前轮/后轮)或轨距（MM)：1300/1376；轮距(前轮/后轮)调整方式：有级可调/有级可调；最小使用质量（KG）：2470；标准配重(前/后)（KG）：144/180；档位数（前进/倒退/爬行）：12/12/0；主变速*副变速/其他：4*3/1+1；发动机与离合器联接方式：直连；起动方式：电起动；翻倾防护装置（驾驶室或安全框架）：YJ50.46、型式：两柱式安全架、生产厂：山东亿嘉农业机械装备股份有限公司；发动机型号：4D32ZT31/704；发动机生产厂：浙江新柴股份有限公司；排放标准：第三阶段；发动机标定功率 :51.5 kW；前照灯：型号：FT400/554、生产厂：江苏林华车辆部件有限公司；转向系型式：全液压转向；行车制动系型式：三片油浴盘式制动器；驻车制动系型式：机械式手制动；前驱动桥型式：√旱地型 √水田型；离合器型式：单片、干式、双作用；动力输出轴离合器型式：单片、干式；传动系变速箱型式：4×3×（1+1）组成式；主变速箱换档方式：啮合套换档；副变速箱换档方式：啮合套换档；轮胎型号(前轮/后轮)：8.3-24/14.9-30；工作装置悬挂装置型式：后置三点悬挂 ；工作装置悬挂装置类别 ： 2类 ；工作装置动力输出轴转速 :540/760 r/min；工作装置框架上最大提升力:≥12.4 kN；K值：35.28；最小使用比质量kg/kW：47.96。 | 51.5 | 购机补贴(通用类) | 2021-12-31 | 山东省 | 翻倾防护装置有误 |  | WJ2021DFH017 | 河南省拖拉机柴油机产品质量监督检验中心 | W201110066-Ⅱ | 山东省农业机械产品质量监督检验站
1322 | 动力机械 | 拖拉机 | 轮式拖拉机 | 70-80马力四轮驱动拖拉机 | 山东中诺农业装备有限公司 | 轮式拖拉机 | ZN704-N |  | 标定功率：51.5kw，驱动型式：四轮驱动。最小使用比质量（kg/kw）：42.23 | 外廓尺寸（长x宽x高及部位）（mm）：3630×1640×2520（安全架顶部）；轴距（mm）：2030；常用轮距（前轮/后轮）或轨距（mm）：1300/1300；最小使用质量（kg）：2175。 配套动力型号：YN4EZ070-32CR；制造商：昆明云内动力股份有限公司；标定功率（kw)：51.5；排放标准：第三阶段。 | 51.5 | 购机补贴(通用类) | 2025-12-30 | 山东省 | 翻倾防护装置有误 |  | №：WJ2020FFH019 | 河南省拖拉机柴油机产品质量监督检验中心 | №：（2019）2240105 | 潍坊市产品质量检验所
1323 | 动力机械 | 拖拉机 | 轮式拖拉机 | 70-80马力四轮驱动拖拉机 | 潍坊百利拖拉机有限公司 | 轮式拖拉机 | 704-A |  | 功率：70马力；驱动方式：四轮驱动；最小使用比质量：47.26 | 整机外廓尺寸（长×宽×高）：3800×1618×2220mm（安全架顶）；轴距：2030mm；整机型式：4×4四轮驱动；标准配重：前144kg/后360kg；发动机标定功率：51.5kW；轮胎型号：前轮7.50-16/后轮13.6-24；最小使用质量：2434kg；。 | 51.5 | 购机补贴(通用类) | 2024-12-30 | 山东省 | 参数不符 |  | NW201712066 | 山东省农业机械科学研究院产品质量检测中心 | W201303041-Ⅱ | 山东省农业机械产品质量监督检验站
1324 | 动力机械 | 拖拉机 | 轮式拖拉机 | 70-80马力四轮驱动拖拉机 | 潍坊昌荣机械有限公司 | 轮式拖拉机 | 潍河704B |  | 型式：4×4四轮驱动，结构尺寸（长*宽*高）：3600mm×1590mm×2560mm（驾驶室）3600mm×1590mm×2400mm（安全架），轴距：1950mm，轮距（前轮/后轮）： 1200mm/1200mm、1300mm、1400、1500mm最小使用质量：2160kg(驾驶室）2000kg（安全架）配套动力：51.5kW，发动机型号：4D32ZT31/704。排放阶段：第三阶段 | 型式：4×4四轮驱动，结构尺寸（长*宽*高）：3600mm×1590mm×2560mm（驾驶室）3600mm×1590mm×2400mm（安全架），轴距：1950mm，轮距（前轮/后轮）： 1200mm/1200mm、1300mm、1400、1500mm，轮距（前轮/后轮）调整方式：固定/有级可调，最小离地间隙：350mm（前桥底部），最小使用质量：2160kg(驾驶室）2000kg（安全架），配重（最大）（前/后）：100kg/136kg，档位数（前进/倒退/爬行）：8/2/0 ,（主变速/副变速/其他）5/2/0 发动机与离合器联接方式：直联 ，起动方式：电起动，配套动力：51.5kW，发动机型号：4D32ZT31/704。排放阶段：第三阶段 | 51.5 | 购机补贴(通用类) | 2022-12-31 | 山东省 | 可靠性报告有误 |  | W201608262 W201407007 | 机械工业农业机械产品质量检测中心（济南） | 2015100190Z | 盐城市农业机械试验鉴定站
1325 | 动力机械 | 拖拉机 | 轮式拖拉机 | 70-80马力四轮驱动拖拉机 | 潍坊市康达农业装备有限公司 | 轮式拖拉机 | 704-A |  | 功率：70马力；驱动方式：四轮驱动；标定功率：51.5KW | 变更配置安全框架：变更前使用进通传动生产的前桥重量为176kg前托架32kg电瓶框41kg后牵引40kg脚踏板128kg合计重量为417 kg原材料为Q235普板。变更后使用中远重工前桥重量为151kg质量更可靠，前托架22.4kg电瓶框24.6kg后牵引30kg脚踏板89kg使用材料Q345低合金板合计重量为 317 kg。变更前最小使用比质量41.07kg/kw，变更后最小使用比质量39.13kg/kw。 变更配置简易驾驶室：变更前使用进通传动生产的前桥重量为176kg前托架32kg电瓶框41kg后牵引40kg脚踏板130kg脚蹬子12kg合计重量为431 kg原材料为Q235普板。变更后使用中远重工前桥重量为151kg质量更可靠，前托架22.4kg电瓶框24.6kg后牵引30kg脚踏板92kg脚蹬子6kg使用材料Q345低合金板合计重量为 326kg。变更前最小使用比质量43.40kg/kw，变更后最小使用比质量41.36kg/kw。 整机型号名称：704-A、轮式拖拉机；整机驱动型式：四驱；整机外廓尺寸：3750×1600×2450（安全架顶部）mm；最小使用质量：2105kg；最小使用比质量：39.13kg/kW；翻倾防护装置（驾驶室或安全框架）型号KD904.45.1 ；翻倾防护装置（驾驶室或安全框架）型式：安全框架；发动机型号：YN4EZ070-32CR；发动机结构型式：立式、直列、水冷、高压共轨；发动机生产厂：昆明云内动力股份有限公司；发动机标定功率：51.5kW；转向系型式：全液压；转向系转向操纵机构：方向盘；转向系转向机构型式：前轮转向；轮胎型号(前轮/后轮)：7.50-16/11.2-28；轮胎数量(前轮/后轮)：2/2个；液压输出组数：2组；选装配置翻倾防护装置（驾驶室或安全框架）型号：KD904.46.1 ；选装配置翻倾防护装置（驾驶室或安全框架）型式：简易驾驶室；选装配置整机外廓尺寸3750×1600×2550（驾驶室顶部）；选装配置最小使用质量：2130kg；选装配置最小使用比质量：41.36kg/kW； | 51.5 | 购机补贴(通用类) | 2025-11-01 | 山东省 | 参数不符 |  | No：HB2020FHZ140/No：HB2020FHZ141 | 湖北三智农业机械检测有限公司 | No：HBNJ20200610 | 湖北三智农业机械检测有限公司
1326 | 动力机械 | 拖拉机 | 轮式拖拉机 | 70-80马力四轮驱动拖拉机 | 中联农业机械股份有限公司 | 轮式拖拉机 | RK754-A |  | 功率：75马力；型式：四轮驱动；最小使用质量kg：2700；最小使用比质量（kg/kw）为48.91； | 功率：75马力；型式：四轮驱动；最小使用质量kg：2700；最小使用比质量（kg/kw）为48.91； | 55.2 | 购机补贴(通用类) | 2021-12-31 | 安徽省 | 翻倾防护装置有误 |  | FH19GW0381 | 国家拖拉机质量监督检验中心 | W201201051-Ⅱ | 山东省农业机械产品质量监督检验站
1327 | 动力机械 | 拖拉机 | 轮式拖拉机 | 70-80马力四轮驱动拖拉机 | 中联农业机械股份有限公司 | 轮式拖拉机 | RX704 |  | 功率：70马力；型式：四轮驱动；最小使用质量kg：3100；最小使用比质量（kg/kw）为60.19； | 功率：70马力；型式：四轮驱动；最小使用质量kg：3100；最小使用比质量（kg/kw）为60.19； | 51.5 | 购机补贴(通用类) | 2022-12-31 | 安徽省 | 未盖公章 |  | FH19GW0371 | 国家拖拉机质量监督检验中心 | W201301081-Ⅱ | 山东省农业机械产品质量监督检验站
1328 | 动力机械 | 拖拉机 | 轮式拖拉机 | 70-80马力四轮驱动拖拉机 | 中联农业机械股份有限公司 | 轮式拖拉机 | RX704-A |  | 功率：70马力；型式：四轮驱动；最小使用质量kg：2900；最小使用比质量（kg/kw）为56.31； | 功率：70马力；型式：四轮驱动；最小使用质量kg：2900；最小使用比质量（kg/kw）为56.31； | 51.5 | 购机补贴(通用类) | 2022-12-31 | 安徽省 | 未盖公章 |  | FH19GW0381 | 国家拖拉机质量监督检验中心 | W201301081-Ⅱ | 山东省农业机械产品质量监督检验站
1329 | 动力机械 | 拖拉机 | 轮式拖拉机 | 80-90马力四轮驱动拖拉机 | 常州东风农机集团有限公司 | 轮式拖拉机 | DF804-3 |  | 该拖拉机为80马力轮式拖拉机; 驱动方式: 四轮驱动; 标定功率：58.8KW; 最小使用比质量40.31kg/kW； | 整机型号：DF804-3；4×4四轮驱动；整机外廓尺寸(长×宽×高)：3860×1650×2550mm(宽：1900八块配重)；整机最小使用质量：2600kg；翻倾防护装置（驾驶室或安全框架）型式：驾驶室；选装安全架型式：安全架；选装安全架整机外廓尺寸（长×宽×高）：3860×1650×2500mm (宽：1900八块配重)；选装安全架整机最小使用质量：2370kg； | 58.8 | 购机补贴(通用类) | 2023-12-31 | 江苏省 | 铭牌 有误 |  | FH19GW1611 FH19GW1621 | 国家拖拉机质量监督检验中心 | （2017）委检字整机类第128号 | 盐城市农业机械实验鉴定站
1330 | 动力机械 | 拖拉机 | 轮式拖拉机 | 80-90马力四轮驱动拖拉机 | 常州东风农机集团有限公司 | 轮式拖拉机 | DF804-6 |  | 该拖拉机为80马力轮式拖拉机; 驱动方式: 四轮驱动; 标定功率：58.8KW; 最小使用比质量61.22kg/kW； | 整机型号：DF804-6；四轮驱动；整机外廓尺寸(长×宽×高)：4530×2030×2730mm；整机最小使用质量：驾驶室3820kg、选装安全架3600kg;整机发动机与离合器联接方式：直联；翻倾防护装置（驾驶室或安全框架）型式：驾驶室或安全框架；最小使用比质量61.22kg/kW； | 58.8 | 购机补贴(通用类) | 2022-12-31 | 江苏省 | 翻倾防护装置有误 |  | FH21GW0301 FH21GW0291 | 国家拖拉机质量监督检验中心（洛阳西苑车辆与动力检测所有限公司） | （2017）委检字整机类第130号 | 盐城市农业机械实验鉴定站
1331 | 动力机械 | 拖拉机 | 轮式拖拉机 | 80-90马力四轮驱动拖拉机 | 常州东风农机集团有限公司 | 轮式拖拉机 | DF854-6 |  | 该拖拉机为85马力轮式拖拉机; 驱动方式: 四轮驱动; 标定功率：62.5KW; 最小使用比质量57.60kg/kW； | 整机型号：DF854-6；整机外廓尺寸(长×宽×高)：4530×2030×2730mm；整机最小使用质量：驾驶室3820kg、选装安全架3600kg；整机发动机与离合器联接方式：直联；翻倾防护装置（驾驶室或安全框架）型式：安全驾驶室或安全框架；最小使用比质量57.60kg/kW； | 62.5 | 购机补贴(通用类) | 2022-12-31 | 江苏省 | 翻倾防护装置有误 |  | FH21GW0301 FH21GW0291 | 国家拖拉机质量监督检验中心（洛阳西苑车辆与动力检测所有限公司） | （2017）委检字整机类第130号 | 盐城市农业机械实验鉴定站
1332 | 动力机械 | 拖拉机 | 轮式拖拉机 | 80-90马力四轮驱动拖拉机 | 常州东风农机集团有限公司 | 轮式拖拉机 | DF854-9 |  | 该拖拉机为85马力轮式拖拉机; 驱动方式: 四轮驱动; 标定功率：62.5KW; 最小使用比质量45.60kg/kW； | 整机型号 ：DF854-9；四轮驱动；整机外廓尺寸(长×宽×高)：4165×1845×2635 mm；整机最小使用质量：3070kg（驾驶室）/2850kg（安全架）;整机发动机与离合器联接方式:直联式;翻倾防护装置（驾驶室或安全框架）型式:驾驶室或安全框架. | 62.5 | 购机补贴(通用类) | 2022-12-31 | 江苏省 | 翻倾防护装置有误 |  | FH19GW1611 、FH19GW1621、FH20GW2061 | 国家拖拉机质量监督检验中心 | （2017）委检字整机类第128号 | 盐城市农业机械实验鉴定站
1333 | 动力机械 | 拖拉机 | 轮式拖拉机 | 80-90马力四轮驱动拖拉机 | 河北华戎装备制造有限公司 | 轮式拖拉机 | HRA804-B1 |  | 整机机架型式：无架；整机型式：轮式；整机马力：80马力；整机驱动型式：四驱；整机外廓尺寸(长×宽×高及部位)：4130×1800×2800（至安全架顶）mm；最小使用质量：2410kg；最小使用比质量： 40.85 kg/kW；发动机型号：4D32ZT33/804；发动机标定功率：59kW；主变速位置和换挡方式：在第1箱体中、机械有级挡。 | 整机型式：轮式；整机驱动型式：四驱；整机外廓尺寸(长×宽×高及部位)：4130×1800×2800（至安全架顶）mm；轴距或履带接地长：2040mm；常用轮距(前轮/后轮)或轨距： 1280/1300 mm；轮距(前轮/后轮)或轨距：1180、1280、1380/1200～1600mm；最小离地间隙及部位：370（后牵引座底部）mm；离合器壳体前端面至后驱动轴轴心线的水平距离 ：1152 mm；变速箱齿轮副轴孔中心距：92mm；最小使用质量：2410kg；标准配重(前/后) ：144/360 kg；最小使用比质量： 40.85 kg/kW；挡位数（前进/倒退）：12/12；主变速挡位数：4；副变速挡位数：3×（1+1）；发动机与主离合器联接方式：直联；翻倾防护装置（驾驶室或安全框架）型号：HRB904.46.002；发动机型号：4D32ZT33/804；发动机生产厂：浙江新柴股份有限公司；发动机标定功率：59kW；发动机额定净功率：59kW；发动机标定转速：2400r/min；驾驶员座椅型号：CYXF-1-252100；安全带型号：JY-BⅡ；转向系型式：全液压；转向系转向操纵机构：方向盘；转向系转向机构型式：前轮转向；传动系箱体数量、变速箱（器）型式：2个、机械平面组成式；主变速位置和换挡方式：在第1箱体中、机械有级挡；副变速换挡方式：机械有级挡；轮胎型号(前轮/后轮)：8.3-24/14.9-30；轮胎数量(前轮/后轮)：2/2个；液压悬挂系统型式：分置式；悬挂装置型式：后置三点悬挂；悬挂装置类别：2类；工作装置液压油泵型号：CBN-F320ZH；液压输出组数：2组；工作装置安全阀全开压力：17.5±0.5MPa；动力输出轴花键数目：8；动力输出轴标准转速：540/760r/min；选装配置翻倾防护装置（驾驶室或安全框架）型号：HRB904.45.002；选装配置翻倾防护装置（驾驶室或安全框架）型式：简易驾驶室；选装配置整机外廓尺寸(长×宽×高及部位)：4130×1800×2700（至驾驶室顶）mm；选装配置最小使用质量： 2490 kg；选装配置标准配重(前/后)： 144/360 kg；选装配置最小使用比质量：42.20kg/kW。 | 59 | 购机补贴(通用类) | 2026-04-29 | 河北省 | 翻倾防护装置有误 |  | WJ2021BFH002 | 河南省拖拉机柴油机产品质量监督检验中心 | LT20GK0141 | 国家拖拉机质量监督检验中心
1334 | 动力机械 | 拖拉机 | 轮式拖拉机 | 80-90马力四轮驱动拖拉机 | 河北华戎装备制造有限公司 | 轮式拖拉机 | HRN804 |  | 整机机架型式：无架；整机驱动型式：四驱；整机马力：80马力；整机外廓尺寸(长×宽×高及部位)：3820×1650×2520 (至安全架顶)mm；最小使用质量：2250kg；最小使用比质量：38.14kg/Kw；发动机型号：4D32ZT33/804；发动机标定功率59kW；主变速位置：在第2箱体中；主变速换挡方式：机械有级挡。 | 整机型式：轮式；整机驱动型式：四驱；整机外廓尺寸(长×宽×高及部位)：3820×1650×2520 (至安全架顶)mm；轴距或履带接地长：1975mm；常用轮距(前轮/后轮)或轨距：1290/1305mm；轮距(前轮/后轮)或轨距：1190、1290、1390/1205～1605mm；最小离地间隙及部位：400（后牵引座底部）mm；离合器壳体前端面至后驱动轴轴心线的水平距离：1162mm；变速箱齿轮副轴孔中心距：92±0.044mm；最小使用质量：2250kg；标准配重(前/后) ：75/180 kg；；最小使用比质量：38.14kg/Kw；挡位数（前进/倒退）：8/2；主变速挡位数：4+1；副变速挡位数：2；发动机与主离合器联接方式：直联；翻倾防护装置（驾驶室或安全框架）型号：HR904.46.002；翻倾防护装置（驾驶室或安全框架）型式：安全框架；发动机型号：4D32ZT33/804；发动机生产厂：浙江新柴股份有限公司；发动机标定功率59kW；发动机额定净功率：59kW；发动机标定转速：2400r/min；驾驶员座椅型号：SMT-CS06-1；安全带型号：FS2001；转向系型式：全液压；转向系转向操纵机构：方向盘；转向系转向机构型式：前轮转向；传动系箱体数量：2个；变速箱（器）型式：机械平面组成式；主变速位置：在第2箱体中；主变速换挡方式：机械有级挡；副变速换挡方式：机械有级挡；轮胎型号(前轮/后轮)：8.3-24/11-32；轮胎数量(前轮/后轮)：2/2个；液压悬挂系统型式：分置式；工作装置液压油泵型号：CBN-F320ZH；液压输出组数：2组；工作装置安全阀全开压力：17.5±0.5MPa；动力输出轴花键数目：8；动力输出轴标准转速：540/720r/min；选装配置翻倾防护装置（驾驶室或安全框架）型号：HR904.45.002；选装配置翻倾防护装置（驾驶室或安全框架）型式：简易驾驶室；选装配置翻倾防护装置（驾驶室或安全框架）生产厂：潍坊逸邦工贸有限公司；选装配置整机外廓尺寸(长×宽×高及部位)：3820×1650×2650 (至驾驶室顶)mm；选装配置最小使用质量：2415kg；选装配置标准配重(前/后)：75/180kg；选装配置最小使用比质量40.93kg/kW。 | 59 | 购机补贴(通用类) | 2026-04-01 | 河北省 | 最小使用比质量不符合要求 |  | WJ2020KFH09G/WJ2020KFH07G | 河南省拖拉机柴油机产品质量监督检验中心 | LT20GK0131 | 国家拖拉机质量监督检验中心
1335 | 动力机械 | 拖拉机 | 轮式拖拉机 | 80-90马力四轮驱动拖拉机 | 河北铠特农业机械有限公司 | 轮式拖拉机 | KTN804 |  | 整机机架型式：无架；整机驱动型式；四驱：整机马力:80;整机外廓尺寸(长×宽×高及部位)：4620×2130×2960(至空滤器顶)mm轴距：1975mm;最小使用质量：2425kg；最小使用比质量：41.10kg/kW；发动机型号：4D32ZT33/804；发动机标定功率:59kW;主变速位置和换挡方式:在第2箱体中、机械有级挡; | 整机型式：轮式；整机机架型式：无架；整机驱动型式：四驱；整机用途：一般用途；整机外廓尺寸(长×宽×高及部位)：3770×1685×2520 (至安全架顶)mm；轴距或履带接地长：1975mm；常用轮距(前轮/后轮)或轨距：1290/1305mm；轮距(前轮/后轮)或轨距：1190、1290、1390/1205～1605mm；最小离地间隙及部位：430（后牵引座底部）mm；离合器壳体前端面至后驱动轴轴心线的水平距离：1162mm；变速箱齿轮副轴孔中心距：92mm；最小使用质量：2425kg；标准配重(前/后)：60/168kg；最小使用比质量：41.10kg/kW；挡位数（前进/倒退）：8/2；主变速挡位数：4+1；副变速挡位数：2；最高设计理论速度：31.93km/h；发动机型号：4D32ZT33/804；发发动机生产厂：浙江新柴股份有限公司；发动机标定功率：59kW；发动机额定净功率：59kW；发动机标定转速：2400r/min；驾驶员座椅型号：CYXF-1-252100；转向系转向机构型式：前轮转向；传动系箱体数量、变速箱（器）型式：箱体数量：2 个；主变速位置和换挡方式：主变速位置：在第2箱体中；轮胎型号(前轮/后轮)：8.3-24/14.9-30；轮胎数量(前轮/后轮)： 2/2 个；工作装置液压油泵型号：CBN-F320ZH；液压输出组数：2；工作装置安全阀全开压力：17.5±0.5MPa；动力输出轴花键数目：8；动力输出轴标准转速：540/720r/min；选装翻倾防护装置（驾驶室或安全框架）型号：KT904.45.002；选装翻倾防护装置（驾驶室或安全框架）型式：简易驾驶室；选装翻倾防护装置（驾驶室或安全框架）生产厂：潍坊逸邦工贸有限公司；选装翻倾防护装置整机外廓尺寸(长×宽×高及部位)：3920×1685×2650 (至驾驶室顶)mm；选装翻倾防护装置最小使用质量：2505kg；选装翻倾防护装置标准配重(前/后)：60/168kg；选装翻倾防护装置最小使用比质量：42.46kg/kW；选装副变速离合器壳体前端面至后驱动轴轴心线的水平距离：1162mm；选装副变速最小使用质量：2425（选装安全架）/2505（选装驾驶室）kg；选装副变速挡位数（前进/倒退）：8/8；选装副变速副变速挡位数：(1+1)×2；选装副变速最高设计理论速度：31.93km/h | 59 | 购机补贴(通用类) | 2026-06-29 | 河北省 | 翻倾防护装置有误 |  | WJ2021AFH018 | 河南省拖拉机柴油机产品质量监督检验中心 | LT20GW0381 | 国家拖拉机质量监督检验中心
1336 | 动力机械 | 拖拉机 | 轮式拖拉机 | 80-90马力四轮驱动拖拉机 | 华创机器人制造有限公司 | 轮式拖拉机 | 华创沃尔-804 |  | 发动机标定功率：59kW,驱动方式;四轮驱动，整机最小使用质量：2500kg | 发动机标定功率：59kW,驱动方式;四轮驱动，整机最小使用质量：2500kg | 59 | 购机补贴(通用类) | 2021-12-31 | 山东省 | 图片有误 |  | NW201801044 | 山东省农业机械科学研究院产品质量检测中心 | 01400133 | 江苏省盐城市农业机械试验鉴定站
1337 | 动力机械 | 拖拉机 | 轮式拖拉机 | 80-90马力四轮驱动拖拉机 | 江苏悦达智能农业装备有限公司 | 轮式拖拉机 | YE804-1 |  | 发动机功率58.8千瓦(80马力），国三排放，四轮驱动，最小使用质量：2735kg，最小使用比质量（kg/kW）：46.51，前进/倒退/爬行档8/8/0,，直接联接，动力输出轴半独立式， 外廓尺寸(长×宽×高)mm4085×1810(1810-1970)×2620，整机轴距或履带接地长mm2060，整机常用轮距(前轮/后轮)或轨距mm1400/1450 | 发动机功率58.8千瓦，国三排放，四轮驱动，前进/倒退/爬行档8/8/0，主变速/副变速/其他4/2/0，直接联接，液压转向，动力输出轴半独立式，最小使用质量：2735kg，最小使用比质量（kg/kW）：46.51，整机外廓尺寸(长×宽×高)mm4085×1810(1810-1970)×2620，驾驶室，轴距或履带接地长mm2060，常用轮距(前轮/后轮)或轨距mm1400/1450，最小离地间隙mm415，标准配重(前/后)kg120/180 | 58.8 | 购机补贴(通用类) | 2022-12-31 | 江苏省 | 翻倾防护装置有误 |  | FH19GW1561 | 国家拖拉机质量监督检验中心 | (2017)委检字整机类第0120号 | 盐城市农业机械试验鉴定站
1338 | 动力机械 | 拖拉机 | 轮式拖拉机 | 80-90马力四轮驱动拖拉机 | 洛阳丰收农业机械装备有限公司 | 轮式拖拉机 | 芬美得-804 |  | 发动机标定功率：59kW；驱动方式：四轮驱动；外廓尺寸（mm）长×宽×高：（安全架）3940×1910×2800；轴距：2020（mm）；最小使用质量：（安全架）2700kg；排放阶段：第三阶段 | 发动机标定功率：59kW；驱动方式：四轮驱动；外廓尺寸（mm）长×宽×高：（安全架）3940×1910×2800；轴距：2020（mm）；最小使用质量：（安全架）2700kg；排放阶段：第三阶段 | 59 | 购机补贴(通用类) | 2024-04-10 | 河南省 | 翻倾防护装置有误 |  | 安全架报告编号：WJ2018HFH007 | 河南省拖拉机柴油机产品质量监督检验中心 | WJ2018CKKX003 | 河南省拖拉机柴油机产品质量监督检验中心
1339 | 动力机械 | 拖拉机 | 轮式拖拉机 | 80-90马力四轮驱动拖拉机 | 洛阳汇四海机器人科技有限公司 | 轮式拖拉机 | 804 |  | 整机型式：轮式、4×4四轮驱动；发动机标定功率kW：58.8；外廓尺寸mm（长×宽×高）：3850×1640×2800；轴距mm：1980；常用轮距mm（前轮/后轮）：1260/1340；轮距mm（前轮/后轮）：1260/1200-1400;轮距（前轮/后轮）调整方式：不可调/无级可调；最小使用质量kg：2625；标准配重kg(前/后)：220/100；最小使用比质量kg/kW：44.64；挡位数(前进/倒退/爬行)：8/2/0；主变速挡位数/副变速挡位数/其他挡位数：（4＋1）/2/0；发动机与离合器联接方式：直联式；起动方式：电起动；翻倾防护装置（驾驶室或安全框架）型式：两柱式；前照灯型号：SZ550.48.030A/031A；转向系型式：全液压前轮转向；行车制动系型式：蹄式；驻车制动系型式：蹄式；离合器型式：干式、单作用；传动系变速箱型式：（4＋1）×2机械组成式；主变速箱换档方式：啮合套；副变速箱换档方式：啮合套；轮胎型号(前轮/后轮)：8.3-20/12.4-32 | 整机型式：轮式、4×4四轮驱动；发动机标定功率kW：58.8；外廓尺寸mm（长×宽×高）：3850×1640×2800；轴距mm：1980；常用轮距mm（前轮/后轮）：1260/1340；轮距mm（前轮/后轮）：1260/1200-1400;轮距（前轮/后轮）调整方式：不可调/无级可调；最小使用质量kg：2625；标准配重kg(前/后)：220/100；最小使用比质量kg/kW：44.64；挡位数(前进/倒退/爬行)：8/2/0；主变速挡位数/副变速挡位数/其他挡位数：（4＋1）/2/0；发动机与离合器联接方式：直联式；起动方式：电起动；翻倾防护装置（驾驶室或安全框架）型式：两柱式；前照灯型号：SZ550.48.030A/031A；转向系型式：全液压前轮转向；行车制动系型式：蹄式；驻车制动系型式：蹄式；离合器型式：干式、单作用；传动系变速箱型式：（4＋1）×2机械组成式；主变速箱换档方式：啮合套；副变速箱换档方式：啮合套；轮胎型号(前轮/后轮)：8.3-20/12.4-32 | 58.8 | 购机补贴(通用类) | 2026-04-01 | 河南省 | 营业执照有误 |  | FH20GW1481 | 国家拖拉机质量监督检验中心 | (2020)2240105 | 潍坊市产品质量检验所
1340 | 动力机械 | 拖拉机 | 轮式拖拉机 | 80-90马力四轮驱动拖拉机 | 洛阳矿耕机械设备有限公司 | 轮式拖拉机 | B804 |  | 功率：58.8KW；驱动方式：四轮驱动；全液压转向；4×3×(1+1)机械平面组成式变速箱； | 功率：58.8KW；驱动方式：四轮驱动；全液压转向；4×3×(1+1)机械平面组成式变速箱； | 58.8 | 购机补贴(通用类) | 2025-09-29 | 河南省 | 最小使用比质量不符合要求 |  | WJ2020EFH037、WJ2020EFH035 | 河南省拖拉机柴油机产品质量监督检验中心 | LT19GK0172 | 国家拖拉机质量监督检验中心
1341 | 动力机械 | 拖拉机 | 轮式拖拉机 | 80-90马力四轮驱动拖拉机 | 山东悍沃农业装备有限公司 | 轮式拖拉机 | 804-N |  | 功率：80马力；驱动方式：四轮驱动；最小使用比质量：40.68（驾驶室） | 整机外廓尺寸（长×宽×高）：3750×1620×2800mm（驾驶室顶部）；整机型式：4×4四轮驱动；轴距：2010mm；轮距（前轮/后轮）：1145、1245mm/1100-1350mm；标准配重：前90kg/后50kg；发动机标定功率：59kW；轮胎型号：前轮9.5-24/后轮14.9-30；最小使用质量：2400kg（驾驶室）；挡位数（前进/倒退）：8/2（选装梭式挡8/8）。 | 59 | 购机补贴(通用类) | 2025-02-27 | 山东省 | 翻倾防护装置有误 |  | WJ2019GFH008 | 河南省拖拉机柴油机产品质量监督检验中心 | YH2019WJ01027 | 江苏沿海农业机械检测有限公司
1342 | 动力机械 | 拖拉机 | 轮式拖拉机 | 80-90马力四轮驱动拖拉机 | 山东航舵智能装备有限公司 | 轮式拖拉机 | 804-A |  | 发动机功率:80马力；驱动方式：四轮驱动；最小使用比质量：40.99kg/kw | 整机型式：轮式；整机机架型式:无架;整机驱动型式:四驱;整机用途:一般用途;整机外廓尺寸(长×宽×高及部位):3800×1650×2500mm(安全架顶部);轴距或履带接地长:1980mm;常用轮距(前轮/后轮)或轨距:1300/1300mm;轮距(前轮/后轮)或轨距:1200、1300、1400/1200、1300、1400mm;最小离地间隙及部位410mm（后牵引架底部）;离合器壳体前端面至后驱动轴轴心线的水平距离:1150mm;变速箱齿轮副轴孔中心距:92mm;最小使用质量:2410kg;标准配重(前/后):60kg/60kg;最小使用比质量：40.99kg/kw;挡位数（前进/倒退）:8/2;主变速挡位数:4+1;副变速挡位数:2;最高设计理论速度:30.69km/h;发动机与主离合器联接方式:直联;翻倾防护装置（驾驶室或安全框架）型号:1004A.46.001;翻倾防护装置（驾驶室或安全框架）型式:安全框架;翻倾防护装置（驾驶室或安全框架）生产厂:潍坊中远重工科技有限公司；发动机型号：YN4EZ080-30CR；发动机结构型式：立式、直列、四冲程；发动机生产厂：昆明云内动力股份有限公司；发动机进气方式：自吸；发动机气缸数：4；发动机标定功率：58.8kW；发动机额定净功率：58.8kW；发动机标定转速：2400r/min；发动机冷却方式：水冷；排放阶段：第三阶段;空气滤清器型号:YLQ400C1;空气滤清器型式:干式;排气管消声腔外形尺寸（长×宽×厚或直径×长）Φ120×660mm;排气管消声腔质量:7.5kg;驾驶员座椅型号:SMT-CS06-1;驾驶员座椅生产厂:潍坊舒美特机械有限公司;安全带型号:DC-1000-006;安全带生产厂:常州市东晨车辆部件有限公司;转向系型式:全液压;转向系转向操纵机构:方向盘;转向系转向机构型式:前轮转向;传动系箱体数量、变速箱（器）型式:箱体数量：2个、机械平面组成式；主变速位置和换挡方式：在第1箱体中、机械有级挡；副变速换挡方式：机械有级挡；轮胎型号(前轮/后轮)：8.3-24/11-32；轮胎数量(前轮/后轮)：2/2个；液压悬挂系统型式：分置式；悬挂装置型式：后置三点悬挂；悬挂装置类别：2类；工作装置液压油泵型号：CBN-G325；液压输出组数：2组；工作装置安全阀全开压力：18.0±0.5MPa；动力输出轴花 | 58.8 | 购机补贴(通用类) | 2025-09-29 | 山东省 | 企业承诺书 有误 |  | WJ2020FFH029/WJ2020FFH028 | 河南省拖拉机柴油机产品质量监督检验中心 | WT202004012 | 黑龙江省彤廷质检技术有限公司
1343 | 动力机械 | 拖拉机 | 轮式拖拉机 | 80-90马力四轮驱动拖拉机 | 山东俊驰农业装备有限公司 | 轮式拖拉机 | JC804-A |  | 马力：80马力；驱动方式：四轮驱动；发动机型号：4D32ZT33/804；发动机功率：59kW；发动机标定转速：2400r/min；排放阶段：国三；最小使用质量：2500kg；最小使用比质量：42.4kg/kW | 马力：80马力；驱动方式：四轮驱动；发动机型号：4D32ZT33/804；发动机功率：59kW；发动机标定转速：2400r/min；排放阶段：国三；最小使用质量：2500kg；最小使用比质量：42.4kg/kW | 59 | 购机补贴(通用类) | 2026-03-15 | 山东省 | 翻倾防护装置有误 |  | NO.WJ2020EFH017 | 河南省拖拉机柴油机产品质量监督检验中心 | （2018）委字整机类第01809100103号 | 盐城市农业机械试验鉴定站
1344 | 动力机械 | 拖拉机 | 轮式拖拉机 | 80-90马力四轮驱动拖拉机 | 山东鲁潍农业装备有限公司 | 轮式拖拉机 | N804-B |  | 外廓尺寸及部位：3670×1680×2360（防翻架顶部）mm，驱动形式：四轮驱动，标定功率：59kW(80马力），轴距：1965mm，常用轮距：1300/1340mm,变更前最小使用质量：2300kg，变更后最小使用质量：2410kg,变更前最小使用比质量：38.98kg/kW，变更后最小使用比质量：40.85kg/kW， | 外廓尺寸及部位：3670×1680×2360（防翻架顶部）mm，驱动形式：四轮驱动，标定功率：59kW(80马力），轴距：1965mm，常用轮距：1300/1340mm,变更前最小使用质量：2300kg，变更后最小使用质量：2410kg,变更前最小使用比质量：38.98kg/kW，变更后最小使用比质量：40.85kg/kW，发动机型号：4B5-80C31，功率：59kW，制造商：安徽全柴动力股份有限公司，排放阶段：第三阶段。 | 59 | 购机补贴(通用类) | 2026-04-01 | 山东省 | 最小使用比质量不符合要求 |  | NW202008001/WJ2021CFH025 | 山东省农业机械科学研究院产品质量检测中心/河南省拖拉机柴油机产品质量监督检验中心 | (2020)2240045 | 潍坊市产品质量检验所
1345 | 动力机械 | 拖拉机 | 轮式拖拉机 | 80-90马力四轮驱动拖拉机 | 山东山拖凯泰农业装备有限公司 | 轮式拖拉机 | 山拖804 |  | 外廓尺寸（长×宽×高mm）:3985*1690*2615；驱动方式：四轮驱动；发动机标定功率：58.8kw；轴距：2125mm；常用轮距(前轮/后轮mm):1355/1360；轮距（前轮/后轮）调整方式：有级可调/有级可调；最小使用质量：2733kg；标准配重（前/后）:128/188kg；挡位数（前进/倒退/爬行）:12/12/0；主变速档位数：4；副变速档位数/其他档位数：3×（1+1）/0 | 外廓尺寸（长×宽×高mm）:3985*1690*2615；驱动方式：四轮驱动；发动机标定功率：58.8kw；轴距：2125mm；常用轮距(前轮/后轮mm):1355/1360；轮距（前轮/后轮）调整方式：有级可调/有级可调；最小使用质量：2733kg；标准配重（前/后）:128/188kg；挡位数（前进/倒退/爬行）:12/12/0；主变速档位数：4；副变速档位数/其他档位数：3×（1+1）/0；发动机与离合器联接方式:直联式；起动方式: 电起动；翻倾保护装置（驾驶室/或安全架）：型号：904.46.001，型式：两柱式安全架，生产厂：洛阳同欣工贸有限公司；前照灯型号：TE大灯 ; 转向系型式：前轮液压转向 ；行车制动系型式：双片盘式制动器、机械操纵 ；驻车制动系形式：手动、机械制动 ；前驱动桥型式：旱地型 ；离合器型式：单片、干式、双作用 ；动力输出轴离合器型式：干式摩擦式 ；变速箱型式：4×3×(1+1)组成式 ；主变速箱换挡方式： 啮合套换挡；副变速箱换挡方式：啮合套换挡 ；轮胎型号（前轮/后轮）：8.3-24/11-32；发动机型号:4K41ZT31/804；生产厂家:浙江新柴股份有限公司；气缸数：4；标定功率:58.8KW；标定转速（r/min）：2400；型式核准证书号:CN FC G3 0430 07 0015；发动机排放标准：第三阶段 | 58.8 | 购机补贴(通用类) | 2022-12-31 | 山东省 | 翻倾防护装置有误 |  | NW201707059 | 山东省农业机械科学研究院产品质量检测中心 | （2017）委字整机类第0170100419号 | 盐城市农业机械试验鉴定站
1346 | 动力机械 | 拖拉机 | 轮式拖拉机 | 80-90马力四轮驱动拖拉机 | 山东兖泰拖拉机制造有限公司 | 轮式拖拉机 | 804A-M |  | 80马力≤（58.8KW/80马力）＜90马力；驱动方式：四轮驱动 | 80马力≤（58.8KW/80马力）＜90马力；驱动方式：四轮驱动 | 58.8 | 购机补贴(通用类) | 2025-07-05 | 山东省 | 最小使用比质量不符合要求 |  | 安全框架：WJ2018KFH013技术扩展WJ2019JFH016（选装简易驾驶室：WJ2018KFH012） | 河南省拖拉机柴油机产品质量检验中心 | WJ2018KKKX028及WJ2018KKKX028G | 盐城市农业机械试验鉴定站
1347 | 动力机械 | 拖拉机 | 轮式拖拉机 | 80-90马力四轮驱动拖拉机 | 山东兖泰拖拉机制造有限公司 | 轮式拖拉机 | 兖泰泰山804 |  | 80马力≤（58.8KW/80马力）＜90马力；驱动方式：四轮驱动 | 80马力≤（58.8KW/80马力）＜90马力；驱动方式：四轮驱动 |  | 购机补贴(通用类) | 2023-12-31 | 山东省 | 最小使用比质量不符合要求 |  | WJ2018KFH012 | 河南省拖拉机柴油机产品质量检验中心 | （2017）委字 整机 类第01701101023号 | 盐城市农业机械试验鉴定站
1348 | 动力机械 | 拖拉机 | 轮式拖拉机 | 80-90马力四轮驱动拖拉机 | 潍坊恒源拖拉机有限公司 | 轮式拖拉机 | 浙野-804B |  | 功率：80马力 驱动方式：四轮驱动 最小使用比质量（kg/kW）:45.7 排放阶段：国3 | "外廓尺寸(长×宽×高)(mm)：4030×1840×2710（至安全架顶） 轴距(mm)：2100 轮距(mm)：1360/1410 最小离地间隙(mm)：380 最小使用质量(kg)：2700 轮胎型号：8.3-24/14.9-30（选装:8.3-20/12.4-28） 排放阶段：国3 | 60 | 购机补贴(通用类) | 2021-12-31 | 山东省 | 翻倾防护装置有误 |  | NW201708027 | 山东省农业机械科学研究院产品质量检测中心 | WJ2017GKKX011 | 河南省拖拉机柴油机产品质量监督检验中心
1349 | 动力机械 | 拖拉机 | 轮式拖拉机 | 80-90马力四轮驱动拖拉机 | 中联农业机械股份有限公司 | 轮式拖拉机 | RK804-A |  | 功率：80马力；型式：4×4四轮驱动；最小使用质量kg：2730；最小使用比质量（kg/kw）为46.27； | 功率：80马力；型式：4×4四轮驱动；最小使用质量kg：2730；最小使用比质量（kg/kw）为46.27； | 59 | 购机补贴(通用类) | 2024-12-30 | 安徽省 | 翻倾防护装置有误 |  | FH12GW0291 | 国家拖拉机质量监督检验中心 | W201301081-Ⅱ | 山东省农业机械产品质量监督检验站
1350 | 动力机械 | 拖拉机 | 轮式拖拉机 | 80-90马力四轮驱动拖拉机 | 中联农业机械股份有限公司 | 轮式拖拉机 | RX804 |  | 功率：80马力；型式：四轮驱动；最小使用质量kg：3100；最小使用比质量（kg/kw）为52.54 | 功率：80马力；型式：四轮驱动；最小使用质量kg：3100；最小使用比质量（kg/kw）为52.54 | 59 | 购机补贴(通用类) | 2022-12-31 | 安徽省 | 未盖公章 |  | FH19GW0371 | 国家拖拉机质量监督检验中心 | W201301081-Ⅱ | 山东省农业机械产品质量监督检验站
1351 | 动力机械 | 拖拉机 | 轮式拖拉机 | 80-90马力四轮驱动拖拉机 | 中联农业机械股份有限公司 | 轮式拖拉机 | RX804-A |  | 功率：80马力；型式：四轮驱动；最小使用质量kg：2900；最小使用比质量（kg/kw）为49.15； | 功率：80马力；型式：四轮驱动；最小使用质量kg：2900；最小使用比质量（kg/kw）为49.15； | 59 | 购机补贴(通用类) | 2022-12-31 | 安徽省 | 未盖公章 |  | FH19GW0381 | 国家拖拉机质量监督检验中心 | W201301081-Ⅱ | 山东省农业机械产品质量监督检验站
1352 | 动力机械 | 拖拉机 | 轮式拖拉机 | 80-90马力四轮驱动动力换挡拖拉机 | 东风井关农业机械有限公司 | 轮式拖拉机 | T804-PVR |  | 功率：80马力；驱动方式：四轮驱动；换挡方式：动力换向；最小使用比质量(kg/kW)：50 | 功率：80马力；驱动方式：四轮驱动；换挡方式：动力换向；外廓尺寸：3875*1965*2835（无配重）；4315*1965*2835（带前配重）；最小使用质量：2940KG；功率：58.8KW；生产厂家：无锡铂金斯动力系统科技有限公司；型号：1104D-44T；功率：58.8KW；排放阶段：国家第三阶段 | 58.8 | 购机补贴(通用类) | 2025-12-30 | 湖北省 | 翻倾防护装置有误 |  | FH19GW1051 | 国家拖拉机质量监督检验中心 | HBNJ/WT 023-2015 | 湖北省农业机械鉴定站
1353 | 动力机械 | 拖拉机 | 轮式拖拉机 | 90-100马力四轮驱动拖拉机 | 常力工贸有限公司 | 轮式拖拉机 | CL904 |  | 配套动力（kW）:66.2；型式:四轮驱动；最小使用质量:2850kg(驾驶室）、2700kg(安全架）； 最小使用比质量(kg/kW)：K=40.79/43.05；整机外廓尺寸（长×宽×高mm）:4150×1835×2650(驾驶室）、4150×1835×2770(安全架）；轴距（mm）:2100； 轮距（前轮/后轮）（mm）:1345、1445、1545/1350-1600； 最小离地间隙（m | 整机外廓尺寸（长×宽×高mm）:4150×1835×2650(驾驶室）、4150×1835×2770(安全架）最小使用质量:2850kg(驾驶室）、2700kg(安全架）；配套动力（kW）:66.2；型式:四轮驱动；轴距（mm）:2100； 轮距（前轮/后轮）（mm）:1345、1445、1545/1350-1600； 最小离地间隙（mm）:360； 标准配重（kg）:160/80； 档位数（前进/倒退/爬行）: 12/12/0；变速箱型式:4×3×(1+1)组成式；轮胎型号（前轮/后轮）:8.3-24/14.9-28 | 66.2 | 购机补贴(通用类) | 2023-12-31 | 山东省 | 翻倾防护装置有误 |  | WJ2019AFH008 | 河南省拖拉机柴油机产品质量监督检验中心 | (2019)2040104 | 潍坊市产品质量检验所
1354 | 动力机械 | 拖拉机 | 轮式拖拉机 | 90-100马力四轮驱动拖拉机 | 常州东风农机集团有限公司 | 轮式拖拉机 | DF904-2 |  | 该拖拉机为90马力轮式拖拉机; 驱动方式: 四轮驱动; 标定功率：66.2KW; 最小使用质量比：47.3kg/kW | 该拖拉机为90马力轮式拖拉机; 驱动方式: 四轮驱动; 标定功率：66.2KW; 发动机与主离合器联接方式： 直联；翻倾防护装置（驾驶室或安全框架）型式：驾驶室；整机外廓尺寸(长×宽×高及部位)：4120×1980×2900mm（驾驶吊装螺栓）；最小使用质量：3230kg；最小使用比质量：48.8kg/kW；选装安全架翻倾防护装置型式：安全框架；选装安全架整机外廓尺寸(长×宽×高)：4120×1980×2700mm（排气管）；选装安全架最小使用质量：3130kg；选装安全架最小使用比质量：47.3kg/kW。 | 66.2 | 购机补贴(通用类) | 2025-12-30 | 江苏省 | 翻倾防护装置有误 |  | FH14GW0111 / FH21GW0301 | 国家拖拉机质量监督检验中心 | （2004）委字01类第021号 | 江苏省农业机械试验鉴定站
1355 | 动力机械 | 拖拉机 | 轮式拖拉机 | 90-100马力四轮驱动拖拉机 | 常州东风农机集团有限公司 | 轮式拖拉机 | DF904X |  | 该拖拉机为90马力轮式拖拉机; 驱动方式: 四轮驱动; 标定功率：66.2KW; 最小使用比质量61.93kg/kW； | 整机型号:DF904X; 4×4四轮驱动;整机外廓尺寸(长×宽×高):4555×2270×2775mm;整机最小使用质量:4340kg;翻倾防护装置（驾驶室或安全框架）型式:安全驾驶室;选装安全架型式:安全架;选装安全架整机外廓尺寸（长×宽×高）:4555×2270×2850mm;选装安全架整机最小使用质量:4100kg;最小使用比质量61.93kg/kW；整机发动机与离合器联接方式:直联式;排放标准：国三； | 66.2 | 购机补贴(通用类) | 2023-12-31 | 江苏省 | 铭牌 有误 |  | FH21GW0031 FH21GW0351 FH21GW0221 | 国家拖拉机质量监督检验中心（洛阳西苑车辆与动力检测所有限公司） | （2018）委检字整机类第0077号 | 盐城市农业机械实验鉴定站
1356 | 动力机械 | 拖拉机 | 轮式拖拉机 | 90-100马力四轮驱动拖拉机 | 常州东风农机集团有限公司 | 轮式拖拉机 | DF954-6 |  | 该拖拉机为95马力轮式拖拉机; 驱动方式: 四轮驱动; 标定功率：70KW; 最小使用比质量51.43kg/kW； | 整机型号:DF954-6;四轮驱动;整机外廓尺寸(长×宽×高):4530×2030×2730mm；整机最小使用质量：驾驶室3820KG、选装安全架3600KG；整机发动机与离合器联接方式：直联；翻倾防护装置（驾驶室或安全框架）型式：驾驶室或安全框架；最小使用比质量51.43kg/kW； | 70 | 购机补贴(通用类) | 2022-12-31 | 江苏省 | 翻倾防护装置有误 |  | FH21GW0301 FH21GW0291 | 国家拖拉机质量监督检验中心（洛阳西苑车辆与动力检测所有限公司） | （2017）委检字整机类第130号 | 盐城市农业机械实验鉴定站
1357 | 动力机械 | 拖拉机 | 轮式拖拉机 | 90-100马力四轮驱动拖拉机 | 常州东风农机集团有限公司 | 轮式拖拉机 | DF954X |  | 该拖拉机为95马力轮式拖拉机; 驱动方式: 四轮驱动; 标定功率：70KW; 最小使用比质量58.57kg/kW； | 整机型号：DF954X；整机型式：4×4四轮驱动；整机外廓尺寸(长×宽×高)：4555×2270×2775；整机最小使用质量：4340KG;翻倾防护装置（驾驶室或安全框架）型式:安全驾驶室;选装安全架整机外廓尺寸（长×宽×高）:4555×2270×2850;选装安全架整机最小使用质量:4100KG; | 70 | 购机补贴(通用类) | 2023-12-31 | 江苏省 | 铭牌 有误 |  | FH20GW0191 FH19GW1291 | 国家拖拉机质量监督检验中心 | （2018）委检字整机类第0077号 | 盐城市农业机械实验鉴定站
1358 | 动力机械 | 拖拉机 | 轮式拖拉机 | 90-100马力四轮驱动拖拉机 | 河北华戎装备制造有限公司 | 轮式拖拉机 | HRA904-B1 |  | 整机机架型式：无架；整机驱动型式：四驱；整机马力：90马力；整机外廓尺寸(长×宽×高及部位)：4130×1800×2800（至安全架顶）mm；最小使用质量：2720kg；最小使用比质量：41.09kg/kW；发动机型号：4D32RT30/904；发动机标定功率：66.2kW；主变速位置和换挡方式：在第1箱体中、机械有级挡。 | 整机型式：轮式；整机驱动型式：四驱；整机外廓尺寸(长×宽×高及部位)：4130×1800×2800（至安全架顶）mm；轴距或履带接地长：2040mm；常用轮距(前轮/后轮)或轨距：1280/1300mm；轮距(前轮/后轮)或轨距：1180、1280、1380/1200～1600mm；最小离地间隙及部位：370（后牵引座底部）mm；离合器壳体前端面至后驱动轴轴心线的水平距离：1152mm；变速箱齿轮副轴孔中心距：92mm；最小使用质量：2720kg；标准配重(前/后)：144/360kg；最小使用比质量：41.09kg/kW；挡位数（前进/倒退）：12/12；主变速挡位数：4；副变速挡位数：3×（1+1）；发动机与主离合器联接方式：直联；翻倾防护装置（驾驶室或安全框架）型号：HRB904.46.002；发动机型号：4D32RT30/904；发动机生产厂：浙江新柴股份有限公司；发动机标定功率：66.2kW；发动机额定净功率：66.2kW；发动机标定转速 ：2400 r/min；驾驶员座椅型号：CYXF-1-252100；安全带型号：JY-BⅡ；转向系型式：全液压；转向系转向操纵机构：方向盘；转向系转向机构型式：前轮转向；传动系箱体数量、变速箱（器）型式：2个、机械平面组成式；主变速位置和换挡方式：在第1箱体中、机械有级挡；副变速换挡方式：机械有级挡；轮胎型号(前轮/后轮)：8.3-24/14.9-30；轮胎数量(前轮/后轮)：2/2个；液压悬挂系统型式：分置式；悬挂装置型式：后置三点悬挂；悬挂装置类别：2类；工作装置液压油泵型号：CBN-F320ZH；液压输出组数：2组；工作装置安全阀全开压：17.5±0.5MPa；动力输出轴花键数目：8；动力输出轴标准转速：540/760r/min；选装配置翻倾防护装置（驾驶室或安框架）型号：HRB904.45.002；选装配置翻倾防护装置（驾驶室或安框架）型式：简易驾驶室；选装配置整机外廓尺寸(长×宽×高及部位)：4130×1800×2700（至驾驶室顶）mm；选装配置最小使用质量：2800kg；选装配置标准配重(前/后)：144/360kg；选装配置最小使用比质量：42.3kg/kW。 | 66.2 | 购机补贴(通用类) | 2026-04-29 | 河北省 | 翻倾防护装置有误 |  | WJ2021BFH002 | 河南省拖拉机柴油机产品质量监督检验中心 | LT20GK0141 | 国家拖拉机质量监督检验中心
1359 | 动力机械 | 拖拉机 | 轮式拖拉机 | 90-100马力四轮驱动拖拉机 | 河北华戎装备制造有限公司 | 轮式拖拉机 | HRN904 |  | 整机机架型式：无架；整机驱动型式：四驱；整机马力：90马力；整机外廓尺寸(长×宽×高及部位)：3820×1650×2520(至安全架顶)mm；最小使用质量：2525kg；最小使用比质量：38.14kg/Kw；发动机型号：4D32RT30/904；发动机标定功率：66.2kW；主变速位置：在第2箱体中；主变速换挡方式：机械有级挡。 | 整机型式：轮式；整机驱动型式：四驱；整机外廓尺寸(长×宽×高及部位)：3820×1650×2520(至安全架顶)mm；轴距或履带接地长：1975mm；常用轮距(前轮/后轮)或轨距：1290/1305mm；轮距(前轮/后轮)或轨距：1190、1290、1390/1205～1605mm；最小离地间隙及部位：400（后牵引座底部）mm；离合器壳体前端面至后驱动轴轴心线的水平距离：1162mm；变速箱齿轮副轴孔中心距：92±0.044mm；最小使用质量：2525kg；标准配重(前/后)：144/360kg；最小使用比质量：38.14kg/Kw；挡位数（前进/倒退）：8/2；主变速挡位数：4+1；副变速挡位数：2；翻倾防护装置（驾驶室或安全框架）型号：HR904.46.002；翻倾防护装置（驾驶室或安全框架）型式：安全框架；发动机型号：4D32RT30/904；发动机标定功率：66.2kW；发动机额定净功率：66.2kW；发动机标定转速：2400r/min；驾驶员座椅型号：SMT-CS06-1；安全带型号：FS2001；转向系型式：全液压；转向系转向操纵机构：方向盘；转向系转向机构型式：前轮转向；传动系箱体数量：2个；变速箱（器）型式：机械平面组成式；主变速位置：在第2箱体中；主变速换挡方式：机械有级挡；副变速换挡方式：机械有级挡；轮胎型号(前轮/后轮)：8.3-24/11-32；轮胎数量(前轮/后轮)：2/2个；液压悬挂系统型式：分置式；悬挂装置型式：后置三点悬挂；悬挂装置类别：2类；工作装置液压油泵型号：CBN-F320ZH；液压输出组数：2组；工作装置安全阀全开压力：17.5±0.5MPa；动力输出轴花键数目：8；动力输出轴标准转速：540/720r/min；选装配置翻倾防护装置（驾驶室或安全框架）型号：HR904.45.002；选装配置翻倾防护装置（驾驶室或安全框架）型式：简易驾驶室；选装配置翻倾防护装置（驾驶室或安全框架）生产厂：潍坊逸邦工贸有限公司；选装配置整机外廓尺寸(长×宽×高及部位)：3820×1650×2650 (至驾驶室顶)mm；选装配置最小使用质量：2630kg；选装配置标准配重(前/后)：144/360kg；选装配置最小使用比质量39.73kg/kW。 | 66.2 | 购机补贴(通用类) | 2026-04-01 | 河北省 | 最小使用比质量不符合要求 |  | WJ2020KFH09G/WJ2020KFH07G | 河南省拖拉机柴油机产品质量监督检验中心 | LT20GK0131 | 国家拖拉机质量监督检验中心
1360 | 动力机械 | 拖拉机 | 轮式拖拉机 | 90-100马力四轮驱动拖拉机 | 河南向阳红机械制造有限公司 | 轮式拖拉机 | 向阳红-904 |  | 发动机标定功率：66.2kW,驱动方式:四轮驱动；外廓尺寸（mm）长×宽×高：4290×2110×2680（消声器）3040（安全架）；轴距：2195（mm）；最小使用质量：3900 （kg）排放阶段：第三阶段 | 发动机标定功率：66.2kW,驱动方式:四轮驱动；外廓尺寸（mm）长×宽×高：4290×2110×2680（消声器）3040（安全架）；轴距：2195（mm）；最小使用质量：3900 （kg）排放阶段：第三阶段 | 66.2 | 购机补贴(通用类) | 2024-12-30 | 河南省 | 图片有误 |  | FH11GW0141 | 国家拖拉机质量监督检验中心 | 2010KSS016 | 河南省农业机械试验鉴定站
1361 | 动力机械 | 拖拉机 | 轮式拖拉机 | 90-100马力四轮驱动拖拉机 | 洛阳丰收农业机械装备有限公司 | 轮式拖拉机 | 芬美得-904 |  | 发动机标定功率：66.2kW；驱动方式：四轮驱动；外廓尺寸（mm）长×宽×高：（安全架）3940×1810×2800；轴距：2020（mm）；最小使用质量：（安全架）2700kg；排放阶段：第三阶段 | 发动机标定功率：66.2kW；驱动方式：四轮驱动；外廓尺寸（mm）长×宽×高：（安全架）3940×1810×2800；轴距：2020（mm）；最小使用质量：（安全架）2700kg；排放阶段：第三阶段 | 66.2 | 购机补贴(通用类) | 2024-04-10 | 河南省 | 图片有误 |  | 安全架报告编号：WJ2018HFH007 | 河南省拖拉机柴油机产品质量监督检验中心 | WJ2018CKKX003 | 河南省拖拉机柴油机产品质量监督检验中心
1362 | 动力机械 | 拖拉机 | 轮式拖拉机 | 90-100马力四轮驱动拖拉机 | 洛阳汇四海机器人科技有限公司 | 轮式拖拉机 | 904 |  | 整机型式：轮式、4×4四轮驱动；发动机标定功率kW：66.2；外廓尺寸mm（长×宽×高）：3850×1640×2800；轴距mm：1980；常用轮距mm（前轮/后轮）：1260/1340；轮距mm（前轮/后轮）：1260/1340-1500;轮距（前轮/后轮）调整方式：不可调/无级可调；最小使用质量kg：2750；标准配重kg(前/后)：220/100；最小使用比质量kg/kW：41.54；挡位数(前进/倒退/爬行)：8/2/0；主变速挡位数/副变速挡位数/其他挡位数：（4＋1）/2/0；发动机与离合器联接方式：直联式；起动方式：电起动；翻倾防护装置（驾驶室或安全框架）型式：两柱式；前照灯型号：SZ550.48.030A/031A；转向系型式：全液压前轮转向；行车制动系型式：蹄式；驻车制动系型式：蹄式；离合器型式：干式、单作用；传动系变速箱型式：（4＋1）×2机械组成式；主变速箱换档方式：啮合套；副变速箱换档方式：啮合套；轮胎型号(前轮/后轮)：8.3-20/12.4-32 | 整机型式：轮式、4×4四轮驱动；发动机标定功率kW：66.2；外廓尺寸mm（长×宽×高）：3850×1640×2800；轴距mm：1980；常用轮距mm（前轮/后轮）：1260/1340；轮距mm（前轮/后轮）：1260/1340-1500;轮距（前轮/后轮）调整方式：不可调/无级可调；最小使用质量kg：2750；标准配重kg(前/后)：220/100；最小使用比质量kg/kW：41.54；挡位数(前进/倒退/爬行)：8/2/0；主变速挡位数/副变速挡位数/其他挡位数：（4＋1）/2/0；发动机与离合器联接方式：直联式；起动方式：电起动；翻倾防护装置（驾驶室或安全框架）型式：两柱式；前照灯型号：SZ550.48.030A/031A；转向系型式：全液压前轮转向；行车制动系型式：蹄式；驻车制动系型式：蹄式；离合器型式：干式、单作用；传动系变速箱型式：（4＋1）×2机械组成式；主变速箱换档方式：啮合套；副变速箱换档方式：啮合套；轮胎型号(前轮/后轮)：8.3-20/12.4-32 | 66.2 | 购机补贴(通用类) | 2026-04-01 | 河南省 | 营业执照有误 |  | FH20GW1481 | 国家拖拉机质量监督检验中心 | (2020)2240105 | 潍坊市产品质量检验所
1363 | 动力机械 | 拖拉机 | 轮式拖拉机 | 90-100马力四轮驱动拖拉机 | 山东航舵智能装备有限公司 | 轮式拖拉机 | 904-A |  | 发动机功率：90马力；驱动方式：四轮驱动；最小使用比质量40.94kg/kw | 整机型式：轮式；整机机架型式:无架;整机驱动型式:四驱;整机用途:一般用途;整机外廓尺寸(长×宽×高及部位):3800×1650×2500mm(安全架顶部);轴距或履带接地长:1980mm;常用轮距(前轮/后轮)或轨距:1300/1300mm;轮距(前轮/后轮)或轨距:1200、1300、1400/1200、1300、1400mm;最小离地间隙及部位410mm（后牵引架底部）;离合器壳体前端面至后驱动轴轴心线的水平距离:1150mm;变速箱齿轮副轴孔中心距:92mm;最小使用质量:2710kg;标准配重(前/后):60kg/60kg;最小使用比质量：40.94kg/kw;挡位数（前进/倒退）:8/2;主变速挡位数:4+1;副变速挡位数:2;最高设计理论速度:30.69km/h;发动机与主离合器联接方式:直联;翻倾防护装置（驾驶室或安全框架）型号:1004A.46.001;翻倾防护装置（驾驶室或安全框架）型式:安全框架;翻倾防护装置（驾驶室或安全框架）生产厂:潍坊中远重工科技有限公司；发动机型号：YN4E095-32CR4；发动机结构型式：立式、直列、四冲程；发动机生产厂：昆明云内动力股份有限公司；发动机进气方式：增压；发动机气缸数：4；发动机标定功率：66.2kW；发动机额定净功率：66.2kW；发动机标定转速：2300r/min；发动机冷却方式：水冷；排放阶段：第三阶段;空气滤清器型号:YLQ400C1;空气滤清器型式:干式;排气管消声腔外形尺寸（长×宽×厚或直径×长）Φ120×660mm;排气管消声腔质量:7.5kg;驾驶员座椅型号:SMT-CS06-1;驾驶员座椅生产厂:潍坊舒美特机械有限公司;安全带型号:DC-1000-006;安全带生产厂:常州市东晨车辆部件有限公司;转向系型式:全液压;转向系转向操纵机构:方向盘;转向系转向机构型式:前轮转向;传动系箱体数量、变速箱（器）型式:箱体数量：2个、机械平面组成式；主变速位置和换挡方式：在第1箱体中、机械有级挡；副变速换挡方式：机械有级挡；轮胎型号(前轮/后轮)：8.3-24/11-32；轮胎数量(前轮/后轮)：2/2个；液压悬挂系统型式：分置式；悬挂装置型式：后置三点悬挂；悬挂装置类别：2类；工作装置液压油泵型号：CBN-G325；液压输出组数：2组；工作装置安全阀全开压力：18.0±0.5MPa；动力输出轴花 | 66.2 | 购机补贴(通用类) | 2025-09-29 | 山东省 | 企业承诺书 有误 |  | WJ2020FFH029/WJ2020FFH028 | 河南省拖拉机柴油机产品质量监督检验中心 | WT202004012 | 黑龙江省彤廷质检技术有限公司
1364 | 动力机械 | 拖拉机 | 轮式拖拉机 | 90-100马力四轮驱动拖拉机 | 山东萨丁重工有限公司 | 轮式拖拉机 | LB904 |  | 功率：90马力；驱动方式：四轮驱动；最小使用比质量：40.94kg/kW。 | 整机型式：轮式；整机机架型式：无架；整机驱动型式：四轮驱动；整机用途：一般用途；外廓尺寸(长×宽×高)：4000x1860x2700mm（安全架）4000x1860x2750mm（驾驶室）；轴距或履带接地长：1990mm；常用轮距(前轮/后轮)或轨距：1370/1400mm；整机最小离地间隙：365mm；最小使用质量：2710/2790kg；整机标准配重(前/后)：144/180kg ；整机最小使用比质量：40.94/42.15kg/kW；档位数(前进/倒退)：12+12；整机发动机与主离合器联接方式：直联。 | 66.2 | 购机补贴(通用类) | 2026-02-07 | 山东省 | 翻倾防护装置有误 |  | HB2020FHZ232 | 湖北三智农业机械检测有限公司 | HBNJ20200665 | 湖北三智农业机械检测有限公司
1365 | 动力机械 | 拖拉机 | 轮式拖拉机 | 90-100马力四轮驱动拖拉机 | 潍坊百利拖拉机有限公司 | 轮式拖拉机 | 悍沃904A |  | 功率：90马力；驱动方式：四轮驱动；最小使用比质量：41.54（驾驶室） | 整机外廓尺寸（长×宽×高）：4000×1900×2610mm；轴距：2020mm；整机型式：4×4四轮驱动；配重（最大）：前110kg/后60kg；发动机标定功率：66.2kW；轮胎型号：前轮8.3-24/后轮14.9-30；最小使用质量：2750kg（驾驶室）。 | 66.2 | 购机补贴(通用类) | 2024-04-10 | 山东省 | 最小使用比质量不符合要求 |  | W201401006 | 山东省农业机械产品质量监督检验站 | WJ2018BKKX016 | 河南省拖拉机柴油机产品质量监督检验中心
1366 | 动力机械 | 拖拉机 | 轮式拖拉机 | 90-100马力四轮驱动拖拉机 | 潍坊力王农业装备有限公司 | 轮式拖拉机 | 力王-904 |  | 功率:66.2kW（90马力）;驱动方式:四轮驱动；变更前最小使用质量： 2650（安全架）2780（驾驶室）；变更后最小使用质量：2710（安全架）2840（驾驶室）；变更前最小使用比质量：40.03kg/kW（安全架）41.99kg/kW（驾驶室）；变更后最小使用比质量40.94kg/kW（安全架）42.90kg/kW（驾驶室） | 功率:66.2kW（90马力）;驱动方式:四轮驱动；变更前最小使用质量： 2650（安全架）2780（驾驶室）；变更后最小使用质量：2710（安全架）2840（驾驶室）；变更前最小使用比质量：40.03kg/kW（安全架）41.99kg/kW（驾驶室）；变更后最小使用比质量40.94kg/kW（安全架）42.90kg/kW（驾驶室）；质量变更部位：前轴托架；变更内容：由原来的普通型前轴托架变更为加强型前轴托架；具体变更值：普通型前轴托架80kg加强型前轴托架140kg | 66.2 | 购机补贴(通用类) | 2022-12-31 | 山东省 | 图片有误 |  | NW201809003；NW201809005 | 山东省农业机械科学研究院产品质量检测中心 | WJ2018GKKX008 | 河南省拖拉机柴油机产品质量监督检验中心
1367 | 动力机械 | 拖拉机 | 轮式拖拉机 | 90-100马力四轮驱动拖拉机 | 潍坊泰鸿拖拉机有限公司 | 轮式拖拉机 | TH904 |  | 驱动型式：四驱；发动机标定功率（kw）：66.2kw；最小使用比质量（kg/kw）：40.18 | 驱动型式：四驱；外廓尺寸(长×宽×高)：4090×1950×2590（驾驶室）；4090×1950×2450（安全架）；轴距：2040；常用轮距（前轮/后轮）或轨距：1250/1550；轮距(前轮/后轮)或轨距：有级可调/无级可调；最小使用质量：2980（驾驶室）；2660（安全架）；最小使用比质量（kg/kw）：45.02（驾驶室）；40.18（安全架）；自主变更最小使用质量：2750（安全架）；变更部位：半轴套管、变更内容：强化半轴套管、具体变更数值：2750（安全架）；最小使用比质量（kg/kw）：41.54；标准配重(前/后)：180/80；档位数(前进/倒退)：12/12/0；翻倾防护装置（驾驶室或安全框架）型号：TH1504.45.002；型式：简易驾驶室；选装：TH1404.46.001；型式：安全框架；动力输出轴转速（r/min）：540/760；轮胎型号(前轮/后轮)：8.3-24/14.9-30 | 66.2 | 购机补贴(通用类) | 2023-12-31 | 山东省 | 翻倾防护装置有误 |  | NW201905021、NW202007043 | 山东省农业机械科学研究院产品质量检测中心 | （2018）委字整机类第0180600197号 | 盐城市农业机械试验鉴定站
1368 | 动力机械 | 拖拉机 | 轮式拖拉机 | 90-100马力四轮驱动拖拉机 | 中联农业机械股份有限公司 | 轮式拖拉机 | RC904-A |  | 功率：90马力；型式：4×4四轮驱动；最小使用质量kg：3790；最小使用比质量（kg/kw）为57.25； | 功率：90马力；型式：4×4四轮驱动；最小使用质量kg：3790；最小使用比质量（kg/kw）为57.25； | 66.2 | 购机补贴(通用类) | 2024-12-30 | 安徽省 | 翻倾防护装置有误 |  | FH12GW0301 | 国家拖拉机质量监督检验中心 | W201401033-Ⅱ | 山东省农业机械产品质量监督检验站
1369 | 动力机械 | 拖拉机 | 轮式拖拉机 | 90-100马力四轮驱动拖拉机 | 中联农业机械股份有限公司 | 轮式拖拉机 | RH954 |  | 功率：95马力；型式：四轮驱动；最小使用质量kg：4250；最小使用比质量（kg/kw）为60.71； | 功率：95马力；型式：四轮驱动；最小使用质量kg：4250；最小使用比质量（kg/kw）为60.71； | 70 | 购机补贴(通用类) | 2021-12-31 | 安徽省 | 翻倾防护装置有误 |  | FH19GW0341 | 国家拖拉机质量监督检验中心 | W201301082-Ⅱ | 山东省农业机械产品质量监督检验站
1370 | 动力机械 | 拖拉机 | 轮式拖拉机 | 90-100马力四轮驱动动力换挡拖拉机 | 东风井关农业机械有限公司 | 轮式拖拉机 | T954-PVCY |  | 功率：95马力；驱动方式：四轮驱动；换挡方式：动力换向；最小使用比质量(kg/kW)：47.13 | 功率：95马力；驱动方式：四轮驱动；换挡方式：动力换向；外廓尺寸：3875*1965*2620（无配重）；4315*1965*2620（带前配重）；最小使用质量：3290KG；功率：69.8KW；生产厂家：无锡铂金斯动力系统科技有限公司；型号：1104D-44T；功率：69.8KW；排放阶段：国家第三阶段 | 69.8 | 购机补贴(通用类) | 2025-12-30 | 湖北省 | 翻倾防护装置有误 |  | FH19GW1041 | 国家拖拉机质量监督检验中心 | HBNJ/WT 024-2015 | 湖北省农业机械鉴定站
1371 | 动力机械 | 拖拉机 | 轮式拖拉机 | 90-100马力四轮驱动动力换挡拖拉机 | 东风井关农业机械有限公司 | 轮式拖拉机 | T954-PVR |  | 功率：95马力；驱动方式：四轮驱动；换挡方式：动力换向； 最小使用比质量(kg/kW)：44.27 | 功率：95马力；驱动方式：四轮驱动；换挡方式：动力换向；外廓尺寸：3875*1965*2870（无配重）；4315*1965*2870（带前配重）；最小使用质量：3090KG；功率：69.8KW；生产厂家：无锡铂金斯动力系统科技有限公司；型号：1104D-44T；功率：69.8KW；排放阶段：国家第三阶段 | 69.8 | 购机补贴(通用类) | 2025-12-30 | 湖北省 | 翻倾防护装置有误 |  | FH19GW1051 | 国家拖拉机质量监督检验中心 | HBNJ/WT 025-2015 | 湖北省农业机械鉴定站
1372 | 动力机械 | 拖拉机 | 轮式拖拉机 | 100-120马力四轮驱动拖拉机 | 常州东风农机集团有限公司 | 轮式拖拉机 | DF1004-2 |  | 该拖拉机为100马力轮式拖拉机; 驱动方式: 四轮驱动; 标定功率：73.5KW; 驾驶室配置最小质量比43.9kg/kW；（安全架配置机型最小质量比42.6kg/kW，不参与农机补贴办理） | 翻倾防护装置（驾驶室或安全框架）型式：简易驾驶室；最小使用质量：3230KG；最小使用比质量43.9kg/kW；发动机与主离合器联接方式：直联；选装安全架翻倾防护装置型式：安全架；选装安全架最小使用质量：3130kg；选装安全架最小使用比质量：42.6kg/kW;（安全架配置机型不参与农机补贴申报） | 73.5 | 购机补贴(通用类) | 2025-12-30 | 江苏省 | 翻倾防护装置有误 |  | FH14GW0111 | 国家拖拉机质量监督检验中心 | （2014）委字01类第023号 | 江苏省农业机械试验鉴定站
1373 | 动力机械 | 拖拉机 | 轮式拖拉机 | 100-120马力四轮驱动拖拉机 | 常州东风农机集团有限公司 | 轮式拖拉机 | DF1004X |  | 该拖拉机为100马力轮式拖拉机; 驱动方式: 四轮驱动; 标定功率：73.5KW; 最小使用比质量55.78kg/kW； | 整机型号：DF1004X；整机型式：4×4四轮驱动；整机外廓尺寸(长×宽×高)：4555×2270×2775；整机最小使用质量：4340KG；翻倾防护装置（驾驶室或安全框架）型式：驾驶室；选装安全架整机外廓尺寸（长×宽×高）：4555×2270×2850；选装安全架整机最小使用质量：4100KG。 | 73.5 | 购机补贴(通用类) | 2023-12-31 | 江苏省 | 图片有误 |  | FH20GW0191 FH19GW1291 | 国家拖拉机质量监督检验中心 | （2018）委检字整机类第0077号 | 盐城市农业机械实验鉴定站
1374 | 动力机械 | 拖拉机 | 轮式拖拉机 | 100-120马力四轮驱动拖拉机 | 常州东风农机集团有限公司 | 轮式拖拉机 | DF1104-4 |  | 该拖拉机为110马力轮式拖拉机; 驱动方式: 四轮驱动; 标定功率：81KW; 最小使用比质量51.7kg/kW； | 整机型号:DF1104-4;4X4四轮驱动;整机外廓尺寸(长×宽×高):4440×2100×3000mm（高：2850mm配置安全架）；整机配驾驶室最小使用质量：4240kg；整机配安全架最小使用质量：4000kg；整机发动机与离合器联接方式：直联。 | 81 | 购机补贴(通用类) | 2025-12-30 | 江苏省 | 翻倾防护装置有误 |  | FH21GW0221 FH21GW0351 | 国家拖拉机质量监督检验中心（洛阳西苑车辆与动力检测所有限公司） | （2014）委字01类第024号 | 江苏省农业机械试验鉴定站
1375 | 动力机械 | 拖拉机 | 轮式拖拉机 | 100-120马力四轮驱动拖拉机 | 常州东风农机集团有限公司 | 轮式拖拉机 | DF1104-6 |  | 该拖拉机为110马力轮式拖拉机; 驱动方式: 四轮驱动; 标定功率：81KW; 最小使用比质量44.44kg/kW； | 整机型号：DF1104-6；四轮驱动；整机外廓尺寸(长×宽×高)：4530×2030×2730mm；整机最小使用质量：驾驶室3820kg、选装安全架3600kg；整机发动机与离合器联接方式：直联；翻倾防护装置（驾驶室或安全框架）型式：驾驶室或安全框架； 最小使用比质量44.44kg/kW； | 81 | 购机补贴(通用类) | 2022-12-31 | 江苏省 | 图片有误 |  | FH21GW0301 FH21GW0291 | 国家拖拉机质量监督检验中心（洛阳西苑车辆与动力检测所有限公司） | （2017）委检字整机类第130号 | 盐城市农业机械实验鉴定站
1376 | 动力机械 | 拖拉机 | 轮式拖拉机 | 100-120马力四轮驱动拖拉机 | 洛阳矿耕机械设备有限公司 | 轮式拖拉机 | B1004 |  | 功率：73.6KW；驱动方式：四轮驱动；全液压转向；4×3×(1+1)机械平面组成式变速箱； | 功率：73.6KW；驱动方式：四轮驱动；全液压转向；4×3×(1+1)机械平面组成式变速箱； | 73.6 | 购机补贴(通用类) | 2025-09-29 | 河南省 | 最小使用比质量不符合要求 |  | WJ2020EFH037、WJ2020EFH035 | 河南省拖拉机柴油机产品质量监督检验中心 | LT19GK0172 | 国家拖拉机质量监督检验中心
1377 | 动力机械 | 拖拉机 | 轮式拖拉机 | 120-140马力四轮驱动拖拉机 | 安徽泗州拖拉机制造有限公司 | 轮式拖拉机 | HT-1204 |  | 驱动方式：四轮驱动:120马力，标定功率:88.2kw；发动机型号：LR4M5ZU23/0882E;发动制造商:一拖（洛阳）柴油机有限公司；排放标准：国三排放； | 驱动方式：四轮驱动，120马力，标定功率:88.2kw；发动机型号：LR4M5ZU23/0882E;发动制造商:一拖（洛阳）柴油机有限公司；排放标准：国三排放；轴距:2220mm；外廓尺寸(长*宽*高):4590mm*2100mm*2910mm；整机最小使用质量:4010kg；发动机型式:立式、水冷、四冲程；发动机吸气方式:涡轮增压；发动机气缸数:4缸；发动机标定转速:2300r/min；动力输出轴转速:760/850r/min；压缩比：17.5:1；冷却系统型式：：强制循环水冷； | 88.2 | 购机补贴(通用类) | 2021-12-31 | 安徽省 | 翻倾防护装置有误 |  | NW202102005 | 山东省农业机械科学研究院产品质量检测中心 | 2016KKX088 | 河南省拖拉机柴油机产品质量监督检验中心
1378 | 动力机械 | 拖拉机 | 轮式拖拉机 | 120-140马力四轮驱动拖拉机 | 常州东风农机集团有限公司 | 轮式拖拉机 | DF1204-5A |  | 120马力≤功率<140马力;驱动方式:四轮驱动;最小使用比质量为≥43kg/kW； | 该拖拉机为120马力，四轮驱动轮式拖拉机，最小使用比质量为54.5kg/kW； | 88.2 | 购机补贴(通用类) | 2026-02-07 | 江苏省 | 铭牌 有误 |  | FH21GW0351 FH21GW0031 | 国家拖拉机质量监督检验中心 | HBNJ20200636 | 湖北三智农业机械检测有限公司
1379 | 动力机械 | 拖拉机 | 轮式拖拉机 | 120-140马力四轮驱动拖拉机 | 常州东风农机集团有限公司 | 轮式拖拉机 | DF1204-6 |  | 该拖拉机为120马力轮式拖拉机; 驱动方式: 四轮驱动; 标定功率：88.2KW; 翻倾防护装置（驾驶室）型式的最小使用比质量43.29kg/kW；（翻倾防护装置（安全架）型式的最小质量比40.82kg/kW，不参加农机购置补贴办理） | 整机型号：DF1204-6；4×4四轮驱动；整机外廓尺寸(长×宽×高)：4530×2030×2730mm；翻倾防护装置（驾驶室或安全框架）型式：安全驾驶室；最小使用质量3820KG；最小使用比质量为43.29kg/kW;整机发动机与离合器联接方式:直联式;排放标准：国三； | 88.2 | 购机补贴(通用类) | 2023-12-31 | 江苏省 | 翻倾防护装置有误 |  | FH21GW0291 | 国家拖拉机质量监督检验中心（洛阳西苑车辆与动力检测所有限公司） | （2017）委检字整机类第160号 | 盐城市农业机械实验鉴定站
1380 | 动力机械 | 拖拉机 | 轮式拖拉机 | 120-140马力四轮驱动拖拉机 | 常州东风农机集团有限公司 | 轮式拖拉机 | DF1304-5A |  | 该拖拉机为130马力轮式拖拉机; 驱动方式: 四轮驱动; 标定功率：95.6KW; 最小使用比质量50.3kg/kW； | 整机型号、名称: DF1304-5A、轮式拖拉机;四驱;整机外廓尺寸(长×宽×高及部位):4875×2180×3000（排气管顶部）;最小使用质量:4810KG;最小使用比质量:50.3kg/kW；翻倾防护装置（驾驶室或安全框架）型式:简易驾驶室.整机发动机与离合器联接方式:直联式;排放标准：国三； | 95.6 | 购机补贴(通用类) | 2026-02-07 | 江苏省 | 铭牌 有误 |  | FH21GW0351 FH21GW0031 | 国家拖拉机质量监督检验中心 | HBNJ20200636 | 湖北三智农业机械检测有限公司
1381 | 动力机械 | 拖拉机 | 轮式拖拉机 | 120-140马力四轮驱动拖拉机 | 河北铠特农业机械有限公司 | 轮式拖拉机 | KT1304D-1 |  | 整机机架型式：无架；整机驱动型式：四驱；整机马力：130；整机外廓尺寸(长×宽×高)：4876×2090×2885（至安全架）mm;整机最小使用质量：4200kg；最小使用比质量：43.93kg/kW；发动机型号：LR6A3ZU23/0956E；发动机标定功率：95.6kW；传动系变速箱换档方式：侧操纵、啮合套换挡； | 整机型式：4×4;整机用途：农用耕作;整机外廓尺寸(长×宽×高)：4876×2090×2885（至安全架）mm;整机轴距：2508mm;整机轮距(前轮/后轮)：1600、1688、1708、1796、1822、1842、1930/1616、1703、1818、1901、2016mm;整机最小离地间隙：390mm;整机最小使用质量：4200kg;整机前轴质量/后轴质量：1890/23100kg;整机最大配重(前/后)：360/640kg;整机档位数（前进/倒退/爬行）：16F+8R;整机各档理论速度：前进慢档：低Ⅰ：1.58、低Ⅱ：2.11、低Ⅲ：2.73、低Ⅳ：5.31、高Ⅰ：2.34、高Ⅱ：3.12、高Ⅲ：4.04、高Ⅳ：7.86、 前进快档：低Ⅰ：6.78、低Ⅱ：9.02、低Ⅲ：11.7、低Ⅳ：22.8、高Ⅰ：10.0、高Ⅱ：13.4、高Ⅲ：17.3、高Ⅳ：33.7、 倒退档:低Ⅰ：2.41、低Ⅱ：3.21、低Ⅲ：4.16、低Ⅳ：8.09、高Ⅰ：10.3、高Ⅱ：13.7、高Ⅲ：17.8、高Ⅳ：34.7.kmh;整机动力输出轴功率：82.2kW;整机最大牵引力：28kN;发动机型号：LR6A3ZU23/0956E;发动机气缸数：6缸;发动机缸径×冲程：105×125mm;发动机排量：6.49L;发动机压缩比：18;发动机标定功率：95.6kW;发动机标定转速：2300rmin;消声器消声器重量：18±0.5kg;传动系中央传动型式（前/后）：螺旋弧齿锥齿轮/螺旋弧齿锥齿轮;传动系差速器型式（前/后）：闭式、行星锥齿/闭式、行星锥齿;传动系最终传动方式（前/后）：单级行星减速/单级行星减速;行走系轮式轮胎型号(前轮/后轮)：12.4-24/16.9-34;行走系轮式轮胎气压(前轮/后轮)：运输160～190耕作110～140/运输160～190耕作110～140kPa;工作装置液压油泵型式、型号：齿轮泵、CBN-F325;工作装置安全阀全开压力：18.0±0.5MPa;工作装置动力输出轴花键数目：8、6齿矩形花键轴，21齿渐开线花键轴;工作装置动力输出轴花键外径：Φ38、Φ35、Φ35mm;工作装置动力输出轴转速：760/850、760/1000、540/1000rmin;工作装置框架上最大提升力：≥23kN; | 97.5 | 购机补贴(通用类) | 2021-12-31 | 河北省 | 翻倾防护装置有误 |  | FH19GW0011 | 国家拖拉机质量监督检验中心 | 2016KKX085 | 河南省拖拉机柴油机产品质量监督检验中心
1382 | 动力机械 | 拖拉机 | 轮式拖拉机 | 120-140马力四轮驱动拖拉机 | 华创机器人制造有限公司 | 轮式拖拉机 | 华创沃尔-1204D |  | 发动机标定功率：88.2kW，驱动方式：四轮驱动，整机最小使用质量：4560kg | 发动机标定功率：88.2kW，驱动方式：四轮驱动，整机最小使用质量：4560kg | 88.2 | 购机补贴(通用类) | 2021-12-31 | 山东省 | 翻倾防护装置有误 |  | FH17GW0311 | 国家拖拉机质量监督检测中心 | 01501031 | 江苏省盐城市农业机械试验鉴定站
1383 | 动力机械 | 拖拉机 | 轮式拖拉机 | 120-140马力四轮驱动拖拉机 | 华创机器人制造有限公司 | 轮式拖拉机 | 华创沃尔-1354D |  | 发动机标定功率：99.3kW,驱动方式：四轮驱动，整机最小使用质量：4560kg | 发动机标定功率：99.3kW,驱动方式：四轮驱动，整机最小使用质量：4560kg | 99.3 | 购机补贴(通用类) | 2021-12-31 | 山东省 | 翻倾防护装置有误 |  | FH17GW0311 | 国家拖拉机质量监督检测中心 | 01501029 | 江苏省盐城市农业机械试验鉴定站
1384 | 动力机械 | 拖拉机 | 轮式拖拉机 | 120-140马力四轮驱动拖拉机 | 洛阳世英机械制造有限公司 | 轮式拖拉机 | SJH1204 |  | 120马力轮式拖拉机，驱动型式为四轮驱动，发动机功率88.2kW，排放阶段：国三，最小使用质量4380kg（架）/4540（室）。 | 120马力轮式拖拉机，驱动型式为四轮驱动，发动机功率88.2kW，排放阶段：国三，最小使用质量4380kg（架）/4540（室）。 | 88.2 | 购机补贴(通用类) | 2021-12-31 | 河南省 | 图片有误 |  | FG12GW0581/FH11GW0031 | 国家拖拉机质量监督检验中心 | 2016KKX052T | 河南省拖拉机柴油机产品质量监督检验中心
1385 | 动力机械 | 拖拉机 | 轮式拖拉机 | 120-140马力四轮驱动拖拉机 | 洛阳世英机械制造有限公司 | 轮式拖拉机 | SJH1304B |  | 130马力轮式拖拉机，驱动型式为四轮驱动，发动机功率95.6kW，排放阶段：国三，最小使用质量4380kg（架）/4540（室）。 | 130马力轮式拖拉机，驱动型式为四轮驱动，发动机功率95.6kW，排放阶段：国三，最小使用质量4380kg（架）/4540（室）。 | 95.6 | 购机补贴(通用类) | 2021-12-31 | 河南省 | 图片有误 |  | FG12GW0581/FH11GW0031 | 国家拖拉机质量监督检验中心 | 2016KKX052T | 河南省拖拉机柴油机产品质量监督检验中心
1386 | 动力机械 | 拖拉机 | 轮式拖拉机 | 120-140马力四轮驱动拖拉机 | 洛阳市博马农业工程机械有限公司 | 轮式拖拉机 | 博马-X1204 |  | 120马力轮式拖拉机；发动机标定功率：88.2kW；驱动方式：四轮驱动；排放阶段：国家第三排放阶段；最小使用质量（kg）:4000；最小使用比质量(kg/kW):45.35 | 外廓尺寸（长×宽×高mm）：4950×2170×3040；驱动型式：四轮驱动；轴距（mm）：2600，轮距(前轮/后轮)（mm）: 1630～1960/1520～2120； 轮距调整方式(前轮/后轮)：翻转轮辐可调/翻转轮辐可调；最小使用质量（kg）:4000，最大配重质量（前/后）kg：500/300，档位数（前进/倒退/爬行）：12/4/-，发动机与离合器的联接方式：直联，起动方式：电起动；翻倾防护装置：简易驾驶室；前照灯型号：1304.48.027/1304.48.028；转向系型式：前轮转向；转向器型式:液压转向；行车制动系型式：湿式、盘式、液压式；驻车制动系型式：独立手制动；前驱动桥型式：旱地型；离合器型式：干式、双作用、常接合、独立式；传动系动力输出轴型式：后置、独立式； 变速箱型式（F+R)：12F+4R；主、副变速箱换档方式：啮合套换档；轮胎型号（前轮/后轮）：13.6-24/16.9-34 | 88.2 | 购机补贴(通用类) | 2021-12-31 | 河南省 | 翻倾防护装置有误 |  | FH16GW0631 | 河南省拖拉机柴油机产品质量监督检验中心 | 2016KKX011 | 河南省拖拉机柴油机产品质量监督检验中心
1387 | 动力机械 | 拖拉机 | 轮式拖拉机 | 120-140马力四轮驱动拖拉机 | 潍坊百利拖拉机有限公司 | 轮式拖拉机 | 悍沃-1204 |  | 功率：120马力；驱动方式：四轮驱动；最小使用比质量：49.43（驾驶室）/47.73（安全架） | 整机外廓尺寸（长×宽×高）：4830×2050×2910mm（排气管）；轴距：2480mm；整机型式：4×4四轮驱动；标准配重：前300kg/后170kg；发动机标定功率：88.2kW；轮胎型号：前轮12.4-24/后轮16.9-34；最小使用质量：4360kg（驾驶室）/4210（安全架）。 | 88.2 | 购机补贴(通用类) | 2024-12-30 | 山东省 | 翻倾防护装置有误 |  | NW201705024/W201606008 | 山东省农业机械科学研究院产品质量检测中心/山东省农业机械产品质量监督检验站 | W201301069-Ⅱ | 山东省农业机械产品质量监督检验站
1388 | 动力机械 | 拖拉机 | 轮式拖拉机 | 120-140马力四轮驱动拖拉机 | 潍坊百利拖拉机有限公司 | 轮式拖拉机 | 悍沃1204A |  | 功率：120马力；驱动方式：四轮驱动；最小使用比质量：49.43 | 整机外廓尺寸（长×宽×高）：4530×2150×2810mm；轴距：2366mm；整机型式：4×4四轮驱动；配重（最大）：前440kg/后480kg；发动机标定功率：88.2kW；轮胎型号：前轮14.9-26/后轮18.4-38；最小使用质量：4360kg。 | 88.2 | 购机补贴(通用类) | 2021-12-31 | 山东省 | 翻倾防护装置有误 |  | NW201705024 | 山东省农业机械科学研究院产品质量检测中心 | W201505124-Ⅱ | 山东省农业机械产品质量监督检验站
1389 | 动力机械 | 拖拉机 | 轮式拖拉机 | 120-140马力四轮驱动拖拉机 | 潍坊百利拖拉机有限公司 | 轮式拖拉机 | 悍沃1304A |  | 功率：130马力；驱动方式：四轮驱动；最小使用比质量：45.61 | 整机外廓尺寸（长×宽×高）：4756×2150×2810mm；轴距：2510mm；整机型式：4×4四轮驱动；配重（最大）：前440kg/后480kg；发动机标定功率：95.6kW；轮胎型号：前轮14.9-26/后轮18.4-38；最小使用质量：4360kg。 | 95.6 | 购机补贴(通用类) | 2021-12-31 | 山东省 | 翻倾防护装置有误 |  | NW201705024 | 山东省农业机械科学研究院产品质量检测中心 | W201505124-Ⅱ | 山东省农业机械产品质量监督检验站
1390 | 动力机械 | 拖拉机 | 轮式拖拉机 | 120-140马力四轮驱动拖拉机 | 潍坊红柳机械开发有限公司 | 轮式拖拉机 | 1204-1 |  | 功率：120马力；驱动型式：四轮驱动；最小使用质量比：52.72 | 外廓尺寸：5120×2080（1900-3000）×2980； 最小使用质量：4745kg 驱动型式：四轮驱动； 功率：88.2kw（120马力）； 排放标准：国三。 | 90 | 购机补贴(通用类) | 2022-12-31 | 山东省 | 参数不符 |  | W201507077 | 山东省农业机械产品质量监督检验站 | W201403031 | 山东省农业机械产品质量监督检验站
1391 | 动力机械 | 拖拉机 | 轮式拖拉机 | 120-140马力四轮驱动拖拉机 | 潍坊市鑫升机械制造有限公司 | 轮式拖拉机 | XSD1254 |  | 标定功率：92kw；最小使用质量:5200kg；驱动方式：四轮驱动；最小使用比质量（kg/kw）：56.52； | 配套发动机型号：YC6J150-T302；标定功率 (kW)：92；最小使用比质量（kg/kw）：56.52；制造商：广西玉柴机器股份有限公司；排放阶段：中国第三阶段 | 92 | 购机补贴(通用类) | 2024-12-23 | 山东省 | 翻倾防护装置有误 |  | NW202010048 | 山东省农业机械科学研究院产品质量检测中心 | W201503020-Ⅱ | 山东省农业机械产品质量监督检验站
1392 | 动力机械 | 拖拉机 | 轮式拖拉机 | 120-140马力四轮驱动拖拉机 | 中联农业机械股份有限公司 | 轮式拖拉机 | RC1204-A1 |  | 功率：120马力；型式：四轮驱动；最小使用质量kg：4050；最小使用比质量（kg/kw）为45.92； | 功率：120马力；型式：四轮驱动；最小使用质量kg：4050；最小使用比质量（kg/kw）为45.92； | 88.2 | 购机补贴(通用类) | 2021-12-31 | 安徽省 | 翻倾防护装置有误 |  | FH17GW0221 | 国家拖拉机质量监督检验中心 | W201301084-Ⅱ、W201301085-Ⅱ | 山东省农业机械产品质量监督检验站
1393 | 动力机械 | 拖拉机 | 轮式拖拉机 | 120-140马力四轮驱动拖拉机 | 中联农业机械股份有限公司 | 轮式拖拉机 | RC1204-F |  | 功率：120马力；型式：4×4四轮驱动；最小使用质量kg：4710；最小使用比质量（kg/kw）为53.40； | 功率：120马力；型式：4×4四轮驱动；最小使用质量kg：4710；最小使用比质量（kg/kw）为53.40； | 88.2 | 购机补贴(通用类) | 2024-12-30 | 安徽省 | 翻倾防护装置有误 |  | FH12GW0281 | 国家拖拉机质量监督检验中心 | W201301084-Ⅱ | 山东省农业机械产品质量监督检验站
1394 | 动力机械 | 拖拉机 | 轮式拖拉机 | 120-140马力四轮驱动拖拉机 | 中联农业机械股份有限公司 | 轮式拖拉机 | RC1204-FA |  | 功率：120马力；型式：4×4四轮驱动；最小使用质量kg：4460；最小使用比质量（kg/kw）为50.57； | 功率：120马力；型式：4×4四轮驱动；最小使用质量kg：4460；最小使用比质量（kg/kw）为50.57； | 88.2 | 购机补贴(通用类) | 2024-12-30 | 安徽省 | 翻倾防护装置有误 |  | FH12GW0301 | 国家拖拉机质量监督检验中心 | W201301084-Ⅱ | 山东省农业机械产品质量监督检验站
1395 | 动力机械 | 拖拉机 | 轮式拖拉机 | 120-140马力四轮驱动拖拉机 | 中联农业机械股份有限公司 | 轮式拖拉机 | RC1204-FA1 |  | 功率：120马力；型式：四轮驱动；最小使用质量kg：4460；最小使用比质量（kg/kw）为50.57； | 功率：120马力；型式：四轮驱动；最小使用质量kg：4460；最小使用比质量（kg/kw）为50.57； | 88.2 | 购机补贴(通用类) | 2021-12-31 | 安徽省 | 翻倾防护装置有误 |  | FH17GW0221 | 国家拖拉机质量监督检验中心 | W201301084-Ⅱ、W201301085-Ⅱ | 山东省农业机械产品质量监督检验站
1396 | 动力机械 | 拖拉机 | 轮式拖拉机 | 120-140马力四轮驱动拖拉机 | 中联农业机械股份有限公司 | 轮式拖拉机 | RC1304-F |  | 功率：130马力；型式：4×4四轮驱动；最小使用质量kg：4710；最小使用比质量（kg/kw）为49.27； | 功率：130马力；型式：4×4四轮驱动；最小使用质量kg：4710；最小使用比质量（kg/kw）为49.27；发动机信息：国三，LR6A3LU23/0956E，东方红，功率：95.6kW；国三，6M3-130U33，全柴，功率：95.6kW；国三，YC6J155-T301，玉柴，功率：95.6kW； | 95.6 | 购机补贴(通用类) | 2025-12-28 | 安徽省 | 翻倾防护装置有误 |  | FH12GW0281 | 国家拖拉机质量监督检验中心 | W201102030-Ⅰ | 山东省农业机械产品质量监督检验站
1397 | 动力机械 | 拖拉机 | 轮式拖拉机 | 120-140马力四轮驱动拖拉机 | 中联农业机械股份有限公司 | 轮式拖拉机 | RS1204-FA |  | 功率：120马力；型式：4×4四轮驱动；最小使用质量kg：4750；最小使用比质量（kg/kw）为53.85； | 功率：120马力；型式：4×4四轮驱动；最小使用质量kg：4750；最小使用比质量（kg/kw）为53.85； | 88.2 | 购机补贴(通用类) | 2021-12-31 | 安徽省 | 翻倾防护装置有误 |  | FH12GW0301 | 国家拖拉机质量监督检验中心 | W201102030-Ⅰ | 山东省农业机械产品质量监督检验站
1398 | 动力机械 | 拖拉机 | 轮式拖拉机 | 120-140马力四轮驱动拖拉机 | 中联农业机械股份有限公司 | 轮式拖拉机 | RS1304-F |  | 功率：130马力；型式：4×4四轮驱动；最小使用质量kg：4950；最小使用比质量（kg/kw）为51.78； | 功率：130马力；型式：4×4四轮驱动；最小使用质量kg：4950；最小使用比质量（kg/kw）为51.78； | 95.6 | 购机补贴(通用类) | 2021-12-31 | 安徽省 | 翻倾防护装置有误 |  | FH12GW0281 | 国家拖拉机质量监督检验中心 | W201102030-Ⅰ | 山东省农业机械产品质量监督检验站
1399 | 动力机械 | 拖拉机 | 轮式拖拉机 | 120-140马力四轮驱动拖拉机 | 中联农业机械股份有限公司 | 轮式拖拉机 | RS1304-FA |  | 功率：130马力；型式：4×4四轮驱动；最小使用质量kg：4750；最小使用比质量（kg/kw）为49.69； | 功率：130马力；型式：4×4四轮驱动；最小使用质量kg：4750；最小使用比质量（kg/kw）为49.69； | 95.6 | 购机补贴(通用类) | 2021-12-31 | 安徽省 | 翻倾防护装置有误 |  | FH12GW0301 | 国家拖拉机质量监督检验中心 | W201102030-Ⅰ | 山东省农业机械产品质量监督检验站
1400 | 动力机械 | 拖拉机 | 轮式拖拉机 | 140-160马力四轮驱动拖拉机 | 安徽金马重机制造有限公司 | 轮式拖拉机 | JM1404 |  | 功率：140马力；驱动方式：四轮驱动；发动机标定功率（kW）：103 | 外廓尺寸(长×宽×高)：5060×2320×3150mm；轴距或履带接地长：2545mm；常用轮距(前轮/后轮)或轨距：1955/1850；轮距(前轮/后轮)调整方式：改变轮辋与辐板安装位置/改变轮辋与辐板安装位置；最小使用质量：5255Kg；标准配重(前/后)：440/480Kg；档位数(前进/倒退/爬行)：16/8/0；主变速档位数*副变速档位数/其他档位数：4*3/0；发动机与离合器联接方式：直联；起动方式：电启动；翻倾防护装置（驾驶室或安全框架）：安全驾驶室；前照灯型号：1304.48.027/1304.48.028；转向系型式：独立油路全液压前轮转向；行车制动系型式：湿式盘式制动器；驻车制动系型式：湿式盘式制动器；前驱动桥型式：中置中央传动、末端行星减速、整体桥壳；离合器型式：干式、单片、独立操纵双作用；传动系变速箱型式：4×（2+1）×2组成式；主变速箱换档方式：直齿啮合套换挡；副变速箱换档方式：直齿啮合套换挡；轮胎型号(前轮/后轮)：14.9-26/18.4-38 | 103 | 购机补贴(通用类) | 2021-12-31 | 安徽省 | 营业执照有误 |  | FH16GW0491 | 国家拖拉机质量监督检验中心 | 2016KKX131 | 河南省拖拉机柴油机产品质量监督检验中心
1401 | 动力机械 | 拖拉机 | 轮式拖拉机 | 140-160马力四轮驱动拖拉机 | 安徽金马重机制造有限公司 | 轮式拖拉机 | JM1504 |  | 功率：150马力；驱动方式：四轮驱动；发动机标定功率（kW）：110.3 | 外廓尺寸(长×宽×高)：5120×2420×3150mm；轴距或履带接地长：2545mm；常用轮距(前轮/后轮)或轨距：1955/1850；轮距(前轮/后轮)调整方式：改变轮辋与辐板安装位置/改变轮辋与辐板安装位置；最小使用质量：5255Kg；标准配重(前/后)：440/480Kg；档位数(前进/倒退/爬行)：16/8/0；主变速档位数*副变速档位数/其他档位数：4*3/0；发动机与离合器联接方式：直联；起动方式：电启动；翻倾防护装置（驾驶室或安全框架）：安全驾驶室；前照灯型号：1304.48.027/1304.48.028；转向系型式：独立油路全液压前轮转向；行车制动系型式：湿式盘式制动器；驻车制动系型式：湿式盘式制动器；前驱动桥型式：中置中央传动、末端行星减速、整体桥壳；离合器型式：干式、单片、独立操纵双作用；传动系变速箱型式：4×（2+1）×2组成式；主变速箱换档方式：直齿啮合套换挡；副变速箱换档方式：直齿啮合套换挡；轮胎型号(前轮/后轮)：14.9-26/18.4-38 | 110.3 | 购机补贴(通用类) | 2021-12-31 | 安徽省 | 营业执照有误 |  | FH16GW0491 | 国家拖拉机质量监督检验中心 | 2016KKX131 | 河南省拖拉机柴油机产品质量监督检验中心
1402 | 动力机械 | 拖拉机 | 轮式拖拉机 | 140-160马力四轮驱动拖拉机 | 北京弗雷森拖拉机有限公司 | 轮式拖拉机 | FS-1504 |  | 驱动形式：四轮驱动；标定功率：110.3kW； | 外廓尺寸(mm)：5150*2220*3155；驱动形式：四轮驱动；标定功率：110.3kW；前后轮胎：14.9-26/19.4-38，轴距：2660mm,常用轮距（前轮/后轮）：1710/1740（mm），最小离地间隙：460mm,最小使用质量kg：5500, 档位数：前进/倒退/爬行：16/8/12，主变速档位数：4，副变速档位数/其他档位数：3/2， | 110.3 | 购机补贴(通用类) | 2021-12-31 | 北京市 | 图片有误 |  | FH15GW0021 | 国家拖拉机质量监督检验中心 | WJ2017EKKX007 | 河南省拖拉机柴油机产品质量监督检验中心
1403 | 动力机械 | 拖拉机 | 轮式拖拉机 | 140-160马力四轮驱动拖拉机 | 宏力重工有限公司 | 轮式拖拉机 | HL1504 |  | 外廊尺寸：5025*2385*3070mm； 驱动方式：四轮驱动； 功率：110.3KW ；国三发动机；轴距：2550mm ；轮距（前轮/后轮）：1620、1784、1792、1912、1954、2074、2082、2202/1620-2020(mm)；最小离地间隙：460mm；最小使用质量：5130kg；发动机与离合器连接方式：直联；启动方式：电启动；动力输出轴功率：93.8KW；最大牵引力：32KN | 外廊尺寸：5025*2385*3070mm； 驱动方式：四轮驱动； 功率：110.3KW ；国三发动机；轴距：2550mm ；轮距（前轮/后轮）：1620、1784、1792、1912、1954、2074、2082、2202/1620-2020(mm)；最小离地间隙：460mm；最小使用质量：5130kg；发动机与离合器连接方式：直联；启动方式：电启动；动力输出轴功率：93.8KW；最大牵引力：32KN | 110.3 | 购机补贴(通用类) | 2021-12-31 | 河北省 | 图片有误 |  | FH17GW0451 | 国家拖拉机质量监督检验中心 | LT17GK0041 | 国家拖拉机质量监督检验中心
1404 | 动力机械 | 拖拉机 | 轮式拖拉机 | 140-160马力四轮驱动拖拉机 | 华创机器人制造有限公司 | 轮式拖拉机 | 华创沃尔-1404D |  | 发动机标定功率;102.9kw/103KW,驱动方式：四轮驱动，整机最小使用质量;4575kg | 发动机标定功率;102.9kw/103KW,驱动方式：四轮驱动，整机最小使用质量;4575kg | 102.9 | 购机补贴(通用类) | 2021-12-31 | 山东省 | 翻倾防护装置有误 |  | FH17GW0311 | 国家拖拉机质量监督检测中心 | 01501027 | 江苏省盐城市农业机械试验鉴定站
1405 | 动力机械 | 拖拉机 | 轮式拖拉机 | 140-160马力四轮驱动拖拉机 | 金世纪（江苏）智能科技有限公司 | 轮式拖拉机 | DMC1404-2 |  | 1.标准配置：整机型号：DMC1404-2,名称：轮式拖拉机，外廓尺寸：4340×2300×2960mm（安全架）/4340×2300×3010mm（驾驶室），轴距：2190mm，常用轮距：1700/1800mm,最小使用质量：4520kg（安全架）/4620（驾驶室），K值：32.28（安全架）/33（驾驶室）；2.技术参数：整机型式：轮式，驱动型式：四驱；标定功率：103kw | 1.标准配置：整机型号：DMC1404-2,名称：轮式拖拉机，外廓尺寸：4340×2300×2960mm（安全架）/4340×2300×3010mm（驾驶室），轴距：2190mm，常用轮距：1700/1800mm,最小使用质量：4520kg（安全架）/4620（驾驶室），K值：32.28（安全架）/33（驾驶室）；2.技术参数：整机型式：轮式，驱动型式：四驱；3.发动机信息：发动机型号：LR4M3LR22/1030,标定功率：103kw，标定转速：2200r/min，气缸数：4缸，生产厂：一拖（洛阳）柴油机有限公司；排放阶段：第三阶段 | 103 | 购机补贴(通用类) | 2026-06-06 | 江苏省 | 铭牌 有误 |  | HB2020FHZ175/HB2020FHZ173 | 湖北三智农业机械检测有限公司 | （2020）2240205 | 潍坊市产品质量检验所
1406 | 动力机械 | 拖拉机 | 轮式拖拉机 | 140-160马力四轮驱动拖拉机 | 连云港迈恩农业机械有限公司 | 轮式拖拉机 | ME1404 |  | 标定功率：103kw，驱动型式：四轮驱动。最小使用比质量（kg/kw）：44.66（驾驶室） | 外廓尺寸（长x宽x高及部位）（mm）：4930×2170×2950（驾驶室顶部）；轴距（mm）：2535；常用轮距（前轮/后轮）或轨距（mm）：1635/1730；最小使用质量（kg）：4600 （驾驶室）；配套动力型号：LR6M3ZU23/1030E；制造商：一拖（洛阳）柴油机有限公司；标定功率（kw)：103；排放标准：第三阶段 。 | 103 | 购机补贴(通用类) | 2025-05-28 | 江苏省 | 图片有误 |  | №：WJ2020EFH032、№：WJ2020EFH034 | 河南省拖拉机柴油机产品质量监督检验中心 | №:（2020）2240005 | 潍坊市产品质量检验所
1407 | 动力机械 | 拖拉机 | 轮式拖拉机 | 140-160马力四轮驱动拖拉机 | 山东航舵智能装备有限公司 | 轮式拖拉机 | 1404-H |  | 发动机功率：140马力；驱动方式：四轮驱动；最小使用比质量：45.1kg/kw | 整机型式：轮式；整机机架型式:无架;整机驱动型式:四驱;整机用途:一般用途;整机外廓尺寸(长×宽×高及部位):5020×2200×2920mm（排气管）;轴距或履带接地长:2650mm;常用轮距(前轮/后轮)或轨距:1630/1745mm;轮距(前轮/后轮)或轨距:1630、1750、1850、1950/1620-2420mm;最小离地间隙及部位:400mm(前桥放油螺塞);离合器壳体前端面至后驱动轴轴心线的水平距离:1315mm;变速箱齿轮副轴孔中心距:118mm;最小使用质量:4650kg;标准配重(前/后):440kg/180kg;最小使用比质量：45.1kg/kw;挡位数（前进/倒退）:16/8;主变速挡位数:4;副变速挡位数:(2+1)×2;最高设计理论速度:33.7km/h;发动机与主离合器联接方式:直联;翻倾防护装置（驾驶室或安全框架）型号:1804H.45.001;翻倾防护装置（驾驶室或安全框架）型式:简易驾驶室;翻倾防护装置（驾驶室或安全框架）生产厂:潍坊中远重工科技有限公司；发动机型号：WP6G140E331；发动机结构型式：直列、直喷、水冷、四冲程；发动机生产厂：潍柴（潍坊）中型柴油机有限公司；发动机进气方式：增压中冷；发动机气缸数：6；发动机标定功率：103kW；发动机额定净功率：103kW；发动机标定转速：2200r/min；发动机冷却方式：水冷；排放阶段：第三阶段;空气滤清器型号:KLQ-518D;空气滤清器型式:干式;排气管消声腔外形尺寸（长×宽×厚或直径×长）Φ170×930mm;排气管消声腔质量:16kg;驾驶员座椅型号:SMT-CS06-1;驾驶员座椅生产厂:潍坊舒美特机械有限公司;安全带型号:DC-1000-006;安全带生产厂:常州市东晨车辆部件有限公司;转向系型式:全液压;转向系转向操纵机构:方向盘;转向系转向机构型式:前轮转向;传动系箱体数量：2个；变速箱（器）型式：机械平面组成式；主变速位置：在第1箱体中；主变速换挡方式：机械有级档；副变速换挡方式：机械有级档；轮胎型号(前轮/后轮)：14.9-26/18.4-38；轮胎数量(前轮/后轮)：2/2个;液压悬挂系统型式:分置式;悬挂装置型式:后置三点悬挂;悬挂装置类别:3类;工作装置液压油泵型号:CBT-F430;液压输出组数:2组;工作装置安全阀全开压力:17.5-18. | 103 | 购机补贴(通用类) | 2025-09-29 | 山东省 | 企业承诺书 有误 |  | WJ2020FFH027 | 河南省拖拉机柴油机产品质量监督检验中心 | WT202004010 | 黑龙江省彤廷质检技术有限公司
1408 | 动力机械 | 拖拉机 | 轮式拖拉机 | 160-180马力四轮驱动拖拉机 | 安徽金马重机制造有限公司 | 轮式拖拉机 | JM1604F |  | 功率：160马力；驱动方式：四轮驱动；发动机标定功率（kW）：118 | 外廓尺寸(长×宽×高)：5040×2385×3000mm；轴距或履带接地长：2590mm；常用轮距(前轮/后轮)或轨距：1800/1900；轮距(前轮/后轮)调整方式：不可调/无极调整；最小使用质量：5270Kg；标准配重(前/后)：600/480Kg；档位数(前进/倒退/爬行)：16/8/0；主变速档位数*副变速档位数/其他档位数：4/3；发动机与离合器联接方式：直联；起动方式：电启动；翻倾防护装置（驾驶室或安全框架）：安全驾驶室；前照灯型号：ND140X90T-1；转向系型式：全液压前轮转向；行车制动系型式：湿式盘式制动器；驻车制动系型式：湿式盘式制动器；前驱动桥型式：中置中央传动、末端行星减速、整体桥壳；离合器型式：干式、单片、独立操纵双作用；传动系变速箱型式：4×（2+1）×2组成式；主变速箱换档方式：直齿啮合套+同步器换挡；副变速箱换档方式：直齿啮合套+同步器换挡；轮胎型号(前轮/后轮)：14.9-26/18.4-38 | 118 | 购机补贴(通用类) | 2022-12-31 | 安徽省 | 营业执照有误 |  | FH16GW0511 | 国家拖拉机质量监督检验中心 | （2017）委字 整机类 第0709013号 | 盐城市农业机械试验鉴定站
1409 | 动力机械 | 拖拉机 | 轮式拖拉机 | 160-180马力四轮驱动拖拉机 | 安徽金马重机制造有限公司 | 轮式拖拉机 | JM1604G |  | 功率：160马力；驱动方式：四轮驱动；发动机标定功率（kW）：118 | 外廓尺寸(长×宽×高)：5575×2775×3170mm；轴距或履带接地长：2810mm；常用轮距(前轮/后轮)或轨距：1975/2060；最小使用质量：8270Kg；标准配重(前/后)：780/480Kg；档位数(前进/倒退/爬行)：16/16/0；主变速档位数*副变速档位数/其他档位数：4*4/2；发动机与离合器联接方式：直联；起动方式：电启动；翻倾防护装置（驾驶室或安全框架）：六柱式驾驶室；前照灯型号：ND140X90T-1；转向系型式：全液压前轮转向；行车制动系型式：盘式制动器；驻车制动系型式：湿式盘式制动器；前驱动桥型式：中置中央传动、末端行星减速、整体桥壳；离合器型式：干式、单片、独立操纵双作用；传动系变速箱型式：4×4×（1+1）组成式；主变速箱换档方式：啮合套换挡；副变速箱换档方式：直齿啮合套换挡；轮胎型号(前轮/后轮)：16.9-28/18.4-42 | 118 | 购机补贴(通用类) | 2022-12-31 | 安徽省 | 营业执照有误 |  | FH16GW0511 | 国家拖拉机质量监督检验中心 | 2016KKX132号 | 河南省拖拉机柴油机产品质量监督检验中心
1410 | 动力机械 | 拖拉机 | 轮式拖拉机 | 160-180马力四轮驱动拖拉机 | 湖北超能农业装备有限公司 | 轮式拖拉机 | SH1604-D |  | 型式：四轮驱动；外廓尺寸（长×宽×高）：5060mm×2030mm×2810mm、轴距：2620mm、轮距：1685、1780、1880/1500-1800mm、最小使用质量：4850kg、最小离地间隙：400mm、动力输出轴功率：≥100.3kW、发动机标定功率：118kW、发动机标定转速：2200r/min、档位数（前进/倒退/爬行）16/8/0、框架上最大提升力：≥28.4kN、排放阶段：国 | 型式：四轮驱动；外廓尺寸（长×宽×高）：5060mm×2030mm×2810mm、轴距：2620mm、轮距：1685、1780、1880/1500-1800mm、最小使用质量：4850kg、最小离地间隙：400mm、动力输出轴功率：≥100.3kW、发动机标定功率：118kW、发动机标定转速：2200r/min、档位数（前进/倒退/爬行）16/8/0、框架上最大提升力：≥28.4kN、排放阶段：国三 | 118 | 购机补贴(通用类) | 2023-12-31 | 湖北省 | 最小使用比质量不符合要求 |  | WJ2018JFH015 | 河南省拖拉机柴油机产品质量监督检验中心 | WJ2018GKKX016 | 河南省拖拉机柴油机产品质量监督检验中心
1411 | 动力机械 | 拖拉机 | 轮式拖拉机 | 160-180马力四轮驱动拖拉机 | 山东瑞泽重工有限公司 | 轮式拖拉机 | RM1604-A |  | 功率：117.7kW；驱动方式：四轮驱动；变更后最小使用质量比：43.6 | 功率：117.7kW；驱动方式：四轮驱动；变更后最小使用质量比：43.6 | 117.7 | 购机补贴(通用类) | 2025-09-29 | 山东省 | 图片有误 |  | NW202101016 | 山东省农业机械科学研究院产品质量检测中心 | WJ2017EKKX020 | 河南省拖拉机柴油机产品质量监督检验中心
1412 | 动力机械 | 拖拉机 | 轮式拖拉机 | 160-180马力四轮驱动拖拉机 | 山东瑞泽重工有限公司 | 轮式拖拉机 | RZ1604-F |  | 功率：117.7kW；驱动方式：四轮驱动 最小使用质量比：45.62 | 功率：117.7kW；驱动方式：四轮驱动 最小使用质量比：45.62 | 117.7 | 购机补贴(通用类) | 2021-12-31 | 山东省 | 图片有误 |  | W201506109 | 山东省农业机械产品质量监督检验站 | 2016KKX069 | 河南省拖拉机柴油机产品质量监督检验中心
1413 | 动力机械 | 拖拉机 | 轮式拖拉机 | 160-180马力四轮驱动拖拉机 | 山东亿嘉农业机械装备股份有限公司 | 轮式拖拉机 | YJ-1604F |  | 功率:160马力；整机型式：轮式；整机驱动型式：四驱；发动机标定功率 ：118KW；最小使用质量：驾驶室机型：5500Kg 安全架机型：5300Kg；最小使用比质量：驾驶室机型：46.61kg/kW，安全架机型：44.92kg/kW。 | 整机型式 ：四轮驱动 ；整机外廓尺寸(长×宽×高) 5100×2260×驾驶室：3100；安全架：3010 mm；整机最小使用质量 驾驶室：5500；安全架：5300 kg；整机档位数 前进/倒退/爬行 / 16/8/0 ； 整机发动机与离合器联接方式 / 直连 ；整机起动方式 / 电起动 ；整机动力；出轴功率≥100.3 kW ；整机最大牵引力 ≥34 kN ；翻倾防护装置（驾驶室或安全框架）型号 / YJ1604.45 ；翻倾防护装置（驾驶室或安全框架）型式 / 安全驾驶室 ；发动机型号 / WP6G160E330 ；发动机生产厂 / 潍柴（潍坊）中型柴油机有限公司；排放标准/第三阶段；发动机标定功率 118 kW ；行走系轮胎型号(前轮/后轮) / 14.9-26/18.4-38 ；工作装置液压悬挂系统型式 / 分置式 ；工作装置悬挂装置型式 / 后置三点悬挂 ；工作装置动力输出轴转速 760/850 r/min；工作装置动力输出轴传动比 / 2.938/2.706 ；工作装置框架上最大提升力≥28.32 kN；选装发动机型号 / LR6M3LR22/1177 ；选装发动机生产厂 / 一拖（洛阳）柴油机有限公司；排放标准/第三阶段；选装发动机标定功率 117.7 kW ；选装翻倾防护装置（安全框架）型号 / YJ800.46A ；选装翻倾防护装置（安全框架）型式 两柱式安全架 ；选装动力输出轴转速 540/760；540/1000; 760/1000 r/min；选装轮胎型号(前轮/后轮)／前：14.9-24/13.6-24后：18.4-34； 前：340/85R28后：460/85R38；自主变更新增整机档位数 前进/倒退/爬行 / 24/8/0；K值：驾驶室34.37，安全架33.12；最小使用比质量kg/kW：驾驶室46.61，安全架44.92。 | 118 | 购机补贴(通用类) | 2023-12-31 | 山东省 | 图片有误 |  | 驾驶室：WJ2018KFH019；安全架：WJ2020HFH018 | 河南省拖拉机柴油机产品质量监督检验中心 | WJ2017HKKX005 | 河南省拖拉机柴油机产品质量监督检验中心
1414 | 动力机械 | 拖拉机 | 轮式拖拉机 | 160-180马力四轮驱动拖拉机 | 徐州凯尔农业装备股份有限公司 | 轮式拖拉机 | KAT1604-D1 |  | 功率(马力):160马力;驱动方式:四轮驱动 ;动力换挡、动力换向:否 ;配置单胎最小使用质量:5850kg;配置单胎最小使用比质量（kg/kw)：49.58； | 发动机型号：WP6G160E330 ； 发动机生产厂：潍柴（潍坊）中型柴油机有限公司 ; 气缸数：6； 发动机标定功率（kw）：118; 发动机标定转速(r/min): 2200; 排放标准：国3。驱动方式:四轮驱动; 外廓尺寸（长*宽*高mm）：5175×2300×3070(驾驶室顶)； 轴距(mm);2688 ； 常用轮距(前轮/后轮)(mm) :前轮1874，后轮1830；最小使用质量（kg）：5850 ； 标准配重(前/后)（kg）500/0； 挡位数（前进/倒退/爬行）： 16/4/0； 主变速档位数*副变速挡位数/其他挡位数:4+1*4/0； 发动机与主离合器联接方式： 直联式 ；翻倾防护装置（驾驶室或安全框架）型式：简易驾驶室; 转向系型式： 全液压; 传动系变速箱型式:机械空间组成式；主变速箱换挡方式: 机械有级挡; 副变速箱换挡方式:机械有级挡; 轮胎规格（前轮/后轮）：14.9-28/18.4-38 。选装配置: 动力输出轴标准转速：540/720;720/1000;720/860。 | 118 | 购机补贴(通用类) | 2026-03-29 | 江苏省 | 铭牌 有误 |  | FH21GW0181 | 国家拖拉机质量监督检验中心 | 201801158 | 江苏省农业机械试验鉴定站
1415 | 动力机械 | 拖拉机 | 轮式拖拉机 | 160-180马力四轮驱动动力换挡拖拉机 | 潍坊泰鸿拖拉机有限公司 | 轮式拖拉机 | TH1604F |  | 发动机标定功率（kw）；118kw；驱动型式：四轮驱动；换挡方式：部分动力换挡、动力换向；最小使用比质量（kg/kw）：48.81； | 驱动型式：四驱；外廓尺寸(长×宽×高)：5350×2330×2970；轴距：2760mm；常用轮距(前轮/后轮)：1895/1840；轮距(前轮/后轮)调整方式：有级可调/无级可调；最小使用质量：5760；标准配重(前/后)：660/240；档位数(前进/倒退/爬行)：32/16/1；翻倾防护装置（驾驶室或安全框架）：（THG1854.45.002；型式：四柱式驾驶室）；转向系型式：前轮液压转向；行车制动系型式：多片、盘式、自行增力机械操纵静液压式；驻车制动系型式：机械手操纵、共用行车制动器；前驱动桥型式：旱地型；离合器型式：电控操纵、液压驱动、螺旋弹簧回位、单作用；传动系变速箱型式：（2＋1）×2×4×2组合式；主变速箱换档方式：啮合套换挡/同步器换挡；副变速箱换档方式：啮合套；轮胎型号(前轮/后轮)：14.9-26/18.4-38 | 118 | 购机补贴(通用类) | 2023-12-31 | 山东省 | 参数不符 |  | NW201905001 | 山东省农业机械科学研究院产品质量检测中心 | （2018）委字整机类第018011002214号 | 盐城市农业机械试验鉴定站
1416 | 动力机械 | 拖拉机 | 轮式拖拉机 | 180-200马力四轮驱动拖拉机 | 安徽金马重机制造有限公司 | 轮式拖拉机 | JM1804F |  | 功率：180马力；驱动方式：四轮驱动；发动机标定功率（kW）：132.5 | 外廓尺寸(长×宽×高)：5100×2130×3100mm；轴距或履带接地长：2700mm；常用轮距(前轮/后轮)或轨距：1800/1700；最小使用质量：6220Kg；标准配重(前/后)：780/480Kg；档位数(前进/倒退/爬行)：16/8/0；主变速档位数*副变速档位数/其他档位数：4/3/2；发动机与离合器联接方式：直联；起动方式：电启动；翻倾防护装置（驾驶室或安全框架）：六柱式驾驶室；前照灯型号：ND140X90T-1；转向系型式：全液压前轮转向；行车制动系型式：干式盘式制动器；驻车制动系型式：手制动器；前驱动桥型式：中置中央传动、末端行星减速、整体桥壳；离合器型式：干式、单片、独立操纵双作用；传动系变速箱型式：4×（2+1）×2组成式；主变速箱换档方式：啮合套换挡；副变速箱换档方式：啮合套换挡；轮胎型号(前轮/后轮)：14.9-26/18.4-38 | 132.5 | 购机补贴(通用类) | 2022-12-31 | 安徽省 | 营业执照有误 |  | FH16GW0511 | 国家拖拉机质量监督检验中心 | （2017）委字 整机类 第0709013号 | 盐城市农业机械试验鉴定站
1417 | 动力机械 | 拖拉机 | 轮式拖拉机 | 180-200马力四轮驱动拖拉机 | 安徽金马重机制造有限公司 | 轮式拖拉机 | JM1804G |  | 功率：180马力；驱动方式：四轮驱动；发动机标定功率（kW）：132.5 | 外廓尺寸(长×宽×高)：5550×3530×3160mm；轴距或履带接地长：2820mm；常用轮距(前轮/后轮)或轨距：2025/2400；最小使用质量：8500Kg；标准配重(前/后)：780/480Kg；档位数(前进/倒退/爬行)：16/16/0；主变速档位数*副变速档位数/其他档位数：4/4/2；发动机与离合器联接方式：直联；起动方式：电启动；翻倾防护装置（驾驶室或安全框架）：六柱式驾驶室；前照灯型号：ND140X90T-1；转向系型式：全液压前轮转向；行车制动系型式：盘式制动器；驻车制动系型式：湿式盘式制动器；前驱动桥型式：中置中央传动、末端行星减速、整体桥壳；离合器型式：干式、单片、独立操纵双作用；传动系变速箱型式：4×4×（1+1）组成式；主变速箱换档方式：啮合套换挡；副变速箱换档方式：啮合套换挡；轮胎型号(前轮/后轮)：18.4-26/20.8-38 | 132.5 | 购机补贴(通用类) | 2022-12-31 | 安徽省 | 营业执照有误 |  | FH16GW0511 | 国家拖拉机质量监督检验中心 | 2016KKX132号 | 河南省拖拉机柴油机产品质量监督检验中心
1418 | 动力机械 | 拖拉机 | 轮式拖拉机 | 180-200马力四轮驱动拖拉机 | 湖北超能农业装备有限公司 | 轮式拖拉机 | SH1804-F |  | 型式：四轮驱动；外廓尺寸（长×宽×高）：5180mm×2300mm×3000mm、轴距：2680mm、轮距：1750mm、1790mm、1830mm、1850mm/1600mm-1900mm、最小使用质量：5350kg、最小离地间隙：465mm、动力输出轴功率：≥106kW、发动机标定功率：132.5kW、发动机标定转速：2200r/min、档位数（前进/倒退/爬行）16/8/0、框架上最大提升力 | 型式：四轮驱动；外廓尺寸（长×宽×高）：5180mm×2300mm×3000mm、轴距：2680mm、轮距：1750mm、1790mm、1830mm、1850mm/1600mm-1900mm、最小使用质量：5350kg、最小离地间隙：465mm、动力输出轴功率：≥106kW、发动机标定功率：132.5kW、发动机标定转速：2200r/min、档位数（前进/倒退/爬行）16/8/0、框架上最大提升力：≥32kN、排放阶段：国三 | 132.5 | 购机补贴(通用类) | 2023-12-31 | 湖北省 | 最小使用比质量不符合要求 |  | WJ2018JFH015 | 河南省拖拉机柴油机产品质量监督检验中心 | WJ2018GKKX019 | 河南省拖拉机柴油机产品质量监督检验中心
1419 | 动力机械 | 拖拉机 | 轮式拖拉机 | 180-200马力四轮驱动拖拉机 | 潍坊福康农业装备有限公司 | 轮式拖拉机 | GA1804 |  | 发动机功率：132.4kw；最小使用质量：6480kg；最小使用比质量：48.94kg/kw；驱动方式：四轮驱动； | 驱动型式：四驱；外廓尺寸（长x宽x高及部位）：5350x2350x3250mm空滤顶；轴距：2750mm；最小离地间隙及部位：470mm前桥底部；离合器壳体前端面至后驱动轴轴心线的水平距离：1348mm；变速箱齿轮副轴孔中心距：118mm；最小使用质量：6480kg；最小使用比质量：48.94kg/kw；档位数（前进/倒退）：16/8；发动机型号：YC6J200-T301；生产厂：广西玉柴机器股份有限公司；标定功率：132.4kw；标定转速：2200r/min；转向系型式：全液压；变速箱（器）型式：机械平面组成式；传动系箱体数量：2个；主变速位置：在第一箱体中；液压悬挂系统型式：分置式；悬挂装置型式：后置三点悬挂；悬挂装置类别：3类；液压输出组数：3组； | 132.4 | 购机补贴(通用类) | 2026-06-29 | 山东省 | 铭牌 有误 |  | WJ2021DFH15G | 河南省拖拉机柴油机产品质量监督检验中心 | NJJC20190811-BK | 山东宝鼎农业机械检测有限公司
1420 | 动力机械 | 拖拉机 | 轮式拖拉机 | 180-200马力四轮驱动拖拉机 | 潍坊泰山拖拉机有限公司 | 轮式拖拉机 | TT1804 |  | 驱动型式：四轮驱动；180马力；功率(kW)：132.5；最小使用比质量(kg/kW)：44.27 | 驱动型式：四轮驱动；外廓尺寸(长x宽x高及部位)(mm）：4990×2320×3130(空滤器顶)；最小使用质量(kg)：5866；功率(kW)：132.5；最小使用比质量(kg/kW)：44.27；PTO转速(r/min)：760/850； | 132.5 | 购机补贴(通用类) | 2024-12-30 | 山东省 | 图片有误 |  | WJ2019GFH016 | 河南省拖拉机柴油机产品质量监督检验中心 | （2019）2240021 | 潍坊市产品质量检验所
1421 | 动力机械 | 拖拉机 | 轮式拖拉机 | 180-200马力四轮驱动拖拉机 | 徐州凯尔农业装备股份有限公司 | 轮式拖拉机 | KAT1804-D1 |  | 功率(马力):180马力;驱动方式:四轮驱动 ;动力换挡、动力换向:否 ;配置单胎最小使用质量（kg）：5850kg;配置单胎最小使用比质量（kg/kw)：44.15； | 发动机型号：WP6G180E330 ； 生产厂：潍柴（潍坊）中型柴油机有限公司 ; 气缸数：6； 标定功率（kw）：132.5; 标定转速(r/min): 2200; 排放标准：国3。选配:发动机型号:YCA07200-T301；生产厂:广西玉柴机器股份有限公司；气缸数:6缸；标定功率:132.4kW；标定转速(r/min):2200；排放阶段:国3。驱动方式:四轮驱动；外廓尺寸（长*宽*高mm）：5175×2300×3070(驾驶室顶)； 轴距(mm);2688 ； 常用轮距(前轮/后轮)(mm) :前轮1874，后轮1830；最小使用质量(kg)：5850； 标准配重(前/后)（kg）500/0； 挡位数（前进/倒退/爬行）： 16/4/0； 主变速档位数*副变速挡位数/其他挡位数:4+1*4/0； 发动机与主离合器联接方式： 直联式 ；翻倾防护装置（驾驶室或安全框架）型式：简易驾驶室; 转向系型式：全液压；传动系变速箱型式:机械空间组成式；主变速箱换挡方式: 机械有级挡; 副变速箱换挡方式:机械有级挡; 轮胎规格（前轮/后轮）：14.9-28/18.4-38 。选装配置: 动力输出轴标准转速：540/720;720/1000;720/860。 | 132.5 | 购机补贴(通用类) | 2026-03-29 | 江苏省 | 铭牌 有误 |  | FH21GW0181 | 国家拖拉机质量监督检验中心 | 201801158 | 江苏省农业机械试验鉴定站
1422 | 动力机械 | 拖拉机 | 轮式拖拉机 | 200马力及以上四轮驱动拖拉机 | 河北铠特农业机械有限公司 | 轮式拖拉机 | KT2204 |  | 整机机架型式：无架；整机驱动型式：四驱；整机马力：220；整机外廓尺寸(长×宽×高):5600×3400×3240(至空滤器顶) mm;整机最小使用质量:7555 kg;最小使用比质量：47.62kg/kW；发动机型号：YC6J220-T302;发动机标定功率：162kW；传动系主变速箱换档方式：侧操纵、同步器+啮合套换档； | 整机型式:四轮驱动;整机用途:一般用途;整机外廓尺寸(长×宽×高):5600×3400×3240(至空滤器顶) mm;整机轴距或履带接地长:2900mm;整机轮距(前轮/后轮)或轨距:1860/2300-2500mm;整机常用轮距(前轮/后轮)或轨距:1860/2400mm;整机最小离地间隙:450mm;整机最小使用质量:7555 kg;整机标准配重(前/后):1350/)kg;整机最大配重(前/后):1350kg;整机档位数 前进/倒退/爬行:16F/16R/0;整机档位数 主变速/副变速/梭行档:4/4/(1＋1);整机各档理论速度:前进档： A区：Ⅰ：3.53、Ⅱ：4.61、Ⅲ：5.73、Ⅳ：7.09； B区：Ⅰ：6.84、Ⅱ：8.94、Ⅲ：11.11、Ⅳ：13.75 C区：Ⅰ：7.74、Ⅱ：10.11、Ⅲ：12.56、Ⅳ：15.54、 D区：Ⅰ：17.46、Ⅱ：22.28、Ⅲ：28.35、Ⅳ：35.09 倒退档： A区：Ⅰ：2.41、Ⅱ：3.15、Ⅲ：3.91、Ⅳ：4.84、 B区：Ⅰ：4.67、Ⅱ：6.10、Ⅲ：7.58、Ⅳ：9.38 C区：Ⅰ：5.28、Ⅱ：6.90、Ⅲ：8.57、Ⅳ：10.61、 D区：Ⅰ：11.92、Ⅱ：15.57、Ⅲ：19.35、Ⅳ：23.95kmh;整机动力输出轴功率:130kW;整机最大牵引力:35kN;发动机型号:YC6J220-T302;发动机标定功率:162kW;发动机标定转速:2200rmin;排气管消声腔外形尺寸（长×宽×厚或直径×长）:600×290×135mm;转向器型式:BZZ1-E160B;转向系液压转向正常工作压力:7MPaMPa;转向系液压转向液压软管标注的最大工作压力:7MPaMPa;行走系轮胎型号(前轮/后轮):16.9-28/18.4-42;行走系轮胎气压(前轮/后轮):运输160～190耕作110～140/运输160～190耕作110～140;工作装置安全阀全开压力:18.0±0.5MPa;工作装置动力输出轴花键数目:8齿选装8齿、6齿、21齿;工作装置动力输出轴花键外径:Φ38选装Φ48、Φ35、Φ35mm;工作装置动力输出轴转速:540/1000rmin;工作装置动力输出轴传动比:3.643/2.095;工作装置框架上最大提升力:≥39kN; | 162 | 购机补贴(通用类) | 2023-12-31 | 河北省 | 最小使用比质量不符合要求 |  | FH19GW0021 | 国家拖拉机质量监督检验中心 | （2018）委检字整机类第0086号 | 盐城市农业机械试验鉴定站
1423 | 动力机械 | 拖拉机 | 轮式拖拉机 | 200马力及以上四轮驱动拖拉机 | 山东联诚农业装备有限公司 | 轮式拖拉机 | LC2404-G |  | 功率:177KW；驱动方式:四轮驱动；最小使用比质量:44.9Kg/KW（后轮双胎） | （备注：最小使用质量和最小使用比质量有后轮单胎和后轮双胎的，系统抓取的最小使用比质量41Kg/KW为后轮单胎的，无法修改，只投档后轮双胎的，后轮双胎的最小使用比质量为44.9Kg/KW）。四轮驱动；外廓尺寸：5700×3600×3400 mm（后轮双胎）；轴距2830mm；常用轮距（前轮/后轮）：2030/2450 mm（后轮双胎）；轮距（前轮/后轮）调整方式：有级可调/无级调节；最小使用质量：7950 kg（后轮双胎）；标准配重（前/后）：1005 kg /240 kg；档位数（前进/倒退/爬行）：16/16/0；主变速档位数*副变速档位数：4*（1+1）×4；发动机与离合器联接方式：直联；起动方式：电启动；翻倾防护装置（驾驶室或安全框架）：简易驾驶室；转向系型式：前轮全液压转向；传动系变速箱型式：机械平面组成式；主变速箱换挡型式：机械有级挡；副变速箱换档方式：机械有级挡；轮胎型号（前轮/后轮）：540/65R30/650/65R42（选装16.9-28/20.8-38；420/85R28/520/85R38； 16.9-28/18.4-42；420/85R28/480/80R42） | 177 | 购机补贴(通用类) | 2026-04-01 | 山东省 | 最小使用比质量不符合要求 |  | WJ2020JFH021 | 河南省拖拉机柴油机产品质量监督检验中心 | （2017）委检字整机类第150号 | 盐城市农业机械试验鉴定站
1424 | 动力机械 | 拖拉机 | 轮式拖拉机 | 200马力及以上四轮驱动拖拉机 | 山东中机农业科技有限公司 | 轮式拖拉机 | ZJ2104-W |  | 210马力；四轮驱动；最小使用比质量43.6kg/kW | "整机型式 ： 4×4四轮驱动 ；外廓尺寸(长×宽×高) mm： 5100×2320×2870（驾驶室顶） ；轴距或履带接地长 mm :2625; 常用轮距(前轮/后轮)或轨距 mm ：1800/1850 ；轮距(前轮/后轮)调整方式 ： 1612、1800/1620-2200 ；最小离地间隙 mm ：440(前桥底端) ；离合器壳体前端面至后驱动轴轴心线的水平距离 mm： 1346 ；变速箱齿轮副轴孔中心距 mm ：118 ；最小使用质量 kg ：6732 ；标准配重(前/后) kg ：440/240； 最小使用比质量 kg/kW： 43.6 ；发动机与主离合器联接方式 ： 直联 ;转向系型式 ：全液压； 转向系转向操纵机构 ： 方向盘； 轮胎型号(前轮/后轮) ：14.9-26/18.4-38 " | 154.4 | 购机补贴(通用类) | 2026-03-15 | 山东省 | 推广鉴定证书有误 |  | NW202006017 | 山东省农业机械科学研究院产品质量检测中心 | WT202005007 | 黑龙江省彤延质检技术有限公司
1425 | 动力机械 | 拖拉机 | 轮式拖拉机 | 200马力及以上四轮驱动拖拉机 | 潍坊福康农业装备有限公司 | 轮式拖拉机 | GA2004 |  | 发动机功率：147kw；最小使用质量：6480kg；最小使用比质量：44.08kg/kw；驱动方式：四轮驱动； | 驱动型式：四驱；外廓尺寸（长x宽x高及部位）：5350x2350x3250mm空滤顶；轴距：2750mm；最小离地间隙及部位：470mm前桥底部；离合器壳体前端面至后驱动轴轴心线的水平距离：1348mm；变速箱齿轮副轴孔中心距：118mm；最小使用质量：6480kg；最小使用比质量：44.08kg/kw；档位数（前进/倒退）：16/8；发动机型号：YCA07235-T300；生产厂：广西玉柴机器股份有限公司；标定功率：147kw；标定转速：2200r/min；转向系型式：全液压；变速箱（器）型式：机械平面组成式；传动系箱体数量：2个；主变速位置：在第一箱体中；液压悬挂系统型式：分置式；悬挂装置型式：后置三点悬挂；悬挂装置类别：3类；液压输出组数：3组； | 147 | 购机补贴(通用类) | 2026-06-29 | 山东省 | 铭牌 有误 |  | WJ2021DFH15G | 河南省拖拉机柴油机产品质量监督检验中心 | NJJC20190811-BK | 山东宝鼎农业机械检查有限公司
1426 | 动力机械 | 拖拉机 | 轮式拖拉机 | 200马力及以上四轮驱动拖拉机 | 潍坊福康农业装备有限公司 | 轮式拖拉机 | GK2204 |  | 发动机功率：162kw；最小使用质量：7100kg；最小使用比质量：43.83kg/kw；驱动方式：四轮驱动； | 驱动型式：四驱；外廓尺寸（长x宽x高及部位）：5600x2780x3200mm空滤顶；轴距：2830mm；最小离地间隙及部位：400mm牵引座下部；离合器壳体前端面至后驱动轴轴心线的水平距离：1420mm；变速箱齿轮副轴孔中心距：125mm；最小使用质量：7100kg；最小使用比质量：43.83kg/kw；档位数（前进/倒退）：16/16；发动机型号：SC7H220G3；生产厂：上海柴油机股份有限公司；标定功率：162kw；标定转速：2200r/min；转向系型式：全液压；变速箱（器）型式：机械平面组成式；传动系箱体数量：2个；主变速位置：在第一箱体中；液压悬挂系统型式：分置式；悬挂装置型式：后置三点悬挂；悬挂装置类别：3类；液压输出组数：3组； | 162 | 购机补贴(通用类) | 2025-12-30 | 山东省 | 铭牌 有误 |  | WJ2020JFH022 | 河南省拖拉机柴油机产品质量监督检验中心 | NJJC20190811-AK | 山东宝鼎农业机械检测有限公司
1427 | 动力机械 | 拖拉机 | 轮式拖拉机 | 200马力及以上四轮驱动拖拉机 | 潍坊泰山拖拉机有限公司 | 轮式拖拉机 | TT2004 |  | 驱动型式：四轮驱动；200马力；最小使用质量(kg)：6400；功率(kW)：147；最小使用比质量(kg/kW)：43.54; | 驱动型式：四轮驱动；外廓尺寸(长x宽x高及部位)(mm）：4990×2320×3130(空滤器顶)；最小使用质量(kg)：6400；功率(kW)：147；最小使用比质量(kg/kW)：43.54; PTO转速(r/min)：760/850； | 147 | 购机补贴(通用类) | 2024-12-30 | 山东省 | 图片有误 |  | WJ2019GFH016 | 河南省拖拉机柴油机产品质量监督检验中心 | （2019）2240021 | 潍坊市产品质量检验所
1428 | 动力机械 | 拖拉机 | 轮式拖拉机 | 200马力及以上四轮驱动拖拉机 | 潍坊同和动力装备有限公司 | 轮式拖拉机 | TH2004-1 |  | 功率：147 kw ( 200马力）；驱动方式：四轮驱动； 最小使用比质量： 43.88 kg/kW | 整机型号、名称 / TH2004-1型轮式拖拉机 整机型式 / 轮式 整机机架型式 / 无架 整机驱动型式 / 四驱 整机用途 / 一般用途 整机外廓尺寸(长×宽×高及部位) mm 5350×2400×3030（驾驶室顶部） 轴距 mm 2680 常用轮距(前轮/后轮) mm 1900/1800 轮距(前轮/后轮) mm 1800、1900、2030/1700～2000 最小离地间隙及部位 mm 510（前桥下沿） 离合器壳体前端面至后驱动轴轴心线的水平距离 mm 1346 变速箱齿轮副轴孔中心距 mm 118±0.044 最小使用质量 kg 6450 标准配重(前/后) kg 300/240 最小使用比质量 kg/kW 43.88 挡位数（前进/倒退） / 16/8 主变速挡位数 / 4 副变速挡位数 / （2+1）×2 最高设计理论速度 km/h 36.55 发动机标定功率（kw）: 147 | 147 | 购机补贴(通用类) | 2026-04-01 | 山东省 | 图片有误 |  | NW202012029 | 山东省农业机械科学研究院产品质量检测中心 | WJ2017LKKX020 | 河南省拖拉机柴油机产品质量监督检验中心
1429 | 动力机械 | 拖拉机 | 轮式拖拉机 | 200马力及以上四轮驱动拖拉机 | 潍坊同和动力装备有限公司 | 轮式拖拉机 | TH2104-1 |  | 功率：155 kw (210 马力）；驱动方式：四轮驱动； 最小使用比质量：43.48 kg/kW | 整机型号、名称 / TH2104-1 轮式拖拉机 整机型式 / 轮式 整机机架型式 / 无架 整机驱动型式 / 四驱 整机用途 / 一般用途 整机外廓尺寸(长×宽×高及部位) mm 5350×2400×3030（至驾驶室顶） 轴距 mm 2680 常用轮距(前轮/后轮) mm 1900/1800 轮距(前轮/后轮) mm 1800、1900、2030/1700～2000 最小离地间隙及部位 mm 480 梯子下沿 离合器壳体前端面至后驱动轴轴心线的水平距离 mm 1346 变速箱齿轮副轴孔中心距 mm 118±0.044 最小使用质量 kg 6740 标准配重(前/后) kg 300/240 最小使用比质量 kg/kW 43.48 挡位数（前进/倒退） / 16/8 主变速挡位数 / 4 副变速挡位数 / （2+1）×2 最高设计理论速度 km/h 36.55 发动机标定功率（kw）:155 | 155 | 购机补贴(通用类) | 2026-04-01 | 山东省 | 图片有误 |  | NW202012029 | 山东省农业机械科学研究院产品质量检测中心 | WJ2017LKKX020 | 河南省拖拉机柴油机产品质量监督检验中心
1430 | 动力机械 | 拖拉机 | 轮式拖拉机 | 200马力及以上四轮驱动拖拉机 | 徐州凯尔农业装备股份有限公司 | 轮式拖拉机 | KAT2004-C1 |  | 功率(马力):200马力;驱动方式:四轮驱动 ;动力换挡、动力换向:否 ;配置单胎最小使用质量:6430kg;配置单胎最小使用比质量（kg/kw)：43.7； | 发动机型号：WP6G200E330 ； 发动机生产厂：潍柴（潍坊）中型柴油机有限公司 ; 气缸数：6； 发动机标定功率（kw）：147; 发动机标定转速(r/min): 2200; 排放标准：国3。驱动方式:四轮驱动; 外廓尺寸（长*宽*高mm）：5640×2300×3070(驾驶室顶)； 轴距(mm);2688 ； 常用轮距(前轮/后轮)(mm) :前轮1874后轮1830；最小使用质量（kg）：6430 ； 标准配重(前/后)（kg）400/0； 挡位数（前进/倒退/爬行）： 16/4/0； 主变速档位数*副变速挡位数/其他挡位数:4+1*4/0； 发动机与主离合器联接方式： 直联式 ；翻倾防护装置（驾驶室或安全框架）型式：封闭驾驶室; 转向系型式： 全液压； 传动系变速箱型式:机械空间组成式；主变速箱换挡方式: 机械有级挡; 副变速箱换挡方式:机械有级挡; 轮胎规格（前轮/后轮）：14.9-28/20.8-38 。选装配置: 前后轮胎：1、14.9-28/18.4-38 ，2、420/70R28;580/70R38。液压输出组数：4。爬行挡（前进/后退）：32/8。 动力输出轴标准转速：540/720;720/1000;720/860。 | 147 | 购机补贴(通用类) | 2026-03-29 | 江苏省 | 铭牌 有误 |  | FH21GW0181 | 国家拖拉机质量监督检验中心 | 201901286 | 江苏省农业机械试验鉴定站
1431 | 动力机械 | 拖拉机 | 轮式拖拉机 | 200马力及以上四轮驱动拖拉机 | 徐州凯尔农业装备股份有限公司 | 轮式拖拉机 | KAT2204-A2 |  | 功率(马力):220马力;驱动方式:四轮驱动 ;动力换挡、动力换向:否 ;配置单胎最小使用质量:7800kg;配置单胎最小使用比质量（kg/kw)：48.15； | 发动机型号： SC9DK240G3；发动机生产厂：上海柴油机股份有限公司； 气缸数：6； 发动机标定功率（kw）：162; 发动机标定转速(r/min): 2200; 排放标准：第三阶段。驱动方式:四轮驱动; 外廓尺寸（长*宽*高mm）：5675×2385(双胎：宽3720)×3100(驾驶室顶)； 轴距(mm);2880 ； 常用轮距(前轮/后轮)(mm) :前轮：1910后轮1860双胎2525；最小使用质量（kg）：7800 ； 标准配重(前/后)（kg）900/0(含前轮200) ； 挡位数（前进/倒退/爬行）： 16/4/0； 主变速档位数*副变速挡位数/其他挡位数:4+1*4/0； 发动机与主离合器联接方式： 直联式 ；翻倾防护装置（驾驶室或安全框架）型式：简易驾驶室; 转向系型式：全液压； 传动系变速箱型式:机械空间组成式；主变速箱换挡方式: 机械有级挡； 副变速箱换挡方式:机械有级挡；轮胎型号（前轮/后轮）：16.9-28/20.8-38 。选装配置: 前后轮胎：1、480/70R28;580/70R38，2、540/65R28;650/65R38。液压输出组数：4。 动力输出轴标准转速：540/720;720/1000;720/860。 | 162 | 购机补贴(通用类) | 2026-03-29 | 江苏省 | 铭牌 有误 |  | FH21GW0181 | 国家拖拉机质量监督检验中心 | 201901287 | 江苏省农业机械试验鉴定站
1432 | 动力机械 | 拖拉机 | 轮式拖拉机 | 200马力及以上四轮驱动拖拉机 | 徐州凯尔农业装备股份有限公司 | 轮式拖拉机 | KAT2204-C |  | 功率(马力):220马力;驱动方式:四轮驱动 ;动力换挡、动力换向:否 ;配置单胎最小使用质量:7100kg;配置单胎最小使用比质量（kg/kw)：43.83； | 发动机型号:WP6G220E330;制造商:潍柴(潍坊)中型柴油机有限公司;气缸数:6缸;功率：162KW;发动机标定转速：2200r/min;排放阶段:国3。驱动方式:四轮驱动; 整机外廓尺寸(长×宽×高)mm:5730×2385(双胎：3530)×3070(驾驶室顶)；轴距或履带接地长mm:2688;常用轮距(前轮/后轮)或轨距mm:前轮：1874后轮1860双胎2525；轮距(前轮/后轮)调整方式:/;整机最小使用质量kg：7100:标准配重(前/后)kg:400/0;档位数(前进/倒退):16/4;主变速档位数*副变速挡位数/其他挡位数:4+1*4/0； 发动机与主离合器联接方式： 直联式 ；翻倾防护装置（驾驶室或安全框架）型式：简易驾驶室; 转向系型式：全液压； 传动系变速箱型式:机械空间组成式；主变速箱换挡方式: 机械有级挡； 副变速箱换挡方式:机械有级挡；轮胎型号（前轮/后轮）：14.9-28/20.8-38 。选装配置: 前后轮胎：1、14.9-26/18.4-38 ，2、420/70R28;580/70R38。液压输出组数：4。爬行挡（前进/后退）：32/8。 动力输出轴标准转速：540/720;720/1000;720/860。 | 162 | 购机补贴(通用类) | 2026-03-29 | 江苏省 | 铭牌 有误 |  | FH21GW0181 | 国家拖拉机质量监督检验中心 | 201801159 | 江苏省农业机械试验鉴定站
1433 | 动力机械 | 拖拉机 | 轮式拖拉机 | 200马力及以上四轮驱动拖拉机 | 徐州凯尔农业装备股份有限公司 | 轮式拖拉机 | KAT2404-A1 |  | 功率(马力):240马力;驱动方式:四轮驱动 ;动力换挡、动力换向:否 ;配置单胎最小使用质量:9200kg;配置单胎最小使用比质量（kg/kw)：52； | 发动机型号： SC9DF280G3；发动机生产厂：上海柴油机股份有限公司； 气缸数：6； 发动机标定功率（kw）：177; 发动机标定转速(r/min): 2200; 排放标准：第3阶段,驱动方式:四轮驱动, 外廓尺寸（长*宽*高mm）：5890×2890×3380(驾驶室顶)； 轴距(mm);3050 ； 常用轮距(前轮/后轮)(mm) :2160/2236；最小使用质量（kg）：9200； 标准配重(前/后)（kg）1000/0 ； 挡位数（前进/倒退/爬行）： 16/4/0； 主变速档位数*副变速挡位数/其他挡位数:4+1*4/0； 发动机与主离合器联接方式： 直联式 ；翻倾防护装置（驾驶室或安全框架）型式：简易驾驶室; 转向系型式：全液压； 传动系变速箱型式:机械空间组成式；主变速箱换挡方式: 机械有级挡； 副变速箱换挡方式:机械有级挡；轮胎型号（前轮/后轮）：600/70R30/650/85R38 。选装配置: 前后轮胎：1、16.9-30R1;20.8-42R1。2、16.9R30;20.8R42。3、600/70R30;710/70R42。液压输出组数：5或6。 | 177 | 购机补贴(通用类) | 2026-03-29 | 江苏省 | 铭牌 有误 |  | FH21GW0181 | 国家拖拉机质量监督检验中心 | YH2020WJ01364 | 江苏沿海农业机械检测有限公司
1434 | 动力机械 | 拖拉机 | 轮式拖拉机 | 200马力及以上四轮驱动拖拉机 | 徐州凯尔农业装备股份有限公司 | 轮式拖拉机 | KAT2404-A2 |  | 功率(马力):240马力;驱动方式:四轮驱动 ;动力换挡、动力换向:否 ;配置单胎最小使用质量:7850kg;配置单胎最小使用比质量（kg/kw)：44.35； | 发动机型号： SC9DK250G3；发动机生产厂：上海柴油机股份有限公司； 气缸数：6； 发动机标定功率（kw）：177; 发动机标定转速(r/min): 2200; 排放标准：第三阶段。驱动方式:四轮驱动; 外廓尺寸（长*宽*高mm）：5675×2385(双胎：宽3720)×3100(驾驶室顶)； 轴距(mm);2880 ； 常用轮距(前轮/后轮)(mm) :前轮：1910后轮1860双胎2525； 标准配重(前/后)（kg）900/400(含前轮200/后轮400) ； 挡位数（前进/倒退/爬行）： 16/4/0； 主变速档位数*副变速挡位数/其他挡位数:4+1*4/0； 发动机与主离合器联接方式： 直联式 ；翻倾防护装置（驾驶室或安全框架）型式：简易驾驶室; 转向系型式：全液压；传动系变速箱型式:机械空间组成式；主变速箱换挡方式: 机械有级挡； 副变速箱换挡方式:机械有级挡；轮胎型号（前轮/后轮）：16.9-28/20.8-38 。选装配置: 前后轮胎：1、480/70R28;580/70R38，2、540/65R28;650/65R38。液压输出组数：4。 动力输出轴标准转速：540/720;720/1000;720/860。 | 177 | 购机补贴(通用类) | 2026-03-29 | 江苏省 | 铭牌 有误 |  | FH21GW0181 | 国家拖拉机质量监督检验中心 | 201901287 | 江苏省农业机械试验鉴定站
1435 | 动力机械 | 拖拉机 | 轮式拖拉机 | 200马力及以上四轮驱动拖拉机 | 徐州凯尔农业装备股份有限公司 | 轮式拖拉机 | KAT2604-A1 |  | 功率(马力):260马力;驱动方式:四轮驱动 ;动力换挡、动力换向:否 ;配置单胎最小使用质量（kg）：9200kg;配置单胎最小使用比质量（kg/kw)：48； | 发动机型号： SC9DF300G3；发动机生产厂：上海柴油机股份有限公司； 气缸数：6； 发动机标定功率（kw）：191.5; 发动机标定转速(r/min): 2200; 排放标准：第三阶段。驱动方式:四轮驱动; 外廓尺寸（长*宽*高mm）：5890×2890×3380(驾驶室顶)； 轴距(mm);3050 ； 常用轮距(前轮/后轮)(mm) :2160/2236；最小使用质量（kg）9200；标准配重(前/后)（kg）1000/0 ； 挡位数（前进/倒退/爬行）： 16/4/0； 主变速档位数*副变速挡位数/其他挡位数:4+1*4/0； 发动机与主离合器联接方式： 直联式 ；翻倾防护装置（驾驶室或安全框架）型式：简易驾驶室; 转向系型式：全液压； 传动系变速箱型式:机械空间组成式；主变速箱换挡方式: 机械有级挡； 副变速箱换挡方式:机械有级挡；轮胎型号（前轮/后轮）：600/70R30/650/85R38 。选装配置: 前后轮胎：1、16.9-30R1;20.8-42R1。2、16.9R30;20.8R42。3、600/70R30;710/70R42。液压输出组数：5或6。 | 191.5 | 购机补贴(通用类) | 2026-03-29 | 江苏省 | 铭牌 有误 |  | FH21GW0181 | 国家拖拉机质量监督检验中心 | YH2020WJ01364 | 江苏沿海农业机械检测有限公司
1436 | 动力机械 | 拖拉机 | 轮式拖拉机 | 200马力及以上四轮驱动拖拉机 | 徐州凯尔农业装备股份有限公司 | 轮式拖拉机 | KAT2804-A1 |  | 功率(马力):280马力;驱动方式:四轮驱动 ;动力换挡、动力换向:否 ;配置单胎最小使用质量（kg）：9200kg;配置单胎最小使用比质量（kg/kw)：44.7； | 发动机型号： SC9DF320G3；发动机生产厂：上海柴油机股份有限公司； 气缸数：6； 发动机标定功率（kw）：206; 发动机标定转速(r/min): 2200; 排放标准：第三阶段。驱动方式:四轮驱动；外廓尺寸（长*宽*高mm）：5890×2890×3380(驾驶室顶)； 轴距(mm);3050 ； 常用轮距(前轮/后轮)(mm) :2160/2360；最小使用质量（kg）9200； 标准配重(前/后)（kg）1000/0 ； 挡位数（前进/倒退/爬行： 16/4/0； 主变速档位数*副变速挡位数/其他挡位数:4+1*4/0； 发动机与主离合器联接方式： 直联式 ；翻倾防护装置（驾驶室或安全框架）型式：简易驾驶室; 转向系型式：全液压； 传动系变速箱型式:机械空间组成式；主变速箱换挡方式: 机械有级挡； 副变速箱换挡方式:机械有级挡；轮胎型号（前轮/后轮）：600/70R30/650/85R38 。选装配置: 前后轮胎：1、16.9-30R1;20.8-42R1。2、16.9R30;20.8R42。3、600/70R30;710/70R42。液压输出组数：5或6。 | 206 | 购机补贴(通用类) | 2026-03-29 | 江苏省 | 铭牌 有误 |  | FH21GW0181 | 国家拖拉机质量监督检验中心 | YH2020WJ01364 | 江苏沿海农业机械检测有限公司
1437 | 动力机械 | 拖拉机 | 轮式拖拉机 | 200马力及以上四轮驱动拖拉机 | 徐州凯尔农业装备股份有限公司 | 轮式拖拉机 | KAT3004-A1 |  | 功率(马力):300马力;驱动方式:四轮驱动 ;动力换挡、动力换向:否 ;配置单胎最小使用质量（kg）：9650kg;配置单胎最小使用比质量（kg/kw)：43.67； | 发动机型号： SC9DF340G3；发动机生产厂：上海柴油机股份有限公司； 气缸数：6； 发动机标定功率（kw）：221; 发动机标定转速(r/min): 2200; 排放标准：第三阶段。驱动方式:四轮驱动; 外廓尺寸（长*宽*高mm）：5980×2890×3380(驾驶室顶)； 轴距(mm);3050 ； 常用轮距(前轮/后轮)(mm) :2160/2236； 最小使用质量（kg）：9650 ； 标准配重(前/后)（kg）1000/0 ； 挡位数（前进/倒退/爬行）： 16/4/0； 主变速档位数*副变速挡位数/其他挡位数:4+1*4/0； 发动机与主离合器联接方式： 直联式 ；翻倾防护装置（驾驶室或安全框架）型式：简易驾驶室; 转向系型式：全液压； 传动系变速箱型式:机械空间组成式；主变速箱换挡方式: 机械有级挡； 副变速箱换挡方式:机械有级挡；轮胎型号（前轮/后轮）：600/70R30/650/85R38 。选装配置: 前后轮胎：1、16.9-30R1;20.8-42R1。2、16.9R30;20.8R42。3、600/70R30;710/70R42。液压输出组数：5或6。 | 221 | 购机补贴(通用类) | 2026-03-29 | 江苏省 | 铭牌 有误 |  | FH21GW0181 | 国家拖拉机质量监督检验中心 | YH2020WJ01364 | 江苏沿海农业机械检测有限公司
1438 | 其他机械 | 其他机械 | 简易保鲜储藏设备 | 独立库容50m³以下简易保鲜储藏设备 | 湖南振华农业机械有限公司 | 组合冷库 | ZK49 |  | 功率2.2KW. | 功率2.2KW.库容不大于50立方。 |  | 购机补贴(非通用类) | 2025-12-30 | 湖南省 | 投档错误
1439 | 其他机械 | 其他机械 | 简易保鲜储藏设备 | 独立库容50m³以下简易保鲜储藏设备 | 江苏琦杰制冷设备有限公司 | 果蔬保鲜组合式冷库 | BZL-30 |  | 配套机组功率:2.0KW，容积:30m3 ，工作时间系数：≤0.80,设计库温0~5℃,库内温度不均匀性：≤5.0,空库降温速度：≥9 ℃/h，库板:金属面聚氨酯夹芯板,压缩机冷却形式:风冷/水冷 | 配套机组功率:2.0KW，容积:30m3 ，工作时间系数：≤0.80,设计库温0~5℃,库内温度不均匀性：≤5.0,空库降温速度：≥9 ℃/h，库板:金属面聚氨酯夹芯板,压缩机冷却形式:风冷/水冷 |  | 购机补贴(非通用类) | 2021-12-31 | 江苏省 | 铭牌 有误
1440 | 其他机械 | 其他机械 | 简易保鲜储藏设备 | 独立库容50m³以下简易保鲜储藏设备 | 浙江奥创制冷设备有限公司 | 组合冷库 | ZK49 |  | 库容：49m³； 机组总功率：3.5KW。 | 型号名称：ZK49型组合冷库； 结构形式（组合式）：组合式； 库温范围：-2～12℃； 库容：49m³； 产品系列库容范围：/； 机组总功率：3.5KW； 总制冷量：5200W； 压缩机型号：ZB21KQE； 压缩机结构型式：全封闭涡旋； 压缩机制冷量：5200W； 压缩机台数：1； 冷凝方式：风冷； 融霜方式：加热； 面板材料：彩钢板； 芯层材料：阻燃性硬质聚氨酯； 芯层厚度：100mm。 |  | 购机补贴(非通用类) | 2024-11-24 | 浙江省 | 铭牌 有误
1441 | 其他机械 | 其他机械 | 简易保鲜储藏设备 | 独立库容50m³以下简易保鲜储藏设备 | 浙江兴茂制冷食品机械有限公司 | 高温组合冷库 | ZK20 |  | 库容：20m³ ，机组总功率：4kw | 库温范围：-2~12℃，总制冷量：7500w，冷凝方式：风冷，融霜方式：加热，芯层厚度：100mm |  | 购机补贴(非通用类) | 2024-10-27 | 浙江省 | 铭牌 有误
1442 | 其他机械 | 其他机械 | 简易保鲜储藏设备 | 独立库容50m³以下简易保鲜储藏设备 | 浙江兴茂制冷食品机械有限公司 | 组合冷库 | ZK-30 |  | 库容：30m³，机组总功率：3kw | 1.库温范围：-2~12℃，2.总制冷量：3500w，3.冷凝方式：风冷，4.融霜方式：加热，5.芯层厚度：100mm |  | 购机补贴(非通用类) | 2025-12-28 | 浙江省 | 铭牌 有误
1443 | 其他机械 | 其他机械 | 简易保鲜储藏设备 | 独立库容50m³以下简易保鲜储藏设备 | 浙江兴茂制冷食品机械有限公司 | 中温组合冷库 | ZK31 |  | 库容：31m³，机组总功率：4.6kw | 库温范围：-10~-2℃，总制冷量：9130w，冷凝方式：风冷，融霜方式：加热，芯层厚度：100mm |  | 购机补贴(非通用类) | 2025-12-03 | 浙江省 | 铭牌 有误
1444 | 其他机械 | 其他机械 | 简易保鲜储藏设备 | 独立库容50m³以下简易保鲜储藏设备 | 浙江兴茂制冷食品机械有限公司 | 高温组合冷库 | ZK40 |  | 库容：40m³ ，机组总功率：3.6kw | 1.库温范围：-2~12℃，2.总制冷量：6960w，3.冷凝方式：风冷，4.融霜方式：加热，5.芯层厚度：100mm |  | 购机补贴(非通用类) | 2025-12-03 | 浙江省 | 铭牌 有误
1445 | 其他机械 | 其他机械 | 简易保鲜储藏设备 | 独立库容50m³以下简易保鲜储藏设备 | 浙江兴茂制冷食品机械有限公司 | 中温组合冷库 | ZK49 |  | 库容：49m³，机组总功率：6kw | 1.库温范围：-10~-2℃，2.总制冷量：12200w，3.冷凝方式：风冷，4.融霜方式：加热，5.芯层厚度：100mm |  | 购机补贴(非通用类) | 2024-10-27 | 浙江省 | 铭牌 有误
1446 | 其他机械 | 其他机械 | 简易保鲜储藏设备 | 独立库容50m³以下简易保鲜储藏设备 | 浙江月宫冷链设备有限公司 | 组合式冷库 | ZK-40 |  | 额定功率：3.0kw；工作电压：220/380；设计库温：0～8℃；库板厚度：100/120/150mm；库板材料：聚苯乙烯/聚氨酯彩钢板；冷却方式：风冷/水冷。 | 产品型号：ZK-40；外形尺寸（长×宽×高）MM:4200×4200×2700；工作电压（V）：220/380;库内冷却方式:风冷或水冷；库板材料:聚苯乙烯/聚氨酯彩钢板；库板厚度(MM):100；库容(M3):40；库温(℃):0~8；制冷压缩机型式:风冷一体机,额定功率(KW):3.0 |  | 购机补贴(非通用类) | 2021-12-31 | 浙江省 | 铭牌 有误
1447 | 其他机械 | 其他机械 | 简易保鲜储藏设备 | 独立库容50—100m³简易保鲜储藏设备 | 湖南振华农业机械有限公司 | 组合冷库 | ZK99 |  | 功率4.4KW,库容不大于99立方。 | 功率4.4KW,库容不大于99立方。 |  | 购机补贴(非通用类) | 2025-12-30 | 湖南省 | 投档错误
1448 | 其他机械 | 其他机械 | 简易保鲜储藏设备 | 独立库容50—100m³简易保鲜储藏设备 | 江苏利泽制冷设备有限公司 | 果蔬冷藏保鲜库 | ZK-60 |  | 库容60m³，功率2.90KW,设计温度-2℃至+5℃，彩钢冷库板，库内温度不均匀性≤5℃ | 库容60m³，功率2.90KW,设计温度-2℃至+5℃，彩钢冷库板，库内温度不均匀性≤5℃ | 2.9 | 购机补贴(非通用类) | 2021-12-31 | 江苏省 | 铭牌 有误
1449 | 其他机械 | 其他机械 | 简易保鲜储藏设备 | 独立库容50—100m³简易保鲜储藏设备 | 江苏利泽制冷设备有限公司 | 果蔬冷藏保鲜库 | ZK-90 |  | 库容90m³，功率4.00KW,设计温度-2℃至+5℃，彩钢冷库板，库内温度不均匀性≤5℃ | 库容90m³，功率4.00KW,设计温度-2℃至+5℃，彩钢冷库板，库内温度不均匀性≤5℃ | 4.0 | 购机补贴(非通用类) | 2021-12-31 | 江苏省 | 铭牌 有误
1450 | 其他机械 | 其他机械 | 简易保鲜储藏设备 | 独立库容50—100m³简易保鲜储藏设备 | 江苏琦杰制冷设备有限公司 | 果蔬保鲜组合式冷库 | BZL-60 |  | 配套机组功率:2.5KW，容积:60m3 ，工作时间系数：≤0.80,设计库温0~5℃,库内温度不均匀性：≤5.0,空库降温速度：≥9 ℃/h，库板:金属面聚氨酯夹芯板,压缩机冷却形式:风冷/水冷,制冷量:5200W | 配套机组功率:2.5KW，容积:60m3 ，工作时间系数：≤0.80,设计库温0~5℃,库内温度不均匀性：≤5.0,空库降温速度：≥9 ℃/h，库板:金属面聚氨酯夹芯板,压缩机冷却形式:风冷/水冷,制冷量:5200W |  | 购机补贴(非通用类) | 2022-12-31 | 江苏省 | 铭牌 有误
1451 | 其他机械 | 其他机械 | 简易保鲜储藏设备 | 独立库容50—100m³简易保鲜储藏设备 | 江苏琦杰制冷设备有限公司 | 果蔬保鲜组合式冷库 | BZL-90 |  | 配套机组功率:3.0KW，容积:90m3 ，工作时间系数：≤0.80,设计库温0~5℃,库内温度不均匀性：≤5.0,空库降温速度：≥9 ℃/h，库板:金属面聚氨酯夹芯板,压缩机冷却形式:风冷/水冷,制冷量:7500W | 配套机组功率:3.0KW，容积:90m3 ，工作时间系数：≤0.80,设计库温0~5℃,库内温度不均匀性：≤5.0,空库降温速度：≥9 ℃/h，库板:金属面聚氨酯夹芯板,压缩机冷却形式:风冷/水冷,制冷量:7500W |  | 购机补贴(非通用类) | 2022-12-31 | 江苏省 | 铭牌 有误
1452 | 其他机械 | 其他机械 | 简易保鲜储藏设备 | 独立库容50—100m³简易保鲜储藏设备 | 江苏雪梅制冷设备有限公司 | 果蔬保鲜组合冷库 | ZK-90 |  | 库容90m³；设计库温0～10℃；机组总功率2.9KW，保温材料：100mm厚聚氨酯 | 公称容积90M3;额定功率2.9KW;设计库温0~10℃; |  | 购机补贴(非通用类) | 2024-12-30 | 江苏省 | 投档错误
1453 | 其他机械 | 其他机械 | 简易保鲜储藏设备 | 独立库容50—100m³简易保鲜储藏设备 | 森德农业装备（徐州）有限公司 | 果蔬冷藏保鲜库 | ZK90 |  | 设计容积:90m³;工作电压:220V/380V;额定功率:5KW;设计温度:0~10℃;压缩机冷却方式:风冷式/水冷式 | 设计容积:90m³;工作电压:220V/380V;额定功率:5kw;设计温度:0~10°c;双面彩钢瓦100mm阻燃型硬质聚氨酯;压缩机冷却方式:风冷式/水冷式 | 5 | 购机补贴(非通用类) | 2025-12-30 | 江苏省 | 铭牌 有误
1454 | 其他机械 | 其他机械 | 简易保鲜储藏设备 | 独立库容50—100m³简易保鲜储藏设备 | 宜兴市常福制冷设备有限公司 | 果蔬保鲜组合式冷库 | BZL-60 |  | 配套机组功率:2.5KW，容积:60m3 ，工作时间系数：≤0.80,设计库温0~5℃,库内温度不均匀性：≤5.0,空库降温速度：≥9 ℃/h，库板:金属面聚氨酯夹芯板,压缩机冷却形式:风冷/水冷,制冷量:5200W | 配套机组功率:2.5KW，容积:60m3 ，工作时间系数：≤0.80,设计库温0~5℃,库内温度不均匀性：≤5.0,空库降温速度：≥9 ℃/h，库板:金属面聚氨酯夹芯板,压缩机冷却形式:风冷/水冷,制冷量:5200W | 2.5 | 购机补贴(非通用类) | 2025-12-30 | 江苏省 | 铭牌 有误
1455 | 其他机械 | 其他机械 | 简易保鲜储藏设备 | 独立库容50—100m³简易保鲜储藏设备 | 宜兴市常福制冷设备有限公司 | 果蔬保鲜组合式冷库 | BZL-90 |  | 配套机组功率:3.0KW，容积:90m3 ，工作时间系数：≤0.80,设计库温0~5℃,库内温度不均匀性：≤5.0,空库降温速度：≥9 ℃/h，库板:金属面聚氨酯夹芯板,压缩机冷却形式:风冷/水冷,制冷量:7500W | 配套机组功率:3.0KW，容积:90m3 ，工作时间系数：≤0.80,设计库温0~5℃,库内温度不均匀性：≤5.0,空库降温速度：≥9 ℃/h，库板:金属面聚氨酯夹芯板,压缩机冷却形式:风冷/水冷,制冷量:7500W | 3.0 | 购机补贴(非通用类) | 2022-12-31 | 江苏省 | 铭牌 有误
1456 | 其他机械 | 其他机械 | 简易保鲜储藏设备 | 独立库容50—100m³简易保鲜储藏设备 | 浙江奥创制冷设备有限公司 | 组合冷库 | ZK97 |  | 库容：97m³； 机组总功率：5KW 。 | 型号名称：ZK97型组合冷库； 结构形式（组合式）：组合式； 库温范围：-2～12℃； 库容：97m³； 产品系列库容范围：/； 机组总功率：5KW； 总制冷量：8700W； 压缩机型号：ZB38KQE； 压缩机结构型式：全封闭涡旋； 压缩机制冷量：8700W； 压缩机台数：1； 冷凝方式：风冷； 融霜方式：加热； 面板材料：彩钢板； 芯层材料：阻燃性硬质聚氨酯； 芯层厚度：100mm。 |  | 购机补贴(非通用类) | 2024-11-24 | 浙江省 | 铭牌 有误
1457 | 其他机械 | 其他机械 | 简易保鲜储藏设备 | 独立库容50—100m³简易保鲜储藏设备 | 浙江奥星制冷设备有限公司 | 组合冷库 | ZK94 |  | 产品型号：ZK94；外形尺寸：7.20×4.70×3.10m；库容94m³ | 产品型号：ZK94；外形尺寸：7.20×4.70×3.10m；库容94m³ | 18.41 | 购机补贴(非通用类) | 2022-12-31 | 浙江省 | 铭牌 有误
1458 | 其他机械 | 其他机械 | 简易保鲜储藏设备 | 独立库容50—100m³简易保鲜储藏设备 | 浙江兴茂制冷食品机械有限公司 | 高温组合冷库 | ZK50 |  | 库容：50m³，机组总功率：4kw | 库温范围：-2~12℃，总制冷量：7500w，冷凝方式：风冷，融霜方式：加热，芯层厚度：100mm |  | 购机补贴(非通用类) | 2024-10-27 | 浙江省 | 铭牌 有误
1459 | 其他机械 | 其他机械 | 简易保鲜储藏设备 | 独立库容50—100m³简易保鲜储藏设备 | 浙江兴茂制冷食品机械有限公司 | 中温组合冷库 | ZK55 |  | 库容：55m³，机组总功率：4.6kw | 库温范围：-10~-2℃，总制冷量：9130w，冷凝方式：风冷，融霜方式：加热，芯层厚度：100mm |  | 购机补贴(非通用类) | 2025-12-03 | 浙江省 | 铭牌 有误
1460 | 其他机械 | 其他机械 | 简易保鲜储藏设备 | 独立库容50—100m³简易保鲜储藏设备 | 浙江兴茂制冷食品机械有限公司 | 高温组合冷库 | ZK70 |  | 库容：70m³，机组总功率：3.6kw | 1.库温范围：-2~12℃，2.总制冷量：6960w，3.冷凝方式：风冷，4.融霜方式：加热，5.芯层厚度：100mm |  | 购机补贴(非通用类) | 2025-12-03 | 浙江省 | 铭牌 有误
1461 | 其他机械 | 其他机械 | 简易保鲜储藏设备 | 独立库容50—100m³简易保鲜储藏设备 | 浙江兴茂制冷食品机械有限公司 | 中温组合冷库 | ZK75 |  | 库容：75m³，机组总功率：6 kw | 1.库温范围：-10~-2,2. 总制冷量：12200w，3.冷凝方式：风冷，4.融霜方式：加热，5.芯层厚度：100mm |  | 购机补贴(非通用类) | 2024-10-27 | 浙江省 | 铭牌 有误
1462 | 其他机械 | 其他机械 | 简易保鲜储藏设备 | 独立库容50—100m³简易保鲜储藏设备 | 浙江月宫冷链设备有限公司 | 组合式冷库 | ZK-90 |  | 额定功率：4.8kw；工作电压：380；设计库温：0～8℃；库板厚度：100/120/150mm；库板材料：聚苯乙烯/聚氨酯彩钢板；冷却方式：风冷/水冷。 | 产品型号：ZK-90；外形尺寸（长×宽×高）MM:5700×5700×3200；工作电压（V）：380;库内冷却方式:风冷或水冷；库板材料:聚苯乙烯/聚氨酯彩钢板；库板厚度(MM):100；库容(M3):90；库温(℃):0~8；制冷压缩机型式:风冷一体机,额定功率(KW):4.8 |  | 购机补贴(非通用类) | 2021-12-31 | 浙江省 | 铭牌 有误
1463 | 其他机械 | 其他机械 | 简易保鲜储藏设备 | 独立库容100—200m³简易保鲜储藏设备 | 湖南振华农业机械有限公司 | 组合冷库 | ZK199 |  | 功率8.8KW,库容不大于199立方。 | 功率8.8KW,库容不大于199立方。 |  | 购机补贴(非通用类) | 2025-12-30 | 湖南省 | 铭牌 有误
1464 | 其他机械 | 其他机械 | 简易保鲜储藏设备 | 独立库容100—200m³简易保鲜储藏设备 | 江苏利泽制冷设备有限公司 | 果蔬冷藏保鲜库 | ZK-150 |  | 库容150m³，功率6.00KW,设计温度-2℃至+5℃，彩钢冷库板，库内温度不均匀性≤5℃ | 库容150m³，功率6.00KW,设计温度-2℃至+5℃，彩钢冷库板，库内温度不均匀性≤5℃ | 6.0 | 购机补贴(非通用类) | 2021-12-31 | 江苏省 | 铭牌 有误
1465 | 其他机械 | 其他机械 | 简易保鲜储藏设备 | 独立库容100—200m³简易保鲜储藏设备 | 江苏琦杰制冷设备有限公司 | 果蔬保鲜组合式冷库 | BZL-150 |  | 配套机组功率:5.0KW，容积:150m3 ，工作时间系数：≤0.80,设计库温0~5℃,库内温度不均匀性：≤5.0,空库降温速度：≥9 ℃/h，库板:金属面聚氨酯夹芯板,压缩机冷却形式:风冷/水冷,制冷量:13000W | 配套机组功率:5.0KW，容积:150m3 ，工作时间系数：≤0.80,设计库温0~5℃,库内温度不均匀性：≤5.0,空库降温速度：≥9 ℃/h，库板:金属面聚氨酯夹芯板,压缩机冷却形式:风冷/水冷,制冷量:13000W |  | 购机补贴(非通用类) | 2022-12-31 | 江苏省 | 铭牌 有误
1466 | 其他机械 | 其他机械 | 简易保鲜储藏设备 | 独立库容100—200m³简易保鲜储藏设备 | 南京三元制冷设备制造有限公司 | 果蔬保鲜库 | ZK150 |  | 公称容积：150m3， 额定功率：7.5kw， 工作电压380v， | 冷却方式：风冷/水冷 | 7.5 | 购机补贴(非通用类) | 2022-12-31 | 江苏省 | 铭牌 有误
1467 | 其他机械 | 其他机械 | 简易保鲜储藏设备 | 独立库容100—200m³简易保鲜储藏设备 | 森德农业装备（徐州）有限公司 | 果蔬冷藏保鲜库 | ZK150 |  | 设计容积:150m³;工作电压:220V/380V;额定功率:6.5kw;设计温度:0~10°c;压缩机冷却方式:风冷式/水冷式 | 设计容积:150m³;工作电压:220V/380V;额定功率:6.5kw;设计温度:0~10°c;双面彩钢瓦100mm阻燃型硬质聚氨酯;压缩机冷却方式:风冷式/水冷式 | 6.5 | 购机补贴(非通用类) | 2025-12-30 | 江苏省 | 铭牌 有误
1468 | 其他机械 | 其他机械 | 简易保鲜储藏设备 | 独立库容100—200m³简易保鲜储藏设备 | 宜兴市常福制冷设备有限公司 | 果蔬保鲜组合式冷库 | BZL-150 |  | 配套机组功率:5.0KW，容积:150m3 ，工作时间系数：≤0.80,设计库温0~5℃,库内温度不均匀性：≤5.0,空库降温速度：≥9 ℃/h，库板:金属面聚氨酯夹芯板,压缩机冷却形式:风冷/水冷,制冷量:13000W | 配套机组功率:5.0KW，容积:150m3 ，工作时间系数：≤0.80,设计库温0~5℃,库内温度不均匀性：≤5.0,空库降温速度：≥9 ℃/h，库板:金属面聚氨酯夹芯板,压缩机冷却形式:风冷/水冷,制冷量:13000W | 5.0 | 购机补贴(非通用类) | 2025-12-30 | 江苏省 | 铭牌 有误
1469 | 其他机械 | 其他机械 | 简易保鲜储藏设备 | 独立库容100—200m³简易保鲜储藏设备 | 浙江奥创制冷设备有限公司 | 组合冷库 | ZK195 |  | 库容：195m³； 机组总功率：9KW。 | 型号名称：ZK195型组合冷库； 结构形式（组合式）：组合式； 库温范围：-2～12℃； 库容：195m³； 产品系列库容范围：/； 机组总功率：9KW； 总制冷量：14500W； 压缩机型号：ZB58KQE； 压缩机结构型式：全封闭涡旋； 压缩机制冷量：14500W； 压缩机台数：1； 冷凝方式：风冷； 融霜方式：加热； 面板材料：彩钢板； 芯层材料：阻燃性硬质聚氨酯； 芯层厚度：100mm。 |  | 购机补贴(非通用类) | 2024-11-24 | 浙江省 | 铭牌 有误
1470 | 其他机械 | 其他机械 | 简易保鲜储藏设备 | 独立库容100—200m³简易保鲜储藏设备 | 浙江兴茂制冷食品机械有限公司 | 高温组合冷库 | ZK101 |  | 库容：101m³，机组总功率：8kw | 1.库温范围：-2~12℃,2. 总制冷量：12200w，3.冷凝方式：风冷，4.融霜方式：加热，5.芯层厚度：100mm |  | 购机补贴(非通用类) | 2024-10-27 | 浙江省 | 铭牌 有误
1471 | 其他机械 | 其他机械 | 简易保鲜储藏设备 | 独立库容100—200m³简易保鲜储藏设备 | 浙江兴茂制冷食品机械有限公司 | 中温组合冷库 | ZK102 |  | 库容：102m³，机组总功率：8.8kw | 1.库温范围：-10~-2℃，2.总制冷量：20100w，3.冷凝方式：风冷，4.融霜方式：加热，5.芯层厚度：100mm |  | 购机补贴(非通用类) | 2025-12-03 | 浙江省 | 铭牌 有误
1472 | 其他机械 | 其他机械 | 简易保鲜储藏设备 | 独立库容100—200m³简易保鲜储藏设备 | 浙江兴茂制冷食品机械有限公司 | 高温组合冷库 | ZK125 |  | 库容：125m³，机组总功率：8kw | 1.库温范围：-2~12℃,2. 总制冷量：12200w，3.冷凝方式：风冷，4.融霜方式：加热，5.芯层厚度：100mm |  | 购机补贴(非通用类) | 2024-10-27 | 浙江省 | 铭牌 有误
1473 | 其他机械 | 其他机械 | 简易保鲜储藏设备 | 独立库容100—200m³简易保鲜储藏设备 | 浙江兴茂制冷食品机械有限公司 | 中温组合冷库 | ZK150 |  | 库容：150m³，机组总功率：8.8kw | 1.温度范围：-10~-2℃，2.总制冷量：20100w，3.冷凝方式：风冷，4.融霜方式：加热，5.芯层厚度：100mm |  | 购机补贴(非通用类) | 2025-12-03 | 浙江省 | 铭牌 有误
1474 | 其他机械 | 其他机械 | 简易保鲜储藏设备 | 独立库容200—400m³简易保鲜储藏设备 | 江苏利泽制冷设备有限公司 | 果蔬冷藏保鲜库 | ZK-200 |  | 库容200m³，功率8.00KW,设计温度-2℃至+5℃，彩钢冷库板，库内温度不均匀性≤5℃ | 库容200m³，功率8.00KW,设计温度-2℃至+5℃，彩钢冷库板，库内温度不均匀性≤5℃ | 8.00 | 购机补贴(非通用类) | 2021-12-31 | 江苏省 | 铭牌 有误
1475 | 其他机械 | 其他机械 | 简易保鲜储藏设备 | 独立库容200—400m³简易保鲜储藏设备 | 江苏琦杰制冷设备有限公司 | 果蔬保鲜组合式冷库 | BZL-200 |  | 配套机组功率:6.5KW，容积:200m3 ，工作时间系数：≤0.80,设计库温0~5℃,库内温度不均匀性：≤5.0,空库降温速度：≥9 ℃/h，库板:金属面聚氨酯夹芯板,压缩机冷却形式:风冷/水冷,制冷量:16000W | 配套机组功率:6.5KW，容积:200m3 ，工作时间系数：≤0.80,设计库温0~5℃,库内温度不均匀性：≤5.0,空库降温速度：≥9 ℃/h，库板:金属面聚氨酯夹芯板,压缩机冷却形式:风冷/水冷,制冷量:16000W |  | 购机补贴(非通用类) | 2022-12-31 | 江苏省 | 铭牌 有误
1476 | 其他机械 | 其他机械 | 简易保鲜储藏设备 | 独立库容200—400m³简易保鲜储藏设备 | 江苏琦杰制冷设备有限公司 | 果蔬保鲜组合式冷库 | BZL-300 |  | 配套机组功率:8.2KW，容积:300m3 ，工作时间系数：≤0.80,设计库温0~5℃,库内温度不均匀性：≤5.0,空库降温速度：≥9 ℃/h，库板:金属面聚氨酯夹芯板,压缩机冷却形式:风冷/水冷,制冷量:25000W | 配套机组功率:8.2KW，容积:300m3 ，工作时间系数：≤0.80,设计库温0~5℃,库内温度不均匀性：≤5.0,空库降温速度：≥9 ℃/h，库板:金属面聚氨酯夹芯板,压缩机冷却形式:风冷/水冷,制冷量:25000W |  | 购机补贴(非通用类) | 2025-12-30 | 江苏省 | 铭牌 有误
1477 | 其他机械 | 其他机械 | 简易保鲜储藏设备 | 独立库容200—400m³简易保鲜储藏设备 | 南京三元制冷设备制造有限公司 | 果蔬保鲜库 | ZK300 |  | 公称容积300m3，额定功率15kw，工作电压380v | 冷却方式风冷/水冷 | 15 | 购机补贴(非通用类) | 2022-12-31 | 江苏省 | 铭牌 有误
1478 | 其他机械 | 其他机械 | 简易保鲜储藏设备 | 独立库容200—400m³简易保鲜储藏设备 | 森德农业装备（徐州）有限公司 | 果蔬冷藏保鲜库 | ZK300 |  | 设计容积:300m³;工作电压:220V/380V;额定功率:15KW;设计温度:0~10℃;压缩机冷却方式:风冷式/水冷式 | 设计容积:300m³;工作电压:220V/380V;额定功率:15KW;设计温度:0~10°c;双面彩钢瓦100mm阻燃型硬质聚氨酯;压缩机冷却方式:风冷式/水冷式 | 15 | 购机补贴(非通用类) | 2025-12-30 | 江苏省 | 铭牌 有误
1479 | 其他机械 | 其他机械 | 简易保鲜储藏设备 | 独立库容200—400m³简易保鲜储藏设备 | 宜兴市常福制冷设备有限公司 | 果蔬保鲜组合式冷库 | BZL-200 |  | 配套机组功率:6.5KW，容积:200m3 ，工作时间系数：≤0.80,设计库温0~5℃,库内温度不均匀性：≤5.0,空库降温速度：≥9 ℃/h，库板:金属面聚氨酯夹芯板,压缩机冷却形式:风冷/水冷,制冷量:16000W | 配套机组功率:6.5KW，容积:200m3 ，工作时间系数：≤0.80,设计库温0~5℃,库内温度不均匀性：≤5.0,空库降温速度：≥9 ℃/h，库板:金属面聚氨酯夹芯板,压缩机冷却形式:风冷/水冷,制冷量:16000W | 6.5 | 购机补贴(非通用类) | 2025-12-30 | 江苏省 | 铭牌 有误
1480 | 其他机械 | 其他机械 | 简易保鲜储藏设备 | 独立库容200—400m³简易保鲜储藏设备 | 浙江奥创制冷设备有限公司 | 组合冷库 | ZK300 |  | 库容：300m³；机组总功率：11KW。 | 型号名称：ZK300型组合冷库； 结构形式（组合式）：组合式； 库温范围：-2～12℃； 库容：300m³； 产品系列库容范围：/； 机组总功率：11KW； 总制冷量：19350W； 压缩机型号：ZB76KQE； 压缩机结构型式：全封闭涡旋； 压缩机制冷量：19350W； 压缩机台数：1； 冷凝方式：风冷； 融霜方式：加热； 面板材料：彩钢板； 芯层材料：阻燃性硬质聚氨酯； 芯层厚度：100mm。 |  | 购机补贴(非通用类) | 2024-11-24 | 浙江省 | 铭牌 有误
1481 | 其他机械 | 其他机械 | 简易保鲜储藏设备 | 独立库容200—400m³简易保鲜储藏设备 | 浙江奥星制冷设备有限公司 | 组合冷库 | ZK300 |  | 产品型号：ZK300；外形尺寸：12200×6200×4300mm；库容：300m³ | 产品型号：ZK300；外形尺寸：12200×6200×4300mm；库容：300m³ | 14.6 | 购机补贴(非通用类) | 2022-12-31 | 浙江省 | 铭牌 有误
1482 | 其他机械 | 其他机械 | 简易保鲜储藏设备 | 独立库容200—400m³简易保鲜储藏设备 | 浙江帝亚制冷设备有限公司 | 简易保鲜组合式冷库 | ZK 300 |  | 库容：300m³，制冷机组一套含压缩机，总功率：27KW,聚氨酯库板。 | 库容：300m³，制冷机组一套含压缩机，总功率：27KW,聚氨酯库板。 | 27 | 购机补贴(非通用类) | 2023-12-31 | 浙江省 | 推广鉴定报告有误
1483 | 其他机械 | 其他机械 | 简易保鲜储藏设备 | 独立库容200—400m³简易保鲜储藏设备 | 浙江兴茂制冷食品机械有限公司 | 组合冷库 | ZK-201 |  | 库容：201m³，机组总功率：10.5kw | 1.库温范围：-2~12℃，2.总制冷量：17850w，3.冷凝方式：风冷，4.融霜方式：加热，5.芯层厚度：100mm |  | 购机补贴(非通用类) | 2025-12-28 | 浙江省 | 铭牌 有误
1484 | 其他机械 | 其他机械 | 简易保鲜储藏设备 | 独立库容200—400m³简易保鲜储藏设备 | 浙江兴茂制冷食品机械有限公司 | 高温组合冷库 | ZK261 |  | 库容：261m³，机组总功率：13.2kw | 1.库温范围：-2~12℃，2.总制冷量：29100w，3.冷凝方式：风冷，4.融霜方式：加热，5.芯层厚度：100mm |  | 购机补贴(非通用类) | 2025-12-03 | 浙江省 | 铭牌 有误
1485 | 其他机械 | 其他机械 | 简易保鲜储藏设备 | 独立库容200—400m³简易保鲜储藏设备 | 浙江兴茂制冷食品机械有限公司 | 组合冷库 | ZK-300 |  | 库容：300m³，机组总功率：10.5kw | 1.库温范围：-2~12℃，2.总制冷量：17850w，3.冷凝方式：风冷，4.融霜方式：加热，5.芯层厚度：100mm |  | 购机补贴(非通用类) | 2025-12-28 | 浙江省 | 铭牌 有误
1486 | 其他机械 | 其他机械 | 简易保鲜储藏设备 | 独立库容200—400m³简易保鲜储藏设备 | 浙江兴茂制冷食品机械有限公司 | 高温组合冷库 | ZK370 |  | 库容：370m³，机组总功率：13.2kw | 1.库温范围：-2~12℃，2.总制冷量：29100w，3.冷凝方式：风冷，4.融霜方式：加热，5.芯层厚度：100mm |  | 购机补贴(非通用类) | 2025-12-03 | 浙江省 | 铭牌 有误
1487 | 其他机械 | 其他机械 | 简易保鲜储藏设备 | 独立库容200—400m³简易保鲜储藏设备 | 浙江月宫冷链设备有限公司 | 组合式冷库 | ZK-300 |  | 外形尺寸（长×宽×高）MM:10000×7700×4200；配电总功率（KW）：13;制冷剂：R22;库内冷却方式:风冷或排管式；库板材料:夹芯聚氨酯板；库板厚度(MM):100；库容(M3):300；库温(℃):-5~5；制冷压缩机型式:风冷一体机,制冷量（W）:33000;额定功率(KW):11.25 | 外形尺寸（长×宽×高）MM:10000×7700×4200；配电总功率（KW）：13;制冷剂：R22;库内冷却方式:风冷或排管式；库板材料:夹芯聚氨酯板；库板厚度(MM):100；库容(M3):300；库温(℃):-5~5；制冷压缩机型式:风冷一体机,制冷量（W）:33000;额定功率(KW):11.25 |  | 购机补贴(非通用类) | 2025-12-28 | 浙江省 | 推广鉴定报告有误
1488 | 其他机械 | 其他机械 | 简易保鲜储藏设备 | 独立库容400—1000m³简易保鲜储藏设备 | 江苏利泽制冷设备有限公司 | 果蔬冷藏保鲜库 | ZK-1000 |  | 库容1000m³，功率30.00KW,设计温度-2℃至+5℃，彩钢冷库板，库内温度不均匀性≤5℃ | 库容1000m³，功率30.00KW,设计温度-2℃至+5℃，彩钢冷库板，库内温度不均匀性≤5℃ | 30 | 购机补贴(非通用类) | 2025-07-30 | 江苏省 | 铭牌 有误
1489 | 其他机械 | 其他机械 | 简易保鲜储藏设备 | 独立库容400—1000m³简易保鲜储藏设备 | 江苏利泽制冷设备有限公司 | 果蔬冷藏保鲜库 | ZK-400 |  | 库容400m³，功率16.00KW,设计温度-2℃至+5℃，彩钢冷库板，库内温度不均匀性≤5℃ | 库容400m³，功率16.00KW,设计温度-2℃至+5℃，彩钢冷库板，库内温度不均匀性≤5℃ | 16 | 购机补贴(非通用类) | 2025-07-30 | 江苏省 | 铭牌 有误
1490 | 其他机械 | 其他机械 | 简易保鲜储藏设备 | 独立库容400—1000m³简易保鲜储藏设备 | 江苏利泽制冷设备有限公司 | 果蔬冷藏保鲜库 | ZK-500 |  | 库容500m³，功率16.00KW,设计温度-2℃至+5℃，彩钢冷库板，库内温度不均匀性≤5℃ | 库容500m³，功率16.00KW,设计温度-2℃至+5℃，彩钢冷库板，库内温度不均匀性≤5℃ | 16 | 购机补贴(非通用类) | 2025-07-30 | 江苏省 | 铭牌 有误
1491 | 其他机械 | 其他机械 | 简易保鲜储藏设备 | 独立库容400—1000m³简易保鲜储藏设备 | 江苏利泽制冷设备有限公司 | 果蔬冷藏保鲜库 | ZK-800 |  | 库容800m³，功率30.00KW,设计温度-2℃至+5℃，彩钢冷库板，库内温度不均匀性≤5℃ | 库容800m³，功率30.00KW,设计温度-2℃至+5℃，彩钢冷库板，库内温度不均匀性≤5℃ | 30 | 购机补贴(非通用类) | 2025-07-30 | 江苏省 | 铭牌 有误
1492 | 其他机械 | 其他机械 | 简易保鲜储藏设备 | 独立库容400—1000m³简易保鲜储藏设备 | 江苏琦杰制冷设备有限公司 | 果蔬保鲜组合式冷库 | BZL-1000 |  | 配套机组功率:24KW，容积:1000m3 ，工作时间系数：≤0.80,设计库温0~5℃,库内温度不均匀性：≤5.0,空库降温速度：≥9 ℃/h，库板:金属面聚氨酯夹芯板,压缩机冷却形式:风冷/水冷,制冷量:70000W | 配套机组功率:24KW，容积:1000m3 ，工作时间系数：≤0.80,设计库温0~5℃,库内温度不均匀性：≤5.0,空库降温速度：≥9 ℃/h，库板:金属面聚氨酯夹芯板,压缩机冷却形式:风冷/水冷,制冷量:70000W |  | 购机补贴(非通用类) | 2025-12-30 | 江苏省 | 铭牌 有误
1493 | 其他机械 | 其他机械 | 简易保鲜储藏设备 | 独立库容400—1000m³简易保鲜储藏设备 | 江苏琦杰制冷设备有限公司 | 果蔬保鲜组合式冷库 | BZL-500 |  | 配套机组功率:12KW，容积:500m3 ，工作时间系数：≤0.80,设计库温0~5℃,库内温度不均匀性：≤5.0,空库降温速度：≥9 ℃/h，库板:金属面聚氨酯夹芯板,压缩机冷却形式:风冷/水冷,制冷量:35000W | 配套机组功率:12KW，容积:500m3 ，工作时间系数：≤0.80,设计库温0~5℃,库内温度不均匀性：≤5.0,空库降温速度：≥9 ℃/h，库板:金属面聚氨酯夹芯板,压缩机冷却形式:风冷/水冷,制冷量:35000W |  | 购机补贴(非通用类) | 2025-12-30 | 江苏省 | 铭牌 有误
1494 | 其他机械 | 其他机械 | 简易保鲜储藏设备 | 独立库容400—1000m³简易保鲜储藏设备 | 江苏雪梅制冷设备有限公司 | 果蔬保鲜组合冷库 | ZK-1000 |  | 库容:1000m3;;机组总功率:29kW;库温范围:0~10℃; | 公称容积：1000m3；保温层材料：100mm厚聚氨酯；额定功率：29kW；设计温度：0~10℃；冷凝器型式；风冷/水冷； |  | 购机补贴(非通用类) | 2025-09-29 | 江苏省 | 投档错误
1495 | 其他机械 | 其他机械 | 简易保鲜储藏设备 | 独立库容400—1000m³简易保鲜储藏设备 | 南京三元制冷设备制造有限公司 | 果蔬保鲜库 | ZK1000 |  | 公称容积：1000m3 额定功率：50kw 工作电压：380v | 冷却方式：风冷/水冷 | 50 | 购机补贴(非通用类) | 2022-12-31 | 江苏省 | 铭牌 有误
1496 | 其他机械 | 其他机械 | 简易保鲜储藏设备 | 独立库容400—1000m³简易保鲜储藏设备 | 南京三元制冷设备制造有限公司 | 果蔬保鲜库 | ZK500 |  | 公称容积500m3，额定功率25kw，工作电压380v | 冷却方式风冷/水冷 | 25 | 购机补贴(非通用类) | 2022-12-31 | 江苏省 | 铭牌 有误
1497 | 其他机械 | 其他机械 | 简易保鲜储藏设备 | 独立库容400—1000m³简易保鲜储藏设备 | 森德农业装备（徐州）有限公司 | 果蔬冷藏保鲜库 | ZK1000 |  | 设计容积:1000m³;工作电压:220V/380V;额定功率:30.5KW;设计温度:0~10℃;压缩机冷却方式:风冷式/水冷式 | 设计容积:1000m³;工作电压:220V/380V;额定功率:30.5kw;设计温度:0~10°c;双面彩钢瓦100mm阻燃型硬质聚氨酯;压缩机冷却方式:风冷式/水冷式 | 30.5 | 购机补贴(非通用类) | 2025-12-30 | 江苏省 | 铭牌 有误
1498 | 其他机械 | 其他机械 | 简易保鲜储藏设备 | 独立库容400—1000m³简易保鲜储藏设备 | 森德农业装备（徐州）有限公司 | 果蔬冷藏保鲜库 | ZK500 |  | 设计容积:500m³;工作电压:220V/380V;额定功率:20.5KW;设计温度:0~10℃;压缩机冷却方式:风冷式/水冷式 | 设计容积:500m³;工作电压:220V/380V;额定功率:20.5kw;设计温度:0~10°c;双面彩钢瓦100mm阻燃型硬质聚氨酯;压缩机冷却方式:风冷式/水冷式 | 20.5 | 购机补贴(非通用类) | 2025-12-30 | 江苏省 | 铭牌 有误
1499 | 其他机械 | 其他机械 | 简易保鲜储藏设备 | 独立库容400—1000m³简易保鲜储藏设备 | 泰州市裕华制冷设备制造有限公司 | 果蔬保鲜组合冷库 | ZKG1000 |  | 公称库容：1000m³ | 公称库容：1000m³；额定功率：25.02KW；工作电压：380V；设计库温：0-5℃冷却方式：风冷或水冷；库板材料：聚氨酯彩钢板；库板厚度：100mm |  | 购机补贴(非通用类) | 2024-12-30 | 江苏省 | 投档错误
1500 | 其他机械 | 其他机械 | 简易保鲜储藏设备 | 独立库容400—1000m³简易保鲜储藏设备 | 浙江奥创制冷设备有限公司 | 组合冷库 | ZK500 |  | 库容：500m³； 机组总功率：14KW。 | 型号名称：ZK500型组合冷库； 结构形式（组合式）：组合式； 库温范围：-2～12℃； 库容：500m³； 产品系列库容范围：/； 机组总功率：14KW； 总制冷量：28250W； 压缩机型号：ZB114KQE； 压缩机结构型式：全封闭涡旋； 压缩机制冷量：28250W； 压缩机台数：1； 冷凝方式：风冷； 融霜方式：加热； 面板材料：彩钢板； 芯层材料：阻燃性硬质聚氨酯； 芯层厚度：100mm。 |  | 购机补贴(非通用类) | 2024-11-24 | 浙江省 | 铭牌 有误
1501 | 其他机械 | 其他机械 | 简易保鲜储藏设备 | 独立库容400—1000m³简易保鲜储藏设备 | 浙江奥星制冷设备有限公司 | 组合冷库 | ZK1000 |  | 产品型号：ZK1000；外形尺寸：16.24×10.54×6.12m；库容：1000m³ | 产品型号：ZK1000；外形尺寸：16.24×10.54×6.12m；库容：1000m³ | 77.6 | 购机补贴(非通用类) | 2022-12-31 | 浙江省 | 铭牌 有误
1502 | 其他机械 | 其他机械 | 简易保鲜储藏设备 | 独立库容400—1000m³简易保鲜储藏设备 | 浙江帝亚制冷设备有限公司 | 简易保鲜组合式冷库 | ZK 505 |  | 库容：505m³，制冷机组一套含压缩机，总功率：30KW,聚氨酯库板 | 库容：505m³，制冷机组一套含压缩机，总功率：30KW,聚氨酯库板 | 30 | 购机补贴(非通用类) | 2023-12-31 | 浙江省 | 铭牌 有误
1503 | 其他机械 | 其他机械 | 简易保鲜储藏设备 | 独立库容400—1000m³简易保鲜储藏设备 | 浙江汇杰制冷设备有限公司 | 组合冷库 | ZK1000 |  | 总功率：31.56KW；公称容积：505m³。 | 型号规格：ZK1000； 结构型式：组装式； 总功率：31.56KW； 外形尺寸(长×宽×高)：16.66m×11.49m×5.72m； 公称容积：505m³； 配套压缩机（型号规格）：ZB220KQ; 配套压缩机（额定功率）：24KW； 配套压缩机（台数）：1； 配套压缩机（生产企业）：艾默生环境优化技术有限公司； 冷凝方式：风冷； 除霜形式：电热除霜； 面板材料：彩钢板； 保温层（材料）：聚苯乙烯（聚氨酯）； 保温层（厚度）：100mm； 作业温度：0～10℃； |  | 购机补贴(非通用类) | 2022-12-31 | 浙江省 | 投档错误
1504 | 其他机械 | 其他机械 | 简易保鲜储藏设备 | 独立库容400—1000m³简易保鲜储藏设备 | 浙江兴茂制冷食品机械有限公司 | 组合冷库 | ZK-400 |  | 库容：400m³，机组总功率：15kw | 1.库温范围：-2~12℃,2. 总制冷量：22500w，3.冷凝方式：风冷，4.融霜方式：加热，5.芯层厚度：100mm |  | 购机补贴(非通用类) | 2025-12-28 | 浙江省 | 铭牌 有误
1505 | 其他机械 | 其他机械 | 简易保鲜储藏设备 | 独立库容400—1000m³简易保鲜储藏设备 | 浙江兴茂制冷食品机械有限公司 | 组合冷库 | ZK-500 |  | 库容：500m³，机组总功率：15kw | 1.库温范围：-2~12℃,2. 总制冷量：22500w，3.冷凝方式：风冷，4.融霜方式：加热，5.芯层厚度：100mm |  | 购机补贴(非通用类) | 2025-12-28 | 浙江省 | 铭牌 有误
1506 | 其他机械 | 其他机械 | 简易保鲜储藏设备 | 独立库容400—1000m³简易保鲜储藏设备 | 浙江兴茂制冷食品机械有限公司 | 高温组合冷库 | ZK501 |  | 库容：501m³，机组总功率：35kw（压缩机额定总功率22kw） | 库温范围：-2~12℃，总制冷量：77000w，冷凝方式：风冷，融霜方式：加热，芯层厚度：100mm |  | 购机补贴(非通用类) | 2024-10-27 | 浙江省 | 铭牌 有误
1507 | 其他机械 | 其他机械 | 简易保鲜储藏设备 | 独立库容400—1000m³简易保鲜储藏设备 | 浙江兴茂制冷食品机械有限公司 | 高温组合冷库 | ZK600 |  | 库容：600m³，机组总功率：35kw（压缩机额定总功率22kw） | 库温范围：-2~12℃，总制冷量：77000w，冷凝方式：风冷，融霜方式：加热，芯层厚度：100mm |  | 购机补贴(非通用类) | 2024-10-27 | 浙江省 | 铭牌 有误
1508 | 其他机械 | 其他机械 | 简易保鲜储藏设备 | 独立库容400—1000m³简易保鲜储藏设备 | 浙江兴茂制冷食品机械有限公司 | 高温组合冷库 | ZK780 |  | 库容：780m³，机组总功率：35kw（压缩机额定总功率：22kw） | 库温范围：-2~12℃，总制冷量：77000w，冷凝方式：风冷，融霜方式：加热，芯层厚度：100mm |  | 购机补贴(非通用类) | 2024-10-27 | 浙江省 | 铭牌 有误
1509 | 其他机械 | 其他机械 | 简易保鲜储藏设备 | 独立库容400—1000m³简易保鲜储藏设备 | 浙江月宫冷链设备有限公司 | 组合式冷库 | ZK-500 |  | 外形尺寸（长×宽×高）MM:15000×8600×4200；配电总功率（KW）：25;制冷剂：R22;库内冷却方式:风冷或排管式；库板材料:夹芯聚氨酯板；库板厚度(MM):100；库容(M3):500；库温(℃):-5~5；制冷压缩机型式:风冷一体机,制冷量（W）：66000；额定功率(KW)：22.5 | 外形尺寸（长×宽×高）MM:15000×8600×4200；配电总功率（KW）：25;制冷剂：R22;库内冷却方式:风冷或排管式；库板材料:夹芯聚氨酯板；库板厚度(MM):100；库容(M3):500；库温(℃):-5~5；制冷压缩机型式:风冷一体机,制冷量（W）：66000；额定功率(KW)：22.5 |  | 购机补贴(非通用类) | 2025-12-28 | 浙江省 | 铭牌 有误
1510 | 其他机械 | 其他机械 | 简易保鲜储藏设备 | 独立库容400—1000m³简易保鲜储藏设备 | 浙江月宫冷链设备有限公司 | 组合式冷库 | ZKQ-1000 |  | 外形尺寸（长×宽×高）MM:25000×10200×4200；配电总功率（KW）：48;制冷剂：R22;库内冷却方式:风冷或排管式；库板材料:夹芯聚氨酯板；库板厚度(MM):100；库容(M3):1000；库温(℃): 0~8；制冷压缩机型式:风冷一体机,制冷量（W）:132000;额定功率(KW):45 | 外形尺寸（长×宽×高）MM:25000×10200×4200；配电总功率（KW）：48;制冷剂：R22;库内冷却方式:风冷或排管式；库板材料:夹芯聚氨酯板；库板厚度(MM):100；库容(M3):1000；库温(℃): 0~8；制冷压缩机型式:风冷一体机,制冷量（W）:132000;额定功率(KW):45 |  | 购机补贴(非通用类) | 2025-12-28 | 浙江省 | 铭牌 有误
1511 | 其他机械 | 其他机械 | 旋耕播种机 | 12-18行旋耕施肥播种机 | 安徽帅旗农机制造有限公司 | 双轴旋耕施肥播种机 | 2BFG-15(8)（230） |  | 型号名称：2BFG-15(8)(230)型双轴旋耕施肥播种机；工作行数：15行。 | 型号名称：2BFG-15(8)(230)型双轴旋耕施肥播种机；结构型式：机械、悬挂式；配套动力范围：81-95.9KW;整机外形尺寸（长*宽*高）：2040*2730*1560MM；作业速度围：0.55-1.20M/S；作业小时生产率：0.46-0.99hm2/h；工作幅宽：230CM;耕深：12-16CM;行距：15CM;工作行数：15行；旋耕部分传动方式：侧边齿轮传动；刀轴设计转速：Ⅰ轴：312；Ⅱ轴：501r/min;刀辊最大回转半径：Ⅰ轴：245；Ⅱ轴：175mm；旋耕刀型号：Ⅰ轴：IT245；Ⅱ轴：IT175；总安装刀数：Ⅰ轴：72；Ⅱ轴：72把；排种器型式：外槽轮式、非金属材料；排种器数量：15个；排肥器型式：外槽轮式；排肥器数量：8个；种/肥箱容积：170/227；排量调节方式：手柄调节；播种部分传动方式：电机+链条传动；镇压器型式：自清理型镇压辊。 | 0 | 购机补贴(非通用类) | 2026-06-28 | 安徽省 | 铭牌 有误
1512 | 其他机械 | 其他机械 | 旋耕播种机 | 12-18行旋耕施肥播种机 | 安徽帅旗农机制造有限公司 | 双轴旋耕施肥播种机 | 2BFG-16(10)（250） |  | 型号名称:2BFG-16(10)(250)型双轴旋耕施肥播种机；工作行数:16行 | 型号名称:2BFG-16(10)(250)型双轴旋耕施肥播种机;结构型式:机械、悬挂式;配套动力范围:102.9～132.5kW;整机外形尺寸（长×宽×高）:2040×2920×1560mm;作业速度范围:0.50～1.10m/s;作业小时生产率:0.45～0.99hm2/h;工作幅宽:250cm;耕深:12～16cm;行距:15cm;工作行数:16行;旋耕部分传动方式:侧边齿轮传动;刀辊设计转速:Ⅰ轴：312；Ⅱ轴：501r/min;刀辊最大回转半径:Ⅰ轴：245；Ⅱ轴：175mm:旋耕刀型号:Ⅰ轴：IT245；Ⅱ轴：IT175;总安装刀数:Ⅰ轴：76；Ⅱ轴：76把;排种器型式:外槽轮式、非金属材料;排种器数量:16个;排肥器型式:外槽轮式;排肥器数量:10个;种/肥箱容积:183/246L;排量调节方式:手柄调节;播种部分传动方式:电机+链条传动;镇压器型式:自清理型镇压辊. | 0 | 购机补贴(非通用类) | 2026-06-28 | 安徽省 | 铭牌 有误
1513 | 其他机械 | 其他机械 | 旋耕播种机 | 12-18行旋耕施肥播种机 | 丹阳良友机械有限公司 | 旋耕施肥播种机 | 2BFG-12(6)(200)A |  | 工作幅宽(M)：2；播种行数(行)：12；施肥行数(行)：6；作业功能：旋耕、施肥、播种、镇压。 | 工作幅宽(M)：2；播种行数(行)：12；施肥行数(行)：6；作业功能：旋耕、施肥、播种、镇压；传动方式：中间齿轮传动；旋耕刀型号：IIT225；排量调节方式：侧边螺旋调节。 |  | 购机补贴(非通用类) | 2025-12-30 | 江苏省 | 参数不符
1514 | 其他机械 | 其他机械 | 旋耕播种机 | 12-18行旋耕施肥播种机 | 德州市沃田机械有限公司 | 旋耕施肥播种机 | 2BFG-13(200) |  | 播种行数：13行 | 型号名称 / 2BFG-13(200)型旋耕施肥播种机 结构型式 / 机械式；悬挂式 配套动力范围 kW 80.85～110 整机外形尺寸（长×宽×高） mm 2170×2470×1590 作业速度范围 m/s 0.8～1.3 作业小时生产率 hm2/h 0.42～0.82 工作幅宽 cm 200 耕深 cm 12 行距 cm 15～16 工作行数 行 13 旋耕部分传动方式 / 侧边齿轮传动 刀辊设计转速 r/min 310 刀辊最大回转半径 mm 245 旋耕刀型号 / IT245 总安装刀数 把 120 排种器型式 / 槽轮式 排种器数量 个 13 排肥器型式 / 槽轮式 排肥器数量 个 16 排种开沟器型式 / 锄铲式 排种开沟器数量 个 13 排种开沟器深度调节范围 mm 0～100 排肥开沟器型式 / / 排肥开沟器数量 个 / 排肥开沟器深度调节范围 mm / 种/肥箱容积 L 218/326 种/肥排量调节方式 / 手柄调节 播种部分传动方式 / 链条 地轮型式 / 滚筒式 地轮直径 mm Φ377 地轮高度调节范围 mm 0～100 风机型式 / / 覆土器型式 / / 镇压器型式 / 滚筒式 |  | 购机补贴(非通用类) | 2025-11-01 | 山东省 | 铭牌 有误
1515 | 其他机械 | 其他机械 | 旋耕播种机 | 12-18行旋耕施肥播种机 | 德州市沃田机械有限公司 | 旋耕施肥播种机 | 2BFG-15(230) |  | 播种行数：15行 | 型号名称 / 2BFG-15(230)型旋耕施肥播种机 结构型式 / 机械式；悬挂式 配套动力范围 kW 88.2～132.3 整机外形尺寸（长×宽×高） mm 2170×2770×1590 作业速度范围 m/s 0.8～1.3 作业小时生产率 hm2/h 0.48～0.9 工作幅宽 cm 230 耕深 cm 12 行距 cm 15～16 工作行数 行 15 旋耕部分传动方式 / 侧边齿轮传动 刀辊设计转速 r/min 310 刀辊最大回转半径 mm 245 旋耕刀型号 / IT245 总安装刀数 把 136 排种器型式 / 槽轮式 排种器数量 个 15 排肥器型式 / 槽轮式 排肥器数量 个 16 排种开沟器型式 / 锄铲式 排种开沟器数量 个 15 排种开沟器深度调节范围 mm 0～100 排肥开沟器型式 / / 排肥开沟器数量 个 / 排肥开沟器深度调节范围 mm / 种/肥箱容积 L 250/373 种/肥排量调节方式 / 手柄调节 播种部分传动方式 / 链条 地轮型式 / 滚筒式 地轮直径 mm Φ377 地轮高度调节范围 mm 0～100 风机型式 / / 覆土器型式 / / 镇压器型式 / 滚筒式 |  | 购机补贴(非通用类) | 2025-11-01 | 山东省 | 铭牌 有误
1516 | 其他机械 | 其他机械 | 旋耕播种机 | 12-18行旋耕施肥播种机 | 淮北市华丰机械设备有限公司 | 旋耕施肥播种机 | 2BFG-19(16)(260)A |  | 工作行数：19行；旋耕部分传动方式：中间齿轮传动；耕深：≥8cm；排肥器型式：外槽轮式；排肥器数量：16个；排种器型式：槽轮式、非金属材料；排种器数量：19个 | 型号名称：2BFG-19(16)(260)A型旋耕施肥播种机；结构型式：悬挂式、机械式；配套动力范围：73.5-102.9kw;整机外形尺寸（长×宽×高）：2150×3100×1550mm；作业速度范围：0.6～1.1m/s;作业小时生产率：0.5～0.8hm²/h;工作幅宽：260cm；耕深：≥8cm；行距：13.5cm；工作行数：19行；旋耕部分传动方式：中间齿轮传动；刀辊设计转速：296r/min;刀辊最大回转半径：245mm；旋耕刀型号：IT245；总安装刀数：76把；排种器型式：槽轮式、非金属材料；排种器数量：19个；排肥器型式：外槽轮式；排肥器数量：16个；种/肥箱容积：120/150L；排量调节方式：手柄调节；播种部分传动方式：地轮+链条；地轮型式：滚筒式；地轮直径：Φ320mm;地轮高度调节范围：30～50mm；镇压器型式：滚筒式。 | 0 | 购机补贴(非通用类) | 2025-09-27 | 安徽省 | 投档错误
1517 | 其他机械 | 其他机械 | 旋耕播种机 | 12-18行旋耕施肥播种机 | 淮北市华丰机械设备有限公司 | 旋耕施肥播种机 | 2BFG-19(8)(260) |  | 工作行数：19行；旋耕部分传动方式：中间齿轮；耕深：≥8cm；排肥器型式：外槽轮；排肥器数量：8个；排种器型式：外槽轮；排种器数量：19个 | 型号名称：2BFG-19(8)(260)型旋耕施肥播种机；结构型式：悬挂式、机械式；配套动力范围：73.5-117.6kW;整机外形尺寸（长×宽×高）：1725×3005×1460mm；作业速度范围：0.5～1.2m/s;作业小时生产率：0.4～0.9hm²/h;工作幅宽：260cm；耕深：≥8cm；行距：13.5cm；工作行数：19行；旋耕部分传动方式：中间齿轮；刀辊设计转速：296r/min;刀辊最大回转半径：245mm；旋耕刀型号：IT245；总安装刀数：88把；排种器型式：外槽轮；排种器数量：19个；排肥器型式：外槽轮；排肥器数量：8个；种/肥箱容积：150/170L；排量调节方式：手动调节；播种部分传动方式：滚筒+链条；地轮型式：滚筒式；地轮直径：Φ320mm， 地轮高度调节范围：30～80mm，镇压器型式：滚筒镇压。 | 0 | 购机补贴(非通用类) | 2025-06-28 | 安徽省 | 投档错误
1518 | 其他机械 | 其他机械 | 旋耕播种机 | 12-18行旋耕施肥播种机 | 江苏玉缘机械有限公司 | 旋耕施肥播种机 | 2BFG-16(10)(230) |  | 工作幅宽：230cm； 条播部分工作行数：16行； 条播部分排种/肥器数量：16/10个 | 工作幅宽：230cm； 条播部分工作行数：16行； 条播部分排种/肥器数量：16/10个 |  | 购机补贴(非通用类) | 2022-12-31 | 江苏省 | 铭牌 有误
1519 | 其他机械 | 其他机械 | 旋耕播种机 | 12-18行旋耕施肥播种机 | 江苏玉缘机械有限公司 | 旋耕施肥播种机 | 2BFG-18(12)(250) |  | 工作幅宽：250cm； 条播部分工作行数：18行； 条播部分排种/肥器数量：18个/12个 | 工作幅宽：250cm； 条播部分工作行数：18行； 条播部分排种/肥器数量：18个/12个 |  | 购机补贴(非通用类) | 2022-12-31 | 江苏省 | 铭牌 有误
1520 | 其他机械 | 其他机械 | 旋耕播种机 | 12-18行旋耕施肥播种机 | 连云港市兴安机械制造有限公司 | 旋耕施肥播种机 | 2BFG-19(10)(260) |  | 配置参数:结构型式:标准三点悬挂.排种/排肥行数:19/10.外形尺寸(长×宽×高)1590×2960×1340(mm).配套动力范围:73.5-92.5(kW).工作幅宽:260cm. | 配置参数:结构型式:标准三点悬挂.排种/排肥行数:19/10.外形尺寸(长×宽×高)1590×2960×1340(mm).配套动力范围:73.5-92.5(kW).工作幅宽:260cm.耕深10-15cm.旋耕部分传动方式:中间齿轮传动.旋耕刀型号:IT245.刀辊总安装刀数:80把.播种部分传动方式:轮传动/电机传动.行距:13.7(mm).排种/肥器型式:外槽轮式.排种开沟器型式:锄铲管式.地轮型式:圆柱式.种/肥箱容积:200/260(L).生产率:0.65-1.1(hm2/h). |  | 购机补贴(非通用类) | 2022-12-31 | 江苏省 | 投档错误
1521 | 其他机械 | 其他机械 | 旋耕播种机 | 12-18行旋耕施肥播种机 | 灵璧县昊阳机械制造有限公司 | 双轴旋耕施肥播种机 | 2BFG-14(8)230A |  | 工作行数：14行，总安装刀数：I轴：64把;II轴：56把，排种器数量14个，种／肥箱容积：147L/350L，排肥器数量：8+8个， | 1型号名称：2BFG-14(8)230A型双轴旋耕施肥播种机 2结构型式：机械、悬挂式 3配套动力范围：73.5~110kW 4整机外形尺寸（长x宽x高）：205mm0x2740mmx1550mm 5作业速度范围：0.40~0.80m/s 6作业小时生产率：0.33~0.66h㎡/h 7工作幅宽：230cm 8耕深：12~18cm 9行距：16cm 10工作行数：14行 11旋耕部分传动方式：中间齿轮传动＋侧边齿轮传动 12刀辊设计转速：I轴：310r/min;II轴：410r/min 13刀辊最大回转半径：I轴：245mm;II轴：175mm 14旋耕刀型号：I轴：IT245;II轴：IT175 15总安装刀数：I轴：64把;II轴：56把 16排种器型式：外槽轮式、非金属材料 17排种器数量14个 18排肥器型式：外槽轮式 19排肥器数量：8+8个 20排种开沟器型式：直管 21排种开沟器数量：14个 22排种开沟器深度调节范围：0~100mm 23排肥开沟器型式／ 24排肥开沟器数量／ 25排肥开沟器深度调节范围／ 26种／肥箱容积：147L/350L 27排量调节方式：手柄调节 28播种部分传动方式：地轮＋链条传动 29地轮型式：空心铁辊 30地轮直径：Φ376mm 31地轮高度调节范围：0~150mm 32风机型式／ 33覆土器型式／ 34镇压器型式：自清理型镇压辊 | 73.5 | 购机补贴(非通用类) | 2026-05-27 | 安徽省 | 铭牌 有误
1522 | 其他机械 | 其他机械 | 旋耕播种机 | 12-18行旋耕施肥播种机 | 灵璧县昊阳机械制造有限公司 | 双轴旋耕施肥播种机 | 2BFG-16(8)250A |  | 工作行数:16行，排种器数量：16个，总安装刀数：1轴:68把;Ⅱ轴:64把，排肥器数量：8个+10个，肥箱容积:60L/378L | 1 型号名称： 2BFG-16(8)250A型双轴旋耕施肥播种机 2结构型式 ： 机械、悬挂式 3 配套动力范围： 110~132 4 kW 4整机外形尺寸(长X宽X高)： 2050 mmX2940 mmX1585 mm 5 作业速度范围：0.60~1.1 m/s 6 作业小时生产率 :0.54~1.00 h㎡/h 7 工作幅宽: 250cm 8 耕深: 12~18 Cm 9行距: 16 cm 10 工作行数: 16 行 11 旋耕部分传动方式 : 中间齿轮传动+侧边齿轮传动 12 刀辊设计转速I轴:280 r/min ;Ⅱ轴:410 r/min 13 刀辊最大回转半径：1轴:245 mm ;II轴:175 mm 14 旋耕刀型号： I轴:IT245;Il轴:IT175 15 总安装刀数： Ⅰ轴:68把;Ⅱ轴:64把 16 排种器型式： 外槽轮式、非金属材料 17 排种器数量： 16个 18 排肥器型式 ： 外槽轮式 19 排肥器数量： 8个+10 个 20 排种开沟器型式 ：直管 21 排种开沟器数量 ： 16个 22 排种开沟器深度调节范围： 0~100 mm 23 排肥开沟器型式/ 24 排肥开沟器数量/ 25 排肥开沟器深度调节范围 / 26 肥箱容积 :60 L/378 L 27 排量调节方式 : 手柄调节 28 播种部分传动方式: 地轮+链条传动 29 地轮型式 ：空心铁辊 30 地轮直径 ： 376 mm 31 地轮高度调节范围 0~150 mm 32风机型式 / 33 覆土器型式/ 34 镇压器型式 : 自清理型镇压辊 | 110 | 购机补贴(非通用类) | 2026-05-27 | 安徽省 | 铭牌 有误
1523 | 其他机械 | 其他机械 | 旋耕播种机 | 12-18行旋耕施肥播种机 | 山东玉收农机有限公司 | 旋耕施肥播种机 | 2BFG-13(200) |  | 工作行数：13行；工作幅宽：200 cm：结构型式：机械式；悬挂式；耕深：12 cm；行距：15～16 cm；旋耕部分传动方式：侧边齿轮传动；刀辊设计转速：310 r/min；刀辊最大回转半径：245 mm；旋耕旋耕刀型号：IT245；总安装刀数：120把；排种器型式：槽轮式；排种器数量：13个；排肥器型式：槽轮式；排肥器数量：16个；排种开沟器型式：锄铲式；排种开沟器数量：13个； | 工作行数：13行；工作幅宽：200 cm：结构型式：机械式；悬挂式；配套动力范围：80.85～110 kW；整机外形尺寸（长×宽×高）：2170×2470×1590 mm；作业速度范围：0.8～1.3 m/s；作业小时生产率：0.42～0.82hm2/h；耕深：12 cm；行距：15～16 cm；旋耕部分传动方式：侧边齿轮传动；刀辊设计转速：310 r/min；刀辊最大回转半径：245 mm；旋耕刀型号：IT245；总安装刀数：120把；排种器型式：槽轮式；排种器数量：13个；排肥器型式：槽轮式；排肥器数量：16个；排种开沟器型式：锄铲式；排种开沟器数量：13个；排种开沟器深度调节范围：0～100mm；种/肥箱容积：218/326L；种/肥排量调节方式：手柄调节；播种部分传动方式：链条；地轮型式：滚筒式；地轮直径：Φ377mm；地轮高度调节范围：0～100 mm；镇压器型式：滚筒式。 | 0 | 购机补贴(非通用类) | 2025-11-01 | 山东省 | 铭牌 有误
1524 | 其他机械 | 其他机械 | 旋耕播种机 | 12-18行旋耕施肥播种机 | 山东玉收农机有限公司 | 旋耕施肥播种机 | 2BFG-15(230) |  | 工作行数：15行；工作幅宽：230 cm：结构型式：机械式；悬挂式；耕深：12 cm；行距：15～16cm；旋耕部分传动方式：侧边齿轮传动；刀辊设计转速：310 r/min；刀辊最大回转半径：245mm；旋耕刀型号：IT245；总安装刀数：136把；排种器型式：槽轮式；排种器数量：15个；排肥器型式：槽轮式；排肥器数量：16个；排种开沟器型式：锄铲式；排种开沟器数量：15个； | 工作行数：15行；工作幅宽：230 cm：结构型式：机械式；悬挂式；配套动力范围：88.2～132.3 kW；整机外形尺寸（长×宽×高）：2170 mm×2770 mm×1590 mm；作业速度范围：0.8～1.3 m/s；作业小时生产率：0.48～0.9 hm2/h；耕深：12 cm；行距：15～16cm；旋耕部分传动方式：侧边齿轮传动；刀辊设计转速：310 r/min；刀辊最大回转半径：245 mm；旋耕刀型号：IT245；总安装刀数：136把；排种器型式：槽轮式；排种器数量：15个；排肥器型式：槽轮式；排肥器数量：16个；排种开沟器型式：锄铲式；排种开沟器数量：15个；排种开沟器深度调节范围：0～100mm；种/肥箱容积：250/373L；种/肥排量调节方式：手柄调节；播种部分传动方式：链条；地轮型式：滚筒式；地轮直径：Φ377mm；地轮高度调节范围：0～100 mm；镇压器型式：滚筒式。 | 0 | 购机补贴(非通用类) | 2025-11-01 | 山东省 | 铭牌 有误
1525 | 其他机械 | 其他机械 | 旋耕播种机 | 12-18行旋耕施肥播种机 | 西安亚澳农机股份有限公司 | 旋耕施肥播种机 | 2BFG-20（10)（250） |  | 1 型号名称 / 2BFG-20(10)(250)型旋耕施肥播种机 2 结构型式 / 机械式/悬挂式 3 配套动力范围 kW 73.5～95.5 4 整机外形尺寸（长×宽×高） mm 2030×2850×1430 5 作业速度范围 km/h 2～5 6 作业小时生产率 hm 2 /h 0.5～1.25 7 工作幅宽 cm 250 8 耕深 cm 8～18 9 行距 cm 小麦：窄 8 宽 18 化肥：26 10 工作行数 行 小麦：20 化肥：10 11 旋耕部分传动方式 / 中间齿轮传动 12 刀辊设计转速 r/min 250/305/360 13 刀辊最大回转半径 mm 245 14 旋耕刀型号 / R245 15 总安装刀数 把 76 16 排种器型式 / 外槽轮式/非金属材料 | 1 型号名称 / 2BFG-20(10)(250)型旋耕施肥播种机 2 结构型式 / 机械式/悬挂式 3 配套动力范围 kW 73.5～95.5 4 整机外形尺寸（长×宽×高） mm 2030×2850×1430 5 作业速度范围 km/h 2～5 6 作业小时生产率 hm 2 /h 0.5～1.25 7 工作幅宽 cm 250 8 耕深 cm 8～18 9 行距 cm 小麦：窄 8 宽 18 化肥：26 10 工作行数 行 小麦：20 化肥：10 11 旋耕部分传动方式 / 中间齿轮传动 12 刀辊设计转速 r/min 250/305/360 13 刀辊最大回转半径 mm 245 14 旋耕刀型号 / R245 15 总安装刀数 把 76 16 排种器型式 / 外槽轮式/非金属材料 | 90 | 购机补贴(非通用类) | 2025-01-13 | 陕西省 | 投档错误
1526 | 其他机械 | 其他机械 | 旋耕播种机 | 12-18行旋耕施肥播种机 | 盐城市大丰区辉洋农业机械制造有限公司 | 旋耕施肥播种机 | 2BFG-19(10)(260) |  | 配套动力73.5-95.6kw 整机外形尺寸2160*3160*1220mm 作业速度1.11-1.67m/s 作业幅宽260cm 耕深8cm 工作行数19行 排种器数量：19个 排肥器数量：10个 | 配套动力73.5-95.6kw 整机外形尺寸2160*3160*1220mm 作业速度1.11-1.67m/s 作业幅宽260cm 耕深8cm 工作行数19行 排种器数量：19个 排肥器数量：10个 排种器型式：槽轮式 排肥器型式：槽轮式 种/肥箱容积：286/230L 种/肥排量调节方式：侧边手轮调节 播种部分传动方式：侧边链条传动 地轮直径300mm | 95.6 | 购机补贴(非通用类) | 2024-09-28 | 江苏省 | 投档错误
1527 | 其他机械 | 其他机械 | 旋耕播种机 | 12-18行旋耕施肥播种机 | 盐城市大丰区辉洋农业机械制造有限公司 | 旋耕施肥播种机 | 2BFG-19(10)(260)A |  | 配套动力95.6-110.3kw 整机外形尺寸1580*3140*1220mm 作业速度0.83-1.39m/s 作业幅宽260cm 耕深8cm 工作行数19行 排种器数量：19个 排肥器数量：10个 | 配套动力95.6-110.3kw 整机外形尺寸1580*3140*1220mm 作业速度0.83-1.39m/s 作业幅宽260cm 耕深8cm 工作行数19行 排种器数量：19个 排肥器数量：10个 排种器型式：槽轮式 排肥器型式：槽轮式 种/肥箱容积：286/230L 种/肥排量调节方式：侧边手轮调节 播种部分传动方式：侧边链条传动 地轮直径300mm | 110.3 | 购机补贴(非通用类) | 2024-09-28 | 江苏省 | 投档错误
1528 | 其他机械 | 其他机械 | 旋耕播种机 | 19-24行旋耕施肥播种机 | 德州市沃田机械有限公司 | 旋耕施肥播种机 | 2BFG-19(250) |  | 播种行数：19行 | 型号名称 / 2BFG-19(250)型旋耕施肥播种机 结构型式 / 机械式；悬挂式 配套动力范围 kW 95.5～147 整机外形尺寸（长×宽×高） mm 2170×2980×1590 作业速度范围 m/s 0.8～1.3 作业小时生产率 hm2/h 0.52～1.1 工作幅宽 cm 250 耕深 cm 12 行距 cm 13～15 工作行数 行 19 旋耕部分传动方式 / 侧边齿轮传动 刀辊设计转速 r/min 310 刀辊最大回转半径 mm 245 旋耕刀型号 / IT245 总安装刀数 把 148 排种器型式 / 槽轮式 排种器数量 个 19 排肥器型式 / 槽轮式 排肥器数量 个 20 排种开沟器型式 / 锄铲式 排种开沟器数量 个 19 排种开沟器深度调节范围 mm 0～100 排肥开沟器型式 / / 排肥开沟器数量 个 / 排肥开沟器深度调节范围 mm / 种/肥箱容积 L 275/405 种/肥排量调节方式 / 手柄调节 播种部分传动方式 / 链条 地轮型式 / 滚筒式 地轮直径 mm Φ377 地轮高度调节范围 mm 0～100 风机型式 / / 覆土器型式 / / 镇压器型式 / 滚筒式 |  | 购机补贴(非通用类) | 2025-11-01 | 山东省 | 铭牌 有误
1529 | 其他机械 | 其他机械 | 旋耕播种机 | 19-24行旋耕施肥播种机 | 德州市沃田机械有限公司 | 旋耕施肥播种机 | 2BFG-20(280) |  | 播种行数：20行 | 型号名称 / 2BFG-20(280)型旋耕施肥播种机 结构型式 / 机械式；悬挂式 配套动力范围 kW 117.6～165.4 整机外形尺寸（长×宽×高） mm 2155×3270×1590 作业速度范围 m/s 0.8～1.3 作业小时生产率 hm2/h 0.8～1.25 工作幅宽 cm 280 耕深 cm 12 行距 cm 13～15 工作行数 行 20 旋耕部分传动方式 / 侧边齿轮传动 刀辊设计转速 r/min 310 刀辊最大回转半径 mm 245 旋耕刀型号 / IT245 总安装刀数 把 168 排种器型式 / 槽轮式 排种器数量 个 20 排肥器型式 / 槽轮式 排肥器数量 个 20 排种开沟器型式 / 锄铲式 排种开沟器数量 个 20 排种开沟器深度调节范围 mm 0～100 排肥开沟器型式 / / 排肥开沟器数量 个 / 排肥开沟器深度调节范围 mm / 种/肥箱容积 L 305/455 种/肥排量调节方式 / 手柄调节 播种部分传动方式 / 链条 地轮型式 / 滚筒式 地轮直径 mm Φ377 地轮高度调节范围 mm 0～100 风机型式 / / 覆土器型式 / / 镇压器型式 / 滚筒式 |  | 购机补贴(非通用类) | 2025-11-01 | 山东省 | 铭牌 有误
1530 | 其他机械 | 其他机械 | 旋耕播种机 | 19-24行旋耕施肥播种机 | 江苏玉缘机械有限公司 | 旋耕施肥播种机 | 2BFG-20(12)(300) |  | 工作幅宽：300cm； 条播部分工作行数：20行； 条播部分排种/肥器数量：20个/12个 | 工作幅宽：300cm； 条播部分工作行数：20行； 条播部分排种/肥器数量：20个/12个 |  | 购机补贴(非通用类) | 2022-12-31 | 江苏省 | 铭牌 有误
1531 | 其他机械 | 其他机械 | 旋耕播种机 | 19-24行旋耕施肥播种机 | 江苏玉缘机械有限公司 | 旋耕施肥播种机 | 2BFG-22(12)(360) |  | 工作幅宽：360cm； 条播部分工作行数：22行； 条播部分排种/肥器数量：22/12 | 工作幅宽：360cm； 条播部分工作行数：22行； 条播部分排种/肥器数量：22/12 |  | 购机补贴(非通用类) | 2022-12-31 | 江苏省 | 铭牌 有误
1532 | 其他机械 | 其他机械 | 旋耕播种机 | 19-24行旋耕施肥播种机 | 山东奥龙农业机械制造有限公司 | 旋耕施肥播种机 | 2BFG-20(7)（280） |  | 播种行数：20行（含旋耕、施肥、播种功能） | 结构型式：机械式、悬挂式；配套动力范围：≥73.5kW；整机外形尺寸：2000×3130×1410mm；作业速度范围：0.55～0.75m/s；作业小时生产率：0.55～0.75hm2/h；工作幅宽：280cm；耕深：≥12cm；行距：12cm、16cm（宽窄行）；工作行数：20行；旋耕部分传动方式：中间传动；刀辊设计转速：340r/min；刀辊最大回转半径：245mm；旋耕刀型号：IT245；总安装刀数：80把；排种器型式：槽轮式、非金属材料；排种器数量：10个；排肥器型式：槽轮式；排肥器数量：7个；排种开沟器型式：锄铲式+圆盘式；排种开沟器数量：7+6个；排种开沟器深度调节范围：20～60mm；种/肥箱容积：178/328L；排量调节方式：螺纹调节；播种部分传动方式：链传动；地轮型式：辊式；地轮直径：Φ325mm；地轮高度调节范围：0～130mm；镇压器型式：圆辊式。 |  | 购机补贴(非通用类) | 2024-12-23 | 山东省 | 参数不符
1533 | 其他机械 | 其他机械 | 旋耕播种机 | 19-24行旋耕施肥播种机 | 山东奥龙农业机械制造有限公司 | 旋耕施肥播种机 | 2BFG-22(7)（310） |  | 播种行数：22行（含旋耕、施肥、播种功能） | 结构型式：机械式、悬挂式；配套动力范围：≥73.5kW；整机外形尺寸：2000×3360×1400mm；作业速度范围：0.55～0.75m/s；作业小时生产率：0.61～0.84hm2/h；工作幅宽：310cm；耕深：≥12cm；行距：12cm、15cm（宽窄行）；工作行数：22行；旋耕部分传动方式：中间传动；刀辊设计转速：340r/min；刀辊最大回转半径：245mm；旋耕刀型号：IT245；总安装刀数：88把；排种器型式：槽轮式、非金属材料；排种器数量：11个；排肥器型式：槽轮式；排肥器数量：7个；排种开沟器型式：锄铲式+圆盘式；排种开沟器数量：7+8个；排种开沟器深度调节范围：20～60mm；种/肥箱容积：196/362L；排量调节方式：螺纹调节；播种部分传动方式：链传动；地轮型式：辊式；地轮直径：Φ325mm；地轮高度调节范围：0～130mm；镇压器型式：圆辊式。 |  | 购机补贴(非通用类) | 2024-12-23 | 山东省 | 参数不符
1534 | 其他机械 | 其他机械 | 旋耕播种机 | 19-24行旋耕施肥播种机 | 山东玉收农机有限公司 | 旋耕施肥播种机 | 2BFG-19(250) |  | 工作行数：19行；工作幅宽：250 cm：结构型式：机械式、悬挂式；耕深：12 cm；行距：13～15 cm；旋耕部分传动方式：侧边齿轮传动；刀辊设计转速：310 r/min；刀辊最大回转半径：245 mm；旋耕刀型号：IT245；总安装刀数：148把；排种器型式：槽轮式；排种器数量：19个；排肥器型式：槽轮式；排肥器数量：20个；排种开沟器型式：锄铲式；排种开沟器数量：19个； | 工作行数：19行；工作幅宽：250 cm：结构型式：机械式；悬挂式；配套动力范围：95.5～147 kW；整机外形尺寸（长×宽×高）：2170×2980×1590 mm；作业速度范围：0.8～1.3 m/s；作业小时生产率：0.52～1.1hm2/h；耕深：12 cm；行距：13～15 cm；旋耕部分传动方式：侧边齿轮传动；刀辊设计转速：310 r/min；刀辊最大回转半径：245 mm；旋耕刀型号：IT245；总安装刀数：148把；排种器型式：槽轮式；排种器数量：19个；排肥器型式：槽轮式；排肥器数量：20个；排种开沟器型式：锄铲式；排种开沟器数量：19个；排种开沟器深度调节范围：0～100mm；种/肥箱容积：275/405L；种/肥排量调节方式：手柄调节；播种部分传动方式：链条；地轮型式：滚筒式；地轮直径：Φ377mm；地轮高度调节范围：0～100 mm；镇压器型式：滚筒式。 | 0 | 购机补贴(非通用类) | 2025-11-01 | 山东省 | 铭牌 有误
1535 | 其他机械 | 其他机械 | 旋耕播种机 | 19-24行旋耕施肥播种机 | 山东玉收农机有限公司 | 旋耕施肥播种机 | 2BFG-20(280) |  | 工作行数：20行；工作幅宽：280 cm：结构型式：机械式；悬挂式；耕深：12 cm；行距：13～15 cm；旋耕部分传动方式：侧边齿轮传动；刀辊设计转速：310 r/min；刀辊最大回转半径：245 mm；旋耕刀型号：IT245；总安装刀数：168把；排种器型式：槽轮式；排种器数量：20个；排肥器型式：槽轮式；排肥器数量：20个；排种开沟器型式：锄铲式；排种开沟器数量：20个； | 工作行数：20行；工作幅宽：280 cm：结构型式：机械式、悬挂式；耕深：12 cm；行距：13～15 cm；旋耕部分传动方式：侧边齿轮传动；刀辊设计转速：310 r/min；刀辊最大回转半径：245 mm；旋耕刀型号：IT245；总安装刀数：168把；排种器型式：槽轮式；排种器数量：20个；排肥器型式：槽轮式；排肥器数量：20个；排种开沟器型式：锄铲式；排种开沟器数量：20个；排种开沟器深度调节范围：0～100mm；种/肥箱容积：305/455L；种/肥排量调节方式：手柄调节；播种部分传动方式：链条；地轮型式：滚筒式；地轮直径：Φ377mm；地轮高度调节范围：0～100 mm；镇压器型式：滚筒式。 | 0 | 购机补贴(非通用类) | 2025-11-01 | 山东省 | 铭牌 有误
1536 | 其他机械 | 其他机械 | 旋耕播种机 | 19-24行旋耕施肥播种机 | 盐城市春锦智能装备有限公司 | 旋耕施肥播种机 | 2BFG-20(10)(270) |  | 旋耕、施肥、播种一体机，耕幅2700mm,播种行数20行，施肥行数10行。 | 旋耕、施肥、播种一体机，耕幅2700mm,播种行数20行，施肥行数10行。 |  | 购机补贴(非通用类) | 2025-11-29 | 江苏省 | 投档错误
1537 | 其他机械 | 其他机械 | 秸秆膨化机 | 入口螺杆直径≥120mm及以上的秸秆膨化机 | 辽源市牧兴机械有限公司 | 秸秆膨化机 | 9P-150 |  | 外形尺寸（长、宽、高），mm：5100*1650*2250、结构质量：1700kg、配套动力：37kW、螺杆直径：150mm、螺杆长度：前螺杆240mm、后螺杆431mm、螺杆数量：2、喷口直径80mm、工作小时生产率，kg/h：1000-1500、 | 外形尺寸（长、宽、高），mm：5100*1650*2250、结构质量：1700kg、配套动力：37kW、螺杆直径：150mm、螺杆长度：前螺杆240mm、后螺杆431mm、螺杆数量：2、喷口直径80mm、工作小时生产率，kg/h：1000-1500、 | 37 | 购机补贴(非通用类) | 2025-01-16 | 吉林省 | 图片有误
1538 | 其他机械 | 其他机械 | 秸秆膨化机 | 入口螺杆直径≥120mm及以上的秸秆膨化机 | 辽源市牧兴机械有限公司 | 秸秆膨化机 | 9P-250 |  | 外形尺寸（长、宽、高），mm：5500*2100*2400、结构质量：2800kg、配套动力：57.25kW、螺杆直径：250mm、工作小时生产率，kg/h：2500-4000、 | 外形尺寸（长、宽、高），mm：5500*2100*2400、结构质量：2800kg、配套动力：57.25kW、螺杆直径：250mm、工作小时生产率，kg/h：2500-4000、 | 55 | 购机补贴(非通用类) | 2025-08-09 | 吉林省 | 图片有误
1539 | 其他机械 | 其他机械 | 秸秆膨化机 | 入口螺杆直径≥120mm及以上的秸秆膨化机 | 辽源市牧兴机械有限公司 | 秸秆膨化机 | 9P-250B |  | 配套动力：47.25kW；螺杆直径：250mm、工作小时生产率，kg/h：2500-4000 | 外形尺寸（长、宽、高），mm：5500*2100*2400、结构质量：2800kg、配套动力：45.25kW、螺杆直径：250mm、工作小时生产率，kg/h：2500-4000、 | 47.25 | 购机补贴(非通用类) | 2026-03-28 | 吉林省 | 图片有误
1540 | 其他机械 | 其他机械 | 农业用北斗终端及辅助驾驶系统（含渔船用） | 电动方向盘,直线精度±10CM的北斗导航辅助驾驶系统 | 丰疆智能科技股份有限公司 | 自动导航系统 | FJ1001 |  | 电动方向盘,北斗导航辅助驾驶系统,直线精度±10cm | 电动方向盘,北斗导航辅助驾驶系统,直线精度±10cm，转向控制型式:电机转向； 转动电机型号规格：M3508直流无刷电机； 直线度精度：≤2.5cm ; 衔接行间距精度：≤2.5cm ; 卫星接收机接口种类：GPS、BDS、GLN。 |  | 购机补贴(非通用类) | 2023-12-31 | 湖北省 | 参数不符
1541 | 其他机械 | 其他机械 | 农业用北斗终端及辅助驾驶系统（含渔船用） | 电动方向盘,直线精度±10CM的北斗导航辅助驾驶系统 | 丰疆智能科技研究院（常州）有限公司 | 自动导航系统 | FJNBD-2.5GD |  | 电动方向盘,北斗导航辅助驾驶系统,直线精度±10cm | 电动方向盘，北斗导航辅助驾驶系统，直线精度±10cm; 转向控制型式:电机转向； 转动电机型号规格：TZ165H02C12； 直线度精度：≤2.5cm ; 衔接行间距精度：≤2.5cm ; 卫星接收机接口种类：GPS、BDS、GLN。 | 0 | 购机补贴(非通用类) | 2025-09-29 | 江苏省 | 参数不符
1542 | 其他机械 | 其他机械 | 农业用北斗终端及辅助驾驶系统（含渔船用） | 电动方向盘,直线精度±10CM的北斗导航辅助驾驶系统 | 丰疆智能科技研究院（常州）有限公司 | 自动导航系统 | FJNBD-5GD |  | 电动方向盘,北斗导航辅助驾驶系统,直线精度±10cm | 无人驾驶，北斗导航辅助驾驶系统，直线精度±10cm; 转向控制型式:电机转向； 转动电机型号规格：TZ165H02C12； 直线度精度：≤5cm； 衔接行间距精度：≤5cm ; 卫星接收机接口种类：GPS、BDS、GLN。 | 0 | 购机补贴(非通用类) | 2026-01-28 | 江苏省 | 参数不符
1543 | 其他机械 | 其他机械 | 农业用北斗终端及辅助驾驶系统（含渔船用） | 电动方向盘,直线精度±10CM的北斗导航辅助驾驶系统 | 河北超平农机制造有限公司 | 自动导航系统 | CP508BD-2.5GD |  | 转向控制型式:电动方向盘控制 2.输出精度:直线精度±2.5cm ，星接收机接收天线型式:3星8频双天线.,集成部分组成:卫星接收机与车载终端集成、控制器与转向电机集成. | 1.转向控制型式:电动方向盘控制 2.输出精度:直线精度±2.5cm 3.车载计算机操作系统及软件版本:Android 6.0.1 4.车载计算机显示终端尺寸及分辨率:10英寸/1024×600.5.卫星接收机类型及频点:T100/BDS B1/B2,GPS L1/L2+GLONASS L1/L2+GALILEO E1+E5b.6.卫星接收机差分类型:RTK.7.卫星接收机接收天线型式:3星8频双天线.8.集成部分组成:卫星接收机与车载终端集成、控制器与转向电机集成. |  | 购机补贴(非通用类) | 2024-12-31 | 河北省 | 推广鉴定报告有误
1544 | 其他机械 | 其他机械 | 农业用北斗终端及辅助驾驶系统（含渔船用） | 电动方向盘,直线精度±10CM的北斗导航辅助驾驶系统 | 黑龙江惠达科技发展有限公司 | 北斗导航农机自动驾驶系统 | HD208BD-2.5GD |  | 形式：电动方向盘；直线精度：±2.5；系统：北斗导航自动驾驶系统 | 电机控制转向北斗导航自动驾驶系统，直线精度±2.5cm；车载计算机参数：处理器：4核1.2 GHz存储：2G内存 + 8G ROM，安卓系统；物理特性：终端尺寸：265mm（W）x 190mm（H）x 50mm（D），重量：2.6kg，尺寸：8英寸，材质：TFT液晶，分辨率：1280 x 800，亮度：1000cd/m2；电气特性：供电电压：6 ~ 30V，额定电流：1.2A12V | 0 | 购机补贴(非通用类) | 2024-12-31 | 黑龙江 | 铭牌 有误
1545 | 其他机械 | 其他机械 | 农业用北斗终端及辅助驾驶系统（含渔船用） | 电动方向盘,直线精度±10CM的北斗导航辅助驾驶系统 | 黑龙江惠达科技发展有限公司 | 北斗导航农机自动驾驶系统 | HD308BD-2.5GD |  | 电动方向盘控制转向机,北斗导航自动驾驶系统,直线精度±2.5CM； | 电动方向盘控制转向机,北斗导航自动驾驶系统,直线精度±2.5CM；车载计算机参数:内存(GB)2、硬盘(GB)8、显示参数800*480,物理参数:尺寸(长x宽x高(mm))275*181*42、重量(kg)0.5、固定方式固定卡槽,通讯参数:接口信息RS-232串口、数据输入输出协议RS-232-C标准,电气参数:输入电压(V)12、功耗(W)7.8、电流(A)0.4; | 0 | 购机补贴(非通用类) | 2024-12-31 | 黑龙江 | 铭牌 有误
1546 | 其他机械 | 其他机械 | 农业用北斗终端及辅助驾驶系统（含渔船用） | 电动方向盘,直线精度±10CM的北斗导航辅助驾驶系统 | 无锡卡尔曼导航技术有限公司 | 电机式北斗农机自动驾驶仪 | KM50EBD-2.5RD |  | 电机式转向控制机，直线精度2.5cm北斗自动驾驶系统; | 电机式转向控制机，直线精度2.5cm北斗自动驾驶系统;由车载计算机、卫星天线(双天线)、基站、接收机、角度传感器、EPS电机、控制器组成 |  | 购机补贴(非通用类) | 2025-12-06 | 江苏省 | 图片有误
1547 | 其他机械 | 其他机械 | 农业用北斗终端及辅助驾驶系统（含渔船用） | 电动方向盘,直线精度±10CM的北斗导航辅助驾驶系统 | 西安合众思壮导航技术有限公司 | 北斗导航农机自动驾驶系统 | EAS201 BD-2.5GD |  | 电动方向盘,北斗导航辅助驾驶系统,直线精度±10cm | 型号名称：EAS201BD-2.5GD型北斗导航农机自动驾驶系统 转向控制型式：力矩电机控制 车载计算机处理器型号：A11Winner T3 quad-core Cortex-A7 车载计算机内存：2GB； 车载计算机硬盘：16GB； 车载计算机操作系统及软件版本：Android6.0.1； 车载计算机显示终端尺寸及分辨率：7英寸，1024*600； 车载计算机接口种类：Micro-USB*1、USBtype-A*1、RS232*2、RS485*1、CAN*2、CVBS*2； 车载计算机数据输入输出协议：NEMA0183、J1939、MQTT； 卫星接收机类型及频点：北斗GNSS接收机； 卫星接收机主板固件版本：T9742； 卫星接收机通道数：1100； 卫星接收机接口种类：RS232*2、CAN*2、USB*1、网口*1； 卫星接收机差分类型：单机准站系统； 卫星接收机数据更新率：5标配，10/20可授权； 卫星接收机接收天线型式：内置天线； 转向控制器主板固件版本：V2.1.153v； 转动电机型号规格：EW-1； 转向控制系统角度传感器类型号规格：9902120CWHT； 集成部分组成：控制器、卫星接收机与卫星天线集成； 直线度精度：工作速度（0.5±0.2）m/s，（2.5±0.2）m/s时直线度精度≤2.5； 衔接行间距精度：工作速度（0.5±0.2）m/s，（2.5±0.2）m/s时衔接行间距精度≤2.5； 适用性用户意见：调查结果为100%； |  | 购机补贴(非通用类) | 2025-09-14 | 陕西省 | 企业承诺书 有误
1548 | 其他机械 | 其他机械 | 农业用北斗终端及辅助驾驶系统（含渔船用） | 电动方向盘,直线精度±10CM的北斗导航辅助驾驶系统 | 西安合众思壮导航技术有限公司 | 北斗导航农机自动驾驶系统 | EAS201 BD-2.5RD |  | 电动方向盘,北斗导航辅助驾驶系统,直线精度±10cm | 型号名称：EAS201 BD-2.5RD型北斗导航农机自动驾驶系统； 转向控制型式：力矩电机控制； 车载计算机处理器型号：A11Winner T3 quad-core Cortex-A7； 车载计算机内存：2GB； 车载计算机硬盘：16GB； 车载计算机操作系统及软件版本：Android6.0.1； 车载计算机显示终端尺寸及分辨率：7英寸，1024*600； 车载计算机接口种类：Micro-USB*1、USBtype-A*1、RS232*2、RS485*1、CAN*2、CVBS*2； 车载计算机数据输入输出协议：NEMA0183、J1939、MQTT； 卫星接收机类型及频点：北斗GNSS接收机； 卫星接收机主板固件版本：T9742； 卫星接收机通道数：1100； 卫星接收机接口种类：RS232*2、CAN*2、USB*1、网口*1； 卫星接收机差分类型：单机准站系统； 卫星接收机数据更新率：5标配，10/20可授权； 卫星接收机接收天线型式：内置天线； 转向控制器主板固件版本：V2.1.153v； 转动电机型号规格：EW-1； 转向控制系统角度传感器类型号规格：9902120CWHT； 移动基站信号覆盖范围：≥5 无线电发射设备频率：230MHz 移动基站无线电发射设备功率：≥2 集成部分组成：控制器、卫星接收机与卫星天线集成； 直线度精度：工作速度（0.5±0.2）m/s，（2.5±0.2）m/s时直线度精度≤2.5； 衔接行间距精度：工作速度（0.5±0.2）m/s，（2.5±0.2）m/s时衔接行间距精度≤2.5； 适用性用户意见：调查结果为100%； |  | 购机补贴(非通用类) | 2025-09-14 | 陕西省 | 企业承诺书 有误
1549 | 其他机械 | 其他机械 | 农业用北斗终端及辅助驾驶系统（含渔船用） | 电动方向盘,直线精度±10CM的北斗导航辅助驾驶系统 | 西安合众思壮导航技术有限公司 | 电动方向盘自动驾驶系统 | 慧农EAS100 |  | 电动方向盘,北斗导航辅助驾驶系统,直线精度±10cm | 型号名称：慧农EAS100型电动方向盘自动驾驶系统 车载计算机内存：2GB； 车载计算机硬盘：32GB； 车载计算机操作系统及软件版本：Windows10； 车载计算机显示分辨率：1280x800； 车载计算机接口信息：CAN、RS23、RJ45； 车载计算机数据输入输出协议：串口； 卫星接收机类型：北斗GNSS接收机； 卫星接收机主板固件版本：1.5Qn05u； 卫星接收机通道数：372； 卫星接收机接收信号源：北斗、GPS、GLONASS； 卫星接收机差分类型：RTK； 卫星接收机数据更新率：10Hz； 卫星接收机天线：UA50测量型天线； 卫星接收机集成组件：MC2控制器； 转向控制系统角度传感器类型号规格：9902120CWHT； 转动电机型号规格：EW-1； 转向控制系统控制器主板固件版本：V2.0.081； 移动基站信号覆盖范围：≥5km； 固定基站信号覆盖范围：≥15km； 无线电发射设备频率：230MHz； 基站无线电发射设备功率：2W； 固定基站无线电发射设备功率：25W； 直线度精度：≤2.5cm； 衔接行间距精度：≤2.5cm 适用性用户意见：调查结果为100%; |  | 购机补贴(非通用类) | 2023-12-31 | 陕西省 | 企业承诺书 有误
1550 | 其他机械 | 其他机械 | 农业用北斗终端及辅助驾驶系统（含渔船用） | 液压控制转向机,直线精度±2.5CM的北斗导航自动驾驶系统 | 安徽泗州拖拉机制造有限公司 | 北斗农机自动驾驶仪 | SZBD-2.5RY |  | 北斗农机自动驾驶仪采用双天线结构利用北斗、GPS、GLONASS/Galileo等卫星信号，并实时输出高精度RTK差分数据，通过控制电磁液压阀带动拖拉机转向机构，实现拖拉机自动高标准直线作业。 | 北斗农机自动驾驶仪采用双天线结构利用北斗、GPS、GLONASS/Galileo等卫星信号，并实时输出高精度RTK差分数据，通过控制电磁液压阀带动拖拉机转向机构，实现拖拉机自动高标准直线作业。转向控制型式：液压电磁阀控制；集成部分组成：卫星接收机与控制器集成；硬盘16G;基站：移动基站信号覆盖范围：≥5km；固定基站信号覆盖范围：≥15km；无线电发射设备频率：230MHz；固定基站无线电发射设备功率：25W;移动基站无线电发射设备功率：2W;直线精度±2.5cm； |  | 购机补贴(非通用类) | 2023-12-31 | 安徽省 | 推广鉴定报告有误
1551 | 其他机械 | 其他机械 | 农业用北斗终端及辅助驾驶系统（含渔船用） | 液压控制转向机,直线精度±2.5CM的北斗导航自动驾驶系统 | 哈尔滨星途导航科技有限公司 | 北斗农业机械自动导航驾驶系统 | HN100BD-2.5GD |  | 液压控制转向机,北斗导航自动驾驶系统,直线精度±2.5cm | 液压控制转向机,电动方向盘，北斗导航自动驾驶系统,直线精度±2.5cm | 0 | 购机补贴(非通用类) | 2025-09-14 | 黑龙江 | 投档错误
1552 | 其他机械 | 其他机械 | 农业用北斗终端及辅助驾驶系统（含渔船用） | 液压控制转向机,直线精度±2.5CM的北斗导航自动驾驶系统 | 哈尔滨星途导航科技有限公司 | 北斗农业机械自动导航驾驶系统 | HN100BD-2.5RD |  | 液压控制转向机,北斗导航自动驾驶系统,直线精度±2.5cm | 液压控制转向机,电动方向盘，北斗导航自动驾驶系统,直线精度±2.5cm | 0 | 购机补贴(非通用类) | 2025-09-14 | 黑龙江 | 投档错误
1553 | 其他机械 | 其他机械 | 农业用北斗终端及辅助驾驶系统（含渔船用） | 液压控制转向机,直线精度±2.5CM的北斗导航自动驾驶系统 | 哈尔滨星途导航科技有限公司 | 北斗农业机械自动导航驾驶系统 | HN100BD-2.5SD |  | 液压控制转向机,北斗导航自动驾驶系统,直线精度±2.5cm | 液压控制转向机,电动方向盘，北斗导航自动驾驶系统,直线精度±2.5cm | 0 | 购机补贴(非通用类) | 2025-09-14 | 黑龙江 | 投档错误
1554 | 其他机械 | 其他机械 | 农业用北斗终端及辅助驾驶系统（含渔船用） | 液压控制转向机,直线精度±2.5CM的北斗导航自动驾驶系统 | 哈尔滨星途导航科技有限公司 | 北斗农业机械自动导航驾驶系统 | HN200BD-2.5GD |  | 液压控制转向机,北斗导航自动驾驶系统,直线精度±2.5cm | 液压控制转向机,电动方向盘，北斗导航自动驾驶系统,直线精度±2.5cm | 0 | 购机补贴(非通用类) | 2025-09-14 | 黑龙江 | 投档错误
1555 | 其他机械 | 其他机械 | 农业用北斗终端及辅助驾驶系统（含渔船用） | 液压控制转向机,直线精度±2.5CM的北斗导航自动驾驶系统 | 哈尔滨星途导航科技有限公司 | 北斗农业机械自动导航驾驶系统 | HN200BD-2.5RD |  | 液压控制转向机,北斗导航自动驾驶系统,直线精度±2.5cm | 液压控制转向机,电动方向盘，北斗导航自动驾驶系统,直线精度±2.5cm | 0 | 购机补贴(非通用类) | 2025-09-14 | 黑龙江 | 投档错误
1556 | 其他机械 | 其他机械 | 农业用北斗终端及辅助驾驶系统（含渔船用） | 液压控制转向机,直线精度±2.5CM的北斗导航自动驾驶系统 | 哈尔滨星途导航科技有限公司 | 北斗农业机械自动导航驾驶系统 | XT8000BD-2.5GD |  | 液压控制转向机，北斗导航自动驾驶系统，直线精度±2.5cm。 | 液压控制转向机，电动方向盘，北斗导航自动驾驶系统，直线精度±2.5cm。 | 0 | 购机补贴(非通用类) | 2025-09-14 | 黑龙江 | 投档错误
1557 | 其他机械 | 其他机械 | 农业用北斗终端及辅助驾驶系统（含渔船用） | 液压控制转向机,直线精度±2.5CM的北斗导航自动驾驶系统 | 哈尔滨星途导航科技有限公司 | 北斗农业机械自动导航驾驶系统 | XT8000BD-2.5RD |  | 液压控制转向机,北斗导航自动驾驶系统,直线精度±2.5cm | 液压控制转向机,电动方向盘，北斗导航自动驾驶系统,直线精度±2.5cm | 0 | 购机补贴(非通用类) | 2025-09-14 | 黑龙江 | 投档错误
1558 | 其他机械 | 其他机械 | 农业用北斗终端及辅助驾驶系统（含渔船用） | 液压控制转向机,直线精度±2.5CM的北斗导航自动驾驶系统 | 黑龙江惠达科技发展有限公司 | 北斗导航农机自动驾驶系统 | HD308BD-2.5GY |  | 液压控制转向机,北斗导航自动驾驶系统,直线精度±2.5CM； | 液压控制转向机,北斗导航自动驾驶系统,直线精度±2.5CM；车载计算机参数:内存(GB)2、硬盘(GB)8、显示参数800*480,物理参数:尺寸(长x宽x高(mm))275*181*42、重量(kg)0.5、固定方式固定卡槽,通讯参数:接口信息RS-232串口、数据输入输出协议RS-232-C标准,电气参数:输入电压(V)12、功耗(W)7.8、电流(A)0.4;卫星接收机:卫星参数:接收 | 0 | 购机补贴(非通用类) | 2024-12-31 | 黑龙江 | 铭牌 有误
1559 | 其他机械 | 其他机械 | 农业用北斗终端及辅助驾驶系统（含渔船用） | 液压控制转向机,直线精度±2.5CM的北斗导航自动驾驶系统 | 江苏常发农业装备股份有限公司 | 自动驾驶系统 | CF-AD100 |  | 液压控制转向机，北斗导航自动驾驶系统，直线精度±2.5cm | 车载计算机内存：16KB；硬盘：256MB；操作系统：Codesys2.3；显示器分辨率：640×480；接口信息：2×CAN，1×RS232，1×SD；数据输入输出协议：CAN2.0；卫星接收机类型：LK-NAV/M-620；主板固件版本：V1.00.00/2017；通道数：30；接收信号源：北斗B1/B3频点、GPS L1频点；差分类型：PTK载波相位差分；数据更新率：10Hz；接收天线：LK-NAV/M-620TX；集成组件：惯导组件、定向组件；转向控制系统角度传感器型号规格：530 720-J00AX20-0；液压阀：VickersKDG4V-3S-33C22A-H-M-U-G5-60；控制器主板固件版本：Pal-fin 1.02；基站信号覆盖范围：移动基站：8km、固定基站：15km；无线电发射设备频率：433MHz；移动基站无线电发射设备功率：5W；固定基站无线电发射设备功率：10W；直线精度1.2cm |  | 购机补贴(非通用类) | 2021-12-31 | 江苏省 | 参数不符
1560 | 其他机械 | 其他机械 | 农业用北斗终端及辅助驾驶系统（含渔船用） | 液压控制转向机,直线精度±2.5CM的北斗导航自动驾驶系统 | 洛阳瑞得拖拉机有限公司 | 北斗/GNSS农机自动导航驾驶系统 | RD-600BD-2.5GY |  | 转向控制型式：电磁阀液压控制北斗导航自动驾驶系统；旱田直线精度：±2.5cm | 转向控制型式：电磁阀液压控制北斗导航自动驾驶系统；旱田直线精度：±2.5cm | 0 | 购机补贴(非通用类) | 2026-03-04 | 河南省 | 铭牌 有误
1561 | 其他机械 | 其他机械 | 农业用北斗终端及辅助驾驶系统（含渔船用） | 液压控制转向机,直线精度±2.5CM的北斗导航自动驾驶系统 | 南京沃杨机械科技有限公司 | 北斗农机自动驾驶仪 | WYBD-2.5RY |  | 液压控制转向机,北斗导航自动驾驶系统,直线精度±2.5cm | 液压控制转向机，北斗导航自动驾驶系统，直线精度±2.5cm |  | 购机补贴(非通用类) | 2026-03-04 | 江苏省 | 参数不符
1562 | 其他机械 | 其他机械 | 农业用北斗终端及辅助驾驶系统（含渔船用） | 液压控制转向机,直线精度±2.5CM的北斗导航自动驾驶系统 | 千寻位置网络（浙江）有限公司 | 千耘北斗农机自动驾驶系统 | QYBD-2.5GD |  | QYBD-2.5GD型千耘北斗农机自动驾驶系统 卫星接收机类型及频点：多星多频接收机，GPS:L1C/A、L2C,GLO:L1OF、L2OF, GAL:E1B/C、E5B,BDS:B1l、B2l,QZSS:L1C/A、L2C；CAN总线协议、RS232协议、USB协议；卫星接收机差分类型；CMR、RTCM2.0、RTCM3.0、RTCM3.2等。 角度传感器型号规格：DEM_ANGLE_V2.1 | QYBD-2.5GD型千耘北斗农机自动驾驶系统 卫星接收机类型及频点：多星多频接收机，GPS:L1C/A、L2C,GLO:L1OF、L2OF, GAL:E1B/C、E5B,BDS:B1l、B2l,QZSS:L1C/A、L2C；CAN总线协议、RS232协议、USB协议；卫星接收机差分类型；CMR、RTCM2.0、RTCM3.0、RTCM3.2等。 角度传感器型号规格：DEM_ANGLE_V2.1 | 0.03 | 购机补贴(非通用类) | 2025-12-06 | 浙江省 | 投档错误
1563 | 其他机械 | 其他机械 | 农业用北斗终端及辅助驾驶系统（含渔船用） | 液压控制转向机,直线精度±2.5CM的北斗导航自动驾驶系统 | 上海华测导航技术股份有限公司 | 农业机械自动驾驶系统 | 领航员NX100BD-2.5RY |  | 转向控制型式：液压；卫星接收机类型及频点：测地型GNSS接收机/北斗B1、B2、GPSL1、L2、GLONASSL1、L2；直线度精度±2cm | 转向控制型式：液压；卫星接收机类型及频点：测地型GNSS接收机/北斗B1、B2、GPSL1、L2、GLONASSL1、L2；卫星接收机差分类型：CMR、RTCM3.0、RTCM3.2；卫星接收机数据更新率：10HZ；卫星接收机接收天线形式：小盘天线；移动基站信号覆盖范围≥5km；固定基站信号覆盖范围≥15km；无线电发射设备频率：223.025-235MHZ；移动基站无线电发射设备功率：2.5W；固定基站无线电发射设备功率≤25W；集成部分组成：转向控制器与卫星接收机集成；直线度精度±2cm |  | 购机补贴(非通用类) | 2024-12-31 | 上海市 | 参数不符
1564 | 其他机械 | 其他机械 | 农业用北斗终端及辅助驾驶系统（含渔船用） | 液压控制转向机,直线精度±2.5CM的北斗导航自动驾驶系统 | 潍柴雷沃重工股份有限公司 | 农业机械导航及自动作业系统 | AG8BD-2.5RY |  | 液压控制转向机，直线精度±2.5cm的北斗导航自动驾驶系统 | 液压控制转向机，直线精度±2.5cm的北斗导航自动驾驶系统 |  | 购机补贴(非通用类) | 2026-03-04 | 山东省 | 推广鉴定报告有误
1565 | 其他机械 | 其他机械 | 农业用北斗终端及辅助驾驶系统（含渔船用） | 液压控制转向机,直线精度±2.5CM的北斗导航自动驾驶系统 | 西安合众思壮导航技术有限公司 | 北斗导航农机自动驾驶系统 | HAS201 BD-2.5GY |  | 液压控制转向机,北斗导航自动驾驶系统,直线精度±2.5cm | 型号名称：HAS201 BD-2.5GY型北斗导航农机自动驾驶系统 转向控制型式：液压电磁阀控制； 车载计算机处理器型号：A11Winner T3 quad-core Cortex-A7； 车载计算机内存：2GB； 车载计算机显示终端尺寸及分辨率：7英寸，1024*600； 车载计算机硬盘：16GB； 车载计算机操作系统及软件版本：Android6.0.1； 车载计算机接口种类：Micro-USB*1、USBtype-A*1、RS232*2、RS485*1、CAN*2、CVBS*2； 车载计算机数据输入输出协议：NEMA0183、J1939、MQTT； 卫星接收机类型及频点：北斗GNSS接收机； 卫星接收机主板固件版本：T9742； 卫星接收机通道数：1100； 卫星接收机接口种类：RS232*2、CAN*2、USB*1、网口*1； 卫星接收机差分类型：陆基增强系统； 卫星接收机数据更新率：5标配，10/20可授权； 卫星接收机接收天线型式：内置天线； 转向控制器主板固件版本：V2.1.153v； 液压阀型号规格：HV-1； 转向控制系统角度传感器类型号规格：9902120CWHT； 集成部分组成：控制器、卫星接收机与卫星天线集成； 直线度精度：工作速度（0.5±0.2）m/s，（2.5±0.2）m/s时直线度精度≤2.5； 衔接行间距精度：工作速度（0.5±0.2）m/s，（2.5±0.2）m/s时衔接行间距精度≤2.5； 适用性用户意见：调查结果为100%； |  | 购机补贴(非通用类) | 2025-09-14 | 陕西省 | 企业承诺书 有误
1566 | 其他机械 | 其他机械 | 农业用北斗终端及辅助驾驶系统（含渔船用） | 液压控制转向机,直线精度±2.5CM的北斗导航自动驾驶系统 | 西安合众思壮导航技术有限公司 | 北斗导航农机自动驾驶系统 | HAS201 BD-2.5RY |  | 液压控制转向机,北斗导航自动驾驶系统,直线精度±2.5cm | 型号名称：HAS201BD-2.5RY型北斗导航农机自动驾驶系统； 转向控制型式：液压电磁阀控制； 车载计算机处理器型号：A11Winner T3 quad-core Cortex-A7； 车载计算机内存：2GB； 车载计算机硬盘：16GB； 车载计算机操作系统及软件版本：Android6.0.1； 车载计算机显示终端尺寸及分辨率：7英寸，1024*600； 车载计算机接口种类：Micro-USB*1、USBtype-A*1、RS232*2、RS485*1、CAN*2、CVBS*2； 车载计算机数据输入输出协议：NEMA0183、J1939、MQTT； 卫星接收机类型及频点：北斗GNSS接收机； 卫星接收机主板固件版本：T9742； 卫星接收机通道数：1100； 卫星接收机接口种类：RS232*2、CAN*2、USB*1、网口*1； 卫星接收机差分类型：单机准站系统； 卫星接收机数据更新率：5标配，10/20可授权； 卫星接收机接收天线型式：内置天线； 转向控制器主板固件版本：V2.1.153v； 液压阀型号规格：HV-1； 转向控制系统角度传感器类型号规格：9902120CWHT； 移动基站信号覆盖范围：≥5 无线电发射设备频率：230MHz 移动基站无线电发射设备功率：≥2 集成部分组成：控制器、卫星接收机与卫星天线集成； 直线度精度：工作速度（0.5±0.2）m/s，（2.5±0.2）m/s时直线度精度≤2.5； 衔接行间距精度：工作速度（0.5±0.2）m/s，（2.5±0.2）m/s时衔接行间距精度≤2.5； 适用性用户意见：调查结果为100%； |  | 购机补贴(非通用类) | 2025-09-14 | 陕西省 | 企业承诺书 有误
1567 | 其他机械 | 其他机械 | 农业用北斗终端及辅助驾驶系统（含渔船用） | 液压控制转向机,直线精度±2.5CM的北斗导航自动驾驶系统 | 西安合众思壮导航技术有限公司 | 北斗导航农机自动驾驶系统 | 慧农RinoSteer |  | 液压控制转向机,直线精度±2.5CM的北斗导航自动驾驶系统 | 型号名称：慧农RinoSteer型北斗导航农机自动驾驶系统 车载计算机内存：2GB； 车载计算机硬盘：32GB； 车载计算机操作系统及软件版本：Windows10； 车载计算机显示分辨率：1280x800； 车载计算机接口信息：CAN、RS23、RJ45； 车载计算机数据输入输出协议：串口； 卫星接收机类型：北斗GNSS接收机； 卫星接收机主板固件版本：1.5Qn05u； 卫星接收机通道数：372； 卫星接收机接收信号源：北斗、GPS、GLONASS； 卫星接收机差分类型：DGPS、SBAS、RTK； 卫星接收机数据更新率：10Hz； 卫星接收机天线：UA50测量型天线； 卫星接收机集成组件：控制器； 转向控制系统角度传感器类型号规格：9902120CWHT； 转动电机型号规格：HV-1； 转向控制系统控制器主板固件版本：V2.0.077； 移动基站信号覆盖范围：≥5km； 固定基站信号覆盖范围：≥15km； 无线电发射设备频率：230MHz； 基站无线电发射设备功率：2W； 固定基站无线电发射设备功率：25W； 直线度精度：≤2.5cm； 衔接行间距精度：≤2.5cm 适用性用户意见：调查结果为100% |  | 购机补贴(非通用类) | 2023-12-31 | 陕西省 | 企业承诺书 有误
1568 | 其他机械 | 其他机械 | 农业用北斗终端及辅助驾驶系统（含渔船用） | 液压控制转向机,直线精度±2.5CM的北斗导航自动驾驶系统 | 浙江联辉智能科技有限公司 | 北斗农机自动导航驾驶系统 | LFC800BD-2.5RY |  | 液压控制转向机，北斗导航自动驾驶系统，直线精度±2.5cm； 产品配置参数：显示器主机参数硬盘 GB 8； 显示器主机参数操作系统 xp； 显示器主机参数显示参数 800×480pixel ； 显示器物理参数尺寸（长×宽×高） mm 185.4×141.4×50.42 ； 显示器物理参数重量 kg 1； 显示器物理参数固定方式 支架固定 ； 显示器卫星参数接收机类型 M300 ； 显 | 液压控制转向机，北斗导航自动驾驶系统，直线精度±2.5cm； 产品配置参数：显示器主机参数硬盘 GB 8； 显示器主机参数操作系统 xp； 显示器主机参数显示参数 800×480pixel ； 显示器物理参数尺寸（长×宽×高） mm 185.4×141.4×50.42 ； 显示器物理参数重量 kg 1； 显示器物理参数固定方式 支架固定 ； 显示器卫星参数接收机类型 M300 ； 显示器卫星参数通道 120 ； 显示器卫星参数差分类型 RTK； 显示器卫星参数数据更新率 Hz 10； 显示器卫星参数接收天线 At800双星四频卫星天线 ； 显示器通讯参数接口信息 LAN、USB、RS-232、RS422/485、GPIO ； 显示器通讯参数数据输入输出协议 支持以太网协议、CAN口协议、串口协议 ； 显示器电气参数输入电压 V 12 ； 显示器电气参数功耗 W ≤16 ； 显示器电气参数电流 A 0.44～1.78； 自动驾驶控制系统尺寸（长×宽×高） mm 139.7×152.4×40 ； 自动驾驶控制系统材质 高强度的朔料封装 ； 自动驾驶控制系统电源输入电压（直流） V 12； 自动驾驶控制系统安全保护 IP65 ； | 0 | 购机补贴(非通用类) | 2024-12-31 | 浙江省 | 参数不符