## 数据
序号 | 机具大类 | 机具小类 | 机具品目 | 分档名称 | 企业名称 | 产品名称 | 机具型号 | 发动机信息 | 产品投档技术参数 | 产品配置参数 | 功率（kW） | 机具类型 | 有效截止日期 | 企业所属省份 | 产品状态 | 评阅意见 | 备注 | 翻倾防护装置强度检验报告编号 | 翻倾防护装置强度检验报告检测机构 | 可靠性试验报告编号 | 可靠性试验报告检测机构
1 | 耕整地机械 | 耕地机械 | 铧式犁 | 犁体幅宽35cm及以上,3-4铧翻转犁 | 任丘市沃田农机有限公司 | 液压翻转调幅犁 | 1LYFT-435 |  | 犁体工作幅宽(MM):350；犁体数量:左右各4个；与拖拉机联接方式:三点悬挂式.工作状态外形尺寸（长×宽×高）:4620mm×2150mm×1900mm;翻转机构型式:液压式 | 犁体工作幅宽(MM):350；犁体数量:左右各4个；与拖拉机联接方式:三点悬挂式.工作状态外形尺寸（长×宽×高）:4620mm×2150mm×1900mm;翻转机构型式:液压式 | 91.90 | 购机补贴(非通用类) | 2021-12-31 | 河北省 | 评阅通过 | 通过
2 | 耕整地机械 | 耕地机械 | 铧式犁 | 犁体幅宽35cm及以上,3-4铧翻转犁 | 任丘市沃田农机有限公司 | 液压翻转调幅犁 | 1LYFT-450 |  | 犁体工作幅宽(MM):500；犁体数量:左右各4个；与拖拉机联接方式:三点悬挂式.工作状态外形尺寸（长×宽×高）:4476mm×2456mm×1900mm;翻转机构型式:液压式； | 犁体工作幅宽(MM):500；犁体数量:左右各4个；与拖拉机联接方式:三点悬挂式.工作状态外形尺寸（长×宽×高）:4476mm×2456mm×1900mm;翻转机构型式:液压式； | 117.60 | 购机补贴(非通用类) | 2021-12-31 | 河北省 | 评阅通过 | 通过
3 | 耕整地机械 | 耕地机械 | 铧式犁 | 犁体幅宽35cm及以上,5-6铧翻转犁 | 任丘市沃田农机有限公司 | 液压翻转调幅犁 | 1LYFT-550 |  | 犁体工作幅宽(MM):500；犁体数量:左右各5个；与拖拉机联接方式:三点悬挂式.工作状态外形尺寸（长×宽×高）：5358mm×3045mm×1900mm;翻转机构型式:液压式;犁体类型:栅条式; | 犁体工作幅宽(MM):500；犁体数量:左右各5个；与拖拉机联接方式:三点悬挂式.工作状态外形尺寸（长×宽×高）：5358mm×3045mm×1900mm;翻转机构型式:液压式;犁体类型:栅条式; | 161.70 | 购机补贴(非通用类) | 2021-12-31 | 河北省 | 评阅通过 | 通过
4 | 耕整地机械 | 耕地机械 | 旋耕机 | 单轴1.5-2m旋耕机 | 江苏神农农业装备有限公司 | 旋耕机 | 1GKN-150 |  | 单轴；耕幅：150cm | 刀轴型式：单轴型；工作耕幅：150cm；传动型式：中间传动；配套拖拉机标定功率范围：22.1～25.7kW | 0 | 购机补贴(通用类) | 2024-12-30 | 江苏省 | 评阅通过 | 通过
5 | 耕整地机械 | 耕地机械 | 旋耕机 | 单轴1.5-2m旋耕机 | 江苏神农农业装备有限公司 | 旋耕机 | 1GKN-180 |  | 单轴；耕幅：180cm | 刀轴型式：单轴型；工作耕幅：180cm；传动型式：中间传动；配套拖拉机标定功率范围：36.8～44.1kW | 0 | 购机补贴(通用类) | 2024-12-30 | 江苏省 | 评阅通过 | 通过
6 | 耕整地机械 | 耕地机械 | 旋耕机 | 单轴2-2.5m旋耕机 | 江苏神农农业装备有限公司 | 旋耕机 | 1GKN-200 |  | 单轴；耕幅：200cm | 刀轴型式：单轴型；工作耕幅：200cm；传动型式：中间传动；配套拖拉机标定功率范围：40.4～55.1kW | 0 | 购机补贴(通用类) | 2024-12-30 | 江苏省 | 评阅通过 | 通过
7 | 耕整地机械 | 耕地机械 | 旋耕机 | 单轴2-2.5m旋耕机 | 江苏神农农业装备有限公司 | 旋耕机 | 1GKN-230 |  | 单轴；耕幅：230cm | 刀轴型式：单轴型；工作耕幅：230cm；传动型式：中间传动；配套拖拉机标定功率范围：44～62.5kW | 0 | 购机补贴(通用类) | 2024-12-30 | 江苏省 | 评阅通过 | 通过
8 | 耕整地机械 | 耕地机械 | 旋耕机 | 单轴2-2.5m旋耕机 | 中国一拖集团有限公司 | 旋耕机 | 1GQN-200G |  | 配套拖拉机标定功率范围 kW 51.5～62.5；配套拖拉机动力输出轴转速 r/min 540/720；旋耕机型号规格 / 1GQN-200G型旋耕机；旋耕机结构型式(圆梁式、框架式) / 框架式；旋耕机工作状态外形尺寸（长×宽×高）mm 1161×2286×1211；旋耕机作业速度范围 m/s 0.56～1.39；旋耕机工作幅宽 cm 200；旋耕机耕深 cm 12～16；旋耕机变速箱挡位数 个 1；旋耕机传动方式（侧边、中间） / 中间传动。 | 配套拖拉机标定功率范围 kW 51.5～62.5；配套拖拉机动力输出轴转速 r/min 540/720；旋耕机型号规格 / 1GQN-200G型旋耕机；旋耕机结构型式(圆梁式、框架式) / 框架式；旋耕机工作状态外形尺寸（长×宽×高）mm 1161×2286×1211；旋耕机作业速度范围 m/s 0.56～1.39；旋耕机工作幅宽 cm 200；旋耕机耕深 cm 12～16；旋耕机变速箱挡位数 个 1；旋耕机传动方式（侧边、中间） / 中间传动；旋耕机刀辊设计转速 r/min 222(n动=540)/252(n动=540)/265(n动=720)/296(n动=720)；旋耕机刀辊最大回转半径 mm 245。 | 0 | 购机补贴(通用类) | 2021-12-31 | 河南省 | 评阅通过 | 通过
9 | 耕整地机械 | 耕地机械 | 旋耕机 | 单轴2-2.5m旋耕机 | 中国一拖集团有限公司 | 旋耕机 | 1GQN-230G |  | 配套拖拉机标定功率范围 kW 58.8～69.9 旋耕机结构型式(圆梁式、框架式) / 框架式 旋耕机工作幅宽 cm 230 旋耕机耕深 cm 12～16 旋耕机传动方式（侧边、中间） / 中间传动 | 配套拖拉机标定功率范围 kW 58.8～69.9 旋耕机结构型式(圆梁式、框架式) / 框架式 旋耕机工作幅宽 cm 230 旋耕机耕深 cm 12～16 旋耕机传动方式（侧边、中间） / 中间传动 | 0 | 购机补贴(通用类) | 2021-12-31 | 河南省 | 评阅通过 | 通过
10 | 耕整地机械 | 耕地机械 | 旋耕机 | 单轴2-2.5m旋耕机 | 中国一拖集团有限公司 | 旋耕机 | 1GQN-230ZG |  | 结构型式 / 框架型；刀轴型式 / 单轴型；工作幅宽 cm 230；耕深 cm 12～16；传动型式 / 中间传动；配套拖拉机标定功率范围 kW 58.8～73.5 | 结构型式 / 框架型；刀轴型式 / 单轴型；工作幅宽 cm 230；耕深 cm 12～16；传动型式 / 中间传动；配套拖拉机标定功率范围 kW 58.8～73.5 | 0 | 购机补贴(通用类) | 2024-11-28 | 河南省 | 评阅通过 | 通过
11 | 耕整地机械 | 耕地机械 | 旋耕机 | 单轴2.5m及以上旋耕机 | 江苏神农农业装备有限公司 | 旋耕机 | 1GKN-250 |  | 单轴；耕幅：250cm | 刀轴型式：单轴型；工作耕幅：250cm；传动型式：中间传动；配套拖拉机标定功率范围：58.8～73.5kW | 0 | 购机补贴(通用类) | 2025-12-30 | 江苏省 | 评阅通过 | 通过
12 | 耕整地机械 | 耕地机械 | 旋耕机 | 单轴2.5m及以上旋耕机 | 江苏神农农业装备有限公司 | 旋耕机 | 1GKN-300 |  | 单轴；耕幅：300cm | 刀轴型式：单轴型；工作耕幅：300cm；传动型式：中间传动；配套拖拉机标定功率范围：73.5～88.2kW | 0 | 购机补贴(通用类) | 2022-12-31 | 江苏省 | 评阅通过 | 通过
13 | 耕整地机械 | 耕地机械 | 旋耕机 | 单轴2.5m及以上旋耕机 | 中国一拖集团有限公司 | 旋耕机 | 1GQN-250G |  | 配套拖拉机标定功率范围 kW 66.2～77.2；配套拖拉机动力输出轴转速 r/min 540/720；旋耕机型号规格 / 1GQN-250G型旋耕机；旋耕机结构型式(圆梁式、框架式) / 框架式；旋耕机工作状态外形尺寸（长×宽×高） mm 1161×2782×1211；旋耕机作业速度范围 m/s 0.56～1.39；旋耕机工作幅宽 cm 250；旋耕机耕深 cm 12～16；旋耕机变速箱挡位数 个 1。 | 配套拖拉机标定功率范围 kW 66.2～77.2；配套拖拉机动力输出轴转速 r/min 540/720；旋耕机型号规格 / 1GQN-250G型旋耕机；旋耕机结构型式(圆梁式、框架式) / 框架式；旋耕机工作状态外形尺寸（长×宽×高） mm 1161×2782×1211；旋耕机作业速度范围 m/s 0.56～1.39；旋耕机工作幅宽 cm 250；旋耕机耕深 cm 12～16；旋耕机变速箱挡位数 个 1。 | 0 | 购机补贴(通用类) | 2021-12-31 | 河南省 | 评阅通过 | 通过
14 | 耕整地机械 | 耕地机械 | 旋耕机 | 单轴2.5m及以上旋耕机 | 中国一拖集团有限公司 | 旋耕机 | 1GQN-250ZG |  | 结构型式 / 框架型；刀轴型式 / 单轴型；工作幅宽 cm 250；耕深 cm 12～16；传动型式 / 中间传动；配套拖拉机标定功率范围 kW 66.2～80.9 | 结构型式 / 框架型；刀轴型式 / 单轴型；工作幅宽 cm 250；耕深 cm 12～16；传动型式 / 中间传动；配套拖拉机标定功率范围 kW 66.2～80.9 | 0 | 购机补贴(通用类) | 2024-11-28 | 河南省 | 评阅通过 | 通过
15 | 耕整地机械 | 耕地机械 | 旋耕机 | 单轴2.5m及以上旋耕机 | 中国一拖集团有限公司 | 旋耕机 | 1GQN-300K |  | 结构型式 / 框架型；整机外形尺寸(长×宽×高) mm 1240×3252×1261；作业速度范围 m/s 0.56～1.39；工作幅宽 cm 300；耕深 cm 12～16；刀轴型式 / 单轴型；刀轴连接型式 / 花键式；传动型式 / 中间传动；刀辊设计转速 r/min 265/296；刀辊最大回转半径 mm 260；配套拖拉机标定功率范围 kW 95.6～110.3；配套拖拉机动力输出轴转速 r/min 720。 | 结构型式 / 框架型；整机外形尺寸(长×宽×高) mm 1240×3252×1261；作业速度范围 m/s 0.56～1.39；工作幅宽 cm 300；耕深 cm 12～16；刀轴型式 / 单轴型；刀轴连接型式 / 花键式；传动型式 / 中间传动；刀辊设计转速 r/min 265/296；刀辊最大回转半径 mm 260；配套拖拉机标定功率范围 kW 95.6～110.3；配套拖拉机动力输出轴转速 r/min 720。 | 0 | 购机补贴(通用类) | 2024-11-28 | 河南省 | 评阅通过 | 通过
16 | 耕整地机械 | 耕地机械 | 旋耕机 | 单轴2.5m及以上旋耕机 | 中国一拖集团有限公司 | 旋耕机 | 1GQQN-250GG |  | 结构型式 / 框架型；整机外形尺寸(长×宽×高) mm 1127×2772×1230；作业速度范围 m/s 0.56～1.39；工作幅宽 cm 250；耕深 cm 12～16；刀轴型式 / 单轴型；刀轴连接型式 / 花键式；传动型式 / 中间传动。 | 结构型式 / 框架型；整机外形尺寸(长×宽×高) mm 1127×2772×1230；作业速度范围 m/s 0.56～1.39；工作幅宽 cm 250；耕深 cm 12～16；刀轴型式 / 单轴型；刀轴连接型式 / 花键式；传动型式 / 中间传动。 | 0 | 购机补贴(通用类) | 2024-11-28 | 河南省 | 评阅通过 | 通过
17 | 耕整地机械 | 耕地机械 | 开沟机 | 开沟深度50cm以下配套轮式拖拉机开沟机 | 江苏神农农业装备有限公司 | 开沟机 | 1KJ-35 |  | 开沟深度30-40cm；配套轮式拖拉机 | 开沟深度30-40cm；配套轮式拖拉机；配套动力：36.8～55.2kW | 0 | 购机补贴(非通用类) | 2024-12-30 | 江苏省 | 评阅通过 | 通过
18 | 耕整地机械 | 耕地机械 | 开沟机 | 开沟深度50cm以下配套轮式拖拉机开沟机 | 江苏神农农业装备有限公司 | 开沟机 | 1KJ-35A |  | 开沟深度30-40cm；配套轮式拖拉机 | 开沟深度30-40cm；配套轮式拖拉机；配套动力：36.8～55.2kW | 0 | 购机补贴(非通用类) | 2024-12-30 | 江苏省 | 评阅通过 | 通过
19 | 种植施肥机械 | 播种机械 | 精量播种机 | 2-3行机械式精量播种机 | 公主岭市隆泉农业机械制造有限公司 | 仿形轮式玉米精量播种机 | 2BYSF-2 |  | 型号名称：2BYSF-2型仿形轮式玉米精量播种机；结构型式：机械式、悬挂式；工作行数:2行;排种器型式：勺轮式（金属材料）；排种器数量：2个； | 型号名称：2BYSF-2型仿形轮式玉米精量播种机；结构型式：机械式、悬挂式；配套动力范围：≧13.2kW;整机外形尺寸：1890×1210×910mm;作业速度范围：0.3-1.38m/s;作业小时生产率：3-4.5hm2/h工作幅宽:100-140cm;行距：50-70cm;工作行数:2行;排种器型式：勺轮式（金属材料）；排种器数量：2个；排肥器型式：外槽轮式；排肥器数量:2个；排种开沟器型式：双圆盘式；排种开沟器数量：2个；排种开沟器深度调节范围：40-70mm；排肥开沟器型式：双圆盘式；排肥开沟器数量：2个；排肥开沟器深度调节范围：40-70mm；种/肥箱容积：20/20L;排量调节方式：种：档位调节；肥：螺旋手柄；播种部分传动方式：链条传动；地轮型式：胶轮；地轮直径：380mm；覆土器型式：双圆盘式；镇压器型式：外胶轮内铁空心。 | 0 | 购机补贴(通用类) | 2026-06-28 | 吉林省 | 评阅通过 | 通过
20 | 种植施肥机械 | 播种机械 | 精量播种机 | 4-5行机械式精量播种机 | 公主岭市隆泉农业机械制造有限公司 | 仿形轮式玉米精量播种机 | 2BYSF-4 |  | 型号名称：2BYSF-4型仿形轮式玉米精量播种机；结构型式：机械式、悬挂式；工作行数:4行;排种器型式：勺轮式（金属材料）；排种器数量：4个；排肥器型式：外槽轮式；排肥器数量:4个。 | 型号名称：2BYSF-4型仿形轮式玉米精量播种机；结构型式：机械式、悬挂式；配套动力范围：≧29.4kW;整机外形尺寸：1970×1990×1020mm;作业速度范围：0.3-1.38m/s;作业小时生产率：6-9hm2/h；工作幅宽:200-240cm;行距：50-60cm;工作行数:4行;排种器型式：勺轮式（金属材料）；排种器数量：4个；排肥器型式：外槽轮式；排肥器数量:4个；排种开沟器型式：双圆盘式；排种开沟器数量：4个；排种开沟器深度调节范围：40-70mm；排肥开沟器型式：双圆盘式；排肥开沟器数量：4个；排肥开沟器深度调节范围：40-70mm；种/肥箱容积：40/40L;排量调节方式：种：档位调节；肥：螺旋手柄；播种部分传动方式：链条传动；地轮型式：胶轮；地轮直径：380mm；覆土器型式：双圆盘式；镇压器型式：外胶轮内铁空心。 | 0 | 购机补贴(通用类) | 2026-06-28 | 吉林省 | 评阅通过 | 通过
21 | 种植施肥机械 | 栽植机械 | 水稻插秧机 | 8行及以上四轮乘坐式水稻插秧机 | 浙江博源农机有限公司 | 水稻高速插秧机 | 2ZG-8C |  | 高速乘坐式；工作行数：8行，汽油机 | 高速乘坐式；工作行数：8行，汽油机 | 14.5 | 购机补贴(通用类) | 2023-12-31 | 浙江省 | 评阅通过 | 通过
22 | 田间管理机械 | 植保机械 | 喷杆喷雾机 | 4-12m悬挂式喷杆喷雾机 | 济宁圣地农林机械有限公司 | 悬挂式喷杆喷雾机 | 3WPX-450 |  | 喷杆长度:8.65m;形式:悬挂式 是:药箱容积:450L | 结构尺寸(长*宽*高MM):2000×1500×1050整机质量(KG):60配套动力(KW):/型式:悬挂式药箱容量(L):450喷杆长度(M):8.65喷杆作业常用工作压力(MPA):0.3~0.8喷头型式:扇形喷杆折叠机构型式:手动喷杆长度(MM):8650配套泵型式:隔膜泵配套泵工作压力(MPA):1.0~2.5流量(L/MIN):30~40 | 0 | 购机补贴(通用类) | 2022-12-31 | 山东省 | 评阅通过 | 通过
23 | 田间管理机械 | 植保机械 | 喷杆喷雾机 | 12-18m悬挂式喷杆喷雾机 | 公主岭市隆泉农业机械制造有限公司 | 喷杆式喷雾机 | 3WPX-800型悬挂式喷杆喷雾机 |  | 形式:悬挂式； 喷杆长度 ：12.3米；药箱容积：800L | 形式:悬挂式；外形尺寸：1160×2200×3300mm; 喷杆长度 ：12.3米；药箱容积：800L;液泵结构型式：隔膜泵；液泵额定压力：3.0MPa;喷头型式：扇形雾防滴外走水喷头；喷杆折叠结构型式：液压折叠； | 0 | 购机补贴(通用类) | 2023-07-27 | 吉林省 | 评阅通过 | 通过
24 | 田间管理机械 | 植保机械 | 喷杆喷雾机 | 18m及以上悬挂式喷杆喷雾机 | 公主岭市隆泉农业机械制造有限公司 | 喷杆式喷雾机 | 3WPX-1500型悬挂式喷杆喷雾机 |  | 形式:悬挂式； 喷杆长度 ：18.8米；药箱容积：1500L | 形式:悬挂式；外形尺寸：3000×3000×1700mm; 喷杆长度 ：18.8米；药箱容积：1500L;液泵结构型式：隔膜泵；液泵额定压力：2.5MPa;液泵额定流量：210L/min;喷头型式：扇形雾防滴喷头；喷杆折叠结构型式：液压折叠； | 0 | 购机补贴(通用类) | 2023-07-27 | 吉林省 | 评阅通过 | 通过
25 | 田间管理机械 | 植保机械 | 喷杆喷雾机 | 18m及以上悬挂式喷杆喷雾机 | 公主岭市隆泉农业机械制造有限公司 | 喷杆式喷雾机 | 3WPX-800-1型悬挂式喷杆喷雾机 |  | 产品品目：喷杆喷雾机；结构型式：悬挂式；喷杆长度：20米；;药箱容积：800L。 | 产品品目：喷杆喷雾机；结构型式：悬挂式；外形尺寸;3200×2800×1500mm;喷杆长度：20米；喷杆折叠型式：手动；喷杆升降型式：手动；液泵结构型式：隔膜泵；液泵额定压力：2.5MPa;液泵额定流量：100L/min;药箱容积：800L。 | 0 | 购机补贴(通用类) | 2023-07-27 | 吉林省 | 评阅通过 | 通过
26 | 田间管理机械 | 植保机械 | 喷杆喷雾机 | 18m及以上悬挂式喷杆喷雾机 | 公主岭市隆泉农业机械制造有限公司 | 喷杆式喷雾机 | 3WPX-800X型悬挂式喷杆喷雾机 |  | 形式:悬挂式； 喷杆长度 ：18.8米；药箱容积：800L; | 形式:悬挂式；外形尺寸：3000×3000×1500mm; 喷杆长度 ：18.8米；药箱容积：800L;液泵结构型式：隔膜泵；液泵额定压力：2.5MPa;液泵额定流量：210L/min;喷头型式：扇形雾防滴喷头；喷杆折叠结构型式：液压折叠； | 0 | 购机补贴(通用类) | 2023-07-27 | 吉林省 | 评阅通过 | 通过
27 | 田间管理机械 | 植保机械 | 喷杆喷雾机 | 18m及以上悬挂式喷杆喷雾机 | 济宁圣地农林机械有限公司 | 喷杆式喷雾机 | 3WPX-800型悬挂式喷杆喷雾机 |  | 喷幅:18m;形式:悬挂式:是 ;药箱容量:800L; | 结构尺寸(长*宽*高MM):2930×1580×1270整机质量(KG):150配套动力(KW):/型式:悬挂式;药箱容量(L):800喷幅(M):18喷杆作业常用压力(MPA):0.15∽0.3、喷头形式:扇形喷杆折叠机构型式:手动喷杆长度(MM):18000配套泵型式:三缸柱塞泵、配套泵工作压力(MPA):2.0∽4.5流量(L/MIN):30∽43喷杆材质:不锈钢+塑料，药箱材质 :塑料 | 0 | 购机补贴(通用类) | 2022-12-06 | 山东省 | 评阅通过 | 通过
28 | 田间管理机械 | 植保机械 | 喷杆喷雾机 | 18m及以上牵引式喷杆喷雾机 | 公主岭市隆泉农业机械制造有限公司 | 喷杆式喷雾机 | 3WPQ-2000型牵引式喷杆喷雾机 |  | 产品品目：喷杆喷雾机； 形式:牵引式； 喷杆长度 ：20米；药箱容积：2000L。 | 产品品目：喷杆喷雾机； 形式:牵引式；外形尺寸;4100×2800×1800mm; 喷杆长度 ：20米；药箱容积：2000L;液泵结构型式：隔膜泵；液泵额定压力：2.5MPa;液泵额定流量：100L/min;喷头型式：扇形雾防滴喷头；喷杆折叠结构型式：手动；喷杆升降型式：手动； | 0 | 购机补贴(通用类) | 2023-07-27 | 吉林省 | 评阅通过 | 通过
29 | 田间管理机械 | 植保机械 | 喷杆喷雾机 | 18m及以上牵引式喷杆喷雾机 | 公主岭市隆泉农业机械制造有限公司 | 喷杆式喷雾机 | 3WPQ-3000型牵引式喷杆喷雾机 |  | 产品品目：喷杆喷雾机； 形式:牵引式； 喷杆长度 ：18.63米；药箱容积：3000L | 产品品目：喷杆喷雾机； 形式:牵引式；外形尺寸;4600×2520×2250mm; 喷杆长度 ：18.63米；药箱容积：3000L;液泵结构型式：隔膜泵；液泵额定压力：2.5MPa;液泵额定流量：210L/min;喷头型式：扇形雾防滴喷头；喷杆折叠结构型式：液压；喷杆升降型式：液压； | 0 | 购机补贴(通用类) | 2023-07-27 | 吉林省 | 评阅通过 | 通过
30 | 田间管理机械 | 植保机械 | 喷杆喷雾机 | 18-50马力自走式四轮转向喷杆喷雾机 | 山东牧阳农业科技有限公司 | 喷杆式喷雾机 | 3WPZ-500A型自走式喷杆喷雾机 |  | 功率：24马力（18kW）；药箱容量：500L；喷杆长度：12000mm；最小离地间隙：880mm；形式：自走式，四轮驱动、四轮转向 | 功率：24马力（18kW）；形式：自走式，四轮驱动、四轮转向；配套动力型号：DHT720E； 药箱容量：500L；最小离地间隙：880mm；整机外形尺寸：3100×1900×2300；整机工作压力：0.3-0.5MPa；喷杆长度：12000mm；限压安全装置限定压力：≤0.6MPa；配套动力名称：汽油机；配套动力结构型式：双缸风冷四冲程；配套动力标定转速：3600r/min；配套泵型式：三缸柱塞泵；配套泵额定压力：1.5-2.5MPa；配套泵额定流量：14-22L/min；轴距(自走式)：1580mm；前（后）最大轮距 ：1310mm； 前（后）轮外径 ：800mm；前（后）轮胎宽：70mm；蓄电池类型：铅酸蓄电池；蓄电池容量：60Ah；蓄电池标称电压：12V | 18 | 购机补贴(通用类) | 2022-07-30 | 山东省 | 评阅通过 | 通过
31 | 田间管理机械 | 植保机械 | 喷杆喷雾机 | 50-100马力自走式四轮转向喷杆喷雾机 | 山东牧阳农业科技有限公司 | 喷杆式喷雾机 | 3WPZ-1200L型自走式喷杆喷雾机 |  | 功率：50马力（36.8kW）；药箱容量：1200L；喷杆长度：16000mm；最小离地间隙：1200mm；形式：自走式，四轮驱动、四轮转向 | 功率：50马力（36.8kW）；形式：自走式，四轮驱动、四轮转向；配套动力型号：4B2-50V32； 排放标准：国三；药箱容量：1200L；最小离地间隙：1200mm ； 整机外形尺寸：5400×1650×2650 mm；整机工作压力：0.2-0.4MPa；喷杆长度：16000mm；限压安全装置限定压力：≤0.48MPa；配套动力名称：柴油机；配套动力结构型式：四缸水冷四冲程；配套动力标定转速：2400r/min；配套泵型式：隔膜泵；配套泵额定压力：0-2.5MPa；配套泵额定流量：60L/min；轴距(自走式)：2360mm；前（后）最大轮距 ：1550mm； 前（后）轮外径 ：1400mm；前（后）轮胎宽：100mm；蓄电池类型：铅酸蓄电池；蓄电池容量：60Ah；蓄电池标称电压：12V×2（串联） | 36.8 | 购机补贴(通用类) | 2022-07-30 | 山东省 | 评阅通过 | 通过
32 | 田间管理机械 | 植保机械 | 喷杆喷雾机 | 100马力及以上自走式四轮转向喷杆喷雾机 | 公主岭市隆泉农业机械制造有限公司 | 喷杆式喷雾机 | 3WPZ-2000-1型自走式喷杆喷雾机 |  | 配套动力名称，结构型式：四缸水冷四冲程柴油机；功率/转速：77kw/2400r/min；额定净功率/转速：74kw/2400r/min；型式：自走式；驱动方式：四轮驱动；转向方式：四轮转向；最小离地间隙：1.86米；；喷杆长度：20米；药箱容积：500L×4； | 配套动力名称，结构型式：四缸水冷四冲程柴油机；功率/转速：77kw/2400r/min；额定净功率/转速：74kw/2400r/min；型式：自走式；驱动方式：四轮驱动；转向方式：四轮转向；最小离地间隙：1.86米；喷杆折叠机构型式：液压折叠；喷杆长度：20米；喷头型式：扇形防滴喷头；药箱容积：500L×4； | 74 | 购机补贴(通用类) | 2023-07-27 | 吉林省 | 评阅通过 | 通过
33 | 田间管理机械 | 植保机械 | 喷杆喷雾机 | 100马力及以上自走式四轮转向喷杆喷雾机 | 公主岭市隆泉农业机械制造有限公司 | 喷杆式喷雾机 | 3WPZ-2000-2型自走式喷杆喷雾机 |  | 配套动力名称，结构型式：四缸水冷四冲程柴油机；功率/转速：77kw/2400r/min；额定净功率/转速：74kw/2400r/min；型式：自走式；驱动方式：四轮驱动；转向方式：四轮转向；最小离地间隙：1.77米;喷杆长度：22米；药箱容积：750L×2+500L； | 配套动力名称，结构型式：四缸水冷四冲程柴油机；功率/转速：77kw/2400r/min；额定净功率/转速：74kw/2400r/min；型式：自走式；驱动方式：四轮驱动；转向方式：四轮转向；最小离地间隙：1.77米;喷杆折叠机构型式：液压折叠；喷杆长度：22米；喷头型式：扇形防滴喷头；药箱容积：750L×2+500L； | 74 | 购机补贴(通用类) | 2023-07-27 | 吉林省 | 评阅通过 | 通过
34 | 田间管理机械 | 植保机械 | 喷杆喷雾机 | 100马力及以上自走式四轮转向喷杆喷雾机 | 济宁圣地农林机械有限公司 | 喷杆式喷雾机 | 3WPZ-1500型自走式喷杆喷雾机 |  | 功率:101马力;喷杆长度:23.6m;离地间隙:1.08m;驱动方式:四轮驱动 ;型式:自走式 ;药箱:1500L;转向方式:四轮转向 ; | 自走式;外形尺寸(工作状态,长×宽×高)mm:5700×2300×2700;结构质量(kg):1780;药箱容量:1500L;喷杆喷幅m:/;配套喷头型式:扇形;配套喷头数量:48；喷杆长度:23.6m;喷杆升降机构型式:液压升降;喷杆折叠机构型式:液压折叠;配套泵名称:/；配套泵型式:隔膜泵;配套泵流量(L/min):100-100;驱动方式/转向方式:四轮驱动、四轮转向;驾驶室:无;前/后最大轮距mm:1900/1900;轴距mm:2200;前/后轮胎规格(分别填写):前/后轮外径mm:1430/1430;前/后轮胎宽mm:130/130;前/后轮胎型式:充气橡胶胎/充气橡胶胎;离地间隙mm:1080; | 101 | 购机补贴(通用类) | 2022-12-06 | 山东省 | 评阅通过 | 通过
35 | 田间管理机械 | 植保机械 | 喷杆喷雾机 | 100马力及以上自走式四轮转向喷杆喷雾机 | 山东牧阳农业科技有限公司 | 喷杆式喷雾机 | 3WPZ-1000LB2型自走式喷杆喷雾机 |  | 功率：100马力（74kW）；药箱容量：1000L；喷杆长度：20000mm；最小离地间隙：1080mm；形式：自走式，四轮驱动、四轮转向 | 功率：100马力（74kW）；形式：自走式，四轮驱动、四轮转向；配套动力型号：4B9-100C31； 排放标准：国三；药箱容量：1000L；最小离地间隙：1080mm；整机外形尺寸：5300×2170×2500mm；整机工作压力：0.3-0.5MPa；喷杆长度：20000mm；限压安全装置限定压力：≤0.6MPa；配套动力名称：柴油机；配套动力结构型式：四缸水冷四冲程；配套动力标定转速：2400r/min；配套泵型式：三缸柱塞泵；配套泵额定压力：2.5-4.0MPa；配套泵额定流量：36-81L/min；轴距(自走式)：2380mm；前（后）最大轮距 ：1530mm； 前（后）轮外径 ：1170mm；前（后）轮胎宽：130mm；蓄电池类型：铅酸蓄电池；蓄电池容量：60Ah；蓄电池标称电压：12V×2（串联） | 74 | 购机补贴(通用类) | 2022-07-30 | 山东省 | 评阅通过 | 通过
36 | 田间管理机械 | 植保机械 | 喷杆喷雾机 | 100马力及以上自走式四轮转向喷杆喷雾机 | 山东牧阳农业科技有限公司 | 喷杆式喷雾机 | 3WPZ-1500L1型自走式喷杆喷雾机 |  | 功率：100马力（74kW）；药箱容量：1500L；喷杆长度：25000mm；最小离地间隙：1080mm；形式：自走式，四轮驱动、四轮转向 | 功率：100马力（74kW）；形式：自走式，四轮驱动、四轮转向；配套动力型号：4B9-100C31； 排放标准：国三；药箱容量：1500L；最小离地间隙：1080mm；整机外形尺寸：5900×2350×2800mm；整机工作压力：0.3-0.5MPa；喷杆长度：25000mm；限压安全装置限定压力：≤0.6MPa；配套动力名称：柴油机；配套动力结构型式：四缸水冷四冲程；配套动力标定转速：2400r/min；配套泵型式：三缸柱塞泵；配套泵额定压力：2.5-4.0MPa；配套泵额定流量：36-81L/min；轴距(自走式)：2230mm；前（后）最大轮距 ：1900mm； 前（后）轮外径 ：1430mm；前（后）轮胎宽：130mm；蓄电池类型：铅酸蓄电池；蓄电池容量：60Ah；蓄电池标称电压：12V×2（串联） | 74 | 购机补贴(通用类) | 2022-07-30 | 山东省 | 评阅通过 | 通过
37 | 田间管理机械 | 修剪机械 | 果树修剪机 | 果树修剪机 | 台州市路桥顺舟农业机械有限公司 | 电动修枝剪 | SZ-3GXD30A |  | SZ-3GXD30A电动修枝剪，结构型式：背负式，可充电锂电池，电池额定电压：21V，电池额定容量：4.0Ah，配套动力额定功率：0.2kW，配套功率额定转速：22000r/min,整机质量：1.73kg，最大剪切直径：30mm; | SZ-3GXD30A电动修枝剪，结构型式：背负式，可充电锂电池，电池额定电压：21V，电池额定容量：4.0Ah，配套动力额定功率：0.2kW，配套功率额定转速：22000r/min,整机质量：1.73kg，最大剪切直径：30mm; | 0.2 | 购机补贴(非通用类) | 2026-07-29 | 浙江省 | 评阅通过 | 通过
38 | 田间管理机械 | 修剪机械 | 果树修剪机 | 果树修剪机 | 台州市路桥顺舟农业机械有限公司 | 电动修枝剪 | SZ-3GXD30B |  | SZ-3GXD30B电动修枝剪，结构型式：背负式，可充电锂电池，电池额定电压：36V，电池额定容量：4.0Ah，配套动力额定功率：0.4kW，配套功率额定转速：22000r/min,整机质量：1.97kg，最大剪切直径：30mm; | SZ-3GXD30B电动修枝剪，结构型式：背负式，可充电锂电池，电池额定电压：36V，电池额定容量：4.0Ah，配套动力额定功率：0.4kW，配套功率额定转速：22000r/min,整机质量：1.97kg，最大剪切直径：30mm; | 0.4 | 购机补贴(非通用类) | 2026-07-29 | 浙江省 | 评阅通过 | 通过
39 | 田间管理机械 | 修剪机械 | 果树修剪机 | 果树修剪机 | 台州市路桥顺舟农业机械有限公司 | 电动修枝剪 | SZ-3GXD40 |  | SZ-3GXD40电动修枝剪，结构型式：背负式，可充电锂电池，电池额定电压：36V，电池额定容量：4.0Ah，配套动力额定功率：0.4kW，配套功率额定转速：22000r/min,整机质量：2.0kg，最大剪切直径：40mm; | SZ-3GXD40电动修枝剪，结构型式：背负式，可充电锂电池，电池额定电压：36V，电池额定容量：4.0Ah，配套动力额定功率：0.4kW，配套功率额定转速：22000r/min,整机质量：2.0kg，最大剪切直径：40mm; | 0.4 | 购机补贴(非通用类) | 2026-07-29 | 浙江省 | 评阅通过 | 通过
40 | 收获机械 | 玉米收获机械 | 自走式玉米收获机 | 3行摘穗剥皮型自走式玉米收获机 | 河北昊瑞机械制造有限公司 | 自走式玉米收获机 | 4YZB-3 |  | 3行割台 工作幅宽：1.87m 型式：自走式 | 结构型式：轮式、摘穗、剥皮、秸秆还田；整机外形尺寸(长x宽x高)mm：6770 x2300 x3500； 配套动力：129kW（选配动力：140kW） ；工作行数（通道数）：3行；行距：0.576 m、0.61米；工作幅宽：1.87m；秸秆粉碎还田机构工作幅宽：前：1.62m、中：1.816m；轴距：2.89m；导向轮轮轮距：1.305m；驱动轮轮距：1.5m。 | 129 | 购机补贴(通用类) | 2025-12-30 | 河北省 | 评阅通过 | 通过
41 | 收获机械 | 茎秆收集处理机械 | 秸秆粉碎还田机 | 1.5-2m秸秆粉碎还田机 | 江苏神农农业装备有限公司 | 秸秆粉碎还田机 | 1JH-180 |  | 工作耕幅：180cm | 工作耕幅：180cm；配套动力范围：47.8～62.5kW | 0 | 购机补贴(通用类) | 2025-12-30 | 江苏省 | 评阅通过 | 通过
42 | 收获机械 | 茎秆收集处理机械 | 秸秆粉碎还田机 | 2-2.5m秸秆粉碎还田机 | 江苏神农农业装备有限公司 | 秸秆粉碎还田机 | 1JH-200 |  | 工作耕幅：200cm | 工作耕幅：200cm；配套动力范围：58.8～69.8kW | 0 | 购机补贴(通用类) | 2025-12-30 | 江苏省 | 评阅通过 | 通过
43 | 收获机械 | 茎秆收集处理机械 | 秸秆粉碎还田机 | 2.5m及以上秸秆粉碎还田机 | 石家庄农业机械股份有限公司 | 秸秆粉碎还田机 | 1JH-250 |  | 配套动力范围 66～88 kW 配套动力输出轴转速 540 r/min 与配套拖拉机联接方式 三点悬挂 工作状态外形尺寸（长×宽×高） 1400×3000×1160 mm 作业小时生产率：0.5～1.0 hm2/h 作业速度：3～5 km/h 工作幅宽 250 cm | 配套动力范围 66～88 kW 配套动力输出轴转速 540 r/min 与配套拖拉机联接方式 三点悬挂 工作状态外形尺寸（长×宽×高） 1400×3000×1160 mm 作业小时生产率：0.5～1.0 hm2/h 作业速度：3～5 km/h 工作幅宽 250 cm 刀轴总成传动方式 双侧边皮带传动 刀轴总成设计转速 1850 r/min 刀轴总成最大回转半径 265 mm 刀轴总成刀片型式 锤爪 刀轴总成总安装刀数 22 把 结构质量 1030 kg | 0 | 购机补贴(通用类) | 2021-12-31 | 河北省 | 评阅通过 | 通过
44 | 收获后处理机械 | 干燥机械 | 谷物烘干机 | 批处理量4-10t循环式谷物烘干机 | 合肥池源机械有限公司 | 批式循环谷物干燥机 | 5HCY-6 |  | 干燥机本体、下绞龙输送装置1.5kW，提升装置1.5kW，热风机5.5kW，拨粮装置0.2kW，除尘装置0.37kW，整机电气控制系统（温度传感器、水份测试仪、满粮传感器、故障报警系统、漏电保护装置、整机自动控制联锁）等主要部件组成。 | 干燥机本体、下绞龙输送装置1.5kW，提升装置1.5kW，热风机5.5kW，拨粮装置0.2kW，除尘装置0.37kW，整机电气控制系统（温度传感器、水份测试仪、满粮传感器、故障报警系统、漏电保护装置、整机自动控制联锁）等主要部件组成。 | 9.07 | 购机补贴(通用类) | 2021-12-31 | 安徽省 | 评阅通过 | 通过
45 | 收获后处理机械 | 干燥机械 | 谷物烘干机 | 批处理量10-20t循环式谷物烘干机 | 合肥池源机械有限公司 | 批式循环谷物干燥机 | 5HP-12 |  | 干燥机本体、下绞龙输送装置1.5kW，提升装置2.2kW，热风机5.5kW，拨粮装置0.4kW，整机电气控制系统（温度传感器、水份测试仪、满粮传感器、故障报警系统、漏电保护装置、整机自动控制联锁）等主要部件组成。 | 干燥机本体、下绞龙输送装置1.5kW，提升装置2.2kW，热风机5.5kW，拨粮装置0.4kW，整机电气控制系统（温度传感器、水份测试仪、满粮传感器、故障报警系统、漏电保护装置、整机自动控制联锁）等主要部件组成。 | 9.6 | 购机补贴(通用类) | 2026-06-29 | 安徽省 | 评阅通过 | 通过
46 | 收获后处理机械 | 干燥机械 | 谷物烘干机 | 批处理量20-30t循环式谷物烘干机 | 合肥池源机械有限公司 | 批式循环谷物干燥机 | 5HCY-22 |  | 干燥机本体、提升装置2.2kW，热风机7.5kW，拨粮装置0.4kW，除尘装置0.37kW，整机电气控制系统（温度传感器、水份测试仪、满粮传感器、故障报警系统、漏电保护装置、整机自动控制联锁）等主要部件组成。 | 干燥机本体、提升装置2.2kW，热风机7.5kW，拨粮装置0.4kW，除尘装置0.37kW，整机电气控制系统（温度传感器、水份测试仪、满粮传感器、故障报警系统、漏电保护装置、整机自动控制联锁）等主要部件组成。 | 10.47 | 购机补贴(通用类) | 2021-12-31 | 安徽省 | 评阅通过 | 通过
47 | 收获后处理机械 | 干燥机械 | 谷物烘干机 | 批处理量20-30t循环式谷物烘干机 | 合肥池源机械有限公司 | 批式循环谷物干燥机 | 5HCY-22A |  | 干燥机本体、下绞龙输送装置1.5kW，提升装置2.2kW，热风机7.5kW，拨粮装置0.4kW，除尘装置0.37kW，整机电气控制系统（温度传感器、水份测试仪、满粮传感器、故障报警系统、漏电保护装置、整机自动控制联锁）等主要部件组成。 | 干燥机本体、下绞龙输送装置1.5kW，提升装置2.2kW，热风机7.5kW，拨粮装置0.4kW，除尘装置0.37kW，整机电气控制系统（温度传感器、水份测试仪、满粮传感器、故障报警系统、漏电保护装置、整机自动控制联锁）等主要部件组成。 | 11.97 | 购机补贴(通用类) | 2021-12-31 | 安徽省 | 评阅通过 | 通过
48 | 收获后处理机械 | 干燥机械 | 谷物烘干机 | 批处理量20-30t循环式谷物烘干机 | 合肥池源机械有限公司 | 批式循环谷物干燥机 | 5HP-22 |  | 5HP-22干燥机本体、提升装置2.2kW，热风机7.5kW，拨粮装置0.4kW，整机电气控制系统（温度传感器、水份测试仪、满粮传感器、故障报警系统、漏电保护装置、整机自动控制联锁）等主要部件组成。 5HP-20 干燥机本体、下绞龙输送装置1.5kW、提升装置2.2kW，热风机7.5kW，拨粮装置0.4kW，整机电气控制系统（温度传感器、水份测试仪、满粮传感器、故障报警系统、漏电保护装置、整机。 | 5HP-22干燥机本体、提升装置2.2kW，热风机7.5kW，拨粮装置0.4kW，整机电气控制系统（温度传感器、水份测试仪、满粮传感器、故障报警系统、漏电保护装置、整机自动控制联锁）等主要部件组成。 5HP-20 干燥机本体、下绞龙输送装置1.5kW、提升装置2.2kW，热风机7.5kW，拨粮装置0.4kW，整机电气控制系统（温度传感器、水份测试仪、满粮传感器、故障报警系统、漏电保护装置、整机自动控制联锁）等主要部件组成。 | 10.1 | 购机补贴(通用类) | 2026-06-29 | 安徽省 | 评阅通过 | 通过
49 | 收获后处理机械 | 干燥机械 | 谷物烘干机 | 批处理量20-30t循环式谷物烘干机 | 合肥池源机械有限公司 | 批式循环谷物干燥机 | 5HP-22A |  | 干燥机本体、下绞龙输送装置1.5kW，提升装置2.2kW，热风机7.5kW，拨粮装置0.4kW，整机电气控制系统（温度传感器、水份测试仪、满粮传感器、故障报警系统、漏电保护装置、整机自动控制联锁）等主要部件组成。 | 干燥机本体、下绞龙输送装置1.5kW，提升装置2.2kW，热风机7.5kW，拨粮装置0.4kW，整机电气控制系统（温度传感器、水份测试仪、满粮传感器、故障报警系统、漏电保护装置、整机自动控制联锁）等主要部件组成。 | 11.6 | 购机补贴(通用类) | 2026-06-29 | 安徽省 | 评阅通过 | 通过
50 | 收获后处理机械 | 干燥机械 | 谷物烘干机 | 批处理量30t及以上循环式谷物烘干机 | 合肥池源机械有限公司 | 批式循环谷物干燥机 | 5HCY-32 |  | 干燥机本体、提升装置4kW，热风机11kW，拨粮装置0.4kW，除尘装置0.37kW，整机电气控制系统（温度传感器、水份测试仪、满粮传感器、故障报警系统、漏电保护装置、整机自动控制联锁）等主要部件组成。 | 干燥机本体、提升装置4kW，热风机11kW，拨粮装置0.4kW，除尘装置0.37kW，整机电气控制系统（温度传感器、水份测试仪、满粮传感器、故障报警系统、漏电保护装置、整机自动控制联锁）等主要部件组成。 | 15.77 | 购机补贴(通用类) | 2021-12-31 | 安徽省 | 评阅通过 | 通过
51 | 收获后处理机械 | 干燥机械 | 谷物烘干机 | 批处理量30t及以上循环式谷物烘干机 | 合肥池源机械有限公司 | 批式循环谷物干燥机 | 5HP-32 |  | 5HP-32干燥机本体、提升装置4kW，热风机11kW，拨粮装置0.4kW，整机电气控制系统（温度传感器、水份测试仪、满粮传感器、故障报警系统、漏电保护装置、整机自动控制联锁）等主要部件组成。 5HP-30干燥机本体、下绞龙输送装置2.2kW 提升装置4kW，热风机11kW，拨粮装置0.4kW，整机电气控制系统（温度传感器、水份测试仪、满粮传感器、故障报警系统、漏电保护装置、整机自动控制联锁 | 5HP-32干燥机本体、提升装置4kW，热风机11kW，拨粮装置0.4kW，整机电气控制系统（温度传感器、水份测试仪、满粮传感器、故障报警系统、漏电保护装置、整机自动控制联锁）等主要部件组成。 5HP-30干燥机本体、下绞龙输送装置2.2kW 提升装置4kW，热风机11kW，拨粮装置0.4kW，整机电气控制系统（温度传感器、水份测试仪、满粮传感器、故障报警系统、漏电保护装置、整机自动控制联锁）等主要部件组成。 | 15.4 | 购机补贴(通用类) | 2026-06-29 | 安徽省 | 评阅通过 | 通过
52 | 收获后处理机械 | 干燥机械 | 谷物烘干机 | 批处理量30t及以上循环式谷物烘干机 | 合肥池源机械有限公司 | 批式循环谷物干燥机 | 5HP-40 |  | 干燥机本体、下绞龙输送装置2.2kW、提升装置4kW，热风机15kW，拨粮装置0.4kW，整机电气控制系统（温度传感器、水份测试仪、满粮传感器、故障报警系统、漏电保护装置、整机自动控制联锁）等主要部件组成。 | 干燥机本体、下绞龙输送装置2.2kW、提升装置4kW，热风机15kW，拨粮装置0.4kW，整机电气控制系统（温度传感器、水份测试仪、满粮传感器、故障报警系统、漏电保护装置、整机自动控制联锁）等主要部件组成。 | 21.6 | 购机补贴(通用类) | 2026-06-29 | 安徽省 | 评阅通过 | 通过
53 | 畜牧机械 | 饲料（草）加工机械设备 | 压块机 | 环模直径250mm及以上压块机 | 河北天太生物质能源开发有限公司 | 秸秆压块机 | 9K-2000 |  | 主电机功率：30×2（Kw）、压模直径（环模内径）：610（mm）。 | 1、主机外形尺寸（长×宽×高）：3400×1500×1900（mm）2、结构型式：环模立式（/）3、主电机功率：30×2（Kw）4、压模直径（环模内径）：610（mm）5、压模宽度：155（mm）6、压辊转速：163（r/min）7、压辊数量：2（个）8、模孔数量：45（个）9、模孔尺寸：32×32（mm）10、生产率：1500-2000（kg/h） | 60 | 购机补贴(非通用类) | 2022-12-31 | 河北省 | 评阅通过 | 通过
54 | 畜牧机械 | 饲料（草）加工机械设备 | 饲料混合机 | 2m³及以上立式混合机 | 泽州县福润鑫农牧机械有限公司 | 新型饲料混合机 | 9HLP-1000 |  | 结构型式：立式单轴螺旋；混合室容积：2.04m3 | 该机型为立式单轴螺旋式饲料混合机。配套动力为电机，电机功率为4kW，混合轴工作段长度为2460mm，外形尺寸（长×宽×高）为2150mm×1260mm×2825mm，混合室容积2.04m3，额定批次混合量1000kg。 | 4 | 购机补贴(非通用类) | 2025-12-21 | 山西省 | 评阅通过 | 通过
55 | 畜牧机械 | 饲养机械 | 孵化机 | 10000-50000枚孵化机 | 蚌埠市佳孚电子孵化设备有限公司 | 孵化机 | 9FU(C)-14520 |  | 容蛋量（枚）：14520、蛋盘总数（个）：120 装机容量(kW)：4.2 | 规格型号：9FU(C)-14520 、结构型式：箱体式 、 工作状态外形尺寸（mm)（长×宽×高）：2540×2580×2600、装机容量(kW)：4.2、送风机构型式：混流式、加热机构型式：普通电热管、加湿机构型式：加湿片、翻蛋机构型式：蜗轮蜗杆式、容蛋量（枚）：14520、蛋盘总数（个）：120 | 4.2 | 购机补贴(非通用类) | 2025-11-30 | 安徽省 | 评阅通过 | 通过
56 | 畜牧机械 | 饲养机械 | 孵化机 | 10000-50000枚孵化机 | 蚌埠市佳孚电子孵化设备有限公司 | 孵化机 | 9FU(C)-19200 |  | 容蛋量（枚）：19200、蛋盘总数（个）：128 装机容量(kW)：5.88 | 规格型号：9FU(C)-19200 、结构型式：箱体式 、 工作状态外形尺寸（mm)（长×宽×高）：3360×2460×2630、装机容量(kW)：5.88、送风机构型式：混流式、加热机构型式：普通电热管、加湿机构型式：加湿片、翻蛋机构型式：蜗轮蜗杆式、容蛋量（枚）：19200、蛋盘总数（个）：128 | 5.88 | 购机补贴(非通用类) | 2025-11-30 | 安徽省 | 评阅通过 | 通过
57 | 动力机械 | 拖拉机 | 轮式拖拉机 | 60-70马力四轮驱动拖拉机 | 吉林顺昆电动车有限公司 | 轮式拖拉机 | 604-N |  | 整机型号、名称：604-N型轮式拖拉机；整机驱动型式:四驱;最小使用质量:2200kg（安全框架）、2280kg（驾驶室）;标准配重(前/后):55/45kg;最小使用比质量:49.89kg/kW（安全框架）、51.70kg/kW（驾驶室）;发动机标定功率：44.1kw;发动机标定转速:2300r/min | 整机型号、名称：604-N型轮式拖拉机；整机型式:轮式;整机机架型式:无架;整机驱动型式:四驱;整机用途；一般用途；整机外廓尺寸(长×宽×高及部位)：3880×1620×2560mm（安全架顶）3880×1620×2700mm（驾驶室顶）；轴距或履带接地长：2050mm;常用轮距(前轮/后轮)或轨距:1300/1300mm;轮距(前轮/后轮)或轨距:1200～1400/1200～1400mm;最小离地间隙及部位;380mm（后牵引架底）;最小使用质量:2200kg（安全框架）、2280kg（驾驶室）;标准配重(前/后):55/45kg;最小使用比质量:49.89kg/kW（安全框架）、51.70kg/kW（驾驶室）;挡位数（前进/倒退）:8/2;主变速挡位数:4+1;副变速挡位数:2;发动机与主离合器联接方式:直联;翻倾防护装置（驾驶室或安全框架）型号:804.46.01;翻倾防护装置（驾驶室或安全框架）型式:安全框架;发动机型号；YN4EZ060-32CR；发动机结构型式：立式、直列、水冷、四冲程；发动机生产厂：昆明云内动力股份有限公司；发动机进气方式：自然吸气；发动机气缸数：4；发动机标定功率：44.1kw;发动机标定转速:2300r/min;发动机冷却方式:水冷;转向系型式:全液压;悬挂装置型式:后置三点悬挂;动力输出轴标准转速:540/760r/min; | 44.1 | 购机补贴(通用类) | 2026-06-29 | 吉林省 | 评阅通过 | 通过 |  | 804-WJ2021BFH007 | 河南省拖拉机柴油机产品质量监督检验中心 | （2021）2240011 | 潍坊市产品质量检验所
58 | 动力机械 | 拖拉机 | 轮式拖拉机 | 70-80马力四轮驱动拖拉机 | 吉林顺昆电动车有限公司 | 轮式拖拉机 | 704 |  | 整机型号、名称：704型轮式拖拉机；整机驱动型式：四驱；最小使用质量:2500（安全框架）、2550（驾驶室）kg;标准配重(前/后):110/160kg;最小使用比质量：48.54kg/kW（安全框架）、49.51kg/kW（驾驶室）；发动机标定功率：51.5KW | 整机型号、名称：704型轮式拖拉机；整机型式：轮式；整机机架型式：无架；整机驱动型式：四驱；整机外廓尺寸(长×宽×高及部位)：4080×1800×2700（安全架顶）4080×1800×2720（驾驶室顶)轴距或履带接地长:2040mm;常用轮距(前轮/后轮)或轨距:1300/1300mm;最小离地间隙及350mm（后牵引架底）部位:离合器壳体前端面至后驱动轴轴心线的水平距离:1150mm;最小使用质量:2500（安全框架）、2550（驾驶室）kg;标准配重(前/后):110/160kg;最小使用比质量：48.54kg/kW（安全框架）、49.51kg/kW（驾驶室）；挡位数（前进/倒退）：12/12；主变速档位数：4；副变速挡位数：3×(1＋1)；最高设计理论速度：32.73km/h；发动机与主离合器联接方式：直联；翻倾防护装置（驾驶室或安全框架）型号：1004.46.001；翻倾防护装置（驾驶室或安全框架）型式：安全框架；发动机型号：YN4EZ070-32CR；发动机结构型式：立式、直列、水冷、四冲程；发动机生产厂：昆明云内动力股份有限公司；发动机进气方式：自然吸气；发动机标定功率：51.5KW;发动机标定转速2300r/min;发动机冷却方式:水冷；转向系型式：全液压；轮胎型号(前轮/后轮)：8.3-24/11-32；悬挂装置型式：后置三点悬挂；动力输出轴标准转速：540/760r/min； | 51.5 | 购机补贴(通用类) | 2026-06-29 | 吉林省 | 评阅通过 | 通过 |  | WJ2020IFH008 | 河南省拖拉机柴油机产品质量监督检验中心 | （2020）2240149 | 潍坊市产品质量检验所
59 | 动力机械 | 拖拉机 | 轮式拖拉机 | 70-80马力四轮驱动拖拉机 | 吉林顺昆电动车有限公司 | 轮式拖拉机 | 704-N |  | 整机型号、名称704-N型轮式拖拉机;整机型式:轮式;整机机架型式：无架；整机驱动型式:四驱;发动机标定功率：51.5KW;最小使用质量：2400（安全框架）、2480（驾驶室）kg;标准配重(前/后)；55/45kg;最小使用比质量:46.60（安全框架）、48.16（驾驶室）kg/kW; | 整机型号、名称704-N型轮式拖拉机;整机型式:轮式;整机机架型式：无架；整机驱动型式:四驱;整机用途:一般用途;整机外廓尺寸(长×宽×高及部位): 3880×1620×2560（安全架顶）3880×1620×2700（驾驶室顶）;轴距或履带接地长： 2050mm;常用轮距(前轮/后轮)或轨距:1300/1300mm；轮距(前轮/后轮)或轨距：1200～1400/1200～1400mm;最小离地间隙及部位；380（后牵引架底）mm;离合器壳体前端面至后驱动轴轴心线的水平距离:1170mm；最小使用质量：2400（安全框架）、2480（驾驶室）kg;标准配重(前/后)；55/45kg;最小使用比质量:46.60（安全框架）、48.16（驾驶室）kg/kW;挡位数（前进/倒退）:8/2;主变速挡位数:4+1;副变速挡位数:2;最高设计理论速度:30.01km/h;发动机与主离合器联接方式:直联;翻倾防护装置（驾驶室或安全框架）型号:804.46.01;翻倾防护装置（驾驶室或安全框架）型式:安全框架;发动机型号:YN4EZ070-32CR;发动机结构型式；立式、直列、水冷、四冲程；发动机生产厂：昆明云内动力股份有限公司；发动机标定功率：51.5KW;发动机标定转速:2300r/min;转向系型式:全液压;轮胎型号(前轮/后轮);8.3-24/11-32;悬挂装置型式:后置三点悬挂;液压输出组数:2组；选装翻倾防护装置（驾驶室或安全框架）型式：简易驾驶室； | 51.5 | 购机补贴(通用类) | 2026-06-29 | 吉林省 | 评阅通过 | 通过 |  | WJ2021BFH007 | 河南省拖拉机柴油机产品质量监督检验中心 | （2021）2240011 | 潍坊市产品质量检验所
60 | 动力机械 | 拖拉机 | 轮式拖拉机 | 80-90马力四轮驱动拖拉机 | 吉林顺昆电动车有限公司 | 轮式拖拉机 | 804 |  | 整机型号、名称：804型轮式拖拉机；整机驱动型式：四驱；最小使用质量:2560kg（安全框架）、2610kg（驾驶室）;标准配重(前/后):110/160kg;最小使用比质量:43.54（安全框架）、44.39（驾驶室）kg/kW;发动机标定功率:58.8KW | 整机型号、名称：804型轮式拖拉机；整机型式:轮式;整机机架型式:无架；整机驱动型式：四驱；整机用途：一般用途；整机外廓尺寸(长×宽×高及部位)：4080×1800×2700（安全架顶)）4080×1800×2720（驾驶室顶）mm;轴距或履带接地长：2040mm；常用轮距(前轮/后轮)或轨距：1300/1300mm;轮距(前轮/后轮)或轨距:1200、1300/1200-1500mm；最小离地间隙及部位：350mm（后牵引架底）;离合器壳体前端面至后驱动轴轴心线的水平距离:1150mm；变速箱齿轮副轴孔中心距：92mm;最小使用质量:2560kg（安全框架）、2610kg（驾驶室）;标准配重(前/后):110/160kg;最小使用比质量:43.54（安全框架）、44.39（驾驶室）kg/kW;挡位数（前进/倒退）:12/12;主变速挡位数:4;副变速挡位数:3×(1＋1);最高设计理论速度:32.73km/h;发动机与主离合器联接方式:直联;翻倾防护装置（驾驶室或安全框架）型号:1004.46.001;翻倾防护装置（驾驶室或安全框架）型式:安全框架;发动机型号:YN4EZ080-30CR;发动机结构型式:立式、直列、水冷、四冲程;发动机生产厂:昆明云内动力股份有限公司;发动机进气方式:自然吸气;发动机气缸数:4;发动机标定功率:58.8KW;发动机标定转速:2400r/min;发动机冷却方式:水冷;轮胎型号(前轮/后轮):8.3-24/11-32;悬挂装置型式:后置三点悬挂;动力输出轴标准转速:540/760r/min;选装翻倾防护装置（驾驶室或安全框架）型号:1004.45.001; | 58.8 | 购机补贴(通用类) | 2026-06-29 | 吉林省 | 评阅通过 | 通过 |  | WJ2020IFH008 | 河南省拖拉机柴油机产品质量监督检验中心 | （2020）2240149 | 潍坊市产品质量检验所
61 | 动力机械 | 拖拉机 | 轮式拖拉机 | 80-90马力四轮驱动拖拉机 | 吉林顺昆电动车有限公司 | 轮式拖拉机 | 804-N |  | 整机型号、名称：804-N型轮式拖拉机；整机驱动型式：四驱；最小使用质量:2555kg（安全框架）、2635kg（驾驶室）;标准配重(前/后):55/45kg ;最小使用比质量:43.45kg/kW（安全框架）、44.81kg/kW（驾驶室）;发动机标定功率:58.8kw;发动机标定转速:2400mm; | 整机型号、名称：804-N型轮式拖拉机；整机型式：轮式；机架型式：无架；整机驱动型式：四驱；整机外廓尺寸(长×宽×高及部位)：3880×1620×2560mm（安全架顶） 3880×1620×2700mm（驾驶室顶）；轴距或履带接地长：2050mm;常用轮距(前轮/后轮)或轨距:1300/1300mm；轮距(前轮/后轮)或轨距：1200～1400/1200～1400mm;最小离地间隙及部位:380mm（后牵引架底）；离合器壳体前端面至后驱动轴轴心线的水平距离：1170mm;最小使用质量:2555kg（安全框架）、2635kg（驾驶室）;标准配重(前/后):55/45kg ;最小使用比质量:43.45kg/kW（安全框架）、44.81kg/kW（驾驶室）;挡位数（前进/倒退）:8/2;主变速挡位数:4+1;副变速挡位数:2;最高设计理论速度:30.01km/h;发动机与主离合器联接方式:直联;翻倾防护装置（驾驶室或安全框架）型号:804.46.01;翻倾防护装置（驾驶室或安全框架）型式:安全框架;发动机型号;YN4EZ080-30CR;发动机结构型式:立式、直列、水冷、四冲程;发动机生产厂:昆明云内动力股份有限公司;发动机进气方式:自然吸气;发动机气缸数:4;发动机标定功率:58.8kw;发动机标定转速:2400mm; 发动机冷却方式:水冷;转向系型式:全液压;轮胎型号(前轮/后轮):8.3-24/11-32;悬挂装置型式:后置三点悬挂;工作装置安全阀全开压力:17.5±0.5MPa;动力输出轴标准转速:540/760r/min; | 58.8 | 购机补贴(通用类) | 2026-06-29 | 吉林省 | 评阅通过 | 通过 |  | WJ2021BFH007 | 河南省拖拉机柴油机产品质量监督检验中心 | （2021）2240011 | 潍坊市产品质量检验所
62 | 动力机械 | 拖拉机 | 轮式拖拉机 | 90-100马力四轮驱动拖拉机 | 吉林顺昆电动车有限公司 | 轮式拖拉机 | 904 |  | 整机型号、名称：904型轮式拖拉机；整机型式：轮式；整机机架型式;无架;整机驱动型式:四驱；发动机标定功率：66.2kW；;最小使用质量:2745（安全框架）、2800（驾驶室）;标准配挡位数（前进/倒退）重(前/后):110/160kg;最小使用比质量:41.46（安全框架）、42.29（驾驶室）kg/kW； | 整机型号、名称：904型轮式拖拉机；整机型式：轮式；整机机架型式;无架;整机驱动型式:四驱；整机用途：一般用途；整机外廓尺寸(长×宽×高及部位)：4080×1800×2700（安全架顶）4080×1800×2720（驾驶室顶）；长轴距或履带接地：2040mm;常用轮距(前轮/后轮)或轨距；1300/1300mm;轮距(前轮/后轮)或轨距: 1200、1300/1200-1500;最小离地间隙及部位:350（后牵引架底）mm；离合器壳体前端面至后驱动轴轴心线的水平距离：1150mm;变速箱齿轮副轴孔中心距:92mm;最小使用质量:2745（安全框架）、2800（驾驶室）;标准配挡位数（前进/倒退）重(前/后):110/160kg;最小使用比质量:41.46（安全框架）、42.29（驾驶室）kg/kW;挡位数（前进/倒退）:12/12;主变速挡位数:4;副变速挡位数:3×（1+1）;发动机与主离合器联接方式:直联;翻倾防护装置（驾驶室或安全框架）型号:1004.46.001;发动机型号:YN4E095-32CR4；发动机结构型式:立式、直列、水冷、四冲程；发动机生产厂：昆明云内动力股份有限公司；发动机标定功率：66.2kW；4:转向系型式：全液压；轮胎型号(前轮/后轮)：8.3-24/11-32；液压悬挂系统型式：分置式；动力输出轴标准转速：540/760r/min； | 66.2 | 购机补贴(通用类) | 2026-06-29 | 吉林省 | 评阅通过 | 通过 |  | WJ2020IFH008 | 河南省拖拉机柴油机产品质量监督检验中心 | （2020）2240149 | 潍坊市产品质量检验所
63 | 其他机械 | 其他机械 | 简易保鲜储藏设备 | 独立库容50m³以下简易保鲜储藏设备 | 台州智农机械有限公司 | 组合冷库 | ZK-30 |  | 库容： 30 m3 机组总功率 ： 4.62 kW | 1型号名称 ：ZK-30组合冷库 2 结构型式 ： 组合式 3 库温范围 ： 0~8 ℃ 4 库容： 30 m3 5 产品系列库容范围 ：15~30 m3 6 机组总功率 ： 4.62 kW 7 总制冷量 ：6490 W 8 压缩机型号 ： ZINO-002M/EMS 9 压缩机结构型式 ： 涡旋式 10 压缩机制冷量 ：3690 W l1 压缩机台数 ：1台 12 冷凝方式 ：风冷 13 融霜方式 ： 加热 14 面板材料 ： 彩钢板 15 芯层材料 ： 阻燃硬质聚氨酯 16 芯层厚度： 100 mm | 4.62 | 购机补贴(非通用类) | 2026-07-29 | 浙江省 | 评阅通过 | 通过
64 | 其他机械 | 其他机械 | 简易保鲜储藏设备 | 独立库容50m³以下简易保鲜储藏设备 | 台州智农机械有限公司 | 组合冷库 | ZK-49 |  | 库容： 49m3 机组总功率 ： 6.19 kW | 1型号名称 ：ZK-49组合冷库 2 结构型式 ： 组合式 3 库温范围 ： 0~8 ℃ 4 库容： 49m3 5 产品系列库容范围 ：31~49 m3 6 机组总功率 ： 6.19 kW 7 总制冷量 ：9310 W 8 压缩机型号 ： ZINO-003M/EMS 9 压缩机结构型式 ： 涡旋式 10 压缩机制冷量 ：5610 W l1 压缩机台数 ：1台 12 冷凝方式 ：风冷 13 融霜方式 ： 加热 14 面板材料 ： 彩钢板 15 芯层材料 ： 阻燃硬质聚氨酯 16 芯层厚度： 100 mm | 6.19 | 购机补贴(非通用类) | 2026-07-29 | 浙江省 | 评阅通过 | 通过
65 | 其他机械 | 其他机械 | 简易保鲜储藏设备 | 独立库容50—100m³简易保鲜储藏设备 | 台州智农机械有限公司 | 组合冷库 | ZK-99 |  | 1 库容： 99m3 2 机组总功率 ： 10.06 kW | 1型号名称 ：ZK-99组合冷库 2 结构型式 ： 组合式 3 库温范围 ： 0~8 ℃ 4 库容： 99m3 5 产品系列库容范围 ：50~99 m3 6 机组总功率 ： 10.06 kW 7 总制冷量 ：20300 W 8 压缩机型号 ： ZINO-006M/EMS 9 压缩机结构型式 ： 涡旋式 10 压缩机制冷量 ：10900 W l1 压缩机台数 ：1台 12 冷凝方式 ：风冷 13 融霜方式 ： 加热 14 面板材料 ： 彩钢板 15 芯层材料 ： 阻燃硬质聚氨酯 16 芯层厚度： 100 mm | 10.06 | 购机补贴(非通用类) | 2026-07-29 | 浙江省 | 评阅通过 | 通过
66 | 其他机械 | 其他机械 | 简易保鲜储藏设备 | 独立库容100—200m³简易保鲜储藏设备 | 贵州金德旺能源科技有限公司 | 组合冷库 | ZK-199 |  | 库容：199m³；聚氨酯保温板；总功率：18.02KW；温控装置 | 库容：199m³；聚氨酯保温板；总功率：18.02KW；温控装置 | 18.02 | 购机补贴(非通用类) | 2026-07-27 | 贵州省 | 评阅通过 | 通过
67 | 其他机械 | 其他机械 | 旋耕播种机 | 12-18行旋耕施肥播种机 | 河北三头牛机械科技有限公司 | 旋耕施肥播种机 | 2BFG-14（210） |  | 播种行数：14行；工作幅宽210cm | 配套动力范围88.2-110.3kw；外形尺寸（长×宽×高）2500×2550×1600mm；结构质量：1080kg；行距15cm（播种）；播种行数：14行；工作幅宽210cm；排种器形式：外槽轮式；排种器数量：14个；排肥器形式：外槽轮式；排肥器数量：16个；排种开沟器形式：圆形管；种子箱容积：202升；肥箱容积：（202×2）升；地轮形式：钢制轮；地轮直径380mm； | 0 | 购机补贴(非通用类) | 2026-07-21 | 河北省 | 评阅通过 | 通过
68 | 其他机械 | 其他机械 | 旋耕播种机 | 12-18行旋耕施肥播种机 | 河北三头牛机械科技有限公司 | 旋耕施肥播种机 | 2BFG-15（230） |  | 播种行数：15行；工作幅宽230cm | 配套动力范围88.2-110.3kw；外形尺寸（长×宽×高）2500×2650×1600mm；结构质量：1138kg；行距16cm（播种）；播种行数：15行；工作幅宽230cm；排种器形式：外槽轮式；排种器数量：15个；排肥器形式：外槽轮式；排肥器数量：16个；排种开沟器形式：圆形管；种子箱容积：220升；肥箱容积：（220×2）升；地轮形式：钢制轮；地轮直径380mm； | 0 | 购机补贴(非通用类) | 2026-07-21 | 河北省 | 评阅通过 | 通过
69 | 其他机械 | 其他机械 | 旋耕播种机 | 12-18行旋耕施肥播种机 | 河北三头牛机械科技有限公司 | 旋耕施肥播种机 | 2BFG-16（240） |  | 播种行数：16行；工作幅宽240cm | 配套动力范围103-117.6kw；外形尺寸（长×宽×高）2500×2750×1600mm；结构质量：1252kg；行距15cm（播种）；播种行数：16行；工作幅宽240cm；排种器形式：外槽轮式；排种器数量：16个；排肥器形式：外槽轮式；排肥器数量：16个；排种开沟器形式：圆形管；种子箱容积：230升；肥箱容积：（230×2）升；地轮形式：钢制轮；地轮直径380mm； | 0 | 购机补贴(非通用类) | 2026-07-21 | 河北省 | 评阅通过 | 通过
70 | 其他机械 | 其他机械 | 旋耕播种机 | 12-18行旋耕施肥播种机 | 江苏神农农业装备有限公司 | 旋耕施肥播种机 | 2BFG-14(8)(200) |  | 播种行数：14行；耕幅：200cm；含旋耕、施肥、播种功能 | 播种行数：14行；工作耕幅：200cm；含旋耕、施肥、播种功能；配套动力范围：47.8～58.8kW | 0 | 购机补贴(非通用类) | 2025-11-29 | 江苏省 | 评阅通过 | 通过
71 | 其他机械 | 其他机械 | 旋耕播种机 | 12-18行旋耕施肥播种机 | 江苏神农农业装备有限公司 | 旋耕施肥播种机 | 2BFG-15(8)(230) |  | 播种行数：15行；耕幅：230cm；含旋耕、施肥、播种功能 | 播种行数：15行；工作耕幅：230cm；含旋耕、施肥、播种功能；配套动力范围：47.8～66.2kW | 0 | 购机补贴(非通用类) | 2022-12-31 | 江苏省 | 评阅通过 | 通过
72 | 其他机械 | 其他机械 | 旋耕播种机 | 12-18行旋耕施肥播种机 | 江苏神农农业装备有限公司 | 旋耕施肥播种机 | 2BFG-16(10)(250) |  | 播种行数：16行；耕幅：250cm；含旋耕、施肥、播种功能 | 播种行数：16行；工作耕幅：250cm；含旋耕、施肥、播种功能；配套动力范围：73.5～88.2kW | 0 | 购机补贴(非通用类) | 2025-11-29 | 江苏省 | 评阅通过 | 通过
73 | 其他机械 | 其他机械 | 旋耕播种机 | 19-24行旋耕施肥播种机 | 河北三头牛机械科技有限公司 | 旋耕施肥播种机 | 2BFG-20（280） |  | 播种行数：20行；工作幅宽280cm | 配套动力范围132.4-147kw；外形尺寸（长×宽×高）2600×3210×1620mm；结构质量：1487kg；行距14cm（播种）；播种行数：20行；工作幅宽280cm；排种器形式：外槽轮式；排种器数量：20个；排肥器形式：外槽轮式；排肥器数量：20个；排种开沟器形式：圆形管；种子箱容积：265升；肥箱容积：（265×2）升；地轮形式：钢制轮；地轮直径490mm； | 0 | 购机补贴(非通用类) | 2026-07-21 | 河北省 | 评阅通过 | 通过
74 | 其他机械 | 其他机械 | 旋耕播种机 | 19-24行旋耕施肥播种机 | 河北三头牛机械科技有限公司 | 旋耕施肥播种机 | 2BFG-21（300） |  | 播种行数：21行；工作幅宽300cm； | 配套动力范围132.4-147kw；外形尺寸（长×宽×高）2600×3410×1620mm；结构质量：1682kg；行距14.7cm（播种）；播种行数：21行；工作幅宽300cm；排种器形式：外槽轮式；排种器数量：21个；排肥器形式：外槽轮式；排肥器数量：20个；排种开沟器形式：圆形管；种子箱容积：285升；肥箱容积：（285×2）升；地轮形式：钢制轮；地轮直径490mm； | 0 | 购机补贴(非通用类) | 2026-07-21 | 河北省 | 评阅通过 | 通过
75 | 其他机械 | 其他机械 | 旋耕播种机 | 19-24行旋耕施肥播种机 | 江苏神农农业装备有限公司 | 旋耕施肥播种机 | 2BFG-19(12)(280) |  | 播种行数：19行；耕幅：280cm；含旋耕、施肥、播种功能 | 播种行数：19行；工作耕幅：280cm；含旋耕、施肥、播种功能；配套动力范围：80.9～95.6kW | 0 | 购机补贴(非通用类) | 2025-11-29 | 江苏省 | 评阅通过 | 通过
76 | 其他机械 | 其他机械 | 旋耕播种机 | 19-24行旋耕施肥播种机 | 江苏神农农业装备有限公司 | 旋耕施肥播种机 | 2BFG-19(12)(300) |  | 播种行数：19行；耕幅：300cm；含旋耕、施肥、播种功能 | 播种行数：19行；工作耕幅：300cm；含旋耕、施肥、播种功能；配套动力范围：88.2～102.9kW | 0 | 购机补贴(非通用类) | 2025-11-29 | 江苏省 | 评阅通过 | 通过
77 | 其他机械 | 其他机械 | 旋耕播种机 | 19-24行旋耕施肥播种机 | 江苏神农农业装备有限公司 | 旋耕施肥播种机 | 2BFG-20(12)(320) |  | 播种行数：20行；耕幅：320cm；含旋耕、施肥、播种功能 | 播种行数：20行；工作耕幅：320cm；含旋耕、施肥、播种功能；配套动力范围：88.2～110.3kW | 0 | 购机补贴(非通用类) | 2025-11-29 | 江苏省 | 评阅通过 | 通过
78 | 其他机械 | 其他机械 | 农业用北斗终端及辅助驾驶系统（含渔船用） | 电动方向盘,直线精度±10CM的北斗导航辅助驾驶系统 | 江苏沃得农业机械股份有限公司（原：江苏沃得农业机械有限公司） | 北斗农机自动导航驾驶系统 | WDF100BD-2.5GD |  | 电动方向盘,北斗导航辅助驾驶系统,直线精度±2.5cm。 | 转向控制型式:力矩电机控制、电动方向盘控制;北斗自动导航驾驶系统，输出精度:直线精度±2.5cm ;卫星接收机接收天线型式:双天线；集成部分组成:卫星接收机与卫星天线集成。 | 0 | 购机补贴(非通用类) | 2025-09-29 | 江苏省 | 评阅通过 | 通过
79 | 其他机械 | 其他机械 | 农业用北斗终端及辅助驾驶系统（含渔船用） | 电动方向盘,直线精度±10CM的北斗导航辅助驾驶系统 | 洛阳智能农业装备研究院有限公司 | 电机式北斗农机自动驾驶仪 | GC110BD-2.5RD |  | 转向控制型式：电机式； 作业精度：≤2.5厘米； 作业速度：≤15公里/小时； | 型号名称：GC110BD-2.5RD型电机式北斗农机自动驾驶仪； 转向控制型式：电机式； 作业精度：≤2.5厘米； 作业速度：≤15公里/小时； 车载计算机处理器型号：S5P4418； 车载计算机内存：1GB； 车载计算机硬盘：16GB； 车载计算机操作系统及软件版本：Android 5.1/V5.41； 车载计算机显示终端尺寸及分辨率：10.1英寸/1280*800； 车载计算机接口种类：RS232/CAN； 车载计算机数据输入输出协议：以太网协议、CAN口协议、串口协议； 卫星接收机类型及频点：UB4B0M B1/B2、L1/L2 G1/G2； 卫星接收机主机板固件版本：V520； 卫星接收机通道数：36； 卫星接收机接口种类：RS232； 卫星接收机差分系统：单基站RTK； 卫星接收机数据更新率：10Hz； 卫星接收机接收天线型式：GPS500； 转向控制器主板固件版本：V520； 液压阀或转动电机型号规格：KM503-MC-A01； 角度传感器型号规格：RFC-4802-212-411-432； 移动基站信号覆盖范围：5km； 无线电发射设备频率：223.025～235MHz； 移动基站无线电发射设备功率：5W； 集成部分组成：车载计算机与卫星接收集成。 | 0.12 | 购机补贴(非通用类) | 2026-06-15 | 河南省 | 评阅通过 | 通过