## 数据
序号 | 机具大类 | 机具小类 | 机具品目 | 分档名称 | 企业名称 | 产品名称 | 机具型号 | 发动机信息 | 产品投档技术参数 | 产品配置参数 | 功率（kW） | 机具类型 | 有效截止日期 | 企业所属省份 | 评阅意见 | 备注 | 翻倾防护装置强度检验报告编号 | 翻倾防护装置强度检验报告检测机构 | 可靠性试验报告编号 | 可靠性试验报告检测机构
1 | 收获机械 | 玉米收获机械 | 自走式玉米收获机 | 3行摘穗剥皮型自走式玉米收获机 | 山东常林派克农业机械有限公司 | 自走式玉米收获机 | 4YZP-3A |  | 工作行数：3行；工作幅宽：1900mm；结构型式：自走+轮式+摘穗+剥皮；配套发动机额定功率：73.6kW；工作状态外形尺寸（长×宽×高）：6100×2300×2700mm；适用行距范围：500-750mm；果穗升运器布置位置：右置；果穗升运器结构形式：板式；摘穗辊型式：摘穗板式；剥皮辊型式：螺旋式橡胶辊式；变速机构形式：机械式；卸粮方式：液压驱动 侧翻卸粮。 | 工作行数：3行；工作幅宽：1900mm；结构型式：自走+轮式+摘穗+剥皮；配套发动机额定功率：73.6kW；工作状态外形尺寸（长×宽×高）：6100×2300×2700mm；适用行距范围：500-750mm；果穗升运器布置位置：右置；果穗升运器结构形式：板式；摘穗辊型式：摘穗板式；剥皮辊型式：螺旋式橡胶辊式；变速机构形式：机械式；卸粮方式：液压驱动 侧翻卸粮。 | 73.6 | 购机补贴(通用类) | 2025-12-23 | 山东省 | 企业承诺书 有误
2 | 收获机械 | 玉米收获机械 | 自走式玉米收获机 | 4行摘穗剥皮型自走式玉米收获机 | 山东常林派克农业机械有限公司 | 自走式玉米收获机 | 4YZP-4A |  | 型号名称：4YZP-4A型自走式玉米收获机；结构型式：轮式+摘穗+剥皮+粉碎还田；配套发动机额定功率（KW）：88；额定转速（r/min）：2400；整机外形尺寸（长*宽*高）mm：6500*2700*2800；工作行数（行）：4；行距（mm）：580；工作幅宽（mm）：2450；最小离地间隙（mm）：280；轴距（mm）：2500；轮距（导向轮/驱动轮）mm：1800；轮胎规格（导向轮/驱动轮）：9.5-20 | 型号名称：4YZP-4A型自走式玉米收获机；结构型式：轮式+摘穗+剥皮+粉碎还田；配套发动机额定功率（KW）：88；额定转速（r/min）：2400；整机外形尺寸（长*宽*高）mm：6500*2700*2800；工作行数（行）：4；行距（mm）：580；工作幅宽（mm）：2450；最小离地间隙（mm）：280；轴距（mm）：2500；轮距（导向轮/驱动轮）mm：1800；轮胎规格（导向轮/驱动轮）：9.5-20 | 88 | 购机补贴(通用类) | 2025-12-23 | 山东省 | 企业承诺书 有误
3 | 收获机械 | 玉米收获机械 | 自走式玉米收获机 | 5行及以上摘穗剥皮型自走式玉米收获机 | 山东常林派克农业机械有限公司 | 自走式玉米收获机 | 4YZP-5A |  | 结构型式：轮式+摘穗+剥皮；整机外形尺寸(长×宽×高)mm：6550×3250×2900；工作行数（通道数）行：5；行距（mm）：630；工作幅宽（mm）：3150；最小离地间隙（mm）：260；果穗升运器：右置；果穗升运器结构型式：刮板式；摘穗机构型式：摘穗板式；摘穗辊/板数量：10个；剥皮机构型式：螺旋橡胶辊式；剥皮辊数量：16个；割台型式：卧式；卸粮方式：液压驱动侧翻卸粮；变速机构型式：机械式；驱动型式（前/后）：四驱；制动器型式（前/后）：制动盘式/制动盘式；轴距（mm）：2500；导向轮轮距（mm）：1800；驱动轮轮距（mm）：1800；导向轮轮胎规格：9.50-20；驱动轮轮胎规格：9.50-20。 | 结构型式：轮式+摘穗+剥皮；整机外形尺寸(长×宽×高)mm：6550×3250×2900；工作行数（通道数）行：5；行距（mm）：630；工作幅宽（mm）：3150；最小离地间隙（mm）：260；果穗升运器：右置；果穗升运器结构型式：刮板式；摘穗机构型式：摘穗板式；摘穗辊/板数量：10个；剥皮机构型式：螺旋橡胶辊式；剥皮辊数量：16个；割台型式：卧式；卸粮方式：液压驱动侧翻卸粮；变速机构型式：机械式；驱动型式（前/后）：四驱；制动器型式（前/后）：制动盘式/制动盘式；轴距（mm）：2500；导向轮轮距（mm）：1800；驱动轮轮距（mm）：1800；导向轮轮胎规格：9.50-20；驱动轮轮胎规格：9.50-20。 | 103 | 购机补贴(通用类) | 2025-12-23 | 山东省 | 企业承诺书 有误
4 | 农产品初加工机械 | 碾米机械 | 组合米机 | 7.5kW及以上组合米机 | 湛江市麻章美大食品设备有限公司 | 砻碾组合米机 | 6LN-15/15SF |  | 谷产量：1000-1250kg/h，出米率：72-76%，机器重量：约1100 kg，整机功率：37.77 kw，外形尺寸：长2900*宽3880*高3400，电源输入：380/50 V/HZ | 谷产量：1000-1250kg/h，出米率：72-76%，机器重量：约1100 kg，整机功率：37.77kw，外形尺寸：长2900*宽3880*高3400，电源输入：380/50 V/HZ | 37.77 | 购机补贴(非通用类) | 2025-12-03 | 广东省 | 企业承诺书 有误
5 | 设施农业设备 | 温室大棚设备 | 热风炉 | 0.872MW(750000kcal/h)及以上、换热效率80%及以上生物质热风炉;配备送料和温控装置 | 无为皖江粮食机械有限公司 | 生物质热风炉 | 5LS-100 |  | 结构形式：整体式；热风炉整体外形尺寸（长x宽x高）：4653×2935×4231mm；燃料种类：生物质颗粒；进料方式：自动进料；热效率≥80%； 热功率 1.16MW | 结构形式：整体式；热风炉整体外形尺寸（长x宽x高）：4653×2935×4231mm；燃料种类：生物质颗粒；进料方式：自动进料；热效率≥80%； 热功率 1.16MW | 7.5 | 购机补贴(非通用类) | 2022-12-31 | 安徽省 | 参数不符
6 | 设施农业设备 | 温室大棚设备 | 热风炉 | 0.872MW(750000kcal/h)及以上、换热效率80%及以上生物质热风炉;配备送料和温控装置 | 无为皖江粮食机械有限公司 | 生物质热风炉 | 5LS-100A |  | 结构形式：整体式；热风炉整体外形尺寸（长x宽x高）：5280×1560×2550mm；燃料种类：生物质颗粒；进料方式：自动进料；热效率≥80%； 热功率≥1.16 ，配套总功率：38.25kw | 结构形式：整体式；热风炉整体外形尺寸（长x宽x高）：5280×1560×2550mm；燃料种类：生物质颗粒；进料方式：自动进料；热效率≥80%； 热功率≥1.16 ，配套总功率：38.25kw | 38.25 | 购机补贴(非通用类) | 2025-12-28 | 安徽省 | 参数不符
7 | 设施农业设备 | 温室大棚设备 | 热风炉 | 0.872MW(750000kcal/h)及以上、换热效率80%及以上生物质热风炉;配备送料和温控装置 | 无为皖江粮食机械有限公司 | 生物质热风炉 | 5LS-120 |  | 结构形式：整体式；热风炉整体外形尺寸（长x宽x高）：5500×2800×4100；燃料种类：生物质颗粒；进料方式：自动进料；热效率≥80%； 热功率≥1.39MW; 配套总功率:52.25kw | 结构形式：整体式；热风炉整体外形尺寸（长x宽x高）：5500×2800×4100；燃料种类：生物质颗粒；进料方式：自动进料；热效率≥80%； 热功率≥1.39MW; 配套总功率:52.25kw | 52.25 | 购机补贴(非通用类) | 2025-12-28 | 安徽省 | 参数不符
8 | 设施农业设备 | 温室大棚设备 | 热风炉 | 0.872MW(750000kcal/h)及以上、换热效率80%及以上生物质热风炉;配备送料和温控装置 | 无为皖江粮食机械有限公司 | 生物质热风炉 | 5LS-200 |  | 结构形式：整体式；热风炉整体外形尺寸（长x宽x高）：5400×2500×9250mm；燃料种类：生物质颗粒；进料方式：自动进料；热效率≥80%； 热功率≥2.32MW; 配套总功率：99.2kw | 结构形式：整体式；热风炉整体外形尺寸（长x宽x高）：5400×2500×9250mm；燃料种类：生物质颗粒；进料方式：自动进料；热效率≥80%； 热功率≥2.32MW; 配套总功率：99.2kw | 99.2 | 购机补贴(非通用类) | 2025-12-28 | 安徽省 | 参数不符
9 | 设施农业设备 | 温室大棚设备 | 热风炉 | 0.872MW(750000kcal/h)及以上、换热效率80%及以上生物质热风炉;配备送料和温控装置 | 无为皖江粮食机械有限公司 | 生物质热风炉 | 5LS-75 |  | 结构形式：整体式；热风炉整体外形尺寸（长x宽x高）：5500x1560x2400mm；燃料种类：生物质颗粒；进料方式：自动进料；热效率≥80%； 热功率≥0.87MW；配套总功率：32.75kw | 结构形式：整体式；热风炉整体外形尺寸（长x宽x高）：5500x1560x2400mm；燃料种类：生物质颗粒；进料方式：自动进料；热效率≥80%； 热功率≥0.87MW；配套总功率：32.75kw | 32.75 | 购机补贴(非通用类) | 2025-12-28 | 安徽省 | 参数不符
10 | 其他机械 | 其他机械 | 旋耕播种机 | 19-24行旋耕施肥播种机 | 河北三头牛机械科技有限公司 | 旋耕施肥播种机 | 2BFG-19（260） |  | 播种行数：19行；工作幅宽260cm | 配套动力范围117.6-132.4kw；外形尺寸（长×宽×高）2600×3010×1620mm；结构质量：1291kg；行距14cm（播种）；播种行数：19行；工作幅宽260cm；排种器形式：外槽轮式；排种器数量：19个；排肥器形式：外槽轮式；排肥器数量：16个；排种开沟器形式：圆形管；种子箱容积：250升；肥箱容积：（250×2）升；地轮形式：钢制轮；地轮直径490mm； | 0 | 购机补贴(非通用类) | 2026-07-21 | 河北省 | 参数不符