## 消防安全检查表
附表1
建筑施工消防安全专项检查用表
工程名称 |  |  | 建设单位
施工单位 |  |  | 项目经理
监理单位 |  |  | 项目总监
序号 | 检查内容及扣分标准 | 检查内容及扣分标准 | 检查内容及扣分标准 | 检查内容及扣分标准 | 应得 分数 | 扣减 分数 | 实得 分数
*1 | 宿舍、办公用房的建筑构件燃烧性能等级低于A级 | 宿舍、办公用房的建筑构件的燃烧性能等级低于A级的扣4分 | 宿舍、办公用房的建筑构件的燃烧性能等级低于A级的扣4分 | 宿舍、办公用房的建筑构件的燃烧性能等级低于A级的扣4分 | / | / | /
*2 | 宿舍、办公用房的建筑层数超过3层、每层建筑面积大于300㎡无专项方案 |  |  |  | / | / | /
3 | 食堂未采用单层结构的扣6分 |  | 食堂未采用单层结构的扣2分，未设置独立的操作间、售菜间、储藏室的扣2分 | 食堂未采用单层结构的扣2分，未设置独立的操作间、售菜间、储藏室的扣2分 | 6
4 | 食堂未设置独立操作间、售菜间、储藏室的扣5分 |  |  |  | 5
5 | 食堂燃气使用、存储场所通风不畅的扣2分 |  | 食堂燃气使用、存储场所通风不畅的扣1分，燃气灶具未安装防泄露报警装置的扣2分 | 食堂燃气使用、存储场所通风不畅的扣1分，燃气灶具未安装防泄露报警装置的扣2分 | 2
6 | 食堂所使用的燃气来源不正规、燃气灶具未安装防泄露报警装置的扣4分 |  |  |  | 4
7 | 宿舍、办公用房未设置消防车道的扣6分 |  | 宿舍、办公用房未设置消防车道的扣2分，消防车道的宽度和高度小于4m的扣1分 | 宿舍、办公用房未设置消防车道的扣2分，消防车道的宽度和高度小于4m的扣1分 | 6
8 | 宿舍、办公用房消防车道的宽度和高度小于4m的扣3分 |  |  |  | 3
9 | 消防车道或消防设施被堵塞的扣3分 |  |  |  | 3
10 | 宿舍、办公用房防火间距小于6m的扣5分 |  |  |  | 5
11 | 成组布置的宿舍、办公用房，每组数量超过10幢的扣2分，幢与幢之间的距离小于3.5m的扣2分，组与组之间的距离小于8m的扣2分 |  |  |  | 6
12 | 宿舍、办公用房距离易燃易爆物品仓库等危险源的距离小于16m的扣4分 |  |  |  | 4
13 | 宿舍、办公用房隔墙未从楼地面基层隔断至顶板基层底面，顶部空间相通的扣4分 |  | 宿舍、办公用房隔墙未从楼地面基层隔断至顶板基层底面，顶部空间相通的扣3分 | 宿舍、办公用房隔墙未从楼地面基层隔断至顶板基层底面，顶部空间相通的扣3分 | 4
14 | 宿舍、办公用房与厨房操作间、锅炉房、变配电房等组合建造的扣4分 |  | 宿舍、办公用房与厨房操作间、锅炉房、变配电房等组合建造的扣3分 | 宿舍、办公用房与厨房操作间、锅炉房、变配电房等组合建造的扣3分 | 4
15 | 电动车、手持电动工具充电（棚）房未单独设置，与宿舍、办公室、仓库等房间连为一体的扣4分 |  | 电动车、手持电动工具充电（棚）房未单独设置，与宿舍、办公室、仓库等房间连为一体的扣3分 | 电动车、手持电动工具充电（棚）房未单独设置，与宿舍、办公室、仓库等房间连为一体的扣3分 | 4
16 | 充电（棚）房与其它板房防火间距小于4米的扣3分 |  | 充电（棚）房与其它板房之间防火间距小于4米的扣2分 | 充电（棚）房与其它板房之间防火间距小于4米的扣2分 | 3
17 | 充电（棚）房未采用具有充满电后自动断电功能的充电设施的扣2分 |  |  |  | 2
18 | 宿舍、办公用房疏散楼梯净宽度小于疏散走道净宽度的扣2分 | 宿舍、办公用房疏散楼梯净宽度小于疏散走道净宽度的扣2分 | 宿舍、办公用房疏散楼梯净宽度小于疏散走道净宽度的扣2分 | 宿舍、办公用房疏散楼梯净宽度小于疏散走道净宽度的扣2分 | 2
19 | 宿舍、办公用房疏散门至疏散楼梯的最大距离大于25m扣2分 |  |  |  | 2
20 | 宿舍、办公用房为单面布置用房时，疏散走道的净宽度小于1.0米的扣2分 | 宿舍、办公用房单面布置用房时，疏散走道的净宽度小于1.0米的扣1分；双面布置用房时，疏散走道的净宽度小于1.5m的扣1分 | 宿舍、办公用房单面布置用房时，疏散走道的净宽度小于1.0米的扣1分；双面布置用房时，疏散走道的净宽度小于1.5m的扣1分 | 宿舍、办公用房单面布置用房时，疏散走道的净宽度小于1.0米的扣1分；双面布置用房时，疏散走道的净宽度小于1.5m的扣1分 | 2
21 | 宿舍、办公用房为双面布置用房时，疏散走道的净宽度小于1.5m的扣2分 |  |  |  | 2
22 | 宿舍、办公用房层数为3层或每层建筑面积大于200㎡时，未设置2部及以上疏散楼梯扣3分 | 宿舍、办公用房层数为3层或每层建筑面积大于200m2时，未设置2部及以上疏散楼梯扣1分；房间疏散门至疏散楼梯的最大距离大于25m扣1分 | 宿舍、办公用房层数为3层或每层建筑面积大于200m2时，未设置2部及以上疏散楼梯扣1分；房间疏散门至疏散楼梯的最大距离大于25m扣1分 | 宿舍、办公用房层数为3层或每层建筑面积大于200m2时，未设置2部及以上疏散楼梯扣1分；房间疏散门至疏散楼梯的最大距离大于25m扣1分 | 3
23 | 住宿人数10人及以上房间未安装烟感探测报警器的扣4分 |  |  |  | 4
24 | 办公区、宿舍区违规存放易燃、易爆、剧毒、腐蚀性、放射性等危险物品的扣4分 |  | 办公区、宿舍区违规存放易燃、易爆、剧毒、腐蚀性、放射性等危险物品的扣3分 | 办公区、宿舍区违规存放易燃、易爆、剧毒、腐蚀性、放射性等危险物品的扣3分 | 4
25 | 宿舍内私拉乱接，违规使用大功率电器的扣3分 |  | 宿舍内私拉乱接，违规使用大功率电器的扣4分 | 宿舍内私拉乱接，违规使用大功率电器的扣4分 | 3
26 | 宿舍内用电未采用36V及以下安全电压的扣3分 |  | 宿舍内用电未采用36V及以下安全电压的扣3分 | 宿舍内用电未采用36V及以下安全电压的扣3分 | 3
27 | 办公区、宿舍区消防设施配备不齐全或无法使用的扣4分 |  | 办公区、宿舍区消防设施配备不齐全的扣3分 | 办公区、宿舍区消防设施配备不齐全的扣3分 | 4
28 | 宿舍房间的建筑面积大于30㎡扣2分 | 宿舍房间的建筑面积大于30m2扣1分 | 宿舍房间的建筑面积大于30m2扣1分 | 宿舍房间的建筑面积大于30m2扣1分 | 2
29 | 宿舍、办公用房房间内任一点至最近疏散门的距离大于15m的扣2分 | 宿舍、办公用房房间内任一点至最近正在散门的距离大于15m扣1分，房门的净宽度大于O.8m扣1分 | 宿舍、办公用房房间内任一点至最近正在散门的距离大于15m扣1分，房门的净宽度大于O.8m扣1分 | 宿舍、办公用房房间内任一点至最近正在散门的距离大于15m扣1分，房门的净宽度大于O.8m扣1分 | 2
30 | 会议室、文化娱乐室等人员密集的房间未设置在临时用房的第一层扣2分，其疏散门未向疏散方向开启的扣1分 | 会议室、文化娱乐室等人虽密集的房间未设置在临时用房的第一层扣2分，其疏散门未向疏散方向开启的扣1分 | 会议室、文化娱乐室等人虽密集的房间未设置在临时用房的第一层扣2分，其疏散门未向疏散方向开启的扣1分 | 会议室、文化娱乐室等人虽密集的房间未设置在临时用房的第一层扣2分，其疏散门未向疏散方向开启的扣1分 | 3
31 | 宿舍、办公用房房间私自安装防盗窗的扣3分 |  |  |  | 3
检查项目合计 |  |  |  |  | 100
检查人 |  |  |  | 检查组长
注：第1、2项为否决项，如不符合要求直接判定不合格；监督检查得分在70分以下或发现存在否决项问题的必须挂牌督办，通报处罚；如有缺项不计扣减分数。