## 数据
序号 | 机具大类 | 机具小类 | 机具品目 | 分档名称 | 企业名称 | 产品名称 | 机具型号 | 发动机信息 | 产品投档配置和参数 | 功率（kW） | 机具类型 | 有效截止日期 | 企业所属省份 | 评阅意见 | 备注 | 翻倾防护装置强度检验报告编号 | 翻倾防护装置强度检验报告检测机构 | 可靠性试验报告编号 | 可靠性试验报告检测机构
1 | 耕整地机械 | 耕地机械 | 犁 | 犁体幅宽35cm及以上,3-4铧翻转犁 | 赤峰市堡定双鹰农牧机械制造有限公司 | 液压联动调幅翻转犁 | 1LFT-336 |  | 型号名称 / 1LFT-336型液压联动调幅翻转犁 结构型式 / 悬挂式 工作状态外形尺寸（长×宽×高） / 2680mm×（1330～1570）mm×1270mm 配套拖拉机标定功率 kW 36.74～51.45 翻转机构型式 / 液压式；全翻转式 犁体类型 / 基本（通用）型 犁体数量 个 6 犁体幅宽 mm 360 犁铧类型 / 通用型(凿型) 犁壁类型 / 栅条式 总工作幅宽 mm 108 | 0 | 购机补贴(非通用类) | 2026-01-21 | 内蒙古自治区 | 通过
2 | 耕整地机械 | 耕地机械 | 犁 | 犁体幅宽35cm及以上,3-4铧翻转犁 | 河北凯丰农业机械有限公司 | 液压翻转犁 | 1LF-435 |  | 犁体幅宽：35cm；铧体个数：4铧 |  | 购机补贴(非通用类) | 2027-07-29 | 河北省 | 通过
3 | 耕整地机械 | 耕地机械 | 犁 | 犁体幅宽35cm及以上,3-4铧翻转犁 | 河北双鹰农机有限公司 | 液压翻转犁 | 1LTF-440 |  | 单犁体幅宽：40cm，犁体数量：左4右4，翻转机构形式：液压式 | 0 | 购机补贴(非通用类) | 2027-11-27 | 河北省 | 通过
4 | 耕整地机械 | 耕地机械 | 犁 | 犁体幅宽35cm及以上,3-4铧翻转犁 | 河北双鹰农机有限公司 | 液压翻转犁 | 1LTF-Q353 |  | 单犁体幅宽：53cm，犁体数量：左3右3，翻转机构形式：液压式 | 0 | 购机补贴(非通用类) | 2028-02-12 | 河北省 | 通过
5 | 耕整地机械 | 耕地机械 | 犁 | 犁体幅宽35cm及以上,3-4铧翻转犁 | 河北双鹰农机有限公司 | 液压翻转调幅犁 | 1LTFT-446 |  | 单犁体幅宽：40cm，犁体数量：左4右4，翻转机构形式：液压式 | 0 | 购机补贴(非通用类) | 2028-01-27 | 河北省 | 通过
6 | 耕整地机械 | 耕地机械 | 犁 | 犁体幅宽35cm及以上,3-4铧翻转犁 | 河北双鹰农机有限公司 | 液压翻转调幅犁 | 1LTFT-450 |  | 单犁体幅宽：45cm，犁体数量：左4右4，翻转机构形式：液压式 | 0 | 购机补贴(非通用类) | 2028-02-12 | 河北省 | 通过
7 | 耕整地机械 | 耕地机械 | 犁 | 犁体幅宽35cm及以上,3-4铧翻转犁 | 河北双鹰农机有限公司 | 液压翻转调幅犁 | 1LTFT-460 |  | 单犁体幅宽：45cm，犁体数量：左4右4，翻转机构形式：液压式 | 0 | 购机补贴(非通用类) | 2028-02-12 | 河北省 | 通过
8 | 耕整地机械 | 耕地机械 | 犁 | 犁体幅宽35cm及以上,3-4铧翻转犁 | 河南汉诺威实业有限公司 | 液压翻转犁 | 1LF-435 |  | 型号名称 / 1LF-435型液压翻转犁 结构型式 / 悬挂式 工作状态外形尺寸（长×宽×高） ㎜ 3020×1850×1570 配套拖拉机标定功率 kW 88.2～110.2 翻转机构型式 / 液压式 、全翻转式 犁体类型 / 基本（通用）型 犁体数量 个 4×2 犁体幅宽 ㎜ 350 犁铧类型 / 通用型（凿型） 犁壁类型 / 栅条式 总工作幅宽 ㎜ 1400 犁体纵向距离 ㎜ 660 犁轮类 | 0 | 购机补贴(非通用类) | 2027-03-30 | 河南省 | 通过
9 | 耕整地机械 | 耕地机械 | 犁 | 犁体幅宽35cm及以上,3-4铧翻转犁 | 河南汉诺威实业有限公司 | 液压翻转犁 | 1LFY-360 |  | 项目 单位 设计值 型号名称 / 1LFY-360型液压翻转犁 结构型式 / 悬挂式 工作状态外形尺寸（长×宽×高） mm 3960×2240×1780 配套拖拉机标定功率 kW 132～161.7 翻转机构型式 / 液压式；全翻转式 犁体类型 / 基本（通用）型 犁体数量 个 3×2 犁体幅宽 mm 600 犁铧类型 / 通用型（凿型）；可换铧尖型 犁壁类型 / 栅条式 总工作幅宽 mm 180 | 0 | 购机补贴(非通用类) | 2027-07-07 | 河南省 | 通过
10 | 耕整地机械 | 耕地机械 | 犁 | 犁体幅宽35cm及以上,3-4铧翻转犁 | 济宁国泰农业装备股份有限公司 | 液压翻转犁 | 1LF-450 |  | 产品型号名称:1LF-450液压翻转犁、j结构形式：悬挂式 、外形尺寸：4700×2300×1800、配套动力：110.3～195液 压 式☑ 、 、半翻转式、 基本（通用）型☑ 犁体个数：4+4 犁体幅宽：500mm 犁铧类型： 通用型(凿型)、可换犁铧尖型 犁壁类型： 组合式 栅条式 、总工作幅宽：2000mm、犁体纵向距离：970mm 、犁体类型： 限深、运输一体轮☑ 犁轮数量：1 限深轮调 |  | 购机补贴(非通用类) | 2025-09-06 | 山东省 | 通过
11 | 耕整地机械 | 耕地机械 | 犁 | 犁体幅宽35cm及以上,3-4铧翻转犁 | 江苏金秆农业装备有限公司 | 液压翻转犁 | 1LF-350 |  | 型号名称：1LF-350型液压翻转犁 结构型式：悬挂式 工作状态外形尺寸cm：360×200×190 拖拉机连接方式：三点悬挂 翻转形式：液压式 犁体数量：正反各3 工作幅宽mm：500 犁体类型：栅条式 犁轮类型：限深运输一体轮 犁轮数量：1 限深轮调节范围cm：22-30 | 73 | 购机补贴(非通用类) | 2027-12-29 | 江苏省 | 通过
12 | 耕整地机械 | 耕地机械 | 犁 | 犁体幅宽35cm及以上,3-4铧翻转犁 | 江苏金秆农业装备有限公司 | 液压翻转犁 | 1LF-450 |  | 型号名称：1LF-450型液压翻转犁 结构型式：悬挂式 工作状态外形尺寸：480×200×190 拖拉机连接方式：三点悬挂 翻转形式：液压式 犁体数量：正反各4 工作幅宽：500mm 犁体类型：栅条式 犁轮类型：限深运输一体轮 犁轮数量：1 限深轮调节范围：22-30cm | 118 | 购机补贴(非通用类) | 2027-12-29 | 江苏省 | 通过
13 | 耕整地机械 | 耕地机械 | 犁 | 犁体幅宽35cm及以上,3-4铧翻转犁 | 宁晋县保农农牧机械有限公司 | 液压翻转犁 | 1LF-340 |  | 配套动力范围（kw） ：66.2～95.6；外形尺寸（工作状态，长×宽×高）mm：3200×1910×1760 结构质量（kg）：950 犁体数量(个)：左3右3 翻转机构形式：液压式；全翻转式 单体幅宽：400mm | 0 | 购机补贴(非通用类) | 2028-02-12 | 河北省 | 通过
14 | 耕整地机械 | 耕地机械 | 犁 | 犁体幅宽35cm及以上,3-4铧翻转犁 | 宁晋县保农农牧机械有限公司 | 液压调幅翻转犁 | 1LF-360 |  | 配套动力范围（kw） ：81.2～147；外形尺寸（工作状态，长×宽×高）mm：3850×2240×1800 结构质量（kg）：1400 犁体数量(个)：左3右3 翻转机构形式：液压式；全翻转式 单体幅宽：最小450mm 最大600mm | 0 | 购机补贴(非通用类) | 2028-02-12 | 河北省 | 通过
15 | 耕整地机械 | 耕地机械 | 犁 | 犁体幅宽35cm及以上,3-4铧翻转犁 | 宁晋县保农农牧机械有限公司 | 液压调幅翻转犁 | 1LF-450 |  | 配套动力范围（kw） ：102.9～169.1；外形尺寸（工作状态，长×宽×高）mm：4850×2600×1800 结构质量（kg）：1870 犁体数量(个)：左4右4 翻转机构形式：液压式；全翻转式 单体幅宽：最小400mm最大500mm | 0 | 购机补贴(非通用类) | 2028-02-12 | 河北省 | 通过
16 | 耕整地机械 | 耕地机械 | 犁 | 犁体幅宽35cm及以上,3-4铧翻转犁 | 汝南县源信机械制造有限公司 | 液压翻转犁 | 1LF-335 |  | 1、工作状态外形尺寸（长×宽×高） ㎜ 2550×1330×1480 2、 配套拖拉机标定功率 kW 58.8～73.5 3、翻转机构型式 / 液压式 、全翻转式 4、 犁体类型 / 基本（通用）型 5、 犁体数量 个 3×2 6、犁体幅宽 ㎜ 350 7、 犁铧类型 / 通用型（凿型） 8、犁壁类型 / 整体式 9、 总工作幅宽 ㎜ 1050 10、 犁体纵向距离 ㎜ 700 11、 犁轮类型 |  | 购机补贴(非通用类) | 2025-09-26 | 河南省 | 通过
17 | 耕整地机械 | 耕地机械 | 犁 | 犁体幅宽35cm及以上,3-4铧翻转犁 | 汝南县源信机械制造有限公司 | 液压翻转犁 | 1LF-340 |  | 工作状态外形尺寸（长×宽×高）㎜ 3460×1800×1800； 配套拖拉机标定功率 kW 88.2～95.6； 翻转机构型式 / 液压式 、全翻转式； 犁体类型 / 基本（通用）型； 犁体数量 个 3×2； 犁体幅宽 ㎜ 400； 犁铧类型 / 通用型（凿型）、可换向铧尖型；犁壁类型 / 栅条式； 总工作幅宽 ㎜ 1200； 犁体纵向距离 ㎜ 900 |  | 购机补贴(非通用类) | 2025-03-30 | 河南省 | 通过
18 | 耕整地机械 | 耕地机械 | 犁 | 犁体幅宽35cm及以上,3-4铧翻转犁 | 汝南县源信机械制造有限公司 | 液压翻转犁 | 1LF-435 |  | 结构型式 / 悬挂式；工作状态外形尺寸（长×宽×高） ㎜ 3170×1580×1480；配套拖拉机标定功率 kW 73.5～88.2； 翻转机构型式 / 液压式 、全翻转式； 犁体类型 / 基本（通用）型； 犁体数量 个 4×2； 犁体幅宽 ㎜ 350； 犁铧类型 / 通用型（凿型）； 犁壁类型 / 整体式； 总工作幅宽 ㎜ 1400； 犁体纵向距离 ㎜ 700 |  | 购机补贴(非通用类) | 2025-09-26 | 河南省 | 通过
19 | 耕整地机械 | 耕地机械 | 犁 | 犁体幅宽35cm及以上,3-4铧翻转犁 | 汝南县源信机械制造有限公司 | 液压翻转犁 | 1LF-440 |  | 工作状态外形尺寸（长×宽×高）㎜ 4310×2170×1770；’配套拖拉机标定功率 kW 110.3～117.6； 翻转机构型式 / 液压式 、全翻转式； 犁体类型 / 基本（通用）型；犁体数量 个 4×2； 犁体幅宽 ㎜ 400；犁铧类型 / 通用型（凿型）、可换铧尖型； 犁壁类型 / 栅条式； 总工作幅宽 ㎜ 1600； 犁体纵向距离 ㎜ 900 |  | 购机补贴(非通用类) | 2025-03-30 | 河南省 | 通过
20 | 耕整地机械 | 耕地机械 | 犁 | 犁体幅宽35cm及以上,3-4铧翻转犁 | 山东弘泰农业装备有限公司 | 液压翻转犁 | 1LT-340 |  | 配套动力范围（kW）：81.4-132.3；外形尺寸（工作状态，长×宽×高)mm：3400*1900*1780；犁体数量（个）：3+3；翻转机构型式：液压翻转；单体幅宽（mm）：400； | 132.3 | 购机补贴(非通用类) | 2027-07-04 | 山东省 | 通过
21 | 耕整地机械 | 耕地机械 | 犁 | 犁体幅宽35cm及以上,3-4铧翻转犁 | 山东弘泰农业装备有限公司 | 液压翻转犁 | 1LT-435 |  | 配套动力范围（kW）：88.8-132.3；外形尺寸（工作状态，长×宽×高)mm：3800*1980*1740；犁体数量（个）：4+4；翻转机构型式：液压翻转；单体幅宽（mm）：350； | 132.3 | 购机补贴(非通用类) | 2027-07-04 | 山东省 | 通过
22 | 耕整地机械 | 耕地机械 | 犁 | 犁体幅宽35cm及以上,3-4铧翻转犁 | 商丘市庆丰农机有限公司 | 液压翻转犁 | 1LFY-335 |  | 工作状态外形尺寸（长×宽×高）㎜：2350×1330×1550；翻转机构型式：液压式 、全翻转式；犁体数量个：3×2；犁体幅宽㎜：350； | 0 | 购机补贴(非通用类) | 2025-03-30 | 河南省 | 通过
23 | 耕整地机械 | 耕地机械 | 犁 | 犁体幅宽35cm及以上,3-4铧翻转犁 | 商丘市庆丰农机有限公司 | 液压翻转犁 | 1LFY-350 |  | 工作状态外形尺寸（长×宽×高）㎜：3815×2155×1850；翻转机构型式：液压式 、全翻转式；犁体数量个：3×2；犁体幅宽㎜： 500； | 0 | 购机补贴(非通用类) | 2026-10-28 | 河南省 | 通过
24 | 耕整地机械 | 耕地机械 | 犁 | 犁体幅宽35cm及以上,3-4铧翻转犁 | 商丘市庆丰农机有限公司 | 液压翻转犁 | 1LFY-435 |  | 工作状态外形尺寸（长×宽×高）㎜:3390×1940×1565;翻转机构型式:液压式 、全翻转式;犁体数量个:4×2;犁体幅宽㎜:350; | 0 | 购机补贴(非通用类) | 2027-07-06 | 河南省 | 通过
25 | 耕整地机械 | 耕地机械 | 犁 | 犁体幅宽35cm及以上,3-4铧翻转犁 | 商丘市庆丰农机有限公司 | 液压翻转犁 | 1LFY-440 |  | 工作状态外形尺寸（长×宽×高）㎜：4080×2290×1700；翻转机构型式：液压式 、全翻转式；犁体数量个：4×2；犁体幅宽㎜： 400； | 0 | 购机补贴(非通用类) | 2026-10-28 | 河南省 | 通过
26 | 耕整地机械 | 耕地机械 | 犁 | 犁体幅宽35cm及以上,3-4铧翻转犁 | 商丘市庆丰农机有限公司 | 液压翻转犁 | 1LFY-450 |  | 工作状态外形尺寸（长×宽×高）㎜：4100×1880×1620；结构型式：悬挂式；单犁体幅宽㎝：50；单侧犁体个数：4；与拖拉机连接方式：悬挂式； | 0 | 购机补贴(非通用类) | 2025-03-30 | 河南省 | 通过
27 | 耕整地机械 | 耕地机械 | 犁 | 犁体幅宽35cm及以上,3-4铧翻转犁 | 潍柴雷沃智慧农业科技股份有限公司 | 液压翻转犁 | 1LFTT-4607R |  | 结构型式：悬挂式；单体幅宽：60cm，犁体数量：4+4 | 0 | 购机补贴(非通用类) | 2027-07-04 | 山东省 | 通过
28 | 耕整地机械 | 耕地机械 | 犁 | 犁体幅宽35cm及以上,3-4铧翻转犁 | 盐城市大丰区辉洋农业机械制造有限公司 | 液压翻转栅条犁 | 1LYFS-435 |  | 犁体幅宽350mm，犁体数量8个（左、右各4个），犁壁类型：栅条式，犁体类型：基本（通用）型，翻转机构形式：液压式，结构形式：悬挂式，工作状态外形尺寸（长×宽×高）：3900×2100×1820mm，总工作幅宽：1400mm。 |  | 购机补贴(非通用类) | 2027-12-29 | 江苏省 | 通过
29 | 耕整地机械 | 耕地机械 | 犁 | 犁体幅宽35cm及以上,3-4铧翻转犁 | 郑州市龙丰农业机械装备制造有限公司 | 液压翻转犁 | 1LFT-355 |  | 工作状态外形尺寸（长×宽×高）mm:3950×2100×1850,犁体幅宽(㎜):最小450、最大550,总工作幅宽(㎜):最小1350、最大1650,犁体数量(个):3×2 | 0 | 购机补贴(非通用类) | 2027-03-30 | 河南省 | 通过
30 | 耕整地机械 | 耕地机械 | 犁 | 犁体幅宽35cm及以上,3-4铧翻转犁 | 郑州市龙丰农业机械装备制造有限公司 | 液压翻转犁 | 1LFT-455 |  | 工作状态外形尺寸（长×宽×高）mm：4970×2600×1870，犁体数量（个）：4×2，犁体幅宽（㎜）：最小450、最大550，总工作幅宽（㎜）：最小1800、最大2200。 | 0 | 购机补贴(非通用类) | 2027-03-30 | 河南省 | 通过
31 | 耕整地机械 | 耕地机械 | 犁 | 犁体幅宽35cm及以上,3-4铧翻转犁 | 中科滕森（山东）智能装备有限公司 | 液压翻转犁 | 1LF-450 |  | 结构形式：悬挂式、调幅犁，工作状态外形尺寸（长*宽*高）：4450mm*2400mm*1800mm，翻转机构形式：液压式、全翻转式，犁体幅宽：440mm、500mm。 | 0 | 购机补贴(非通用类) | 2028-03-28 | 山东省 | 通过
32 | 耕整地机械 | 耕地机械 | 犁 | 犁体幅宽35cm及以上,3-4铧翻转犁 | 中科滕森（山东）智能装备有限公司 | 液压翻转犁 | 1LF-460 |  | 结构形式：悬挂式、调幅犁，工作状态外形尺寸（长*宽*高）：4950mm*2840mm*1920mm，翻转机构形式：液压式、全翻转式，犁体幅宽：530mm、600mm。 | 0 | 购机补贴(非通用类) | 2028-03-28 | 山东省 | 通过
33 | 耕整地机械 | 耕地机械 | 犁 | 犁体幅宽35cm及以上,5-6铧翻转犁 | 河北双鹰农机有限公司 | 液压翻转调幅犁 | 1LTFT-546 |  | 单犁体幅宽：40cm，犁体数量：左5右5，翻转机构形式：液压式 | 0 | 购机补贴(非通用类) | 2028-01-27 | 河北省 | 通过
34 | 耕整地机械 | 耕地机械 | 犁 | 犁体幅宽35cm及以上,5-6铧翻转犁 | 河南汉诺威实业有限公司 | 液压翻转犁 | 1LF-535 |  | 型号名称 / 1LF-535型液压翻转犁 结构型式 / 悬挂式 工作状态外形尺寸（长×宽×高） ㎜ 3700×2070×1570 配套拖拉机标定功率 kW 110.2～132.3 翻转机构型式 / 液压式 、全翻转式 犁体类型 / 基本（通用）型 犁体数量 个 5×2 犁体幅宽 ㎜ 350 犁铧类型 / 通用型（凿型） 犁壁类型 / 栅条式 总工作幅宽 ㎜ 1750 犁体纵向距离 ㎜ 660 犁轮 | 0 | 购机补贴(非通用类) | 2027-03-30 | 河南省 | 通过
35 | 耕整地机械 | 耕地机械 | 犁 | 犁体幅宽35cm及以上,5-6铧翻转犁 | 河南农神机械制造有限公司 | 液压翻转犁 | 1LFY-535 |  | 结构型式： 悬挂式.工作状态外形尺寸（长×宽×高）：3680×2170×1590mm 配套拖拉机标定功率：117.6-132.4kW 翻转机构型式：液压式，全翻转式 犁体类型：基本（通用））型 犁体数量：2x5（个） 犁体幅宽：350mm,犁壁类型：栅条式 总工作幅宽：1750mm 犁铧类型：通用型（凿型）可换向铧尖型 犁轮类型：限深轮 犁轮数量：1个限深轮调节范围：14.5-27cm | 0 | 购机补贴(非通用类) | 2027-12-29 | 河南省 | 通过
36 | 耕整地机械 | 耕地机械 | 犁 | 犁体幅宽35cm及以上,5-6铧翻转犁 | 江苏金秆农业装备有限公司 | 液压翻转犁 | 1LF-650 |  | 型号名称：1LF-650型液压翻转犁 结构型式：悬挂式 工作状态外形尺寸：680×250×190 拖拉机连接方式：三点悬挂 翻转机构：液压式 犁体数量：正反各6 工作幅宽：500mm 犁体类型：栅条式 犁轮类型：限深运输一体轮 犁轮数量：1 限深轮调节范围：22-30cm | 198 | 购机补贴(非通用类) | 2027-12-29 | 江苏省 | 通过
37 | 耕整地机械 | 耕地机械 | 犁 | 犁体幅宽35cm及以上,5-6铧翻转犁 | 商丘市庆丰农机有限公司 | 液压翻转犁 | 1LFY-535 |  | 工作状态外形尺寸（长×宽×高）㎜:4200×2300×1565;翻转机构型式:液压式 、全翻转式；犁体数量个：5×2；犁体幅宽㎜：350； | 0 | 购机补贴(非通用类) | 2027-07-06 | 河南省 | 通过
38 | 耕整地机械 | 耕地机械 | 犁 | 犁体幅宽35cm及以上,5-6铧翻转犁 | 商丘市庆丰农机有限公司 | 液压翻转犁 | 1LFY-540 |  | 工作状态外形尺寸（长×宽×高）㎜：4820×2640×1700；翻转机构型式：液压式 、全翻转式；犁体数量个：5×2；犁体幅宽㎜：400； | 0 | 购机补贴(非通用类) | 2026-10-28 | 河南省 | 通过
39 | 耕整地机械 | 耕地机械 | 犁 | 犁体幅宽35cm及以上,5-6铧翻转犁 | 商丘市庆丰农机有限公司 | 液压翻转犁 | 1LFY-550 |  | 工作状态外形尺寸（长×宽×高）㎜：5100×2380×1620；结构型式：悬挂式；单犁体幅宽㎝：50；单侧犁体个数；5；翻转机构型式：液压式 、全翻转式； | 0 | 购机补贴(非通用类) | 2025-03-30 | 河南省 | 通过
40 | 耕整地机械 | 耕地机械 | 犁 | 犁体幅宽35cm及以上,5-6铧翻转犁 | 潍柴雷沃智慧农业科技股份有限公司 | 液压翻转犁 | 1LFTT-5507R |  | 结构型式：悬挂式；单体幅宽：50cm，犁体数量：5+5 | 0 | 购机补贴(非通用类) | 2027-07-04 | 山东省 | 通过
41 | 耕整地机械 | 耕地机械 | 犁 | 犁体幅宽35cm及以上,5-6铧翻转犁 | 盐城市大丰区辉洋农业机械制造有限公司 | 液压翻转栅条犁 | 1LYFS-535 |  | 犁体幅宽350mm，犁体数量10个（左、右各5个），犁壁类型：栅条式，犁体类型：基本（通用）型，翻转机构形式：液压式，结构形式：悬挂式，工作状态外形尺寸（长×宽×高）：4900×2100×1820mm，总工作幅宽：1750mm。 |  | 购机补贴(非通用类) | 2027-12-29 | 江苏省 | 通过
42 | 耕整地机械 | 耕地机械 | 犁 | 犁体幅宽35cm及以上,5-6铧翻转犁 | 盐城市大丰区辉洋农业机械制造有限公司 | 液压翻转栅条犁 | 1LYFS-635 |  | 犁体幅宽350mm，犁体数量12个（左、右各6个），犁壁类型：栅条式，犁体类型：基本（通用）型，翻转机构形式：液压式，结构形式：悬挂式，工作状态外形尺寸（长×宽×高）：5900×2100×1820mm，总工作幅宽：2100mm。 |  | 购机补贴(非通用类) | 2027-12-29 | 江苏省 | 通过
43 | 耕整地机械 | 耕地机械 | 犁 | 犁体幅宽35cm及以上,5-6铧翻转犁 | 中科滕森（山东）智能装备有限公司 | 液压翻转犁 | 1LF-550A |  | 结构形式：悬挂式，工作状态外形尺寸（长*宽*高）：5350mm*3050mm*1840mm，翻转机构形式：液压式、全翻转式，犁体幅宽：500mm。 | 0 | 购机补贴(非通用类) | 2028-03-28 | 山东省 | 通过
44 | 耕整地机械 | 耕地机械 | 旋耕机 | 单轴1.5-2m旋耕机 | 国旋机械（石家庄）有限公司 | 旋耕机 | 1GQN-150 |  | 工作幅宽（150）cm, 结构形式（框架型）， 整机外形尺寸长×宽×高（800×1750×1000）mm, 耕深（12-18）cm 刀轴型式（单轴型）， 刀轴连接形式（花键式） | 0 | 购机补贴(通用类) | 2028-02-12 | 河北省 | 通过
45 | 耕整地机械 | 耕地机械 | 旋耕机 | 单轴1.5-2m旋耕机 | 国旋机械（石家庄）有限公司 | 旋耕机 | 1GQN-160 |  | 工作幅宽（160）cm, 结构形式（框架型）， 整机外形尺寸长×宽×高（800×1850×1000）mm， 耕深（12-18）cm 作业速度范围（0.56-1.39）m/s， 刀轴型式（单轴型）， 刀轴连接形式（花键式） | 0 | 购机补贴(通用类) | 2028-02-12 | 河北省 | 通过
46 | 耕整地机械 | 耕地机械 | 旋耕机 | 单轴1.5-2m旋耕机 | 国旋机械（石家庄）有限公司 | 旋耕机 | 1GQN-170 |  | 工作幅宽（170）cm, 结构形式（框架型）， 整机外形尺寸长宽××高（800×1950×1000）mm, 作业速度范围（0.56-1.39）r/min 耕深（12-18）cm, 刀轴型式（单轴型), | 0 | 购机补贴(通用类) | 2028-02-12 | 河北省 | 通过
47 | 耕整地机械 | 耕地机械 | 旋耕机 | 单轴1.5-2m旋耕机 | 国旋机械（石家庄）有限公司 | 旋耕机 | 1GQN-180 |  | 结构形式（框架型） 工作幅宽（180）cm 整机外形尺寸长×宽×高（1000×2100×1000）mm 刀轴型式（单轴型） 配套拖拉机标定功率（66.2-102.9）kw 配套拖拉机动力输出轴转速（720）r/min | 0 | 购机补贴(通用类) | 2028-02-12 | 河北省 | 通过
48 | 耕整地机械 | 耕地机械 | 旋耕机 | 单轴1.5-2m旋耕机 | 河北春耕机械制造有限公司 | 旋耕机 | 1GQ-160B |  | 1GQ-160B :单轴；耕幅：1600mm；结构型式：框架型；整机外形尺寸（长×宽×高）mm：1110×1830×1050；传动型式：中间传动；配套拖拉机标定功率范围（kW）：40.4～51.5；配套拖拉机动力输出轴转速（r/min）：540/720；刀辊设计转速（r/min）：213/285；刀辊最大回转半径（mm）：245；刀辊总安装刀数：46把 | 0 | 购机补贴(通用类) | 2027-07-29 | 河北省 | 通过
49 | 耕整地机械 | 耕地机械 | 旋耕机 | 单轴1.5-2m旋耕机 | 河北春耕机械制造有限公司 | 旋耕机 | 1GQ-180B |  | 1GQ-180B :单轴；耕幅：1800mm；结构型式：框架型；整机外形尺寸（长×宽×高）mm：1110×2025×1050；传动型式：中间传动；配套拖拉机标定功率范围（kW）：44.1～58.8；配套拖拉机动力输出轴转速（r/min）：540/720；刀辊设计转速（r/min）：213/285；刀辊最大回转半径（mm）：245；刀辊总安装刀数：32把 |  | 购机补贴(通用类) | 2027-07-29 | 河北省 | 通过
50 | 耕整地机械 | 耕地机械 | 旋耕机 | 单轴1.5-2m旋耕机 | 河北耕耘农业机械制造有限公司 | 旋耕机 | 1GQNKG-180 |  | 工作幅宽（cm）：180 | 0 | 购机补贴(通用类) | 2027-11-27 | 河北省 | 通过
51 | 耕整地机械 | 耕地机械 | 旋耕机 | 单轴1.5-2m旋耕机 | 河北雷奥农业机械制造有限公司 | 旋耕机 | 1GKN-180 |  | 单轴；耕幅：1800mm，配套拖拉机标定功率范围：36.8～44.1kW， 旋耕机结构型式：框架式，旋耕机工作状态外形尺寸（长×宽×高）：1100×2050×1080mm， 旋耕机耕深：12～16cm，旋耕机传动方式：中间齿轮传动，旋耕机刀辊最大回转半径：245mm， 旋耕机刀辊总安装刀数：56把，旋耕机刀轴连接型式：法兰盘，旋耕机旋耕刀型号：IT245。 | 36.8 | 购机补贴(通用类) | 2027-09-01 | 河北省 | 通过
52 | 耕整地机械 | 耕地机械 | 旋耕机 | 单轴1.5-2m旋耕机 | 河北圣和农业机械有限公司 | 旋耕机 | 1GKNJG-190 |  | 单轴；耕幅1.9m。 | 0 | 购机补贴(通用类) | 2027-11-14 | 河北省 | 通过
53 | 耕整地机械 | 耕地机械 | 旋耕机 | 单轴1.5-2m旋耕机 | 河北盛沃农业机械有限公司 | 中高箱旋耕机 | 1GKN-180A1 |  | 单轴；耕幅：1.8m | 0 | 购机补贴(通用类) | 2027-07-29 | 河北省 | 通过
54 | 耕整地机械 | 耕地机械 | 旋耕机 | 单轴1.5-2m旋耕机 | 河北通田机械有限公司 | 旋耕机 | 1GQN-160 |  | 刀轴型式：单轴型；工作幅宽：160cm；结构型式：框架型；整机外形尺寸（长×宽×高）：1025×1870×980mm；刀轴连接型式：接盘式；传动型式：中间传动；运输方式：普通型；刀辊总安装刀数：42把；旋耕刀型号：ⅠT225；限深装置型式：限深轮；镇压型式：镇压辊；配套拖拉机动力输出轴转速：760r/min；配套拖拉机标定功率范围：25.7～33.0KW； | 0 | 购机补贴(通用类) | 2027-11-27 | 河北省 | 通过
55 | 耕整地机械 | 耕地机械 | 旋耕机 | 单轴1.5-2m旋耕机 | 河北通田机械有限公司 | 旋耕机 | 1GQN-180 |  | 刀轴型式：单轴型；工作幅宽：180cm；结构型式：框架型；整机外形尺寸（长×宽×高）：1250×2140×1090mm；刀轴连接型式：接盘式；传动型式：中间传动；运输方式：普通型；刀辊总安装刀数：52把；旋耕刀型号：ⅠT245；限深装置型式：限深轮；镇压型式：镇压辊；配套拖拉机动力输出轴转速：760r/min；配套拖拉机标定功率范围：36.8～51.4KW； | 0 | 购机补贴(通用类) | 2027-11-27 | 河北省 | 通过
56 | 耕整地机械 | 耕地机械 | 旋耕机 | 单轴1.5-2m旋耕机 | 河北沃大机械制造有限公司 | 旋耕机 | 1GKN-160 |  | 整机外形尺寸（长×宽×高） mm 1820*1110*1030 作业速度范围 m/s 0.56-1.39 工作幅宽 cm 160 耕深 cm 旱耕12-16 水耕14-18 刀轴型式 / 单轴型 刀轴连接型式 / 花键式 传动型式 / 中间传动 运输方式 / 普通型 变速箱挡位数（变速旋耕机） 个 / |  | 购机补贴(通用类) | 2027-09-22 | 河北省 | 通过
57 | 耕整地机械 | 耕地机械 | 旋耕机 | 单轴1.5-2m旋耕机 | 河北沃大机械制造有限公司 | 旋耕机 | 1GKN-180 |  | 整机外形尺寸（长×宽×高） mm 2080*1110*1030 作业速度范围 m/s 0.56-1.39 工作幅宽 cm 180 耕深 cm 旱耕12-16 水耕14-18 刀轴型式 / 单轴型 刀轴连接型式 / 花键式 传动型式 / 中间传动 运输方式 / 普通型 变速箱挡位数（变速旋耕机） 个 / |  | 购机补贴(通用类) | 2027-09-22 | 河北省 | 通过
58 | 耕整地机械 | 耕地机械 | 旋耕机 | 单轴1.5-2m旋耕机 | 河南汉诺威实业有限公司 | 旋耕机 | 1GKN-150A |  | 单位 设计值 型号名称 / 1GKN-150A型旋耕机 结构型式 / 框架型 整机外形尺寸（长×宽×高） mm 855×1720×955 工作幅宽 cm 150 刀轴型式 / 单轴型 刀轴连接型式 / 花键式 传动型式 / 中间传动 运输方式 / 普通型 变速箱挡位数（变速旋耕机） 个 / 刀辊设计转速 r/min 301 刀辊最大回转半径 mm 225 刀辊总安装刀数 | 0 | 购机补贴(通用类) | 2026-01-14 | 河南省 | 通过
59 | 耕整地机械 | 耕地机械 | 旋耕机 | 单轴1.5-2m旋耕机 | 河南汉诺威实业有限公司 | 旋耕机 | 1GKN-160A |  | 项目 单位 设计值 型号名称 / 1GKN-160A型旋耕机 结构型式 / 框架型 整机外形尺寸（长×宽×高） mm 855×1820×955 工作幅宽 cm 160 刀轴型式 / 单轴型 刀轴连接型式 / 花键式 传动型式 / 中间传动 运输方式 / 普通型 变速箱挡位数（变速旋耕机） 个 / 刀辊设计转速 r/min 301 刀辊最大回转半径 mm 225 刀辊总安装刀 | 0 | 购机补贴(通用类) | 2026-01-14 | 河南省 | 通过
60 | 耕整地机械 | 耕地机械 | 旋耕机 | 单轴1.5-2m旋耕机 | 河南汉诺威实业有限公司 | 旋耕机 | 1GKN-170A |  | 项目 单位 设计值 型号名称 / 1GKN-170A型旋耕机 结构型式 / 框架型 整机外形尺寸（长×宽×高） mm 855×1920×955 工作幅宽 cm 170 刀轴型式 / 单轴型 刀轴连接型式 / 花键式 传动型式 / 中间传动 运输方式 / 普通型 变速箱挡位数（变速旋耕机） 个 / 刀辊设计转速 r/min 301 刀辊最大回转半径 mm 225 刀辊总安装刀 | 0 | 购机补贴(通用类) | 2026-01-14 | 河南省 | 通过
61 | 耕整地机械 | 耕地机械 | 旋耕机 | 单轴1.5-2m旋耕机 | 河南豪丰农业装备有限公司 | 旋耕机 | 1GKN-180 |  | 单轴；耕幅：1.8m | 0 | 购机补贴(通用类) | 2027-11-21 | 河南省 | 通过
62 | 耕整地机械 | 耕地机械 | 旋耕机 | 单轴1.5-2m旋耕机 | 河南农神机械制造有限公司 | 旋耕机 | 1GKN-150S |  | 结构型式：框架式；工作状态外形尺寸：975*1745*985mm; 作业速度范围：0.4-0.9m/s；工作幅宽：150cm；配套拖拉机标定功率范围：33.1~44.1kW；刀辊总安装刀数：38把 刀轴连接型式：花键式 运输方式：普通型 配套拖拉机动力输出轴转速： 540 r/min | 0 | 购机补贴(通用类) | 2027-12-29 | 河南省 | 通过
63 | 耕整地机械 | 耕地机械 | 旋耕机 | 单轴1.5-2m旋耕机 | 湖南农夫机电有限公司 | 旋耕机 | 1GQ-180 |  | 刀轴型式（单轴型、双轴型）：单轴型；工作幅宽（cm）：180 | 0 | 购机补贴(通用类) | 2027-12-28 | 湖南省 | 通过
64 | 耕整地机械 | 耕地机械 | 旋耕机 | 单轴1.5-2m旋耕机 | 济宁中堃农业机械科技有限公司 | 旋耕机 | 1GKN-150 |  | 刀轴型式：单轴型；工作幅宽：1.5m | 0 | 购机补贴(通用类) | 2027-11-21 | 山东省 | 通过
65 | 耕整地机械 | 耕地机械 | 旋耕机 | 单轴1.5-2m旋耕机 | 济宁中堃农业机械科技有限公司 | 旋耕机 | 1GKN-160 |  | 刀轴型式:单轴型;工作幅宽:1.6m | 0 | 购机补贴(通用类) | 2027-11-21 | 山东省 | 通过
66 | 耕整地机械 | 耕地机械 | 旋耕机 | 单轴1.5-2m旋耕机 | 济宁中堃农业机械科技有限公司 | 旋耕机 | 1GKN-180 |  | 刀轴型式:单轴型;工作幅宽:1.8m | 0 | 购机补贴(通用类) | 2027-11-21 | 山东省 | 通过
67 | 耕整地机械 | 耕地机械 | 旋耕机 | 单轴1.5-2m旋耕机 | 江苏清淮机械有限公司 | 犁翻埋茬旋耕整地机 | 1JLGM-200 |  | 单轴；结构型式：（旋耕机结构+铧式犁单向犁结构）悬挂式组合；整机外形尺寸（长×宽×高）(mm)：2580×2180×1240 ; 配套拖拉机标定功率范围(KW)：66.2～88.2（四轮驱动轮式拖拉机）；与拖拉机联接方式：三点悬挂式; 旋耕工作幅宽(mm)：1800；犁体数量(个）4；犁体幅宽（mm）：350; 旋耕刀数量(把)：50。 | 0 | 购机补贴(通用类) | 2027-11-29 | 江苏省 | 通过
68 | 耕整地机械 | 耕地机械 | 旋耕机 | 单轴1.5-2m旋耕机 | 江苏正大永达科技有限公司 | 旋耕机 | 1GKN-160 |  | 单轴；耕幅：1.6m | 0 | 购机补贴(通用类) | 2024-12-30 | 江苏省 | 通过
69 | 耕整地机械 | 耕地机械 | 旋耕机 | 单轴1.5-2m旋耕机 | 江苏正大永达科技有限公司 | 旋耕机 | 1GKN-180 |  | 单轴；耕幅宽：1.8m | 0 | 购机补贴(通用类) | 2024-12-30 | 江苏省 | 通过
70 | 耕整地机械 | 耕地机械 | 旋耕机 | 单轴1.5-2m旋耕机 | 京山三雷卓冠机械有限公司 | 旋耕机 | 1GKN-180 |  | 产品名称：旋耕机；型号名称：1GKN-180型；结构型式：框架型；整机外形尺寸（长×宽×高）：1200×2050×1120mm；作业速度范围：0.7-1.4m/s；工作幅宽：180cm；耕深：12-15cm；刀轴型式：单轴型；传动型式：中间传动；刀辊设计转速：292r/min；刀辊最大回转半径：245mm；配套拖拉机标定功率范围：44.1～58.8kW；配套拖拉机动力输出轴转速：540r/min。 | 0 | 购机补贴(通用类) | 2025-09-29 | 湖北省 | 通过
71 | 耕整地机械 | 耕地机械 | 旋耕机 | 单轴1.5-2m旋耕机 | 连云港市锐远农业装备科技有限公司 | 旋耕机 | 1GK-160 |  | 外形尺寸:1080×1920×1010,工作幅宽:160cm，耕深：≥12cm，刀轴型式：单轴型，刀轴连接型式：接盘式，传动型式：侧边传动，刀辊设计转速：199、265、317（r/min），刀辊最大回转半径：250（mm),刀辊总安装刀数:60把，旋耕刀型号：IT245，配套拖拉机标定功率范围：36.8⁓66（kW），配套拖拉机动力输出轴转速：540、720、860（r/min） | 0 | 购机补贴(通用类) | 2028-02-27 | 江苏省 | 通过
72 | 耕整地机械 | 耕地机械 | 旋耕机 | 单轴1.5-2m旋耕机 | 临沭富鸿农业机械有限公司 | 旋耕机 | 1GKN-150 |  | 结构型式 / 框架型 整机外形尺寸（长×宽×高） mm 900×1700×1000 作业速度范围 m/s 0.56～1.39 工作幅宽 cm 150 耕深 cm 12～16 刀轴型式 / 单轴型 刀轴连接型式 / 花键式 传动型式 / 中间传动 运输方式 / 普通型 | 40.4 | 购机补贴(通用类) | 2028-03-28 | 山东省 | 通过
73 | 耕整地机械 | 耕地机械 | 旋耕机 | 单轴1.5-2m旋耕机 | 临沭禾力机械有限公司 | 旋耕机 | 1GKN-150 |  | 单轴；耕幅：1.5m | 0 | 购机补贴(通用类) | 2028-03-28 | 山东省 | 通过
74 | 耕整地机械 | 耕地机械 | 旋耕机 | 单轴1.5-2m旋耕机 | 临沭禾力机械有限公司 | 旋耕机 | 1GKN-160 |  | 单轴；耕幅：1.6m | 0 | 购机补贴(通用类) | 2028-03-28 | 山东省 | 通过
75 | 耕整地机械 | 耕地机械 | 旋耕机 | 单轴1.5-2m旋耕机 | 临沭禾力机械有限公司 | 旋耕机 | 1GKN-180 |  | 单轴；耕幅：1.8m | 0 | 购机补贴(通用类) | 2028-03-28 | 山东省 | 通过
76 | 耕整地机械 | 耕地机械 | 旋耕机 | 单轴1.5-2m旋耕机 | 汝南县源信机械制造有限公司 | 旋耕机 | 1GKN-150 |  | 整机外形尺寸(长×宽×高)910×1760×995mm;工作幅宽150cm;耕深12～18cm;刀辊总安装刀数40把；配套拖拉机标定功率范围29.4～40.4kW; |  | 购机补贴(通用类) | 2024-12-30 | 河南省 | 通过
77 | 耕整地机械 | 耕地机械 | 旋耕机 | 单轴1.5-2m旋耕机 | 山东奥龙农业机械制造有限公司 | 旋耕机 | 1GQN-150 |  | 刀轴型式：单轴型；耕幅：1.5m | 0 | 购机补贴(通用类) | 2027-12-29 | 山东省 | 通过
78 | 耕整地机械 | 耕地机械 | 旋耕机 | 单轴1.5-2m旋耕机 | 山东奥龙农业机械制造有限公司 | 旋耕机 | 1GQN-160 |  | 刀轴型式：单轴型；耕幅：1.6m | 0 | 购机补贴(通用类) | 2027-12-29 | 山东省 | 通过
79 | 耕整地机械 | 耕地机械 | 旋耕机 | 单轴1.5-2m旋耕机 | 山东奥龙农业机械制造有限公司 | 旋耕机 | 1GQN-180 |  | 刀轴型式：单轴型；耕幅：1.8m | 0 | 购机补贴(通用类) | 2027-12-29 | 山东省 | 通过
80 | 耕整地机械 | 耕地机械 | 旋耕机 | 单轴1.5-2m旋耕机 | 山东泰拖农业装备有限公司 | 旋耕机 | 1GKN-180 |  | 单轴,耕幅：1.8m | 0 | 购机补贴(通用类) | 2028-03-28 | 山东省 | 通过
81 | 耕整地机械 | 耕地机械 | 旋耕机 | 单轴1.5-2m旋耕机 | 石家庄惠田机械有限公司 | 旋耕机 | 1GKN-180 |  | 1GKN-180型旋耕机; 工作幅宽：180cm;刀轴型式：单轴型； | 0 | 购机补贴(通用类) | 2027-07-29 | 河北省 | 通过
82 | 耕整地机械 | 耕地机械 | 旋耕机 | 单轴1.5-2m旋耕机 | 潍坊劲牛农业装备有限公司 | 旋耕机 | 1GKN-180 |  | 单轴；耕幅：1800MM | 0 | 购机补贴(通用类) | 2027-12-29 | 山东省 | 通过
83 | 耕整地机械 | 耕地机械 | 旋耕机 | 单轴1.5-2m旋耕机 | 潍坊劲牛农业装备有限公司 | 旋耕机 | 1GQN-150 |  | 单轴；耕幅：1500MM | 0 | 购机补贴(通用类) | 2027-12-29 | 山东省 | 通过
84 | 耕整地机械 | 耕地机械 | 旋耕机 | 单轴1.5-2m旋耕机 | 潍坊劲牛农业装备有限公司 | 旋耕机 | 1GQN-160 |  | 单轴；耕幅：1600MM | 0 | 购机补贴(通用类) | 2027-12-29 | 山东省 | 通过
85 | 耕整地机械 | 耕地机械 | 旋耕机 | 单轴1.5-2m旋耕机 | 潍坊市凯斯机械科技有限公司 | 旋耕机 | 1GKN-150 |  | 整机外形尺寸（长×宽×高）mm：850×1650×980；结构型式：框架型；作业速度范围（m/s）：0.5~1.1；工作幅宽（cm）：150；耕深（cm）：≥12；刀轴型式：单轴型；刀轴连接型式:花键式；传动型式：中间传动；运输方式：普通型；刀辊设计转速（r/min）：213/300；刀辊最大回转半径（mm）：225；刀辊总安装刀数 ：40；旋耕刀型号：IT225;限深装置型式：限深板；镇压型 |  | 购机补贴(通用类) | 2027-07-04 | 山东省 | 通过
86 | 耕整地机械 | 耕地机械 | 旋耕机 | 单轴1.5-2m旋耕机 | 潍坊市凯斯机械科技有限公司 | 旋耕机 | 1GKN-160 |  | 整机外形尺寸（长×宽×高）mm：800×1750×980；结构型式：框架型；作业速度范围（m/s）：0.5~1.1；工作幅宽（cm）：160；耕深（cm）：≥12；刀轴型式：单轴型；刀轴连接型式:花键式；传动型式：中间传动；运输方式：普通型；刀辊设计转速（r/min）：213/300；刀辊最大回转半径（mm）：225；刀辊总安装刀数 ：44；旋耕刀型号：IT225;限深装置型式：限深板；镇压型式： |  | 购机补贴(通用类) | 2027-07-04 | 山东省 | 通过
87 | 耕整地机械 | 耕地机械 | 旋耕机 | 单轴1.5-2m旋耕机 | 潍坊同顺机械有限公司 | 旋耕机 | 1GKN-160 |  | 单轴；耕幅：1.6m | 36.7 | 购机补贴(通用类) | 2026-03-29 | 山东省 | 通过
88 | 耕整地机械 | 耕地机械 | 旋耕机 | 单轴1.5-2m旋耕机 | 潍坊同顺机械有限公司 | 旋耕机 | 1GKN-180 |  | 单轴；耕幅：1.8m | 51 | 购机补贴(通用类) | 2026-03-29 | 山东省 | 通过
89 | 耕整地机械 | 耕地机械 | 旋耕机 | 单轴1.5-2m旋耕机 | 亚澳南阳农机有限责任公司 | 旋耕机 | 1GKN-150 |  | 配套动力kw:22.1-66.2,工作状态外形尺寸（长×宽×高）mm:980x1685x1030,工作幅宽cm:150,结构型式:悬挂式 | 0 | 购机补贴(通用类) | 2028-04-13 | 河南省 | 通过
90 | 耕整地机械 | 耕地机械 | 旋耕机 | 单轴1.5-2m旋耕机 | 亚澳南阳农机有限责任公司 | 旋耕机 | 1GKN-160 |  | 配套动：29.4-66.2,工作状态外形尺寸（长×宽×高）mm:1130x1800x985,工作幅宽cm:160,结构型式:悬挂式 | 0 | 购机补贴(通用类) | 2028-04-13 | 河南省 | 通过
91 | 耕整地机械 | 耕地机械 | 旋耕机 | 单轴1.5-2m旋耕机 | 亚澳南阳农机有限责任公司 | 旋耕机 | 1GKN-170 |  | 配套动力kw:29.4～36.8,工作状态外形尺寸（长×宽×高）mm:1130×1900×985,工作幅宽cm:170,结构型式:框架型 | 0 | 购机补贴(通用类) | 2027-12-29 | 河南省 | 通过
92 | 耕整地机械 | 耕地机械 | 旋耕机 | 单轴1.5-2m旋耕机 | 亚澳南阳农机有限责任公司 | 旋耕机 | 1GKN-180 |  | 配套动力kw:36.8～51.5,工作状态外形尺寸（长×宽×高）mm:1090×2000×1110,工作幅宽cm:180,结构型式:框架式 | 0 | 购机补贴(通用类) | 2027-12-29 | 河南省 | 通过
93 | 耕整地机械 | 耕地机械 | 旋耕机 | 单轴1.5-2m旋耕机 | 盐城东申农业机械有限公司 | 旋耕机 | 1GK-160 |  | 刀轴型式：单轴型，工作幅宽：160cm，整机外形尺寸（长×宽×高）：950×1850×960mm，配套拖拉机标定功率范围：33.1～73.5kW，配套拖拉机动力输出轴转速：540、720r/min | 0 | 购机补贴(通用类) | 2027-08-30 | 江苏省 | 通过
94 | 耕整地机械 | 耕地机械 | 旋耕机 | 单轴1.5-2m旋耕机 | 盐城东申农业机械有限公司 | 旋耕机 | 1GK-180 |  | 刀轴型式：单轴型，工作幅宽：180cm，整机外形尺寸（长×宽×高）：950×2050×960mm，配套拖拉机标定功率范围：44.1～73.5kW，配套拖拉机动力输出轴转速：540、720r/min | 0 | 购机补贴(通用类) | 2027-08-30 | 江苏省 | 通过
95 | 耕整地机械 | 耕地机械 | 旋耕机 | 单轴1.5-2m旋耕机 | 中国一拖集团有限公司 | 旋耕机 | 1GKN-150Y |  | 结构型式 / 框架型；刀轴型式 / 单轴型；工作幅宽 cm 150；耕深 cm 12～16；传动型式 / 中间传动；配套拖拉机标定功率范围 kW22～47.8 | 0 | 购机补贴(通用类) | 2025-12-30 | 河南省 | 通过
96 | 耕整地机械 | 耕地机械 | 旋耕机 | 单轴2-2.5m旋耕机 | 德州市华北农机装备有限公司 | 旋耕机 | 1GKN-200 |  | 刀轴型式：单轴型.耕幅：2m. | 0 | 购机补贴(通用类) | 2028-03-28 | 山东省 | 通过
97 | 耕整地机械 | 耕地机械 | 旋耕机 | 单轴2-2.5m旋耕机 | 德州市华北农机装备有限公司 | 旋耕机 | 1GKN-230 |  | 刀轴型式：单轴型.耕幅：2.3m. | 0 | 购机补贴(通用类) | 2028-03-28 | 山东省 | 通过
98 | 耕整地机械 | 耕地机械 | 旋耕机 | 单轴2-2.5m旋耕机 | 国旋机械（石家庄）有限公司 | 旋耕机 | 1GQN-200 |  | 作业幅宽（200）cm, 结构形式（框架型）, 整机外形尺寸长×宽×高（1050×23001100）mm, 作业速度范围（0.56-1.39）m/s 耕深（12-18）cm. 刀轴型式（单轴型）， 刀辊设计转速（267）r/min, 刀棍最大回转半径（245）mm | 0 | 购机补贴(通用类) | 2028-02-12 | 河北省 | 通过
99 | 耕整地机械 | 耕地机械 | 旋耕机 | 单轴2-2.5m旋耕机 | 国旋机械（石家庄）有限公司 | 旋耕机 | 1GQN-230 |  | 结构形式（框架型） 外形尺寸长×宽×高（1050×2600×1100）mm 耕深（12-18）cm 刀辊设计转速（267）r/min 刀辊最大回转半径（245）mm 刀辊总安装刀数（64）把 配套 拖拉机标定功率（80.9-117.6）kw | 0 | 购机补贴(通用类) | 2028-02-12 | 河北省 | 通过
100 | 耕整地机械 | 耕地机械 | 旋耕机 | 单轴2-2.5m旋耕机 | 河北春耕机械制造有限公司 | 旋耕机 | 1GQNGK-230 |  | 1GQNGK-230 结构型式：单轴框架式；耕幅：2300mm；整机外形尺寸（长×宽×高）mm：1200×2540×1210；传动型式：中间齿轮传动；配套拖拉机标定功率范围（kW）：69.8-73.5；配套拖拉机动力输出轴转速（r/min）：720/540；刀辊设计转速（r/min）：265/198；刀辊最大回转半径（mm）：245；刀辊总安装刀数：64把 | 0 | 购机补贴(通用类) | 2027-07-29 | 河北省 | 通过
101 | 耕整地机械 | 耕地机械 | 旋耕机 | 单轴2-2.5m旋耕机 | 河北春耕机械制造有限公司 | 旋耕机 | 1GQNZGK-200 |  | 1GQNZGK-200 结构型式：单轴框架式；耕幅：2000mm；整机外形尺寸（长×宽×高）mm：1130×2315×1135；传动型式：中间齿轮传动；配套拖拉机标定功率范围（kW）：58.8～66.1；配套拖拉机动力输出轴转速（r/min）：720/540；刀辊设计转速（r/min）：265/198；刀辊最大回转半径（mm）：245；刀辊总安装刀数：60把 | 0 | 购机补贴(通用类) | 2027-07-29 | 河北省 | 通过
102 | 耕整地机械 | 耕地机械 | 旋耕机 | 单轴2-2.5m旋耕机 | 河北春耕机械制造有限公司 | 旋耕机 | 1GQNZGK-220 |  | 1GQNZGK-220 结构型式：单轴框架式；耕幅：2200mm；整机外形尺寸（长×宽×高）mm：1130×2460×1135；传动型式：中间齿轮传动；配套拖拉机标定功率范围（kW）：69.8-73.5；配套拖拉机动力输出轴转速（r/min）：720/540；刀辊设计转速（r/min）：268/198；刀辊最大回转半径（mm）：245；刀辊总安装刀数：64把 | 0 | 购机补贴(通用类) | 2027-07-29 | 河北省 | 通过
103 | 耕整地机械 | 耕地机械 | 旋耕机 | 单轴2-2.5m旋耕机 | 河北春耕机械制造有限公司 | 旋耕机 | 1GQNZGK-230 |  | 1GQNZGK-230 结构型式：单轴框架式；耕幅：2300mm；整机外形尺寸（长×宽×高）mm：1130×2550×1135；传动型式：中间齿轮传动；配套拖拉机标定功率范围（kW）：69.8-73.5；配套拖拉机动力输出轴转速（r/min）：720/540；刀辊设计转速（r/min）：268/198；刀辊最大回转半径（mm）：245；刀辊总安装刀数：64把 | 0 | 购机补贴(通用类) | 2027-07-29 | 河北省 | 通过
104 | 耕整地机械 | 耕地机械 | 旋耕机 | 单轴2-2.5m旋耕机 | 河北德斯普机械制造有限公司 | 旋耕机 | 1GQN-200 |  | 单轴；耕幅：2 m | 0 | 购机补贴(通用类) | 2028-02-12 | 河北省 | 通过
105 | 耕整地机械 | 耕地机械 | 旋耕机 | 单轴2-2.5m旋耕机 | 河北德斯普机械制造有限公司 | 旋耕机 | 1GQN-230 |  | 单轴；耕幅：2.3 m | 0 | 购机补贴(通用类) | 2028-02-12 | 河北省 | 通过
106 | 耕整地机械 | 耕地机械 | 旋耕机 | 单轴2-2.5m旋耕机 | 河北顶呱呱机械制造有限公司 | 犁耕旋耕机 | 1LG-230 |  | 单轴；耕幅：2300mm | 0 | 购机补贴(通用类) | 2028-02-12 | 河北省 | 通过
107 | 耕整地机械 | 耕地机械 | 旋耕机 | 单轴2-2.5m旋耕机 | 河北耕耘农业机械制造有限公司 | 旋耕机 | 1GQNKG-200 |  | 工作幅宽（cm）：200 | 0 | 购机补贴(通用类) | 2027-11-27 | 河北省 | 通过
108 | 耕整地机械 | 耕地机械 | 旋耕机 | 单轴2-2.5m旋耕机 | 河北江蓝农业机械有限公司 | 旋耕机 | 1GQN-230 |  | 单轴；结构型式：单轴框架式；工作状态外形尺寸（mm）：1280x2550x1100；耕幅：230cm；配套拖拉机标定功率（kw）：58.8-88.2。 | 58.8 | 购机补贴(通用类) | 2027-07-29 | 河北省 | 通过
109 | 耕整地机械 | 耕地机械 | 旋耕机 | 单轴2-2.5m旋耕机 | 河北雷奥农业机械制造有限公司 | 旋耕机 | 1GKN-200 |  | 单轴；耕幅：2000mm，配套拖拉机标定功率范围：44.1～58.8kW， 旋耕机工作状态外形尺寸（长×宽×高）：1100×2350×1080mm， 旋耕机耕深：12～16cm，旋耕机传动方式：中间齿轮传动，旋耕机刀辊最大回转半径：245mm， 旋耕机刀辊总安装刀数：60把，旋耕机刀轴连接型式：法兰盘，旋耕机旋耕刀型号：IT245。 | 44.1 | 购机补贴(通用类) | 2027-09-01 | 河北省 | 通过
110 | 耕整地机械 | 耕地机械 | 旋耕机 | 单轴2-2.5m旋耕机 | 河北雷奥农业机械制造有限公司 | 旋耕机 | 1GKN-220 |  | 单轴；耕幅：2200mm，配套拖拉机标定功率范围：58.8～66.1kW， 旋耕机工作状态外形尺寸（长×宽×高）：1100×2490×1100mm， 旋耕机耕深：12～16cm，旋耕机传动方式：中间齿轮传动，旋耕机刀辊最大回转半径：245mm， 旋耕机刀辊总安装刀数：64把，旋耕机刀轴连接型式：法兰盘，旋耕机旋耕刀型号：IT245。 | 58.8 | 购机补贴(通用类) | 2027-09-01 | 河北省 | 通过
111 | 耕整地机械 | 耕地机械 | 旋耕机 | 单轴2-2.5m旋耕机 | 河北雷奥农业机械制造有限公司 | 旋耕机 | 1GKN-230 |  | 单轴；耕幅：2300mm，配套拖拉机标定功率范围：66.1～69.8kW， 旋耕机结构型式：框架式，旋耕机工作状态外形尺寸（长×宽×高）：1120×2590×1100mm， 旋耕机耕深：12～16cm，旋耕机传动方式：中间齿轮传动，旋耕机刀辊最大回转半径：245mm， 旋耕机刀辊总安装刀数：68把，旋耕机刀轴连接型式：法兰盘，旋耕机旋耕刀型号：ⅠT245。 | 66.1 | 购机补贴(通用类) | 2027-09-01 | 河北省 | 通过
112 | 耕整地机械 | 耕地机械 | 旋耕机 | 单轴2-2.5m旋耕机 | 河北圣和农业机械有限公司 | 旋耕机 | 1GKNJG-210 |  | 单轴；耕幅2.1m。 | 0 | 购机补贴(通用类) | 2027-11-14 | 河北省 | 通过
113 | 耕整地机械 | 耕地机械 | 旋耕机 | 单轴2-2.5m旋耕机 | 河北圣和农业机械有限公司 | 旋耕机 | 1GKNJG-230 |  | 单轴；耕幅2.3m。 | 0 | 购机补贴(通用类) | 2027-11-14 | 河北省 | 通过
114 | 耕整地机械 | 耕地机械 | 旋耕机 | 单轴2-2.5m旋耕机 | 河北圣和农业机械有限公司 | 旋耕机 | 1GKNJG-240 |  | 单轴；幅宽2.4m。 | 0 | 购机补贴(通用类) | 2027-11-14 | 河北省 | 通过
115 | 耕整地机械 | 耕地机械 | 旋耕机 | 单轴2-2.5m旋耕机 | 河北双天机械制造有限公司 | 中高箱旋耕机 | 1GKN-220A1 |  | 型号名称/1GKN-220A1中高箱旋耕机；结构形式/框架型；整机外形尺寸(长×宽×高)mm：1260×2570×1160；工作幅宽（cm）：220；刀轴型式/单轴型；刀轴连接型式/花键式；传动型式/中间传动；运输方式/普通型；变速箱挡位数（变速旋耕机）个/；刀轴设计转速（r/min）：241/296；刀辊最大回转半径（mm）：245；刀辊总安装刀数（把）：64；旋耕刀型号/IT245；限深装置型 | 0 | 购机补贴(通用类) | 2027-11-27 | 河北省 | 通过
116 | 耕整地机械 | 耕地机械 | 旋耕机 | 单轴2-2.5m旋耕机 | 河北双天机械制造有限公司 | 中高箱旋耕机 | 1GKN-230A1 |  | 型号名称/1GKN-230A1中高箱旋耕机；结构形式/框架型；整机外形尺寸(长×宽×高)mm：1260×2670×1160；工作幅宽（cm）：230；刀轴型式/单轴型；刀轴连接型式/花键式；传动型式/中间传动；运输方式/普通型；变速箱挡位数（变速旋耕机）个/；刀轴设计转速（r/min）：241/296；刀辊最大回转半径（mm）：245；刀辊总安装刀数（把）：64；旋耕刀型号/IT245；限深装置型 | 0 | 购机补贴(通用类) | 2027-11-27 | 河北省 | 通过
117 | 耕整地机械 | 耕地机械 | 旋耕机 | 单轴2-2.5m旋耕机 | 河北双天机械制造有限公司 | 旋耕机 | 1GKND-200 |  | 型号名称/：1GKND-200旋耕机；结构形式/：框架型；整机外形尺寸(长×宽×高)mm：1400×2410×1280；工作幅宽(cm)：200；刀轴型式/：单轴型；刀轴连接型式/：花键式；传动型式/：中间传动；运输方式/：普通型；变速箱挡位数（变速旋耕机）个：/；刀辊设计转速(r/min)：241/296；刀辊最大回转半径(mm)：245；刀辊总安装刀数(把)：60；旋耕刀型号/：IT245；限 | 0 | 购机补贴(通用类) | 2027-07-29 | 河北省 | 通过
118 | 耕整地机械 | 耕地机械 | 旋耕机 | 单轴2-2.5m旋耕机 | 河北双天机械制造有限公司 | 旋耕机 | 1GKND-220 |  | 型号名称/：1GKND-220旋耕机；结构形式/：框架型；整机外形尺寸(长×宽×高)mm：1400×2560×1280；工作幅宽(cm)：220；刀轴型式/：单轴型；刀轴连接型式/：花键式；传动型式/：中间传动；运输方式/：普通型；变速箱挡位数（变速旋耕机）个：/；刀辊设计转速(r/min)：241/296；刀辊最大回转半径(mm)：245；刀辊总安装刀数(把)：64；旋耕刀型号/：IT245；限 | 0 | 购机补贴(通用类) | 2027-07-29 | 河北省 | 通过
119 | 耕整地机械 | 耕地机械 | 旋耕机 | 单轴2-2.5m旋耕机 | 河北沃大机械制造有限公司 | 旋耕机 | 1GKN-200 |  | 整机外形尺寸（长×宽×高） mm 2320*1340*1070 作业速度范围 m/s 0.56-1.39 工作幅宽 cm 200 耕深 cm 旱耕12-16 水耕14-18 刀轴型式 / 单轴型 刀轴连接型式 / 花键式 传动型式 / 中间传动 运输方式 / 普通型 变速箱挡位数（变速旋耕机） 个 / |  | 购机补贴(通用类) | 2027-09-22 | 河北省 | 通过
120 | 耕整地机械 | 耕地机械 | 旋耕机 | 单轴2-2.5m旋耕机 | 河北沃大机械制造有限公司 | 旋耕机 | 1GKN-230 |  | 整机外形尺寸（长×宽×高） mm 2570*1360*1090 作业速度范围 m/s 0.56-1.39 工作幅宽 cm 230 耕深 cm 旱耕12-16 水耕14-18 刀轴型式 / 单轴型 刀轴连接型式 / 花键式 传动型式 / 中间传动 运输方式 / 普通型 变速箱挡位数（变速旋耕机） 个 / |  | 购机补贴(通用类) | 2027-09-22 | 河北省 | 通过
121 | 耕整地机械 | 耕地机械 | 旋耕机 | 单轴2-2.5m旋耕机 | 河南汉诺威实业有限公司 | 旋耕机 | 1GKN-200A |  | 项目 单位 设计值 型号名称 / 1GKN-200A型旋耕机 结构型式 / 框架型 整机外形尺寸（长×宽×高） mm 1200×2280×1100 工作幅宽 cm 200 刀轴型式 / 单轴型 刀轴连接型式 / 花键式 传动型式 / 中间传动 运输方式 / 普通型 变速箱挡位数（变速旋耕机） 个 / 刀辊设计转速 r/min 280 刀辊最大回转半径 mm 245 刀辊总安 | 0 | 购机补贴(通用类) | 2026-01-14 | 河南省 | 通过
122 | 耕整地机械 | 耕地机械 | 旋耕机 | 单轴2-2.5m旋耕机 | 河南豪久科技有限公司 | 旋耕机 | 1GKN-210H |  | 单轴；耕幅：2.1m | 0 | 购机补贴(通用类) | 2027-11-21 | 河南省 | 通过
123 | 耕整地机械 | 耕地机械 | 旋耕机 | 单轴2-2.5m旋耕机 | 河南豪久科技有限公司 | 旋耕机 | 1GKN-210S |  | 单轴；耕幅：2.1m | 0 | 购机补贴(通用类) | 2027-11-21 | 河南省 | 通过
124 | 耕整地机械 | 耕地机械 | 旋耕机 | 单轴2-2.5m旋耕机 | 河南豪久科技有限公司 | 旋耕机 | 1GKN-240H |  | 单轴；耕幅：2.4m | 0 | 购机补贴(通用类) | 2027-11-21 | 河南省 | 通过
125 | 耕整地机械 | 耕地机械 | 旋耕机 | 单轴2-2.5m旋耕机 | 河南豪久科技有限公司 | 旋耕机 | 1GKN-240S |  | 单轴；耕幅：2.4m | 0 | 购机补贴(通用类) | 2027-11-21 | 河南省 | 通过
126 | 耕整地机械 | 耕地机械 | 旋耕机 | 单轴2-2.5m旋耕机 | 湖南精创农业装备有限公司 | 旋耕机 | 1GQ-210 |  | 工作幅宽:210cm; 刀轴型式:单轴型; 刀轴连接型式:花键式;传动型式:侧边传动 | 0 | 购机补贴(通用类) | 2027-12-28 | 湖南省 | 通过
127 | 耕整地机械 | 耕地机械 | 旋耕机 | 单轴2-2.5m旋耕机 | 湖南精创农业装备有限公司 | 旋耕机 | 1GQ-230 |  | 工作幅宽:230cm; 刀轴型式:单轴型; 传动型式:侧边传动; | 0 | 购机补贴(通用类) | 2027-12-28 | 湖南省 | 通过
128 | 耕整地机械 | 耕地机械 | 旋耕机 | 单轴2-2.5m旋耕机 | 湖州丰源农业装备制造有限公司 | 旋耕机 | 1GQ-230 |  | 型号名称：1GQ-230旋耕机；结构型式：圆梁型；整机外型尺寸（长*宽*高）2540*840*1110,；工作幅宽：230CM；刀轴型式：单轴型；旋耕刀型号：1T195；刀数：98把；配套拖拉机标定功率：50-150KW |  | 购机补贴(通用类) | 2026-12-30 | 浙江省 | 通过
129 | 耕整地机械 | 耕地机械 | 旋耕机 | 单轴2-2.5m旋耕机 | 济宁中堃农业机械科技有限公司 | 旋耕机 | 1GKN-200 |  | 刀轴型式:单轴型:工作幅宽:2m | 0 | 购机补贴(通用类) | 2027-11-21 | 山东省 | 通过
130 | 耕整地机械 | 耕地机械 | 旋耕机 | 单轴2-2.5m旋耕机 | 济宁中堃农业机械科技有限公司 | 旋耕机 | 1GKN-230 |  | 刀轴型式:单轴型;工作幅宽:2.3m | 0 | 购机补贴(通用类) | 2027-11-21 | 山东省 | 通过
131 | 耕整地机械 | 耕地机械 | 旋耕机 | 单轴2-2.5m旋耕机 | 江苏神耕机械科技有限公司 | 旋耕机 | 1GKN-200 |  | 结构型式：框架型 整机外形尺寸：1300*2550*1100 作业速度范围：0.56-1.39m/s 工作幅度：200cm 耕深：≥12cm 刀辊设计转速：224r/min 配套拖拉机标定功率范围：58.8-102.9kw 配套拖拉机动力输出轴转速540r/min | 0 | 购机补贴(通用类) | 2027-11-29 | 江苏省 | 通过
132 | 耕整地机械 | 耕地机械 | 旋耕机 | 单轴2-2.5m旋耕机 | 江苏神耕机械科技有限公司 | 旋耕机 | 1GKN-230 |  | 耕深≥12 检验结果15 耕深稳定性系数≥85% 检验结果94% 碎土率≥60% 检验结果80% 植被覆盖率≥60% 检验结果82% 适用度≥4 检验结果4 | 0 | 购机补贴(通用类) | 2027-11-29 | 江苏省 | 通过
133 | 耕整地机械 | 耕地机械 | 旋耕机 | 单轴2-2.5m旋耕机 | 江苏正大永达科技有限公司 | 旋耕机 | 1GK-200 |  | 单轴；耕幅（cm）：200 | 0 | 购机补贴(通用类) | 2026-06-06 | 江苏省 | 通过
134 | 耕整地机械 | 耕地机械 | 旋耕机 | 单轴2-2.5m旋耕机 | 江苏正大永达科技有限公司 | 旋耕机 | 1GK-230 |  | 单轴；耕幅（cm）：230 | 0 | 购机补贴(通用类) | 2026-06-06 | 江苏省 | 通过
135 | 耕整地机械 | 耕地机械 | 旋耕机 | 单轴2-2.5m旋耕机 | 江苏正大永达科技有限公司 | 旋耕机 | 1GKN-200 |  | 单轴；耕幅宽：2m | 000 | 购机补贴(通用类) | 2024-12-30 | 江苏省 | 通过
136 | 耕整地机械 | 耕地机械 | 旋耕机 | 单轴2-2.5m旋耕机 | 京山三雷卓冠机械有限公司 | 旋耕机 | 1GKN-200 |  | 产品名称：旋耕机；型号名称：1GKN-200型；结构型式：框架型；整机外形尺寸（长×宽×高）：1200×2320×1120mm；作业速度范围：0.7-1.4m/s；工作幅宽：200cm；耕深：12-15cm；刀轴型式：单轴型；传动型式：中间传动；刀辊设计转速：292r/min；刀辊最大回转半径：245mm；配套拖拉机标定功率范围：51.5～66.2kW；配套拖拉机动力输出轴转速：540r/min。 | 0 | 购机补贴(通用类) | 2025-09-29 | 湖北省 | 通过
137 | 耕整地机械 | 耕地机械 | 旋耕机 | 单轴2-2.5m旋耕机 | 京山三雷卓冠机械有限公司 | 旋耕机 | 1GKN-230 |  | 产品名称：旋耕机；型号名称：1GKN-230型；结构型式：框架型；整机外形尺寸（长×宽×高）：1200×2530×1120mm；作业速度范围：0.7-1.4m/s；工作幅宽：230cm；耕深：12-15cm；刀轴型式：单轴型；传动型式：中间传动；刀辊设计转速：292r/min；刀辊最大回转半径：245mm；配套拖拉机标定功率范围：66.2～88.2kW；配套拖拉机动力输出轴转速：540r/min。 | 0 | 购机补贴(通用类) | 2025-09-29 | 湖北省 | 通过
138 | 耕整地机械 | 耕地机械 | 旋耕机 | 单轴2-2.5m旋耕机 | 连云港国旋机械有限公司 | 旋耕机 | 1GKN-200 |  | 型号名称 / 1GKN-200型旋耕机 结构型式(圆梁式、框架式) / 框架式 工作状态外形尺寸（长×宽×高） mm 1020×2190×1050 工作幅宽 cm 200 变速箱挡位数 / / 传动方式（侧边、中间） / 中间 旋耕刀型号 / IT245 总安装刀数 把 58 限深装置型式 / / 配套拖拉机标定功率 kW 58.8-73.5 动力输出轴转速 r/min 540、720 |  | 购机补贴(通用类) | 2027-07-31 | 江苏省 | 通过
139 | 耕整地机械 | 耕地机械 | 旋耕机 | 单轴2-2.5m旋耕机 | 连云港国旋机械有限公司 | 旋耕机 | 1GKN-240 |  | 型号名称 / 1GKN-240型旋耕机 结构型式 / 框架型 整机外形尺寸（长×宽×高） mm 1040×2510×1120 作业速度范围 m/s 0.56～1.39 工作幅宽 cm 240 耕深 cm ≥12 刀轴型式 / 单轴型 刀轴连接型式 / 接盘式 传动型式 / 中间传动 运输方式 / 普通型 变速箱挡位数（变速旋耕机） 个 / 刀辊设计转速 r/min 265 刀辊最大回转半径 mm | 0 | 购机补贴(通用类) | 2027-10-31 | 江苏省 | 通过
140 | 耕整地机械 | 耕地机械 | 旋耕机 | 单轴2-2.5m旋耕机 | 临沭富鸿农业机械有限公司 | 旋耕机 | 1GKN-200 |  | 结构型式 / 框架型 整机外形尺寸（长×宽×高） mm 1000×2300×1050 作业速度范围 m/s 0.56～1.39 工作幅宽 cm 200 耕深 cm 12～16 刀轴型式 / 单轴型 刀轴连接型式 / 花键式 传动型式 / 中间传动 运输方式 / 普通型 | 47.8 | 购机补贴(通用类) | 2028-03-28 | 山东省 | 通过
141 | 耕整地机械 | 耕地机械 | 旋耕机 | 单轴2-2.5m旋耕机 | 临沭禾力机械有限公司 | 旋耕机 | 1GKN-200 |  | 单轴；耕幅：2m | 0 | 购机补贴(通用类) | 2028-03-28 | 山东省 | 通过
142 | 耕整地机械 | 耕地机械 | 旋耕机 | 单轴2-2.5m旋耕机 | 临沭禾力机械有限公司 | 旋耕机 | 1GKN-230 |  | 单轴；耕幅：2.3m | 0 | 购机补贴(通用类) | 2028-03-28 | 山东省 | 通过
143 | 耕整地机械 | 耕地机械 | 旋耕机 | 单轴2-2.5m旋耕机 | 山东华运农机设备有限公司 | 旋耕机 | 1GKN-200 |  | 结构型式：框架型；整机外形尺寸（长x宽x高）:1520×2400×1150mm；工作幅宽：2000mm；耕深：≥12cm；刀轴型式：单轴型；刀轴连接型式：接盘式；传动方式：中间传动； | 0 | 购机补贴(通用类) | 2028-03-28 | 山东省 | 通过
144 | 耕整地机械 | 耕地机械 | 旋耕机 | 单轴2-2.5m旋耕机 | 山东华运农机设备有限公司 | 旋耕机 | 1GKN-230 |  | 结构型式：框架型；整机外形尺寸（长x宽x高）:1520×2700×1150mm；工作幅宽：2300mm；耕深：≥12cm；刀轴型式：单轴型；刀轴连接型式：接盘式；传动方式：中间传动； | 0 | 购机补贴(通用类) | 2028-03-28 | 山东省 | 通过
145 | 耕整地机械 | 耕地机械 | 旋耕机 | 单轴2-2.5m旋耕机 | 山东金大丰机械有限公司 | 旋耕机 | 1GQN-200 |  | 单轴;耕幅：2.0m | 0 | 购机补贴(通用类) | 2028-01-17 | 山东省 | 通过
146 | 耕整地机械 | 耕地机械 | 旋耕机 | 单轴2-2.5m旋耕机 | 山东金大丰机械有限公司 | 旋耕机 | 1GQN-230 |  | 单轴;耕幅：2.3m | 0 | 购机补贴(通用类) | 2028-01-17 | 山东省 | 通过
147 | 耕整地机械 | 耕地机械 | 旋耕机 | 单轴2-2.5m旋耕机 | 山东鑫港新能源科技有限公司 | 旋耕机 | 1GQN-230 |  | 型号名称IGQN-230旋耕机，结构形式框架式，单轴，外形尺寸1120*2510*1210mm,工作幅宽2360mm，变数箱档位数1个，传动方式中间，旋耕刀型号IT245,，总安装刀数64把，标定功率58.8~88.2kw，动力输出轴转速540-760r/min | 0 | 购机补贴(通用类) | 2027-12-29 | 山东省 | 通过
148 | 耕整地机械 | 耕地机械 | 旋耕机 | 单轴2-2.5m旋耕机 | 石家庄惠田机械有限公司 | 旋耕机 | 1GKN-200 |  | 1GKN-200型旋耕机;工作幅宽：200cm; 刀轴型式：单轴型； | 0 | 购机补贴(通用类) | 2027-07-29 | 河北省 | 通过
149 | 耕整地机械 | 耕地机械 | 旋耕机 | 单轴2-2.5m旋耕机 | 石家庄惠田机械有限公司 | 旋耕机 | 1GKN-220 |  | 1GKN-220型旋耕机; 工作幅宽：220cm;刀轴型式：单轴型； | 0 | 购机补贴(通用类) | 2027-07-29 | 河北省 | 通过
150 | 耕整地机械 | 耕地机械 | 旋耕机 | 单轴2-2.5m旋耕机 | 苏友科技装备制造（江苏）有限公司 | 旋耕机 | 1GKN-210 |  | 机具机构类型:单轴；工作幅宽（cm）：210 | 0 | 购机补贴(通用类) | 2027-10-31 | 江苏省 | 通过
151 | 耕整地机械 | 耕地机械 | 旋耕机 | 单轴2-2.5m旋耕机 | 苏友科技装备制造（江苏）有限公司 | 旋耕机 | 1GKN-230 |  | 机具机构类型:单轴；工作幅宽（cm）：230 | 0 | 购机补贴(通用类) | 2027-10-31 | 江苏省 | 通过
152 | 耕整地机械 | 耕地机械 | 旋耕机 | 单轴2-2.5m旋耕机 | 太仓市旋威农机有限公司 | 旋耕机 | 1GKN-200 |  | 配套拖拉机：轮式；结构型式：框架型；刀轴型式：单轴型；配套动力：40.5～47.8kW；结构质量：420kg；幅宽：200cm；耕深：旱耕10-16cm、水耕14-18cm。 | 44.1 | 购机补贴(通用类) | 2027-11-29 | 江苏省 | 通过
153 | 耕整地机械 | 耕地机械 | 旋耕机 | 单轴2-2.5m旋耕机 | 太仓市旋威农机有限公司 | 旋耕机 | 1GKN-230 |  | 配套拖拉机：轮式；结构型式：框架型；刀轴型式：单轴型；配套动力：44.1～58.8kW；结构质量：435kg；幅宽：230cm；耕深：旱耕10-16cm、水耕14-18cm。 | 55.1 | 购机补贴(通用类) | 2027-11-29 | 江苏省 | 通过
154 | 耕整地机械 | 耕地机械 | 旋耕机 | 单轴2-2.5m旋耕机 | 潍柴雷沃智慧农业科技股份有限公司 | 旋耕机 | 1GKN-220 |  | 结构型式：单轴；耕幅（mm）：2200mm | 0 | 购机补贴(通用类) | 2026-08-31 | 山东省 | 通过
155 | 耕整地机械 | 耕地机械 | 旋耕机 | 单轴2-2.5m旋耕机 | 潍坊劲牛农业装备有限公司 | 旋耕机 | 1GKN-200 |  | 单轴；耕幅：2000MM | 0 | 购机补贴(通用类) | 2027-12-29 | 山东省 | 通过
156 | 耕整地机械 | 耕地机械 | 旋耕机 | 单轴2-2.5m旋耕机 | 潍坊劲牛农业装备有限公司 | 旋耕机 | 1GKN-230 |  | 单轴；耕幅：2300MM | 0 | 购机补贴(通用类) | 2027-12-29 | 山东省 | 通过
157 | 耕整地机械 | 耕地机械 | 旋耕机 | 单轴2-2.5m旋耕机 | 潍坊市凯斯机械科技有限公司 | 旋耕机 | 1GKN-210 |  | 整机外形尺寸（长×宽×高）mm：1060×2270×1100；结构型式：框架型；作业速度范围（m/s）：0.5~1.1；工作幅宽（cm）：210；耕深（cm）：≥12；刀轴型式：单轴型；刀轴连接型式:花键式；传动型式：中间传动；运输方式：普通型；刀辊设计转速（r/min）：223/297/314；刀辊最大回转半径（mm）：245；刀辊总安装刀数 ：56；旋耕刀型号：IT245;限深装置型式：限深板 |  | 购机补贴(通用类) | 2027-07-04 | 山东省 | 通过
158 | 耕整地机械 | 耕地机械 | 旋耕机 | 单轴2-2.5m旋耕机 | 潍坊市凯斯机械科技有限公司 | 旋耕机 | 1GKN-240 |  | 整机外形尺寸（长×宽×高）mm：1300×2570×1100；结构型式：框架型；作业速度范围（m/s）：0.5~1.1；工作幅宽（cm）：240；耕深（cm）：≥12；刀轴型式：单轴型；刀轴连接型式:花键式；传动型式：中间传动；运输方式：普通型；刀辊设计转速（r/min）：223/297/314；刀辊最大回转半径（mm）：245；刀辊总安装刀数 ：68；旋耕刀型号：IT245;限深装置型式：限深板 |  | 购机补贴(通用类) | 2027-07-04 | 山东省 | 通过
159 | 耕整地机械 | 耕地机械 | 旋耕机 | 单轴2-2.5m旋耕机 | 潍坊同顺机械有限公司 | 旋耕机 | 1GKN-200 |  | 单轴；耕幅：2.0m | 58 | 购机补贴(通用类) | 2026-03-29 | 山东省 | 通过
160 | 耕整地机械 | 耕地机械 | 旋耕机 | 单轴2-2.5m旋耕机 | 亚澳南阳农机有限责任公司 | 旋耕机 | 1GKN-200 |  | 配套动：44.1-73.5,工作状态外形尺寸（长×宽×高）mm:1090x2200x1190,工作幅宽cm:200,结构型式:悬挂式 | 0 | 购机补贴(通用类) | 2028-04-13 | 河南省 | 通过
161 | 耕整地机械 | 耕地机械 | 旋耕机 | 单轴2-2.5m旋耕机 | 亚澳南阳农机有限责任公司 | 旋耕机 | 1GKN-220 |  | 配套动力kw:66.2-88.2,工作状态外形尺寸（长×宽×高）mm:1065x2435x1185,工作幅宽cm:220,结构型式:悬挂式 | 0 | 购机补贴(通用类) | 2028-04-13 | 河南省 | 通过
162 | 耕整地机械 | 耕地机械 | 旋耕机 | 单轴2-2.5m旋耕机 | 亚澳南阳农机有限责任公司 | 旋耕机 | 1GKN-230 |  | 配套动力kw:66.2～88.2,工作状态外形尺寸（长×宽×高）mm:1065×2535×1185,工作幅宽cm:230,结构型式: 框架型 | 0 | 购机补贴(通用类) | 2027-12-29 | 河南省 | 通过
163 | 耕整地机械 | 耕地机械 | 旋耕机 | 单轴2-2.5m旋耕机 | 盐城东申农业机械有限公司 | 旋耕机 | 1GQ-200 |  | 刀轴型式：单轴型，工作幅宽：200cm，整机外形尺寸（长×宽×高）：950×2290×1000mm，配套拖拉机标定功率范围：51.4～88.2kW，配套拖拉机动力输出轴转速：540、720r/min | 0 | 购机补贴(通用类) | 2027-08-30 | 江苏省 | 通过
164 | 耕整地机械 | 耕地机械 | 旋耕机 | 单轴2-2.5m旋耕机 | 盐城东申农业机械有限公司 | 旋耕机 | 1GQ-210 |  | 刀轴型式：单轴型，工作幅宽：210cm，整机外形尺寸（长×宽×高）：950×2390×1000mm，配套拖拉机标定功率范围：51.4～88.2kW，配套拖拉机动力输出轴转速：540、720r/min | 0 | 购机补贴(通用类) | 2027-08-30 | 江苏省 | 通过
165 | 耕整地机械 | 耕地机械 | 旋耕机 | 单轴2-2.5m旋耕机 | 盐城东申农业机械有限公司 | 旋耕机 | 1GQ-220 |  | 刀轴型式：单轴型，工作幅宽：220cm，整机外形尺寸（长×宽×高）：950×2490×1000mm，配套拖拉机标定功率范围：51.4～88.2kW，配套拖拉机动力输出轴转速：540、720r/min | 0 | 购机补贴(通用类) | 2027-08-30 | 江苏省 | 通过
166 | 耕整地机械 | 耕地机械 | 旋耕机 | 单轴2-2.5m旋耕机 | 盐城东申农业机械有限公司 | 旋耕机 | 1GQ-230 |  | 刀轴型式：单轴型，工作幅宽：230cm，整机外形尺寸（长×宽×高）：950×2590×1000mm，配套拖拉机标定功率范围：51.4～88.2kW，配套拖拉机动力输出轴转速：540、720r/min | 0 | 购机补贴(通用类) | 2027-08-30 | 江苏省 | 通过
167 | 耕整地机械 | 耕地机械 | 旋耕机 | 单轴2-2.5m旋耕机 | 盐城东申农业机械有限公司 | 旋耕机 | 1GQ-240 |  | 刀轴型式：单轴型，工作幅宽：240cm，整机外形尺寸（长×宽×高）：950×2690×1000mm，配套拖拉机标定功率范围：51.4～88.2kW，配套拖拉机动力输出轴转速：540、720r/min | 0 | 购机补贴(通用类) | 2027-08-30 | 江苏省 | 通过
168 | 耕整地机械 | 耕地机械 | 旋耕机 | 单轴2-2.5m旋耕机 | 扬州市井田农机制造有限公司 | 旋耕机 | 1GKN-200 |  | 单轴;2m≤耕幅<2.5m，结构型式：框架式。工作状态外形尺寸（长×宽×高）mm:1310*2340*1280，工作幅宽（cm）：200，配套拖拉机标定功率（kW）：40.4-55.1。动力输出轴转速（r/min）:540、720. | 0 | 购机补贴(通用类) | 2027-12-29 | 江苏省 | 通过
169 | 耕整地机械 | 耕地机械 | 旋耕机 | 单轴2-2.5m旋耕机 | 扬州市井田农机制造有限公司 | 旋耕机 | 1GKN-230 |  | 单轴;2m≤耕幅<2.5m，结构型式：（框架式）。整机外形尺寸（长×宽×高）：1310*2570*1280。工作幅宽（cm）:230。配套拖拉机标定功率（kW）:47.8-58.8。配套拖拉机动力输出轴转速（r/min）:540、720。 | 0 | 购机补贴(通用类) | 2027-12-29 | 江苏省 | 通过
170 | 耕整地机械 | 耕地机械 | 旋耕机 | 单轴2-2.5m旋耕机 | 益阳富佳科技有限公司 | 旋耕机 | 1GQ-210 |  | 单轴，工作幅宽：210cm;耕深:8-15cm; | 0 | 购机补贴(通用类) | 2027-12-28 | 湖南省 | 通过
171 | 耕整地机械 | 耕地机械 | 旋耕机 | 单轴2-2.5m旋耕机 | 益阳富佳科技有限公司 | 旋耕机 | 1GQ-230 |  | 单轴，工作幅宽：230cm;耕深:8-15cm; | 0 | 购机补贴(通用类) | 2027-12-28 | 湖南省 | 通过
172 | 耕整地机械 | 耕地机械 | 旋耕机 | 单轴2.5m及以上旋耕机 | 蚌埠农丰农业机械制造有限公司 | 旋耕机 | 1GKN-280 |  | 型号名称 1GKN-280型旋耕机、结构型式 框架型、整机外形尺寸(长x宽x高)（mm）1100x3060x1180、工作幅宽（mm）2800、刀轴型式 单轴型 |  | 购机补贴(通用类) | 2027-09-26 | 安徽省 | 通过
173 | 耕整地机械 | 耕地机械 | 旋耕机 | 单轴2.5m及以上旋耕机 | 蚌埠农丰农业机械制造有限公司 | 旋耕机 | 1GKN-310 |  | 型号名称 1GKN-310型旋耕机、结构型式 框架型、整机外形尺寸(长x宽x高)（mm）1115x3365x1190、工作幅宽（mm）3100、刀轴型式 单轴型 |  | 购机补贴(通用类) | 2027-09-26 | 安徽省 | 通过
174 | 耕整地机械 | 耕地机械 | 旋耕机 | 单轴2.5m及以上旋耕机 | 德州市华北农机装备有限公司 | 旋耕机 | 1GKN-250 |  | 刀轴型式：单轴型.耕幅：2.5m. | 0 | 购机补贴(通用类) | 2028-03-28 | 山东省 | 通过
175 | 耕整地机械 | 耕地机械 | 旋耕机 | 单轴2.5m及以上旋耕机 | 德州市华北农机装备有限公司 | 旋耕机 | 1GKN-280 |  | 刀轴型式：单轴型.耕幅：2.8m. | 0 | 购机补贴(通用类) | 2028-03-28 | 山东省 | 通过
176 | 耕整地机械 | 耕地机械 | 旋耕机 | 单轴2.5m及以上旋耕机 | 德州市华北农机装备有限公司 | 旋耕机 | 1GKN-300 |  | 刀轴型式：单轴型.耕幅：3m. | 0 | 购机补贴(通用类) | 2028-03-28 | 山东省 | 通过
177 | 耕整地机械 | 耕地机械 | 旋耕机 | 单轴2.5m及以上旋耕机 | 国旋机械（石家庄）有限公司 | 旋耕机 | 1GQN-250 |  | 结构形式（框架型） 整机外形长×宽×高（1050×2800×1150）mm 工作幅宽（250）cm 耕深（12-18）cm 配套拖拉机标定功率（102.9-161.7）kw 配套拖拉机动力输出轴转速（720r/min） | 0 | 购机补贴(通用类) | 2028-02-12 | 河北省 | 通过
178 | 耕整地机械 | 耕地机械 | 旋耕机 | 单轴2.5m及以上旋耕机 | 国旋机械（石家庄）有限公司 | 旋耕机 | 1GQN-280 |  | 结构形式（框架型） 刀轴型式（单轴型） 工作幅宽（280）cm 外形尺寸长×宽×高（1050×3100×1250）mm 耕深（12-18）cm 刀辊设计转速（267）r/min 配套拖拉机标定功率（102.9-161.7）kw | 0 | 购机补贴(通用类) | 2028-02-12 | 河北省 | 通过
179 | 耕整地机械 | 耕地机械 | 旋耕机 | 单轴2.5m及以上旋耕机 | 河北春耕机械制造有限公司 | 旋耕机 | 1GQNGK-250 |  | 1GQNGK-250 结构型式：单轴框架式；耕幅：2500mm；整机外形尺寸（长×宽×高）mm：1270×2810×1100；传动型式：中间齿轮传动；配套拖拉机标定功率范围（kW）：80.8-88.2；配套拖拉机动力输出轴转速（r/min）：720/540；刀辊设计转速（r/min）：265/198；刀辊最大回转半径（mm）：245；刀辊总安装刀数：68把 | 0 | 购机补贴(通用类) | 2027-07-29 | 河北省 | 通过
180 | 耕整地机械 | 耕地机械 | 旋耕机 | 单轴2.5m及以上旋耕机 | 河北春耕机械制造有限公司 | 旋耕机 | 1GQNGK-280 |  | 1GQNGK-280 结构型式：单轴框架式；耕幅：2800mm；整机外形尺寸（长×宽×高）mm：1270×3105×1221；传动型式：中间齿轮传动；配套拖拉机标定功率范围（kW）：88.5-95.8；配套拖拉机动力输出轴转速（r/min）：720/540；刀辊设计转速（r/min）：265/198；刀辊最大回转半径（mm）：245；刀辊总安装刀数：80把 | 0 | 购机补贴(通用类) | 2027-07-29 | 河北省 | 通过
181 | 耕整地机械 | 耕地机械 | 旋耕机 | 单轴2.5m及以上旋耕机 | 河北春耕机械制造有限公司 | 旋耕机 | 1GQNGK-300 |  | 1GQNGK-300 结构型式：单轴框架式；耕幅：3000mm；整机外形尺寸（长×宽×高）mm：1270×3315×1221；传动型式：中间齿轮传动；配套拖拉机标定功率范围（kW）：88.5-95.8；配套拖拉机动力输出轴转速（r/min）：720/540；刀辊设计转速（r/min）：265/198；刀辊最大回转半径（mm）：245；刀辊总安装刀数：84把 | 0 | 购机补贴(通用类) | 2027-07-29 | 河北省 | 通过
182 | 耕整地机械 | 耕地机械 | 旋耕机 | 单轴2.5m及以上旋耕机 | 河北德斯普机械制造有限公司 | 旋耕机 | 1GQN-250 |  | 单轴；耕幅：2.5m | 0 | 购机补贴(通用类) | 2028-02-12 | 河北省 | 通过
183 | 耕整地机械 | 耕地机械 | 旋耕机 | 单轴2.5m及以上旋耕机 | 河北德斯普机械制造有限公司 | 旋耕机 | 1GQN-280 |  | 单轴；耕幅：2.8 m | 0 | 购机补贴(通用类) | 2028-02-12 | 河北省 | 通过
184 | 耕整地机械 | 耕地机械 | 旋耕机 | 单轴2.5m及以上旋耕机 | 河北德斯普机械制造有限公司 | 旋耕机 | 1GQN-300 |  | 单轴；耕幅：3 m | 0 | 购机补贴(通用类) | 2028-02-12 | 河北省 | 通过
185 | 耕整地机械 | 耕地机械 | 旋耕机 | 单轴2.5m及以上旋耕机 | 河北耕润农业机械有限公司 | 旋耕机 | 1GQN-320 |  | 整机外形尺寸（长×宽×高）：1230×3450×1260mm；作业速度范围：0.56~1.39m/s；工作幅宽：320cm；耕深：12~16cm；刀轴型式：单轴型；刀轴连接型式：花键式；传动型式：中间传动；刀辊设计转速：296r/min；刀辊最大回转半径：245mm；刀辊总安装刀数：80把；旋耕刀型号：IT245；限深装置型式：限深坂；镇压型式：拖板；配套拖拉机标定功率：110.3-132.3kw | 0 | 购机补贴(通用类) | 2027-07-29 | 河北省 | 通过
186 | 耕整地机械 | 耕地机械 | 旋耕机 | 单轴2.5m及以上旋耕机 | 河北江蓝农业机械有限公司 | 旋耕机 | 1GQN-280 |  | 单轴；结构型式：单轴框架式；工作状态外形尺寸（mm）1280×3090×1200：；耕幅：280cm；配套拖拉机标定功率（kw）：73.5～132.3。 | 73.5 | 购机补贴(通用类) | 2027-07-29 | 河北省 | 通过
187 | 耕整地机械 | 耕地机械 | 旋耕机 | 单轴2.5m及以上旋耕机 | 河北江蓝农业机械有限公司 | 旋耕机 | 1GQN-300 |  | 单轴；结构型式：单轴框架式；工作状态外形尺寸（mm）：1280×3240×1200；耕幅：300cm；配套拖拉机标定功率（kw）：73.5～132.3。 | 73.5 | 购机补贴(通用类) | 2027-07-29 | 河北省 | 通过
188 | 耕整地机械 | 耕地机械 | 旋耕机 | 单轴2.5m及以上旋耕机 | 河北江蓝农业机械有限公司 | 旋耕机 | 1GQN-350 |  | 单轴；结构型式：单轴框架式；工作状态外形尺寸（mm）：1200×3750×1250；耕幅：350cm；配套拖拉机标定功率（kw）：110.3～147。 | 110.3 | 购机补贴(通用类) | 2027-07-29 | 河北省 | 通过
189 | 耕整地机械 | 耕地机械 | 旋耕机 | 单轴2.5m及以上旋耕机 | 河北雷奥农业机械制造有限公司 | 旋耕机 | 1GKN-250 |  | 单轴；耕幅：2500mm，配套拖拉机标定功率范围：66.1～80.9kW， 旋耕机结构型式：框架式，旋耕机工作状态外形尺寸（长×宽×高）：1120×2770×1100mm， 旋耕机耕深：12～16cm，旋耕机传动方式：中间齿轮传动，旋耕机刀辊最大回转半径：245mm， 旋耕机刀辊总安装刀数：68把，旋耕机刀轴连接型式：法兰盘，旋耕机旋耕刀型号：ⅠT245。 | 66.1 | 购机补贴(通用类) | 2027-09-01 | 河北省 | 通过
190 | 耕整地机械 | 耕地机械 | 旋耕机 | 单轴2.5m及以上旋耕机 | 河北雷奥农业机械制造有限公司 | 旋耕机 | 1GKN-260 |  | 单轴；耕幅：2600mm，配套拖拉机标定功率范围：66.1～88.2kW， 旋耕机结构型式：框架式，旋耕机工作状态外形尺寸（长×宽×高）：1120×2890×1100mm， 旋耕机耕深：12～16cm，旋耕机传动方式：中间齿轮传动，旋耕机刀辊最大回转半径：245mm， 旋耕机刀辊总安装刀数：72把，旋耕机刀轴连接型式：法兰盘，旋耕机旋耕刀型号：IT245。 | 66.1 | 购机补贴(通用类) | 2027-09-01 | 河北省 | 通过
191 | 耕整地机械 | 耕地机械 | 旋耕机 | 单轴2.5m及以上旋耕机 | 河北雷奥农业机械制造有限公司 | 旋耕机 | 1GKN-280 |  | 单轴；耕幅：2800mm，配套拖拉机标定功率范围：69.9～102.9kW， 旋耕机结构型式：框架式，旋耕机工作状态外形尺寸（长×宽×高）：1120×3090×1100mm， 旋耕机耕深：12～16cm，旋耕机传动方式：中间齿轮传动，旋耕机刀辊最大回转半径：245mm， 旋耕机刀辊总安装刀数：76把，旋耕机刀轴连接型式：法兰盘，旋耕机旋耕刀型号：ⅠT245。 | 69.9 | 购机补贴(通用类) | 2027-09-01 | 河北省 | 通过
192 | 耕整地机械 | 耕地机械 | 旋耕机 | 单轴2.5m及以上旋耕机 | 河北雷奥农业机械制造有限公司 | 旋耕机 | 1GKN-300 |  | 单轴；耕幅：3000mm，配套拖拉机标定功率范围：80.9～110.3kW， 旋耕机结构型式：框架式，旋耕机工作状态外形尺寸（长×宽×高）：1120×3280×1100mm， 旋耕机耕深：12～16cm，旋耕机传动方式：中间齿轮传动，旋耕机刀辊最大回转半径：245mm， 旋耕机刀辊总安装刀数：84把，旋耕机刀轴连接型式：法兰盘，旋耕机旋耕刀型号：IT245。 | 80.9 | 购机补贴(通用类) | 2027-09-01 | 河北省 | 通过
193 | 耕整地机械 | 耕地机械 | 旋耕机 | 单轴2.5m及以上旋耕机 | 河北雷奥农业机械制造有限公司 | 旋耕机 | 1GKNZG-350 |  | 单轴；耕幅：3500mm，配套拖拉机标定功率范围：102.9～120.4kW， 旋耕机结构型式：框架式，旋耕机工作状态外形尺寸（长×宽×高）：1120×3790×1100mm， 旋耕机耕深：12～16cm，旋耕机传动方式：中间齿轮传动，旋耕机刀辊最大回转半径：245mm， 旋耕机刀辊总安装刀数：92把，旋耕机刀轴连接型式：法兰盘，旋耕机旋耕刀型号：IT245。 |  | 购机补贴(通用类) | 2027-09-01 | 河北省 | 通过
194 | 耕整地机械 | 耕地机械 | 旋耕机 | 单轴2.5m及以上旋耕机 | 河北神耕机械有限公司 | 旋耕机 | 1GKN-350B |  | 单轴：耕幅350cm； | 0 | 购机补贴(通用类) | 2027-12-29 | 河北省 | 通过
195 | 耕整地机械 | 耕地机械 | 旋耕机 | 单轴2.5m及以上旋耕机 | 河北神耕机械有限公司 | 旋耕机 | 1GKN-400B |  | 单轴；耕幅400cm； | 0 | 购机补贴(通用类) | 2027-12-29 | 河北省 | 通过
196 | 耕整地机械 | 耕地机械 | 旋耕机 | 单轴2.5m及以上旋耕机 | 河北神耕机械有限公司 | 旋耕机 | 1GKN-500B |  | 单轴；耕幅500cm； | 0 | 购机补贴(通用类) | 2027-12-29 | 河北省 | 通过
197 | 耕整地机械 | 耕地机械 | 旋耕机 | 单轴2.5m及以上旋耕机 | 河北圣和农业机械有限公司 | 旋耕机 | 1GKNJG-260 |  | 单轴；耕幅2.6m。 | 0 | 购机补贴(通用类) | 2027-11-14 | 河北省 | 通过
198 | 耕整地机械 | 耕地机械 | 旋耕机 | 单轴2.5m及以上旋耕机 | 河北圣和农业机械有限公司 | 旋耕机 | 1GKNJG-280 |  | 单轴；耕幅2.8m。 | 0 | 购机补贴(通用类) | 2027-11-14 | 河北省 | 通过
199 | 耕整地机械 | 耕地机械 | 旋耕机 | 单轴2.5m及以上旋耕机 | 河北圣和农业机械有限公司 | 旋耕机 | 1GKNJG-300 |  | 单轴；耕幅3m。 | 0 | 购机补贴(通用类) | 2027-11-14 | 河北省 | 通过
200 | 耕整地机械 | 耕地机械 | 旋耕机 | 单轴2.5m及以上旋耕机 | 河北圣和农业机械有限公司 | 旋耕机 | 1GKNTG-280 |  | 单轴；耕幅2.8m。 |  | 购机补贴(通用类) | 2027-11-14 | 河北省 | 通过
201 | 耕整地机械 | 耕地机械 | 旋耕机 | 单轴2.5m及以上旋耕机 | 河北圣和农业机械有限公司 | 旋耕机 | 1GKNTG-300 |  | 单轴；耕幅3m。 | 0 | 购机补贴(通用类) | 2027-11-14 | 河北省 | 通过
202 | 耕整地机械 | 耕地机械 | 旋耕机 | 单轴2.5m及以上旋耕机 | 河北圣和农业机械有限公司 | 旋耕机 | 1GKNZG-260B |  | 单轴；耕幅2.6m。 | 0 | 购机补贴(通用类) | 2027-07-29 | 河北省 | 通过
203 | 耕整地机械 | 耕地机械 | 旋耕机 | 单轴2.5m及以上旋耕机 | 河北圣和农业机械有限公司 | 旋耕机 | 1GKNZG-280B |  | 单轴；耕幅2.8m。 | 0 | 购机补贴(通用类) | 2027-07-29 | 河北省 | 通过
204 | 耕整地机械 | 耕地机械 | 旋耕机 | 单轴2.5m及以上旋耕机 | 河北圣和农业机械有限公司 | 高箱框架旋耕机 | 1GQNGK-260 |  | 单轴；耕幅2.6m。 | 0 | 购机补贴(通用类) | 2027-11-14 | 河北省 | 通过
205 | 耕整地机械 | 耕地机械 | 旋耕机 | 单轴2.5m及以上旋耕机 | 河北盛沃农业机械有限公司 | 旋耕机 | 1GKNG-260A1 |  | 单轴；耕幅：2.6m | 0 | 购机补贴(通用类) | 2027-07-29 | 河北省 | 通过
206 | 耕整地机械 | 耕地机械 | 旋耕机 | 单轴2.5m及以上旋耕机 | 河北盛沃农业机械有限公司 | 旋耕机 | 1GKNG-280A1 |  | 单轴；耕幅：2.8m | 0 | 购机补贴(通用类) | 2027-07-29 | 河北省 | 通过
207 | 耕整地机械 | 耕地机械 | 旋耕机 | 单轴2.5m及以上旋耕机 | 河北盛沃农业机械有限公司 | 旋耕机 | 1GKNG-300A1 |  | 单轴；耕幅：3m | 0 | 购机补贴(通用类) | 2027-07-29 | 河北省 | 通过
208 | 耕整地机械 | 耕地机械 | 旋耕机 | 单轴2.5m及以上旋耕机 | 河北通田机械有限公司 | 旋耕机 | 1GQN-250 |  | 刀轴型式：单轴型；工作幅宽：250cm；结构型式：框架型；整机外形尺寸（长×宽×高）：1400×2800×1320mm；刀轴连接型式：接盘式；传动型式：中间传动；运输方式：普通型；刀辊设计转速：267r/min；刀辊总安装刀数：70把；旋耕刀型号：ⅠT265；限深装置型式：限深轮；镇压型式：镇压辊；配套拖拉机动力输出轴转速：760r/min；配套拖拉机标定功率范围：73.5～88.2KW； | 0 | 购机补贴(通用类) | 2027-11-27 | 河北省 | 通过
209 | 耕整地机械 | 耕地机械 | 旋耕机 | 单轴2.5m及以上旋耕机 | 河北通田机械有限公司 | 旋耕机 | 1GQN-280 |  | 结构型式：框架型；整机外形尺寸（长×宽×高）：1400×3070×1320mm；作业速度范围：0.56～1.39m/s；工作幅宽：280cm；耕深：12～18cm；刀轴型式：单轴型；刀轴连接型式：接盘式；传动型式：中间传动；刀辊总安装刀数：78把；旋耕刀型号：ⅠT265；限深装置型式：限深轮；镇压型式：镇压辊；配套拖拉机标定功率范围：89.7～101.9KW； | 0 | 购机补贴(通用类) | 2027-11-27 | 河北省 | 通过
210 | 耕整地机械 | 耕地机械 | 旋耕机 | 单轴2.5m及以上旋耕机 | 河北沃大机械制造有限公司 | 旋耕机 | 1GKN-250 |  | 整机外形尺寸（长×宽×高） mm 2750*1330*1110 作业速度范围 m/s 0.56-1.39 工作幅宽 cm 250 耕深 cm 旱耕12-16 水耕14-18 刀轴型式 / 单轴型 刀轴连接型式 / 花键式 传动型式 / 中间传动 运输方式 / 普通型 变速箱挡位数（变速旋耕机） 个 / |  | 购机补贴(通用类) | 2027-09-22 | 河北省 | 通过
211 | 耕整地机械 | 耕地机械 | 旋耕机 | 单轴2.5m及以上旋耕机 | 河北沃大机械制造有限公司 | 旋耕机 | 1GKN-300 |  | 整机外形尺寸（长×宽×高） mm 3220*1460*1260 作业速度范围 m/s 0.56-1.39 工作幅宽 cm 300 耕深 cm 旱耕12-16 水耕14-18 刀轴型式 / 单轴型 刀轴连接型式 / 花键式 传动型式 / 中间传动 运输方式 / 普通型 变速箱挡位数（变速旋耕机） 个 / |  | 购机补贴(通用类) | 2027-09-22 | 河北省 | 通过
212 | 耕整地机械 | 耕地机械 | 旋耕机 | 单轴2.5m及以上旋耕机 | 河北运田农业机械制造有限公司 | 旋耕机 | 1GQN-280 |  | 型号名称：1GQN-280旋耕机；结构型式：框架型；整机外形尺寸（长×宽×高）mm：1380×3040×1260；作业速度范围：0.56～1.39m/s；工作幅度：280cm；耕深：12～16cm；刀轴型式：单轴型；刀轴连接型式：花键式；传动型式：中间传动；运输方式：普通型；刀辊设计转速：298/328r/min；刀辊最大回转半径：245mm；刀辊总安装刀数：76把；旋耕刀型号：ⅠT245；限深装 | 0 | 购机补贴(通用类) | 2028-02-12 | 河北省 | 通过
213 | 耕整地机械 | 耕地机械 | 旋耕机 | 单轴2.5m及以上旋耕机 | 河南农有王农业装备科技股份有限公司 | 旋耕机 | 1GKN-280 |  | 型号名称:1GKN-280型旋耕机,结构型式:框架型,整机外形尺寸（长×宽×高）:1260×2975×1115mm,作业速度范围:0.55～1.1m/s,工作幅宽:280cm,耕深:12～16cm,刀轴型式:单轴型,刀轴连接型式:花键式,传动型式:中间传动,运输方式:普通型,刀辊设计转速:265r/min,刀辊最大回转半径:245mm,刀辊总安装刀数:76把，旋耕刀型号：IT245/IT245左， | 0 | 购机补贴(通用类) | 2027-11-21 | 河南省 | 通过
214 | 耕整地机械 | 耕地机械 | 旋耕机 | 单轴2.5m及以上旋耕机 | 济宁中堃农业机械科技有限公司 | 旋耕机 | 1GK-250 |  | 刀轴型式:单轴型;工作幅宽:2.5m | 0 | 购机补贴(通用类) | 2028-01-17 | 山东省 | 通过
215 | 耕整地机械 | 耕地机械 | 旋耕机 | 单轴2.5m及以上旋耕机 | 济宁中堃农业机械科技有限公司 | 旋耕机 | 1GKN-250 |  | 刀轴型式:单轴型;工作幅宽:2.5m | 0 | 购机补贴(通用类) | 2027-11-21 | 山东省 | 通过
216 | 耕整地机械 | 耕地机械 | 旋耕机 | 单轴2.5m及以上旋耕机 | 济宁中堃农业机械科技有限公司 | 旋耕机 | 1GKN-350 |  | 刀轴型式:单轴型;工作幅宽:3.5m | 0 | 购机补贴(通用类) | 2027-11-21 | 山东省 | 通过
217 | 耕整地机械 | 耕地机械 | 旋耕机 | 单轴2.5m及以上旋耕机 | 江苏神耕机械科技有限公司 | 旋耕机 | 1GKN-250 |  | 耕深≥12 检验结果15 耕深稳定性系数≥85% 检验结果94% 碎土率≥60% 检验结果80% 植被覆盖率≥60% 检验结果82% 适用度≥4 检验结果4% | 0 | 购机补贴(通用类) | 2027-11-29 | 江苏省 | 通过
218 | 耕整地机械 | 耕地机械 | 旋耕机 | 单轴2.5m及以上旋耕机 | 江苏神耕机械科技有限公司 | 旋耕机 | 1GKN-280 |  | 结构型式：框架式 整机外形尺寸：1300*3070*1100 作业速度范围：0.56-1.39m/s 工作幅度：280cm 耕深≥12 刀辊设计转速265r/min 配套拖来机标定功率范围：88.2-132.3KW 配套拖拉机动力输出轴转速：720r/min | 0 | 购机补贴(通用类) | 2027-11-29 | 江苏省 | 通过
219 | 耕整地机械 | 耕地机械 | 旋耕机 | 单轴2.5m及以上旋耕机 | 江苏神农农业装备有限公司 | 旋耕机 | 1GKN-300 |  | 刀轴型式：单轴型；工作耕幅：300cm；传动型式：中间传动；配套拖拉机标定功率范围：73.5～88.2kW | 0 | 购机补贴(通用类) | 2027-11-29 | 江苏省 | 通过
220 | 耕整地机械 | 耕地机械 | 旋耕机 | 单轴2.5m及以上旋耕机 | 江苏正大永达科技有限公司 | 旋耕机 | 1GKN-250 |  | 单轴；耕幅宽：2.5m | 0 | 购机补贴(通用类) | 2024-12-30 | 江苏省 | 通过
221 | 耕整地机械 | 耕地机械 | 旋耕机 | 单轴2.5m及以上旋耕机 | 江苏正大永达科技有限公司 | 旋耕机 | 1GKN-280 |  | 工作幅宽（cm）:280;刀轴型式：单轴型； | 0 | 购机补贴(通用类) | 2026-06-06 | 江苏省 | 通过
222 | 耕整地机械 | 耕地机械 | 旋耕机 | 单轴2.5m及以上旋耕机 | 江苏正大永达科技有限公司 | 旋耕机 | 1GKN-300 |  | 单轴；耕幅：3m | 0 | 购机补贴(通用类) | 2024-12-30 | 江苏省 | 通过
223 | 耕整地机械 | 耕地机械 | 旋耕机 | 单轴2.5m及以上旋耕机 | 江苏正大永达科技有限公司 | 旋耕机 | 1GKN-320 |  | 刀轴型式样：单轴型；工作幅宽（cm）:320; | 0 | 购机补贴(通用类) | 2026-06-06 | 江苏省 | 通过
224 | 耕整地机械 | 耕地机械 | 旋耕机 | 单轴2.5m及以上旋耕机 | 江苏正大永达科技有限公司 | 旋耕机 | 1GKN-350 |  | 刀轴型式：单轴；工作幅宽：350cm; | 0 | 购机补贴(通用类) | 2026-06-06 | 江苏省 | 通过
225 | 耕整地机械 | 耕地机械 | 旋耕机 | 单轴2.5m及以上旋耕机 | 京山三雷卓冠机械有限公司 | 旋耕机 | 1GKN-250 |  | 产品名称：旋耕机；型号名称：1GKN-250型；结构型式：框架型；整机外形尺寸（长×宽×高）：1200×2735×1120mm；作业速度范围：0.7-1.4m/s；工作幅宽：250cm；耕深：12-15cm；刀轴型式：单轴型；传动型式：中间传动；刀辊设计转速：292r/min；刀辊最大回转半径：245mm；配套拖拉机标定功率范围：66.2～88.2kW；配套拖拉机动力输出轴转速：540r/min。 | 0 | 购机补贴(通用类) | 2025-09-29 | 湖北省 | 通过
226 | 耕整地机械 | 耕地机械 | 旋耕机 | 单轴2.5m及以上旋耕机 | 京山三雷卓冠机械有限公司 | 旋耕机 | 1GKN-300 |  | 产品名称：旋耕机；型号：1GKN-300型；结构型式：框架型；整机外形尺寸（长×宽×高）：1250×3270×1170mm；作业速度范围：0.7-1.4m/s；工作幅宽：300cm；耕深：12-15cm；刀轴型式：单轴型；传动型式：中间传动；刀辊设计转速：292r/min；刀辊最大回转半径：255mm；配套拖拉机标定功率范围：117.6～154.4kW；配套拖拉机动力输出轴转速：540r/min。 | 0 | 购机补贴(通用类) | 2025-09-29 | 湖北省 | 通过
227 | 耕整地机械 | 耕地机械 | 旋耕机 | 单轴2.5m及以上旋耕机 | 连云港国旋机械有限公司 | 通轴旋耕机 | 1GK-280 |  | 型号名称 / 1GK-280型通轴旋耕机 结构型式 / 框架型 整机外形尺寸（长×宽×高） mm 950×3100×1210 作业速度范围 m/s 0.56～1.39 工作幅宽 cm 280 耕深 cm ≥12 刀轴型式 / 单轴型 刀轴连接型式 / 接盘式 传动型式 / 侧边传动 运输方式 / 普通型 变速箱挡位数（变速旋耕机） 个 / 刀辊设计转速 r/min 248（N动=540）； 330 | 0 | 购机补贴(通用类) | 2027-10-31 | 江苏省 | 通过
228 | 耕整地机械 | 耕地机械 | 旋耕机 | 单轴2.5m及以上旋耕机 | 连云港国旋机械有限公司 | 旋耕机 | 1GKN-250 |  | 型号名称 / 1GKN-250型旋耕机 结构型式(圆梁式、框架式) / 框架式 工作状态外形尺寸（长×宽×高） mm 1040×2740×1210 工作幅宽 cm 250 变速箱挡位数 / / 传动方式（侧边、中间） / 中间 旋耕刀型号 / IT245 总安装刀数 把 66 限深装置型式 / / 配套拖拉机标定功率 kW 66.2-88.2 动力输出轴转速 r/min 540、720 |  | 购机补贴(通用类) | 2027-07-31 | 江苏省 | 通过
229 | 耕整地机械 | 耕地机械 | 旋耕机 | 单轴2.5m及以上旋耕机 | 连云港国旋机械有限公司 | 旋耕机 | 1GKN-300 |  | 型号名称 / 1GKN-300型旋耕机 结构型式(圆梁式、框架式) / 框架式 工作状态外形尺寸（长×宽×高） mm 1100×3280×1190 工作幅宽 cm 300 变速箱挡位数 / / 传动方式（侧边、中间） / 中间 旋耕刀型号 / IT245 总安装刀数 把 78 限深装置型式 / / 配套拖拉机标定功率 kW 80.8-102.9 动力输出轴转速 r/min 540、720 |  | 购机补贴(通用类) | 2027-07-31 | 江苏省 | 通过
230 | 耕整地机械 | 耕地机械 | 旋耕机 | 单轴2.5m及以上旋耕机 | 连云港九迁机械制造有限公司 | 旋耕机 | 1GKN-300 |  | 机具机构类型:单轴；工作幅宽（cm）：300； | 0 | 购机补贴(通用类) | 2027-11-29 | 江苏省 | 通过
231 | 耕整地机械 | 耕地机械 | 旋耕机 | 单轴2.5m及以上旋耕机 | 连云港亮化农业机械有限公司 | 旋耕机 | 1GK-360 |  | 机具机构类型:单轴；工作幅宽（cm）：360 | 0 | 购机补贴(通用类) | 2028-02-27 | 江苏省 | 通过
232 | 耕整地机械 | 耕地机械 | 旋耕机 | 单轴2.5m及以上旋耕机 | 连云港市连发机械有限公司 | 旋耕机 | 1GK-280 |  | 结构型式：框架式；整机外形尺寸（长×宽×高）：1100×3130×1150；工作幅宽（cm）：280；刀轴型式：单轴；传动型式：侧边传动；刀辊总安装刀数(把):84；旋耕刀型号:IT245；配套拖拉机标定功率范围(kW):88.2～154.4。 | 0 | 购机补贴(通用类) | 2028-04-02 | 江苏省 | 通过
233 | 耕整地机械 | 耕地机械 | 旋耕机 | 单轴2.5m及以上旋耕机 | 连云港市锐远农业装备科技有限公司 | 旋耕机 | 1GK-260 |  | 外形尺寸:1210×2920×1150,工作幅宽:260cm，耕深：≥12cm，刀轴型式：单轴型，刀轴连接型式：接盘式，传动型式：侧边传动，刀辊设计转速：199、265、317（r/min），刀辊最大回转半径：270（mm),刀辊总安装刀数:84把，旋耕刀型号：IT245，配套拖拉机标定功率范围：66⁓110（kW），配套拖拉机动力输出轴转速：540、720、860（r/min） | 0 | 购机补贴(通用类) | 2028-02-27 | 江苏省 | 通过
234 | 耕整地机械 | 耕地机械 | 旋耕机 | 单轴2.5m及以上旋耕机 | 连云港市中兴机械制造有限公司 | 旋耕机 | 1GKN-280 |  | 机构类型:单轴；工作幅宽（cm）：280；结构形式：框架式；外形尺寸(长×宽×高)mm：1020×3120×1160；配套动力范围（kW）：58.8～88.2；结构质量（kg）：480；传动方式：中间齿轮传动；总安装刀数量（旋耕，把）：70；旋耕刀型号：IT245. | 0 | 购机补贴(通用类) | 2027-12-29 | 江苏省 | 通过
235 | 耕整地机械 | 耕地机械 | 旋耕机 | 单轴2.5m及以上旋耕机 | 临沭富鸿农业机械有限公司 | 旋耕机 | 1GKN-250 |  | 结构型式 / 框架型 整机外形尺寸（长×宽×高） mm 1100×2770×1100 作业速度范围 m/s 0.56～1.39 工作幅宽 cm 250 耕深 cm 12～16 刀轴型式 / 单轴型 刀轴连接型式 / 花键式 传动型式 / 中间传动 运输方式 / 普通型 | 58.8 | 购机补贴(通用类) | 2028-03-28 | 山东省 | 通过
236 | 耕整地机械 | 耕地机械 | 旋耕机 | 单轴2.5m及以上旋耕机 | 临沭禾力机械有限公司 | 旋耕机 | 1GKN-250 |  | 单轴；耕幅：2.5m | 0 | 购机补贴(通用类) | 2028-03-28 | 山东省 | 通过
237 | 耕整地机械 | 耕地机械 | 旋耕机 | 单轴2.5m及以上旋耕机 | 临沭禾力机械有限公司 | 旋耕机 | 1GKN-280 |  | 单轴；耕幅：2.8m | 0 | 购机补贴(通用类) | 2028-03-28 | 山东省 | 通过
238 | 耕整地机械 | 耕地机械 | 旋耕机 | 单轴2.5m及以上旋耕机 | 临沭县瑞祥机械制造有限公司 | 旋耕机 | 1GKN-250 |  | 1GKN-250结构形式：框架式；外形尺寸(长X宽X高)mm::1050X2700X1200;配套动力范围（KW）:69.8~88.2;结构质量（kg）:650;工作幅宽（cm）:250;传动方式：中间；总安装刀数量（旋耕，把）：72；旋耕刀型号：IT245。 |  | 购机补贴(通用类) | 2026-12-30 | 山东省 | 通过
239 | 耕整地机械 | 耕地机械 | 旋耕机 | 单轴2.5m及以上旋耕机 | 汝南县源信机械制造有限公司 | 高箱旋耕机 | 1GKN-280H |  | 整机外形尺寸(长×宽×高)1180×3060×1270mm;工作幅宽2.8m;耕深12～18cm;刀轴型式单轴型;刀辊总安装刀数76把；配套拖拉机标定功率范围80.9～110.3kw;配套拖拉机动力输出轴转速720r/min |  | 购机补贴(通用类) | 2024-12-30 | 河南省 | 通过
240 | 耕整地机械 | 耕地机械 | 旋耕机 | 单轴2.5m及以上旋耕机 | 汝南县源信机械制造有限公司 | 高箱旋耕机 | 1GQN-250H |  | 外形尺寸1130×2740×1100mm ；耕深12-18cm；刀辊总安装刀数68把；配套拖拉机标定功率范围69.9～88.2kw；配套拖拉机动力输出轴转速720/540r/min |  | 购机补贴(通用类) | 2027-12-29 | 河南省 | 通过
241 | 耕整地机械 | 耕地机械 | 旋耕机 | 单轴2.5m及以上旋耕机 | 山东奥龙农业机械制造有限公司 | 旋耕机 | 1GQN-250 |  | 刀轴型式：单轴型；耕幅：2.5m | 0 | 购机补贴(通用类) | 2027-12-27 | 山东省 | 通过
242 | 耕整地机械 | 耕地机械 | 旋耕机 | 单轴2.5m及以上旋耕机 | 山东华运农机设备有限公司 | 旋耕机 | 1GKN-250 |  | 结构型式：框架型；整机外形尺寸（长x宽x高）:1520×2900×1150mm；工作幅宽：2500mm；耕深：≥12cm；刀轴型式：单轴型；刀轴连接型式：接盘式；传动方式：中间传动； | 0 | 购机补贴(通用类) | 2028-03-28 | 山东省 | 通过
243 | 耕整地机械 | 耕地机械 | 旋耕机 | 单轴2.5m及以上旋耕机 | 山东华运农机设备有限公司 | 旋耕机 | 1GKN-280 |  | 结构型式：框架型；整机外形尺寸（长x宽x高）:1520×3200×1150mm；工作幅宽：2800mm；耕深：≥12cm；刀轴型式：单轴型；刀轴连接型式：接盘式；传动方式：中间传动 | 0 | 购机补贴(通用类) | 2028-03-28 | 山东省 | 通过
244 | 耕整地机械 | 耕地机械 | 旋耕机 | 单轴2.5m及以上旋耕机 | 山东华运农机设备有限公司 | 旋耕机 | 1GKN-300 |  | 结构型式：框架型；整机外形尺寸（长x宽x高）:1520×3400×1150mm；工作幅宽：3000mm；耕深：≥12cm；刀轴型式：单轴型；刀轴连接型式：接盘式；传动方式：中间传动 | 0 | 购机补贴(通用类) | 2028-03-28 | 山东省 | 通过
245 | 耕整地机械 | 耕地机械 | 旋耕机 | 单轴2.5m及以上旋耕机 | 山东金大丰机械有限公司 | 旋耕机 | 1GQN-250 |  | 单轴;耕幅：2.5m | 0 | 购机补贴(通用类) | 2028-01-17 | 山东省 | 通过
246 | 耕整地机械 | 耕地机械 | 旋耕机 | 单轴2.5m及以上旋耕机 | 山东金大丰机械有限公司 | 旋耕机 | 1GQN-280 |  | 单轴;耕幅：2.8m | 0 | 购机补贴(通用类) | 2028-01-17 | 山东省 | 通过
247 | 耕整地机械 | 耕地机械 | 旋耕机 | 单轴2.5m及以上旋耕机 | 山东泰拖农业装备有限公司 | 旋耕机 | 1GKN-300 |  | 单轴,耕幅：3m | 0 | 购机补贴(通用类) | 2028-03-28 | 山东省 | 通过
248 | 耕整地机械 | 耕地机械 | 旋耕机 | 单轴2.5m及以上旋耕机 | 山东泰拖农业装备有限公司 | 旋耕机 | 1GKN-320 |  | 单轴,耕幅：3.2m | 0 | 购机补贴(通用类) | 2028-03-28 | 山东省 | 通过
249 | 耕整地机械 | 耕地机械 | 旋耕机 | 单轴2.5m及以上旋耕机 | 石家庄惠田机械有限公司 | 旋耕机 | 1GKN-250 |  | 1GKN-250型旋耕机; 工作幅宽：250cm; 刀轴型式：单轴型； | 0 | 购机补贴(通用类) | 2027-07-29 | 河北省 | 通过
250 | 耕整地机械 | 耕地机械 | 旋耕机 | 单轴2.5m及以上旋耕机 | 苏友科技装备制造（江苏）有限公司 | 旋耕机 | 1GKN-250 |  | 机具机构类型:单轴；工作幅宽（cm）：250 | 0 | 购机补贴(通用类) | 2027-10-31 | 江苏省 | 通过
251 | 耕整地机械 | 耕地机械 | 旋耕机 | 单轴2.5m及以上旋耕机 | 苏友科技装备制造（江苏）有限公司 | 旋耕机 | 1GKN-280 |  | 机具机构类型:单轴；工作幅宽（cm）：280 | 0 | 购机补贴(通用类) | 2027-10-31 | 江苏省 | 通过
252 | 耕整地机械 | 耕地机械 | 旋耕机 | 单轴2.5m及以上旋耕机 | 潍坊劲牛农业装备有限公司 | 旋耕机 | 1GKN-250 |  | 单轴；耕幅：2500MM | 0 | 购机补贴(通用类) | 2027-12-29 | 山东省 | 通过
253 | 耕整地机械 | 耕地机械 | 旋耕机 | 单轴2.5m及以上旋耕机 | 潍坊劲牛农业装备有限公司 | 旋耕机 | 1GKN-280 |  | 单轴；耕幅：2800MM | 0 | 购机补贴(通用类) | 2027-12-29 | 山东省 | 通过
254 | 耕整地机械 | 耕地机械 | 旋耕机 | 单轴2.5m及以上旋耕机 | 潍坊市凯斯机械科技有限公司 | 旋耕机 | 1GKN-290 |  | 整机外形尺寸（长×宽×高）mm：1100×3100×1210；结构型式：框架型；作业速度范围（m/s）：0.5~1.1；工作幅宽（cm）：290；耕深（cm）：≥12；刀轴型式：单轴型；刀轴连接型式:花键式；传动型式：中间传动；运输方式：普通型；刀辊设计转速（r/min）：313/350；刀辊最大回转半径（mm）：245；刀辊总安装刀数 ：84；旋耕刀型号：IT245;限深装置型式：限深板；镇压型 |  | 购机补贴(通用类) | 2027-07-04 | 山东省 | 通过
255 | 耕整地机械 | 耕地机械 | 旋耕机 | 单轴2.5m及以上旋耕机 | 潍坊同顺机械有限公司 | 旋耕机 | 1GKN-250 |  | 单轴；耕幅：2,5m | 80 | 购机补贴(通用类) | 2026-03-29 | 山东省 | 通过
256 | 耕整地机械 | 耕地机械 | 旋耕机 | 单轴2.5m及以上旋耕机 | 扬州市井田农机制造有限公司 | 旋耕机 | 1GKN-250 |  | 单轴;耕幅≥2.5m，结构型式：（框架式）。整机外形尺寸（长×宽×高）：1310*2770*1280。工作幅宽（cm）:250。配套拖拉机标定功率（kW）:47.8-66.2。配套拖拉机动力输出轴转速（r/min）:540、720。 | 0 | 购机补贴(通用类) | 2027-12-29 | 江苏省 | 通过
257 | 耕整地机械 | 耕地机械 | 旋耕机 | 单轴2.5m及以上旋耕机 | 中联重机浙江有限公司 | 旋耕机 | 1GK-250 |  | 单轴；耕幅：2.5m | 0 | 购机补贴(通用类) | 2027-12-15 | 浙江省 | 通过
258 | 耕整地机械 | 耕地机械 | 旋耕机 | 双轴1.5-2m旋耕机 | 河北圣和农业机械有限公司 | 双轴灭茬旋耕机 | 1GQNM-190 |  | 双轴；耕幅1.9m。 | 0 | 购机补贴(通用类) | 2027-11-14 | 河北省 | 通过
259 | 耕整地机械 | 耕地机械 | 旋耕机 | 双轴2-2.5m旋耕机 | 国旋机械（石家庄）有限公司 | 双轴灭茬旋耕机 | 1GQNSM-230 |  | 型号名称（1GQNSM-230）双轴灭茬旋耕机， 外形尺寸长×宽×高（1550×2550×1150）mm, 结构形式（框架式） 配套拖拉机标定功率范围（102.9-132.4）kw, 配套拖拉机动力输出轴转速（720）r/min, 结构质量（800）kg 作业速度范围（0.56-1.39）m/s. | 0 | 购机补贴(通用类) | 2028-02-12 | 河北省 | 通过
260 | 耕整地机械 | 耕地机械 | 旋耕机 | 双轴2-2.5m旋耕机 | 河北春耕机械制造有限公司 | 双轴灭茬旋耕机 | 1GKNSM-230 |  | 双轴；耕幅：2300mm；结构型式：框架式；整机外形尺寸（长×宽×高）mm：1510×2620×1170；传动型式：中间传动；配套拖拉机标定功率范围（kW）：95.6-110.3；配套拖拉机动力输出轴转速（r/min）：720；双轴灭茬旋耕机刀辊最大回转半径设计转速（r/min）：旋耕：286.灭茬：549；双轴灭茬旋耕机刀辊最大回转半径旋耕（mm）：245；双轴灭茬旋耕机刀辊最大回转半径灭茬（m | 0 | 购机补贴(通用类) | 2027-07-29 | 河北省 | 通过
261 | 耕整地机械 | 耕地机械 | 旋耕机 | 双轴2-2.5m旋耕机 | 河北耕耘农业机械制造有限公司 | 双轴灭茬旋耕机 | 1GKNM-200 |  | 双轴；工作幅宽（mm）：2000； | 0 | 购机补贴(通用类) | 2028-02-12 | 河北省 | 通过
262 | 耕整地机械 | 耕地机械 | 旋耕机 | 双轴2-2.5m旋耕机 | 河北耕耘农业机械制造有限公司 | 双轴灭茬旋耕机 | 1GKNM-220 |  | 工作幅宽（mm）：2200 | 0 | 购机补贴(通用类) | 2027-11-27 | 河北省 | 通过
263 | 耕整地机械 | 耕地机械 | 旋耕机 | 双轴2-2.5m旋耕机 | 河北耕耘农业机械制造有限公司 | 双轴灭茬旋耕机 | 1GKNM-230 |  | 工作幅宽（mm）：2300 | 0 | 购机补贴(通用类) | 2027-11-27 | 河北省 | 通过
264 | 耕整地机械 | 耕地机械 | 旋耕机 | 双轴2-2.5m旋耕机 | 河北神耕机械有限公司 | 双轴灭茬旋耕机 | 1GND-220 |  | 工作幅宽：2200mm；双轴； | 0 | 购机补贴(通用类) | 2027-11-27 | 河北省 | 通过
265 | 耕整地机械 | 耕地机械 | 旋耕机 | 双轴2-2.5m旋耕机 | 河北神耕机械有限公司 | 双轴灭茬旋耕机 | 1GND-240 |  | 工作幅宽：2400mm；双轴； | 0 | 购机补贴(通用类) | 2027-11-27 | 河北省 | 通过
266 | 耕整地机械 | 耕地机械 | 旋耕机 | 双轴2-2.5m旋耕机 | 河北圣和农业机械有限公司 | 双轴灭茬旋耕机 | 1GQNM-210 |  | 双轴；耕幅2.1m。 |  | 购机补贴(通用类) | 2027-11-14 | 河北省 | 通过
267 | 耕整地机械 | 耕地机械 | 旋耕机 | 双轴2-2.5m旋耕机 | 河北帅旗农业机械制造有限公司 | 双轴灭茬旋耕机 | 1GKNM-200 |  | 耕幅200cm，配套动力73.5-88.2kw，外形尺寸（长×宽×高）1650×2300×1180mm,与拖拉机连接方式三点悬挂,结构型式框架式，旋耕最终传动方式中间齿轮传动，灭茬最终传动方式中间齿轮传动,旋耕刀总安装刀数64把，灭茬刀总安装刀数96把，旋耕刀型号IT245，灭茬刀型号MI185 | 0 | 购机补贴(通用类) | 2028-02-12 | 河北省 | 通过
268 | 耕整地机械 | 耕地机械 | 旋耕机 | 双轴2-2.5m旋耕机 | 河北帅旗农业机械制造有限公司 | 双轴灭茬旋耕机 | 1GKNM-220 |  | 耕幅220cm，配套动力80.9-102.9kw，外形尺寸（长×宽×高）1650×2500×1180mm,与拖拉机连接方式三点悬挂,结构型式框架式，旋耕最终传动方式中间齿轮传动，灭茬最终传动方式中间齿轮传动,旋耕刀总安装刀数68把，灭茬刀总安装刀数96把，旋耕刀型号IT245，灭茬刀型号MI185 | 0 | 购机补贴(通用类) | 2028-02-12 | 河北省 | 通过
269 | 耕整地机械 | 耕地机械 | 旋耕机 | 双轴2-2.5m旋耕机 | 河北帅旗农业机械制造有限公司 | 双轴灭茬旋耕机 | 1GKNM-230 |  | 耕幅230cm，配套动力88.2-102.9kw，外形尺寸（长×宽×高）1650×2600×1180mm,与拖拉机连接方式三点悬挂,结构型式框架式，旋耕最终传动方式中间齿轮传动，灭茬最终传动方式中间齿轮传动,旋耕刀总安装刀数68把，灭茬刀总安装刀数96把，旋耕刀型号IT245，灭茬刀型号MI185 |  | 购机补贴(通用类) | 2028-02-12 | 河北省 | 通过
270 | 耕整地机械 | 耕地机械 | 旋耕机 | 双轴2-2.5m旋耕机 | 河北帅旗农业机械制造有限公司 | 双轴旋耕机 | 1GKNS-200 |  | 耕幅200cm，配套动力95.6-110.3kw,结构型式框架式，外形尺寸（长×宽×高）1670×2300×1210mm,刀轴型式双轴型，刀轴连接型式花键式，传动型式中间传动，运输方式普通型，总安装刀数:前64后64，旋耕刀型号IT245.镇压形式拖板 | 0 | 购机补贴(通用类) | 2028-02-12 | 河北省 | 通过
271 | 耕整地机械 | 耕地机械 | 旋耕机 | 双轴2-2.5m旋耕机 | 河北帅旗农业机械制造有限公司 | 双轴旋耕机 | 1GKNS-220 |  | 耕幅220cm，配套动力102.9-132.3kw,结构型式框架式，外形尺寸（长×宽×高）1670×2500×1210mm,刀轴型式双轴型，刀轴连接型式花键式，传动型式中间传动，运输方式普通型，总安装刀数:前68后68，旋耕刀型号IT245.镇压形式拖板 | 0 | 购机补贴(通用类) | 2028-02-12 | 河北省 | 通过
272 | 耕整地机械 | 耕地机械 | 旋耕机 | 双轴2-2.5m旋耕机 | 河北帅旗农业机械制造有限公司 | 双轴旋耕机 | 1GKNS-230 |  | 耕幅230cm，配套动力102.9-132.3kw,结构型式框架式，外形尺寸（长×宽×高）1670×2600×1210mm,刀轴型式双轴型，刀轴连接型式花键式，传动型式中间传动，运输方式普通型，总安装刀数:前68后68，旋耕刀型号IT245.镇压形式拖板 | 0 | 购机补贴(通用类) | 2028-02-12 | 河北省 | 通过
273 | 耕整地机械 | 耕地机械 | 旋耕机 | 双轴2-2.5m旋耕机 | 连云港市连发机械有限公司 | 双轴旋耕机 | 1GKM-230B |  | 结构型式：框架式；整机外形尺寸（长×宽×高）：1610×2810×1250；工作幅宽（cm）：230；刀轴型式：双轴型；传动型式：侧边传动（前轴）、侧边传动（后轴）；刀辊总安装刀数（把）：72（前轴）、84（后轴）；旋耕刀型号：IT245（前轴）、IT175（后轴）；配套拖拉机标定功率范围（kW）：88.2～154.4，配套拖拉机动力输出轴转速（r/min）：540、720. | 0 | 购机补贴(通用类) | 2028-04-02 | 江苏省 | 通过
274 | 耕整地机械 | 耕地机械 | 旋耕机 | 双轴2-2.5m旋耕机 | 涟水县昌润机械有限公司 | 双轴旋耕机 | 1GKM-210 |  | 型号名称：1GKM-210型双轴旋耕机，结构型式：框架型，整机外形尺寸（长×宽×高）mm:1610×2430×1140,工作幅宽:210cm,刀轴型式:双轴型,刀轴连接型式:前轴接盘式，后轴花键式,传动型式:前轴中间齿轮传动，后轴侧边齿轮传动,刀辊最大回转半径mm:前轴:250，后轴:190,刀辊总安装刀数:前轴:72，后轴:68,旋耕刀型号:前轴:IT245，后轴:IT175. | 0 | 购机补贴(通用类) | 2027-10-31 | 江苏省 | 通过
275 | 耕整地机械 | 耕地机械 | 旋耕机 | 双轴2-2.5m旋耕机 | 涟水县昌润机械有限公司 | 双轴旋耕机 | 1GKM-230 |  | 整机外形尺寸 (长×宽×高)mm :1610×2700×1140 刀轴型式:双轴型 刀轴连接型式:前轴接盘式，后轴花键式 ，刀辊设计转速 r/min:前轴:265/后轴:426 (n动=720) ；前轴:199/ 后轴:320 (n动=540) ，刀辊最大回转半径 mm: 前轴:250，后轴:190，刀辊总安装刀数把: 前轴:76，后轴:74，旋耕刀型号:前轴:IT245，耕幅2.3米 |  | 购机补贴(通用类) | 2027-10-31 | 江苏省 | 通过
276 | 耕整地机械 | 耕地机械 | 旋耕机 | 双轴2-2.5m旋耕机 | 苏友科技装备制造（江苏）有限公司 | 双轴旋耕机 | 1GKM-210 |  | 机具机构类型:双轴；工作幅宽（cm）：210 | 0 | 购机补贴(通用类) | 2027-10-31 | 江苏省 | 通过
277 | 耕整地机械 | 耕地机械 | 旋耕机 | 双轴2-2.5m旋耕机 | 苏友科技装备制造（江苏）有限公司 | 双轴旋耕机 | 1GKM-230 |  | 机具机构类型:双轴；工作幅宽（cm）：230 | 0 | 购机补贴(通用类) | 2027-10-31 | 江苏省 | 通过
278 | 耕整地机械 | 耕地机械 | 旋耕机 | 双轴2.5m及以上旋耕机 | 德州市华北农机装备有限公司 | 双轴旋耕机 | 1GKNM-250 |  | 刀轴型式：双轴型.耕幅：2.5m. | 0 | 购机补贴(通用类) | 2028-03-28 | 山东省 | 通过
279 | 耕整地机械 | 耕地机械 | 旋耕机 | 双轴2.5m及以上旋耕机 | 灌云巨富农业机械有限公司 | 双轴旋耕机 | 1GKM-280 |  | 机具机构类型:双轴；工作幅宽（cm）：280 | 0 | 购机补贴(通用类) | 2028-02-27 | 江苏省 | 通过
280 | 耕整地机械 | 耕地机械 | 旋耕机 | 双轴2.5m及以上旋耕机 | 国旋机械（石家庄）有限公司 | 双轴旋耕机 | 1GQNS-250 |  | 结构形式（框架型） 刀轴型式（双轴型） 外形尺寸长×宽×高（1550×2780×1090） 工作幅宽（250）cm 耕深（12-16）cm 配套拖拉机标定功率（102.9-132.4）km 配套拖拉机动力输出轴转速（720）r/min |  | 购机补贴(通用类) | 2028-02-12 | 河北省 | 通过
281 | 耕整地机械 | 耕地机械 | 旋耕机 | 双轴2.5m及以上旋耕机 | 国旋机械（石家庄）有限公司 | 双轴旋耕机 | 1GQNS-280 |  | 结构形式（框架型） 外形尺寸长×宽×高（1550×3060×1090）mm 工作幅宽（280）cm 耕深（12-16）cm 配套拖拉机标定功率（110.2-147.1）kw 配套拖拉机动力输出轴转速（720）r/min 刀轴型式（双轴型） | 0 | 购机补贴(通用类) | 2028-02-12 | 河北省 | 通过
282 | 耕整地机械 | 耕地机械 | 旋耕机 | 双轴2.5m及以上旋耕机 | 国旋机械（石家庄）有限公司 | 双轴灭茬旋耕机 | 1GQNSM-250 |  | 型号名称（1GQNSM-250双轴灭茬旋耕机）， 外形尺寸长×宽×高（1550×2750×1150）mm, 结构形式（框架型） 配套拖拉机标定功率范围（110.2-132.4）kw, 配套拖拉机动力输出轴转速（720）r/min, 结构质量（860）kw | 0 | 购机补贴(通用类) | 2028-02-12 | 河北省 | 通过
283 | 耕整地机械 | 耕地机械 | 旋耕机 | 双轴2.5m及以上旋耕机 | 国旋机械（石家庄）有限公司 | 双轴灭茬旋耕机 | 1GQNSM-280 |  | 结构形式（框架型） 配套拖拉机标定功率范围（13.2-161.8）kw 配套拖拉机动力输出轴转速（720）r/min 外形尺寸长×宽×高（1550×3050×1150）mm 旋耕设计转速（296r/min） 灭茬设计转速（285）r/min | 0 | 购机补贴(通用类) | 2028-02-12 | 河北省 | 通过
284 | 耕整地机械 | 耕地机械 | 旋耕机 | 双轴2.5m及以上旋耕机 | 河北春耕机械制造有限公司 | 双轴旋耕机 | 1GKNM-280 |  | 型号名称：1GKNM-280双轴旋耕机，结构型式：框架型，整机外形尺寸（长×宽×高）（mm）：1780×3140×1300，作业速度范围（m/s）：0.56-1.11，工作幅宽（cm）：280，耕深（cm）：12-18，刀轴型式：双轴型，刀轴连接型式：花键式，传动型式：中间传动，运输方式：普通型，刀辊设计转速（r/min）：前319/377，后286/338，刀辊最大回转半径（mm）：245，刀辊 | 0 | 购机补贴(通用类) | 2027-07-29 | 河北省 | 通过
285 | 耕整地机械 | 耕地机械 | 旋耕机 | 双轴2.5m及以上旋耕机 | 河北春耕机械制造有限公司 | 双轴旋耕机 | 1GKNM-300 |  | 型号名称：1GKNM-300双轴旋耕机，结构型式：框架型，整机外形尺寸（长×宽×高）（mm）：1780×3340×1300，作业速度范围（m/s）：0.56-1.11，工作幅宽（cm）：300，耕深（cm）：12-18，刀轴型式：双轴型，刀轴连接型式：花键式，传动型式：中间传动，运输方式：普通型，刀辊设计转速（r/min）：前319/377，后286/338，刀辊最大回转半径（mm）：245，刀辊 | 0 | 购机补贴(通用类) | 2027-07-29 | 河北省 | 通过
286 | 耕整地机械 | 耕地机械 | 旋耕机 | 双轴2.5m及以上旋耕机 | 河北春耕机械制造有限公司 | 双轴灭茬旋耕机 | 1GKNSM-250 |  | 双轴；耕幅：2500mm；结构型式：框架式；整机外形尺寸（长×宽×高）mm：1650×2835×1190；传动型式：中间传动；配套拖拉机标定功率范围（kW）：110.3～132.4；配套拖拉机动力输出轴转速（r/min）：720；双轴灭茬旋耕机刀辊最大回转半径设计转速（r/min）：旋耕：286.灭茬：549；双轴灭茬旋耕机刀辊最大回转半径旋耕（mm）：245；双轴灭茬旋耕机刀辊最大回转半径灭茬（ | 0 | 购机补贴(通用类) | 2027-07-29 | 河北省 | 通过
287 | 耕整地机械 | 耕地机械 | 旋耕机 | 双轴2.5m及以上旋耕机 | 河北耕耘农业机械制造有限公司 | 双轴灭茬旋耕机 | 1GKNM-250 |  | 工作幅宽（mm）：2500 | 0 | 购机补贴(通用类) | 2027-11-27 | 河北省 | 通过
288 | 耕整地机械 | 耕地机械 | 旋耕机 | 双轴2.5m及以上旋耕机 | 河北耕耘农业机械制造有限公司 | 双轴灭茬旋耕机 | 1GKNM-260 |  | 工作幅宽（mm）：2600 | 0 | 购机补贴(通用类) | 2027-11-27 | 河北省 | 通过
289 | 耕整地机械 | 耕地机械 | 旋耕机 | 双轴2.5m及以上旋耕机 | 河北耕耘农业机械制造有限公司 | 双轴灭茬旋耕机 | 1GKNM-280 |  | 双轴；工作幅宽（mm）：2800； | 0 | 购机补贴(通用类) | 2028-02-12 | 河北省 | 通过
290 | 耕整地机械 | 耕地机械 | 旋耕机 | 双轴2.5m及以上旋耕机 | 河北耕耘农业机械制造有限公司 | 双轴灭茬旋耕机 | 1GKNM-300 |  | 双轴；工作幅宽（mm）：3000； | 0 | 购机补贴(通用类) | 2028-02-12 | 河北省 | 通过
291 | 耕整地机械 | 耕地机械 | 旋耕机 | 双轴2.5m及以上旋耕机 | 河北江蓝农业机械有限公司 | 双轴旋耕机 | 1GQNS-250 |  | 结构型式：框架型；整机外形尺寸（mm）：1600x2750x1250；作业速度范围（cm）：0.56-1.39；工作幅宽（cm）：250；耕深（cm）：12-16；刀轴型式：双轴型；刀轴连接型式：花键式；传动型式：中间传动；运输方式：普通型；刀辊设计转速（r/min）：265；刀辊最大回转半径（mm）：245；刀辊总安装刀数（把）：140；旋耕刀型号:IT245； | 73.5 | 购机补贴(通用类) | 2027-07-29 | 河北省 | 通过
292 | 耕整地机械 | 耕地机械 | 旋耕机 | 双轴2.5m及以上旋耕机 | 河北江蓝农业机械有限公司 | 双轴旋耕机 | 1GQNS-280 |  | 结构型式：框架型；整机外形尺寸（mm）：1600x3050x1250；作业速度范围（cm）：0.56-1.39；工作幅宽（cm）：280；耕深（cm）：12-16；刀轴型式：双轴型；刀轴连接型式：花键式；传动型式：中间传动；运输方式：普通型；刀辊设计转速（r/min）：265；刀辊最大回转半径（mm）：245；刀辊总安装刀数（把）：148；旋耕刀型号:IT245；镇压型式 | 88.2 | 购机补贴(通用类) | 2027-07-29 | 河北省 | 通过
293 | 耕整地机械 | 耕地机械 | 旋耕机 | 双轴2.5m及以上旋耕机 | 河北江蓝农业机械有限公司 | 双轴旋耕机 | 1GQNS-300 |  | 结构型式：框架型；整机外形尺寸（mm）：1600x3250x1250；作业速度范围（cm）：0.56-1.39；工作幅宽（cm）：300；耕深（cm）：12-16；刀轴型式：双轴型；刀轴连接型式：花键式；传动型式：中间传动；运输方式：普通型；刀辊设计转速（r/min）：265；刀辊最大回转半径（mm）：245；刀辊总安装刀数（把）：168 | 110.3 | 购机补贴(通用类) | 2027-07-29 | 河北省 | 通过
294 | 耕整地机械 | 耕地机械 | 旋耕机 | 双轴2.5m及以上旋耕机 | 河北圣和农业机械有限公司 | 双轴灭茬旋耕机 | 1GQNM-290 |  | 双轴；耕幅2.9m。 | 0 | 购机补贴(通用类) | 2027-11-14 | 河北省 | 通过
295 | 耕整地机械 | 耕地机械 | 旋耕机 | 双轴2.5m及以上旋耕机 | 河北帅旗农业机械制造有限公司 | 双轴灭茬旋耕机 | 1GKNM-250 |  | 耕幅250cm，配套动力110.3-132.3kw，外形尺寸（长×宽×高）1650×2720×1180mm,与拖拉机连接方式三点悬挂,结构型式框架式，旋耕最终传动方式中间齿轮传动，灭茬最终传动方式中间齿轮传动,旋耕刀总安装刀数72把，灭茬刀总安装刀数108把，旋耕刀型号IT245，灭茬刀型号MI185 | 0 | 购机补贴(通用类) | 2028-02-12 | 河北省 | 通过
296 | 耕整地机械 | 耕地机械 | 旋耕机 | 双轴2.5m及以上旋耕机 | 河北帅旗农业机械制造有限公司 | 双轴灭茬旋耕机 | 1GKNM-280 |  | 耕幅280cm，配套动力132.3-147.0kw，外形尺寸（长×宽×高）1650×3020×1180mm,与拖拉机连接方式三点悬挂,结构型式框架式，旋耕最终传动方式中间齿轮传动，灭茬最终传动方式中间齿轮传动,旋耕刀总安装刀数80把，灭茬刀总安装刀数120把，旋耕刀型号IT245，灭茬刀型号MI185 | 0 | 购机补贴(通用类) | 2028-02-12 | 河北省 | 通过
297 | 耕整地机械 | 耕地机械 | 旋耕机 | 双轴2.5m及以上旋耕机 | 河北帅旗农业机械制造有限公司 | 双轴旋耕机 | 1GKNS-280 |  | 耕幅280cm，配套动力132.3-161.7kw,结构型式框架式，外形尺寸（长×宽×高）1670×3050×1210mm,刀轴型式双轴型，刀轴连接型式花键式，传动型式中间传动，运输方式普通型，总安装刀数:前80后80，旋耕刀型号IT245.镇压形式拖板 | 0 | 购机补贴(通用类) | 2028-02-12 | 河北省 | 通过
298 | 耕整地机械 | 耕地机械 | 旋耕机 | 双轴2.5m及以上旋耕机 | 济宁中堃农业机械科技有限公司 | 双轴旋耕机 | 1GKN-250A |  | 刀轴型式:双轴型;工作幅宽:2.5m | 0 | 购机补贴(通用类) | 2028-01-17 | 山东省 | 通过
299 | 耕整地机械 | 耕地机械 | 旋耕机 | 双轴2.5m及以上旋耕机 | 济宁中堃农业机械科技有限公司 | 双轴旋耕机 | 1GKN-280A |  | 刀轴型式：双轴型；工作幅宽：2.8m | 0 | 购机补贴(通用类) | 2028-01-17 | 山东省 | 通过
300 | 耕整地机械 | 耕地机械 | 旋耕机 | 双轴2.5m及以上旋耕机 | 济宁中堃农业机械科技有限公司 | 双轴旋耕机 | 1GKN-300A |  | 刀轴型式：双轴型；工作幅宽：3m | 0 | 购机补贴(通用类) | 2028-01-17 | 山东省 | 通过
301 | 耕整地机械 | 耕地机械 | 旋耕机 | 双轴2.5m及以上旋耕机 | 连云港市连发机械有限公司 | 双轴旋耕机 | 1GKM-250B |  | 结构型式：框架式；整机外形尺寸（长×宽×高）：1610×3010×1250；工作幅宽（cm）：250；刀轴型式：双轴型；传动型式：侧边传动（前轴）、侧边传动（后轴）；刀辊总安装刀数（把）：80（前轴）、88（后轴）；旋耕刀型号：IT245（前轴）、IT175（后轴）；配套拖拉机标定功率范围（kW）：95.6～161.7，配套拖拉机动力输出轴转速（r/min）：540、720。 | 0 | 购机补贴(通用类) | 2028-04-02 | 江苏省 | 通过
302 | 耕整地机械 | 耕地机械 | 旋耕机 | 双轴2.5m及以上旋耕机 | 连云港市连发机械有限公司 | 双轴旋耕机 | 1GKM-280B |  | 结构型式：框架式；整机外形尺寸（长×宽×高）：1610×3310×1250mm；工作幅宽（cm）：280；刀轴型式：双轴型；传动型式：侧边传动（前轴）、侧边传动（后轴）；刀辊总安装刀数（把）：88（前轴）、96（后轴）；旋耕刀型号：IT245（前轴）、IT175（后轴）；配套拖拉机标定功率范围（kW）：102.9～191.2，配套拖拉机动力输出轴转速（r/min）：540、720。 | 0 | 购机补贴(通用类) | 2028-04-02 | 江苏省 | 通过
303 | 耕整地机械 | 耕地机械 | 旋耕机 | 双轴2.5m及以上旋耕机 | 涟水县昌润机械有限公司 | 双轴旋耕机 | 1GKM-250 |  | 整机外形尺寸 (长×宽×高) mm 1610×2880×1135刀轴连接型式 ：前轴接盘式，后轴花键式 传动型式 / 前轴中间齿轮传动，后轴侧边齿轮传动 刀辊最大回转半径 mm 前轴:250，后轴:190 刀辊总安装刀数：前轴:80，后轴:80 耕幅2.5米。 |  | 购机补贴(通用类) | 2027-10-31 | 江苏省 | 通过
304 | 耕整地机械 | 耕地机械 | 旋耕机 | 双轴2.5m及以上旋耕机 | 山东华运农机设备有限公司 | 双轴旋耕机 | 1GKNM-250 |  | 结构型式：框架型；整机外形尺寸（长x宽x高）:1850×2900×1150mm；工作幅宽：2500mm；耕深：≥12cm；刀轴型式：双轴型；刀轴连接型式：接盘式；传动方式：中间传动 | 0 | 购机补贴(通用类) | 2028-03-28 | 山东省 | 通过
305 | 耕整地机械 | 耕地机械 | 旋耕机 | 双轴2.5m及以上旋耕机 | 苏友科技装备制造（江苏）有限公司 | 双轴旋耕机 | 1GKM-250 |  | 机具机构类型:双轴；工作幅宽（cm）：250 | 0 | 购机补贴(通用类) | 2027-10-31 | 江苏省 | 通过
306 | 耕整地机械 | 耕地机械 | 旋耕机 | 双轴2.5m及以上旋耕机 | 潍坊市凯斯机械科技有限公司 | 旋耕机 | 1GKNM-260 |  | 整机外形尺寸（长×宽×高）mm：1420×2800×1200；结构型式：框架型；作业速度范围（m/s）：0.5~1.05；工作幅宽（cm）：260；耕深（cm）：≥12；刀轴型式：双轴型；刀轴连接型式:一轴花键式，二轴花键式，；传动型式：中间传动；运输方式：普通型；刀辊设计转速（r/min）：一轴320，二轴285；刀辊最大回转半径（mm）：一轴205，二轴245；刀辊总安装刀数 ：一轴88，二轴 |  | 购机补贴(通用类) | 2027-07-04 | 山东省 | 通过
307 | 耕整地机械 | 耕地机械 | 旋耕机 | 2m及以上履带自走式旋耕机 | 湖南省农友机械集团有限公司 | 自走履带式旋耕机 | 现：1GZL-230A(G4)（原：1GZL-230A） |  | 型式：自走履带乘坐式 ；耕幅：2.3m 发动机功率：74.5kw 最小离地间隙：330mm | 74.5 | 购机补贴(通用类) | 2027-05-29 | 湖南省 | 通过
308 | 耕整地机械 | 耕地机械 | 旋耕机 | 2m及以上履带自走式旋耕机 | 江苏骏田农业科技有限公司 | 履带自走式旋耕机 | 现：1GLZ-230A(G4)(原：1GLZ-230A) |  | 型号规格：1GLZ-230A（G4）；结构形式：履带自走式；外形尺寸(mm)：3645X2535X2705；配套动力生产企业：浙江新柴股份有限公司；配套动力型号：4D35R41S1206；配套动力标定功率：88.3KW；配套动力标定转速：2600r/min；作业幅宽：2300mm；最小离地间隙：343mm；轨距：1200mm；履带节距：90mm；履带节数：53节；履带宽度：400mm。 | 88.3 | 购机补贴(通用类) | 2027-09-29 | 江苏省 | 通过
309 | 耕整地机械 | 耕地机械 | 旋耕机 | 2m及以上履带自走式旋耕机 | 江苏沃得农业机械股份有限公司（原：江苏沃得农业机械有限公司） | 履带自走式旋耕机 | 1GZL-220D |  | 结构型式：履带自走式；工作幅宽（m）：2.2；标定功率（kW）: 81；最小离地间隙（mm）：330 | 81 | 购机补贴(通用类) | 2028-02-27 | 江苏省 | 通过
310 | 耕整地机械 | 耕地机械 | 旋耕机 | 2m及以上履带自走式旋耕机 | 江苏沃得农业机械股份有限公司（原：江苏沃得农业机械有限公司） | 履带自走式旋耕机 | 1GZL-220F |  | 结构型式：履带自走式；工作幅宽（m）：2.2；标定功率（kW）: 88.2；最小离地间隙（mm）：330 。 | 88.2 | 购机补贴(通用类) | 2028-02-27 | 江苏省 | 通过
311 | 耕整地机械 | 耕地机械 | 旋耕机 | 2m及以上履带自走式旋耕机 | 洛阳格朗斯机械制造有限公司 | 自走履带旋耕机 | 现：1GZL-230(G4)（原：1GZL-230） |  | 型式：自走履带乘坐式；耕幅：230cm；发动机功率：88.3kW；最小离地间隙：340mm | 88.3 | 购机补贴(通用类) | 2027-11-28 | 河南省 | 通过
312 | 耕整地机械 | 耕地机械 | 旋耕机 | 2m及以上履带自走式旋耕机 | 泰州常发农业装备有限公司 | 自走履带旋耕机 | 1GZL-230 |  | 型式:自走履带乘坐式； 作业幅宽（耕幅）：2.3m；配套动力标定功率：88.2kW；最小离地间隙:320mm | 88.2 | 购机补贴(通用类) | 2028-02-27 | 江苏省 | 通过
313 | 耕整地机械 | 耕地机械 | 旋耕机 | 2m及以上履带自走式旋耕机 | 无锡拉菲可科技有限公司 | 履带自走式旋耕机 | 现：1GZL-210(G4)(原：1GZL-210) |  | 工作状态外形尺寸（长*宽*高）：3870mm*2360*2760,动力气缸数：4，动力标定转速：2600r/min，作业幅宽：210cm，整体质量：2360kg，最小离地间隙：390mm，发动机生产厂: 安徽全柴动力股份有限公司；发动机型号:V35-101C41；额定功率/kW:74.5；排放标准号及排放阶段:GB 20891-2014 第四阶段 | 74.5 | 购机补贴(通用类) | 2027-07-31 | 江苏省 | 通过
314 | 耕整地机械 | 耕地机械 | 旋耕机 | 2m及以上履带自走式旋耕机 | 无锡拉菲可科技有限公司 | 履带自走式旋耕机 | 现：1GZL-230(G4)(原：1GZL-230) |  | 工作状态外形尺寸（长*宽*高）：3870mm*2630mm*2760mm,动力气缸数：4，动力标定转速：2600r/min，作业幅宽：230cm，整体质量：2380kg，最小离地间隙：390mm，发动机生产厂: 安徽全柴动力股份有限公司；发动机型号:V35-110C43；额定功率/kW:81；排放标准号及排放阶段:GB 20891-2014 第四阶段 | 81 | 购机补贴(通用类) | 2027-07-31 | 江苏省 | 通过
315 | 耕整地机械 | 耕地机械 | 旋耕机 | 2m及以上履带自走式旋耕机 | 星光农机股份有限公司 | 自走履带旋耕机 | 1GZL-230C |  | 型式:自走履带乘坐式;耕幅：2.3m;发动机功率：88.9kW;最小离地间隙:320mm，工作状态外形尺寸（长×宽×高）：3750mm×2550mm×2650mm；变速箱档位数（前进/后退）：3/3；作业档位：2；整机质量：2550kg；旋耕装置联接方式：三点悬挂；工作部位传动方式：侧边齿轮；刀辊总安装刀数：106片；轨距：1200mm，履带节距：90mm；履带节数：53节；履带宽：400mm | 88.9 | 购机补贴(通用类) | 2027-12-15 | 浙江省 | 通过
316 | 耕整地机械 | 耕地机械 | 旋耕机 | 2m及以上履带自走式旋耕机 | 星光农机股份有限公司 | 自走履带旋耕机 | 现：1GZL-210A（G4）(原：1GZL-210A) |  | 型式:自走履带乘坐式，耕幅：2.1m；功率：75.7kW；最小离地间隙：320mm；工作状态外形尺寸（长×宽×高）：3900mm×2350mm×2770mm；变速箱档位数（前进/后退）：3/3；作业档位：2；整机质量：2350kg；旋耕装置联接方式：三点悬挂；工作部位传动方式：侧边齿轮；刀辊总安装刀数：78片；轨距：1200mm；履带节距：90mm；履带节数：53节；履带宽：400mm | 75.7 | 购机补贴(通用类) | 2025-12-28 | 浙江省 | 通过
317 | 耕整地机械 | 耕地机械 | 旋耕机 | 2m及以上履带自走式旋耕机 | 星光农机股份有限公司 | 自走履带旋耕机 | 现：1GZL-230A（G4）(原：1GZL-230A) |  | 型式:自走履带乘坐式，耕幅：2.3m；功率：75.7kW；最小离地间隙：320mm；工作状态外形尺寸（长×宽×高）：3900mm×2550mm×2770mm；变速箱档位数（前进/后退）：3/3；作业档位：2；整机质量：2550kg；旋耕装置联接方式：三点悬挂；工作部位传动方式：侧边齿轮；刀辊总安装刀数：98片；轨距：1200mm；履带节距：90mm；履带节数：53节；履带宽：400mm | 75.7 | 购机补贴(通用类) | 2025-12-28 | 浙江省 | 通过
318 | 耕整地机械 | 耕地机械 | 旋耕机 | 2m及以上履带自走式旋耕机 | 浙江柳林科技有限公司 | 自走履带式旋耕机 | 1GZL-220B4 |  | 配套动力标定功率kW：81；配套动力标定转速r/min：2400；作业幅宽cm：220；最小离地间隙mm：320；轨距mm：1251；履带节距mm：90；履带节数：53节；履带宽mm：400。 | 81 | 购机补贴(通用类) | 2027-11-30 | 浙江省 | 通过
319 | 耕整地机械 | 耕地机械 | 旋耕机 | 2m及以上履带自走式旋耕机 | 浙江柳林科技有限公司 | 自走履带式旋耕机 | 1GZL-240A4 |  | 配套动力标定功率kW：89；配套动力标定转速r/min：2400；作业幅宽cm：240；最小离地间隙mm：320；轨距mm：1251；履带节距mm：90；履带节数：53节；履带宽mm：400。 | 89 | 购机补贴(通用类) | 2027-11-30 | 浙江省 | 通过
320 | 耕整地机械 | 耕地机械 | 旋耕机 | 2m及以上履带自走式旋耕机 | 浙江柳林科技有限公司 | 自走履带式旋耕机 | 现：1GZL-200A2(G4)（原：1GZL-200A2） |  | 配套动力标定功率kW：89；配套动力标定转速r/min：2400；作业幅宽cm：200；最小离地间隙mm：350；轨距mm：1251；履带节距mm：90；履带节数：53节；履带宽mm：450。 | 89 | 购机补贴(通用类) | 2026-12-30 | 浙江省 | 通过
321 | 耕整地机械 | 耕地机械 | 旋耕机 | 2m及以上履带自走式旋耕机 | 浙江柳林科技有限公司 | 自走履带式旋耕机 | 现：1GZL-220B2(G4)（原：1GZL-220B2） |  | 配套动力标定功率kW：89；配套动力标定转速r/min：2400；作业幅宽cm：220；最小离地间隙mm：350；轨距mm：1251；履带节距mm：90；履带节数：53节；履带宽mm：450。 | 89 | 购机补贴(通用类) | 2026-12-30 | 浙江省 | 通过
322 | 耕整地机械 | 耕地机械 | 旋耕机 | 2m及以上履带自走式旋耕机 | 浙江柳林科技有限公司 | 自走履带式旋耕机 | 现：1GZL-240A2(G4)（原：1GZL-240A2） |  | 配套动力标定功率kW：89；配套动力标定转速r/min：2400；作业幅宽cm：240；最小离地间隙mm：350；轨距mm：1251；履带节距mm：90；履带节数：53节；履带宽mm：450。 | 89 | 购机补贴(通用类) | 2026-12-30 | 浙江省 | 通过
323 | 耕整地机械 | 耕地机械 | 旋耕机 | 2m及以上履带自走式旋耕机 | 浙江柳林科技有限公司 | 自走履带式旋耕机 | 现：1GZL-240B1(G4)（原：1GZL-240B1） |  | 型式：履带自走式；作业幅宽：240cm；配套发动机标定功率：89kw；标定转速：2400r/min；履带节距*节数*宽：90mm*53节*500mm；履带轨距：1251mm；工作状态外形尺寸（长×宽×高）mm：3580×2570×2600。最小离地间隙mm：350 | 89 | 购机补贴(通用类) | 2026-05-18 | 浙江省 | 通过
324 | 耕整地机械 | 耕地机械 | 旋耕机 | 2m及以上履带自走式旋耕机 | 浙江柳林科技有限公司 | 自走履带式旋耕机 | 现：1GZL-240B2(G4)（原：1GZL-240B2） |  | 配套动力标定功率kW：89；配套动力标定转速r/min：2400；作业幅宽cm：240；最小离地间隙mm：350；轨距mm：1251；履带节距mm：90；履带节数：53节；履带宽mm：450。 | 89 | 购机补贴(通用类) | 2026-12-30 | 浙江省 | 通过
325 | 耕整地机械 | 耕地机械 | 旋耕机 | 2m及以上履带自走式旋耕机 | 中联重机浙江有限公司 | 履带自走式旋耕机 | 1GLZ-200K |  | 型式:自走履带乘坐式;耕幅：2m;发动机功率：74.5kW;最小离地间隙：340mm | 74.5 | 购机补贴(通用类) | 2027-12-15 | 浙江省 | 通过
326 | 耕整地机械 | 耕地机械 | 旋耕机 | 2m及以上履带自走式旋耕机 | 中联重机浙江有限公司 | 履带自走式旋耕机 | 1GLZ-200K1 |  | 型式:自走履带乘坐式;耕幅：2m;发动机功率：74.5kW;最小离地间隙：340mm | 74.5 | 购机补贴(通用类) | 2027-12-15 | 浙江省 | 通过
327 | 耕整地机械 | 耕地机械 | 旋耕机 | 2m及以上履带自走式旋耕机 | 中联重机浙江有限公司 | 履带自走式旋耕机 | 1GLZ-200L |  | 型式:自走履带乘坐式;耕幅：2m;发动机功率：74.5kW;最小离地间隙：330mm | 74.5 | 购机补贴(通用类) | 2027-12-15 | 浙江省 | 通过
328 | 耕整地机械 | 耕地机械 | 旋耕机 | 2m及以上履带自走式旋耕机 | 中联重机浙江有限公司 | 履带自走式旋耕机 | 1GLZ-200L1 |  | 型式:自走履带乘坐式;耕幅：2m;发动机功率：74.5kW;最小离地间隙：330mm | 74.5 | 购机补贴(通用类) | 2027-12-15 | 浙江省 | 通过
329 | 耕整地机械 | 耕地机械 | 旋耕机 | 2m及以上履带自走式旋耕机 | 中联重机浙江有限公司 | 履带自走式旋耕机 | 1GLZ-230K |  | 型式:自走履带乘坐式;耕幅：2.3m;发动机功率：74.5kW;最小离地间隙：340mm | 74.5 | 购机补贴(通用类) | 2027-12-15 | 浙江省 | 通过
330 | 耕整地机械 | 耕地机械 | 旋耕机 | 2m及以上履带自走式旋耕机 | 中联重机浙江有限公司 | 履带自走式旋耕机 | 1GLZ-230K1 |  | 型式:自走履带乘坐式;耕幅：2.3m;发动机功率：74.5kW;最小离地间隙：340mm | 74.5 | 购机补贴(通用类) | 2027-12-15 | 浙江省 | 通过
331 | 耕整地机械 | 耕地机械 | 旋耕机 | 2m及以上履带自走式旋耕机 | 中联重机浙江有限公司 | 履带自走式旋耕机 | 1GLZ-230L |  | 型式:自走履带乘坐式;耕幅：2.3m;发动机功率：74.5kW;最小离地间隙：330mm | 74.5 | 购机补贴(通用类) | 2027-12-15 | 浙江省 | 通过
332 | 耕整地机械 | 耕地机械 | 旋耕机 | 2m及以上履带自走式旋耕机 | 中联重机浙江有限公司 | 履带自走式旋耕机 | 1GLZ-230L1 |  | 型式:自走履带乘坐式;耕幅：2.3m;发动机功率：74.5kW;最小离地间隙：330mm | 74.5 | 购机补贴(通用类) | 2027-12-15 | 浙江省 | 通过
333 | 耕整地机械 | 耕地机械 | 旋耕机 | 2m及以上履带自走式旋耕机 | 中联重机浙江有限公司 | 履带自走式旋耕机 | 1GLZ-230M |  | 型式:自走履带乘坐式;耕幅：2.3m;发动机功率：88.2kW;最小离地间隙：330mm | 88.2 | 购机补贴(通用类) | 2027-12-15 | 浙江省 | 通过
334 | 耕整地机械 | 耕地机械 | 旋耕机 | 2m及以上履带自走式旋耕机 | 中联重机浙江有限公司 | 履带自走式旋耕机 | 1GLZ-230M1 |  | 型式:自走履带乘坐式;耕幅：2.3m;发动机功率：88.2kW;最小离地间隙：330mm | 88.2 | 购机补贴(通用类) | 2027-12-15 | 浙江省 | 通过
335 | 耕整地机械 | 耕地机械 | 旋耕机 | 2m及以上履带自走式旋耕机 | 中联重机浙江有限公司 | 履带自走式旋耕机 | 1GLZ-230MD |  | 型式:自走履带乘坐式;耕幅：2.3m;发动机功率：88.2kW;最小离地间隙：330mm | 88.2 | 购机补贴(通用类) | 2027-12-15 | 浙江省 | 通过
336 | 耕整地机械 | 耕地机械 | 旋耕机 | 2m及以上履带自走式旋耕机 | 中联重机浙江有限公司 | 履带自走式旋耕机 | 1GLZ-230MH |  | 型式:自走履带乘坐式;耕幅：2.3m;发动机功率：88.2kW;最小离地间隙：330mm | 88.2 | 购机补贴(通用类) | 2027-12-15 | 浙江省 | 通过
337 | 耕整地机械 | 耕地机械 | 旋耕机 | 2m及以上履带自走式旋耕机 | 中联重机浙江有限公司 | 履带自走式旋耕机 | 1GLZ-250A |  | 型式:自走履带乘坐式;耕幅：2.5m;发动机功率：88.2kW;最小离地间隙：330mm | 88.2 | 购机补贴(通用类) | 2027-12-15 | 浙江省 | 通过
338 | 耕整地机械 | 耕地机械 | 旋耕机 | 2m及以上履带自走式旋耕机 | 中联重机浙江有限公司 | 履带自走式旋耕机 | 1GLZ-250A1 |  | 型式:自走履带乘坐式;耕幅：2.5m;发动机功率：88.2kW;最小离地间隙：330mm | 88.2 | 购机补贴(通用类) | 2027-12-15 | 浙江省 | 通过
339 | 耕整地机械 | 耕地机械 | 旋耕机 | 2m及以上履带自走式旋耕机 | 中联重机浙江有限公司 | 履带自走式旋耕机 | 1GLZ-250AD |  | 型式:自走履带乘坐式;耕幅：2.5m;发动机功率：88.2kW;最小离地间隙：330mm | 88.2 | 购机补贴(通用类) | 2027-12-15 | 浙江省 | 通过
340 | 耕整地机械 | 耕地机械 | 旋耕机 | 2m及以上履带自走式旋耕机 | 中联重机浙江有限公司 | 履带自走式旋耕机 | 现：1GLZ-200B(G4)（原：1GLZ-200B） |  | 型式:自走履带乘坐式;耕幅：2m;发动机功率：74.5kW;最小离地间隙：320mm | 74.5 | 购机补贴(通用类) | 2026-10-31 | 浙江省 | 通过
341 | 耕整地机械 | 耕地机械 | 旋耕机 | 2m及以上履带自走式旋耕机 | 中联重机浙江有限公司 | 履带自走式旋耕机 | 现：1GLZ-200E(G4)（原：1GLZ-200E） |  | 型式:自走履带乘坐式;耕幅：2m;发动机功率：74.5kW;最小离地间隙：320mm | 74.5 | 购机补贴(通用类) | 2026-05-18 | 浙江省 | 通过
342 | 耕整地机械 | 耕地机械 | 旋耕机 | 2m及以上履带自走式旋耕机 | 中联重机浙江有限公司 | 履带自走式旋耕机 | 现：1GLZ-230A(G4)（原：1GLZ-230A） |  | 型式:自走履带乘坐式;耕幅：2.3m;发动机功率：74.5kW;最小离地间隙：320mm | 74.5 | 购机补贴(通用类) | 2024-12-23 | 浙江省 | 通过
343 | 耕整地机械 | 耕地机械 | 旋耕机 | 2m及以上履带自走式旋耕机 | 中联重机浙江有限公司 | 履带自走式旋耕机 | 现：1GLZ-230B(G4)（原：1GLZ-230B） |  | 型式:自走履带乘坐式;耕幅：2.3m;发动机功率：74.5kW;最小离地间隙：320mm | 74.5 | 购机补贴(通用类) | 2026-05-18 | 浙江省 | 通过
344 | 耕整地机械 | 耕地机械 | 旋耕机 | 2m及以上履带自走式旋耕机 | 中联重机浙江有限公司 | 履带自走式旋耕机 | 现：1GLZ-230G(G4)（原：1GLZ-230G） |  | 型式:自走履带乘坐式;耕幅：2.3m;发动机功率：88.2kW;最小离地间隙：320mm | 88.2 | 购机补贴(通用类) | 2026-12-30 | 浙江省 | 通过
345 | 耕整地机械 | 耕地机械 | 旋耕机 | 2m及以上履带自走式旋耕机 | 中联重机浙江有限公司 | 履带自走式旋耕机 | 现：1GLZ-230GH(G4)（原：1GLZ-230GH） |  | 型式:自走履带乘坐式;耕幅：2.3m;发动机功率：88.2kW;最小离地间隙：320mm | 88.2 | 购机补贴(通用类) | 2026-12-30 | 浙江省 | 通过
346 | 耕整地机械 | 耕地机械 | 深松机 | 4-5铲凿铲式深松机 | 山东奥龙农业机械制造有限公司 | 深松机 | 1SQ-295 |  | 深松铲数量：5个；深松铲结构型式：前凿形铲+中偏柱式+后偏柱式；铲间距：590mm | 0 | 购机补贴(通用类) | 2028-01-10 | 山东省 | 通过
347 | 耕整地机械 | 耕地机械 | 深松机 | 4-5铲偏柱式、全方位式深松机 | 河北春耕机械制造有限公司 | 深松机 | 1S-250 |  | 1S-250深松铲数量：4个；结构型式：悬挂式；配套动力范围（kW）：95.6-110.3；工作状态外形尺寸（长×宽×高）mm：2020×2325×1420；工作幅宽（cm）：250；产间距（cm）：中间75，其他57；深松铲结构型式：偏柱式；深松铲排列方式：前2后2；深松耕深（cm）：30-35 | 0 | 购机补贴(通用类) | 2027-07-29 | 河北省 | 通过
348 | 耕整地机械 | 耕地机械 | 深松机 | 4-5铲偏柱式、全方位式深松机 | 连云港市连发机械有限公司 | 深松机 | 1S-4 |  | 铲间距（㎝）：50；深松铲结构型式：偏柱式；深松铲排列方式：两行交错；深松铲数量（个）：4 | 0 | 购机补贴(通用类) | 2027-11-29 | 江苏省 | 通过
349 | 耕整地机械 | 耕地机械 | 深松机 | 4-5铲偏柱式、全方位式深松机 | 山东奥龙农业机械制造有限公司 | 深松机 | 1SQ-250 |  | 深松铲数量：4个；深松铲结构型式：偏柱式；铲间距：625mm | 0 | 购机补贴(通用类) | 2028-01-10 | 山东省 | 通过
350 | 耕整地机械 | 耕地机械 | 深松机 | 4-5铲偏柱式、全方位式深松机 | 山东奥龙农业机械制造有限公司 | 深松机 | 1SQ-270 |  | 深松铲数量：4个；深松铲结构型式：偏柱式；铲间距：675mm | 0 | 购机补贴(通用类) | 2028-01-10 | 山东省 | 通过
351 | 耕整地机械 | 耕地机械 | 深松机 | 6铲及以上偏柱式、全方位式深松机 | 河北春耕机械制造有限公司 | 深松机 | 1S-300 |  | 1S-300深松铲数量：6个；结构型式：悬挂式；配套动力范围（kW）：110.3-132.4；工作状态外形尺寸（长×宽×高）mm：1850×2905×1400；工作幅宽（cm）：300；产间距（cm）：中间60，其他47.5；深松铲结构型式：偏柱式；深松铲排列方式：交错排列；深松耕深（cm）：30-35 | 0 | 购机补贴(通用类) | 2027-07-29 | 河北省 | 通过
352 | 耕整地机械 | 耕地机械 | 深松机 | 6铲及以上偏柱式、全方位式深松机 | 连云港市连发机械有限公司 | 深松机 | 1S-6 |  | 结铲间距（㎝）：50；深松铲结构型式：偏柱式；深松铲排列方式：两行交错；深松铲数量（个）：6 | 0 | 购机补贴(通用类) | 2027-11-29 | 江苏省 | 通过
353 | 耕整地机械 | 耕地机械 | 深松机 | 6铲及以上偏柱式、全方位式深松机 | 山东奥龙农业机械制造有限公司 | 深松机 | 1SQ-330 |  | 深松铲数量：6个；深松铲结构型式：偏柱式；铲间距：550mm | 0 | 购机补贴(通用类) | 2028-01-10 | 山东省 | 通过
354 | 耕整地机械 | 耕地机械 | 深松机 | 6铲及以上偏柱式、全方位式深松机 | 山东奥龙农业机械制造有限公司 | 深松机 | 1SQ-400 |  | 深松铲数量：6个；深松铲结构型式：偏柱式；铲间距：670mm | 0 | 购机补贴(通用类) | 2028-01-10 | 山东省 | 通过
355 | 耕整地机械 | 耕地机械 | 深松机 | 6铲及以上偏柱式、全方位式深松机 | 山东奥龙农业机械制造有限公司 | 深松机 | 1SQZ-490 |  | 深松铲数量：8个；深松铲结构型式：偏柱式；铲间距：610mm | 0 | 购机补贴(通用类) | 2028-01-10 | 山东省 | 通过
356 | 耕整地机械 | 耕地机械 | 开沟机 | 开沟深度50cm以下配套轮式拖拉机开沟机 | 河南汉诺威实业有限公司 | 开沟机 | 1KS-35A |  | 项目 单位 设计值 型号名称 / 1KS-35A型开沟机 结构型式 / 双圆盘 最终传动方式 / 齿轮 与拖拉机挂接方式 / 悬挂式 与拖拉机挂接位置 / 后置式 配套拖拉机标定功率 kW 44.1～66.2 配套拖拉机动力输出轴转速 r/min 760 外形尺寸（长×宽×高） mm 1590×850×1225 作业速度范围 m/s 0.4～0.8 生产率 m/h 2100～3500 开沟沟形 / | 0 | 购机补贴(非通用类) | 2027-07-07 | 河南省 | 通过
357 | 耕整地机械 | 耕地机械 | 开沟机 | 开沟深度50cm以下配套轮式拖拉机开沟机 | 江苏丰恺机械有限公司 | 圆盘开沟机 | 1KS-35 |  | 结构型式：双圆盘，最终传动方式：齿轮；与拖拉机挂接方式：悬挂式；配套拖拉机标定功率：51.4-73.5kw;配套拖拉机动力输出轴转速（r/min）：540、720；外形尺寸（mm）:1530*870*1300;作业速度范围（m/s）:0.56-1.11；开沟沟形：梯形；开沟条数：1条；刀盘数量：2个；开沟刀盘最大回转直径（mm）：980；开沟刀盘最大回转宽度（mm）：760. | 0 | 购机补贴(非通用类) | 2027-12-29 | 江苏省 | 通过
358 | 耕整地机械 | 耕地机械 | 开沟机 | 开沟深度50cm以下配套轮式拖拉机开沟机 | 江苏清淮机械有限公司 | 双圆盘开沟机 | 1KJ-35A |  | 配套动力（kW）：36.75～55.13；外形尺寸（长×宽×高)mm：1520×840×1370；与拖拉机挂接方式：标准三点悬挂；开沟深度(cm)：30～40；结构型式:双圆盘；沟面宽度(CM)；30～35；沟底宽度(cm):12～14；动力输出轴转速（r/min）：700～800；开沟刀弯刀数量：16。 | 0 | 购机补贴(非通用类) | 2027-11-29 | 江苏省 | 通过
359 | 耕整地机械 | 耕地机械 | 开沟机 | 开沟深度50cm以下配套轮式拖拉机开沟机 | 江苏神耕机械科技有限公司 | 双圆盘开沟机 | 1KS-35C |  | 开沟深度35±4cm 检验结果35 开沟深度稳定性≥85%检验结果99% 沟面宽度37±4cm检验结果37 沟底宽度13±1检验结果13 沟底浮土厚度≤3.5检验结果0.8 | 0 | 购机补贴(非通用类) | 2027-11-29 | 江苏省 | 通过
360 | 耕整地机械 | 耕地机械 | 开沟机 | 开沟深度50cm以下配套轮式拖拉机开沟机 | 江苏正大永达科技有限公司 | 开沟机 | 1KJ-35 |  | 配套轮式拖拉机；开沟深度（cm）：30-40。 | 0 | 购机补贴(非通用类) | 2026-12-01 | 江苏省 | 通过
361 | 耕整地机械 | 耕地机械 | 开沟机 | 开沟深度50cm以下配套轮式拖拉机开沟机 | 江苏正大永达科技有限公司 | 双圆盘开沟机 | 1KJ-35A |  | 开沟深度（cm）：30-35;与拖拉机挂接方式：悬挂式；与拖拉机挂接位置：后置式； | 0 | 购机补贴(非通用类) | 2025-11-29 | 江苏省 | 通过
362 | 耕整地机械 | 耕地机械 | 开沟机 | 开沟深度50cm以下配套轮式拖拉机开沟机 | 连云港市连发机械有限公司 | 圆盘开沟机 | 1KH-35 |  | 结构型式：双圆盘；与拖拉机挂接方式：悬挂式；与拖拉机挂接位置：后置式；配套拖拉机标定功率（kW）：55.1～73.5；配套拖拉机动力输出轴转速（r/min）：540﹑720；外形尺寸（长×宽×高）：1530×870×1360mm；开沟沟形：梯形；开沟条数：1条；开沟刀弯刀数量：30把；刀盘数量：2个，开沟深度（㎝）：30-35。 | 0 | 购机补贴(非通用类) | 2028-04-02 | 江苏省 | 通过
363 | 耕整地机械 | 耕地机械 | 开沟机 | 开沟深度50cm以下配套轮式拖拉机开沟机 | 连云港市连发机械有限公司 | 圆盘开沟机 | 1KH-35A |  | 配套动力（kW）36.8～55.1；开沟深度（mm）：300～350 | 0 | 购机补贴(非通用类) | 2027-11-29 | 江苏省 | 通过
364 | 耕整地机械 | 耕地机械 | 开沟机 | 开沟深度50cm以下配套轮式拖拉机开沟机 | 连云港梓阳机械制造有限公司 | 圆盘开沟机 | 1KS-35 |  | 配套拖拉机标定功率（kW）：36.8～66.2；开沟深度：30-35㎝；配套拖拉机动力输出轴转速（r/min）：720；开沟沟形：梯形；开沟条数（条）：1；开沟刀弯刀数量（把）：30 | 0 | 购机补贴(非通用类) | 2028-02-27 | 江苏省 | 通过
365 | 耕整地机械 | 耕地机械 | 开沟机 | 开沟深度50cm以下配套轮式拖拉机开沟机 | 太仓市旋威农机有限公司 | 双圆盘开沟机 | 1KH-35 |  | 后置式；配套拖拉机：轮式；配套动力：40.1~66.1kW；开沟弯刀:20把；结构型式：双圆盘；刀盘数量:2个；最终传动方式:齿轮；开沟沟形：梯形；开沟深度:22.5~38.5cm。 | 58.8 | 购机补贴(非通用类) | 2027-11-29 | 江苏省 | 通过
366 | 耕整地机械 | 耕地机械 | 机耕（滚）船 | 14.7kW及以上带动力输出装置的机耕船 | 红安县红友机耕船有限公司 | 机耕船 | 现：HY-20G(G4)（原：HY-20G） |  | 结构型式：驱动式./ 外形尺寸(长x宽x高)：3100x 1448x1680 mm/ 整机质量: 750kg/ 最小离地间隙: 190mm/ 轴距 : 1800 mm/ 轮距: 1100 mm/ 挡位数(前进/后退)：Ⅰ档、Ⅱ档、Ⅲ档、倒档/ 发动机与离合器联接方式：皮带/ 起动方式：电启动/ 发动机型号：CF22M-4/ 标定功率：14.7kW/ 标定转速：2200r/min/ 冷却方式：水冷/ | 14.7 | 购机补贴(非通用类) | 2026-12-26 | 湖北省 | 通过
367 | 耕整地机械 | 整地机械 | 耙（限圆盘耙、驱动耙） | 2-3m圆盘耙 | 徐州中阳农业机械有限公司 | 液压偏置重耙 | 1BZ-2.5 |  | 耙片数耙片数量：24片，耙片直径660mm，耙片间距：23cm,工作幅宽：2.5m;工作外形尺寸：5560x2650x1380mm;轮胎规格：10-15；轮胎数量：2个；整机重量：1500kg;配套动力：58.8-73.5kw | 73.5 | 购机补贴(非通用类) | 2025-12-30 | 江苏省 | 通过
368 | 耕整地机械 | 整地机械 | 耙（限圆盘耙、驱动耙） | 3-3.5m圆盘耙 | 常州汉森机械股份有限公司 | 驱动耙 | 1BQ-3.0 |  | 工作幅宽：300cm | 0 | 购机补贴(非通用类) | 2027-08-30 | 江苏省 | 通过
369 | 耕整地机械 | 整地机械 | 耙（限圆盘耙、驱动耙） | 3-3.5m圆盘耙 | 河北耘耕农业机械制造有限公司 | 驱动耙 | 1BQ-3 |  | 结构型式：悬挂式 配套动力范围 kW：88.2～147.5； 配套动力输出轴转速 r/min：1000； 与配套拖拉机联接方式：三点悬挂； 主轴转速 r/min：333； 工作状态外形尺寸(长×宽×高) mm：1720×3200×1340； 作业速度 km/h：4～8； 工作幅宽 cm：300； 耙齿间距 cm：28.5； 耙深 cm：10～23； 耙组数量：10组； 耙齿数量：20个； |  | 购机补贴(非通用类) | 2027-03-30 | 河北省 | 通过
370 | 耕整地机械 | 整地机械 | 耙（限圆盘耙、驱动耙） | 3-3.5m圆盘耙 | 河北耘耕农业机械制造有限公司 | 驱动耙 | 1BQ-3.4 |  | 结构型式：悬挂式； 配套动力范围 kW：117.6～191.5； 配套动力输出轴转速 r/min：1000； 与配套拖拉机联接方式：三点悬挂； 主轴转速 r/min：333； 工作状态外形尺寸(长×宽×高) mm：1720×3520×1340； 作业速度 km/h：4～8； 工作幅宽 cm：340； 耙齿间距 cm：28.5； 耙深 cm：10～23； 耙组数量：12组； 耙齿数量：24个； |  | 购机补贴(非通用类) | 2027-03-30 | 河北省 | 通过
371 | 耕整地机械 | 整地机械 | 耙（限圆盘耙、驱动耙） | 3-3.5m圆盘耙 | 山东铮德智能装备有限公司 | 驱动耙 | 1BQ-3.0 |  | 作业幅宽：3m | 0 | 购机补贴(非通用类) | 2028-03-28 | 山东省 | 通过
372 | 耕整地机械 | 整地机械 | 耙（限圆盘耙、驱动耙） | 3-3.5m圆盘耙 | 徐州中阳农业机械有限公司 | 液压偏置重耙 | 1BZ-3.0 |  | 耙片数耙片数量：28片，耙片直径660mm，耙片间距：23cm,工作幅宽：3m;工作外形尺寸：5560x2650x1380mm;轮胎规格：10-15；轮胎数量：2个；整机重量：1650kg;配套动力：66.2-88.2kw | 88.2 | 购机补贴(非通用类) | 2025-12-30 | 江苏省 | 通过
373 | 耕整地机械 | 整地机械 | 耙（限圆盘耙、驱动耙） | 3-3.5m圆盘耙 | 郑州市龙丰农业机械装备制造有限公司 | 驱动耙 | 1BQ-3.0 |  | 型号名称/1BQ-3.0型驱动耙，结构型式/立轴转齿式，工作状态外形尺寸（长×宽×高）mm:1650×3060×1330,工作幅宽cm:300 | 0 | 购机补贴(非通用类) | 2027-10-18 | 河南省 | 通过
374 | 耕整地机械 | 整地机械 | 耙（限圆盘耙、驱动耙） | 3.5m及以上圆盘耙 | 常州汉森机械股份有限公司 | 驱动耙 | 1BQ-3.5 |  | 工作幅宽：350cm |  | 购机补贴(非通用类) | 2026-12-01 | 江苏省 | 通过
375 | 耕整地机械 | 整地机械 | 耙（限圆盘耙、驱动耙） | 3.5m及以上圆盘耙 | 常州汉森机械股份有限公司 | 驱动耙 | 1BQ-4.0 |  | 工作幅宽：400cm | 0 | 购机补贴(非通用类) | 2024-12-30 | 江苏省 | 通过
376 | 耕整地机械 | 整地机械 | 耙（限圆盘耙、驱动耙） | 3.5m及以上圆盘耙 | 常州汉森机械股份有限公司 | 驱动耙 | 1BQ-4.5 |  | 工作幅宽：450cm | 0 | 购机补贴(非通用类) | 2026-12-29 | 江苏省 | 通过
377 | 耕整地机械 | 整地机械 | 耙（限圆盘耙、驱动耙） | 3.5m及以上圆盘耙 | 河北耘耕农业机械制造有限公司 | 驱动耙 | 1BQ-4 |  | 结构型式：悬挂式； 配套动力范围 kW：132.4～191.5； 配套动力输出轴转速 r/min：1000； 与配套拖拉机联接方式：三点悬挂； 主轴转速 r/min：333； 工作状态外形尺寸(长×宽×高) mm：1720×4200×1340； 作业速度 km/h：4～8； 工作幅宽 cm：400； 耙齿间距 cm：28.5； 耙深 cm：10～23； 耙组数量 ：14组； 耙齿数量 ：28个； |  | 购机补贴(非通用类) | 2027-03-30 | 河北省 | 通过
378 | 耕整地机械 | 整地机械 | 耙（限圆盘耙、驱动耙） | 3.5m及以上圆盘耙 | 山东铮德智能装备有限公司 | 驱动耙 | 1BQ-3.5 |  | 作业幅宽:3.5m | 0 | 购机补贴(非通用类) | 2028-03-28 | 山东省 | 通过
379 | 耕整地机械 | 整地机械 | 耙（限圆盘耙、驱动耙） | 3.5m及以上圆盘耙 | 山东铮德智能装备有限公司 | 驱动耙 | 1BQ-4.0 |  | 作业幅宽：4m | 0 | 购机补贴(非通用类) | 2028-03-28 | 山东省 | 通过
380 | 耕整地机械 | 整地机械 | 耙（限圆盘耙、驱动耙） | 3.5m及以上圆盘耙 | 徐州中阳农业机械有限公司 | 液压偏置重耙 | 1BZ-3.5 |  | 耙片数耙片数量：32片，耙片直径660mm，耙片间距：23cm,工作幅宽：3.5m;工作外形尺寸：5740x3500x1380mm;轮胎规格：10-15；轮胎数量：2个；整机重量：1850kg;配套动力：73.5-95.6kw | 95.6 | 购机补贴(非通用类) | 2025-12-30 | 江苏省 | 通过
381 | 耕整地机械 | 整地机械 | 耙（限圆盘耙、驱动耙） | 3.5m及以上圆盘耙 | 徐州中阳农业机械有限公司 | 液压偏置重耙 | 1BZ-4.0 |  | 耙片数耙片数量：36片，耙片直径660mm，耙片间距：23cm,工作幅宽：4m;工作外形尺寸：6140x4025x1380mm;轮胎规格：10-15；轮胎数量：2个；整机重量：2400kg;配套动力：88.2-110.3kw | 110.3 | 购机补贴(非通用类) | 2025-12-30 | 江苏省 | 通过
382 | 耕整地机械 | 整地机械 | 耙（限圆盘耙、驱动耙） | 3.5m及以上圆盘耙 | 徐州中阳农业机械有限公司 | 液压折叠重耙 | 1BZ-4.5 |  | 耙片数耙片数量：40片，耙片直径660，耙片间距：23cm,工作幅宽：4.5m;工作外形尺寸：6300x4475x1360mm;轮胎规格：10.75-15.3；轮胎数量：2个；整机重量：2960kg;油缸数量：5个；配套动力：110.3-132.4kw | 132.4 | 购机补贴(非通用类) | 2025-12-30 | 江苏省 | 通过
383 | 耕整地机械 | 整地机械 | 耙（限圆盘耙、驱动耙） | 3.5m及以上圆盘耙 | 徐州中阳农业机械有限公司 | 液压偏置重耙 | 1BZ-4.5 |  | 耙片数耙片数量：40片，耙片直径660，耙片间距：23cm,工作幅宽：4.5m;工作外形尺寸：6300x4475x1360mm;轮胎规格：10.75-15.3；轮胎数量：2个；整机重量：2960kg;配套动力：110.3-132.4kw | 132.4 | 购机补贴(非通用类) | 2025-12-30 | 江苏省 | 通过
384 | 耕整地机械 | 整地机械 | 耙（限圆盘耙、驱动耙） | 3.5m及以上圆盘耙 | 徐州中阳农业机械有限公司 | 液压折叠重耙 | 1BZ-5.0 |  | 耙片数耙片数量：44片，耙片直径660，耙片间距：23cm,工作幅宽：5m;工作外形尺寸：6380x4910x1360mm;轮胎规格：10.75-15.3；轮胎数量：2个；油缸数量：5个；整机重量：3100kg;配套动力：132.4-147.1kw | 147.1 | 购机补贴(非通用类) | 2025-12-30 | 江苏省 | 通过
385 | 耕整地机械 | 整地机械 | 耙（限圆盘耙、驱动耙） | 3.5m及以上圆盘耙 | 徐州中阳农业机械有限公司 | 液压折叠重耙 | 1BZ-5.5 |  | 耙片数耙片数量：48片，耙片直径660，耙片间距：23cm,工作幅宽：5.5m;工作外形尺寸：64600x5350x1360mm;轮胎规格：10.75-15.3；轮胎数量：2个；油缸数量：5个；整机重量：3300kg;配套动力：147.1-161.8kw | 161.8 | 购机补贴(非通用类) | 2025-12-30 | 江苏省 | 通过
386 | 耕整地机械 | 整地机械 | 耙（限圆盘耙、驱动耙） | 3.5m及以上圆盘耙 | 郑州市龙丰农业机械装备制造有限公司 | 驱动耙 | 1BQ-3.6 |  | 结构型式/立轴转齿式,配套动力范围(kW):117.6～161.7,工作状态外形尺寸（长×宽×高）mm:1650×3660×1400,工作幅宽 (cm):360 | 0 | 购机补贴(非通用类) | 2027-10-18 | 河南省 | 通过
387 | 耕整地机械 | 整地机械 | 耙（限圆盘耙、驱动耙） | 3.5m及以上圆盘耙 | 郑州市龙丰农业机械装备制造有限公司 | 驱动耙 | 1BQ-4.0 |  | 型号名称/1BQ-4.0型驱动耙，结构型式/立轴转齿式,工作状态外形尺寸（长×宽×高）mm：1650×4050×1400，工作幅宽（cm):400 | 0 | 购机补贴(非通用类) | 2027-10-18 | 河南省 | 通过
388 | 耕整地机械 | 整地机械 | 埋茬起浆机 | 2.2m≤幅宽<2.6m埋茬起浆机 | 常州汉森机械股份有限公司 | 水田埋茬起浆机 | 1JS-230B4 |  | 工作幅宽：2300mm | 0 | 购机补贴(非通用类) | 2027-07-31 | 江苏省 | 通过
389 | 耕整地机械 | 整地机械 | 埋茬起浆机 | 2.2m≤幅宽<2.6m埋茬起浆机 | 南通山田农业装备有限公司 | 水田平地搅浆机 | 1JSL-220 |  | 单轴,耕幅:2200MM,结构形式:圆梁式,外形尺寸(长*宽*高MM):2350*800*1100,配套动力范围(KW):47.8-88.2,结构质量(KG):285,工作幅宽(CM):220,传动方式:单侧双链传动,安装刀片数量:58把,刀片型式:螺旋弧形，与配套拖拉机联接方式：三点悬挂式 | 0 | 购机补贴(非通用类) | 2027-11-29 | 江苏省 | 通过
390 | 耕整地机械 | 整地机械 | 埋茬起浆机 | 2.2m≤幅宽<2.6m埋茬起浆机 | 南通山田农业装备有限公司 | 水田平地搅浆机 | 1JSL-240 |  | 单轴,耕幅:2400MM,结构形式:圆梁式,外形尺寸(长*宽*高MM):2550*800*1100,配套动力范围(KW):47.8-88.2,结构质量(KG):300,工作幅宽(CM):240,传动方式:单侧双链传动,安装刀片数量:62把,刀片型式:螺旋弧形，与配套拖拉机联接方式：三点悬挂式 | 0 | 购机补贴(非通用类) | 2027-11-29 | 江苏省 | 通过
391 | 耕整地机械 | 整地机械 | 埋茬起浆机 | 2.2m≤幅宽<2.6m埋茬起浆机 | 太仓市旋威农机有限公司 | 水田平地搅浆机 | 1JS-240 |  | 配套:轮式拖拉机；结构型式:圆梁式、单轴；配套动力:36.7~58.8kW；作业幅宽:2400mm；总安装刀数：66把。 | 55.1 | 购机补贴(非通用类) | 2027-10-31 | 江苏省 | 通过
392 | 耕整地机械 | 整地机械 | 埋茬起浆机 | 2.2m≤幅宽<2.6m埋茬起浆机 | 盐城市龙宇农业装备有限公司 | 水田平地搅浆机 | 1JS-240 |  | 工作幅宽（mm）：2400 | 0 | 购机补贴(非通用类) | 2025-11-01 | 江苏省 | 通过
393 | 耕整地机械 | 整地机械 | 埋茬起浆机 | 2.2m≤幅宽<2.6m埋茬起浆机 | 扬州市井田农机制造有限公司 | 水田平地搅浆机 | 1JSL-220 |  | 2.2m≤幅宽＜2.6m埋茬起浆机，整机外形尺寸（长×宽×高）mm：940×2420×1100，配套拖拉机标定功率范围（kW）：22-51.5，配套拖拉机动力输出轴转速（r/min）：540、720.结构型式：圆梁式、单轴。 | 0 | 购机补贴(非通用类) | 2025-09-29 | 江苏省 | 通过
394 | 耕整地机械 | 整地机械 | 埋茬起浆机 | 2.2m≤幅宽<2.6m埋茬起浆机 | 扬州市井田农机制造有限公司 | 水田平地搅浆机 | 1JSL-240 |  | 2.2m≤幅宽＜2.6m埋茬起浆机，整机外形尺寸（长×宽×高）mm：910×2620×1060，配套拖拉机标定功率范围（kW）：29.4-51.5，配套拖拉机动力输出轴转速（r/min）：540、720.结构型式：圆梁式、单轴。 | 0 | 购机补贴(非通用类) | 2025-09-29 | 江苏省 | 通过
395 | 耕整地机械 | 整地机械 | 埋茬起浆机 | 2.6m≤幅宽<3.2m埋茬起浆机 | 河北春耕机械制造有限公司 | 水田平地搅浆机 | 1JSN-280 |  | 型号名称：1JSN-280水田平地搅浆机，整机外形尺寸a（长×宽×高）（mm）：930×2930×940，配套拖拉机标定功率范围（kW）：44.1-73.5，配套拖拉机动力输出轴转速（r/min）：540/720，与配套拖拉机联接方式：三点悬挂联接，结构型式：圆梁式,单轴，工作幅宽（mm）：2800，搅浆最终传动方式：单侧边传动，齿轮传动，搅浆刀型式：弧形打浆刀，搅浆刀总安装数量（把）：60，搅浆 | 0 | 购机补贴(非通用类) | 2027-07-29 | 河北省 | 通过
396 | 耕整地机械 | 整地机械 | 埋茬起浆机 | 2.6m≤幅宽<3.2m埋茬起浆机 | 河北春耕机械制造有限公司 | 水田平地搅浆机 | 1JSN-300 |  | 型号名称：1JSN-300水田平地搅浆机，整机外形尺寸a（长×宽×高）（mm）：930×3130×940，配套拖拉机标定功率范围（kW）：51.5-80.8，配套拖拉机动力输出轴转速（r/min）：540/720，与配套拖拉机联接方式：三点悬挂联接，结构型式：圆梁式,单轴，工作幅宽（mm）：3000，搅浆最终传动方式：单侧边传动，齿轮传动，搅浆刀型式：弧形打浆刀，搅浆刀总安装数量（把）：68，搅浆 |  | 购机补贴(非通用类) | 2027-07-29 | 河北省 | 通过
397 | 耕整地机械 | 整地机械 | 埋茬起浆机 | 2.6m≤幅宽<3.2m埋茬起浆机 | 江苏正大永达科技有限公司 | 水田平地搅浆机 | 1JS-280 |  | 幅宽(cm):280。 | 0 | 购机补贴(非通用类) | 2027-11-29 | 江苏省 | 通过
398 | 耕整地机械 | 整地机械 | 埋茬起浆机 | 2.6m≤幅宽<3.2m埋茬起浆机 | 连云港大陆农业机械装备有限公司 | 水田平地搅浆机 | 1JS-280 |  | 工作幅宽（cm）：280 | 0 | 购机补贴(非通用类) | 2027-12-29 | 江苏省 | 通过
399 | 耕整地机械 | 整地机械 | 埋茬起浆机 | 2.6m≤幅宽<3.2m埋茬起浆机 | 南通山田农业装备有限公司 | 水田平地搅浆机 | 1JSL-260 |  | 单轴,耕幅:2600MM,结构形式:圆梁式,外形尺寸(长*宽*高MM):2750*800*1100,配套动力范围(KW):47.8-110.4,结构质量(KG):315,工作幅宽(CM):260,传动方式:单侧双链传动,安装刀片数量:68把,刀片型式:螺旋弧形，与配套拖拉机联接方式：三点悬挂式 | 0 | 购机补贴(非通用类) | 2027-11-29 | 江苏省 | 通过
400 | 耕整地机械 | 整地机械 | 埋茬起浆机 | 2.6m≤幅宽<3.2m埋茬起浆机 | 南通山田农业装备有限公司 | 水田平地搅浆机 | 1JSL-280 |  | 单轴,耕幅:2800MM,结构形式:圆梁式,外形尺寸(长*宽*高MM):2950*800*1100,配套动力范围(KW):47.8-110.4,结构质量(KG):330,工作幅宽(CM):280,传动方式:单侧双链传动,安装刀片数量:74把,刀片型式:螺旋弧形，与配套拖拉机联接方式：三点悬挂式 |  | 购机补贴(非通用类) | 2027-11-29 | 江苏省 | 通过
401 | 耕整地机械 | 整地机械 | 埋茬起浆机 | 2.6m≤幅宽<3.2m埋茬起浆机 | 南通山田农业装备有限公司 | 水田平地搅浆机 | 1JSL-300 |  | 单轴,耕幅:3000MM,结构形式:圆梁式,外形尺寸(长*宽*高MM):3150*800*1100,配套动力范围(KW):55.16-110.4,结构质量(KG):345,工作幅宽(CM):300,传动方式:单侧双链传动,安装刀片数量:78把,刀片型式:螺旋弧形，与配套拖拉机联接方式：三点悬挂式 | 0 | 购机补贴(非通用类) | 2027-11-29 | 江苏省 | 通过
402 | 耕整地机械 | 整地机械 | 埋茬起浆机 | 2.6m≤幅宽<3.2m埋茬起浆机 | 苏州久富农业机械有限公司 | 水田平地搅浆机 | 1JS-280 |  | 型号名称：1JS-280型水田平地搅浆机；结构型式：圆梁式、单轴；工作幅宽：2800mm。 | 0 | 购机补贴(非通用类) | 2027-10-31 | 江苏省 | 通过
403 | 耕整地机械 | 整地机械 | 埋茬起浆机 | 2.6m≤幅宽<3.2m埋茬起浆机 | 太仓市旋威农机有限公司 | 水田平地搅浆机 | 1JS-260 |  | 配套:轮式拖拉机；结构型式:圆梁式、单轴；配套动力:40.4~62.5kW；作业幅宽:2600mm；总安装刀数：72把。 | 58.8 | 购机补贴(非通用类) | 2027-10-31 | 江苏省 | 通过
404 | 耕整地机械 | 整地机械 | 埋茬起浆机 | 2.6m≤幅宽<3.2m埋茬起浆机 | 太仓市旋威农机有限公司 | 水田平地搅浆机 | 1JS-280 |  | 配套:轮式拖拉机；结构型式:圆梁式、单轴；配套动力:51.4~73.5kW；作业幅宽:2800mm；总安装刀数：78把。 | 62.5 | 购机补贴(非通用类) | 2027-10-31 | 江苏省 | 通过
405 | 耕整地机械 | 整地机械 | 埋茬起浆机 | 2.6m≤幅宽<3.2m埋茬起浆机 | 雄进农机盘锦有限公司 | 埋茬起浆机 | 1JS-260 |  | 型号名称：1JS-260型埋茬起浆机 整机外形尺寸（长×宽×高）（mm）： 930×3559×1035 配套拖拉机标定功率范围（kW）：50-66 配套拖拉机动力输出轴转速（r/min）：540 与配套拖拉机联接方式：三点悬挂 结构型式：单轴框架式 工作幅宽：2750mm 搅浆最终传动方式：单侧边齿轮传动 搅浆刀型式：L型 搅浆刀总安装数量：68把 | 50 | 购机补贴(非通用类) | 2027-07-14 | 辽宁省 | 通过
406 | 耕整地机械 | 整地机械 | 埋茬起浆机 | 2.6m≤幅宽<3.2m埋茬起浆机 | 雄进农机盘锦有限公司 | 埋茬起浆机 | 1JS-280 |  | 型号名称：1JS-280型埋茬起浆机 整机外形尺寸（长×宽×高）（mm ）：930×3710×1035 配套拖拉机标定功率范围（kW）：59-88 配套拖拉机动力输出轴转速（r/min）： 540 与配套拖拉机联接方式：三点悬挂 结构型式：单轴框架式 工作幅宽：2950mm 搅浆最终传动方式：单侧边齿轮传动 搅浆刀型式：L型 搅浆刀总安装数量：72把 | 59 | 购机补贴(非通用类) | 2027-07-14 | 辽宁省 | 通过
407 | 耕整地机械 | 整地机械 | 埋茬起浆机 | 2.6m≤幅宽<3.2m埋茬起浆机 | 雄进农机盘锦有限公司 | 埋茬起浆机 | 1JS-300 |  | 型号名称：1JS-300型埋茬起浆机 整机外形尺寸（长×宽×高）（mm ）：930×3925×1035 配套拖拉机标定功率范围（kW）：66-95 配套拖拉机动力输出轴转速（r/min）： 540 与配套拖拉机联接方式：三点悬挂 结构型式：单轴框架式 工作幅宽：3150mm 搅浆最终传动方式：单侧边齿轮传动 搅浆刀型式：L型 搅浆刀总安装数量：78把 | 66 | 购机补贴(非通用类) | 2027-07-14 | 辽宁省 | 通过
408 | 耕整地机械 | 整地机械 | 埋茬起浆机 | 2.6m≤幅宽<3.2m埋茬起浆机 | 盐城市龙宇农业装备有限公司 | 水田平地搅浆机 | 1JS-260 |  | 工作幅宽（mm）：2600 | 0 | 购机补贴(非通用类) | 2025-11-01 | 江苏省 | 通过
409 | 耕整地机械 | 整地机械 | 埋茬起浆机 | 2.6m≤幅宽<3.2m埋茬起浆机 | 盐城市龙宇农业装备有限公司 | 水田平地搅浆机 | 1JS-280 |  | 工作幅宽（mm）：2800 | 0 | 购机补贴(非通用类) | 2025-11-01 | 江苏省 | 通过
410 | 耕整地机械 | 整地机械 | 埋茬起浆机 | 2.6m≤幅宽<3.2m埋茬起浆机 | 盐城市龙宇农业装备有限公司 | 水田平地搅浆机 | 1JS-300 |  | 工作幅宽（mm）：3000 | 0 | 购机补贴(非通用类) | 2025-11-01 | 江苏省 | 通过
411 | 耕整地机械 | 整地机械 | 埋茬起浆机 | 2.6m≤幅宽<3.2m埋茬起浆机 | 扬州市井田农机制造有限公司 | 水田平地搅浆机 | 1JSL-260 |  | 机具分档：2.6m≤幅宽<3.2m埋茬起浆机。工作幅宽（mm）:2600。配套拖拉机标定功率（kW）：40.4-58.8，整机外形尺寸（长×宽×高）mm:2845×952×1065，结构型式：圆梁式、单轴。 | 0 | 购机补贴(非通用类) | 2027-12-29 | 江苏省 | 通过
412 | 耕整地机械 | 整地机械 | 埋茬起浆机 | 2.6m≤幅宽<3.2m埋茬起浆机 | 扬州市井田农机制造有限公司 | 水田平地搅浆机 | 1JSL-280 |  | 机具分档：2.6m≤幅宽<3.2m埋茬起浆机，工作幅宽（mm）:2800。配套拖拉机标定功率（kW）：51.5-66.2。整机外形尺寸（长×宽×高）mm：3045×952×1065。结构型式：圆梁式、单轴。 | 0 | 购机补贴(非通用类) | 2027-12-29 | 江苏省 | 通过
413 | 耕整地机械 | 整地机械 | 埋茬起浆机 | 2.6m≤幅宽<3.2m埋茬起浆机 | 扬州市井田农机制造有限公司 | 水田平地搅浆机 | 1JSL-300 |  | 2.6m≤幅宽＜3.2m埋茬起浆机，整机外形尺寸（长×宽×高）mm：940×3200×1100，配套拖拉机标定功率范围（kW）：58.8-73.5，配套拖拉机动力输出轴转速（r/min）：540、720.结构型式：圆梁式、单轴。 | 0 | 购机补贴(非通用类) | 2025-09-29 | 江苏省 | 通过
414 | 耕整地机械 | 整地机械 | 埋茬起浆机 | 幅宽3.2m及以上埋茬起浆机 | 常州飞驰田农业机械有限公司 | 埋茬起浆机 | 1JS-380Z |  | 型号名称：1JS-380Z型埋茬起浆机 整机外形尺寸（长×宽×高）：1050×4100×1030 mm 配套拖拉机标定功率：66.2~88.2kW 配套拖拉机动力输出轴转速：540、720 结构型式：圆梁式、单轴 工作幅宽：3800 mm 搅浆最终传动方式：双侧边传动、齿轮传动 搅浆刀型式：专用弧形打浆刀 搅浆刀总安装数量：98 把 搅浆刀辊转速：253、337 r/min | 0 | 购机补贴(非通用类) | 2028-02-27 | 江苏省 | 通过
415 | 耕整地机械 | 整地机械 | 埋茬起浆机 | 幅宽3.2m及以上埋茬起浆机 | 常州飞驰田农业机械有限公司 | 埋茬起浆机 | 1JS-420Z |  | 型号名称：1JS-420Z型埋茬起浆机 整机外形尺寸（长×宽×高）：1050×4500×1030 mm 配套拖拉机标定功率：69.8~88.2kW 配套拖拉机动力输出轴转速：540、720 结构型式：圆梁式、单轴 工作幅宽：4200 mm 搅浆最终传动方式：双侧边传动、齿轮传动 搅浆刀型式：专用弧形打浆刀 搅浆刀总安装数量：108 把 搅浆刀辊转速：253、337 r/min | 0 | 购机补贴(非通用类) | 2028-02-27 | 江苏省 | 通过
416 | 耕整地机械 | 整地机械 | 埋茬起浆机 | 幅宽3.2m及以上埋茬起浆机 | 常州飞驰田农业机械有限公司 | 埋茬起浆机 | 1JS-460Z |  | 型号名称：1JS-460Z型埋茬起浆机 整机外形尺寸（长×宽×高）：1050×4900×1030 mm 配套拖拉机标定功率：73.5~95.5kW 配套拖拉机动力输出轴转速：540、720 结构型式：圆梁式、单轴 工作幅宽：4600 mm 搅浆最终传动方式：双侧边传动、齿轮传动 搅浆刀型式：专用弧形打浆刀 搅浆刀总安装数量：120 把 搅浆刀辊转速：253、337 r/min | 0 | 购机补贴(非通用类) | 2028-02-27 | 江苏省 | 通过
417 | 耕整地机械 | 整地机械 | 埋茬起浆机 | 幅宽3.2m及以上埋茬起浆机 | 常州迈腾机械有限公司 | 水田平地搅浆机 | 1JS-450 |  | 幅宽=4500mm | 0 | 购机补贴(非通用类) | 2027-09-29 | 江苏省 | 通过
418 | 耕整地机械 | 整地机械 | 埋茬起浆机 | 幅宽3.2m及以上埋茬起浆机 | 常州迈腾机械有限公司 | 水田平地搅浆机 | 1JS-500 |  | 幅宽=5000mm | 0 | 购机补贴(非通用类) | 2027-09-29 | 江苏省 | 通过
419 | 耕整地机械 | 整地机械 | 埋茬起浆机 | 幅宽3.2m及以上埋茬起浆机 | 河北春耕机械制造有限公司 | 水田平地搅浆机 | 1JSN-320 |  | 型号名称：1JSN-320水田平地搅浆机，整机外形尺寸a（长×宽×高）（mm）：930×3330×940，配套拖拉机标定功率范围（kW）：51.5-80.8，配套拖拉机动力输出轴转速（r/min）：540/720，与配套拖拉机联接方式：三点悬挂联接，结构型式：圆梁式,单轴，工作幅宽（mm）：3200，搅浆最终传动方式：单侧边传动，齿轮传动，搅浆刀型式：弧形打浆刀，搅浆刀总安装数量（把）：70，搅浆 | 0 | 购机补贴(非通用类) | 2027-07-29 | 河北省 | 通过
420 | 耕整地机械 | 整地机械 | 埋茬起浆机 | 幅宽3.2m及以上埋茬起浆机 | 河北春耕机械制造有限公司 | 水田平地搅浆机 | 1JSN-350 |  | 型号名称：1JSN-350水田平地搅浆机，整机外形尺寸a（长×宽×高）（mm）：1100×3600×1200，配套拖拉机标定功率范围（kW）：58.8-110.3，配套拖拉机动力输出轴转速（r/min）：720/850，与配套拖拉机联接方式：三点悬挂联接，结构型式：框架式,单轴，工作幅宽（mm）：3500，搅浆最终传动方式：中间传动，齿轮传动，搅浆刀型式：弧形打浆刀，搅浆刀总安装数量（把）：96， | 0 | 购机补贴(非通用类) | 2027-07-29 | 河北省 | 通过
421 | 耕整地机械 | 整地机械 | 埋茬起浆机 | 幅宽3.2m及以上埋茬起浆机 | 河北春耕机械制造有限公司 | 水田平地搅浆机 | 1JSN-380 |  | 型号名称：1JSN-380水田平地搅浆机，整机外形尺寸a（长×宽×高）（mm）：1100×3900×1200，配套拖拉机标定功率范围（kW）：66.2-117.6，配套拖拉机动力输出轴转速（r/min）：720/850，与配套拖拉机联接方式：三点悬挂联接，结构型式：框架式,单轴，工作幅宽（mm）：3800，搅浆最终传动方式：中间传动，齿轮传动，搅浆刀型式：弧形打浆刀，搅浆刀总安装数量（把）：96， | 0 | 购机补贴(非通用类) | 2027-07-29 | 河北省 | 通过
422 | 耕整地机械 | 整地机械 | 埋茬起浆机 | 幅宽3.2m及以上埋茬起浆机 | 河北春耕机械制造有限公司 | 水田平地搅浆机 | 1JSN-400 |  | 型号名称：1JSN-400水田平地搅浆机，整机外形尺寸a（长×宽×高）（mm）：1065×4200×1030，配套拖拉机标定功率范围（kW）：66.1-102.9，配套拖拉机动力输出轴转速（r/min）：1000，与配套拖拉机联接方式：三点悬挂联接，结构型式：圆梁式,单轴，工作幅宽（mm）：4000，搅浆最终传动方式：双侧边传动，齿轮传动，搅浆刀型式：弧形打浆刀，搅浆刀总安装数量（把）：92，搅浆 | 0 | 购机补贴(非通用类) | 2027-07-29 | 河北省 | 通过
423 | 耕整地机械 | 整地机械 | 埋茬起浆机 | 幅宽3.2m及以上埋茬起浆机 | 河北春耕机械制造有限公司 | 水田平地搅浆机 | 1JSN-400B |  | 型号名称：1JSN-400B水田平地搅浆机，整机外形尺寸a（长×宽×高）（mm）：1100×4100×1200，配套拖拉机标定功率范围（kW）：73.5-132.3，配套拖拉机动力输出轴转速（r/min）：720/850，与配套拖拉机联接方式：三点悬挂联接，结构型式：框架式,单轴，工作幅宽（mm）：4000，搅浆最终传动方式：中间传动，齿轮传动，搅浆刀型式：弧形打浆刀，搅浆刀总安装数量（把）：10 | 0 | 购机补贴(非通用类) | 2027-07-29 | 河北省 | 通过
424 | 耕整地机械 | 整地机械 | 埋茬起浆机 | 幅宽3.2m及以上埋茬起浆机 | 河北春耕机械制造有限公司 | 水田平地搅浆机 | 1JSN-450 |  | 型号名称：1JSN-450水田平地搅浆机，整机外形尺寸a（长×宽×高）（mm）：1065×4700×1030，配套拖拉机标定功率范围（kW）：73.5-110.3，配套拖拉机动力输出轴转速（r/min）：1000，与配套拖拉机联接方式：三点悬挂联接，结构型式：圆梁式,单轴，工作幅宽（mm）：4500，搅浆最终传动方式：双侧边传动，齿轮传动，搅浆刀型式：弧形打浆刀，搅浆刀总安装数量（把）：96，搅浆 | 0 | 购机补贴(非通用类) | 2027-07-29 | 河北省 | 通过
425 | 耕整地机械 | 整地机械 | 埋茬起浆机 | 幅宽3.2m及以上埋茬起浆机 | 河北春耕机械制造有限公司 | 水田平地搅浆机 | 1JSN-450B |  | 型号名称：1JSN-450B水田平地搅浆机，整机外形尺寸a（长×宽×高）（mm）：1170×4600×1300，配套拖拉机标定功率范围（kW）：88.2-147，配套拖拉机动力输出轴转速（r/min）：720/850，与配套拖拉机联接方式：三点悬挂联接，结构型式：框架式,单轴，工作幅宽（mm）：4500，搅浆最终传动方式：中间传动，齿轮传动，搅浆刀型式：弧形打浆刀，搅浆刀总安装数量（把）：112， | 0 | 购机补贴(非通用类) | 2027-07-29 | 河北省 | 通过
426 | 耕整地机械 | 整地机械 | 埋茬起浆机 | 幅宽3.2m及以上埋茬起浆机 | 河北春耕机械制造有限公司 | 水田平地搅浆机 | 1JSN-500 |  | 型号名称：1JSN-500水田平地搅浆机，整机外形尺寸a（长×宽×高）（mm）：1170×5100×1300，配套拖拉机标定功率范围（kW）：110.3-176.4，配套拖拉机动力输出轴转速（r/min）：720/850，与配套拖拉机联接方式：三点悬挂联接，结构型式：框架式,单轴，工作幅宽（mm）：5000，搅浆最终传动方式：中间传动，齿轮传动，搅浆刀型式：弧形打浆刀，搅浆刀总安装数量（把）：12 | 0 | 购机补贴(非通用类) | 2027-07-29 | 河北省 | 通过
427 | 耕整地机械 | 整地机械 | 埋茬起浆机 | 幅宽3.2m及以上埋茬起浆机 | 河北耕耘农业机械制造有限公司 | 水田平地搅浆机 | 1JSN-350 |  | 工作幅宽（mm）：3500 | 0 | 购机补贴(非通用类) | 2027-10-03 | 河北省 | 通过
428 | 耕整地机械 | 整地机械 | 埋茬起浆机 | 幅宽3.2m及以上埋茬起浆机 | 河北耕耘农业机械制造有限公司 | 水田平地搅浆机 | 1JSN-380 |  | 工作幅宽（mm）：3800 | 0 | 购机补贴(非通用类) | 2027-10-03 | 河北省 | 通过
429 | 耕整地机械 | 整地机械 | 埋茬起浆机 | 幅宽3.2m及以上埋茬起浆机 | 江苏维骏农机科技有限公司 | 水田平地搅浆机 | 1JS-400 |  | 整机外形尺寸（长×宽×高）mm1080×4230×1100配套拖拉机标定功率范围kW58.8～102.9配套拖拉机动力输出轴转速r/min540/720与配套拖拉机联接方式三点悬挂结构型式圆梁式、单轴工作幅宽mm4000搅浆最终传动方式双侧边传动、齿轮传动搅浆刀型式泥浆刀搅浆刀总安装数量把92搅浆刀辊转速r/min344/458搅浆刀辊最大回转半径mm175埋茬部件型式压茬弹齿折叠机构型式液压折叠 | 0 | 购机补贴(非通用类) | 2028-02-27 | 江苏省 | 通过
430 | 耕整地机械 | 整地机械 | 埋茬起浆机 | 幅宽3.2m及以上埋茬起浆机 | 江苏维骏农机科技有限公司 | 水田平地搅浆机 | 1JS-450 |  | 整机外形尺寸（长×宽×高）mm1080×4730×1100配套拖拉机标定功率范围kW73.5～110.3配套拖拉机动力输出轴转速r/min540/720与配套拖拉机联接方式三点悬挂结构型式圆梁式、单轴工作幅宽mm4500搅浆最终传动方式双侧边传动齿轮传动搅浆刀型式泥浆刀搅浆刀总安装数量把104搅浆刀辊转速r/min344/458搅浆刀辊最大回转半径mm175埋茬部件型式压茬弹齿折叠机构型式液压折叠 | 0 | 购机补贴(非通用类) | 2028-02-27 | 江苏省 | 通过
431 | 耕整地机械 | 整地机械 | 埋茬起浆机 | 幅宽3.2m及以上埋茬起浆机 | 江苏维骏农机科技有限公司 | 水田平地搅浆机 | 1JS-500 |  | 整机外形尺寸（长×宽×高）mm1080×5230×1100配套拖拉机标定功率范围kW73.5～110.3配套拖拉机动力输出轴转速r/min540/720与配套拖拉机联接方式三点悬挂结构型式圆梁式，单轴工作幅宽mm5000搅浆最终传动方式双侧边传动齿轮传动搅浆刀型式泥浆刀搅浆刀总安装数量把116搅浆刀辊转速r/min344/458搅浆刀辊最大回转半径mm175埋茬部件型式压茬弹齿折叠机构型式液压折叠 | 0 | 购机补贴(非通用类) | 2028-02-27 | 江苏省 | 通过
432 | 耕整地机械 | 整地机械 | 埋茬起浆机 | 幅宽3.2m及以上埋茬起浆机 | 南通山田农业装备有限公司 | 水田平地搅浆机 | 1JSL-320 |  | 单轴,耕幅:3200MM,结构形式:圆梁式,外形尺寸(长*宽*高MM):3350*800*1100,配套动力范围(KW):55.16-110.4,结构质量(KG):360,工作幅宽(CM):320,传动方式:单侧双链传动,安装刀片数量:84把,刀片型式:螺旋弧形，与配套拖拉机联接方式：三点悬挂式 |  | 购机补贴(非通用类) | 2027-11-29 | 江苏省 | 通过
433 | 耕整地机械 | 整地机械 | 埋茬起浆机 | 幅宽3.2m及以上埋茬起浆机 | 泰州樱田农机制造有限公司 | 水田平地搅浆机 | 1JS-400 |  | 整机外形尺寸（长×宽× 高)mm：4170×1000×1070mm；配套动力范围(kw)：66-119.2；配套动力输出轴转速（r/min)：540/720/1000；与拖拉机联接方式：三点悬挂式： 结构型式：圆梁式、单轴；工作幅宽(mm)：4000；搅浆最终传动方式：单侧边传动、齿轮传动；搅浆刀型式：专用弧形打浆刀；总安装刀数量(把)：106；搅浆刀辊转速（r/min)：255/340/472 | 0 | 购机补贴(非通用类) | 2027-11-29 | 江苏省 | 通过
434 | 耕整地机械 | 整地机械 | 埋茬起浆机 | 幅宽3.2m及以上埋茬起浆机 | 雄进农机盘锦有限公司 | 埋茬起浆机 | 1JS-320 |  | 型号名称：1JS-320型埋茬起浆机 整机外形尺寸（长×宽×高）（mm ）：930×4151×1035 配套拖拉机标定功率范围（kW） ：73-103 配套拖拉机动力输出轴转速（r/min）： 540 与配套拖拉机联接方式：三点悬挂 结构型式：单轴框架式 工作幅宽：3350mm 搅浆最终传动方式：单侧边齿轮传动 搅浆刀型式：L型 搅浆刀总安装数量：84把 | 73 | 购机补贴(非通用类) | 2027-07-14 | 辽宁省 | 通过
435 | 耕整地机械 | 整地机械 | 埋茬起浆机 | 幅宽3.2m及以上埋茬起浆机 | 雄进农机盘锦有限公司 | 双轴埋茬起浆机 | 1JS-320 |  | 型号名称：1JS-320型双轴埋茬起浆机 整机外形尺寸（长×宽×高）（ mm ）：1420×4193×1300 配套拖拉机标定功率范围（kW） ：73-118 配套拖拉机动力输出轴转速（r/min）： 540 与配套拖拉机联接方式：三点悬挂 结构型式：双轴框架式 工作幅宽：3280mm 搅浆最终传动方式：单侧边齿轮传动 埋茬最终传动方式：单侧边齿轮传动 搅浆刀型式：L型 搅浆刀总安装数量：96把 | 73 | 购机补贴(非通用类) | 2027-07-14 | 辽宁省 | 通过
436 | 耕整地机械 | 整地机械 | 埋茬起浆机 | 幅宽3.2m及以上埋茬起浆机 | 雄进农机盘锦有限公司 | 埋茬起浆机 | 1JS-360 |  | 型号名称：1JS-360型埋茬起浆机 整机外形尺寸（长×宽×高）（ mm ）：930×4565×1035 配套拖拉机标定功率范围（kW） ：73-118 配套拖拉机动力输出轴转速（r/min）： 540 与配套拖拉机联接方式：三点悬挂 结构型式：单轴框架式 工作幅宽：3800mm 搅浆最终传动方式：单侧边齿轮传动 搅浆刀型式：L型 搅浆刀总安装数量：94把 | 73 | 购机补贴(非通用类) | 2027-07-14 | 辽宁省 | 通过
437 | 耕整地机械 | 整地机械 | 埋茬起浆机 | 幅宽3.2m及以上埋茬起浆机 | 盐城市龙宇农业装备有限公司 | 水田平地搅浆机 | 1JS-360 |  | 工作幅宽（mm）：3600 | 0 | 购机补贴(非通用类) | 2025-11-01 | 江苏省 | 通过
438 | 耕整地机械 | 整地机械 | 埋茬起浆机 | 幅宽3.2m及以上埋茬起浆机 | 盐城市龙宇农业装备有限公司 | 水田平地搅浆机 | 1JS-400 |  | 工作幅宽（mm）：4000 | 0 | 购机补贴(非通用类) | 2025-11-01 | 江苏省 | 通过
439 | 耕整地机械 | 整地机械 | 埋茬起浆机 | 幅宽3.2m及以上埋茬起浆机 | 盐城市龙宇农业装备有限公司 | 水田双轴埋茬（草）平地搅浆机 | 1JSM-320 |  | 工作幅宽（mm）：3200 | 0 | 购机补贴(非通用类) | 2025-11-01 | 江苏省 | 通过
440 | 耕整地机械 | 整地机械 | 埋茬起浆机 | 幅宽3.2m及以上埋茬起浆机 | 扬州市井田农机制造有限公司 | 水田平地搅浆机 | 1JS-320 |  | 幅宽3.2m及以上埋茬起浆机，整机外形尺寸（长×宽×高）mm:940×3450×1160,配套拖拉机标定功率范围（kW）：58.8-80.8，配套拖拉机动力输出轴转速（r/min）：540、720。结构型式：圆梁式、单轴。 | 0 | 购机补贴(非通用类) | 2025-09-29 | 江苏省 | 通过
441 | 耕整地机械 | 整地机械 | 起垄机 | 1-2M起垄机 | 河南汉诺威实业有限公司 | 起垄机 | 1Q-135 |  | 项目 单位 设计值 型号名称 / 1Q-135型起垄机 结构型式 / 悬挂式 配套动力范围 kW 36.7～58.8 作业速度 km/h 1.44～2.7 作业小时生产率 hm²/h 0.18～0.34 外型尺寸（长×宽×高） mm 1030×1670×960 总质量 kg 246 工作幅宽 m 1.35 起垄器型式 / 犁刀＋成型器 起垄行数 行 1 起垄间距 mm / 旋耕刀轴传动方式 / 侧 | 0 | 购机补贴(非通用类) | 2027-07-07 | 河南省 | 通过
442 | 耕整地机械 | 整地机械 | 起垄机 | 1-2M起垄机 | 连云港市连发机械有限公司 | 烟地起垄机 | 1GZN-150Y |  | 作业幅宽（m ）：1. 5 | 0 | 购机补贴(非通用类) | 2027-11-29 | 江苏省 | 通过
443 | 耕整地机械 | 整地机械 | 起垄机 | 1-2M起垄机 | 上海田惠农业装备有限公司 | 悬挂式起垄机 | 1GLZQ-110 |  | 结构型式：悬挂式，配套动力范围：40～60KW，作业小时生产率：0.1～0.56hm2/h，工作幅宽：1.1m,起垄器型式：旋耕整形，起垄行数：1行，旋耕刀辊设计转速：500r/min，旋耕刀辊最大回转半径：230mm | 60 | 购机补贴(非通用类) | 2027-12-05 | 上海市 | 通过
444 | 耕整地机械 | 整地机械 | 起垄机 | 1-2M起垄机 | 上海田惠农业装备有限公司 | 悬挂式起垄机 | 1GLZQ-120 |  | 结构型式：悬挂式，配套动力范围：40～60kW，作业小时生产率：0.1～0.6hm2/h，工作幅宽：1.2m,起垄器型式：旋耕整形，起垄行数：1个，旋耕刀辊设计转速：500r/min，旋耕刀辊最大回转半径：230mm | 60 | 购机补贴(非通用类) | 2027-12-05 | 上海市 | 通过
445 | 耕整地机械 | 整地机械 | 起垄机 | 1-2M起垄机 | 益阳富佳科技有限公司 | 起垄机 | 1Q-1 |  | 结构型式：悬挂式；工作幅宽：1.4 m | 0 | 购机补贴(非通用类) | 2027-12-28 | 湖南省 | 通过
446 | 耕整地机械 | 整地机械 | 起垄机 | 1-2M起垄机 | 重庆伟友动力机械有限公司 | 起垄机 | 1GZ-105V1 |  | 配套发动机额定功率：4.0KW，工作幅宽：1.05M. | 4 | 购机补贴(非通用类) | 2027-12-29 | 重庆市 | 通过
447 | 耕整地机械 | 整地机械 | 起垄机 | 2-4M起垄机 | 连云港市连发机械有限公司 | 烟地起垄机 | 1GZN-240V2 |  | 工作幅宽:2.4m | 0 | 购机补贴(非通用类) | 2027-11-29 | 江苏省 | 通过
448 | 耕整地机械 | 整地机械 | 筑埂机 | 筑埂高度大于25cm且配套动力大于36.7kW的筑埂机 | 常州汉森机械股份有限公司 | 筑埂机 | 1ZGS-30 |  | 配套动力标定功率（kw）66.2～73.5；埂高：300+/-30mm | 0 | 购机补贴(非通用类) | 2023-12-31 | 江苏省 | 通过
449 | 耕整地机械 | 整地机械 | 筑埂机 | 筑埂高度大于25cm且配套动力大于36.7kW的筑埂机 | 哈尔滨盛农农业机械有限公司 | 水田筑埂机 | 1ZG-300A |  | 工作状态外形尺寸（长X宽X高）mm1100X2250X870配套动力功率kw29.4~51.5配套动力输出转速r/min540与拖拉机连接方式/三点悬挂作业速度m/s0.27~0.33筑埂高度cm30±4埂顶宽度cm27±3埂顶表面坚实度MPa0.1~0.5取土装置型式/刀盘式取土部件数量个1取土刀辊转速r/min259取土刀片数量片8田埂成型装置型式/单边筑埂运输间隙mm≥300 | 0 | 购机补贴(非通用类) | 2024-07-21 | 黑龙江 | 通过
450 | 耕整地机械 | 整地机械 | 筑埂机 | 筑埂高度大于25cm且配套动力大于36.7kW的筑埂机 | 哈尔滨盛农农业机械有限公司 | 水田筑埂机 | 1ZG-300B |  | 工作状态外形尺寸（长X宽X高）mm1550X1850X1200配套动力功率kw29.4~51.5配套动力输出转速r/min540与拖拉机连接方式/三点悬挂作业速度m/s0.27~0.33筑埂高度cm30±4埂顶宽度cm27±3埂顶表面坚实度MPa0.1~0.5取土装置型式/刀盘式取土部件数量个1取土刀辊转速r/min259取土刀片数量片8田埂成型装置型式/单边筑埂辊运输间隙mm≥30 | 0 | 购机补贴(非通用类) | 2024-07-21 | 黑龙江 | 通过
451 | 耕整地机械 | 整地机械 | 筑埂机 | 筑埂高度大于25cm且配套动力大于36.7kW的筑埂机 | 哈尔滨盛农农业机械有限公司 | 水田筑埂机 | 1ZG-300C |  | 工作状态外形尺寸（长X宽X高）mm1020X2170X1200配套动力功率kw29.4~51.5配套动力输出转速r/min540与拖拉机连接方式/三点悬挂作业速度m/s0.27~0.33筑埂高度cm30±4埂顶宽度cm27±3埂顶表面坚实度MPa0.1~0.5取土装置型式/刀盘式取土部件数量个1取土刀辊转速r/min259取土刀片数量片8田埂成型装置型式/单边筑埂运输间隙mm≥300 | 0 | 购机补贴(非通用类) | 2024-07-21 | 黑龙江 | 通过
452 | 耕整地机械 | 整地机械 | 筑埂机 | 筑埂高度大于25cm且配套动力大于36.7kW的筑埂机 | 江苏清淮机械有限公司 | 筑埂机 | 1ZG-270 |  | 工作状态外形尺寸（长×宽×高）（mm）：1995×2300×1140；配套动力功率（kW）：66.2～88.2；配套动力输出轴转速（r/min）：540；与拖拉机联接方式：悬挂式；筑埂高度（cm）：27；埂顶宽度（cm）：25；取土刀辊转速（r/min）：220；取土刀片型式：IT245旋耕刀+定制筑埂刀；取土刀片数量（片）：8(旋耕刀)+8(筑埂刀)。 | 0 | 购机补贴(非通用类) | 2027-11-29 | 江苏省 | 通过
453 | 耕整地机械 | 整地机械 | 筑埂机 | 筑埂高度大于25cm且配套动力大于36.7kW的筑埂机 | 盐城东申农业机械有限公司 | 筑埂机 | 1ZGD-350 |  | 筑埂高度：35±5cm（可调），配套动力功率：36.8～73.5kW，埂顶宽度：30±5cm（可调）,田埂成型装置型式：单边, | 0 | 购机补贴(非通用类) | 2027-12-29 | 江苏省 | 通过
454 | 耕整地机械 | 整地机械 | 筑埂机 | 筑埂高度大于25cm且配套动力大于36.7kW的筑埂机 | 盐城市龙宇农业装备有限公司 | 筑埂机 | 1ZGD-30 |  | 筑埂高度（cm）：30±5（可调）；配套动力功率（kW）：36.7～51.4 | 0 | 购机补贴(非通用类) | 2026-12-29 | 江苏省 | 通过
455 | 种植施肥机械 | 种子播前处理和育苗机械设备 | 育秧（苗）播种设备 | 生产率500(盘/H)及以上秧盘播种成套设备 | 黑龙江天稻农业机械有限公司 | 水稻育秧播种机 | 2BDP-700 |  | 作业状态整机外形尺寸(长×宽×高)：4000×490×1140mm,铺土器型式:胶带式,铺土箱容积:35L,播种排种器型式:槽轮毛刷式,播种播种箱容积:25L,覆土箱型式:胶带式,覆土箱容积:35L,输送传动型式:普通V带,作业流程:入盘、铺土、播种、淋水、覆土、出盘,配套动力总动力0.26KW. | 0.26 | 购机补贴(非通用类) | 2027-01-26 | 黑龙江 | 通过
456 | 种植施肥机械 | 种子播前处理和育苗机械设备 | 育秧（苗）播种设备 | 生产率500(盘/H)及以上秧盘播种成套设备 | 湖南龙舟农机股份有限公司 | 秧盘育秧播种机 | 2BP-680 |  | 小时生产率：680盘/时；结构型式：固定式；作业状态尺寸（长宽高）：378*64*125cm；铺土形式：轮带式；铺土箱容积：70L；排种器形式：径向外槽轮式；播种量调节档位数：无级变速；播种箱容积：20L；覆土箱形式：轮带式；覆土箱容积：70L；覆土平整方式：旋转毛刷式；输送传动型式：回转皮带输送；作业流程：铺土-播种-覆土-平土-淋水 | 0.37 | 购机补贴(非通用类) | 2028-03-13 | 湖南省 | 通过
457 | 种植施肥机械 | 种子播前处理和育苗机械设备 | 育秧（苗）播种设备 | 生产率500(盘/H)及以上秧盘播种成套设备 | 江苏恒昌农机科技有限公司 | 水稻盘育秧播种机 | 2BL-280A |  | 含铺底土、播种、洒水、覆土功能；生产率1015(盘/h)。 | 0.36 | 购机补贴(非通用类) | 2027-11-29 | 江苏省 | 通过
458 | 种植施肥机械 | 种子播前处理和育苗机械设备 | 育秧（苗）播种设备 | 生产率500(盘/H)及以上秧盘播种成套设备 | 江苏云马农机制造有限公司 | 育秧播种机(流水线) | 2BLY-280B |  | 含铺底土、播种、洒水、覆土功能；生产率1200(盘/h)。 | 0.36 | 购机补贴(非通用类) | 2027-11-29 | 江苏省 | 通过
459 | 种植施肥机械 | 种子播前处理和育苗机械设备 | 育秧（苗）播种设备 | 生产率500(盘/H)及以上秧盘播种成套设备 | 江苏云马农机制造有限公司 | 蔬菜(烟草)播种机(流水线) | 2BSL-320 |  | 含铺底土、播种、洒水、覆土功能；生产率1200(盘/h)。 | 1.08 | 购机补贴(非通用类) | 2027-11-29 | 江苏省 | 通过
460 | 种植施肥机械 | 种子播前处理和育苗机械设备 | 育秧（苗）播种设备 | 生产率500(盘/H)及以上秧盘播种成套设备 | 宁波市大宇矢崎机械制造有限公司 | 水稻育苗用播种机 | 2BP-1000 |  | 2BP-1000水稻育苗用播种机作业状态整机外形尺寸866cm*54cm*114cm;生产率为≧1000盘/h; 结构型式固定式，铺土器型式皮带传送；铺土箱容积50L,排种器型式外槽轮式；排种量调节档位数量14个；播种器容积32L；覆土器型式皮带传送；覆土箱容积50L,覆土平整方式旋转刷,输送传动型式为链齿轮+输送滚轮传送,作业流程：输送-铺底土-镇压-洒水-播种-覆土,配套动力总功率0.37KW | 0.37 | 购机补贴(非通用类) | 2027-11-30 | 浙江省 | 通过
461 | 种植施肥机械 | 种子播前处理和育苗机械设备 | 育秧（苗）播种设备 | 生产率500(盘/H)及以上秧盘播种成套设备 | 宁波市大宇矢崎机械制造有限公司 | 水稻育苗用播种机 | 2BP-550 |  | 2BP-550水稻育苗用播种机作业状态整机外形尺寸635cm*54cm*114cm;小时生产率为≧550盘/h; 结构型式固定式，铺土器型式方型箱；铺土箱容积50L；排种器型式外槽轮式；排种量调节档位数量14个；播种器容积32L；覆土器型式方型箱；覆土箱容积50L；覆土平整方式为旋转刷；输送传动型式为链齿轮+输送滚轮传送；作业流程：输送-铺底土-镇压-洒水-播种-覆土。配套动力总功率0.18KW。 | 0.18 | 购机补贴(非通用类) | 2027-11-30 | 浙江省 | 通过
462 | 种植施肥机械 | 种子播前处理和育苗机械设备 | 育秧（苗）播种设备 | 生产率500(盘/H)及以上秧盘播种成套设备 | 宁波市大宇矢崎机械制造有限公司 | 水稻育苗用播种机 | 2BP-800 |  | 2BP-800水稻育苗用播种机作业状态整机外形尺寸866cm*54cm*114cm;小时生产率为≧800盘/h; 结构型式固定式，铺土器型式方型箱；铺土箱容积50L；排种器型式外槽轮式；排种量调节档位数量14个；播种器容积32L；覆土器型式方型箱；覆土箱容积50L；覆土平整方式为旋转刷；输送传动型式为链齿轮+输送滚轮传送；作业流程：输送-铺底土-镇压-洒水-播种-覆土。配套动力总功率0.27KW。 | 0.27 | 购机补贴(非通用类) | 2027-11-30 | 浙江省 | 通过
463 | 种植施肥机械 | 种子播前处理和育苗机械设备 | 育秧（苗）播种设备 | 生产率500(盘/H)及以上秧盘播种成套设备 | 宁波市大宇矢崎机械制造有限公司 | 水稻育苗用播种机 | SYS-1000C |  | SYS-1000C水稻育苗用播种机作业状态整机外形尺寸866cm*54cm*114cm;生产率≧1000盘/h; 结构型式固定式，铺土器形式斗式；铺土箱容积50L；排种器形式外槽轮式；排种量调节档位数量7个；播种器容积32L；覆土器形式斗式；覆土箱容积50L；覆土平整方式为旋转刷；输送传动型式为皮带+链条+输送滚轮传送；作业流程：输送-铺土-镇压-淋水-播种-覆土。配套动力总功率0.37KW,电机 | 0.37 | 购机补贴(非通用类) | 2027-12-27 | 浙江省 | 通过
464 | 种植施肥机械 | 种子播前处理和育苗机械设备 | 育秧（苗）播种设备 | 生产率500(盘/H)及以上秧盘播种成套设备 | 宁波市大宇矢崎机械制造有限公司 | 水稻育苗用播种机 | SYS-550C |  | SYS-550C水稻育苗用播种机作业状态整机外形尺寸635cm*54cm*114cm;生产率≧550盘/h; 结构型式固定式，铺土器形式斗式；铺土箱容积50L；排种器形式外槽轮式；排种量调节档位数量7个；播种器容积32L；覆土器形式斗式；覆土箱容积50L；覆土平整方式为旋转刷；输送传动型式为皮带+链条+输送滚轮传送；作业流程：输送-铺土-镇压-淋水-播种-覆土。配套动力总功率0.18KW,电机驱动 | 0.18 | 购机补贴(非通用类) | 2027-12-27 | 浙江省 | 通过
465 | 种植施肥机械 | 种子播前处理和育苗机械设备 | 育秧（苗）播种设备 | 生产率500(盘/H)及以上秧盘播种成套设备 | 宁波市大宇矢崎机械制造有限公司 | 水稻育苗用播种机 | SYS-800C |  | SYS-800C水稻育苗用播种机作业状态整机外形尺寸866cm*54cm*114cm;生产率≧800盘/h; 结构型式固定式，铺土器形式斗式；铺土箱容积50L；排种器形式外槽轮式；排种量调节档位数量7个；播种器容积32L；覆土器形式斗式；覆土箱容积50L；覆土平整方式旋转刷；输送传动型式为皮带+链条+输送滚轮传送；作业流程：输送-铺土-镇压-淋水-播种-覆土。配套动力总功率0.27KW,电机驱动 | 0.27 | 购机补贴(非通用类) | 2027-12-27 | 浙江省 | 通过
466 | 种植施肥机械 | 种子播前处理和育苗机械设备 | 育秧（苗）播种设备 | 生产率500(盘/H)及以上秧盘播种成套设备 | 山东盛创农业装备有限公司 | 水稻育苗用播种机 | 2BP-1300 |  | 产品型号名称：2BP-1300型水稻育苗用播种机，外形尺寸：750*56*114(cm)，小时生产率：1300-1328盘/h，结构型式：固定式，含铺土（铺土器形式、轮带式，铺土箱容积 55L)、播种（排种器形式 凹槽滚轮式，播种器调节档位数量 无级变速，播种箱容积 30L)、覆土（覆土箱形式 轮带式，覆土箱容积 55L），输送传送形式：皮带+链条+输送胶轮，配套动力类型-电机 总功率370瓦。 | 370 | 购机补贴(非通用类) | 2027-10-25 | 山东省 | 通过
467 | 种植施肥机械 | 种子播前处理和育苗机械设备 | 育秧（苗）播种设备 | 生产率500(盘/H)及以上秧盘播种成套设备 | 山东盛创农业装备有限公司 | 水稻育苗用播种机 | 2BP-860 |  | 产品型号名称：2BP-860型水稻育苗用播种机，外形尺寸：750*56*114(cm)，小时生产率：860-900盘/h，结构型式：固定式，含铺土（铺土器形式、轮带式，铺土箱容积 55L)、播种（排种器形式 凹槽滚轮式，播种器调节档位数量 无级变速，播种箱容积 30L)、覆土（覆土箱形式 轮带式，覆土箱容积 55L），输送传送形式：皮带+链条+输送胶轮，配套动力类型-电机 总功率370瓦。 | 370 | 购机补贴(非通用类) | 2027-10-25 | 山东省 | 通过
468 | 种植施肥机械 | 种子播前处理和育苗机械设备 | 育秧（苗）播种设备 | 生产率500(盘/H)及以上秧盘播种成套设备 | 上海祺钧科技有限公司 | 水稻育苗用播种机 | 2BP-1000 |  | 小时生产率:1000盘/h,结构型式:固定式,铺土器形式:皮带传送,铺土箱容积:50L,播种量调节档位数量:无级调速,播种箱容积:32L,覆土箱容积:50L,覆土平整方式:旋转刷,输送传动型式:皮带+输送滚轮传送,配套动力总功率:370w,配套动力类型:交流电机 | 0.37 | 购机补贴(非通用类) | 2028-02-29 | 上海市 | 通过
469 | 种植施肥机械 | 种子播前处理和育苗机械设备 | 育秧（苗）播种设备 | 生产率500(盘/H)及以上秧盘播种成套设备 | 上海祺钧科技有限公司 | 水稻育苗用播种机 | 2BP-1200 |  | 小时生产率:1200盘/h,结构型式:固定式,铺土器形式:皮带传送,铺土箱容积:50L,播种量调节档位数量:无级调速,播种箱容积:32L,覆土箱容积:50L,覆土平整方式:旋转刷,输送传动型式:皮带+输送滚轮传送,配套动力总功率:370w,配套动力类型:交流电机 | 0.37 | 购机补贴(非通用类) | 2028-02-29 | 上海市 | 通过
470 | 种植施肥机械 | 种子播前处理和育苗机械设备 | 育秧（苗）播种设备 | 生产率500(盘/H)及以上秧盘播种成套设备 | 上海祺钧科技有限公司 | 水稻育苗用播种机 | 2BP-550 |  | 小时生产率:550盘/h,结构型式:固定式,铺土器形式:皮带传送,铺土箱容积:50L,播种量调节档位数量:无级调速,播种箱容积:32L,覆土箱容积:50L,配套动力总功率:180w | 0.18 | 购机补贴(非通用类) | 2028-02-29 | 上海市 | 通过
471 | 种植施肥机械 | 种子播前处理和育苗机械设备 | 育秧（苗）播种设备 | 生产率500(盘/H)及以上秧盘播种成套设备 | 上海祺钧科技有限公司 | 水稻育苗用播种机 | 2BP-800 |  | 小时生产率:800盘/h,结构型式:固定式,铺土器形式:皮带传送,铺土箱容积:50L,播种量调节档位数量:无级调速,播种箱容积:32L,覆土箱容积:50L,覆土平整方式:旋转刷,输送传动型式:皮带+输送滚轮传送,配套动力总功率:270w,配套动力类型:交流电机 | 0.27 | 购机补贴(非通用类) | 2028-02-29 | 上海市 | 通过
472 | 种植施肥机械 | 种子播前处理和育苗机械设备 | 育秧（苗）播种设备 | 生产率500(盘/H)及以上秧盘播种成套设备 | 台州市立锦农机有限公司 | 水稻秧盘育秧播种机 | 2BX-1000 |  | 结构型式：固定式；外形尺寸（长*宽*高）（cm）：848*53*115；铺土器形式：斗式；铺土箱容积（L）：52；排种器形式：外槽轮；播种箱容积（L）：32；覆土箱形式：斗式；覆土箱容积（L）：52；覆土平整方式：旋转刷取角装置；淋水器形式：喷淋式；输送传动形式：链条传动；播种量调节档位数量：2个；总动力（w)：320；作业流程：铺土、镇压、淋水、播种、覆土；生产率≥1000盘/h | 0.32 | 购机补贴(非通用类) | 2027-09-26 | 浙江省 | 通过
473 | 种植施肥机械 | 种子播前处理和育苗机械设备 | 育秧（苗）播种设备 | 生产率500(盘/H)及以上自走式秧田育秧播种机(单盘播种) | 长春市众发农业科技有限公司 | 水稻育秧播种机 | 2BBP-1000 |  | 小时生产率：≥1000盘/h；结构型式：行走式；一次完成铺土.淋水.播种.覆土及单列自动摆盘播种等工作。 |  | 购机补贴(非通用类) | 2027-09-15 | 吉林省 | 通过
474 | 种植施肥机械 | 种子播前处理和育苗机械设备 | 育秧（苗）播种设备 | 生产率500(盘/H)及以上自走式秧田育秧播种机(单盘播种) | 德惠市众源机械加工有限公司 | 秧盘育秧播种机 | 2BYZ-Ⅰ |  | 小时生产率：≥1000盘/h；结构型式：行走式； 铺土器型式：凸点皮带；铺土箱容积：55L；排种器型式：外槽轮式；播种量调节档位数量：无级调节；播种箱容积：48L；覆土器型式：凸点皮带；覆土箱容积：75L；覆土平整型式：毛刷刮平；输送传动型式：三角皮带+凸点皮带；作业流程：铺土-镇压-播种-淋水-覆土-平铺秧盘；配套动力总功率：4080W；配套动力类型：汽油机、调速电机 | 4.08 | 购机补贴(非通用类) | 2026-12-20 | 吉林省 | 通过
475 | 种植施肥机械 | 种子播前处理和育苗机械设备 | 育秧（苗）播种设备 | 生产率500(盘/H)及以上自走式秧田育秧播种机(单盘播种) | 黑龙江天稻农业机械有限公司 | 秧盘育秧播种机 | 2BDP-1000 |  | 含铺土、播种、覆土、洒水功能；生产率:1000-1500(盘/h),,作业外型尺寸148cmX80cmx75cm,直流调速电机驱动、链条传动,播种量调节档位数量：电机无极调节,淋水器型式微孔塑料喷管,总功率360w.播种电机功率60w.铺土器形式橡胶输送带,铺土箱容积25L，覆土箱容积50L,覆土器形式橡胶输送带,铺土箱容积35L. | 0.36 | 购机补贴(非通用类) | 2027-12-26 | 黑龙江 | 通过
476 | 种植施肥机械 | 种子播前处理和育苗机械设备 | 育秧（苗）播种设备 | 生产率500(盘/H)及以上自走式秧田育秧播种机(单盘播种) | 南通凯鑫精密机械有限公司 | 自走式秧盘育秧播种机 | 2BPZ-1 |  | 生产率：520(盘/h)； 含铺底土、播种、覆土平整功能；单盘播种；自走式 | 4.78 | 购机补贴(非通用类) | 2027-11-29 | 江苏省 | 通过
477 | 种植施肥机械 | 种子播前处理和育苗机械设备 | 育秧（苗）播种设备 | 生产率500(盘/H)及以上自走式秧田育秧播种机(单盘播种) | 扬州市金谷机械有限公司 | 自走式秧盘育秧播种 | 2BYP-1000 |  | 作业状态整机外型尺寸(长×宽×高) 1650×800×810mm，小时生产率： ≥500盘/小时 ，结构型式 ：行走式 ，铺土器形式 ： 输送带 ，铺土箱容积 35L ，排种器形式 ： U型槽式滚筒 ，播种量调节档位数量： 8 个 ，播种箱容积 ：57L ，覆土器形式 ： 输送带 ，覆土箱容积 ： 28L ，覆土平整方式 ： 覆土带 ，输送传动型式 ：输送带 ，作业流程： 底土-播种-面土 | 4.4 | 购机补贴(非通用类) | 2027-11-29 | 江苏省 | 通过
478 | 种植施肥机械 | 种子播前处理和育苗机械设备 | 育秧（苗）播种设备 | 生产率800(盘/H)及以上自走式秧田育秧播种机(双盘播种) | 淮安市众鼎机械制造有限公司 | 自走式秧盘播种机 | 2BYD-1800 |  | 生产率(盘/h)：≥1800，结构型式：行走式，作业状态整机外型尺寸(长×宽×高)：1850×1340×810，铺土器形式：橡胶带式，铺土箱容积（L）：60，排种器形式：外槽辊式，播种量调节档位数量（个）：无级调速，播种箱容积（L）：54，覆土器形式：橡胶带式，覆土箱容积（L）：62，覆土平整方式：毛刷，输送传动型式：链传动，作业流程：秧盘输送-铺土-播种-覆土-铺盘，双盘播种（见备注实物图片） | 0.36 | 购机补贴(非通用类) | 2027-12-29 | 江苏省 | 通过
479 | 种植施肥机械 | 播种机械（可含施肥功能） | 条播机 | 7-11行免耕条播机 | 山东庆云颐元农机制造有限公司 | 小麦免耕施肥播种机 | 2BMF-220 |  | 结构型式：机械式、悬挂式；工作行数（行）：8；排种器型式：外槽轮式；排种器数量（个）：8；排肥器数量（个）：8；破茬清垄工作部件型式：旋刀 | 0 | 购机补贴(通用类) | 2026-08-31 | 山东省 | 通过
480 | 种植施肥机械 | 播种机械（可含施肥功能） | 条播机 | 12-18行免耕条播机 | 安徽省戴峰农业装备科技股份有限公司 | 小麦免耕施肥播种机 | 2BMF-12/6 |  | 型号规格 / 2BMF-12/6 结构型式 / 机械、悬挂式 配套动力范围 kW 58.8～80.8 工作状态外形尺寸 mm 1930×2480×1420 作业速度范围 km/h 2.5～5.0 作业小时生产率 hm²/h 0.47～0.94 行距 mm 170（或宽行+窄行：220+120） 工作行数 行 12 工作幅宽 mm 2040 排种器型式 / 外槽轮式 排种器数量 个 12（2×6组） | 0 | 购机补贴(通用类) | 2023-12-31 | 安徽省 | 通过
481 | 种植施肥机械 | 播种机械（可含施肥功能） | 条播机 | 12-18行免耕条播机 | 安徽省戴峰农业装备科技股份有限公司 | 小麦免耕施肥播种机 | 2BMF-16/8 |  | 型号规格 / 2BMF-16/8 结构型式 / 机械、悬挂式 配套动力范围 kW 80.8～102.9 工作状态外形尺寸 mm 1930×2680×1450 作业速度范围 km/h 2.0～5.0 作业小时生产率 hm²/h 0.39～0.90 行距 mm 145（或宽行+窄行：170+120） 工作行数 行 16 工作幅宽 mm 2320 排种器型式 / 外槽轮式 排种器数量 个 16（2×8组 | 0 | 购机补贴(通用类) | 2023-12-31 | 安徽省 | 通过
482 | 种植施肥机械 | 播种机械（可含施肥功能） | 条播机 | 12-18行免耕条播机 | 灵璧九瑞农发科技有限公司 | 免耕条播机 | 2BMF-13 |  | 结构型式：机械式；悬挂式；配套动力范围：66.2～91.8kW；整机外形尺寸（长×宽×高）：1800×2670×1450mm；行距：180mm；工作行数：13行；排种器型式：外槽轮式（非金属材料）；排种器数量：13个；排种器驱动方式：地轮+链传动；排肥器型式：外槽轮式（非金属材料）；排肥器数量：8个；排肥器驱动方式：地轮+链传动；种/肥箱容积：150/300L；破茬清垄工作部件型式：破茬直刀。 | 0 | 购机补贴(通用类) | 2027-12-27 | 安徽省 | 通过
483 | 种植施肥机械 | 播种机械（可含施肥功能） | 条播机 | 12-18行免耕条播机 | 山东奥龙农业机械制造有限公司 | 免耕施肥播种机 | 2BMF-12/6 |  | 播种行数：12行 | 0 | 购机补贴(通用类) | 2027-12-29 | 山东省 | 通过
484 | 种植施肥机械 | 播种机械（可含施肥功能） | 条播机 | 12-18行免耕条播机 | 山东奥龙农业机械制造有限公司 | 免耕施肥播种机 | 2BMF-12/6A |  | 播种行数：12行 | 0 | 购机补贴(通用类) | 2027-12-29 | 山东省 | 通过
485 | 种植施肥机械 | 播种机械（可含施肥功能） | 条播机 | 12-18行免耕条播机 | 台前县金园农业机械有限公司 | 大豆/小麦播种机 | 2BDXF-12 |  | 结构型式:机械式；悬挂式;配套动力范围:36.8～51.5KW;整机外形尺寸（长×宽×高）:2768×1720×1176mm;工作幅宽:250～265cm;行距:50～53cm;工作行数5行；排种器型式：勺轮式（金属材料）；排种器数量5个；排肥器型式：外槽轮式；排肥器数量5个； | 0 | 购机补贴(通用类) | 2025-12-30 | 河南省 | 通过
486 | 种植施肥机械 | 播种机械（可含施肥功能） | 条播机 | 19-24行免耕条播机 | 安徽省戴峰农业装备科技股份有限公司 | 小麦免耕施肥播种机 | 2BMF-20/10 |  | 项目 单位 设计值 型号规格 / 2BMF-20/10 结构型式 / 机械、悬挂式 配套动力范围 kW 80.8～102.9 工作状态外形尺寸 mm 1930×2930×1450 作业速度范围 km/h 2.0～5.0 作业小时生产率 hm²/h 0.39～0.90 行距 mm 125（或宽行+窄行：130+120） 工作行数 行 20 工作幅宽 mm 2500 排种器型式 / 外槽轮式 排种器数 | 0 | 购机补贴(通用类) | 2023-12-31 | 安徽省 | 通过
487 | 种植施肥机械 | 播种机械（可含施肥功能） | 条播机 | 19-24行免耕条播机 | 灵璧九瑞农发科技有限公司 | 免耕条播机 | 2BMF-19 |  | 结构型式：机械式；悬挂式；配套动力范围：73.5～102.2 kW；整机外形尺寸（长×宽×高）：2100×3000×1500mm；行距：150mm；工作行数：19行；排种器型式：外槽轮式（非金属材料）；排种器数量：19个；排种器驱动方式：地轮+链传动；排肥器型式：外槽轮式（非金属材料）；排肥器数量：10个；排肥器驱动方式：地轮+链传动；种/肥箱容积：190/430L；破茬清垄工作部件型式：破茬直刀 | 0 | 购机补贴(通用类) | 2027-12-27 | 安徽省 | 通过
488 | 种植施肥机械 | 播种机械（可含施肥功能） | 条播机 | 25行及以上免耕条播机 | 河北耘耕农业机械制造有限公司 | 谷物施肥播种机 | 2BFX-26A |  | 结构型式 ： 机械式、悬挂式 ； 整机外形尺寸（长×宽×高） mm ：2340*4060*1530 ； 工作幅宽 cm ：360 ； 行距 cm ：13.8 ； 工作行数 行： 26 ； 排种器型式 ： 外槽轮：金属材料 ； 排种器数量 个 ：26 ； 排肥器型式 ：外槽轮：金属材料 ； 排肥器数量 个： 26 ； 排种开沟器型式 ： 双圆盘式 ； |  | 购机补贴(通用类) | 2024-12-30 | 河北省 | 通过
489 | 种植施肥机械 | 播种机械（可含施肥功能） | 条播机 | 7-11行条播机 | 河北华硕农业机械制造有限公司 | 小麦施肥播种机 | 2BXF-8 |  | 播种行数8行 | 0 | 购机补贴(非通用类) | 2028-02-12 | 河北省 | 通过
490 | 种植施肥机械 | 播种机械（可含施肥功能） | 条播机 | 7-11行条播机 | 菏泽新亚机械设备有限公司 | 小麦宽幅播种机 | 2BF-9 |  | 播种行数：9行 | 0 | 购机补贴(非通用类) | 2027-12-27 | 山东省 | 通过
491 | 种植施肥机械 | 播种机械（可含施肥功能） | 条播机 | 7-11行条播机 | 任丘市喜洋洋农业机械有限公司 | 小麦施肥播种机 | 2BXF-8 |  | 工作行数：8行；排种器数量：8个，排肥器数量4个；种/肥箱容积：90升/95升 | 0 | 购机补贴(非通用类) | 2027-11-27 | 河北省 | 通过
492 | 种植施肥机械 | 播种机械（可含施肥功能） | 条播机 | 7-11行条播机 | 任丘市喜洋洋农业机械有限公司 | 小麦施肥播种机 | 2BXF-9 |  | 工作行数：9行；排种器数量：9个，排肥器数量4个；种/肥箱容积：100升/105升 | 0 | 购机补贴(非通用类) | 2027-11-27 | 河北省 | 通过
493 | 种植施肥机械 | 播种机械（可含施肥功能） | 条播机 | 7-11行条播机 | 台前县金园农业机械有限公司 | 大豆/小麦播种机 | 2BDXF-7 |  | 结构型式 / 机械式；悬挂式 配套动力范围 kW 13.3～26.3 整机外形尺寸（长×宽×高） mm 1460×1700×1060 作业速度范围 m/s 0.8～1.4 作业小时生产率 hm２/h 0.3～0.4 工作幅宽 cm 105～140 行距 cm 15～20 工作行数 行 7 排种器型式 / 外槽轮、窝眼轮组合式（非金属材料） 排种器数量 个 7 排肥器型式 / 外槽轮式 排肥器数量 | 0 | 购机补贴(非通用类) | 2026-03-14 | 河南省 | 通过
494 | 种植施肥机械 | 播种机械（可含施肥功能） | 条播机 | 7-11行条播机 | 台前县金园农业机械有限公司 | 大豆/小麦播种机 | 2BDXF-9 |  | 结构型式：机械式；悬挂式；配套动力范围：13.3～26.3kw；整机外形尺寸（长×宽×高）：1460×2060×1060mm；作业速度范围：0.8～1.4m/s；作业小时生产率：0.3～0.4hm２/h；工作幅宽：135～180cm；行距：15～20cm；工作行数：9行；排种器型式：外槽轮、窝眼轮组合式（非金属材料）；排种器数量：9个； | 0 | 购机补贴(非通用类) | 2026-03-14 | 河南省 | 通过
495 | 种植施肥机械 | 播种机械（可含施肥功能） | 条播机 | 12-18行条播机 | 河北华硕农业机械制造有限公司 | 小麦施肥播种机 | 2BXF-12 |  | 播种行数12行 | 0 | 购机补贴(非通用类) | 2028-02-12 | 河北省 | 通过
496 | 种植施肥机械 | 播种机械（可含施肥功能） | 条播机 | 12-18行条播机 | 河北华硕农业机械制造有限公司 | 小麦施肥播种机 | 2BXF-14 |  | 播种行数14行 | 0 | 购机补贴(非通用类) | 2028-02-12 | 河北省 | 通过
497 | 种植施肥机械 | 播种机械（可含施肥功能） | 条播机 | 12-18行条播机 | 河北华硕农业机械制造有限公司 | 小麦施肥播种机 | 2BXF-16 |  | 播种行数16行 | 0 | 购机补贴(非通用类) | 2028-02-12 | 河北省 | 通过
498 | 种植施肥机械 | 播种机械（可含施肥功能） | 条播机 | 12-18行条播机 | 河北华硕农业机械制造有限公司 | 小麦施肥播种机 | 2BXF-18 |  | 播种行数18行 | 0 | 购机补贴(非通用类) | 2028-02-12 | 河北省 | 通过
499 | 种植施肥机械 | 播种机械（可含施肥功能） | 条播机 | 12-18行条播机 | 河北神禾农业机械有限公司 | 小麦播种机 | 2BXF-16 |  | 型号名称 / 2BXF-16小麦播种机 结构型式 / 机械式；悬挂式 配套动力范围 kW 37～59 整机外形尺寸（长×宽×高） mm 2250×2950×1130 作业速度范围 m/s 2.22～3.06 作业小时生产率 hm2/h 1.0～1.5 工作幅宽 cm 240 行距 cm 15 工作行数 行 16 排种器型式 / 槽轮式；非金属材料 排种器数量 个 16 排肥器型式 / 槽轮式；非金 | 59 | 购机补贴(非通用类) | 2027-11-27 | 河北省 | 通过
500 | 种植施肥机械 | 播种机械（可含施肥功能） | 条播机 | 12-18行条播机 | 济宁海农农业机械有限公司 | 小麦施肥播种机 | 2BMF-12/6 |  | 结构型式 / 机械式；悬挂式 配套动力范围 kW 35.3～66.2 整机外形尺寸(长×宽×高) mm 2030×2540×1150 作业速度范围 km/h 4～7 作业小时生产率 hm2/h 0.5～0.7 工作幅宽 mm 1920～2280 行距 mm 160～190 工作行数 行 12 排种器型式 / 外槽轮式 地轮型式 / 铁轮 | 0 | 购机补贴(非通用类) | 2028-01-10 | 山东省 | 通过
501 | 种植施肥机械 | 播种机械（可含施肥功能） | 条播机 | 12-18行条播机 | 任丘市双印农业机械制造有限公司 | 小麦施肥播种机 | 2BXF-12 |  | 工作行数：12行 | 0 | 购机补贴(非通用类) | 2027-11-27 | 河北省 | 通过
502 | 种植施肥机械 | 播种机械（可含施肥功能） | 条播机 | 12-18行条播机 | 任丘市喜洋洋农业机械有限公司 | 小麦施肥播种机 | 2BXF-12 |  | 工作行数：12行；排种器数量：12个，排肥器数量6个；种/肥箱容积：170升/140升 | 0 | 购机补贴(非通用类) | 2027-11-27 | 河北省 | 通过
503 | 种植施肥机械 | 播种机械（可含施肥功能） | 条播机 | 12-18行条播机 | 任丘市喜洋洋农业机械有限公司 | 小麦施肥播种机 | 2BXF-14 |  | 工作行数：114行；排种器数量：14个，排肥器数量7个；种/肥箱容积：190升/160升 | 0 | 购机补贴(非通用类) | 2027-11-27 | 河北省 | 通过
504 | 种植施肥机械 | 播种机械（可含施肥功能） | 条播机 | 12-18行条播机 | 台前县金园农业机械有限公司 | 大豆/小麦播种机 | 2BDXF-14 |  | 结构型式：机械式；悬挂式；配套动力范围：29.4～55.1kw；整机外形尺寸（长×宽×高）：2618×1517×1080mm；作业速度范围：0.8～1.4m/s；作业小时生产率：0.6～1.1hm２/h；工作幅宽：210～252cm；行距：15～18cm；工作行数：14行；排种器型式：外槽轮、窝眼轮组合式（非金属材料）；排种器数量：14个； | 0 | 购机补贴(非通用类) | 2025-12-30 | 河南省 | 通过
505 | 种植施肥机械 | 播种机械（可含施肥功能） | 条播机 | 19-24行条播机 | 河北耘耕农业机械制造有限公司 | 谷物施肥播种机 | 2BFX-20A |  | 结构型式：机械式、悬挂式 ； 整机外形尺寸（长×宽×高） mm ：2470×3750×1950 ； 工作幅宽 cm ：300 ； 行距 cm ：15 ； 工作行数 行 ：20 ； 排种器型式： 槽轮式、金属材料 ； 排种器数量 个 ：20 ； 排肥器型式 ： 槽轮式、金属材料 ； 排肥器数量 个： 20 ； 排种开沟器型式 ： 双轴承双圆盘式 ； |  | 购机补贴(非通用类) | 2024-12-08 | 河北省 | 通过
506 | 种植施肥机械 | 播种机械（可含施肥功能） | 条播机 | 19-24行条播机 | 河北耘耕农业机械制造有限公司 | 谷物施肥播种机 | 2BFX-24A |  | 播种行数：24行；工作状态外形尺寸（长×宽×高）：2340*4060*1530mm；播种幅宽：360cm；工作行数：24行；行距：15cm；排种器型式：外槽轮：金属材料，排种器数量：24个；排肥器型式：外槽轮：金属材料，排肥器数量：24个；开沟器型式：双圆盘式；传动机构型式：链传动；地轮型式：充气轮胎；地轮直径：φ69cm； |  | 购机补贴(非通用类) | 2024-12-30 | 河北省 | 通过
507 | 种植施肥机械 | 播种机械（可含施肥功能） | 条播机 | 19-24行条播机 | 济宁海农农业机械有限公司 | 小麦施肥播种机 | 2BMF-20/10 |  | 结构型式 / 机械式；悬挂式 配套动力范围 kW 73.5～147 整机外形尺寸(长×宽×高) mm 2030×4110×1150 作业速度范围 km/h 4～7 作业小时生产率 hm2/h 0.8～1.2 工作幅宽 mm 3400～3800 行距 mm 170～190 工作行数 行 20 排种器型式 / 外槽轮式 地轮型式 / 铁轮 | 0 | 购机补贴(非通用类) | 2028-01-10 | 山东省 | 通过
508 | 种植施肥机械 | 播种机械（可含施肥功能） | 条播机 | 19-24行条播机 | 济宁中堃农业机械科技有限公司 | 施肥播种机 | 2BF-24 |  | 播种行数：24行 | 0 | 购机补贴(非通用类) | 2028-01-10 | 山东省 | 通过
509 | 种植施肥机械 | 播种机械（可含施肥功能） | 穴播机 | 2-3行穴播机 | 任丘市喜洋洋农业机械有限公司 | 玉米免耕施肥播种机 | 2BMYCF-2 |  | 排种器型式：其他、金属材质；播种行数：2行 | 0 | 购机补贴(通用类) | 2026-08-18 | 河北省 | 通过
510 | 种植施肥机械 | 播种机械（可含施肥功能） | 穴播机 | 2-3行穴播机 | 任丘市喜洋洋农业机械有限公司 | 玉米免耕施肥播种机 | 2BMYCF-3 |  | 排种器型式：其他，金属材质；播种行数：3行 |  | 购机补贴(通用类) | 2026-08-18 | 河北省 | 通过
511 | 种植施肥机械 | 播种机械（可含施肥功能） | 穴播机 | 2-3行穴播机 | 台前县金园农业机械有限公司 | 玉米免耕施肥精量播种机 | 2BYFJ-2 |  | 结构型式 / 机械式；悬挂式 配套动力范围 kW 12～15 整机外形尺寸（长×宽×高） mm 1460×1300×1080 作业速度范围 km/h 2.988～5.004 作业小时生产率 hm２/h 0.2～0.26 行距 mm 600～900 工作行数 行 2 作业幅宽 mm 1200～1800 排种器型式 / 指夹式 排种器数量 个 2 排种器驱动方式 / 镇压轮驱动 排肥器型式 / 外槽轮 | 0 | 购机补贴(通用类) | 2025-09-26 | 河南省 | 通过
512 | 种植施肥机械 | 播种机械（可含施肥功能） | 穴播机 | 2-3行穴播机 | 台前县金园农业机械有限公司 | 玉米施肥播种机 | 2BYFS-2 |  | 结构型式:机械式；悬挂式;配套动力范围20～27KW;整机外形尺寸（长×宽×高）1530×1220×1150mm;工作幅宽110～130cm;行距55～65cm;工作行数2行；排种器型式：勺轮式（金属材料）；排种器数量2个；排肥器型式：外槽轮式；排肥器数量：2个 | 0 | 购机补贴(通用类) | 2026-06-30 | 河南省 | 通过
513 | 种植施肥机械 | 播种机械（可含施肥功能） | 穴播机 | 2-3行穴播机 | 台前县金园农业机械有限公司 | 玉米施肥播种机 | 2BYFS-3 |  | 结构型式:机械式；悬挂式；配套动力范围22～38kw；整机外形尺寸（长×宽×高）1530×1620×1150mm；工作幅宽165～195cm；行距55～65cm；工作行数3行；排种器型式：勺轮式(金属材料）；排种器数量3个；排肥器型式：外槽轮式；排肥器数量3个； | 0 | 购机补贴(通用类) | 2026-06-30 | 河南省 | 通过
514 | 种植施肥机械 | 播种机械（可含施肥功能） | 穴播机 | 2-3行穴播机 | 唐河县大华机械设备有限公司 | 玉米免耕施肥播种机 | 2BMF-2 |  | 结构型式：悬挂式；排种器型式：勺轮式；行距：600mm；工作行数：2行；排种器驱动方式：地轮+万向节；开沟器型式：锄铲式。 | 0 | 购机补贴(通用类) | 2023-12-31 | 河南省 | 通过
515 | 种植施肥机械 | 播种机械（可含施肥功能） | 穴播机 | 2-3行穴播机 | 唐河县大华机械设备有限公司 | 玉米免耕施肥播种机 | 2BMF-3 |  | 结构型式：悬挂式；排种器型式：勺轮式；行距：600mm；工作行数：3行；排种器驱动方式：地轮+万向节；开沟器型式：锄铲式。 | 0 | 购机补贴(通用类) | 2023-12-31 | 河南省 | 通过
516 | 种植施肥机械 | 播种机械（可含施肥功能） | 穴播机 | 4-5行穴播机 | 河南农有王农业装备科技股份有限公司 | 仿形玉米施肥播种机 | 2BYFX-4C |  | 结构型式：机械式；悬挂式；配套动力范围：51.4～73.5kW;整机外形尺寸（长×宽×高）:2010×2280×1290mm;工作幅宽:240cm;行距：60cm;工作行数：4行 | 0 | 购机补贴(通用类) | 2027-11-21 | 河南省 | 通过
517 | 种植施肥机械 | 播种机械（可含施肥功能） | 穴播机 | 4-5行穴播机 | 河南农有王农业装备科技股份有限公司 | 仿形玉米施肥播种机 | 2BYFX-5C |  | 结构型式：机械式；悬挂式；配套动力范围：2010×2885×1290mm;工作幅宽:300cm;行距：60cm;工作行数：5行 | 0 | 购机补贴(通用类) | 2027-11-21 | 河南省 | 通过
518 | 种植施肥机械 | 播种机械（可含施肥功能） | 穴播机 | 4-5行穴播机 | 宿州市信德机械股份有限公司 | 防缠绕大豆精量施肥播种机 | 2BDF-4 |  | 行距:350MM 工作行数:4行 工作幅宽:1400MM 排种器型式:勺轮式 排种器数量:4个 排肥器型式:外槽轮式 排肥器数量:2个 种肥箱容积:32/100L 排量调节方式:手柄调节 传动机构形式:轴传动+链条传动 开沟器形式:立刀式(防缠管) 开沟器数量:6个 地轮形式:地笼地轮直径:330MM 配套动力范围:13-23.5KW 作业速度范围:3-8Km/h | 0 | 购机补贴(通用类) | 2027-12-27 | 安徽省 | 通过
519 | 种植施肥机械 | 播种机械（可含施肥功能） | 穴播机 | 4-5行穴播机 | 台前县金园农业机械有限公司 | 大豆/玉米施肥播种机 | 2BDYF-5 |  | 结构型式 / 机械式；悬挂式 配套动力范围 kW 36.8～51.5 整机外形尺寸（长×宽×高） mm 2768×1720×1176 作业速度范围 m/s 0.8～1.4 作业小时生产率 hm２/h 0.8～1.3 工作幅宽 cm 250～265 行距 cm 50～53 工作行数 行 5 排种器型式 / 勺轮式（金属材料） 排种器数量 个 5 排肥器型式 / 外槽轮式 排肥器数量 个 5 排种开沟 | 0 | 购机补贴(通用类) | 2025-12-30 | 河南省 | 通过
520 | 种植施肥机械 | 播种机械（可含施肥功能） | 穴播机 | 4-5行穴播机 | 台前县金园农业机械有限公司 | 玉米施肥播种机 | 2BYFS-4 |  | 结构型式:机械式；悬挂式;配套动力范围30～48KW;整机外形尺寸（长×宽×高）1530×2320×1150mm；工作幅宽：220～260cm;行距55～65cm;工作行数4行；排种器型式：勺轮式（金属材料）；排种器数量4个；排肥器型式：外槽轮式；排肥器数量4个 | 0 | 购机补贴(通用类) | 2026-06-30 | 河南省 | 通过
521 | 种植施肥机械 | 播种机械（可含施肥功能） | 穴播机 | 4-5行穴播机 | 台前县金园农业机械有限公司 | 玉米施肥播种机 | 2BYFZ-4 |  | 结构型式:机械式；悬挂式;配套动力范围30～56KW;整机外形尺寸（长×宽×高）:1500×2400×1080mm;工作幅宽:220～260cm;行距:55～65cm;工作行数:4行；排种器型式：指夹式（金属材料）；排种器数量4个；排肥器型式：外槽轮式；排肥器数量4个 | 0 | 购机补贴(通用类) | 2026-06-30 | 河南省 | 通过
522 | 种植施肥机械 | 播种机械（可含施肥功能） | 穴播机 | 4-5行穴播机 | 唐河县大华机械设备有限公司 | 玉米免耕施肥播种机 | 2BMF-4 |  | 结构型式：悬挂式；排种器型式：勺轮式；行距：600mm；工作行数：4行；排种器驱动方式：地轮+万向节；开沟器型式：锄铲式。 | 0 | 购机补贴(通用类) | 2023-12-31 | 河南省 | 通过
523 | 种植施肥机械 | 播种机械（可含施肥功能） | 穴播机 | 6行及以上穴播机 | 安徽天平机械股份有限公司 | 水稻直播机 | 2BD-10 |  | 排种器型式：型孔滑动式；播种行数：10行； | 0 | 购机补贴(通用类) | 2027-11-29 | 安徽省 | 通过
524 | 种植施肥机械 | 播种机械（可含施肥功能） | 穴播机 | 6行及以上穴播机 | 安徽天平机械股份有限公司 | 水稻直播机 | 2BD-8 |  | 排种器型式：型孔滑动式；播种行数：8行； | 0 | 购机补贴(通用类) | 2027-11-29 | 安徽省 | 通过
525 | 种植施肥机械 | 播种机械（可含施肥功能） | 穴播机 | 6行及以上穴播机 | 滁州禾田农业机械有限公司 | 水稻穴直播机 | 2BD-10A(HTD1025) |  | 型号名称：2BD-10A(HTD1025)水稻穴直播机；结构型式：悬挂式；工作状态外形尺寸：960×2680×830mm；播种行数：10行；播种行距：250(中间一行300）mm；排种器型式：型孔滑动式；排种器数量：10个；种箱容积：100L（10L×10个）；排种量调节方式：手轮调节；播种部分传动方式：链轮+轴传动；排种开沟器型式：船型式，排种开沟器数量：10个。 | 0 | 购机补贴(通用类) | 2027-11-29 | 安徽省 | 通过
526 | 种植施肥机械 | 播种机械（可含施肥功能） | 穴播机 | 6行及以上穴播机 | 滁州禾田农业机械有限公司 | 水稻穴直播机 | 2BD-12A(HTD1220) |  | 型号名称：2BD-12A(HTD1220)型水稻穴直播机；结构型式：悬挂式；工作状态外形尺寸：960×2660×830mm；播种行数：12行；播种行距：200(中间一行300）mm；排种器型式：型孔滑动式；排种器数量：12个；种箱容积：120L(10L×12个)；排种量调节方式：手轮调节；播种部分传动方式：链轮+轴传动；排种开沟器型式：船型式；排种开沟器数量：12个。 | 0 | 购机补贴(通用类) | 2027-11-29 | 安徽省 | 通过
527 | 种植施肥机械 | 播种机械（可含施肥功能） | 穴播机 | 6行及以上穴播机 | 滁州禾田农业机械有限公司 | 自走式水稻穴直播机 | 现：2BDZ-10B(HJZ1025)(G4)(原：2BDZ-10B(HJZ1025) |  | 型号名称：2BDZ-10B(HJZ1025)型自走式水稻穴直播机；结构型式：自走四轮乘坐式；配套动力：17.8kW；工作状态外形尺寸（长×宽×高）：3100×2680×2500mm；播种行数：10行；播种行距：250(中间一行300）mm；排种器型式：型孔滑动式；排种器数量：10个；种箱容积：10L×10个；排种量调节方式：手动；穴距调节挡位数量：7个 | 17.8 | 购机补贴(通用类) | 2025-09-27 | 安徽省 | 通过
528 | 种植施肥机械 | 播种机械（可含施肥功能） | 穴播机 | 6行及以上穴播机 | 滁州禾田农业机械有限公司 | 自走式水稻穴直播机 | 现：2BDZ-12B(HJZ1220)(G4)（原：2BDZ-12B(HJZ1220) |  | 型号名称：2BDZ-12B(HJZ1220)型自走式水稻穴直播机；结构型式：自走四轮乘坐式；配套动力：17.8kW；工作状态外形尺寸（长×宽×高）：3100×2660×2500mm；播种行数：12行；播种行距：200（中间一行300）mm；排种器型式：型孔滑动式；排种器数量：12个；种箱容积：120L（10L×12个）；排种量调节方式：手动；穴距调节挡位数量：7个 | 17.8 | 购机补贴(通用类) | 2025-09-27 | 安徽省 | 通过
529 | 种植施肥机械 | 播种机械（可含施肥功能） | 穴播机 | 6行及以上穴播机 | 河南农有王农业装备科技股份有限公司 | 仿形玉米施肥播种机 | 2BYFX-6C |  | 结构型式：机械式；悬挂式；配套动力范围：88.2～132.3kW;整机外形尺寸（长×宽×高）:2010×3410×1290mm;工作幅宽:360cm;行距：60cm,工作行数：6行 | 0 | 购机补贴(通用类) | 2027-11-21 | 河南省 | 通过
530 | 种植施肥机械 | 播种机械（可含施肥功能） | 穴播机 | 6行及以上穴播机 | 湖北中轩科技有限公司 | 水稻直播机 | 2BD-10 |  | 型号名称：2BD-10型水稻直播机；结构型式：悬挂式；配套动力：11.4KW；外形尺寸（mm）：1520*2404*670；作业速度范围：0-5km/h；播种行数：10行；播种行距：220mm；播种器型式：型孔式；播种器数量：10个；种箱容积：50L；排种量调节方式：可调整组合型孔式；播种部分传动方式：万向节+轴传动；穴距：0-200mm；穴距调节机构型式：2手柄排档组合，6档调节变速器； | 0 | 购机补贴(通用类) | 2027-12-27 | 湖北省 | 通过
531 | 种植施肥机械 | 播种机械（可含施肥功能） | 穴播机 | 6行及以上穴播机 | 湖州农瑞机械科技有限公司 | 水稻直播机 | 2BD-12 |  | 型号名称：2BD-12水稻直播机； 结构型式：悬挂式； 配套动力 ： 0.25kW； 工作状态 外形尺寸(长×宽×高)：65×2610×500mm； 播种行数：12行； 作业速度范围：0～5.0km/h； 播种行距：200mm； 排种（/肥）器型式：勺型孔排种轮； 排种（/肥）器数量：12个； 种（/肥）箱容积：4×12L； 排（/肥）量调节方式：更换排种轮+调节流量阀门； 传动机构型式：电机驱动 | 0 | 购机补贴(通用类) | 2025-09-29 | 浙江省 | 通过
532 | 种植施肥机械 | 播种机械（可含施肥功能） | 穴播机 | 6行及以上穴播机 | 宿州市信德机械股份有限公司 | 防缠绕大豆精量施肥播种机 | 2BDF-6 |  | 配套动力范围:38-77KW、工作状态外形尺寸(长*宽*高):1500*2500*1100MM、作业速度范围:3-10KM/h、作业小时生产率:0.53-1.0hm2/h、行距:360(可调)mm、工作行数:6行、工作幅宽:2.16m、排种/肥器型式:勺轮式/外槽轮式、排种/肥器数量:6/3个、排种/肥器驱动方式；地轮驱动、种/肥箱容积:48/180L、排量调节方式:手柄调节、传动机构型式: | 0 | 购机补贴(通用类) | 2027-12-27 | 安徽省 | 通过
533 | 种植施肥机械 | 播种机械（可含施肥功能） | 穴播机 | 6行及以上穴播机 | 台前县金园农业机械有限公司 | 大豆/玉米施肥播种机 | 2BDYF-6 |  | 结构型式 / 机械式；悬挂式 配套动力范围 kW 44.1～58.8 整机外形尺寸（长×宽×高） mm 3450×1720×1180 作业速度范围 m/s 0.8～1.4 作业小时生产率 hm２/h 0.9～1.5 工作幅宽 cm 300～330 行距 cm 50～55 工作行数 行 6 排种器型式 / 勺轮式(金属材料） 排种器数量 个 6 排肥器型式 / 外槽轮式 排肥器数量 个 6 排种开沟 | 0 | 购机补贴(通用类) | 2025-12-30 | 河南省 | 通过
534 | 种植施肥机械 | 播种机械（可含施肥功能） | 穴播机 | 6行及以上穴播机 | 泰州樱田农机制造有限公司 | 水稻精量穴播机 | 2BD-1025 |  | 型号名称：2BD-1025型水稻精量穴播机；结构型式：悬挂式；配套动力：8-14.8KW；工作状态 外形尺寸：2660X800X1700mm；作业速度范围：0.4-1.8km/h；播种行数：10行；播种行距：250mm；排种器型式：轮槽式；排种器数量：10个；种（肥）箱容积：10*10L；排种（肥）量调节方式：手轮螺旋调节；播种部分传动方式：轴传动；穴距：60-200mm可调；穴距调节机构型式：与 |  | 购机补贴(通用类) | 2027-12-29 | 江苏省 | 通过
535 | 种植施肥机械 | 播种机械（可含施肥功能） | 穴播机 | 6行及以上穴播机 | 泰州樱田农机制造有限公司 | 水稻精量穴播机 | 2BD-830 |  | 型号名称：2BD-830型水稻精量穴播机；结构型式：悬挂式；配套动力：8-14.8KW；工作状态 外形尺寸：2560X800X1700mm；作业速度范围：0.4-1.8km/h；播种行数：8行；播种行距：300mm；排种器型式：轮槽式；排种器数量：8个；种（肥）箱容积：8*5L；排种（肥）量调节方式：手轮螺旋调节；播种部分传动方式：轴传动；穴距：60-200mm可调；穴距调节机构型式：与主机配套； | 0 | 购机补贴(通用类) | 2027-12-29 | 江苏省 | 通过
536 | 种植施肥机械 | 播种机械（可含施肥功能） | 穴播机 | 6行及以上穴播机 | 扬州新展望机械有限公司 | 水稻穴直播机 | 2BD-12(250) |  | 播种行数:12行;播种方式：穴直播 | 0 | 购机补贴(通用类) | 2026-12-01 | 江苏省 | 通过
537 | 种植施肥机械 | 播种机械（可含施肥功能） | 穴播机 | 6行及以上免耕穴播机 | 泰州市金茂田农机制造有限公司 | 水稻穴播机 | 2BD-10(8) |  | 型号名称：2BD-10(8)型水稻穴播机；结构型式：悬挂式；配套机型：四轮自走式植保机；配套功率：>18KW；外型尺寸：2760mm*960mm*1070mm；播种行数：10行；排种器数量：10个；排种器型式：外槽（窝）轮式；穴距调节机构型式：齿轮变速调节；穴距调节档位数量：6个；开沟器数量：11个；变速方式：机械变速。 | 18 | 购机补贴(通用类) | 2027-11-29 | 江苏省 | 通过
538 | 种植施肥机械 | 播种机械（可含施肥功能） | 单粒（精密）播种机 | 2-3行机械式精量播种机 | 河北华硕农业机械制造有限公司 | 玉米施肥播种机 | 2BYF-2 |  | 结构型式:机械式;播种行数2行 | 0 | 购机补贴(通用类) | 2028-02-12 | 河北省 | 通过
539 | 种植施肥机械 | 播种机械（可含施肥功能） | 单粒（精密）播种机 | 2-3行机械式精量播种机 | 河北华硕农业机械制造有限公司 | 玉米施肥播种机 | 2BYF-3 |  | 结构型式:机械式;播种行数3行 | 0 | 购机补贴(通用类) | 2028-02-12 | 河北省 | 通过
540 | 种植施肥机械 | 播种机械（可含施肥功能） | 单粒（精密）播种机 | 2-3行机械式精量播种机 | 河北华硕农业机械制造有限公司 | 玉米施肥播种机 | 2BYFCF-2B |  | 结构型式:机械式;播种行数2行 | 0 | 购机补贴(通用类) | 2028-02-12 | 河北省 | 通过
541 | 种植施肥机械 | 播种机械（可含施肥功能） | 单粒（精密）播种机 | 2-3行机械式精量播种机 | 河北华硕农业机械制造有限公司 | 玉米施肥播种机 | 2BYFCF-3B |  | 结构型式:机械式;播种行数3行 | 0 | 购机补贴(通用类) | 2028-02-12 | 河北省 | 通过
542 | 种植施肥机械 | 播种机械（可含施肥功能） | 单粒（精密）播种机 | 2-3行机械式精量播种机 | 河北神禾农业机械有限公司 | 玉米施肥精播机 | 2BYF-2 |  | 型号名称 / 2BYF-2玉米施肥精播机 结构型式 / 机械式、悬挂式 配套动力范围 kW 12～20 整机外形尺寸（长×宽×高） mm 1500×1250×1100 作业速度范围 m/s 1.11～2.22 作业小时生产率 hm2/h 0.38～0.77 工作幅宽 cm 120 行距 cm 60 工作行数 行 2 排种器型式 / 勺轮式、金属材料 排种器数量 个 2 排肥器型式 / 槽轮式、非金 | 20 | 购机补贴(通用类) | 2024-12-30 | 河北省 | 通过
543 | 种植施肥机械 | 播种机械（可含施肥功能） | 单粒（精密）播种机 | 2-3行机械式精量播种机 | 河北神禾农业机械有限公司 | 玉米施肥精播机 | 2BYF-3 |  | 型号名称 / 2BYF-3玉米施肥精播机 结构型式 / 机械式、悬挂式 配套动力范围 kW 12～25 整机外形尺寸（长×宽×高） mm 1500×1700×1100 作业速度范围 m/s 1.11～2.22 作业小时生产率 hm2/h 0.58～1.15 工作幅宽 cm 180 行距 cm 60 工作行数 行 3 排种器型式 / 勺轮式、金属材料 排种器数量 个 3 排肥器型式 / 槽轮式、非金 | 25 | 购机补贴(通用类) | 2024-12-30 | 河北省 | 通过
544 | 种植施肥机械 | 播种机械（可含施肥功能） | 单粒（精密）播种机 | 2-3行机械式精量播种机 | 河北神禾农业机械有限公司 | 玉米免耕施肥精量播种机 | 2BYMF-2 |  | 型号名称 / 2BYMF-2玉米免耕施肥精量播种机 结构型式 / 机械式；悬挂式 配套动力范围 kW 11～20 整机外形尺寸（长×宽×高） mm 1500×1250×1122 作业速度范围 m/s 1.67～2.22 作业小时生产率 hm2/h 0.4～0.8 工作幅宽 cm 100～140 行距 cm 50～70 工作行数 行 2 排种器型式 / 指夹式；金属材料 排种器数 | 20 | 购机补贴(通用类) | 2027-11-27 | 河北省 | 通过
545 | 种植施肥机械 | 播种机械（可含施肥功能） | 单粒（精密）播种机 | 2-3行机械式精量播种机 | 河北神禾农业机械有限公司 | 玉米免耕施肥精量播种机 | 2BYMF-3 |  | 型号名称 / 2BYMF-3玉米免耕施肥精量播种机 结构型式 / 机械式；悬挂式 配套动力范围 kW 15～25 整机外形尺寸（长×宽×高） mm 1500×1650×1122 作业速度范围 m/s 1.67～2.22 作业小时生产率 hm2/h 0.5～0.9 工作幅宽 cm 150～180 行距 cm 50～60 工作行数 行 3 排种器型式 / 指夹式；金属材料 排种器数量 个 3 排肥器型 | 25 | 购机补贴(通用类) | 2027-11-27 | 河北省 | 通过
546 | 种植施肥机械 | 播种机械（可含施肥功能） | 单粒（精密）播种机 | 2-3行机械式精量播种机 | 菏泽新亚机械设备有限公司 | 玉米精量播种机 | 2BYF-2 |  | 结构型式：机械式；播种行数：2行 | 0 | 购机补贴(通用类) | 2027-12-27 | 山东省 | 通过
547 | 种植施肥机械 | 播种机械（可含施肥功能） | 单粒（精密）播种机 | 2-3行机械式精量播种机 | 菏泽新亚机械设备有限公司 | 玉米精量播种机 | 2BYF-3 |  | 结构型式：机械式；播种行数：3行 | 0 | 购机补贴(通用类) | 2027-12-27 | 山东省 | 通过
548 | 种植施肥机械 | 播种机械（可含施肥功能） | 单粒（精密）播种机 | 2-3行机械式精量播种机 | 任丘市超鹰农机有限公司 | 玉米免耕精量播种机 | 2BYZF-2 |  | 型号2BYZF-2，机械式；悬挂式结构形式，配套动力11～22kw，工作状态外形尺寸（长×宽×高）1640mm×1230mm×980mm，作业速度范围1.11～1.67m/s，作业小时生产率0.2～0.5hm2/h,行距40～90cm,工作行数2行，工作宽幅80～180cm，排种/肥器型式指夹式/外槽轮式数量2/2个驱动方式地轮驱动，种/肥箱容积9×2个/75L | 0 | 购机补贴(通用类) | 2027-11-27 | 河北省 | 通过
549 | 种植施肥机械 | 播种机械（可含施肥功能） | 单粒（精密）播种机 | 2-3行机械式精量播种机 | 任丘市超鹰农机有限公司 | 玉米免耕精量播种机 | 2BYZF-3 |  | 型号2BYZF-3，机械式；悬挂式结构形式，配套动力13.2～22kw，工作状态外形尺寸（长×宽×高）1640mm×1650mm×980mm，作业速度范围1.11～1.67m/s，作业小时生产率0.2～0.5hm2/h,行距40～65cm,工作行数3行，工作宽幅120～195cm，排种/肥器型式指夹式/外槽轮式数量3/3个驱动方式地轮驱动，种/肥箱容积9×3个/103L | 0 | 购机补贴(通用类) | 2027-11-27 | 河北省 | 通过
550 | 种植施肥机械 | 播种机械（可含施肥功能） | 单粒（精密）播种机 | 2-3行机械式精量播种机 | 任丘市双印农业机械制造有限公司 | 玉米施肥精量播种机 | 2BYZF-2 |  | 结构型式:机械式;播种行数2行 | 0 | 购机补贴(通用类) | 2027-11-27 | 河北省 | 通过
551 | 种植施肥机械 | 播种机械（可含施肥功能） | 单粒（精密）播种机 | 2-3行机械式精量播种机 | 任丘市双印农业机械制造有限公司 | 玉米施肥精量播种机 | 2BYZF-3 |  | 结构型式:机械式;播种行数3行 | 0 | 购机补贴(通用类) | 2027-11-27 | 河北省 | 通过
552 | 种植施肥机械 | 播种机械（可含施肥功能） | 单粒（精密）播种机 | 2-3行机械式精量播种机 | 任丘市喜洋洋农业机械有限公司 | 玉米免耕施肥播种机 | 2BMYZF-2 |  | 排种器型式：指夹式、金属材质；播种行数：2行 | 0 | 购机补贴(通用类) | 2026-08-18 | 河北省 | 通过
553 | 种植施肥机械 | 播种机械（可含施肥功能） | 单粒（精密）播种机 | 2-3行机械式精量播种机 | 任丘市喜洋洋农业机械有限公司 | 玉米免耕施肥播种机 | 2BMYZF-3 |  | 排种器型式：指夹式、金属材质；播种行数：3行 | 0 | 购机补贴(通用类) | 2026-08-18 | 河北省 | 通过
554 | 种植施肥机械 | 播种机械（可含施肥功能） | 单粒（精密）播种机 | 2-3行机械式精量播种机 | 任丘市喜洋洋农业机械有限公司 | 玉米施肥播种机 | 2BYCF-2 |  | 工作行数：2行；排种器型式：仓转舀勺联体式、金属材质 | 0 | 购机补贴(通用类) | 2027-11-27 | 河北省 | 通过
555 | 种植施肥机械 | 播种机械（可含施肥功能） | 单粒（精密）播种机 | 2-3行机械式精量播种机 | 任丘市喜洋洋农业机械有限公司 | 指夹式玉米施肥播种机 | 2BYFZ-2 |  | 工作行数：2；排种器型式：指夹式、金属材料 | 0 | 购机补贴(通用类) | 2027-11-27 | 河北省 | 通过
556 | 种植施肥机械 | 播种机械（可含施肥功能） | 单粒（精密）播种机 | 2-3行机械式精量播种机 | 任丘市喜洋洋农业机械有限公司 | 指夹式玉米施肥播种机 | 2BYFZ-3 |  | 工作行数：3；排种器型式：指夹式、金属材料 | 0 | 购机补贴(通用类) | 2027-11-27 | 河北省 | 通过
557 | 种植施肥机械 | 播种机械（可含施肥功能） | 单粒（精密）播种机 | 2-3行机械式精量播种机 | 任丘市振华农具有限公司 | 玉米免耕施肥播种机 | 2BYF-3 |  | 型号:2BYF-3,结构型式：机械式、悬挂式，配套动力范围（KW）：11-22，工作状态外形尺寸（长×宽×高）（MM）：1610×1620×1095，作业速度范围（km/h）:3-6,作业小时生产率（hm2/h）：0.3-0.6，行距（mm）：450-600，工作行数：3，工作幅宽（m）：1.35-1.8，排种器型式：勺轮式，排种器数量：3，排肥器型式：外槽轮式，排肥器数量：3， | 0 | 购机补贴(通用类) | 2027-11-27 | 河北省 | 通过
558 | 种植施肥机械 | 播种机械（可含施肥功能） | 单粒（精密）播种机 | 4-5行机械式精量播种机 | 河北华硕农业机械制造有限公司 | 玉米施肥播种机 | 2BYF-4 |  | 结构型式:机械式;播种行数4行 | 0 | 购机补贴(通用类) | 2028-02-12 | 河北省 | 通过
559 | 种植施肥机械 | 播种机械（可含施肥功能） | 单粒（精密）播种机 | 4-5行机械式精量播种机 | 河北华硕农业机械制造有限公司 | 玉米施肥播种机 | 2BYF-5 |  | 结构型式:机械式;播种行数5行 | 0 | 购机补贴(通用类) | 2028-02-12 | 河北省 | 通过
560 | 种植施肥机械 | 播种机械（可含施肥功能） | 单粒（精密）播种机 | 4-5行机械式精量播种机 | 河北华硕农业机械制造有限公司 | 玉米施肥播种机 | 2BYFCF-4B |  | 结构型式:机械式;播种行数4行 | 0 | 购机补贴(通用类) | 2028-02-12 | 河北省 | 通过
561 | 种植施肥机械 | 播种机械（可含施肥功能） | 单粒（精密）播种机 | 4-5行机械式精量播种机 | 河北华硕农业机械制造有限公司 | 玉米施肥播种机 | 2BYFCF-5B |  | 结构型式:机械式;播种行数5行 | 0 | 购机补贴(通用类) | 2028-02-12 | 河北省 | 通过
562 | 种植施肥机械 | 播种机械（可含施肥功能） | 单粒（精密）播种机 | 4-5行机械式精量播种机 | 河北农哈哈机械集团有限公司 | 玉米免耕施肥精播机 | 2BYFSF-5C |  | 该产品为2BYFSF—5C玉米免耕施肥精播机，结构型式是机械式、悬挂式，配套动力范围：36.8～110.3（kW），整机外形尺寸为（长×宽×高）：1760×2715×1275（mm），作业速度范围：4～11（km/h），工作行数：5行，排种器型式：勺轮式、金属材料，排肥器型式：外槽轮式，排肥器数量：5个，排肥器驱动方式：地轮驱动。 | 0 | 购机补贴(通用类) | 2027-09-01 | 河北省 | 通过
563 | 种植施肥机械 | 播种机械（可含施肥功能） | 单粒（精密）播种机 | 4-5行机械式精量播种机 | 河北神禾农业机械有限公司 | 玉米施肥精播机 | 2BYF-4 |  | 型号名称 / 2BYF-4玉米施肥精播机 结构型式 / 机械式、悬挂式 配套动力范围 kW 22～37 整机外形尺寸（长×宽×高） mm 1500×2300×1100 作业速度范围 m/s 1.11～2.22 作业小时生产率 hm2/h 0.77～1.54 工作幅宽 cm 240 行距 cm 60 工作行数 行 4 排种器型式 / 勺轮式、金属材料 排种器数量 个 4 排肥器型式 / 槽轮式、非金 | 37 | 购机补贴(通用类) | 2024-12-30 | 河北省 | 通过
564 | 种植施肥机械 | 播种机械（可含施肥功能） | 单粒（精密）播种机 | 4-5行机械式精量播种机 | 河北峥嵘农机有限公司 | 玉米施肥播种机 | 2BYSF-4 |  | 结构型式：机械式、悬挂式，整机外形尺寸（长*宽*高）mm:1720*2300*1180 配套动力范围KW：22-73.5 工作幅宽cm:240 行距cm:60 行数：4 排种器型式：勺轮式（金属材料）排种器数量：4个，排肥器型式：外槽轮式，排肥器数量：4个 | 0 | 购机补贴(通用类) | 2026-06-29 | 河北省 | 通过
565 | 种植施肥机械 | 播种机械（可含施肥功能） | 单粒（精密）播种机 | 4-5行机械式精量播种机 | 菏泽新亚机械设备有限公司 | 玉米精量播种机 | 2BYF-5 |  | 结构型式：机械式；播种行数：5行 | 0 | 购机补贴(通用类) | 2027-12-27 | 山东省 | 通过
566 | 种植施肥机械 | 播种机械（可含施肥功能） | 单粒（精密）播种机 | 4-5行机械式精量播种机 | 任丘市超鹰农机有限公司 | 玉米免耕精量播种机 | 2BYZF-4 |  | 型号2BYZF-4，机械式；悬挂式结构形式，配套动力22～36.8kw，工作状态外形尺寸（长×宽×高）1640mm×2260mm×1110mm，作业速度范围1.11～1.67m/s，作业小时生产率0.3～0.6hm2/h,行距40～65cm,工作行数4行，工作宽幅160～260cm，排种/肥器型式指夹式/外槽轮式数量4/4个驱动方式地轮驱动，种/肥箱容积9×4个/152L | 0 | 购机补贴(通用类) | 2027-11-27 | 河北省 | 通过
567 | 种植施肥机械 | 播种机械（可含施肥功能） | 单粒（精密）播种机 | 4-5行机械式精量播种机 | 任丘市超鹰农机有限公司 | 玉米免耕精量播种机 | 2BYZF-5 |  | 型号2BYZF-5，机械式；悬挂式结构形式，配套动力36.8～73.5kw，工作状态外形尺寸（ 长×宽×高）1830mm×2760mm×1150mm，作业速度范围1.11～1.67m/s，作业小时生产率0.4～1.0hm2/h,行距40～60cm,工作行数5行，工作宽幅200～300cm，排种/肥器型式指夹式/外槽轮式数量5/5个驱动方式地轮驱动，种/肥箱容积9×5个/174L | 0 | 购机补贴(通用类) | 2027-11-27 | 河北省 | 通过
568 | 种植施肥机械 | 播种机械（可含施肥功能） | 单粒（精密）播种机 | 4-5行机械式精量播种机 | 任丘市双印农业机械制造有限公司 | 玉米施肥精量播种机 | 2BYZF-4 |  | 结构型式:机械式;播种行数4行 | 0 | 购机补贴(通用类) | 2027-11-27 | 河北省 | 通过
569 | 种植施肥机械 | 播种机械（可含施肥功能） | 单粒（精密）播种机 | 4-5行机械式精量播种机 | 任丘市双印农业机械制造有限公司 | 玉米施肥精量播种机 | 2BYZF-5 |  | 结构型式:机械式;播种行数5行 | 0 | 购机补贴(通用类) | 2027-11-27 | 河北省 | 通过
570 | 种植施肥机械 | 播种机械（可含施肥功能） | 单粒（精密）播种机 | 4-5行机械式精量播种机 | 任丘市喜洋洋农业机械有限公司 | 玉米免耕施肥播种机 | 2BMYZF-4 |  | 排种器型式：指夹式、金属材质；播种行数：5 | 0 | 购机补贴(通用类) | 2026-08-18 | 河北省 | 通过
571 | 种植施肥机械 | 播种机械（可含施肥功能） | 单粒（精密）播种机 | 4-5行机械式精量播种机 | 任丘市喜洋洋农业机械有限公司 | 玉米免耕施肥播种机 | 2BMYZF-5 |  | 排种器型式：指夹式、金属材质；工作行数：5 | 0 | 购机补贴(通用类) | 2026-08-18 | 河北省 | 通过
572 | 种植施肥机械 | 播种机械（可含施肥功能） | 单粒（精密）播种机 | 4-5行机械式精量播种机 | 任丘市喜洋洋农业机械有限公司 | 指夹式玉米施肥播种机 | 2BYFZ-4 |  | 工作行数：4；排种器型式：指夹式、金属材料 | 0 | 购机补贴(通用类) | 2027-11-27 | 河北省 | 通过
573 | 种植施肥机械 | 播种机械（可含施肥功能） | 单粒（精密）播种机 | 4-5行机械式精量播种机 | 任丘市喜洋洋农业机械有限公司 | 指夹式玉米施肥播种机 | 2BYFZ-5 |  | 工作行数：5；排种器型式：指夹式、金属材料 | 0 | 购机补贴(通用类) | 2027-11-27 | 河北省 | 通过
574 | 种植施肥机械 | 播种机械（可含施肥功能） | 单粒（精密）播种机 | 4-5行机械式精量播种机 | 山东庆云颐元农机制造有限公司 | 玉米精量免耕播种机 | 2BYF-4 |  | 结构型式：机械式；悬挂式；工作行数(行)：4；排种器型式：勺盘式；排种器数量（个）：4；排肥器数量（个）：4 |  | 购机补贴(通用类) | 2026-08-31 | 山东省 | 通过
575 | 种植施肥机械 | 播种机械（可含施肥功能） | 单粒（精密）播种机 | 4-5行机械式精量播种机 | 山东庆云颐元农机制造有限公司 | 玉米精量播种机 | 2BYF-4 |  | 结构型式：机械式；工作行数(行)：4；工作幅宽（cm）：240；排种器型式：勺盘式；排种器数量（个）：4； | 0 | 购机补贴(通用类) | 2026-08-31 | 山东省 | 通过
576 | 种植施肥机械 | 播种机械（可含施肥功能） | 单粒（精密）播种机 | 4-5行机械式精量播种机 | 石家庄市舜农农业机械有限公司 | 数控智能精量播种机 | 2BJY-4 |  | 项目 单位 设计值 结构型式 / 机械式、悬挂式 配套动力范围 kW 29.4～66.2 整机外形尺寸（长×宽×高） mm 1990×2210×1160 作业速度范围 m/s 1.1～2.2 作业小时生产率 h㎡/h 0.8～1.6 工作幅宽 cm 260 行距 cm 65 工作行数 行 4 排种器型式 / 指夹式、金属材料 排种器数量 个 4 排肥器型式 / 外槽轮式 排肥器数量 个 4 排种开 | 0 | 购机补贴(通用类) | 2027-01-11 | 河北省 | 通过
577 | 种植施肥机械 | 播种机械（可含施肥功能） | 单粒（精密）播种机 | 6-10行机械式精量播种机 | 河北华硕农业机械制造有限公司 | 玉米施肥播种机 | 2BYF-6 |  | 结构型式:机械式;播种行数6行 | 0 | 购机补贴(通用类) | 2028-02-12 | 河北省 | 通过
578 | 种植施肥机械 | 播种机械（可含施肥功能） | 单粒（精密）播种机 | 6-10行机械式精量播种机 | 河北华硕农业机械制造有限公司 | 玉米施肥播种机 | 2BYFCF-6B |  | 结构型式:机械式; 播种行数：6行 | 0 | 购机补贴(通用类) | 2028-02-12 | 河北省 | 通过
579 | 种植施肥机械 | 播种机械（可含施肥功能） | 单粒（精密）播种机 | 6-10行机械式精量播种机 | 河北农哈哈机械集团有限公司 | 玉米免耕施肥精播机 | 2BYFSF-6C |  | 该产品为2BYFSF—6C玉米免耕施肥精播机，结构型式是机械式、悬挂式，配套动力范围：44.1～110.3（kW），整机外形尺寸为（长×宽×高）：1760×3320×1275（mm），作业速度范围：4～11（km/h），工作行数：6行，排种器型式：勺轮式、金属材料，排肥器型式：外槽轮式，排肥器数量：6个，排肥器驱动方式：地轮驱动。 | 0 | 购机补贴(通用类) | 2027-09-01 | 河北省 | 通过
580 | 种植施肥机械 | 播种机械（可含施肥功能） | 单粒（精密）播种机 | 6-10行机械式精量播种机 | 任丘市超鹰农机有限公司 | 玉米免耕精量播种机 | 2BYZF-6 |  | 型号2BYZF-6，机械式；悬挂式结构形式，配套动力36.8～73.5kw，工作状态外形尺寸（ 长×宽×高）1830mm×3380mm×1150mm，作业速度范围1.11～1.67m/s，作业小时生产率1.0～2.0hm2/h,行距40～60cm,工作行数6行，工作宽幅240～360cm，排种/肥器型式指夹式/外槽轮式数量6/6个驱动方式地轮驱动，种/肥箱容积9×6个/110×2个L | 0 | 购机补贴(通用类) | 2027-11-27 | 河北省 | 通过
581 | 种植施肥机械 | 播种机械（可含施肥功能） | 单粒（精密）播种机 | 4-5行气力式精量播种机 | 山东大华机械有限公司 | 气吸式精量播种机 | 2BMYFQ-4D |  | 结构型式:气力式；悬挂式;工作行数:4行；排种器型式：气力式；金属材料 | 0 | 购机补贴(通用类) | 2027-12-29 | 山东省 | 通过
582 | 种植施肥机械 | 播种机械（可含施肥功能） | 单粒（精密）播种机 | 6-10行气力式精量播种机 | 山东大华机械有限公司 | 气吸式精量播种机 | 2BMYFQ-6D |  | 结构型式：气力式；悬挂式；工作行数：6行；排种器型式：气力式；金属材料 | 0 | 购机补贴(通用类) | 2027-12-29 | 山东省 | 通过
583 | 种植施肥机械 | 播种机械（可含施肥功能） | 单粒（精密）播种机 | 6-10行气力式精量播种机 | 山东大华机械有限公司 | 气吸式精量播种机 | 2BMYFQ-8D |  | 结构型式：气力式；悬挂式；工作行数：8行；排种器型式：气力式；金属材料 | 0 | 购机补贴(通用类) | 2027-12-29 | 山东省 | 通过
584 | 种植施肥机械 | 播种机械（可含施肥功能） | 单粒（精密）播种机 | 11行及以上气力式精量播种机 | 山东大华机械有限公司 | 气吸式精量播种机 | 2BMYFQ-12D |  | 结构型式：气力式；牵引式；工作行数：12行；排种器型式：气力式；金属材料 | 0 | 购机补贴(通用类) | 2027-12-29 | 山东省 | 通过
585 | 种植施肥机械 | 播种机械（可含施肥功能） | 单粒（精密）播种机 | 11行及以上气力式精量播种机 | 山东大华机械有限公司 | 气吸式精量播种机 | 2BMYFQ-18D |  | 结构型式：气力式；牵引式；工作行数：18行；排种器型式：气力式；金属材料 | 0 | 购机补贴(通用类) | 2027-12-29 | 山东省 | 通过
586 | 种植施肥机械 | 播种机械（可含施肥功能） | 单粒（精密）播种机 | 11行及以上气力式精量播种机 | 易枭零部件科技（襄阳）有限公司 | 精量播种机 | 2BQFX-12 |  | 配套动力（kW）69.9-88.2外形尺寸/长×宽×高（mm）1820×2550×1480结构质量（kg）830作业幅宽（mm）2250播种行数（行）12旋耕刀辊转速（rpm）380风泵转速（rpm）2900播种量/亩油菜200~500g/小麦8~16kg行距（mm）150~200施肥量（kg/亩）25~60可调作业速度（km/h）3~6 | 0 | 购机补贴(通用类) | 2027-10-26 | 湖北省 | 通过
587 | 种植施肥机械 | 播种机械（可含施肥功能） | 单粒（精密）播种机 | 4-5行免耕精量播种机 | 山东奥龙农业机械制造有限公司 | 指夹式免耕施肥精播机 | 2BMYF-4 |  | 排种器型式：指夹式；工作行数：4行 | 0 | 购机补贴(通用类) | 2028-01-10 | 山东省 | 通过
588 | 种植施肥机械 | 播种机械（可含施肥功能） | 单粒（精密）播种机 | 4-5行免耕精量播种机 | 山东奥龙农业机械制造有限公司 | 指夹式免耕施肥精播机 | 2BMYF-5 |  | 排种器型式：指夹式；工作行数：5行； | 0 | 购机补贴(通用类) | 2027-12-29 | 山东省 | 通过
589 | 种植施肥机械 | 播种机械（可含施肥功能） | 单粒（精密）播种机 | 4-5行免耕精量播种机 | 山东金大丰机械有限公司 | 玉米免耕施肥播种机 | 2BYMF-4 |  | 指夹式精量排种器;播种行数：4行 | 0 | 购机补贴(通用类) | 2028-01-17 | 山东省 | 通过
590 | 种植施肥机械 | 播种机械（可含施肥功能） | 单粒（精密）播种机 | 6行及以上免耕精量播种机 | 山东奥龙农业机械制造有限公司 | 气吸式免耕施肥精播机 | 2BMFQ-6 |  | 排种器型式：气力式；工作行数：6行； | 0 | 购机补贴(通用类) | 2027-12-29 | 山东省 | 通过
591 | 种植施肥机械 | 播种机械（可含施肥功能） | 单粒（精密）播种机 | 6行及以上免耕精量播种机 | 山东奥龙农业机械制造有限公司 | 指夹式免耕施肥精播机 | 2BMYF-6 |  | 排种器型式：指夹式；工作行数：6行； | 0 | 购机补贴(通用类) | 2027-12-29 | 山东省 | 通过
592 | 种植施肥机械 | 播种机械（可含施肥功能） | 单粒（精密）播种机 | 6行及以上免耕精量播种机 | 石家庄市舜农农业机械有限公司 | 数控智能精量播种机 | 2BJY-6 |  | 项目 单位 设计值 结构型式 / 机械式、悬挂式 配套动力范围 kW 88.2～147.1 整机外形尺寸（长×宽×高） mm 1990×3470×1160 作业速度范围 m/s 1.1～2.2 作业小时生产率 h㎡/h 1.2～2.4 工作幅宽 cm 384 行距 cm 64 工作行数 行 6 排种器型式 / 指夹式、金属材料 排种器数量 个 6 排肥器型式 / 外槽轮式 排肥器数量 个 6 排种 | 0 | 购机补贴(通用类) | 2027-01-11 | 河北省 | 通过
593 | 种植施肥机械 | 播种机械（可含施肥功能） | 穴播机（新型农机产品） | 6行及以上大豆玉米一体化穴播机 | 济宁海农农业机械有限公司 | 玉米大豆带状复合施肥播种机 | 2BFYD-6型 |  | 型号名称：2BFYD-6型玉米大豆带状复合施肥播种机 外形尺寸(长×宽×高)2010×2970×1195mm 结构型式：悬挂式 整机结构质量：521kg 配套拖拉机功率范围：36.8～73.5kW 播种机间作套种模式：1玉米+4大豆+1玉米 工作幅宽（可调范围）：2.38～3.25m 大豆播种行数：4行 大豆排种器数量：4个 玉米播种行数：2行 玉米排种器数量：2个 大豆带与玉米带间距：30～70cm 仿形方式: 独立仿形 地轮型式:铁轮+橡胶轮 地轮直径:380mm | 0 | 新产品 |  | 山东省 | 通过
594 | 种植施肥机械 | 播种机械（可含施肥功能） | 单粒（精密）播种机（新型农机产品） | 6-10行大豆玉米一体化单粒(精密)播种机 | 连云港市中兴机械制造有限公司 | 玉米大豆带状复合种植旋耕起垄施肥播种机 | 2BSQF-8 |  | 播种行数：8行,两种作物行距、株距、播深、镇压强度、施肥量均可独立调节。机具能实现大豆玉米带间距60~70cm,玉米行距35-45cm、粒距6cm~18cm、最大施肥量不小于1600kg/hm2;大豆行距30~40cm、粒距6cm~15cm、最大施肥量不小于450kg/hm2。 | 0 | 新产品 |  | 江苏省 | 通过
595 | 种植施肥机械 | 播种机械（可含施肥功能） | 单粒（精密）播种机（新型农机产品） | 6-10行大豆玉米一体化单粒(精密)播种机 | 青岛万世丰农业科技有限公司 | 大豆玉米带状复合播种机 | 2BYD-2+4 |  | 播种行数6行，其中大豆4行，玉米2行；两种作物行距、粒距、播深、镇压强度、施肥量均可独立调节。具有单体仿形、镇压功能。机具能实现大豆玉米带间距45～80厘米；玉米行距30～80厘米，玉米粒距7～22厘米，玉米播种深度1-5厘米可调，玉米最大施肥量1257千克/公顷；大豆行距24～45厘米，大豆粒距7～21厘米，大豆最大施肥量828千克/公顷，大豆播种深度1-5厘米可调。 | 45 | 新产品 |  | 山东青岛 | 通过
596 | 种植施肥机械 | 播种机械（可含施肥功能） | 单粒（精密）播种机（新型农机产品） | 4-5行大豆玉米一体化单粒(精密)免耕播种机 | 台前县金园农业机械有限公司 | 玉米大豆带状复合免耕精量播种机 | 2BMYDZF-5 |  | 型号名称 2BMYDZF-5玉米大豆带状复合免耕精量播种机 外形尺寸(长×宽×高) mm 1800×2300×1200 结构型式 悬挂式 结构质量 kg 406 是否包含动力 否 配套拖拉机功率范围 kW 36.8～58.8 播种机间作套种模式 / 1+3+1 工作幅宽（可调范围） m 1.6～2.1 大豆播种行数 行 3 行距 cm 30 行距是否可独立调节 / 是 粒距 cm 8～30 粒距是否可独立调节 / 是 播深是否可独立调节 / 是调节范围（2～4 ） 排种器 数量 个 3 型式 机械式 3 驱动方式 / 电机 种箱容积 L 8.9×3 肥箱容积 L 80 是否属于精量播种机 / 是 排肥器 数量 个 2 型式 / 外槽轮式 驱动方式 / 地轮+轴传动 施肥量是否可独立调节 / 是 施肥深度 mm 29～41 施肥深度是否可独立调节 / 是 施肥量 kg/hm2 0~2092 覆土器型式 / 铁轮 镇压器型式 / 橡胶轮 镇压强度是否可独立调节 / 是 开沟器 数量 个 播种: 3 施肥: 2 型式 / 播种: 锄铲式 施肥: 锄铲式 玉米 播种 施肥 播种行数 行 2 行距 cm 40～50 行距是否可独立调节 / 是 粒距 cm 8～16 粒距是否可独立调节 / 是 播深是否可独立调节 / 是调节范围（2～4） 排种器 数量 个 2 型式 / 机械式 2 驱动方式 / 地轮+轴传动 种箱容积 L 8.9×2 肥箱容积 L 60 是否属于精量播种机 / 是 排肥器 数量 个 2 型式 / 外槽轮式 驱动方式 / 地轮+轴传动 施肥量是否可独立调节 / 是 施肥深度 mm 20～40 施肥深度是否可独立调节 / 是 施肥量 kg/hm2 0~2111 大豆带与玉米带间距 cm 49～71 仿形方式 / 四连杆式 地轮型式 / 橡胶轮地轮直径 mm 380 | 0 | 新产品 |  | 河南省 | 通过
597 | 种植施肥机械 | 播种机械（可含施肥功能） | 单粒（精密）播种机（新型农机产品） | 6-10行大豆玉米一体化单粒(精密)免耕播种机 | 安徽邓氏机械制造有限公司 | 大豆玉米带状免耕精量复合播种机 | 2BMDYF-6/6 |  | 结构型式，悬挂式，外形尺寸，2100X3150X1200mm，单体结构质量68kg，整机结构质量658kg，配套拖拉机功率范围≥44.6kw，播种机间作套种模式，1玉米+4大豆+1玉米，工作幅宽2100-2700mm，大豆播种行数4行，行距30-45,粒距8-18，排种器数量4个，型式:机械式指夹式，驱动方式地轮，种箱容积9.5X4L，肥箱容积170L，排肥器数量4个，型氏外槽轮式，驱动方式地轮，施肥深度0-150mm，可以调节，最大施肥量0-1200kg/hm2，覆土器型式V型金属铲，镇压器型式地轮，开沟器数量4，施肥数量4，型式：播种：铲式，施肥：铲式。玉米播种行数2行，行距40-70cm，粒距8-18cm,排种器数量2个，型式：机械式指夹式，驱动方式地轮，种箱容积9.5X2L，肥箱容积55X2L，排肥器数量2个，型式外槽轮式，驱动方式地轮，施肥深度0-150mm，最大施肥量0-2200kg/hm2，覆土器型式V型金属铲，镇压器型式独立多级镇压机构，玉米播种开沟器播种数量2个，施肥数量2个，型式：播种：铲式，施肥：铲式，大豆带与玉米带间距60-70cm，破茬清垄型式铲式+拨草轮，数量6/6，仿形方式独立四连杆。地轮型式橡胶轮，地轮直径380mm，深松铲间距30-60cmm，结构型式铲尖式，排列方式并列，数量6个，作业速度范围≥3.5km/h。 | 44.6 | 新产品 |  | 安徽省 | 通过
598 | 种植施肥机械 | 播种机械（可含施肥功能） | 单粒（精密）播种机（新型农机产品） | 6-10行大豆玉米一体化单粒(精密)免耕播种机 | 台前县金园农业机械有限公司 | 玉米大豆带状复合播种机 | 2BYDJ-6 |  | 型号名称 / 2BYDJ-6玉米大豆带状复合播种机 外形尺寸(长×宽×高) mm 1730×2710×1210 结构型式 / 悬挂式 结构质量 kg 518 是否包含动力 / 是 动力大小 kW 0 配套拖拉机功率范围 kW 44.1～75.4 播种机间作套种模式 / 1+4+1 工作幅宽（可调范围） m 2.3～2.6 播种行数 行 4 行距 cm 30 行距是否可独立调节 / 是 粒距 cm 8～30 粒距是否可独立调节 / 是 播深是否可独立调节 / 是调节范围（2～4 ） 排种器 数量 个 4 型式 / 机械式 4 驱动方式 / 地轮+链条+轴 种箱容积 L 8.9×4 肥箱容积 L 125 是否属于精量播种机 / 是 否 排肥器 数量 个 3 型式 / 外槽轮式 驱动方式 / 地轮+链条+轴 施肥量是否可独立调节 / 是 否 施肥深度 mm 20～40 施肥深度是否可独立调节 / 是 否 施肥量 kg/hm2 1250 覆土器型式 / 人字形 镇压器型式 / 橡胶轮 镇压强度是否可独立调节 / 是 否 开沟器 数量 个 播种: 4 施肥: 3 型式 / 播种: 锄铲式 施肥: 锄铲式 玉米 播种 施肥 播种行数 行 2 行距 cm 40～50 行距是否可独立调节 / 是 粒距 cm 8～16 粒距是否可独立调节 / 是 播深是否可独立调节 / 是调节范围（2～4） 排种器 数量 个 2 型式 / 机械式 2 驱动方式 / 地轮+链条+轴 种箱容积 L 8.9×2 肥箱容积 L 125 是否属于精量播种机 / 是 排肥器 数量 个 2 型式 / 外槽轮式 驱动方式 / 地轮+链条+轴 施肥量是否可独立调节 / 是 施肥深度 mm 20～40 施肥深度是否可独立调节 / 是 施肥量 kg/hm2 1250 大豆带与玉米带间距 cm 60～70 仿形方式/四连杆式 地轮型式橡胶轮 地轮直径mm600 | 0 | 新产品 |  | 河南省 | 通过
599 | 种植施肥机械 | 播种机械（可含施肥功能） | 单粒（精密）播种机（新型农机产品） | 6-10行大豆玉米一体化气力式单粒(精密)免耕播种机 | 潍柴雷沃智慧农业科技股份有限公司 | 玉米大豆复合免耕气息精量播种机 | 2BMQF-2/4 |  | 结构型式：气力式、悬挂式；整机外形尺寸（长×宽×高）：2580×3260×1620mm；单体结构质量：145kg；整机结构质量：2130kg；配套拖拉机动力范围：≥117.6kW；播种机间作套种模式：1（玉米）+4（大豆）+1（玉米）；工作幅宽（可调范围）：2.45-3.2m； 大豆播种施肥：播种行数：4，行距：30-40cm，行距可独立调节，粒距：3.9-22.9cm，粒距可独立调节，播深可独立调节，排种器：4个、气力式、地轮驱动，种箱容积：46*4 L，肥箱容积：77*2 L，精量播种机，排肥器：2个、外槽轮式、地轮驱动，施肥量可独立调节，施肥深度120-180mm，施肥深度可独立调节，施肥量：0-720kg/h㎡，覆土器形式：V型橡胶轮，镇压器形式：V型橡胶轮，镇压强度可独立调节，开沟器数量：播种4个、施肥2个，开沟器形式：播种双圆盘式、施肥开沟铲； 玉米播种施肥：播种行数：2，行距：35-60cm，行距可独立调节，粒距：3.9-30.6cm，粒距可独立调节，播深可独立调节，排种器：2个、气力式、地轮驱动，种箱容积：46*2 L，肥箱容积：233*2 L，精量播种机，排肥器：2个、外槽轮式、地轮驱动，施肥量可独立调节，施肥深度120-180mm，施肥深度可独立调节，施肥量：0-1460kg/h㎡，覆土器形式：V型橡胶轮，镇压器形式：V型橡胶轮，镇压强度可独立调节，开沟器数量：播种2个、施肥2个，开沟器形式：播种双圆盘式、施肥开沟铲； 大豆与玉米带间距：60-70cm，破茬清垄机构：靴式开沟铲+转筒，数量6个，仿形方式：单体独立同步仿形；地轮型式：橡胶轮胎，地轮直径：680mm，风机型式：离心式，作业速度范围：6-8km/h； | 0 | 新产品 |  | 山东省 | 通过
600 | 种植施肥机械 | 耕整地播种作业机械（可含施肥功能） | 旋耕播种机 | 12-18行旋耕施肥播种机 | 蚌埠农丰农业机械制造有限公司 | 旋耕施肥播种机 | 2BFG-12(8)200B |  | 型号名称 2BFG-12(8)200B型旋耕施肥播种机、结构型式 机械式;悬挂式、整机外形尺寸(长x宽x高)（mm）2020x2340x1570、工作幅宽（mm）2010、行距（mm）160、工作行数（行）12、旋耕部分传动方式 I轴:中间齿轮传动；Ⅱ轴:侧边齿轮传动、旋耕刀型号 I轴:IT245;Ⅱ轴:IT175、总安装刀数 （把）I轴:64;Ⅱ轴:46、排种器型式 外槽轮式(非金属材料) |  | 购机补贴(非通用类) | 2027-09-26 | 安徽省 | 通过
601 | 种植施肥机械 | 耕整地播种作业机械（可含施肥功能） | 旋耕播种机 | 12-18行旋耕施肥播种机 | 河南省顺宏农机有限公司 | 旋耕施肥播种机 | 2BFG-12（160） |  | 配套动力范围；≥58.8kw 整机外形尺寸【长x宽x高】mm；(1690x2000x1350 )作业速度范围；0.5-1.2m/s 工作幅宽；160cm 耕深;≥12cm | 0 | 购机补贴(非通用类) | 2027-08-23 | 河南省 | 通过
602 | 种植施肥机械 | 耕整地播种作业机械（可含施肥功能） | 旋耕播种机 | 12-18行旋耕施肥播种机 | 河南省顺宏农机有限公司 | 旋耕施肥播种机 | 2BFG-12（180） |  | 配套动力范围；≥66.1kw 整机外形尺寸【长x宽x高】mm(1710x2330x1280), 作业速度范围；0.5-1.2m/s 工作幅宽；180cm 耕深；≥12cm | 0 | 购机补贴(非通用类) | 2027-08-23 | 河南省 | 通过
603 | 种植施肥机械 | 耕整地播种作业机械（可含施肥功能） | 旋耕播种机 | 12-18行旋耕施肥播种机 | 河南省顺宏农机有限公司 | 旋耕施肥播种机 | 2BFG-16（200） |  | 配套动力范围；≥73.5kw 整形外机尺寸(长×宽×高）mm【1770x2490x1290】 作业速度范围；0.5-1.2m/s 工作幅宽；200cm 耕深；≥12cm | 0 | 购机补贴(非通用类) | 2027-08-23 | 河南省 | 通过
604 | 种植施肥机械 | 耕整地播种作业机械（可含施肥功能） | 旋耕播种机 | 12-18行旋耕施肥播种机 | 淮安荣宇机械有限公司 | 旋耕施肥播种机 | 2BFG-18(8)(250) |  | 播种行数：18行（含旋耕、施肥、播种功能） |  | 购机补贴(非通用类) | 2027-11-29 | 江苏省 | 通过
605 | 种植施肥机械 | 耕整地播种作业机械（可含施肥功能） | 旋耕播种机 | 12-18行旋耕施肥播种机 | 济宁中堃农业机械科技有限公司 | 双轴旋耕播种机 | 2BFGS-15/8(240) |  | 播种行数：15行；旋耕部分传动方式：中间齿轮传动（前）+侧边齿轮传动（后）；旋耕刀型号：前轴IT245；后轴T175；排肥器型式：外槽轮式；排肥器数量：8个 | 0 | 购机补贴(非通用类) | 2028-01-10 | 山东省 | 通过
606 | 种植施肥机械 | 耕整地播种作业机械（可含施肥功能） | 旋耕播种机 | 12-18行旋耕施肥播种机 | 济宁中堃农业机械科技有限公司 | 双轴旋耕播种机 | 2BFGS-16/8(260) |  | 播种行数：16行；旋耕部分传动方式：中间齿轮传动（前）+侧边齿轮传动（后）；旋耕刀型号：前轴IT245；后轴T175；总安装刀数：前轴72，后轴64把；排肥器型式：外槽轮式；排肥器数量：8 | 0 | 购机补贴(非通用类) | 2028-01-10 | 山东省 | 通过
607 | 种植施肥机械 | 耕整地播种作业机械（可含施肥功能） | 旋耕播种机 | 12-18行旋耕施肥播种机 | 济宁中堃农业机械科技有限公司 | 双轴旋耕播种机 | 2BFGS-17/8(280) |  | 播种行数：17行；旋耕部分传动方式：中间齿轮传动（前）+侧边齿轮传动（后）；旋耕刀型号：前轴IT245；后轴T175；总安装刀数：前轴80；后轴68把；排肥器型式：外槽轮式；排肥器数量：8个 | 0 | 购机补贴(非通用类) | 2028-01-10 | 山东省 | 通过
608 | 种植施肥机械 | 耕整地播种作业机械（可含施肥功能） | 旋耕播种机 | 12-18行旋耕施肥播种机 | 济宁中堃农业机械科技有限公司 | 双轴旋耕播种机 | 2BFGS-18/10(300) |  | 播种行数：18行；旋耕部分传动方式：中间齿轮传动（前）+侧边齿轮传动（后）；旋耕刀型号：前轴IT245；后轴T175；排肥器型式：外槽轮式；排肥器数量：10个 | 0 | 购机补贴(非通用类) | 2028-01-10 | 山东省 | 通过
609 | 种植施肥机械 | 耕整地播种作业机械（可含施肥功能） | 旋耕播种机 | 12-18行旋耕施肥播种机 | 江苏清淮机械有限公司 | 旋耕施肥播种机 | 2BFG-16(8)(230) |  | 配套动力范围（kW）：73.5～95.6；整机外形尺寸（长×宽×高）（mm）：1840×2750×1485；工作幅宽（cm）：230；工作行数（行）：16/8（种/肥）；旋耕部分传动方式：中间传动；刀辊最大回转半径（mm）：245；总安装刀数（片）：80；种/肥箱容积（L）：110/150；播种部分传动方式：万向节传动；地轮型式：钢管滚筒+全幅宽刮土板；地轮直径（mm）：325。 | 0 | 购机补贴(非通用类) | 2027-11-29 | 江苏省 | 通过
610 | 种植施肥机械 | 耕整地播种作业机械（可含施肥功能） | 旋耕播种机 | 12-18行旋耕施肥播种机 | 江苏神农农业装备有限公司 | 旋耕施肥播种机 | 2BFG-15(8)(230) |  | 播种行数：15行；工作耕幅：230cm；含旋耕、施肥、播种功能；配套动力范围：47.8～66.2kW | 0 | 购机补贴(非通用类) | 2027-11-29 | 江苏省 | 通过
611 | 种植施肥机械 | 耕整地播种作业机械（可含施肥功能） | 旋耕播种机 | 12-18行旋耕施肥播种机 | 江苏正大永达科技有限公司 | 旋耕施肥播种机 | 2BFG-18(10)(250) |  | 工作行数：播种18行；施肥10行；含施肥、旋耕、播种功能。工作幅宽( cm）:250；旋耕部分传动形式：侧边传动。 | 0 | 购机补贴(非通用类) | 2027-10-31 | 江苏省 | 通过
612 | 种植施肥机械 | 耕整地播种作业机械（可含施肥功能） | 旋耕播种机 | 12-18行旋耕施肥播种机 | 灵璧九瑞农发科技有限公司 | 旋耕施肥播种机 | 2BFG-13(8)(240) |  | 结构型式：机械式；悬挂式；配套动力范围：66.2～88.2kW；整机外形尺寸（长×宽×高）：2100×2700×1500mm；工作幅宽240cm；耕深：≥12cm；行距：18cm；工作行数：13行；旋耕部分传动方式：中间齿轮传动；总安装刀数：64/26把；排种器型式：外槽轮式（非金属材料）；排种器数量：13个；排肥器型式：外槽轮式（非金属材料）；排肥器数量：8个。 |  | 购机补贴(非通用类) | 2027-12-27 | 安徽省 | 通过
613 | 种植施肥机械 | 耕整地播种作业机械（可含施肥功能） | 旋耕播种机 | 12-18行旋耕施肥播种机 | 蒙城县洪林农机装备有限公司 | 双轴旋耕施肥播种机 | 2BFG-14(10)(250) |  | 工作行数14行 |  | 购机补贴(非通用类) | 2027-11-29 | 安徽省 | 通过
614 | 种植施肥机械 | 耕整地播种作业机械（可含施肥功能） | 旋耕播种机 | 12-18行旋耕施肥播种机 | 蒙城县洪林农机装备有限公司 | 双轴旋耕施肥播种机 | 2BFG-15(10)(270) |  | 工作行数 15行 |  | 购机补贴(非通用类) | 2027-11-29 | 安徽省 | 通过
615 | 种植施肥机械 | 耕整地播种作业机械（可含施肥功能） | 旋耕播种机 | 12-18行旋耕施肥播种机 | 山东奥龙农业机械制造有限公司 | 旋耕施肥播种机 | 2BFG-12(6)(252) |  | 播种行数：12行(含旋耕、施肥、播种功能) | 0 | 购机补贴(非通用类) | 2027-12-27 | 山东省 | 通过
616 | 种植施肥机械 | 耕整地播种作业机械（可含施肥功能） | 旋耕播种机 | 12-18行旋耕施肥播种机 | 山东奥龙农业机械制造有限公司 | 旋耕施肥播种机 | 2BFG-14(7)(210） |  | 播种行数：14行(含旋耕、施肥、播种功能) | 0 | 购机补贴(非通用类) | 2027-12-27 | 山东省 | 通过
617 | 种植施肥机械 | 耕整地播种作业机械（可含施肥功能） | 旋耕播种机 | 12-18行旋耕施肥播种机 | 山东庆云颐元农机制造有限公司 | 旋耕施肥播种机 | 2BFX-13/8(220) |  | 结构形式：悬挂式；配套动力范围（kW）：62.5-73.5；工作幅宽（cm）：220；耕深（cm）：8-12；行距（cm）：17；工作行数（行）：13；旋耕部分传动方式：中间齿轮传动；刀辊设计转速（r/min）：313；刀辊最大回转半径（mm）：245；旋耕刀型号：I T245;排肥器数量（个）：8 | 0 | 购机补贴(非通用类) | 2024-12-30 | 山东省 | 通过
618 | 种植施肥机械 | 耕整地播种作业机械（可含施肥功能） | 旋耕播种机 | 12-18行旋耕施肥播种机 | 扬州市井田农机制造有限公司 | 旋耕施肥播种机 | 2BFG-14(8)(200)A |  | 12-18行旋耕施肥播种机，整机外形尺寸（长×宽×高）mm：2380×1430×1480，工作幅宽（cm）：200，行距（cm）:15,工作行数（行）：14，总安装刀数（把）：72，种/肥箱容积（L）：141/193。 | 0 | 购机补贴(非通用类) | 2025-04-29 | 江苏省 | 通过
619 | 种植施肥机械 | 耕整地播种作业机械（可含施肥功能） | 旋耕播种机 | 12-18行旋耕施肥播种机 | 扬州市井田农机制造有限公司 | 旋耕施肥播种机 | 2BFG-16(10)(230)A |  | 12-18行旋耕施肥播种机，整机外形尺寸（长×宽×高）mm：2590×1430×1480，工作幅宽（cm）：230，行距（cm）:15,工作行数（行）：16，总安装刀数（把）：76，种/肥箱容积（L）：157/214,。 | 0 | 购机补贴(非通用类) | 2025-04-29 | 江苏省 | 通过
620 | 种植施肥机械 | 耕整地播种作业机械（可含施肥功能） | 旋耕播种机 | 12-18行旋耕施肥播种机 | 扬州市井田农机制造有限公司 | 旋耕施肥播种机 | 2BFG-18(12)(250)A |  | 12-18行旋耕施肥播种机，整机外形尺寸（长×宽×高）mm：2810×1430×1480，工作幅宽（cm）：250，行距（cm）:14.2,工作行数（行）：18，总安装刀数（把）：80，种/肥箱容积（L）：169/234。 | 0 | 购机补贴(非通用类) | 2025-04-29 | 江苏省 | 通过
621 | 种植施肥机械 | 耕整地播种作业机械（可含施肥功能） | 旋耕播种机 | 19-24行旋耕施肥播种机 | 蚌埠农丰农业机械制造有限公司 | 旋耕施肥播种机 | 2BFG-20(12)280B |  | 型号名称 2BFG-20(12)280B型旋耕施肥播种机、结构型式 机械式;悬挂式、整机外形尺寸(长x宽x高)（mm）2010x3200x1550、工作幅宽（mm）2800、行距（mm）140、工作行数（行）20、旋耕部分传动方式 I轴:中间齿轮传动；Ⅱ轴:侧边齿轮传动、旋耕刀型号 I轴:IT245;Ⅱ轴:IT175、总安装刀数（把）I轴:80;Ⅱ轴:78、排种器型式 外槽轮式(非金属材料) |  | 购机补贴(非通用类) | 2027-09-26 | 安徽省 | 通过
622 | 种植施肥机械 | 耕整地播种作业机械（可含施肥功能） | 旋耕播种机 | 19-24行旋耕施肥播种机 | 河南省顺宏农机有限公司 | 旋耕施肥播种机 | 2BFG-20（280） |  | 配套动力范围；≥132.3kw 整机外形尺寸【长x宽x高】mm(1970x3270x1510), 作业速度范围；0.5-1.2m/s 工作幅宽；280cm 耕深；≥12cm | 0 | 购机补贴(非通用类) | 2027-08-23 | 河南省 | 通过
623 | 种植施肥机械 | 耕整地播种作业机械（可含施肥功能） | 旋耕播种机 | 19-24行旋耕施肥播种机 | 淮安荣宇机械有限公司 | 旋耕施肥播种机 | 2BFG-20(10)(300) |  | 播种行数：20行（耕幅：3000mm，含旋耕、施肥、播种功能） |  | 购机补贴(非通用类) | 2027-11-29 | 江苏省 | 通过
624 | 种植施肥机械 | 耕整地播种作业机械（可含施肥功能） | 旋耕播种机 | 19-24行旋耕施肥播种机 | 济宁中堃农业机械科技有限公司 | 旋耕播种机 | 2BFG-24/12(280) |  | 播种行数：24行；工作幅宽:2800mm，旋耕部分传动方式：中间传动；旋耕刀型号：IT245；总安装刀数：80把；排肥器型式：槽轮式；非金属材料；排肥器数量：10个 | 0 | 购机补贴(非通用类) | 2028-01-10 | 山东省 | 通过
625 | 种植施肥机械 | 耕整地播种作业机械（可含施肥功能） | 旋耕播种机 | 19-24行旋耕施肥播种机 | 江苏清淮机械有限公司 | 旋耕施肥播种机 | 2BFG-19(10)(280) |  | 配套动力范围（kW）：95.6～110.3；整机外形尺寸（长×宽×高）（mm）：1840×3200×1485；工作幅宽（cm）：280；工作行数（行）：19/10（种/肥）；旋耕部分传动方式：中间传动；刀辊最大回转半径（mm）：245；总安装刀数（片）：88；种/肥箱容积（L）：165/205；播种部分传动方式：万向节传动；地轮型式：钢管滚筒+全幅宽刮土板；地轮直径（mm）：325。 | 0 | 购机补贴(非通用类) | 2027-11-29 | 江苏省 | 通过
626 | 种植施肥机械 | 耕整地播种作业机械（可含施肥功能） | 旋耕播种机 | 19-24行旋耕施肥播种机 | 江苏正大永达科技有限公司 | 旋耕施肥播种机 | 2BFG-20(10)(280) |  | 工作行数：播种20行；施肥10行；含施肥、旋耕、播种功能。工作幅宽( cm）:280；旋耕部分传动形式：侧边传动。 | 0 | 购机补贴(非通用类) | 2027-10-31 | 江苏省 | 通过
627 | 种植施肥机械 | 耕整地播种作业机械（可含施肥功能） | 旋耕播种机 | 19-24行旋耕施肥播种机 | 江苏正大永达科技有限公司 | 旋耕施肥播种机 | 2BFG-21(12)(300) |  | 工作行数：播种21行；施肥12行；含施肥、旋耕、播种功能。工作幅宽( cm）:300；旋耕部分传动形式：侧边传动。 | 0 | 购机补贴(非通用类) | 2027-10-31 | 江苏省 | 通过
628 | 种植施肥机械 | 耕整地播种作业机械（可含施肥功能） | 旋耕播种机 | 19-24行旋耕施肥播种机 | 连云港国旋机械有限公司 | 双轴旋耕施肥播种机 | 2BFG-20(12)(300) |  | 型号名称/2BFG-20（12）（300）型双轴旋耕施肥播种机 结构型式/机械式、悬挂式 配套动力范围kW117.6～147.1 整机外形尺寸（长×宽×高）mm2050×3480×1650 作业速度范围m/s0.56-1.39 作业小时生产率hm2/h0.32-1.01 工作幅宽cm300 耕深cm≥8 行距cm15（播种）/25（施肥） 工作行数行20（播 | 0 | 购机补贴(非通用类) | 2028-02-27 | 江苏省 | 通过
629 | 种植施肥机械 | 耕整地播种作业机械（可含施肥功能） | 旋耕播种机 | 19-24行旋耕施肥播种机 | 灵璧九瑞农发科技有限公司 | 旋耕施肥播种机 | 2BFG-19(10)(280) |  | 结构型式：机械式；悬挂式；配套动力范围：66.2～95.5kW；整机外形尺寸（长×宽×高）：2100×3000×1500mm；工作幅宽280cm；耕深：≥12cm；行距：14cm；工作行数：19行；旋耕部分传动方式：中间齿轮传动；总安装刀数：78/38把；排种器型式：外槽轮式（非金属材料）；排种器数量：19个；排肥器型式：外槽轮式（非金属材料）；排肥器数量：10个。 |  | 购机补贴(非通用类) | 2027-12-27 | 安徽省 | 通过
630 | 种植施肥机械 | 栽植机械 | 插秧机 | 4行手扶步进式水稻插秧机 | 湖北正天章正农业装备股份有限公司 | 手扶式机动插秧机 | 2Z-455S |  | 手扶步进式，4行 | 3.3 | 购机补贴(通用类) | 2026-12-30 | 湖北省 | 通过
631 | 种植施肥机械 | 栽植机械 | 插秧机 | 4行手扶步进式水稻插秧机 | 江苏玉缘机械有限公司 | 手扶式水稻插秧机 | 2ZS-4 |  | 由发动机，动力传动机构，插秧机构，行走轮，滑板等部分组成，配套175型发动机，标定功率2.6KW，采用齿轮变换调节穴距，齿轮变速，机械式平衡机构，利用曲柄摇杆式插秧机构进行插秧作业。 | 2.6 | 购机补贴(通用类) | 2026-12-30 | 江苏省 | 通过
632 | 种植施肥机械 | 栽植机械 | 插秧机 | 4行手扶步进式水稻插秧机 | 山东潍河农业装备有限公司 | 手扶式插秧机 | 2ZF-4 |  | 结构形式：手扶式；整机外形尺寸（长*宽*高）：2140mm×1485mm×960mm，工作行数：4行，行距：300mm，穴距：120mm、140mm、160mm、180mm、210mm，插秧深度：10mm-35mm，插秧机构型式：曲柄摇杆式，汽油发动机型号：MZ175B8EA0；发动机功率：3.5kW；标定转速：3600（r/min)制造商：雅马哈动力机械（江苏）有限公司。排放阶段：第二阶段 | 3.5 | 购机补贴(通用类) | 2027-11-07 | 山东省 | 通过
633 | 种植施肥机械 | 栽植机械 | 插秧机 | 4行手扶步进式水稻插秧机 | 天津林工机械有限公司 | 手扶式水稻插秧机 | 2ZS-4A |  | 型号名称 / 2ZS-4A型手扶式水稻插秧机 结构型式 / 手扶式 配套发动机生产企业 / 雅马哈动力机械（江苏）有限公司/林海股份有限公司 配套发动机型号规格 / MZ175/SPE175 配套发动机燃油类型 / 汽油 配套发动机额定功率（或标定功率） kW 2.6 配套发动机额定转速（或标定转速） r/min 3000 整机外形尺寸（长×宽×高） mm 2067×1608×1000 | 2.6 | 购机补贴(通用类) | 2027-05-31 | 天津市 | 通过
634 | 种植施肥机械 | 栽植机械 | 插秧机 | 4行手扶步进式水稻插秧机 | 潍坊昌荣机械有限公司 | 手扶式插秧机 | 2ZF-4 |  | 结构尺寸（长*宽*高）：2140mm×1630mm×910mm，工作行数：4行，行距：300mm，穴距：120mm、140mm、160mm、180mm、210mm，插秧深度：10mm-35mm，作业速度：0.34m/s-0.8m/s；汽油发动机型号：MZ175B8EA0：；发动机功率：3.5kW；制造商：雅马哈动力机械（江苏）有限公司。排放阶段：第二阶段 | 3.5 | 购机补贴(通用类) | 2027-09-01 | 山东省 | 通过
635 | 种植施肥机械 | 栽植机械 | 插秧机 | 4行手扶步进式水稻插秧机 | 盐城市申克赛斯机械有限公司 | 手扶式水稻插秧机 | 2ZS-4 |  | 配套单缸风冷四冲程汽油发动机（额定功率3.3kw标定转速3600r/min），行走部分采用粗轮毂橡胶轮胎，插植发式采用曲柄摇杆式，通过更换齿轮副结合调节手柄实现对插秧穴距的调节，插秧深度和纵向取秧量采用手柄换挡选择，移距通过更换齿轮副实现调整。 | 3.3 | 购机补贴(通用类) | 2027-09-29 | 江苏省 | 通过
636 | 种植施肥机械 | 栽植机械 | 插秧机 | 4行手扶步进式水稻插秧机 | 洋马农机（中国）有限公司 | 手扶式插秧机 | 2ZQS-4A |  | 手扶步进式；4行 | 2.6 | 购机补贴(通用类) | 2027-10-31 | 江苏省 | 通过
637 | 种植施肥机械 | 栽植机械 | 插秧机 | 6行及以上手扶步进式水稻插秧机 | 湖北名泰农机有限公司 | 手扶式水稻插秧机 | 2ZS-630 |  | 手扶步进式，6行 | 3.3 | 购机补贴(通用类) | 2027-10-26 | 湖北省 | 通过
638 | 种植施肥机械 | 栽植机械 | 插秧机 | 6行及以上手扶步进式水稻插秧机 | 江苏德顺精密机械有限公司 | 手扶式水稻插秧机 | 2ZS-6B |  | 2ZS-6B型手扶式水稻插秧机，配备了风冷四冲程汽油发动机，功率3.5KW；采用曲柄摇杆式插植机构，工作行数为6行，行距30CM；行走轮为粗轮毂、橡胶轮胎。 | 3.5 | 购机补贴(通用类) | 2024-12-30 | 江苏省 | 通过
639 | 种植施肥机械 | 栽植机械 | 插秧机 | 6行及以上手扶步进式水稻插秧机 | 江苏玉缘机械有限公司 | 手扶式水稻插秧机 | 2ZS-6 |  | 由发动机。动力传动机构，插秧机构，行走轮，滑板等部分组成，配套175型发动机，标定功率3.3KW，采用齿轮变换调节穴距，齿轮变速，机械式平衡机构，利用曲柄摇杆式插秧机机构进行插秧作业。 | 3.3 | 购机补贴(通用类) | 2026-12-30 | 江苏省 | 通过
640 | 种植施肥机械 | 栽植机械 | 插秧机 | 6行及以上手扶步进式水稻插秧机 | 江苏玉缘机械有限公司 | 手扶式水稻插秧机 | 2ZS-6K |  | 该机配套单缸风冷四冲汽油机（额定功率3.3KW），行走部分采用橡胶轮胎，插植方式采用曲柄摇杆式，通过变换齿轮副及手柄换挡实现对插秧穴距的调节，其插秧深度和取秧量采用调节手柄进行调整。 | 3.3 | 购机补贴(通用类) | 2026-12-01 | 江苏省 | 通过
641 | 种植施肥机械 | 栽植机械 | 插秧机 | 6行及以上手扶步进式水稻插秧机 | 山东潍河农业装备有限公司 | 手扶式插秧机 | 2ZF-6 |  | 结构形式：手扶式；整机外形尺寸（长*宽*高）：2370mm×2080mm×960mm，工作行数：6行，行距：300mm，穴距：120mm、140mm、160mm、180mm、210mm，插秧深度：10mm-35mm，插秧机构型式：曲柄摇杆式，汽油发动机型号：MZ175B8EA0；发动机功率：3.5kW；标定转速：3600（r/min)制造商：雅马哈动力机械（江苏）有限公司。排放阶段：第二阶段 | 3.5 | 购机补贴(通用类) | 2027-11-07 | 山东省 | 通过
642 | 种植施肥机械 | 栽植机械 | 插秧机 | 6行及以上手扶步进式水稻插秧机 | 苏州久富农业机械有限公司 | 手扶步进式插秧机 | 2ZS-625（F625） |  | 型号名称：2ZS-625(F625)型手扶步进式插秧机；结构型式：手扶步进式；工作行数：6行。 | 3.3 | 购机补贴(通用类) | 2027-10-31 | 江苏省 | 通过
643 | 种植施肥机械 | 栽植机械 | 插秧机 | 6行及以上手扶步进式水稻插秧机 | 天津林工机械有限公司 | 手扶式水稻插秧机 | 2ZS-6 |  | 型号名称 / 2ZS-6型手扶式水稻插秧机 结构型式 / 手扶式 配套发动机生产企业 / 雅马哈动力机械（江苏）有限公司/林海股份有限公司 配套发动机型号规格 / MZ175/SPE175 配套发动机燃油类型 / 汽油 配套发动机额定功率（或标定功率） kW 3.3 配套发动机额定转速（或标定转速） r/min 3600 整机外形尺寸（长×宽×高） mm 2390×2275×1000 | 3.3 | 购机补贴(通用类) | 2027-05-31 | 天津市 | 通过
644 | 种植施肥机械 | 栽植机械 | 插秧机 | 6行及以上手扶步进式水稻插秧机 | 潍坊昌荣机械有限公司 | 手扶式插秧机 | 2ZF-6 |  | 结构尺寸（长*宽*高）：2370mm×1930mm×910mm，工作行数：6行，行距：300mm，穴距：120mm、140mm、160mm、180mm、210mm， 插秧深度：10mm-35mm，汽油发动机型号：MZ175B8EA0；发动机功率：3.5kW；制造商：雅马哈动力机械（江苏）有限公司。排放阶段：第二阶段 | 3.5 | 购机补贴(通用类) | 2027-09-01 | 山东省 | 通过
645 | 种植施肥机械 | 栽植机械 | 插秧机 | 6行及以上手扶步进式水稻插秧机 | 潍坊久旺机械制造有限公司 | 手扶式水稻插秧机 | 2ZS-6G |  | 结构型式：手扶式；工作行数:6行； | 3.3 | 购机补贴(通用类) | 2027-11-07 | 山东省 | 通过
646 | 种植施肥机械 | 栽植机械 | 插秧机 | 6行及以上手扶步进式水稻插秧机 | 盐城市申克赛斯机械有限公司 | 手扶式水稻插秧机 | 2ZS-6 |  | 发动机汽油燃油类型（江苏江淮动力 林海 雅马哈），发动机额定功率3.3，整机外型2370*1930*950，工作行数6行，穴距120.140.160.180.210.，插秧深度10-35，移距20/14.15.6/18，行走轮结构型式：橡胶轮爪式，摇植臂型式：曲柄摇杆式 |  | 购机补贴(通用类) | 2027-09-29 | 江苏省 | 通过
647 | 种植施肥机械 | 栽植机械 | 插秧机 | 6行及以上手扶步进式水稻插秧机 | 盐城市申克赛斯机械有限公司 | 手扶式水稻插秧机 | 2ZS-6A |  | 型号名称：2ZS-6A型手扶式水稻插秧机 结构型式：手扶式 发动机额定功率：3.6KW 发动机额定转速：3600r/min 工作行数：6行 行距：300mm | 3.6 | 购机补贴(通用类) | 2027-09-29 | 江苏省 | 通过
648 | 种植施肥机械 | 栽植机械 | 插秧机 | 4-5行四轮乘坐式水稻插秧机 | 浙江星莱和农业装备有限公司 | 高速插秧机 | 2ZG-4QR |  | 结构型式：高速乘坐式，配套发动机额定功率：6KW，额定转速：3600（r/min），整机外形尺寸（长×宽×高）：2450×1470×1380（mm），工作行数：4行，行距：300mm，穴距：130、150、160、180、210、250（mm）,插秧深度:10～40(mm),取秧深度8～18(mm)，变速方式：液压无极变速（HST)+机械变速2档，插植臂型式：曲柄摇杆式 | 6 | 购机补贴(通用类) | 2027-12-29 | 浙江省 | 通过
649 | 种植施肥机械 | 栽植机械 | 插秧机 | 6-7行四轮乘坐式水稻插秧机 | 丰疆智能科技研究院（常州）有限公司 | 乘坐式高速插秧机 | 现：2ZG-6D1(NFJS60D)（G4）（原：2ZG-6D1(NFJS60D)） |  | 结构型式:四轮乘坐式； 工作行数：6行； 行距：300mm; 整机外形尺寸（长×宽×高）mm:3100×2080×2580; 穴距调节机构型式:齿轮调节; 平衡机构型式：自动（电子）平衡； 配套发动机生产企业：丰疆智能科技研究院（常州）有限公司； 配套发动机型号规格:FJ3A25-405； 配套发动机额定功率（或标定功率）:18.5kW； 排放标准：国四 | 18.5 | 购机补贴(通用类) | 2027-11-29 | 江苏省 | 通过
650 | 种植施肥机械 | 栽植机械 | 插秧机 | 6-7行四轮乘坐式水稻插秧机 | 江苏东洋农业机械有限公司 | 乘坐式高速插秧机 | 现：2ZGQ-6D(PD60D)（G4）（原：2ZGQ-6D(PD60D)） |  | 插秧机结构形式：高速乘坐式；作业行数（行）：6；柴油发动机；国四；功率：17.8kW；转速：3600r/min；整机外形尺寸：3150*2150*2190；作业速度：0-1.5m/s；作业产率：0.2-0.5hm2/h；燃油消耗量：≤5.7kg/hm2；行距：300mm；穴距调节机构型：齿轮挂接；穴距调节档位数量：6个；变速方式：HST无级变速；平衡机构型式：电子液压水平；插植臂型式：旋转式。 | 17.8 | 购机补贴(通用类) | 2025-04-29 | 江苏省 | 通过
651 | 种植施肥机械 | 栽植机械 | 插秧机 | 6-7行四轮乘坐式水稻插秧机 | 江苏东洋农业机械有限公司 | 乘坐式高速插秧机 | 现：2ZGQ-6DE(PD60DE)（G4）（原：2ZGQ-6DE(PD60DE)） |  | 高速乘坐式；作业行数（行）：6；柴油发动机；国四；功率：17.8kW；转速：3600r/min；整机外形尺寸mm：3150*2150*2190；作业速度：0-1.5m/s；作业产率：0.2-0.5hm2/h；燃油消耗量：≤5.7kg/hm2；行距：300mm；穴距调节机构型：手柄调节；穴距调节档位数量：6个；变速方式：HST无级变速；平衡机构型式：机械式；插植臂型式：旋转式。 | 17.8 | 购机补贴(通用类) | 2026-09-05 | 江苏省 | 通过
652 | 种植施肥机械 | 栽植机械 | 插秧机 | 6-7行四轮乘坐式水稻插秧机 | 江苏福马高新动力机械有限公司 | 乘坐式高速水稻插秧机 | 现：2ZG-6D1（G4）（原：2ZG-6D1） |  | 型号名称：2ZG-6D1（G4）型乘坐式高速水稻插秧机 配套发动机生产企业：洋马发动机有限公司 发动机功率：17.8KW， 发动机型号：3TNM74-AFF， 排放阶段：国四。工作行数：6行 行距：300mm 穴距调节机构型式：手柄调节 穴距调节档位数：7 作业行走变速方式：液压式变速 行走轮结构型式（前，后）：前轮：防爆轮胎/后轮：粗轮毂橡胶轮胎 平衡机构型式：电子式 插植臂型式：旋转式 | 17.8 | 购机补贴(通用类) | 2025-09-29 | 江苏省 | 通过
653 | 种植施肥机械 | 栽植机械 | 插秧机 | 6-7行四轮乘坐式水稻插秧机 | 江苏福马高新动力机械有限公司 | 乘坐式高速水稻插秧机 | 现：2ZG-6D2（G4）（原：2ZG-6D2） |  | 型号名称：2ZG-6D2（G4）型乘坐式高速水稻插秧机 配套发动机生产企业：常柴股份有限公司 发动机功率：18.5KW， 发动机型号：3M78-25G411J，整机外形尺寸：（mm）3090*2220*2580 排放阶段：国四。工作行数：6行 行距：300mm 穴距调节机构型式：手柄调节 穴距调节档位数：7 作业行走变速方式：液压式变速 行走轮结构型式 | 18.5 | 购机补贴(通用类) | 2027-06-28 | 江苏省 | 通过
654 | 种植施肥机械 | 栽植机械 | 插秧机 | 6-7行四轮乘坐式水稻插秧机 | 江苏玖顺农业机械有限公司 | 乘坐式高速插秧机 | 现：2ZG-630D(G4)(原：2ZG-630D) |  | 插秧机结构形式：高速乘坐式；作业行数（行）：6；柴油发动机；功率：17.8kW；转速：3600r/min；整机外形尺寸mm：3090*2220*2580；行距：300mm；穴距调节机构型：手柄调节；穴距调节档位数量：7个；插秧深度mm：10-55；变速方式：液压式变速(HST)；行走轮结构型式：前轮防爆轮胎，后轮粗轮毂橡胶轮胎；行走轮直径mm:前轮650，后轮950；平衡机构型式：电机式；插植臂型 | 17.8 | 购机补贴(通用类) | 2025-08-31 | 江苏省 | 通过
655 | 种植施肥机械 | 栽植机械 | 插秧机 | 6-7行四轮乘坐式水稻插秧机 | 江苏森金农业机械有限公司 | 乘坐式高速插秧机 | 2ZG-6 |  | 型号名称：2ZG-6型乘坐式高速插秧机；结构型式 ：高速乘坐式；配套发动机生产企业* ： 重庆宗申通用动力机械有限公司；配套发动机型号规格* ：GB680；配套发动机燃油类型* ： 汽油；配套发动机额定功率（或标定功率）： 14.5kW ；配套发动机额定转速（或标定转速）： 3600r/min；整机外形尺寸（长×宽×高）：3500×2080×2300 mm；工作行数 ： 6行；行距： 300 mm | 14.5 | 购机补贴(通用类) | 2027-12-29 | 江苏省 | 通过
656 | 种植施肥机械 | 栽植机械 | 插秧机 | 6-7行四轮乘坐式水稻插秧机 | 江苏沃得高新农业装备有限公司 | 乘坐式高速插秧机 | 现：2ZGF-6E(G4)(原：2ZGF-6E) |  | 型式：四轮乘坐式 ；行数：6行。 | 18.5 | 购机补贴(通用类) | 2024-12-30 | 江苏省 | 通过
657 | 种植施肥机械 | 栽植机械 | 插秧机 | 6-7行四轮乘坐式水稻插秧机 | 江苏新一洋农业机械有限公司 | 乘坐式高速插秧机 | 现：2ZG-6D1(G4)（原：2ZG-6D1） |  | 整机结构形式：乘坐式高速；工作行数：6行；产品型号：2ZG-6D1(G4); 行距：300mm；穴距调节机构型式：齿轮调节；穴距调节档位数量：7个;变速方式：液压式变速；插秧深度：7-37；行走轮结构型式（前、后）前轮：防爆轮胎；后轮：粗轮毂橡胶轮胎；平衡机构型式：机械式；插植臂型式：旋转式。 | 17.8 | 购机补贴(通用类) | 2026-11-02 | 安徽省 | 通过
658 | 种植施肥机械 | 栽植机械 | 插秧机 | 6-7行四轮乘坐式水稻插秧机 | 江苏永涛实业有限公司 | 高速乘坐式插秧机 | 现：2ZG-6FD(G4)(原：2ZG-6FD) |  | 四轮乘坐式，6行 | 17.8 | 购机补贴(通用类) | 2026-10-07 | 江苏省 | 通过
659 | 种植施肥机械 | 栽植机械 | 插秧机 | 6-7行四轮乘坐式水稻插秧机 | 江西中耕农业科技有限公司 | 高速插秧机 | 2ZG-6C |  | 结构型式：高速乘坐式；工作行数：6行；行距（mm）：300；穴距档位调节数量：6档；穴距（mm）：110、120、140、150、160、200；作业行走变速方式：液压无级变速[HST]+机械变速 2档；平衡机构型式：电动式（左右）+液压式（前后） | 18.5 | 购机补贴(通用类) | 2028-04-05 | 江西省 | 通过
660 | 种植施肥机械 | 栽植机械 | 插秧机 | 6-7行四轮乘坐式水稻插秧机 | 江西中耕农业科技有限公司 | 高速插秧机 | 2ZG-6Q |  | 结构型式：高速乘坐式；工作行数：6行；行距（mm）：300；穴距档位调节数量：6档；穴距（mm）：110、120、140、150、160、200；作业行走变速方式：液压无级变速[HST]+机械变速 2档；平衡机构型式：电动式（左右）+液压式（前后） |  | 购机补贴(通用类) | 2028-04-05 | 江西省 | 通过
661 | 种植施肥机械 | 栽植机械 | 插秧机 | 6-7行四轮乘坐式水稻插秧机 | 井关农机（常州）有限公司 | 乘座式高速插秧机 | 现：2Z-6B6(PZ60-AHDR)(G4)（原：2Z-6B6(PZ60-AHDR)） |  | 四轮乘坐式；工作行数：6行；国四排放标准 | 15.3 | 购机补贴(通用类) | 2026-12-30 | 江苏省 | 通过
662 | 种植施肥机械 | 栽植机械 | 插秧机 | 6-7行四轮乘坐式水稻插秧机 | 久保田农业机械（苏州）有限公司 | 乘座式高速插秧机 | 现：2ZGQ-6D1（SPV-6CMD）(G4)（原：2ZGQ-6D1（SPV-6CMD）） |  | 四轮乘坐式；作业行数（行）：6 | 14.2 | 购机补贴(通用类) | 2026-12-30 | 江苏省 | 通过
663 | 种植施肥机械 | 栽植机械 | 插秧机 | 6-7行四轮乘坐式水稻插秧机 | 久保田农业机械（苏州）有限公司 | 乘座式高速插秧机 | 现：2ZGQ-6D7（G4）（原：2ZGQ-6D7） |  | 四轮乘坐式；作业行数（行）：6 | 14.2 | 购机补贴(通用类) | 2026-09-05 | 江苏省 | 通过
664 | 种植施肥机械 | 栽植机械 | 插秧机 | 6-7行四轮乘坐式水稻插秧机 | 久保田农业机械（苏州）有限公司 | 乘座式高速插秧机 | 现：2ZGQ-6H(NSPV-6CMD)(G4)（原：2ZGQ-6H(NSPV-6CMD)） |  | 四轮乘坐式；作业行数（行）：6 | 15.9 | 购机补贴(通用类) | 2024-12-01 | 江苏省 | 通过
665 | 种植施肥机械 | 栽植机械 | 插秧机 | 6-7行四轮乘坐式水稻插秧机 | 久保田农业机械（苏州）有限公司 | 乘座式高速插秧机 | 现：2ZGQ-6K(G4)(原：2ZGQ-6K) |  | 四轮乘坐式；作业行数（行）：6 | 15.9 | 购机补贴(通用类) | 2027-08-30 | 江苏省 | 通过
666 | 种植施肥机械 | 栽植机械 | 插秧机 | 6-7行四轮乘坐式水稻插秧机 | 山东拓疆机械制造有限公司 | 高速乘坐式插秧机 | 现：2ZGC-6A(G4)（原：2ZGC-6A） |  | 结构型式：四轮高速乘坐式；工作行数：6行 | 18.5 | 购机补贴(通用类) | 2026-11-02 | 山东省 | 通过
667 | 种植施肥机械 | 栽植机械 | 插秧机 | 6-7行四轮乘坐式水稻插秧机 | 山东信念重工有限公司 | 乘坐式高速插秧机 | 2ZGC-6 |  | 四轮乘坐式，6行；配套发动机额定功率：18.5KW，额定转速：2600（r/min）；整机外形尺寸（长×宽×高）：3400×2080×2280（mm），工作行数：6行，行距：300mm，穴距：110、130、150、180、210、250（mm）,插秧深度:10～55(mm),取秧深度8～19(mm)，变速方式：液压无极变速（HST)，插植臂型式：旋转式 | 18.5 | 购机补贴(通用类) | 2027-09-01 | 山东省 | 通过
668 | 种植施肥机械 | 栽植机械 | 插秧机 | 6-7行四轮乘坐式水稻插秧机 | 山东信念重工有限公司 | 乘坐式高速插秧机 | 2ZGQ-6A |  | 结构型式：高速乘坐式，配套发动机额定功率：13.5KW，额定转速：3600（r/min）；整机外形尺寸（长×宽×高）：3400×2080×2280（mm），工作行数：6行，行距：300mm，穴距：110、130、150、180、210、250（mm）,插秧深度:10～55(mm),取秧深度8～19(mm)，变速方式：液压无极变速（HST)，插植臂型式：旋转式 | 13.5 | 购机补贴(通用类) | 2027-09-01 | 山东省 | 通过
669 | 种植施肥机械 | 栽植机械 | 插秧机 | 6-7行四轮乘坐式水稻插秧机 | 四川刚毅科技集团有限公司 | 高速乘坐式水稻插秧机 | 2Z-6A |  | 型号名称：2Z-6A型高速乘坐式水稻插秧机；结构型式：高速乘坐式；配套发动机生产企业：YANMAR POWER TECHNOLOGY CO.,LTD；配套发动机型号规格：3TNM74-AFF（国四）;配套发动机额定功率：17.8KW;配套发动机额定转速：3600r/min；整机外形尺寸（长*宽*高）：3140mm*2215mm*2440mm；燃油种类：柴油；排放阶段：国四;工作行数：6行； | 17.8 | 购机补贴(通用类) | 2028-02-01 | 四川省 | 通过
670 | 种植施肥机械 | 栽植机械 | 插秧机 | 6-7行四轮乘坐式水稻插秧机 | 苏州久富农业机械有限公司 | 乘坐式高速插秧机 | 现：2ZG-6D1（G61）（G4）（原：2ZG-6D1（G61）） |  | 型号名称：2ZG-6D1(G61)(G4)型乘坐式高速插秧机；结构型式 ：四轮乘坐式；工作行数：6 行。 | 17.8 | 购机补贴(通用类) | 2027-10-31 | 江苏省 | 通过
671 | 种植施肥机械 | 栽植机械 | 插秧机 | 6-7行四轮乘坐式水稻插秧机 | 苏州久富农业机械有限公司 | 乘坐式高速插秧机 | 现：2ZG-6D1A(G61)(G4)(原：2ZG-6D1A(G61)) |  | 型号名称：2ZG-6D1A(G61)(G4)型乘坐式高速插秧机；结构型式 ：四轮乘坐式；工作行数：6 行； | 17.8 | 购机补贴(通用类) | 2027-08-30 | 江苏省 | 通过
672 | 种植施肥机械 | 栽植机械 | 插秧机 | 6-7行四轮乘坐式水稻插秧机 | 苏州久富农业机械有限公司 | 乘坐式高速插秧机 | 现：2ZG-6D2（G62）(G4)(原：2ZG-6D2（G62）) |  | 型号名称：2ZG-6D2 (G62)(G4)型乘坐式高速插秧机；结构型式 ：四轮乘坐式；工作行数：6 行。 | 18.5 | 购机补贴(通用类) | 2027-08-30 | 江苏省 | 通过
673 | 种植施肥机械 | 栽植机械 | 插秧机 | 6-7行四轮乘坐式水稻插秧机 | 潍柴雷沃智慧农业科技股份有限公司 | 乘坐式高速插秧机 | 现：2ZG-6A30(G4)（原：2ZG-6A30） |  | 结构型式：四轮乘坐式；工作行数：6行； | 17.8 | 购机补贴(通用类) | 2025-07-05 | 山东省 | 通过
674 | 种植施肥机械 | 栽植机械 | 插秧机 | 6-7行四轮乘坐式水稻插秧机 | 许昌峰之茂农业机械销售有限公司 | 乘坐式高速插秧机 | 2ZGC-6C |  | 四轮乘坐式；6行 | 18.5 | 购机补贴(通用类) | 2027-09-01 | 河南省 | 通过
675 | 种植施肥机械 | 栽植机械 | 插秧机 | 6-7行四轮乘坐式水稻插秧机 | 盐城健明机电科技有限公司 | 乘坐式高速插秧机 | 现：2ZG-6D1(G4)（原：2ZG-6D1） |  | 插秧机结构形式：高速乘坐式；作业行数（行）：6；柴油发动机；功率：17.8kW；转速：3600r/min； | 17.8 | 购机补贴(通用类) | 2025-09-29 | 江苏省 | 通过
676 | 种植施肥机械 | 栽植机械 | 插秧机 | 6-7行四轮乘坐式水稻插秧机 | 盐城久邦精工贸易有限公司 | 乘坐式高速水稻插秧机 | 现：2ZG-6D(G4)(原：2ZG-6D) |  | 结构形式：高速乘坐式；作业行数（行）：6；柴油发动机；功率：17.8kW；转速：3600r/min；整机外形尺寸mm：3090*2280*2580；行距：300mm；发动机生产厂家：YANMAR POWER TECHNOLOGY CO.,LTD、排放标准：国四 | 17.8 | 购机补贴(通用类) | 2027-08-30 | 江苏省 | 通过
677 | 种植施肥机械 | 栽植机械 | 插秧机 | 6-7行四轮乘坐式水稻插秧机 | 洋马农机（中国）有限公司 | 乘坐式高速插秧机 | 现：2ZGQ-60D(G4)（原：2ZGQ-60D） |  | 四轮乘坐式；6行 | 16.0 | 购机补贴(通用类) | 2026-11-02 | 江苏省 | 通过
678 | 种植施肥机械 | 栽植机械 | 插秧机 | 6-7行四轮乘坐式水稻插秧机 | 洋马农机（中国）有限公司 | 乘坐式高速插秧机 | 现：2ZGQ-60S（G4)（原：2ZGQ-60S） |  | 四轮乘坐式；6行 | 16.0 | 购机补贴(通用类) | 2025-03-30 | 江苏省 | 通过
679 | 种植施肥机械 | 栽植机械 | 插秧机 | 6-7行四轮乘坐式水稻插秧机 | 洋马农机（中国）有限公司 | 乘坐式高速插秧机 | 现：2ZGQ-70D(G4)（原：2ZGQ-70D） |  | 四轮乘坐式；7行 | 16.0 | 购机补贴(通用类) | 2026-11-02 | 江苏省 | 通过
680 | 种植施肥机械 | 栽植机械 | 插秧机 | 6-7行四轮乘坐式水稻插秧机 | 浙江博源农机有限公司 | 水稻高速插秧机 | 2ZG-6H(G4) |  | 外形尺寸（长*宽*高）（mm）：3190*2220*2600；工作行数：6行；行距（mm）：300；发动机功率：18.5kw；穴距调节机构型式：机械拨叉式；穴距调节档位数量：7个；变速方式：液压无极变速（HST）；平衡机构型式：电子平衡；结构型式：高速乘坐式；插植臂型式：旋转式。 | 18.5 | 购机补贴(通用类) | 2026-10-25 | 浙江省 | 通过
681 | 种植施肥机械 | 栽植机械 | 插秧机 | 6-7行四轮乘坐式水稻插秧机 | 浙江小精农机制造有限公司 | 乘坐式高速水稻插秧机 | 现：2ZG-630A(G4)（原：2ZG-630A） |  | 四轮乘坐式；行数：6行；行距：300mm；株距：110/120/140/160/170/180/210/240；排放标准：国四 | 14.2 | 购机补贴(通用类) | 2027-07-29 | 浙江省 | 通过
682 | 种植施肥机械 | 栽植机械 | 插秧机 | 6-7行四轮乘坐式水稻插秧机 | 浙江小精农机制造有限公司 | 乘坐式高速水稻插秧机 | 现：2ZG-630X(G4)（原：2ZG-630X） |  | 四轮乘坐式；行数：6行；行距：300mm；株距：110/120/140/160/170/180/210/240；排放标准：国四 | 18.5 | 购机补贴(通用类) | 2027-07-29 | 浙江省 | 通过
683 | 种植施肥机械 | 栽植机械 | 插秧机 | 6-7行四轮乘坐式水稻插秧机 | 浙江星莱和农业装备有限公司 | 高速插秧机 | 2ZG-6QR |  | 结构型式：高速乘坐式，配套发动机额定功率：14.8KW，额定转速：3600（R/MIN），整机外形尺寸（长×宽×高）：3500×2080×2300（MM），工作行数：6行，行距：300MM，穴距：110、130、150、180、210、250（MM）,插植臂型式：旋转式 | 14.8 | 购机补贴(通用类) | 2027-12-29 | 浙江省 | 通过
684 | 种植施肥机械 | 栽植机械 | 插秧机 | 8行及以上四轮乘坐式水稻插秧机 | 常州常发重工科技有限公司 | 高速乘坐式插秧机 | 2ZG-8C25 |  | 四轮乘坐式；8行 | 20 | 购机补贴(通用类) | 2028-02-27 | 江苏省 | 通过
685 | 种植施肥机械 | 栽植机械 | 插秧机 | 8行及以上四轮乘坐式水稻插秧机 | 东风井关农业机械有限公司 | 乘坐式高速插秧机 | 现：2Z-8C1(ENZ80-AHDRT25)(G4)（原：2Z-8C1(ENZ80-AHDRT25)） |  | 四轮乘坐式；工作行数：8行；国四排放标准 | 16.3 | 购机补贴(通用类) | 2024-07-17 | 湖北省 | 通过
686 | 种植施肥机械 | 栽植机械 | 插秧机 | 8行及以上四轮乘坐式水稻插秧机 | 丰疆智能科技研究院（常州）有限公司 | 乘坐式高速插秧机 | 现：2ZG-8D1(NFJS80D25)（G4）（原：2ZG-8D1(NFJS80D25)） |  | 结构型式:四轮乘坐式； 工作行数：8行； 行距：250mm; 整机外形尺寸（长×宽×高）mm:3100×2080×2580; 穴距调节机构型式:齿轮调节; 平衡机构型式：自动（电子）平衡； 配套发动机生产企业：丰疆智能科技研究院（常州）有限公司； 配套发动机型号规格:FJ3A25-405； 配套发动机额定功率（或标定功率）:18.5kW； 排放标准：国四 | 18.5 | 购机补贴(通用类) | 2027-11-29 | 江苏省 | 通过
687 | 种植施肥机械 | 栽植机械 | 插秧机 | 8行及以上四轮乘坐式水稻插秧机 | 江苏东洋农业机械有限公司 | 乘坐式高速插秧机 | 现：2ZGQ-8（TP80）（G4）（原：2ZGQ-8（TP80）） |  | 高速乘坐式；行数（行）：8；柴油发动机；排放阶段：国四;功率：17.8kW；转速：3600r/min；整机外形尺寸：3235*2685*2580；作业速度：0~5.94m/s；作业产率：0.2-0.6hm2/h；耗油量：3.1~7.6kg/hm2；行距：300mm；穴距调节机构型：手柄调节；穴距调节档位数量：7个；变速方式：HST无级变速；平衡机构型式：电子水平；插植臂型式：旋转式 | 17.8 | 购机补贴(通用类) | 2027-08-30 | 江苏省 | 通过
688 | 种植施肥机械 | 栽植机械 | 插秧机 | 8行及以上四轮乘坐式水稻插秧机 | 江苏东洋农业机械有限公司 | 乘坐式高速插秧机 | 现：2ZGQ-8Z（TP80Z）（G4）（原：2ZGQ-8Z（TP80Z）） |  | 高速乘坐式；行数（行）：8；柴油发动机；排放阶段：国四;功率：17.8kW；转速：3600r/min；整机外形尺寸：3235*2685*2580；作业速度：0~5.94m/s；作业产率：0.2-0.6hm2/h；耗油量：3.1~7.6kg/hm2；行距：250mm；穴距调节机构型：手柄调节；穴距调节档位数量：7个；变速方式：HST无级变速；平衡机构型式：电子水平；插植臂型式：旋转式 | 17.8 | 购机补贴(通用类) | 2027-08-30 | 江苏省 | 通过
689 | 种植施肥机械 | 栽植机械 | 插秧机 | 8行及以上四轮乘坐式水稻插秧机 | 江苏福马高新动力机械有限公司 | 乘坐式高速水稻插秧机 | 2ZG-8D2 |  | 型号名称：2ZG-8D2型乘坐式高速水稻插秧机 配套发动机生产企业：常柴股份有限公司 /安徽全柴动力股份有限公司；发动机功率：18.5KW， 发动机型号：3M78-25G411J（国四）/V12-25C42(国四），整机外形尺寸：（mm）3240*2220*2580 排放阶段：国四。工作行数：8行 行距：300mm 穴距调节机构型式：手柄调节 穴距调节档位数：7 作业行走变速：液压式变速 | 18.5 | 购机补贴(通用类) | 2028-04-13 | 江苏省 | 通过
690 | 种植施肥机械 | 栽植机械 | 插秧机 | 8行及以上四轮乘坐式水稻插秧机 | 江苏福马高新动力机械有限公司 | 乘坐式高速水稻插秧机 | 现：2ZG-8D1（G4）（原：2ZG-8D1） |  | 型号名称：2ZG-8D1（G4）型乘坐式高速水稻插秧机 配套发动机生产企业：洋马发动机有限公司 发动机功率：17.8KW， 发动机型号：3TNM74-AFF，整机外形尺寸（长×宽×高）（mm）:3090×2220×2580排放阶段：国四。工作行数：8行 行距：250mm 穴距调节机构型式：手柄调节 穴距调节档位数：7 作业行走变速方式：液压式变速 | 17.8 | 购机补贴(通用类) | 2027-06-28 | 江苏省 | 通过
691 | 种植施肥机械 | 栽植机械 | 插秧机 | 8行及以上四轮乘坐式水稻插秧机 | 江苏福马高新动力机械有限公司 | 乘坐式高速水稻插秧机 | 现：2ZG-8K（G4）（原：2ZG-8K） |  | 型号名称：2ZG-8K(G4)型乘坐式高速水稻插秧机 配套发动机生产企业：洋马发动机有限公司 发动机功率：17.8KW， 发动机型号：3TNM74-AFF，整机外形尺寸（长×宽×高）（mm）:3240×2680×2580 排放阶段：国四。工作行数：8行 行距：300mm 穴距调节机构型式：手柄调节 穴距调节档位数：7 作业行走变速方式：液压式变速 | 17.8 | 购机补贴(通用类) | 2027-06-28 | 江苏省 | 通过
692 | 种植施肥机械 | 栽植机械 | 插秧机 | 8行及以上四轮乘坐式水稻插秧机 | 江苏玖顺农业机械有限公司 | 乘坐式高速插秧机 | 现：2ZG-825D(G4)(原：2ZG-825D) |  | 插秧机结构形式：高速乘坐式；作业行数（行）：8；柴油发动机；功率：17.8kW；转速：3600r/min；整机外形尺寸mm：3090*2490*2580；行距：250mm；穴距调节机构型：手柄调节；穴距调节档位数量：7个；插秧深度mm：10-55；变速方式：液压式变速(HST)；行走轮结构型式：前轮防爆轮胎，后轮粗轮毂橡胶轮胎；行走轮直径mm:前轮650，后轮950；平衡机构型式：电机式；插植臂型 | 17.8 | 购机补贴(通用类) | 2026-08-05 | 江苏省 | 通过
693 | 种植施肥机械 | 栽植机械 | 插秧机 | 8行及以上四轮乘坐式水稻插秧机 | 江苏玖顺农业机械有限公司 | 乘坐式高速插秧机 | 现：2ZG-830D(G4)(原：2ZG-830D) |  | 插秧机结构形式：高速乘坐式；作业行数（行）：8；柴油发动机；功率：17.8kW；转速：3600r/min；配套发动机生产企业及型号：YANMAR POWER TECHNOLOGY CO.,LTD.；配套发动机型号：3TNM72-AFF；整机外形尺寸：3250*2680*2580；行距：300mm； | 17.8 | 购机补贴(通用类) | 2027-09-29 | 江苏省 | 通过
694 | 种植施肥机械 | 栽植机械 | 插秧机 | 8行及以上四轮乘坐式水稻插秧机 | 江苏森金农业机械有限公司 | 乘坐式高速插秧机 | 2ZG-8 |  | 型号名称：2ZG-8型乘坐式高速插秧机；结构型式： 高速乘坐式；配套发动机生产企业*： 重庆宗申通用动力机械有限公司；配套发动机型号规格*： GB680；配套发动机燃油类型*： 汽油；配套发动机额定功率（或标定功率）：14.5 kW；配套发动机额定转速（或标定转速）：3600 r/min；整机外形尺寸（长×宽×高）： 3500×2240×2300mm ；工作行数：8行；行距： 250mm； | 14.5 | 购机补贴(通用类) | 2027-12-29 | 江苏省 | 通过
695 | 种植施肥机械 | 栽植机械 | 插秧机 | 8行及以上四轮乘坐式水稻插秧机 | 江苏沃得高新农业装备有限公司 | 乘坐式高速插秧机 | 现：2ZGF-8E(G4)(原：2ZGF-8E) |  | 结构形式：四轮乘坐式；行数：8行。 | 18.5 | 购机补贴(通用类) | 2026-09-05 | 江苏省 | 通过
696 | 种植施肥机械 | 栽植机械 | 插秧机 | 8行及以上四轮乘坐式水稻插秧机 | 江苏沃得高新农业装备有限公司 | 乘坐式高速插秧机 | 现：2ZGF-8F(G4)(原：2ZGF-8F) |  | 行数：8行；型式：四轮乘坐式 。 | 18.5 | 购机补贴(通用类) | 2025-05-28 | 江苏省 | 通过
697 | 种植施肥机械 | 栽植机械 | 插秧机 | 8行及以上四轮乘坐式水稻插秧机 | 江苏新一洋农业机械有限公司 | 乘坐式高速插秧机 | 现：2ZG-8Z(G4)（原：2ZG-8Z） |  | "型号名称：2ZG-8Z(G4)型乘坐式水稻插秧机；结构形式：高速乘坐式；工作行数：：8行；行距：250mm； 穴距调节机构型式::手柄调节；穴距调节档位数量：7个；变速方式：液压无极变速；插秧深度：8-46;行走轮结构型式：（前、后） 实心轮、橡胶轮爪式；平衡机构型式：机械式：插植臂型式：旋转式。" | 17.8 | 购机补贴(通用类) | 2026-06-29 | 安徽省 | 通过
698 | 种植施肥机械 | 栽植机械 | 插秧机 | 8行及以上四轮乘坐式水稻插秧机 | 江苏永涛实业有限公司 | 乘坐式高速插秧机 | 现：2ZG-8A(G4)(原：2ZG-8A) |  | 结构型式：高速乘坐式 ；工作行数：8行；行距：250mm； | 17.8 | 购机补贴(通用类) | 2025-09-29 | 江苏省 | 通过
699 | 种植施肥机械 | 栽植机械 | 插秧机 | 8行及以上四轮乘坐式水稻插秧机 | 江西同创农业装备有限公司 | 高速乘坐式水稻插秧机 | 2ZG-8Q |  | 结构型式：高速乘坐式；配套发动机型号：重庆宗申GB680；配套发动机额定功率：14.5KW；配套发动机额定转速：3600r/min； 整机外形尺寸(长x宽x高) ： 3500mmx2300mmx2580mm；作业速度：0~1.65m/s；作业小时生产率：0.4~0.6hm2/h；单位作业量燃油消耗量：≤16kg/hm2；工作行数： 8行；行距：250mm；穴距（mm）：110、130、150、18 | 14.5 | 购机补贴(通用类) | 2027-10-11 | 江西省 | 通过
700 | 种植施肥机械 | 栽植机械 | 插秧机 | 8行及以上四轮乘坐式水稻插秧机 | 江西中耕农业科技有限公司 | 高速插秧机 | 2ZG-8KZC |  | 结构型式：高速乘坐式；工作行数：8行；行距（mm）：170/330；穴距档位调节数量：6档；穴距（mm）：110、120、140、160、190、210；作业行走变速方式：液压无级变速+机械变速 2档；平衡机构型式：电动式（左右）+液压式（前后） | 18.4 | 购机补贴(通用类) | 2027-12-13 | 江西省 | 通过
701 | 种植施肥机械 | 栽植机械 | 插秧机 | 8行及以上四轮乘坐式水稻插秧机 | 江西中耕农业科技有限公司 | 高速插秧机 | 2ZG-8KZQ |  | 结构型式：高速乘坐式；工作行数：8行；行距（mm）：170/330；穴距档位调节数量：6档；穴距（mm）：110、120、140、160、190、210；作业行走变速方式：液压无级变速+机械变速 2档；平衡机构型式：电动式（左右）+液压式（前后） | 18.5 | 购机补贴(通用类) | 2027-12-13 | 江西省 | 通过
702 | 种植施肥机械 | 栽植机械 | 插秧机 | 8行及以上四轮乘坐式水稻插秧机 | 江西中耕农业科技有限公司 | 高速插秧机 | 2ZG-8Q2 |  | 结构型式：高速乘坐式；工作行数：8行；行距（mm）：250；穴距档位调节数量：6档；穴距（mm）：110、120、140、160、180、210；作业行走变速方式：液压无级变速[HST]+机械变速 2档；平衡机构型式：电动式（左右）+液压式（前后） | 14.5 | 购机补贴(通用类) | 2028-04-05 | 江西省 | 通过
703 | 种植施肥机械 | 栽植机械 | 插秧机 | 8行及以上四轮乘坐式水稻插秧机 | 井关农机（常州）有限公司 | 乘座式高速插秧机 | 现：2Z-8A3(PZ80-AHDRT25)(G4)（原：2Z-8A3(PZ80-AHDRT25)） |  | 四轮乘坐式；工作行数：8行；国四排放标准 | 15.3 | 购机补贴(通用类) | 2026-12-30 | 江苏省 | 通过
704 | 种植施肥机械 | 栽植机械 | 插秧机 | 8行及以上四轮乘坐式水稻插秧机 | 久保田农业机械（苏州）有限公司 | 乘座式高速插秧机 | 现：2ZGQ-8D1（SPV-8C）(G4)（原：2ZGQ-8D1（SPV-8C）） |  | 四轮乘坐式；作业行数（行）：8 | 15.9 | 购机补贴(通用类) | 2026-12-30 | 江苏省 | 通过
705 | 种植施肥机械 | 栽植机械 | 插秧机 | 8行及以上四轮乘坐式水稻插秧机 | 久保田农业机械（苏州）有限公司 | 乘座式高速插秧机 | 现：2ZGQ-8D5（SPV-8C25）(G4)（原：2ZGQ-8D5（SPV-8C25）） |  | 四轮乘坐式；作业行数（行）：8 | 15.9 | 购机补贴(通用类) | 2026-12-30 | 江苏省 | 通过
706 | 种植施肥机械 | 栽植机械 | 插秧机 | 8行及以上四轮乘坐式水稻插秧机 | 久保田农业机械（苏州）有限公司 | 乘座式高速插秧机 | 现：2ZGQ-8H（G4）（原：2ZGQ-8H） |  | 四轮乘坐式；作业行数（行）：8 | 15.9 | 购机补贴(通用类) | 2026-09-05 | 江苏省 | 通过
707 | 种植施肥机械 | 栽植机械 | 插秧机 | 8行及以上四轮乘坐式水稻插秧机 | 久保田农业机械（苏州）有限公司 | 乘座式高速插秧机 | 现：2ZGQ-8K(G4)(原：2ZGQ-8K) |  | 四轮乘坐式；作业行数（行）：8 | 17.8 | 购机补贴(通用类) | 2027-08-30 | 江苏省 | 通过
708 | 种植施肥机械 | 栽植机械 | 插秧机 | 8行及以上四轮乘坐式水稻插秧机 | 久保田农业机械（苏州）有限公司 | 乘座式高速插秧机 | 现：2ZGQ-8K5(G4)(原：2ZGQ-8K5) |  | 四轮乘坐式；作业行数（行）：8 | 17.8 | 购机补贴(通用类) | 2027-08-30 | 江苏省 | 通过
709 | 种植施肥机械 | 栽植机械 | 插秧机 | 8行及以上四轮乘坐式水稻插秧机 | 久保田农业机械（苏州）有限公司 | 乘座式高速插秧机 | 现：2ZGQ-8L(G4)(原：2ZGQ-8L) |  | 四轮乘坐式；作业行数（行）：8 | 17.8 | 购机补贴(通用类) | 2027-08-30 | 江苏省 | 通过
710 | 种植施肥机械 | 栽植机械 | 插秧机 | 8行及以上四轮乘坐式水稻插秧机 | 久保田农业机械（苏州）有限公司 | 乘座式高速插秧机 | 现：2ZGQ-8L5(G4)(原：2ZGQ-8L5) |  | 四轮乘坐式；作业行数（行）：8 | 17.8 | 购机补贴(通用类) | 2027-08-30 | 江苏省 | 通过
711 | 种植施肥机械 | 栽植机械 | 插秧机 | 8行及以上四轮乘坐式水稻插秧机 | 山东拓疆机械制造有限公司 | 高速乘坐式插秧机 | 现：2ZGC-8A(G4)（原：2ZGC-8A） |  | 结构型式：四轮高速乘坐式；工作行数：8行 | 18.5 | 购机补贴(通用类) | 2026-11-02 | 山东省 | 通过
712 | 种植施肥机械 | 栽植机械 | 插秧机 | 8行及以上四轮乘坐式水稻插秧机 | 山东信念重工有限公司 | 乘坐式高速插秧机 | 2ZGC-8 |  | 结构型式：高速乘坐式，配套发动机额定功率：18.5KW，额定转速：2600（r/min）；整机外形尺寸（长×宽×高）：3500×2240×2280（mm），工作行数：8行，行距：250mm，穴距：110、130、150、180、210、250（mm）,插秧深度:10～55(mm),取秧深度8～19(mm)，变速方式：液压无极变速（HST)，插植臂型式：旋转式 | 18.5 | 购机补贴(通用类) | 2027-09-01 | 山东省 | 通过
713 | 种植施肥机械 | 栽植机械 | 插秧机 | 8行及以上四轮乘坐式水稻插秧机 | 山东信念重工有限公司 | 乘坐式高速插秧机 | 2ZGQ-8A |  | 结构型式：高速乘坐式，配套发动机额定功率：13.5KW，额定转速：3600（r/min）；整机外形尺寸（长×宽×高）：3500×2240×2280（mm），工作行数：8行，行距：250mm，穴距：110、130、150、180、210、250（mm）,插秧深度:10～55(mm),取秧深度8～19(mm)，变速方式：液压无极变速（HST)，插植臂型式：旋转式 | 13.5 | 购机补贴(通用类) | 2027-09-01 | 山东省 | 通过
714 | 种植施肥机械 | 栽植机械 | 插秧机 | 8行及以上四轮乘坐式水稻插秧机 | 苏州久富农业机械有限公司 | 乘坐式高速插秧机 | 现：2ZG-8D（G825）（G4）（原：2ZG-8D（G825）） |  | 型号名称：2ZG-8D(G825)(G4)型乘坐式高速插秧机；结构型式 ：四轮乘坐式；工作行数 ： 8行 。 | 17.8 | 购机补贴(通用类) | 2027-10-31 | 江苏省 | 通过
715 | 种植施肥机械 | 栽植机械 | 插秧机 | 8行及以上四轮乘坐式水稻插秧机 | 苏州久富农业机械有限公司 | 乘坐式高速插秧机 | 现：2ZG-8D1(G8)（G4）（原：2ZG-8D1(G8)） |  | 型号名称：2ZG-8D1(G8)(G4)型乘坐式高速插秧机；结构型式：四轮乘坐式；工作行数：8行。 | 17.8 | 购机补贴(通用类) | 2025-08-31 | 江苏省 | 通过
716 | 种植施肥机械 | 栽植机械 | 插秧机 | 8行及以上四轮乘坐式水稻插秧机 | 苏州久富农业机械有限公司 | 乘坐式高速插秧机 | 现：2ZG-8DKZ(G8KZ)（G4）（原：2ZG-8DKZ(G8KZ)） |  | 型号名称：2ZG-8DKZ(G8KZ)(G4)型乘坐式高速插秧机；结构型式：四轮乘坐式；工作行数：8行。 | 17.8 | 购机补贴(通用类) | 2025-08-31 | 江苏省 | 通过
717 | 种植施肥机械 | 栽植机械 | 插秧机 | 8行及以上四轮乘坐式水稻插秧机 | 潍柴雷沃智慧农业科技股份有限公司 | 乘坐式高速插秧机 | 现：2ZG-8A25(G4)（原：2ZG-8A25） |  | 结构型式：四轮乘坐式；工作行数：8行； | 17.8 | 购机补贴(通用类) | 2026-06-29 | 山东省 | 通过
718 | 种植施肥机械 | 栽植机械 | 插秧机 | 8行及以上四轮乘坐式水稻插秧机 | 潍柴雷沃智慧农业科技股份有限公司 | 乘坐式高速插秧机 | 现：2ZG-8A30(G4)（原：2ZG-8A30） |  | 结构型式：四轮乘坐式；工作行数：8行； | 17.8 | 购机补贴(通用类) | 2027-04-10 | 山东省 | 通过
719 | 种植施肥机械 | 栽植机械 | 插秧机 | 8行及以上四轮乘坐式水稻插秧机 | 许昌峰之茂农业机械销售有限公司 | 乘坐式高速插秧机 | 2ZGC-8 |  | 四轮乘坐式；8行 | 18.5 | 购机补贴(通用类) | 2027-09-01 | 河南省 | 通过
720 | 种植施肥机械 | 栽植机械 | 插秧机 | 8行及以上四轮乘坐式水稻插秧机 | 洋马农机（中国）有限公司 | 乘坐式高速插秧机 | 现：2ZGQ-80D（G4）（原：2ZGQ-80D） |  | 四轮乘坐式；8行 | 16.0 | 购机补贴(通用类) | 2027-10-31 | 江苏省 | 通过
721 | 种植施肥机械 | 栽植机械 | 插秧机 | 8行及以上四轮乘坐式水稻插秧机 | 洋马农机（中国）有限公司 | 乘坐式高速插秧机 | 现：2ZGQ-80K(G4)（原：2ZGQ-80K） |  | 四轮乘坐式；8行 | 16.0 | 购机补贴(通用类) | 2026-08-05 | 江苏省 | 通过
722 | 种植施肥机械 | 栽植机械 | 插秧机 | 8行及以上四轮乘坐式水稻插秧机 | 洋马农机（中国）有限公司 | 乘坐式高速插秧机 | 现：2ZGQ-90D(G4)(原：2ZGQ-90D） |  | 四轮乘坐式；9行 | 16.0 | 购机补贴(通用类) | 2027-10-31 | 江苏省 | 通过
723 | 种植施肥机械 | 栽植机械 | 插秧机 | 8行及以上四轮乘坐式水稻插秧机 | 浙江博源农机有限公司 | 水稻高速插秧机 | 2ZG-8H(G4) |  | 外形尺寸（长*宽*高）（mm）：3190*2230*2600；工作行数：8行；行距（mm）：250；发动机功率：18.5kw；穴距调节机构型式：机械拨叉式；穴距调节档位数量：7个；变速方式：液压无极变速（HST）；平衡机构型式：电子平衡；结构型式：高速乘坐式；插植臂型式：旋转式。 | 18.5 | 购机补贴(通用类) | 2026-10-25 | 浙江省 | 通过
724 | 种植施肥机械 | 栽植机械 | 插秧机 | 8行及以上四轮乘坐式水稻插秧机 | 浙江小精农机制造有限公司 | 乘坐式高速水稻插秧机 | 现：2ZG-825(G4)（原：2ZG-825） |  | 四轮乘坐式；行数：8行；行距：250mm；株距：110/120/140/160/170/180/210/240；排放标准：国四 | 14.2 | 购机补贴(通用类) | 2027-07-29 | 浙江省 | 通过
725 | 种植施肥机械 | 栽植机械 | 插秧机 | 8行及以上四轮乘坐式水稻插秧机 | 浙江小精农机制造有限公司 | 高速乘坐式水稻插秧机 | 现：2ZG-825X(G4)（原：2ZG-825X） |  | 四轮乘坐式；行数：8行；行距：250mm；株距：110/120/140/160/170/180/210/240；排放标准：国四 | 18.5 | 购机补贴(通用类) | 2027-07-29 | 浙江省 | 通过
726 | 种植施肥机械 | 栽植机械 | 插秧机 | 8行及以上四轮乘坐式水稻插秧机 | 浙江小精农机制造有限公司 | 乘坐式高速水稻插秧机 | 现：2ZG-830(G4)（原：2ZG-830） |  | 四轮乘坐式；行数：8行；行距：300mm；株距：110/120/140/160/170/180/210/240；排放标准：国四 | 14.2 | 购机补贴(通用类) | 2026-12-30 | 浙江省 | 通过
727 | 种植施肥机械 | 栽植机械 | 插秧机 | 8行及以上四轮乘坐式水稻插秧机 | 浙江小精农机制造有限公司 | 高速乘坐式水稻插秧机 | 现：2ZG-830X(G4)（原：2ZG-830X） |  | 四轮乘坐式；行数：8行；行距：300mm；株距：110/120/140/160/170/180/210/240；排放标准：国四 | 18.5 | 购机补贴(通用类) | 2027-07-29 | 浙江省 | 通过
728 | 种植施肥机械 | 栽植机械 | 插秧机 | 8行及以上四轮乘坐式水稻插秧机 | 浙江星莱和农业装备有限公司 | 高速插秧机 | 2ZG-8QRX |  | 结构型式：高速乘坐式，配套发动机额定功率：14.8KW，额定转速：3600（R/MIN），整机外形尺寸（长×宽×高）：3500×2240×2300（MM），工作行数：8行，行距：250MM，穴距：110、130、150、180、210、250（MM）,插植臂型式：旋转式 | 14.8 | 购机补贴(通用类) | 2027-12-29 | 浙江省 | 通过
729 | 种植施肥机械 | 栽植机械 | 移栽机 | 2行及以上牵引式、悬挂式秧苗移栽机 | 山东火绒农业科技发展有限公司 | 移栽机 | 2ZBX-2 |  | 配套拖拉机动力范围 kW 22.1～51.5 整机外形尺寸（长×宽×高） mm 1500×2300×1500 作业行数 行 2 结构型式 / 悬挂式 栽植器型式 / 鸭嘴吊杯式 单行栽植器数量 / 1～6 行距调节范围 mm 350～450 株距调节范围 mm 180～1600 栽植深度调节范围 mm 30～130 开沟器型式 / / 镇压器型式 / / 育苗方式 / 穴盘育苗；裸苗 作业人数（含 |  | 购机补贴(非通用类) | 2027-03-29 | 山东省 | 通过
730 | 种植施肥机械 | 栽植机械 | 移栽机 | 2行及以上牵引式、悬挂式秧苗移栽机 | 山东火绒农业科技发展有限公司 | 移栽机 | 2ZBX-3 |  | 配套拖拉机动力范围 kW 36.8～66.2 整机外形尺寸（长×宽×高） mm 1750×2310×1300 作业行数 行 3 结构型式 / 悬挂式 栽植器型式 / 鸭嘴吊杯式 单行栽植器数量 / 1～6 行距调节范围 mm 350～600 株距调节范围 mm 180～1600 栽植深度调节范围 mm 30～130 开沟器型式 / / 镇压器型式 / / 育苗方式 / 穴盘育苗；裸苗 作业人数（含 |  | 购机补贴(非通用类) | 2027-03-29 | 山东省 | 通过
731 | 种植施肥机械 | 栽植机械 | 移栽机 | 2行及以上牵引式、悬挂式秧苗移栽机 | 山东火绒农业科技发展有限公司 | 移栽机 | 2ZBX-4 |  | 66.2～88.2 整机外形尺寸（长×宽×高） mm 1840×2410×1650 作业行数 行 4 结构型式 / 悬挂式 栽植器型式 / 鸭嘴吊杯式 单行栽植器数量 / 1～6 行距调节范围 mm 300（窄行），400～600（宽行） | 66.2 | 购机补贴(非通用类) | 2027-03-29 | 山东省 | 通过
732 | 种植施肥机械 | 栽植机械 | 移栽机 | 2行及以上牵引式、悬挂式秧苗移栽机 | 山东火绒农业科技发展有限公司 | 移栽机 | 2ZBX-6 |  | 配套拖拉机动力范围 kW 88.2～147.0 整机外形尺寸（长×宽×高） mm 1860×4500×1850 作业行数 行 6 结构型式 / 悬挂式 栽植器型式 / 鸭嘴吊杯式 单行栽植器数量 / 1～6 行距调节范围 mm 350～450（窄行），700～900（宽行） 株距调节范围 mm 180～1600 栽植深度调节范围 mm 30～130 开沟器型式 / / 镇压器型式 / / 育苗方式 |  | 购机补贴(非通用类) | 2027-03-29 | 山东省 | 通过
733 | 种植施肥机械 | 栽植机械 | 移栽机 | 1-3行自走式秧苗移栽机 | 常州亚美柯机械设备有限公司 | 全自动钵苗蔬菜移栽机 | 2ZS-1（VP-100B） |  | 1行自走式 | 1.5 | 购机补贴(非通用类) | 2027-09-29 | 江苏省 | 通过
734 | 种植施肥机械 | 栽植机械 | 移栽机 | 1-3行自走式秧苗移栽机 | 常州亚美柯机械设备有限公司 | 全自动钵苗蔬菜移栽机 | 2ZS-2（VP-245B） |  | 2行自走式 | 1.5 | 购机补贴(非通用类) | 2027-09-29 | 江苏省 | 通过
735 | 种植施肥机械 | 栽植机械 | 移栽机 | 6-7行四轮乘坐式水稻钵苗移栽机 | 常州亚美柯机械设备有限公司 | 乘坐式高速水稻钵苗移栽机 | 现：2ZB-6AC (RXA-60TC)(G4)(原：2ZB-6AC (RXA-60TC)) |  | 四轮乘坐式水稻钵苗移栽机;6行 | 14.2 | 购机补贴(非通用类) | 2027-09-29 | 江苏省 | 通过
736 | 种植施肥机械 | 栽植机械 | 移栽机 | 6-7行四轮乘坐式水稻钵苗移栽机 | 常州亚美柯机械设备有限公司 | 乘坐式高速水稻钵苗移栽机 | 现：2ZB-6AKC(RXA-60TKC)(G4)(原：2ZB-6AKC(RXA-60TKC)) |  | 四轮乘坐式水稻钵苗移栽机;6行 | 14.2 | 购机补贴(非通用类) | 2026-12-29 | 江苏省 | 通过
737 | 种植施肥机械 | 施肥机械 | 撒（抛）肥机 | 0.2—0.5m³悬挂式固态肥抛撒机 | 淮安市众鼎机械制造有限公司 | 圆盘离心式撒肥机 | 2FGH-0.2 |  | 结构型式：锥体料斗，料厢内廓尺寸（mm）：570*1050*605，料箱容积（m³）：0.26，抛撒装置设置：离心式，抛撒宽度：≥8m | 0 | 购机补贴(非通用类) | 2027-12-29 | 江苏省 | 通过
738 | 种植施肥机械 | 施肥机械 | 撒（抛）肥机 | 0.5—1m³悬挂式固态肥抛撒机 | 淮安市众鼎机械制造有限公司 | 单摆式撒肥机 | 2FGH-0.5 |  | 结构型式：锥体料斗，作业方式：后抛式，料厢内廓尺寸（mm）：735*1450*815，料厢容积（m³）：0.5，抛撒装置型式：单摆式，撒肥宽度：≥8m | 0 | 购机补贴(非通用类) | 2027-12-29 | 江苏省 | 通过
739 | 种植施肥机械 | 施肥机械 | 撒（抛）肥机 | 1m³及以上悬挂式固态肥抛撒机 | 灵璧九瑞农发科技有限公司 | 施肥机 | 2FB-12(1000) |  | 结构型式：箱体；作业方式：后抛式；料箱内廓尺寸（长×宽×高）：1900×915×380+1900（300）×915（300）×650mm；料箱容积1.0m³；最大载重量：800kg；配套动力值（范围）：≥51.5kW；抛撒装置型式：后置摆臂式撒布；抛撒宽度≥12m。 | 0 | 购机补贴(非通用类) | 2027-12-27 | 安徽省 | 通过
740 | 种植施肥机械 | 施肥机械 | 撒（抛）肥机 | 1m³及以上悬挂式固态肥抛撒机 | 灵璧九瑞农发科技有限公司 | 施肥机 | 2FL-12(1000) |  | 结构型式：箱体；作业方式：后抛式；料箱内廓尺寸（长×宽×高）：1900×915×380+1900（860）×915（200）×540mm；料箱容积1m³；最大载重量：800kg；配套动力值（范围）：≥51.5kW；抛撒装置型式：后置立式双圆盘撒布；抛撒宽度≥12m。 | 0 | 购机补贴(非通用类) | 2027-12-27 | 安徽省 | 通过
741 | 种植施肥机械 | 施肥机械 | 侧深施肥装置 | 6行及以上水稻侧深施肥装置 | 安徽天平机械股份有限公司 | 侧深施肥装置（机） | 2FH-10 |  | 行数:10行；配置定位、定量深施:是；配置强制施肥装置:是；配置漏施堵塞报警装置:是；配置插秧施肥同步控制装置:是；配置施肥量调节装置:是；可与自走履带式旋耕机及轮式拖拉机配套同步作业。 | 0 | 购机补贴(非通用类) | 2027-11-29 | 安徽省 | 通过
742 | 种植施肥机械 | 施肥机械 | 侧深施肥装置 | 6行及以上水稻侧深施肥装置 | 安徽天平机械股份有限公司 | 侧深施肥装置（机） | 2FH-8 |  | 行数:8行；配置定位、定量深施:是；配置强制施肥装置:是；配置漏施堵塞报警装置:是；配置插秧施肥同步控制装置:是；配置施肥量调节装置:是；可与自走履带式旋耕机及轮式拖拉机配套同步作业。 | 0 | 购机补贴(非通用类) | 2027-11-29 | 安徽省 | 通过
743 | 种植施肥机械 | 施肥机械 | 侧深施肥装置 | 6行及以上水稻侧深施肥装置 | 湖北永祥农机装备有限公司 | 水稻侧深施肥机 | 2FH-1.8A（F6) |  | 行数：6行,定位、定量深施：施肥深度50mm、施肥位置30~50mm（秧苗侧方）,配置强制施肥装置：有（搅龙、排肥槽轮强制排肥至风送排肥管）、防堵塞、漏施报警装置：有（电子传感器监控空箱、漏施、堵塞，并报警）、插秧(整地、播种)施肥同步控制装置、施肥量调节装置：手机APP/控制屏数字智能化输入步进电机调节,肥料排出方式：槽轮滚筒+气送式，安装在水稻插秧机、水稻直播机等农用机械上同步作业 | 0 | 购机补贴(非通用类) | 2028-01-27 | 湖北省 | 通过
744 | 种植施肥机械 | 施肥机械 | 侧深施肥装置 | 6行及以上水稻侧深施肥装置 | 湖北永祥农机装备有限公司 | 水稻侧深施肥机 | 2FH-2.4A(F8) |  | 行数：8行,定位、定量深施：施肥深度50mm、施肥位置30~50mm（秧苗侧方）,配置强制施肥装置：有（搅龙、排肥槽轮强制排肥至风送排肥管）、防堵塞、漏施报警装置：有（电子传感器监控空箱、漏施、堵塞，并报警）、插秧(整地、播种)施肥同步控制装置、施肥量调节装置：手机APP/控制屏数字智能化输入步进电机调节,肥料排出方式：槽轮滚筒+气送式，安装在水稻插秧机、水稻直播机等农用机械上同步作业 | 0 | 购机补贴(非通用类) | 2028-01-27 | 湖北省 | 通过
745 | 种植施肥机械 | 施肥机械 | 侧深施肥装置 | 6行及以上水稻侧深施肥装置 | 江苏玖顺农业机械有限公司 | 侧深施肥机 | 2FC-06A |  | 行数（行）：6；配套动力形式：乘坐式高速插秧机；动力传输方式：步进电机驱动；主机体尺寸(长*宽*高)：(690*315*600)*2;肥料排出方式：外槽轮+风送式；施肥量调节方式：通过控制器中肥量调节，各行同时进行调量；施肥量范围kg/hm2:150-750；施肥深度mm：40±10；施肥位置mm：秧苗侧边45±10；肥箱容积L：34*2（68）；防堵塞、漏施或报警装置：有；离合器形式：抽拉式；输 | 0 | 购机补贴(非通用类) | 2027-09-29 | 江苏省 | 通过
746 | 种植施肥机械 | 施肥机械 | 侧深施肥装置 | 6行及以上水稻侧深施肥装置 | 江苏玖顺农业机械有限公司 | 侧深施肥机 | 2FC-08A |  | 行数（行）：8；配套动力形式：乘坐式高速插秧机；动力传输方式：步进电机驱动；主机体尺寸(长*宽*高)：(690*315*600)*2;肥料排出方式：外槽轮+风送式；施肥量调节方式：通过控制器中肥量调节，各行同时进行调量；施肥量范围kg/hm2:150-750；施肥深度mm：40±10；施肥位置mm：秧苗侧边45±10；肥箱容积L：34*2（68）；防堵塞、漏施或报警装置：有；离合器形式：抽拉式；输 | 0 | 购机补贴(非通用类) | 2027-09-29 | 江苏省 | 通过
747 | 种植施肥机械 | 施肥机械 | 侧深施肥装置 | 6行及以上水稻侧深施肥装置 | 井关农机（常州）有限公司 | 施肥机 | 2FH-1.8B |  | 行数：6行，定位、定量深施，配置强制施肥装置、漏施堵塞报警装置、插秧施肥同步控制装置、施肥量调节装置，安装在水稻插秧机上同步作业 |  | 购机补贴(非通用类) | 2027-12-29 | 江苏省 | 通过
748 | 种植施肥机械 | 施肥机械 | 侧深施肥装置 | 6行及以上水稻侧深施肥装置 | 潍柴雷沃智慧农业科技股份有限公司 | 水稻分置式侧深施肥机 | 2FCF-8A |  | 行数：8行；配套动力形式：8行乘坐式高速插秧机 | 0 | 购机补贴(非通用类) | 2027-05-29 | 山东省 | 通过
749 | 种植施肥机械 | 施肥机械 | 侧深施肥装置 | 6行及以上水稻侧深施肥装置 | 扬州勤建农业机械制造有限公司 | 侧深施肥机 | 2FC-6 |  | 工作行数：6行，定位、定量深施,配置强制施肥装置、漏施堵塞报警装置、插秧(整地、播种)施肥同步控制装置、施肥量调节装置,安装在水稻插秧机、水稻直播机、自走履带式旋耕机、拖拉机等农用机械上同步作业 |  | 购机补贴(非通用类) | 2027-12-29 | 江苏省 | 通过
750 | 种植施肥机械 | 施肥机械 | 侧深施肥装置 | 6行及以上水稻侧深施肥装置 | 扬州勤建农业机械制造有限公司 | 侧深施肥机 | 2FC-8 |  | 工作行数：8行，定位、定量深施,配置强制施肥装置、漏施堵塞报警装置、插秧(整地、播种)施肥同步控制装置、施肥量调节装置,安装在水稻插秧机、水稻直播机、自走履带式旋耕机、拖拉机等农用机械上同步作业。 |  | 购机补贴(非通用类) | 2027-12-29 | 江苏省 | 通过
751 | 种植施肥机械 | 施肥机械 | 侧深施肥装置 | 6行及以上水稻侧深施肥装置 | 洋马农机（中国）有限公司 | 侧深施肥机 | 2FC-10A |  | 行数:10行，定位、定量深施，与高速插秧机配套同步作业。配置强制施肥装置、漏施堵塞报警装置、插秧施肥同步控制装置、施肥量调节装置，安装在水稻直播机上同步作业。 | 0 | 购机补贴(非通用类) | 2027-06-28 | 江苏省 | 通过
752 | 种植施肥机械 | 施肥机械 | 侧深施肥装置 | 6行及以上水稻侧深施肥装置 | 洋马农机（中国）有限公司 | 侧深施肥机 | 2FC-7A |  | 行数:7行，定位、定量深施，与高速插秧机配套同步作业。配置强制施肥装置、漏施堵塞报警装置、插秧施肥同步控制装置、施肥量调节装置，安装在水稻插秧机上同步作业。 | 0 | 购机补贴(非通用类) | 2027-06-28 | 江苏省 | 通过
753 | 种植施肥机械 | 施肥机械 | 侧深施肥装置 | 6行及以上水稻侧深施肥装置 | 洋马农机（中国）有限公司 | 侧深施肥机 | 2FC-8 |  | 行数:8行，定位、定量深施，与高速插秧机配套同步作业。配置强制施肥装置、漏施堵塞报警装置、插秧施肥同步控制装置、施肥量调节装置，安装在水稻插秧机上同步作业。 | 0 | 购机补贴(非通用类) | 2027-11-29 | 江苏省 | 通过
754 | 种植施肥机械 | 施肥机械 | 侧深施肥装置 | 6行及以上水稻侧深施肥装置 | 洋马农机（中国）有限公司 | 侧深施肥机 | 2FC-9A |  | 行数:9行，定位、定量深施，与高速插秧机配套同步作业。配置强制施肥装置、漏施堵塞报警装置、插秧施肥同步控制装置、施肥量调节装置，安装在水稻插秧机上同步作业。 | 0 | 购机补贴(非通用类) | 2027-06-28 | 江苏省 | 通过
755 | 田间管理机械 | 中耕机械 | 田园管理机 | 功率4kW及以上田园管理机 | 费县华源农业装备工贸有限公司 | 田园管理机 | 3TGQ-4 |  | 结构型式:手扶双轴皮带式；外形尺寸(长×宽×高)1520×820×900MM；结构质量90KG；主传动方式:齿轮；连接方式:直联；配套170F/P汽油发动机，标定功率4.0kw，标定功率3600r/min；生产企业：重庆鼎工机电有限公司。配套开沟器型式:旋刀式、最大工作幅宽22CM、配套培土器型式:旋刀式、最大工作幅宽28CM。 | 4.0 | 购机补贴(非通用类) | 2028-01-10 | 山东省 | 通过
756 | 田间管理机械 | 中耕机械 | 田园管理机 | 功率4kW及以上田园管理机 | 费县华源农业装备工贸有限公司 | 田园管理机 | 3TGQ-5.5 |  | 结构型式 ;双轴；轮式;外形尺寸（长×宽×高）:1580×640×970mm;扶把水平调整:可调;扶把上下调整:可调;发动机输出传动方式: 皮带传动;主离合器型式：张紧式；主离合器状态（常开/常闭）： 常开；标定（额定）功率：5.5kW；标定（额定）转速1800 r/min；配套开沟装置型式：旋刀式；开沟装置最大工作宽度240mm；配套培土装置型式：旋刀式；培土装置最大工作幅宽240mm。 | 5.5 | 购机补贴(非通用类) | 2028-01-10 | 山东省 | 通过
757 | 田间管理机械 | 中耕机械 | 田园管理机 | 功率4kW及以上田园管理机 | 费县华源农业装备工贸有限公司 | 田园管理机 | 现：3TG-6(G4)（原:3TG-6) |  | 结构型式：双轴/轮式；外形尺寸：1720*720*940mm；扶把水平可调整：扶把上下可调整；发动机输出传动方式：皮带传动；主离合器型式：涨紧轮式，主离合器常开状态；标定功率6.3KW;标定转速3600r/min；配套培土装置型式：旋刀式；培土装置最大工作宽度300mm：配套开沟装置型式：旋刀式；开沟装置最大工作宽度300mm。 | 6.3 | 购机补贴(非通用类) | 2024-12-23 | 山东省 | 通过
758 | 田间管理机械 | 中耕机械 | 田园管理机 | 功率4kW及以上田园管理机 | 费县华源农业装备工贸有限公司 | 田园管理机 | 现：3TG-6Z(G4)（原:3TG-6Z) |  | 结构型式：双轴/轮式；外形尺寸：1550*700*940mm；扶把水平可调整：扶把上下可调整；发动机输出传动方式：齿轮传动；主离合器型式：摩擦片式，主离合器常开状态；标定功率6.3KW;标定转速3600r/min；配套培土装置型式：旋刀式；培土装置最大工作宽度300mm：配套开沟装置型式：旋刀式；开沟装置最大工作宽度300mm。 | 6.3 | 购机补贴(非通用类) | 2024-12-23 | 山东省 | 通过
759 | 田间管理机械 | 中耕机械 | 田园管理机 | 功率4kW及以上田园管理机 | 金华牛哥机械有限公司 | 田园管理机 | 3TG-4B |  | 型号名称:3TG-4B型田园管理机 结构型式（单轴/双轴；履带/轮式）:双轴；轮式 外形尺寸(长×宽×高):1850×700×900mm 扶把水平调整（可调/不可调）:可调 扶把上下调整（可调/不可调）:可调 发动机输出传动方式:皮带传动 主离合器型式:皮带张紧式 主离合器状态（常开/常闭）:常开 标定（额定）功率：4.1kw 标定（额定）转速：3600r/min 配套开沟装置型式：刀盘式 配套开 | 4.1 | 购机补贴(非通用类) | 2027-11-30 | 浙江省 | 通过
760 | 田间管理机械 | 中耕机械 | 田园管理机 | 功率4kW及以上田园管理机 | 洛阳致农机械有限公司 | 田园管理机 | 3TGQ-4A |  | 配套功率≥4kW；汽油机动力。 | 4.0 | 购机补贴(非通用类) | 2027-12-29 | 河南省 | 通过
761 | 田间管理机械 | 中耕机械 | 田园管理机 | 功率4kW及以上田园管理机 | 日照市立盈机械制造有限公司 | 田园管理机 | 3TGQ-4S |  | 发动机输出传动方式：皮带传动；配套动力标定功率：4.1KW；配套动力额定转速：3600r/min；配套动力生产企业：日照市立盈机械制造有限公司；配套动力型号名称： 170F；发动机排放阶段：国二； | 4.1 | 购机补贴(非通用类) | 2027-07-04 | 山东省 | 通过
762 | 田间管理机械 | 中耕机械 | 田园管理机 | 功率4kW及以上田园管理机 | 日照市宇特机械制造有限公司 | 田园管理机 | 3TGQ-4.5 |  | 发动机型号：JM177F/P汽油机，标定功率：4.5kW，标定转速：3600r/min结构型式：双轴；轮式；外形尺寸(长×宽×高)mm：1420×760×980；扶把水平调整：可调；扶把上下调整；发动机输出传动方式：皮带传动；主离合器型式：涨紧式；主离合器状态：常开；配套锄草装置型式：锄草轮；配套锄草装置最大工作宽度mm：600；配套开沟装置型式：旋刀式；配套开沟装置最大工作宽度mm：150； | 4.5 | 购机补贴(非通用类) | 2025-12-29 | 山东省 | 通过
763 | 田间管理机械 | 中耕机械 | 田园管理机 | 功率4kW及以上田园管理机 | 日照市宇特机械制造有限公司 | 田园管理机 | 3TGQ-4.5Z |  | 发动机型号：JM177F/P汽油机，标定功率：4.5kW，标定转速：3600r/min结构型式：双轴；轮式；外形尺寸(长×宽×高)mm：1520×750×1000；扶把水平调整：可调；扶把上下调整；发动机输出传动方式：齿轮传动；主离合器型式：摩擦片式；主离合器状态：常开；标定转速：3600r/min；配套锄草装置型式：锄草轮；配套锄草装置最大工作宽度mm：600；配套开沟最大工作宽度mm：220 | 4.5 | 购机补贴(非通用类) | 2025-12-29 | 山东省 | 通过
764 | 田间管理机械 | 中耕机械 | 田园管理机 | 功率4kW及以上田园管理机 | 日照市宇特机械制造有限公司 | 田园管理机 | 3TGQ-4.5ZA |  | 发动机型号：JM177F/P汽油机，标定功率：4.5kW，标定转速：3600r/min；结构型式：双轴；轮式；外形尺寸(长×宽×高)mm：1520×750×1000；扶把水平调整：可调；扶把上下调整；发动机输出传动方式：齿轮传动；主离合器型式：摩擦片式；主离合器状态：常开；配套锄草装置型式：锄草轮；锄草宽度mm：600；配套开沟装置型式：旋刀式；开沟宽度mm：220 | 4.5 | 购机补贴(非通用类) | 2027-03-29 | 山东省 | 通过
765 | 田间管理机械 | 中耕机械 | 田园管理机 | 功率4kW及以上田园管理机 | 日照市宇特机械制造有限公司 | 田园管理机 | 3TGQ-4A |  | 发动机型号：JM170F/P汽油机，标定功率：4.0kW，标定转速：3600r/min；结构型式：双轴；轮式；外形尺寸(长×宽×高)mm：14200×760×980；扶把水平调整：可调；扶把上下调整；发动机输出传动方式：皮带传动；主离合器型式：涨紧式；主离合器状态：常开；配套锄草装置型式：锄草轮；配套锄草装置最大工作宽度mm：600；配套开沟装置型式：旋刀式；配套开沟装置最大工作宽度mm：150 | 4.0 | 购机补贴(非通用类) | 2025-12-29 | 山东省 | 通过
766 | 田间管理机械 | 中耕机械 | 田园管理机 | 功率4kW及以上田园管理机 | 日照市宇特机械制造有限公司 | 田园管理机 | 3TGQ-4C |  | 发动机型号：JM170F/P汽油机，标定功率：4.0kW，标定转速：3600r/min；构型式：单轴；轮式；外形尺寸(长×宽×高)mm：1450×830×980；扶把水平调整：可调；扶把上下调整；发动机输出传动方式：皮带传动；主离合器型式：涨紧式；主离合器状态：常开；配套锄草装置型式：锄草轮；锄草宽度mm：700；配套起垄装置型式：绞龙+仿形器；起垄高度mm：200；配套数量：1 | 4.0 | 购机补贴(非通用类) | 2025-12-29 | 山东省 | 通过
767 | 田间管理机械 | 中耕机械 | 田园管理机 | 功率4kW及以上田园管理机 | 日照市宇特机械制造有限公司 | 田园管理机 | 3TGQ-4E |  | 标定功率：4.0kW，标定转速：3600r/min，发动机型号：JM170F/P汽油机；结构型式：单轴；轮式；外形尺寸（长×宽×高）：1450×580×940mm；扶把上下调整：可调；发动机输出传动方式：皮带传动；主离合器型式：离心蹄式摩擦片；主离合器状态：常开；配套锄草装置型式：锄草轮；配套锄草装置最大工作宽度：380mm；配套开沟装置型式：尖铲；配套开沟装置最大工作宽度：170mm | 4.0 | 购机补贴(非通用类) | 2027-03-29 | 山东省 | 通过
768 | 田间管理机械 | 中耕机械 | 田园管理机 | 功率4kW及以上田园管理机 | 日照市宇特机械制造有限公司 | 田园管理机 | 3TGQ-4Z |  | 发动机型号：JM170F/P汽油机，标定功率：4.0kW，标定转速：3600r/min；结构型式：双轴；轮式；外形尺寸(长×宽×高)mm：1410×760×980；扶把水平调整：可调；扶把上下调整；发动机输出传动方式：齿轮传动；主离合器型式：摩擦片式；主离合器状态：常开；配套锄草装置型式：锄草轮；配套锄草装置最大工作宽度mm：600；配套开沟装置型式：旋刀式；配套开沟装置最大工作宽度mm：150 | 4.0 | 购机补贴(非通用类) | 2025-12-29 | 山东省 | 通过
769 | 田间管理机械 | 中耕机械 | 田园管理机 | 功率4kW及以上田园管理机 | 日照市宇特机械制造有限公司 | 田园管理机 | 3TGQ-4ZA |  | 发动机标定功率：4.0kW，标定转速：3600r/min，型号：JM170F/P汽油机，结构型式：单轴；轮式；外形尺寸(长×宽×高)mm：1400×830×970；扶把水平调整：可调；扶把上下调整；发动机输出传动方式：齿轮传动；主离合器型式：摩擦片式；主离合器状态：常开；配套锄草装置型式：锄草轮；配套锄草最大工作宽度mm：700；配套起垄装置型式：绞龙+仿形器；配套起垄最大起垄高度mm200 | 4.0 | 购机补贴(非通用类) | 2025-12-29 | 山东省 | 通过
770 | 田间管理机械 | 中耕机械 | 田园管理机 | 功率4kW及以上田园管理机 | 日照市宇特机械制造有限公司 | 田园管理机 | 3TGQ-4ZB |  | 发动机型号：JM170F/P汽油机，标定功率：4.0kW，标定转速：3600r/min；结构型式：双轴；轮式；外形尺寸(长×宽×高)mm：1520×750×1000；扶把水平调整：可调；扶把上下调整；发动机输出传动方式：齿轮传动；主离合器型式：摩擦片式；主离合器状态：常开；配套锄草装置型式：锄草轮；配套锄草装置最大工作宽度mm：600；配套开沟装置型式：旋刀式；配套开沟装置最大工作宽度mm：220 | 4.0 | 购机补贴(非通用类) | 2027-03-29 | 山东省 | 通过
771 | 田间管理机械 | 中耕机械 | 田园管理机 | 功率4kW及以上田园管理机 | 山东乐佳佳机电科技有限公司 | 田园管理机 | 3TGQ-4.5Y |  | 型号:3TGQ-4.5Y型田园管理机 结构型式:双轴；轮式 外形尺寸(长×宽×高):1570×750×1000mm 扶把水平可调 扶把上下可调 发动机输出传动方式:齿轮传动 主离合器型式：摩擦片式 主离合器状态:常开 标定功率：4.5kw 标定转速：3600r/min 配套锄草装置：锄草轮 配套锄草装置最大工作宽度：680mm 配套开沟装置型式：开沟刀配套开沟装置最大工作宽度 mm 260 | 4.5 | 购机补贴(非通用类) | 2026-06-29 | 山东省 | 通过
772 | 田间管理机械 | 中耕机械 | 田园管理机 | 功率4kW及以上田园管理机 | 山东乐享车业有限公司 | 田园管理机 | 3TGQ-4.0A |  | 结构型式：单轴；轮式；外形尺寸：（长X宽X高）1350×570×850mm；发动机输出传动方式：皮带传动；主离合器型式：离心式；主离合器状态：常开；标定（额定）功率：4.0KW；标定（额定）转速：3600r/min；配套锄草装置型式：锄草轮；配套锄草装置最大工作宽度：380mm；配套开沟装置型式：尖铲式；配套开沟装置最大工作宽度：180mm | 4.0 | 购机补贴(非通用类) | 2028-03-28 | 山东省 | 通过
773 | 田间管理机械 | 中耕机械 | 田园管理机 | 功率4kW及以上田园管理机 | 山东乐享车业有限公司 | 田园管理机 | 3TGQ-4.0B |  | 结构型式：单轴；轮式；外形尺寸：（长X宽X高）1350×570×850mm；发动机输出传动方式：皮带传动；主离合器型式：离心式；主离合器状态：常开；标定（额定）功率：4.0KW；标定（额定）转速：3600r/min；配套锄草装置型式：锄草轮；配套锄草装置最大工作宽度：280mm；配套开沟装置型式：尖铲式；配套开沟装置最大工作宽度：180mm | 4.0 | 购机补贴(非通用类) | 2028-03-28 | 山东省 | 通过
774 | 田间管理机械 | 中耕机械 | 田园管理机 | 功率4kW及以上田园管理机 | 山东欧马克机电有限公司 | 田园管理机 | 3TG-4A |  | 外形尺寸：1550×700×1000mm，扶把水平调整：可调，江苏常发农业装备股份有限公司：标定转速（r/min）：3600；结构型式：单轴、轮式。发动机输出传动方式：齿轮传动。主离合器型式：摩擦片式。主离合器状态：常开。标定功率：4.4kW。标定转速：3600r/min。配套锄草装置型式：除草轮。配套锄草装置最大工作宽度：700mm。配套开沟装置型式：犁铲式。配套开沟装置最大工作宽度：180mm | 4.4 | 购机补贴(非通用类) | 2027-10-25 | 山东省 | 通过
775 | 田间管理机械 | 中耕机械 | 田园管理机 | 功率4kW及以上田园管理机 | 山东欧马克机电有限公司 | 田园管理机 | 3TG-4B |  | 外形尺寸：1500×720×950mm，扶把水平调整：可调，扶把上下调整：可调，结构型式：双轴、轮式。制造商：江苏常发农业装备股份有限公司，发动机输出传动方式：皮带传动。主离合器型式：张紧式。主离合器状态：常开。标定功率：4.4kW。标定转速：3600r/min。配套锄草装置型式：锄草轮。配套锄草装置最大工作宽度：680mm。配套开沟装置型式：旋刀式。配套开沟装置最大工作宽度：220mm。 | 4.4 | 购机补贴(非通用类) | 2027-10-25 | 山东省 | 通过
776 | 田间管理机械 | 中耕机械 | 田园管理机 | 功率4kW及以上田园管理机 | 山东欧马克机电有限公司 | 田园管理机 | 3TG-4C |  | 外形尺寸：1500×720×950mm，扶把水平调整：可调，扶把上下调整：可调，结构型式：双轴、轮式。制造商：江苏常发农业装备股份有限公司，发动机输出传动方式：齿轮传动。主离合器型式：摩擦片式。主离合器状态：常开。标定功率：4.4kW。标定转速：3600r/min。配套锄草装置型式：锄草轮。配套锄草装置最大工作宽度：680mm。配套开沟装置型式：旋刀式。配套开沟装置最大工作宽度：220mm。 | 4.4 | 购机补贴(非通用类) | 2027-10-25 | 山东省 | 通过
777 | 田间管理机械 | 中耕机械 | 田园管理机 | 功率4kW及以上田园管理机 | 山东欧马克机电有限公司 | 田园管理机 | 3TGQ-4.5B |  | 外形尺寸：1500×720×950mm，扶把水平调整：可调，结构型式：双轴、轮式。制造商：重庆伊格斯机械有限公司。重庆展雄机械制造有限公司。发动机输出传动方式：皮带传动。主离合器型式：张紧式。主离合器状态：常开。标定功率：4.5kW。标定转速：3600r/min。配套锄草装置型式：锄草轮。配套锄草装置最大工作宽度：680mm。配套开沟装置型式：旋刀式。配套开沟装置最大工作宽度：220mm。 | 4.5 | 购机补贴(非通用类) | 2027-10-25 | 山东省 | 通过
778 | 田间管理机械 | 中耕机械 | 田园管理机 | 功率4kW及以上田园管理机 | 山东欧马克机电有限公司 | 田园管理机 | 3TGQ-4.5C |  | 外形尺寸：1450×720×950mm，扶把水平调整：可调，结构型式：双轴、轮式。制造商：重庆伊格斯机械有限公司。重庆展雄机械制造有限公司。发动机输出传动方式：齿轮传动。主离合器型式：摩擦片式。主离合器状态：常开。标定功率：4.5kW。标定转速：3600r/min。配套锄草装置型式：锄草轮。配套锄草装置最大工作宽度：680mm。配套开沟装置型式：旋刀式。配套开沟装置最大工作宽度：220mm。 |  | 购机补贴(非通用类) | 2027-10-25 | 山东省 | 通过
779 | 田间管理机械 | 中耕机械 | 田园管理机 | 功率4kW及以上田园管理机 | 山东欧马克机电有限公司 | 田园管理机 | 3TGQ-4A |  | 外形尺寸：1400×660×950mm，扶把水平调整：可调，结构型式：单轴、轮式。制造商：重庆伊格斯机械有限公司。重庆展雄机械制造有限公司。发动机输出传动方式：齿轮传动。主离合器型式：摩擦片式。主离合器状态：常开。标定功率：4.0kW。标定转速：3600r/min。配套锄草装置型式：锄草轮。配套锄草装置最大工作宽度：700mm。配套开沟装置型式：犁铲式。配套开沟装置最大工作宽度：180mm。 | 4.0 | 购机补贴(非通用类) | 2027-10-25 | 山东省 | 通过
780 | 田间管理机械 | 中耕机械 | 田园管理机 | 功率4kW及以上田园管理机 | 山东欧马克机电有限公司 | 田园管理机 | 3TGQ-4B |  | 外形尺寸：1400×720×950mm，扶把水平调整：可调，结构型式：双轴、轮式。制造商：重庆伊格斯机械有限公司，重庆展雄机械制造有限公司。发动机输出传动方式：皮带传动。主离合器型式：张紧式，主离合器状态：常开。标定功率：4.0kW。标定转速：3600r/min。配套锄草装置型式：锄草轮。配套锄草装置最大工作宽度：680mm。配套开沟装置型式：旋刀式。配套开沟装置最大工作宽度：220mm。 | 4.0 | 购机补贴(非通用类) | 2027-10-25 | 山东省 | 通过
781 | 田间管理机械 | 中耕机械 | 田园管理机 | 功率4kW及以上田园管理机 | 山东欧马克机电有限公司 | 田园管理机 | 3TGQ-4C |  | 外形尺寸：1500×720×950mm，扶把水平调整：可调，结构型式：双轴、轮式。制造商：重庆伊格斯机械有限公司。重庆展雄机械制造有限公司。发动机输出传动方式：齿轮传动。主离合器型式：摩擦片式。主离合器状态：常开。标定功率：4.0kW。标定转速：3600r/min。配套锄草装置型式：锄草轮。配套锄草装置最大工作宽度：680mm。配套开沟装置型式：旋刀式。配套开沟装置最大工作宽度：220mm。 | 4.0 | 购机补贴(非通用类) | 2027-10-25 | 山东省 | 通过
782 | 田间管理机械 | 中耕机械 | 田园管理机 | 功率4kW及以上田园管理机 | 山东欧马克机电有限公司 | 田园管理机 | 3TGQ-4F |  | 外形尺寸：1500×610×950mm，扶把水平调整：可调，结构型式：单轴、轮式。制造商：重庆伊格斯机械有限公司。重庆展雄机械制造有限公司。发动机输出传动方式：皮带传动。主离合器型式：张紧式。主离合器状态：常开。标定功率：4.0kW。标定转速：3600r/min。配套锄草装置型式：锄草轮。配套锄草装置最大工作宽度：700mm。配套开沟装置型式：犁铲式。配套开沟装置最大工作宽度：180mm。 | 4.0 | 购机补贴(非通用类) | 2027-10-25 | 山东省 | 通过
783 | 田间管理机械 | 中耕机械 | 田园管理机 | 功率4kW及以上田园管理机 | 山东欧马克机电有限公司 | 田园管理机 | 3TGQ-5.5 |  | 外形尺寸：1750×500×1150mm，扶把水平调整：可调，扶把上下调整：可调，结构型式：双轴、轮式。制造商：山东华盛中天机械集团股份有限公司 ，发动机输出传动方式：皮带传动。主离合器型式：张紧式。主离合器状态：常开。标定功率：5.5kW。标定转速：1800r/min。配套开沟装置型式：旋刀式。配套开沟装置最大工作宽度：150mm。配套培土装置型式：旋刀式。配套培土装置最大工作宽度：150mm。 | 5.5 | 购机补贴(非通用类) | 2027-10-25 | 山东省 | 通过
784 | 田间管理机械 | 中耕机械 | 田园管理机 | 功率4kW及以上田园管理机 | 山东中帮农业机械有限公司 | 田园管理机 | 3TGQ-4.5 |  | 型号：3TGQ-4.5型田园管理机；结构型式：双轴；轮式；外形尺寸：1640x780x860mm；扶把水平调整：可调；扶把上下调整：可调；发动机输出转动方式：齿轮转动；主离合器型式：离心式；主离合器状态：常开；标定（额定）功率：4.5KW标定（额定）转速：3600r/min；配套锄草装置型式：锄草轮；配套锄草装置最大工作宽度：700mm；配套开沟装置型式：旋刀式；配套开沟装置最大工作宽度230mm | 4.5 | 购机补贴(非通用类) | 2028-03-28 | 山东省 | 通过
785 | 田间管理机械 | 中耕机械 | 田园管理机 | 功率4kW及以上田园管理机 | 陕西润牧农业科技有限公司 | 田园管理机 | 3TGQ-6.5C |  | 主机外形尺寸(长×宽× 高) ：1650×760×1080 mm；结构型式：双轴轮式，扶手把水平调整：可调；扶手把上下调整：可调；发动机输出传动方式：齿轮传动直联；主离合器型式：摩擦片式；主离合器状态：常开；标定功率：6.5kW；标定转速：3600r/min；配套锄草装置最大工作宽度：710mm;配套开沟装置最大工作宽度：230mm | 6.5 | 购机补贴(非通用类) | 2028-04-13 | 陕西省 | 通过
786 | 田间管理机械 | 中耕机械 | 田园管理机 | 功率4kW及以上田园管理机 | 陕西润牧农业科技有限公司 | 田园管理机 | 现：3TG-6A（G4）原：3TG-6A |  | 主机外形尺寸(长×宽× 高) ：1680×755×1040 mm；结构型式：双轴轮式，扶手把水平调整：可调；扶手把上下调整：可调；发动机输出传动方式：齿轮传动直联；主离合器型式：摩擦片式；主离合器状态：常开；标定功率：6.3kW；标定转速：3600r/min；配套锄草装置最大工作宽度：710mm;配套开沟装置最大工作宽度：230mm | 6.3 | 购机补贴(非通用类) | 2027-03-13 | 陕西省 | 通过
787 | 田间管理机械 | 中耕机械 | 田园管理机 | 功率4kW及以上田园管理机 | 天津市静海县兴盛机械有限公司 | 田园管理机 | 3TG-5.5Q |  | 配套动力型号：177F；制造商：重庆鼎工机电有限公司；标定功率(kW)：5.5；标定转速（r/min）：3600；排放标准：第Ⅱ阶段。 | 5.5 | 购机补贴(非通用类) | 2026-04-22 | 天津市 | 通过
788 | 田间管理机械 | 中耕机械 | 田园管理机 | 功率4kW及以上田园管理机 | 潍坊海林机械有限公司 | 田园管理机 | 3TGQ-4A |  | 主机外形尺寸(长×宽× 高) ：1760×620×980 mm；结构型式：双轴、轮式，发动机输出方式：皮带传动；主离合器型式：张紧式；主离合器状态（常开/常闭）：常开；标定（额定）功率：4.0kW；标定（额定）转速：3600r/min。 | 4 | 购机补贴(非通用类) | 2027-07-04 | 山东省 | 通过
789 | 田间管理机械 | 中耕机械 | 田园管理机 | 功率4kW及以上田园管理机 | 潍坊海林机械有限公司 | 田园管理机 | 3TGQ-5 |  | 主机外形尺寸(长×宽× 高)：1730×600×913mm，结构型式：双轴；轮式，发动机输出传动方式：皮带传动，主离合器型式：涨紧轮式，主离合器状态：常开，标定（额定）功率：5.2kW； 标定（额定）转速：1800r/min。 | 5.2 | 购机补贴(非通用类) | 2027-11-07 | 山东省 | 通过
790 | 田间管理机械 | 中耕机械 | 田园管理机 | 功率4kW及以上田园管理机 | 潍坊海林机械有限公司 | 田园管理机 | 3TGQ-5A |  | 主机外形尺寸(长×宽× 高) ：1700×600×990 mm；结构型式：双轴、轮式，发动机输出方式：皮带传动；主离合器型式：张紧式；主离合器状态（常开/常闭）：常开；标定（额定）功率：5.2kW；标定（额定）转速：1800r/min。 | 5.2 | 购机补贴(非通用类) | 2027-07-04 | 山东省 | 通过
791 | 田间管理机械 | 中耕机械 | 田园管理机 | 功率4kW及以上田园管理机 | 潍坊昊杰机械有限公司 | 田园管理机 | 3TG-5Q |  | 型号名称/3TG-5Q型田园管理机；结构型式/双轴；轮式；外形尺寸(长×宽×高)mm1730×570×1020；扶把水平调整/可调；扶把上下调整/可调；发动机输出传动方式/皮带传动；主离合器型式/涨紧式；主离合器状态/常开；标定（额定）功率kW5.2；标定（额定）转速r/min1800；配套开沟装置型式/驱动刀轮式；配套开沟装置最大工作宽度mm120 | 5.2 | 购机补贴(非通用类) | 2026-08-31 | 山东省 | 通过
792 | 田间管理机械 | 中耕机械 | 田园管理机 | 功率4kW及以上田园管理机 | 潍坊昊杰机械有限公司 | 田园管理机 | 3TGQ-4 |  | 型号名称/3TGQ-4型田园管理机；结构型式（单轴/双轴；履带/轮式）/双轴；轮式；外形尺寸(长×宽×高)mm1730×730×930；扶把水平调整（可调/不可调）/可调；扶把上下调整（可调/不可调）/可调；发动机输出传动方式/皮带传动；主离合器型式/涨离式主离合器状态（常开/常闭）/常开；标定（额定）功率kW4.0；标定（额定）转速r/min3600； | 4.0 | 购机补贴(非通用类) | 2024-10-24 | 山东省 | 通过
793 | 田间管理机械 | 中耕机械 | 田园管理机 | 功率4kW及以上田园管理机 | 潍坊鲁科机械有限公司 | 田园管理机 | 3TG-5Q |  | 型号名称 : 3TG-5Q型田园管理机 结构型式 :双轴、轮式 外形尺寸(长×宽×高) :1765×550×995 mm 扶把水平调整 :可调 扶把上下调整:可调 发动机输出传动方式 : 三角皮带 主离合器型式 : 涨紧轮式 主离合器状态 : 常开 标定功率：5.2 kW 额定转速：1800 r/min 配套开沟装置型式 ： ND-WGB220开沟刀 配套开沟装置最大工作宽度：125m | 5.2 | 购机补贴(非通用类) | 2027-12-27 | 山东省 | 通过
794 | 田间管理机械 | 中耕机械 | 田园管理机 | 功率4kW及以上田园管理机 | 潍坊三山机械有限公司 | 田园管理机 | 现：3TG-4(G4)（原：3TG-4 ） |  | 外形尺寸（长×宽×高）：1770×700×860mm，结构形式：双轴，轮式，发动机输出传动方式：皮带传动，主离合器型式：涨紧轮式，标定功率：4.1kw，锄草最大宽度：660mm，开沟宽度：210mm，结构质量：112kg | 4.1 | 购机补贴(非通用类) | 2026-05-09 | 山东省 | 通过
795 | 田间管理机械 | 中耕机械 | 田园管理机 | 功率4kW及以上田园管理机 | 潍坊三山机械有限公司 | 田园管理机 | 现：3TG-4（G4）原：3TG-4 |  | 外形尺寸（长×宽×高）：1770×700×860mm，结构形式：双轴，轮式，发动机输出传动方式：三角皮带，主离合器状态：常开，主离合器型式：涨紧轮式，标定功率：4.1kw，结构质量：112kg，配套锄草装置型式：锄草轮，锄草最大宽度：660mm，配套开沟装置型式：旋刀式，配套开沟装置最大工作宽度：210mm | 4.1 | 购机补贴(非通用类) | 2026-05-09 | 山东省 | 通过
796 | 田间管理机械 | 中耕机械 | 田园管理机 | 功率4kW及以上田园管理机 | 潍坊森海机械制造有限公司 | 田园管理机 | 3TGQ-4 |  | 配置：重庆蛟马动力科技有限公司170F/P型汽油机，标定功率：4.0kW，额定转速：3600r/min，开沟最大工作宽度：180mm，起垄最大工作高度：100mm。 | 4 | 购机补贴(非通用类) | 2027-11-07 | 山东省 | 通过
797 | 田间管理机械 | 中耕机械 | 田园管理机 | 功率4kW及以上田园管理机 | 潍坊森海机械制造有限公司 | 田园管理机 | 3TGQ-5 |  | 配置：山东华盛中天机械股份有限公司177F-5型汽油机，标定功率：5.2kW，额定转速：1800r/min，开沟最大工作宽度：120mm，培土最大工作宽度：250mm。 | 5.2 | 购机补贴(非通用类) | 2027-11-07 | 山东省 | 通过
798 | 田间管理机械 | 中耕机械 | 田园管理机 | 功率4kW及以上田园管理机 | 潍坊沃富机械有限公司 | 田园管理机 | 现：3TG-6(G4)原：3TG-6 |  | 外形尺寸：1800x640x1150mm，常州科普动力机械有限公司，结构型式：双轴.轮式。发动机输出传动方式：皮带传动。主离合器型式：张紧轮。主离合器状态：常开。标定功率：6.3KW。标定转速：3600r/min。配套开沟装置型式；驱动刀轮式。配套开沟装置最大开沟宽度：140mm。配套培土装置型式：驱动刀轮式。配套培土装置最大工作宽度：140mm。 | 6.3 | 购机补贴(非通用类) | 2025-07-06 | 山东省 | 通过
799 | 田间管理机械 | 中耕机械 | 田园管理机 | 功率4kW及以上田园管理机 | 潍坊沃富机械有限公司 | 田园管理机 | 现：3TG-6B(G4)原：3TG-6B |  | 外形尺寸：1560x720x980mm，常州科普动力机械有限公司，结构型式：单轴.轮式。发动机输出传动方式：皮带传动。主离合器型式：张紧轮：。主离合器状态：常开。标定功率：6.3KW。标定转速：3600r/min。配套开沟装置型式；驱动刀轮式。配套开沟装置最大开沟宽度：250mm。配套锄草装置型式：锄草轮。配套锄草装置最大工作宽度：680mm。 | 6.3 | 购机补贴(非通用类) | 2025-07-06 | 山东省 | 通过
800 | 田间管理机械 | 中耕机械 | 田园管理机 | 功率4kW及以上田园管理机 | 潍坊沃富机械有限公司 | 田园管理机 | 现：3TG-6D(G4)原：3TG-6D |  | 外形尺寸：1750x680x900mm，常州科普动力机械有限公司，结构型式：单轴.轮式。发动机输出传动方式：齿轮传动。主离合器型式：摩擦片。主离合器状态：常开。标定功率：6.3KW。标定转速：3600r/min。配套开沟装置型式；犁铲式。配套开沟装置最大开沟宽度：180mm。配套锄草装置型式：锄草轮。配套锄草装置最大工作宽度：700mm。 | 6.3 | 购机补贴(非通用类) | 2025-07-06 | 山东省 | 通过
801 | 田间管理机械 | 中耕机械 | 田园管理机 | 功率4kW及以上田园管理机 | 潍坊永江机械有限公司 | 田园管理机 | 3TGQ-4.0B |  | 2 结构型式（单轴/双轴；履带/轮式） / 双轴；轮式 3 外形尺寸(长×宽×高) mm 1530×760×950 4 扶把水平调整（可调/不可调） / 可调 5 扶把上下调整（可调/不可调） / 可调 6 发动机输出传动方式 / 皮带传动 7 主离合器型式 / 涨紧式 8 主离合器状态（常开/常闭） / 常开 9 标定（额定）功率 kW 4.0 10 标定（额定）转速 r/min 3600 | 4 | 购机补贴(非通用类) | 2028-03-28 | 山东省 | 通过
802 | 田间管理机械 | 中耕机械 | 田园管理机 | 功率4kW及以上田园管理机 | 潍坊永江机械有限公司 | 田园管理机 | 3TGQ-4.0C |  | 发动机输出传动方式 / 皮带传动 主离合器型式 / 涨紧式 主离合器状态（常开/常闭） / 常开 标定（额定）功率 kW 4.0 标定（额定）转速 r/min 3600 配套锄草装置型式 / 锄草轮式 配套锄草装置最大工作宽度 mm 710 配套培土装置型式 / 旋刀式 配套培土装置最大工作宽度 mm 210 | 4 | 购机补贴(非通用类) | 2028-03-28 | 山东省 | 通过
803 | 田间管理机械 | 中耕机械 | 田园管理机 | 功率4kW及以上田园管理机 | 潍坊永江机械有限公司 | 田园管理机 | 3TGQ-6 |  | 发动机输出传动方式 / 皮带传动 主离合器型式 / 涨紧式 主离合器状态（常开/常闭） / 常开 标定（额定）功率 kW 4.0 标定（额定）转速 r/min 3600 配套锄草装置型式 / 锄草轮式 配套锄草装置最大工作宽度 mm 710 配套培土装置型式 / 旋刀式 配套培土装置最大工作宽度 mm 210 | 6.5 | 购机补贴(非通用类) | 2028-03-28 | 山东省 | 通过
804 | 田间管理机械 | 中耕机械 | 田园管理机 | 功率4kW及以上田园管理机 | 烟台成峰机械科技有限公司 | 田园管理机 | 3TG-4Q-B |  | 型号名称/3TG-4Q-B田园管理机，结构形式/双轴轮式，外形尺寸/1700×600×990mm，扶把水平调整/可调，扶把上下调整/可调，发动机输出传动方式/三角皮带传动，主离合器型式/涨紧轮式，主离合器状态/常开，标定功率/4.0KW，标定转速/3600r/min,配套锄草装置型式/锄草轮式，配套锄草装置最大工作宽度700mm，配套起垄装置型式/蝶形起垄器+犁铲式，配套起垄装置起垄数量/1垄 | 4 | 购机补贴(非通用类) | 2026-11-01 | 山东省 | 通过
805 | 田间管理机械 | 中耕机械 | 田园管理机 | 功率4kW及以上田园管理机 | 烟台成峰机械科技有限公司 | 田园管理机 | 3TG-4Q-C |  | 型号名称/3TG-4Q-C田园管理机，结构形式/双轴轮式，外形尺寸/1700×550×930mm，扶把水平调整/可调，扶把上下调整/可调，发动机输出传动方式/三角皮带传动，主离合器型式/涨紧轮式，主离合器状态/常开，标定功率/4.0KW，标定转速/3600r/min,配套锄草装置型式/驱动齿形刀轮式，配套锄草装置最大工作宽度850mm，配套起垄装置型式/蝶形起垄器+锥形板式，配起垄装置起垄数量1垄 | 4 | 购机补贴(非通用类) | 2026-11-01 | 山东省 | 通过
806 | 田间管理机械 | 中耕机械 | 田园管理机 | 功率4kW及以上田园管理机 | 烟台成峰机械科技有限公司 | 田园管理机 | 3TG-4Q-F |  | 型号名称/3TG-4Q-F田园管理机，结构形式/双轴轮式，外形尺寸/1530×850×960mm，扶把水平调整/可调，扶把上下调整/可调，发动机输出传动方式/三角皮带传动，主离合器型式/涨紧轮式，主离合器状态/常开，标定功率/4.0KW，标定转速/3600r/min,配套锄草装置型式/锄草轮式，配套锄草装置最大工作宽度730mm，配套起垄装置型式/蝶形起垄器+犁铲式，配套起垄装置起垄数量/1垄 | 4 | 购机补贴(非通用类) | 2026-11-01 | 山东省 | 通过
807 | 田间管理机械 | 中耕机械 | 田园管理机 | 功率4kW及以上田园管理机 | 烟台成峰机械科技有限公司 | 田园管理机 | 3TGQ-4S |  | 型号名称/3TGQ-4S田园管理机，结构形式/单轴轮式，外观尺寸/1430×730×860mm，扶把水平调整/可调，扶把上下调整/可调，发动机输入传动方式/三角皮带传动，主离合器型式/张紧式，主离合器状态/常开，标定功率/4.0KW，标定转速/3600r/min,配套锄草装置型式/锄草轮式，配套锄草装置最大工作宽度730mm，配套起垄装置型式/起垄刀+仿型器，配套起垄装置起垄数量/1垄，配套起垄装 | 4 | 购机补贴(非通用类) | 2027-11-21 | 山东省 | 通过
808 | 田间管理机械 | 中耕机械 | 田园管理机 | 功率4kW及以上田园管理机 | 浙江程阳机电有限公司 | 田园管理机 | 3TGQ-4 |  | 1.型号名称：3TGQ-4田园管理机；2.结构型式：单轴/轮式；3.发动机输出传动方式：直联；4.主离合器型式：摩擦片式；5.标定（额定）功率：4kW；6.标定（额定）转速：3600r/min；7.配套动力燃油种类：汽油；8.配套开沟装置型式：螺旋式+铧式；9.配套开沟装置最大工作宽度：570mm；；10.配套培土装置型式：螺旋式+铧式；11.配套培土装置最大工作宽度：570mm。 | 4 | 购机补贴(非通用类) | 2027-12-15 | 浙江省 | 通过
809 | 田间管理机械 | 中耕机械 | 田园管理机 | 功率4kW及以上田园管理机 | 重庆帝勒金驰通用机械股份有限公司 | 田园管理机 | 3TGQ-5.1E |  | 外形尺寸（长×宽×高）mm：1850*870*1180;配套培土装置最大工作宽度mm：220；配套开沟装置最大工作宽度mm:220;结构质量（KG）：125；发动机输出传动方式：皮带传动；配套开沟装置型式：刀片式；主离合器型式：张紧轮式：标定功率：5.1kW；；标定转速（r/min）：3600;排放标准：第二阶段 | 5.1 | 购机补贴(非通用类) | 2027-12-29 | 重庆市 | 通过
810 | 田间管理机械 | 中耕机械 | 田园管理机 | 功率4kW及以上田园管理机 | 重庆家户农机有限公司 | 田园管理机 | 现：3TG-4.1（G4）（原：3TG-4.1） |  | 3.1.外形尺寸(长×宽×高)(MM):1690×680×990；2.配套标定功率:4.1KW；3.标定转速(R/MIN):3600；4.传动方式发动机输出:直联；5.主离合器型式:摩擦片式；6.配套培土装置型式：刀片式；7.配套培土装置最大工作宽度：250mm；8.配套开沟装置型式：刀片式；9.配套开沟装置最大工作宽度：250mm 发动机型号：KAGF350 ； 发动机生产企业：无锡凯奥动力 | 4.1 | 购机补贴(非通用类) | 2026-10-21 | 重庆市 | 通过
811 | 田间管理机械 | 中耕机械 | 田园管理机 | 功率4kW及以上田园管理机 | 重庆箭驰机械有限公司 | 田园管理机 | 3TGQ-4.5A |  | 结构形式：双轴、轮式；外形尺寸（长x宽x高）：1800x670x1000(mm) ；扶把水平调整：可调；扶把上下调整：可调；发动机输出传动方式：皮带传动；主离合器型式：张紧轮式；主离合器状态：常开；额定功率：4.5（kw） ；额定转数：3600（r/min）；配套开沟装置型式：刀片式；配套开沟装置最大工作宽度：240（mm）；配套培土装置型式：刀片式；配套培土装置最大工作宽度：240（mm）。 | 4.5 | 购机补贴(非通用类) | 2027-05-26 | 重庆市 | 通过
812 | 田间管理机械 | 中耕机械 | 田园管理机 | 功率4kW及以上田园管理机 | 重庆力宁机械制造有限公司 | 田园管理机 | 3TG-4.0Q |  | 结构型式（单轴/双轴；履带/轮式）：双轴；轮式、外形尺寸（长×宽×高）mm：1610×750×960、扶把水平调整（可调/不可调）：不可调、扶把上下调整（可调/不可调）：可调、发动机输出传动方式：直联、主离合器型式：摩擦片式、主离合器状态（常开/常闭）：常开。 | 4.0 | 购机补贴(非通用类) | 2027-11-07 | 重庆市 | 通过
813 | 田间管理机械 | 中耕机械 | 田园管理机 | 功率4kW及以上田园管理机 | 重庆隆旺机电有限责任公司 | 田园管理机 | 现：3TG-4.05B(G4)(原：3TG-4.05B) |  | 标定功率：4.05kW, 标定转速3600r/min；燃油种类：国四、柴油 | 4.05 | 购机补贴(非通用类) | 2027-01-25 | 重庆市 | 通过
814 | 田间管理机械 | 中耕机械 | 田园管理机 | 功率4kW及以上田园管理机 | 重庆隆旺机电有限责任公司 | 田园管理机 | 现：3TG-4A(G4)(原：3TG-4A) |  | 标定功率：4.1kW, 标定转速：3600r/min，燃油种类：国四、柴油 | 4.1 | 购机补贴(非通用类) | 2026-12-29 | 重庆市 | 通过
815 | 田间管理机械 | 中耕机械 | 田园管理机 | 功率4kW及以上田园管理机 | 重庆隆旺农业装备有限公司 | 田园管理机 | 现：3TG-4.05B(G4)(原：3TG-4.05B) |  | 标定功率：4.05kW；标定转速：3600r/min；燃油种类：国四、柴油；结构型式：双轴、轮式’ | 4.05 | 购机补贴(非通用类) | 2026-12-29 | 重庆市 | 通过
816 | 田间管理机械 | 中耕机械 | 田园管理机 | 功率4kW及以上田园管理机 | 重庆隆旺农业装备有限公司 | 田园管理机 | 现：3TG-4A(G4)(原：3TG-4A) |  | 标定功率4.1kW；标定转速3600r/min，燃油种类：国四、柴油；结构形式：双轴、轮式 | 4.1 | 购机补贴(非通用类) | 2026-11-18 | 重庆市 | 通过
817 | 田间管理机械 | 中耕机械 | 田园管理机 | 功率4kW及以上田园管理机 | 重庆美澳机械制造有限公司 | 田园管理机 | 现：3TG-4.05B(G4)(原：3TG-4.05B) |  | 标定功率：4.05kW，标定转速：3600r/min；燃油种类：柴油机、国四排放；结构型式：双轴、轮式 | 4.05 | 购机补贴(非通用类) | 2026-12-12 | 重庆市 | 通过
818 | 田间管理机械 | 中耕机械 | 田园管理机 | 功率4kW及以上田园管理机 | 重庆美澳机械制造有限公司 | 田园管理机 | 现：3TG-4A(G4)(原：3TG-4A) |  | 标定功率：4.1kW,标定转速：3600r/min；燃油种类：柴油机、国四排放；结构型式：双轴、轮式 | 4.1 | 购机补贴(非通用类) | 2026-08-19 | 重庆市 | 通过
819 | 田间管理机械 | 中耕机械 | 田园管理机 | 功率4kW及以上田园管理机 | 重庆美澳机械制造有限公司 | 田园管理机 | 现：3TG-6(G4)(原：3TG-6) |  | 标定功率：6.3kW, 标定转速：3600r/min；燃油种类：柴油机，国四排放； 结构型式：双轴、轮式 | 6.3 | 购机补贴(非通用类) | 2026-06-10 | 重庆市 | 通过
820 | 田间管理机械 | 中耕机械 | 田园管理机 | 功率4kW及以上田园管理机 | 重庆萌佳科技有限公司 | 田园管理机 | 现：3TG-6C(G4)(原：3TG-6C) |  | 结构型式：双轴；轮式、外形尺寸（长×宽×高）：1700mm×900mm×1050mm、扶把水平调整：可调、扶把上下调整：可调、发动机输出传动方式：直联、主离合器形式：摩擦片式、主离合状态：常开、标定功率6.3kW、标定转速3600r/min、配套开沟装置型式：刀片式、配套开沟装置最大工作宽度：295mm、配套培土装置型式：刀片式、配套培土装置最大工作宽度：295mm | 6.3 | 购机补贴(非通用类) | 2026-02-01 | 重庆市 | 通过
821 | 田间管理机械 | 中耕机械 | 田园管理机 | 功率4kW及以上田园管理机 | 重庆丘陵智能装备有限公司 | 田园管理机 | 3TGQ-4.5F1 |  | 结构型式：双轴、轮式；外形尺寸（长×宽×高）mm：1700×780×850；扶把水平调整：不可调；扶把上下调整：可调；发动机输出传动方式：直联；主离合器型式：摩擦片式；主离合器状态：常开；标定功率kW：4.5；标定转速r/min：3600；配套锄草装置型式：滚刀式；配套锄草装置最大工作宽度mm：760；配套开沟装置型式：刀片+铧式；配套开沟装置最大工作宽度mm：220 | 4.5 | 购机补贴(非通用类) | 2028-01-17 | 重庆市 | 通过
822 | 田间管理机械 | 中耕机械 | 田园管理机 | 功率4kW及以上田园管理机 | 重庆伟友动力机械有限公司 | 田园管理机 | 3TGQ-4-600F |  | 配套发动机功率：4.0KW。 | 4 | 购机补贴(非通用类) | 2025-10-27 | 重庆市 | 通过
823 | 田间管理机械 | 中耕机械 | 田园管理机 | 功率4kW及以上田园管理机 | 重庆鑫源农机股份有限公司 | 田园管理机 | 现：3TG-4E(G4)(原：3TG-4E) |  | 结构型式：双轴、轮式；外形尺寸（长×宽×高）mm：1460×710×960；扶把水平调整：可调；扶把上下调整：可调；发动机输出传动方式：直联；主离合器型式：摩擦片式；主离合器状态：常开；额定功率kW：4.1；额定转速r/min：3600；配套开沟装置型式：刀片式；配套开沟装置最大工作宽度mm：210；配套培土装置型式：刀片式；配套培土装置最大工作宽度mm：210 | 4.1 | 购机补贴(非通用类) | 2026-07-07 | 重庆市 | 通过
824 | 田间管理机械 | 中耕机械 | 田园管理机 | 功率4kW及以上田园管理机 | 重庆鑫源农机股份有限公司 | 田园管理机 | 现：3TG-4F(G4)(原：3TG-4F) |  | 结构形式：双轴、轮式；外形尺寸（长×宽×高）mm：1600×780×850；扶把水平调整：不可调；扶把上下调整：可调；发动机输出传动方式：直联；主离合器形式：摩擦片式；主离合器状态：常开；额定功率kW：4.1；额定转速r/min：3600；配套锄草装置形式：辐条刀片式；配套锄草装置最大工作宽度mm：760；配套开沟装置形式：刀片式+铧式；配套开沟装置最大工作宽度mm：250 | 4.1 | 购机补贴(非通用类) | 2026-08-19 | 重庆市 | 通过
825 | 田间管理机械 | 中耕机械 | 田园管理机 | 功率4kW及以上田园管理机 | 重庆伊格斯机械有限公司 | 田园管理机 | 3TGQ-4.5 |  | 配套动力标定功率:4.5KW,标定转速:3600r/min,外形尺寸:1770*580*1080mm,结构型式:双轮驱动式;配套开沟器:旋转刀片式;开沟工作幅宽:11cm;开沟深度:≥10cm;配套培土器:旋转刀片式;培土工作幅宽:24cm;培土高度:≥5cm | 4.5 | 购机补贴(非通用类) | 2027-12-29 | 重庆市 | 通过
826 | 田间管理机械 | 中耕机械 | 田园管理机 | 功率4kW以下田园管理机 | 浙江程阳机电有限公司 | 田园管理机 | 3TGQ-2 |  | 1.型号名称：3TGQ-2田园管理机；2.结构型式：单轴/轮式；3.发动机输出传动方式：直联；4.主离合器型式：离心离合式；5.标定（额定）功率：2.2kW；6.标定（额定）转速：3600r/min；7.配套动力燃油种类：汽油；8.配套开沟装置型式：刀片式+铧式；9.配套开沟装置最大工作宽度：340mm；；10.配套培土装置型式：刀片式+铧式；11.配套培土装置最大工作宽度：340mm。 | 2.2 | 购机补贴(非通用类) | 2027-12-15 | 浙江省 | 通过
827 | 田间管理机械 | 植保机械 | 喷雾机 | 18-50马力自走式四轮转向喷杆喷雾机 | 埃森农机常州有限公司 | 喷杆式喷雾机 | 3WP-500C(G4)型自走式喷杆喷雾机 |  | 配套动力：水冷四冲程三缸立式柴油机；标定功率/转速：17.8KW/3600(r/min)；药箱容量：500L；喷杆长度：10M；离地间隙：1.03M； 型式：自走式、四轮驱动、四轮转向； | 17.8 | 购机补贴(通用类) | 2026-08-12 | 江苏省 | 通过
828 | 田间管理机械 | 植保机械 | 喷雾机 | 18-50马力自走式四轮转向喷杆喷雾机 | 青州恩腾农业科技有限公司 | 喷杆式喷雾机 | 3WPZ-700D(G4)型自走式喷杆喷雾机 |  | 形式：自走式，功率：20马力，四轮驱动，四轮转向，整机喷杆长度;10160mm，最小离地间隙: 940mm,药箱容积700L. | 14.71 | 购机补贴(通用类) | 2028-02-15 | 山东省 | 通过
829 | 田间管理机械 | 植保机械 | 喷雾机 | 18-50马力自走式四轮转向喷杆喷雾机 | 青州嘉亿农业装备有限公司 | 喷杆式喷雾机 | 3WPZ-700S(G4)型自走式喷杆喷雾机 |  | 形式：自走式，功率：20马力，四轮驱动，四轮转向，整机喷杆长度;10160mm，最小离地间隙: 940mm,药箱容积700L. | 14.71 | 购机补贴(通用类) | 2027-05-06 | 山东省 | 通过
830 | 田间管理机械 | 植保机械 | 喷雾机 | 18-50马力自走式四轮转向喷杆喷雾机 | 青州市富泽农业装备有限公司 | 喷杆式喷雾机 | 3WPZ-700A(G4)型自走式喷杆喷雾机 |  | 形式：自走式，功率：20马力，四轮驱动，四轮转向，整机喷杆长度;10160mm，最小离地间隙: 940mm,药箱容积700L. | 14.71 | 购机补贴(通用类) | 2027-08-14 | 山东省 | 通过
831 | 田间管理机械 | 植保机械 | 喷雾机 | 18-50马力自走式四轮转向喷杆喷雾机 | 青州市利隆农业科技有限公司 | 喷杆式喷雾机 | 3WPZ-700A(G4)型自走式喷杆喷雾机 |  | 形式：自走式，功率：20马力，四轮驱动，四轮转向，整机喷杆长度;10160mm，最小离地间隙: 940mm,药箱容积700L. | 14.71 | 购机补贴(通用类) | 2024-05-19 | 山东省 | 通过
832 | 田间管理机械 | 植保机械 | 喷雾机 | 18-50马力自走式四轮转向喷杆喷雾机 | 青州市万佳机械科技股份有限公司 | 喷杆式喷雾机 | 3WPZ-700A(G4)型自走式喷杆喷雾机 |  | 功率：20马力（14.71kW）；药箱容量：700L；喷杆长度：12000mm；最小离地间隙：1000mm；形式：自走式，四轮驱动、四轮转向；整机外形尺寸： 5400×1800×2500mm；整机工作压力：0.5-0.8MPa；配套动力名称：柴油机；配套动力型号：CF22M-4； 排放标准：国四；配套动力结构型式：单缸水冷四冲程；配套动力标定转速：2200r/min | 14.71 | 购机补贴(通用类) | 2026-09-02 | 山东省 | 通过
833 | 田间管理机械 | 植保机械 | 喷雾机 | 18-50马力自走式四轮转向喷杆喷雾机 | 青州正吉机械有限公司 | 喷杆式喷雾机 | 3WPZ-400D型自走式喷杆喷雾机 |  | 功率：20马力;药箱容积：400L;喷杆长度：8.8m;离地间隙：0.85m;型式:自走式;四轮驱动;四轮转向 | 14.71 | 购机补贴(通用类) | 2025-12-12 | 山东省 | 通过
834 | 田间管理机械 | 植保机械 | 喷雾机 | 18-50马力自走式四轮转向喷杆喷雾机 | 山东牧阳农业科技有限公司 | 喷杆式喷雾机 | 3WPZ-700A(G4) 型自走式喷杆喷雾机 |  | 功率：20马力（14.71kW）；形式：自走式，四轮驱动、四轮转向；药箱容量：700L；喷杆长度：12000mm；最小离地间隙：1000mm；整机外形尺寸： 5400×1800×2500mm；整机工作压力：0.5-0.8MPa；配套动力名称：柴油机；配套动力型号：CF22M-4； 排放标准：国四；配套动力结构型式：单缸水冷四冲程；配套动力标定转速：2200r/min | 14.71 | 购机补贴(通用类) | 2027-05-04 | 山东省 | 通过
835 | 田间管理机械 | 植保机械 | 喷雾机 | 18-50马力自走式四轮转向喷杆喷雾机 | 潍坊巨沃世昌农业装备有限公司 | 喷杆式喷雾机 | 3WPZ-400D型自走式喷杆喷雾机 |  | 功率：20马力；药箱容积：400L；喷杆长度：8.8m；离地间隙：0.85m；型式:自走式;四轮驱动;四轮转向 | 14.71 | 购机补贴(通用类) | 2023-12-10 | 山东省 | 通过
836 | 田间管理机械 | 植保机械 | 喷雾机 | 50-100马力自走式四轮转向喷杆喷雾机 | 丰茂植保机械（山东）有限公司 | 喷杆式喷雾机 | 3WPZ-700(G4)型自走式喷杆喷雾机 |  | 发动机功率：36.8kW（50马力）； 排放阶段：国四；整机结构型式：自走式；整机驱动型式：四轮驱动；整机转向型式:四轮转向；喷杆长度：12米；离地间隙：0.96米；药箱容积：700升 | 36.8 | 购机补贴(通用类) | 2027-10-25 | 山东省 | 通过
837 | 田间管理机械 | 植保机械 | 喷雾机 | 50-100马力自走式四轮转向喷杆喷雾机 | 邯郸市沃达丰农业药械有限公司 | 喷杆式喷雾机 | 3WZG800-12(G4)型自走式喷杆喷雾机 |  | 功率：50马力，药箱容积：700L，喷杆长度：12m，离地间隙：0.91m，型式：自走式，四轮驱动，四轮转向 | 0 | 购机补贴(通用类) | 2026-09-27 | 河北省 | 通过
838 | 田间管理机械 | 植保机械 | 喷雾机 | 50-100马力自走式四轮转向喷杆喷雾机 | 江苏沃得高新农业装备有限公司 | 喷杆式喷雾机 | 3WPZ-700A(G4)型自走式喷杆喷雾机 |  | 功率：50马力；药箱：700L；喷杆长度：14.1m；离地间隙：1.1m；型式：自走式 ;驱动方式：四轮驱动；转向方式：四轮转向。 | 36.8 | 购机补贴(通用类) | 2025-08-24 | 江苏省 | 通过
839 | 田间管理机械 | 植保机械 | 喷雾机 | 50-100马力自走式四轮转向喷杆喷雾机 | 久润田（山东）智能科技有限公司 | 喷杆式喷雾机 | 3WPZ-1000A(G4)型自走式喷杆喷雾机 |  | 功率:50马力（36.8KW/2400r/min）;药箱700+300L;喷杆长度20.26m;离地间隙：1.08m;结构形式：自走式；驱动形式：四轮驱动，转向形式：四轮转向。达到GB 20891-2014第四阶段排放标准 | 36.8 | 购机补贴(通用类) | 2025-09-28 | 山东省 | 通过
840 | 田间管理机械 | 植保机械 | 喷雾机 | 50-100马力自走式四轮转向喷杆喷雾机 | 久润田（山东）智能科技有限公司 | 喷杆式喷雾机 | 3WPZ-1000H(G4)型自走式喷杆喷雾机 |  | 功率:50马力（36.8KW/2400r/min）;药箱1000L;喷杆长度19.26m;离地间隙：1.26m;结构形式：自走式；驱动形式：四轮驱动，转向形式：四轮转向。达到GB 20891-2014第四阶段排放标准 | 36.8 | 购机补贴(通用类) | 2025-09-28 | 山东省 | 通过
841 | 田间管理机械 | 植保机械 | 喷雾机 | 50-100马力自走式四轮转向喷杆喷雾机 | 久润田（山东）智能科技有限公司 | 喷杆式喷雾机 | 3WPZ-1000W(G4)型自走式喷杆喷雾机 |  | 功率:50马力（36.8KW/2400r/min）;药箱1000L;喷杆长度20.26m;离地间隙：1.08m;结构形式：自走式；驱动形式：四轮驱动，转向形式：四轮转向。达到GB 20891-2014第四阶段排放标准 | 36.8 | 购机补贴(通用类) | 2025-09-28 | 山东省 | 通过
842 | 田间管理机械 | 植保机械 | 喷雾机 | 50-100马力自走式四轮转向喷杆喷雾机 | 久润田（山东）智能科技有限公司 | 喷杆式喷雾机 | 3WPZ-1300(G4)型自走式喷杆喷雾机 |  | 功率:50马力（36.8KW/2400r/min）;药箱1000+300L;喷杆长度20m;离地间隙：1.07m;结构形式：自走式；驱动形式：四轮驱动，转向形式：四轮转向。达到GB 20891-2014第四阶段排放标准 | 36.8 | 购机补贴(通用类) | 2025-09-28 | 山东省 | 通过
843 | 田间管理机械 | 植保机械 | 喷雾机 | 50-100马力自走式四轮转向喷杆喷雾机 | 久润田（山东）智能科技有限公司 | 喷杆式喷雾机 | 3WPZ-700(G4)型自走式喷杆喷雾机 |  | 功率:50马力（36.8KW/2400r/min）;药箱700L;喷杆长度12m;离地间隙：0.95m;结构形式：自走式；驱动形式：四轮驱动，转向形式：四轮转向。达到GB 20891-2014第四阶段排放标准 | 36.8 | 购机补贴(通用类) | 2025-09-28 | 山东省 | 通过
844 | 田间管理机械 | 植保机械 | 喷雾机 | 50-100马力自走式四轮转向喷杆喷雾机 | 康明斯（山东）智能装备股份有限公司 | 喷杆式喷雾机 | 3WPZ-1000D型自走式喷杆喷雾机 |  | 功率/转速（kW/r/min）：36.8/2400（50.05马力）；喷杆长度（m）：20，药箱容积（L）：1000；最小离地间隙：（m）：0.94；型式：自走式，四轮驱动、四轮转向； | 36.8 | 购机补贴(通用类) | 2025-10-14 | 山东省 | 通过
845 | 田间管理机械 | 植保机械 | 喷雾机 | 50-100马力自走式四轮转向喷杆喷雾机 | 康明斯（山东）智能装备股份有限公司 | 喷杆式喷雾机 | 3WPZ-700A型自走式喷杆喷雾机 |  | 功率/转速（kW/r/min）：36.8/2400（50.05马力）；喷杆长度（m）：12，药箱容积（L）：700；最小离地间隙：（mm）：958；型式：自走式，四轮驱动、四轮转向； | 36.8 | 购机补贴(通用类) | 2025-10-14 | 山东省 | 通过
846 | 田间管理机械 | 植保机械 | 喷雾机 | 50-100马力自走式四轮转向喷杆喷雾机 | 临沂佳士通农业机械有限公司 | 喷杆式喷雾机 | 3WPZ-1300(G4)型自走式喷杆喷雾机 |  | 标定功率转速：36.8kw/2400r/min；药箱容积：700L+300L+300L；喷杆长度：10m；离地间隙：1.65m；结构型式：自走式、四轮驱动、四轮转向；喷杆作业（整机作业）常用工作压力：0.3~0.5Mpa； | 36.8 | 购机补贴(通用类) | 2026-01-26 | 山东省 | 通过
847 | 田间管理机械 | 植保机械 | 喷雾机 | 50-100马力自走式四轮转向喷杆喷雾机 | 临沂佳士通农业机械有限公司 | 喷杆式喷雾机 | 3WPZ-700(G4)型自走式喷杆喷雾机 |  | 标定功率转速：36.8kw/2400r/min、药箱容积：700L、喷杆长度：11m、离地间隙：1.05m、结构型式：自走式、四轮驱动、四轮转向 ；喷杆作业（整机作业）常用工作压力：0.3~0.6Mpa； | 36.8 | 购机补贴(通用类) | 2026-01-26 | 山东省 | 通过
848 | 田间管理机械 | 植保机械 | 喷雾机 | 50-100马力自走式四轮转向喷杆喷雾机 | 临沂佳士通农业机械有限公司 | 喷杆式喷雾机 | 3WPZ-700DL(G4)型自走式喷杆喷雾机 |  | 标定功率转速：36.8kw/2400r/min；药箱容量：700L；喷杆长度：16m；离地间隙：1.15m；结构型式：自走式、四轮驱动、四轮转向；喷杆作业（整机作业）常用工作压力：0.3~0.5Mpa； | 36.8 | 购机补贴(通用类) | 2026-01-26 | 山东省 | 通过
849 | 田间管理机械 | 植保机械 | 喷雾机 | 50-100马力自走式四轮转向喷杆喷雾机 | 临沂佳士通农业机械有限公司 | 喷杆式喷雾机 | 3WPZ-700L(G4)型自走式喷杆喷雾机 |  | 标定功率转速：36.8kw/2400r/min、药箱容积：700L、喷杆长度：17m、离地间隙：1.05m、结构型式：自走式、四轮驱动、四轮转向 ；喷杆作业（整机作业）常用工作压力：0.3~0.5Mpa； | 36.8 | 购机补贴(通用类) | 2026-01-26 | 山东省 | 通过
850 | 田间管理机械 | 植保机械 | 喷雾机 | 50-100马力自走式四轮转向喷杆喷雾机 | 临沂佳士通农业机械有限公司 | 喷杆式喷雾机 | 3WPZ-800(G4)型自走式喷杆喷雾机 |  | 标定功率转速：36.8kw/2400r/min、药箱容积：800L、喷杆长度：10m、离地间隙：1.15m、结构型式：自走式、四轮驱动、四轮转向 ；喷杆作业（整机作业）常用工作压力：0.3~0.5Mpa； | 36.8 | 购机补贴(通用类) | 2026-01-26 | 山东省 | 通过
851 | 田间管理机械 | 植保机械 | 喷雾机 | 50-100马力自走式四轮转向喷杆喷雾机 | 临沂佳士通农业机械有限公司 | 喷杆式喷雾机 | 3WPZ-800G(G4)型自走式喷杆喷雾机 |  | 标定功率转速：36.8kw/2400r/min、药箱容积：800L、喷杆长度：11m、离地间隙：1.12m、结构型式：自走式、四轮驱动、四轮转向 ；喷杆作业（整机作业）常用工作压力：0.3~0.5Mpa； | 36.8 | 购机补贴(通用类) | 2026-01-26 | 山东省 | 通过
852 | 田间管理机械 | 植保机械 | 喷雾机 | 50-100马力自走式四轮转向喷杆喷雾机 | 临沂佳士通农业机械有限公司 | 喷杆式喷雾机 | 3WPZ-800GD(G4)型自走式喷杆喷雾机 |  | 标定功率转速：36.8kw/2400r/min、药箱容积：800L、喷杆长度：11m、离地间隙：1.05m、结构型式：自走式、四轮驱动、四轮转向 ；喷杆作业（整机作业）常用工作压力：0.3~0.5Mpa； | 36.8 | 购机补贴(通用类) | 2026-01-26 | 山东省 | 通过
853 | 田间管理机械 | 植保机械 | 喷雾机 | 50-100马力自走式四轮转向喷杆喷雾机 | 临沂御盛农业科技有限公司 | 喷杆式喷雾机 | 3WPZ-1000(G4)型自走式喷杆喷雾机 |  | 标定功率转速：36.8kw/2400r/min、药箱容积：1000L、喷杆长度：18m、离地间隙：1.05m、结构型式：自走式、四轮驱动、四轮转向 ；喷杆作业（整机作业）常用工作压力：0.3~0.5Mpa； | 36.8 | 购机补贴(通用类) | 2025-04-09 | 山东省 | 通过
854 | 田间管理机械 | 植保机械 | 喷雾机 | 50-100马力自走式四轮转向喷杆喷雾机 | 启东市富旺农业机械有限公司 | 喷杆式喷雾机 | 3WP-700C(G4)型自走式喷杆喷雾机 |  | 功率：36.8kW（50马力）；药箱容积：700L；喷杆长度：12000（mm）；离地间隙：1050（mm）；型式：自走式，四轮驱动，四轮转向 | 36.8 | 购机补贴(通用类) | 2026-01-26 | 江苏省 | 通过
855 | 田间管理机械 | 植保机械 | 喷雾机 | 50-100马力自走式四轮转向喷杆喷雾机 | 青州爱科机械科技有限公司 | 喷杆式喷雾机 | 3WPZ-1200A(G4)型自走式喷杆喷雾机 |  | 功率：50马力;药箱：1200L;喷杆长度：16.2m;离地间隙：1m;型式:自走式;四轮驱动;四轮转向 | 36.8 | 购机补贴(通用类) | 2025-07-21 | 山东省 | 通过
856 | 田间管理机械 | 植保机械 | 喷雾机 | 50-100马力自走式四轮转向喷杆喷雾机 | 青州爱科机械科技有限公司 | 喷杆式喷雾机 | 3WPZ-1200C(G4)型自走式喷杆喷雾机 |  | 功率：50马力;药箱：1200L;喷杆长度：16.2m;离地间隙：1m;型式:自走式;四轮驱动;四轮转向 | 36.8 | 购机补贴(通用类) | 2025-07-21 | 山东省 | 通过
857 | 田间管理机械 | 植保机械 | 喷雾机 | 50-100马力自走式四轮转向喷杆喷雾机 | 青州爱科机械科技有限公司 | 喷杆式喷雾机 | 3WPZ-1500A(G4)型自走式喷杆喷雾机 |  | 功率：50马力;药箱：1500L;喷杆长度：18.4m;离地间隙：1m;型式:自走式;四轮驱动;四轮转向 | 36.8 | 购机补贴(通用类) | 2025-07-21 | 山东省 | 通过
858 | 田间管理机械 | 植保机械 | 喷雾机 | 50-100马力自走式四轮转向喷杆喷雾机 | 青州爱科机械科技有限公司 | 喷杆式喷雾机 | 3WPZ-800D-4(G4)型自走式喷杆喷雾机 |  | 功率：50马力;药箱：800L;喷杆长度：10m;离地间隙：0.92m;型式:自走式;四轮驱动;四轮转向 | 36.8 | 购机补贴(通用类) | 2025-07-21 | 山东省 | 通过
859 | 田间管理机械 | 植保机械 | 喷雾机 | 50-100马力自走式四轮转向喷杆喷雾机 | 青州爱科机械科技有限公司 | 喷杆式喷雾机 | 3WPZ-800DK-4(G4)型自走式喷杆喷雾机 |  | 功率：50马力;药箱：800L;喷杆长度：10m;离地间隙：1m;型式:自走式;四轮驱动;四轮转向 | 36.8 | 购机补贴(通用类) | 2025-07-21 | 山东省 | 通过
860 | 田间管理机械 | 植保机械 | 喷雾机 | 50-100马力自走式四轮转向喷杆喷雾机 | 青州爱科机械科技有限公司 | 喷杆式喷雾机 | 3WPZ-800K-4(G4)型自走式喷杆喷雾机 |  | 功率：50马力;药箱：800L;喷杆长度：10m;离地间隙：1m;型式:自走式;四轮驱动;四轮转向 | 36.8 | 购机补贴(通用类) | 2025-07-21 | 山东省 | 通过
861 | 田间管理机械 | 植保机械 | 喷雾机 | 50-100马力自走式四轮转向喷杆喷雾机 | 青州大丰农业装备有限公司 | 喷杆式喷雾机 | 3WPZ-1000D型自走式喷杆喷雾机 |  | 功率/转速（kW/r/min）：36.8/2400（50.05马力）；喷杆长度（m）：20，药箱容积（L）：1000；最小离地间隙：（m）：0.94；型式：自走式，四轮驱动、四轮转向； | 36.8 | 购机补贴(通用类) | 2027-08-03 | 山东省 | 通过
862 | 田间管理机械 | 植保机械 | 喷雾机 | 50-100马力自走式四轮转向喷杆喷雾机 | 青州大丰农业装备有限公司 | 喷杆式喷雾机 | 3WPZ-700A型自走式喷杆喷雾机 |  | 功率/转速（kW/r/min）：36.8/2400（50.05马力）；喷杆长度（m）：12，药箱容积（L）：700；最小离地间隙：（m）：0.958；型式：自走式，四轮驱动、四轮转向； | 36.8 | 购机补贴(通用类) | 2027-08-03 | 山东省 | 通过
863 | 田间管理机械 | 植保机械 | 喷雾机 | 50-100马力自走式四轮转向喷杆喷雾机 | 青州恩腾农业科技有限公司 | 喷杆式喷雾机 | 3WPZ-1000C(G4)型自走式喷杆喷雾机 |  | 形式：自走式，功率：50马力，四轮驱动，四轮转向，整机喷杆长度;18000mm,最小离地间隙:950mm,药箱容积1000L. | 36.8 | 购机补贴(通用类) | 2028-02-15 | 山东省 | 通过
864 | 田间管理机械 | 植保机械 | 喷雾机 | 50-100马力自走式四轮转向喷杆喷雾机 | 青州恩腾农业科技有限公司 | 喷杆式喷雾机 | 3WPZ-1300A(G4)型自走式喷杆喷雾机 |  | 形式：自走式，功率：50马力，四轮驱动，四轮转向，整机喷杆长度;10000mm,最小离地间隙:1650mm,药箱容积1300L. | 36.8 | 购机补贴(通用类) | 2028-02-15 | 山东省 | 通过
865 | 田间管理机械 | 植保机械 | 喷雾机 | 50-100马力自走式四轮转向喷杆喷雾机 | 青州恩腾农业科技有限公司 | 喷杆式喷雾机 | 3WPZ-700C(G4)型自走式喷杆喷雾机 |  | 形式：自走式，功率：50马力，四轮驱动，四轮转向，整机喷杆长度;10500mm，最小离地间隙:960mm,药箱容积700L. | 36.8 | 购机补贴(通用类) | 2028-02-15 | 山东省 | 通过
866 | 田间管理机械 | 植保机械 | 喷雾机 | 50-100马力自走式四轮转向喷杆喷雾机 | 青州歌尔特植保机械有限公司 | 喷杆式喷雾机 | 3WPZ-1000C(G4)型自走式喷杆喷雾机 |  | 发动机名称：柴油机；结构型式：四缸水冷四冲程；标定功率/转速：36.8Kw/2400r/min；排放标准：国四；形式：自走式；驱动方式/转向方式：四轮驱动、四轮转向；外形尺寸（mm）：4650X2100X2500；喷杆长度：16000mm；最小离地间隙：1020mm；轴距：2350mm；药箱容积：1000L。 | 36.8 | 购机补贴(通用类) | 2028-01-11 | 山东省 | 通过
867 | 田间管理机械 | 植保机械 | 喷雾机 | 50-100马力自走式四轮转向喷杆喷雾机 | 青州歌尔特植保机械有限公司 | 喷杆式喷雾机 | 3WPZ-1000F(G4)型自走式喷杆喷雾机 |  | 发动机名称：柴油机；结构型式：四缸直列水冷四冲程；标定功率/转速：36.8Kw/2400r/min；排放标准：国四；形式：自走式；驱动方式/转向方式：四轮驱动、四轮转向；外形尺寸（mm）：5600X2000X2400；喷杆长度：12000mm；最小离地间隙：980mm；轴距：2350mm；药箱容积：1000L。 | 36.8 | 购机补贴(通用类) | 2028-01-11 | 山东省 | 通过
868 | 田间管理机械 | 植保机械 | 喷雾机 | 50-100马力自走式四轮转向喷杆喷雾机 | 青州嘉亿农业装备有限公司 | 喷杆式喷雾机 | 3WPZ-1000C(G4)型自走式喷杆喷雾机 |  | 形式：自走式，功率：50马力，四轮驱动，四轮转向，整机喷杆长度;18000mm, 最小离地间隙: 950mm,药箱容积1000L. | 36.8 | 购机补贴(通用类) | 2027-05-06 | 山东省 | 通过
869 | 田间管理机械 | 植保机械 | 喷雾机 | 50-100马力自走式四轮转向喷杆喷雾机 | 青州嘉亿农业装备有限公司 | 喷杆式喷雾机 | 3WPZ-700F(G4)型自走式喷杆喷雾机 |  | 形式：自走式，功率：50马力，四轮驱动，四轮转向，整机喷杆长度;10500mm, 最小离地间隙:960mm,药箱容积:700L | 36.8 | 购机补贴(通用类) | 2027-05-06 | 山东省 | 通过
870 | 田间管理机械 | 植保机械 | 喷雾机 | 50-100马力自走式四轮转向喷杆喷雾机 | 青州欧尚农业科技有限公司 | 喷杆式喷雾机 | 3WPZ-1000B(G4)型自走式喷杆喷雾机 |  | 结构形式：自走式。驱动型式：四轮驱动；转向型式：四轮转向；喷杆长度：16500mm；离地间隙：900mm；功率：36.8/2400kw/r/min；药箱容积：1000L； | 36.8 | 购机补贴(通用类) | 2023-12-12 | 山东省 | 通过
871 | 田间管理机械 | 植保机械 | 喷雾机 | 50-100马力自走式四轮转向喷杆喷雾机 | 青州欧尚农业科技有限公司 | 喷杆式喷雾机 | 3WPZ-700M(G4)型自走式喷杆喷雾机 |  | 结构形式：自走式。驱动型式：四轮驱动；转向型式：四轮转向；喷杆长度：12100mm；离地间隙：900mm；功率：36.8/2400kw/r/min；药箱容积：700L | 36.8 | 购机补贴(通用类) | 2023-12-12 | 山东省 | 通过
872 | 田间管理机械 | 植保机械 | 喷雾机 | 50-100马力自走式四轮转向喷杆喷雾机 | 青州上力机械科技有限公司 | 喷杆式喷雾机 | 3WPZ-1000C型自走式喷杆喷雾机 |  | 产品结构型式：自走式、四轮转向、四轮驱动 发动机名称、结构型式：柴油机、四缸、直列、水冷、四冲程 发动机功率/转速：36.8kW（50.048马力）/2400r/min 发动机排放标准：达到国家第四阶段排放标准 药箱容量：1000L 离地间隙：0.95m 喷杆长度：17.1m | 36.8 | 购机补贴(通用类) | 2027-11-21 | 山东省 | 通过
873 | 田间管理机械 | 植保机械 | 喷雾机 | 50-100马力自走式四轮转向喷杆喷雾机 | 青州上力机械科技有限公司 | 喷杆式喷雾机 | 3WPZ-1000G型自走式喷杆喷雾机 |  | 产品结构型式：自走式、四轮转向、四轮驱动 发动机名称、结构型式：柴油机、四缸、直列、水冷、四冲程 发动机功率/转速：36.8kW（50.048马力）/2400r/min 发动机排放标准：达到国家第四阶段排放标准 药箱容量：1000L 离地间隙：1.09m 喷杆长度：17.1m | 36.8 | 购机补贴(通用类) | 2027-11-21 | 山东省 | 通过
874 | 田间管理机械 | 植保机械 | 喷雾机 | 50-100马力自走式四轮转向喷杆喷雾机 | 青州上力机械科技有限公司 | 喷杆式喷雾机 | 3WPZ-1000型自走式喷杆喷雾机 |  | 产品结构型式：自走式、四轮转向、四轮驱动 发动机名称、结构型式：柴油机、四缸、直列、水冷、四冲程 发动机功率/转速：36.8kW（50.048马力）/2400r/min 发动机排放标准：达到国家第四阶段排放标准 药箱容量：1000L 离地间隙：1.07m 喷杆长度：10.4m | 36.8 | 购机补贴(通用类) | 2027-11-21 | 山东省 | 通过
875 | 田间管理机械 | 植保机械 | 喷雾机 | 50-100马力自走式四轮转向喷杆喷雾机 | 青州上力机械科技有限公司 | 喷杆式喷雾机 | 3WPZ-700(G4)型自走式喷杆喷雾机 |  | 产品结构型式：自走式、四轮转向、四轮驱动 发动机名称、结构型式：柴油机、四缸水冷四冲程 发动机功率/转速：36.8kW（50.048马力）/2400r/min 发动机排放标准：达到国家第四阶段排放标准 药箱容量：700L 离地间隙：1.04m 喷杆长度：10.37m | 36.8 | 购机补贴(通用类) | 2027-11-21 | 山东省 | 通过
876 | 田间管理机械 | 植保机械 | 喷雾机 | 50-100马力自走式四轮转向喷杆喷雾机 | 青州上力机械科技有限公司 | 喷杆式喷雾机 | 3WPZ-700C(G4)型自走式喷杆喷雾机 |  | 产品结构型式：自走式、四轮转向、四轮驱动 发动机名称、结构型式：柴油机、四缸、直列、水冷、四冲程 发动机功率/转速：36.8kW（50.048马力）/2400r/min 发动机排放标准：达到国家第四阶段排放标准 药箱容量：700L 离地间隙：1.05m 喷杆长度：16.8m | 36.8 | 购机补贴(通用类) | 2027-11-21 | 山东省 | 通过
877 | 田间管理机械 | 植保机械 | 喷雾机 | 50-100马力自走式四轮转向喷杆喷雾机 | 青州上力机械科技有限公司 | 喷杆式喷雾机 | 3WPZ-700D(G4)型自走式喷杆喷雾机 |  | 产品结构型式：自走式、四轮转向、四轮驱动 发动机名称、结构型式：柴油机、四缸、直列、水冷、四冲程 发动机功率/转速：36.8kW（50.048马力）/2400r/min 发动机排放标准：达到国家第四阶段排放标准 药箱容量：700L 离地间隙：0.96m 喷杆长度：10.4m | 36.8 | 购机补贴(通用类) | 2027-11-21 | 山东省 | 通过
878 | 田间管理机械 | 植保机械 | 喷雾机 | 50-100马力自走式四轮转向喷杆喷雾机 | 青州上力机械科技有限公司 | 喷杆式喷雾机 | 3WPZ-700D1型自走式喷杆喷雾机 |  | 产品结构型式：自走式、四轮转向、四轮驱动 发动机名称、结构型式：柴油机、四缸、直列、水冷、四冲程 发动机功率/转速：36.8kW（50.048马力）/2400r/min 发动机排放标准：达到国家第四阶段排放标准 药箱容量：700L 离地间隙：1.04m 喷杆长度：10.4m | 36.8 | 购机补贴(通用类) | 2027-11-21 | 山东省 | 通过
879 | 田间管理机械 | 植保机械 | 喷雾机 | 50-100马力自走式四轮转向喷杆喷雾机 | 青州上力机械科技有限公司 | 喷杆式喷雾机 | 3WPZ-700F(G4)型自走式喷杆喷雾机 |  | 产品结构型式：自走式、四轮转向、四轮驱动 发动机名称、结构型式：柴油机、四缸、直列、水冷、四冲程 发动机功率/转速：36.8kW（50.048马力）/2400r/min 发动机排放标准：达到国家第四阶段排放标准 药箱容量：700L 离地间隙：1.04m 喷杆长度：12.6m | 36.8 | 购机补贴(通用类) | 2027-11-21 | 山东省 | 通过
880 | 田间管理机械 | 植保机械 | 喷雾机 | 50-100马力自走式四轮转向喷杆喷雾机 | 青州上力机械科技有限公司 | 喷杆式喷雾机 | 3WPZ-800(G4)型自走式喷杆喷雾机 |  | 产品结构型式：自走式、四轮转向、四轮驱动 发动机名称、结构型式：柴油机、四缸、水冷、四冲程 发动机功率/转速：36.8kW（50.048马力）/2400r/min 发动机排放标准：达到国家第四阶段排放标准 药箱容量：800L 离地间隙：0.98m 喷杆长度：10.4m | 36.8 | 购机补贴(通用类) | 2027-11-21 | 山东省 | 通过
881 | 田间管理机械 | 植保机械 | 喷雾机 | 50-100马力自走式四轮转向喷杆喷雾机 | 青州上力机械科技有限公司 | 喷杆式喷雾机 | 3WPZ-800F型自走式喷杆喷雾机 |  | 产品结构型式：自走式、四轮转向、四轮驱动 发动机名称、结构型式：柴油机、四缸、直列、水冷、四冲程 发动机功率/转速：36.8kW（50.048马力）/2400r/min 发动机排放标准：达到国家第四阶段排放标准 药箱容量：800L 离地间隙：1.05m 喷杆长度：12.6m | 36.8 | 购机补贴(通用类) | 2027-11-21 | 山东省 | 通过
882 | 田间管理机械 | 植保机械 | 喷雾机 | 50-100马力自走式四轮转向喷杆喷雾机 | 青州市奥林工程机械有限公司 | 喷杆式喷雾机 | 3WPZ-1200C(G4)型自走式喷杆喷雾机 |  | 功率：50马力;药箱：1200L;喷杆长度：16.2m;离地间隙：1m;型式:自走式;四轮驱动;四轮转向 | 36.8 | 购机补贴(通用类) | 2026-04-01 | 山东省 | 通过
883 | 田间管理机械 | 植保机械 | 喷雾机 | 50-100马力自走式四轮转向喷杆喷雾机 | 青州市奥林工程机械有限公司 | 喷杆式喷雾机 | 3WPZ-1500A-4(G4)型自走式喷杆喷雾机 |  | 功率：50马力;药箱：1500L;喷杆长度：16.2m;离地间隙：1m;型式:自走式;四轮驱动;四轮转向 | 36.8 | 购机补贴(通用类) | 2026-04-01 | 山东省 | 通过
884 | 田间管理机械 | 植保机械 | 喷雾机 | 50-100马力自走式四轮转向喷杆喷雾机 | 青州市奥林工程机械有限公司 | 喷杆式喷雾机 | 3WPZ-700F-4(G4)型自走式喷杆喷雾机 |  | 功率：50马力;药箱：700L;喷杆长度：10.3m;离地间隙：1.02m;型式:自走式;四轮驱动;四轮转向 | 36.8 | 购机补贴(通用类) | 2026-04-01 | 山东省 | 通过
885 | 田间管理机械 | 植保机械 | 喷雾机 | 50-100马力自走式四轮转向喷杆喷雾机 | 青州市奥林工程机械有限公司 | 喷杆式喷雾机 | 3WPZ-800D(G4)型自走式喷杆喷雾机 |  | 功率：50马力;药箱：800L;喷杆长度：10.2m;离地间隙：0.92m;型式:自走式;四轮驱动;四轮转向 | 36.8 | 购机补贴(通用类) | 2026-04-01 | 山东省 | 通过
886 | 田间管理机械 | 植保机械 | 喷雾机 | 50-100马力自走式四轮转向喷杆喷雾机 | 青州市奥林工程机械有限公司 | 喷杆式喷雾机 | 3WPZ-800K(G4)型自走式喷杆喷雾机 |  | 功率：50马力;药箱：800L;喷杆长度：10.2m;离地间隙：1m;型式:自走式;四轮驱动;四轮转向 | 36.8 | 购机补贴(通用类) | 2026-04-01 | 山东省 | 通过
887 | 田间管理机械 | 植保机械 | 喷雾机 | 50-100马力自走式四轮转向喷杆喷雾机 | 青州市奥森农业装备有限公司 | 喷杆式喷雾机 | 3WP-700(G4)型自走式喷杆喷雾机 |  | 功率：50马力；药箱：700L；喷杆长度：11.3m；离地间隙：0.94m；型式：自走式；四轮驱动；四轮转向 | 36.8 | 购机补贴(通用类) | 2024-07-08 | 山东省 | 通过
888 | 田间管理机械 | 植保机械 | 喷雾机 | 50-100马力自走式四轮转向喷杆喷雾机 | 青州市奥森农业装备有限公司 | 喷杆式喷雾机 | 3WPZ-1000(G4)型自走式喷杆喷雾机 |  | 功率：50马力；药箱：1000L；喷杆长度：18.3m；离地间隙：1.02m；型式：自走式；四轮驱动；四轮转向 | 36.8 | 购机补贴(通用类) | 2024-07-08 | 山东省 | 通过
889 | 田间管理机械 | 植保机械 | 喷雾机 | 50-100马力自走式四轮转向喷杆喷雾机 | 青州市奥森农业装备有限公司 | 喷杆式喷雾机 | 3WPZ-800EA型自走式喷杆喷雾机 |  | 功率：50马力；药箱：800L；喷杆长度：12.3m；离地间隙：0.92m；型式：自走式；四轮驱动；四轮转向 | 36.8 | 购机补贴(通用类) | 2024-07-08 | 山东省 | 通过
890 | 田间管理机械 | 植保机械 | 喷雾机 | 50-100马力自走式四轮转向喷杆喷雾机 | 青州市奥森农业装备有限公司 | 喷杆式喷雾机 | 3WPZ-800E型自走式喷杆喷雾机 |  | 功率：50马力；药箱：800L；喷杆长度：12.3m；离地间隙：0.92m；型式：自走式；四轮驱动；四轮转向 | 36.8 | 购机补贴(通用类) | 2024-07-08 | 山东省 | 通过
891 | 田间管理机械 | 植保机械 | 喷雾机 | 50-100马力自走式四轮转向喷杆喷雾机 | 青州市奥森农业装备有限公司 | 喷杆式喷雾机 | 3WPZ-800F(G4)型自走式喷杆喷雾机 |  | 功率：50马力；药箱：800L；喷杆长度：12.4m；离地间隙：0.97m；型式：自走式；四轮驱动；四轮转向 | 36.8 | 购机补贴(通用类) | 2024-07-08 | 山东省 | 通过
892 | 田间管理机械 | 植保机械 | 喷雾机 | 50-100马力自走式四轮转向喷杆喷雾机 | 青州市东禾农业科技有限公司 | 喷杆式喷雾机 | 3WPZ-1000G(G4)型自走式喷杆喷雾机 |  | 功率：50马力(36.8kw)形式：自走式，四轮驱动、四轮转向。外形尺寸(mm)：4600×2100×2400 配套泵：齿轮泵。喷杆：喷杆长度19500mm.液压升降、液压折叠 . 离地间隙：940mm.药箱容积：1000L | 36.8 | 购机补贴(通用类) | 2024-04-01 | 山东省 | 通过
893 | 田间管理机械 | 植保机械 | 喷雾机 | 50-100马力自走式四轮转向喷杆喷雾机 | 青州市东禾农业科技有限公司 | 喷杆式喷雾机 | 3WPZ-700(G4)型自走式喷杆喷雾机 |  | 功率：50马力(36.8kw)形式：自走式，四轮驱动、四轮转向。外形尺寸(mm)：4400×1845×2300。喷杆：喷杆长度10160mm 液压升降、液压折叠 离地间隙：950mm 配套泵：齿轮泵 药箱容积：700L | 36.8 | 购机补贴(通用类) | 2024-04-01 | 山东省 | 通过
894 | 田间管理机械 | 植保机械 | 喷雾机 | 50-100马力自走式四轮转向喷杆喷雾机 | 青州市丰裕机械科技有限公司 | 喷杆式喷雾机 | 3WPZ-1000A(G4)型自走式喷杆喷雾机 |  | 发动机功率：50马力（36.8KW）转速：2400r/min；药箱容积：1000L；喷杆长度：16000mm（16m)；离地间隙：970mm（0.97m)；型式：自走式，四轮驱动、四轮转向；整机外形尺寸（mm）：4600×2000×2450；喷杆折叠形式：中间液压折叠两端手动折叠；喷杆升降形式：液压升降；轴距：2380mm；前后最大轮距：1530mm | 36.8 | 购机补贴(通用类) | 2024-09-03 | 山东省 | 通过
895 | 田间管理机械 | 植保机械 | 喷雾机 | 50-100马力自走式四轮转向喷杆喷雾机 | 青州市丰裕机械科技有限公司 | 喷杆式喷雾机 | 3WPZ-1000W型自走式喷杆喷雾机 |  | 发动机功率：50马力（36.8KW）转速：2400r/min；药箱容积：1000L；喷杆长度：11000mm（11m)；离地间隙：950mm（0.95m)；型式：自走式，四轮驱动、四轮转向；整机外形尺寸（mm）：4700×1900×2500；喷杆折叠型式：液压折叠；喷杆升降型式：液压升降；轴距：2320mm；前后最大轮距：1810mm | 36.8 | 购机补贴(通用类) | 2024-09-03 | 山东省 | 通过
896 | 田间管理机械 | 植保机械 | 喷雾机 | 50-100马力自走式四轮转向喷杆喷雾机 | 青州市丰裕机械科技有限公司 | 喷杆式喷雾机 | 3WPZ-700(G4)型自走式喷杆喷雾机 |  | 发动机功率：50马力（36.8KW）转速：2400r/min；药箱容积：700L；喷杆长度：10000mm（10m)；离地间隙：1100mm（1.1m)；型式：自走式，四轮驱动、四轮转向；整机外形尺寸（mm）：4530×1840×2460；喷杆折叠型式：液压折叠；喷杆升降型式：液压升降；轴距：2380mm；前后最大轮距：1530mm | 36.8 | 购机补贴(通用类) | 2024-09-03 | 山东省 | 通过
897 | 田间管理机械 | 植保机械 | 喷雾机 | 50-100马力自走式四轮转向喷杆喷雾机 | 青州市丰园农业装备有限公司 | 喷杆式喷雾机 | 3WPZ-1000A(G4)型自走式喷杆喷雾机 |  | 功率：50马力（36.8kW)；药箱：1000L；喷杆长度：18.5m；离地间隙：1.08m；结构型式：自走式；驱动型式：四轮驱动；转向型式：四轮转向.达到GB20891-2014 第四阶段排放标准 | 36.8 | 购机补贴(通用类) | 2027-05-06 | 山东省 | 通过
898 | 田间管理机械 | 植保机械 | 喷雾机 | 50-100马力自走式四轮转向喷杆喷雾机 | 青州市丰园农业装备有限公司 | 喷杆式喷雾机 | 3WPZ-1000B(G4)型自走式喷杆喷雾机 |  | 功率：50马力（36.8kW)；药箱：1000L；喷杆长度：18.5m；离地间隙：1.01m；结构型式：自走式；驱动型式：四轮驱动；转向型式：四轮转向.达到GB20891-2014 第四阶段排放标准 | 36.8 | 购机补贴(通用类) | 2027-05-06 | 山东省 | 通过
899 | 田间管理机械 | 植保机械 | 喷雾机 | 50-100马力自走式四轮转向喷杆喷雾机 | 青州市丰园农业装备有限公司 | 喷杆式喷雾机 | 3WPZ-700A(G4)型自走式喷杆喷雾机 |  | 功率：50马力（36.8kW/2400r/min)；药箱：700L；喷杆长度：10.6m；离地间隙：0.94m；结构型式：自走式；驱动型式：四轮驱动；转向型式：四轮转向.达到GB20891-2014 第四阶段排放标准 | 36.8 | 购机补贴(通用类) | 2027-05-06 | 山东省 | 通过
900 | 田间管理机械 | 植保机械 | 喷雾机 | 50-100马力自走式四轮转向喷杆喷雾机 | 青州市富泽农业装备有限公司 | 喷杆式喷雾机 | 3WPZ-1000(G4)型自走式喷杆喷雾机 |  | 形式：自走式，功率：50马力，四轮驱动，四轮转向，整机喷杆长度;18000mm,最小离地间隙: 960mm,药箱容积1000L. | 36.8 | 购机补贴(通用类) | 2027-08-14 | 山东省 | 通过
901 | 田间管理机械 | 植保机械 | 喷雾机 | 50-100马力自走式四轮转向喷杆喷雾机 | 青州市富泽农业装备有限公司 | 喷杆式喷雾机 | 3WPZ-700F(G4)型自走式喷杆喷雾机 |  | 形式：自走式，功率：50马力，四轮驱动，四轮转向，整机喷杆长度;10500mm,最小离地间隙: 960mm,药箱容积700L. | 36.8 | 购机补贴(通用类) | 2027-08-14 | 山东省 | 通过
902 | 田间管理机械 | 植保机械 | 喷雾机 | 50-100马力自走式四轮转向喷杆喷雾机 | 青州市富泽农业装备有限公司 | 喷杆式喷雾机 | 3WPZ-800F(G4)型自走式喷杆喷雾机 |  | 形式：自走式，功率：50马力，四轮驱动，四轮转向，整机喷杆长度;14000mm,最小离地间隙: 1000mm,药箱容积800L. | 36.8 | 购机补贴(通用类) | 2027-08-14 | 山东省 | 通过
903 | 田间管理机械 | 植保机械 | 喷雾机 | 50-100马力自走式四轮转向喷杆喷雾机 | 青州市久保丰植保机械有限公司 | 喷杆式喷雾机 | 3WPZ-1000(G4)型自走式喷杆喷雾机 |  | 功率：50马力；药箱：1000L；喷杆长度：18.3m；离地间隙：1.02m；型式：自走式；四轮驱动；四轮转向 | 36.8 | 购机补贴(通用类) | 2026-09-06 | 山东省 | 通过
904 | 田间管理机械 | 植保机械 | 喷雾机 | 50-100马力自走式四轮转向喷杆喷雾机 | 青州市久保丰植保机械有限公司 | 喷杆式喷雾机 | 3WPZ-800E型自走式喷杆喷雾机 |  | 功率：50马力；药箱：800L；喷杆长度：12.3m；离地间隙：0.92m；型式：自走式；四轮驱动；四轮转向 | 36.8 | 购机补贴(通用类) | 2026-09-06 | 山东省 | 通过
905 | 田间管理机械 | 植保机械 | 喷雾机 | 50-100马力自走式四轮转向喷杆喷雾机 | 青州市久保丰植保机械有限公司 | 喷杆式喷雾机 | 3WPZ-800F(G4)型自走式喷杆喷雾机 |  | 功率：50马力；药箱：800L；喷杆长度：12.4m；离地间隙：0.97m；型式：自走式；四轮驱动；四轮转向 | 36.8 | 购机补贴(通用类) | 2026-09-06 | 山东省 | 通过
906 | 田间管理机械 | 植保机械 | 喷雾机 | 50-100马力自走式四轮转向喷杆喷雾机 | 青州市久保丰植保机械有限公司 | 喷杆式喷雾机 | 3WZ-700G(G4)型自走式喷杆喷雾机 |  | 功率：50马力；药箱：700L；喷杆长度：10m；离地间隙：0.95m；型式：自走式；四轮驱动；四轮转向 | 36.8 | 购机补贴(通用类) | 2026-09-06 | 山东省 | 通过
907 | 田间管理机械 | 植保机械 | 喷雾机 | 50-100马力自走式四轮转向喷杆喷雾机 | 青州市利隆农业科技有限公司 | 喷杆式喷雾机 | 3WPZ-1000(G4)型自走式喷杆喷雾机 |  | 形式：自走式，功率：50马力，四轮驱动，四轮转向，整机喷杆长度;18000mm,最小离地间隙: 960mm,药箱容积1000L. | 36.8 | 购机补贴(通用类) | 2024-05-19 | 山东省 | 通过
908 | 田间管理机械 | 植保机械 | 喷雾机 | 50-100马力自走式四轮转向喷杆喷雾机 | 青州市利隆农业科技有限公司 | 喷杆式喷雾机 | 3WPZ-700(G4)型自走式喷杆喷雾机 |  | 形式：自走式，功率：50马力，四轮驱动，四轮转向，整机喷杆长度;10150mm最小离地间隙: 980mm,药箱容积700L. | 36.8 | 购机补贴(通用类) | 2024-05-19 | 山东省 | 通过
909 | 田间管理机械 | 植保机械 | 喷雾机 | 50-100马力自走式四轮转向喷杆喷雾机 | 青州市利隆农业科技有限公司 | 喷杆式喷雾机 | 3WPZ-800F(G4)型自走式喷杆喷雾机 |  | 形式：自走式，功率：50马力，四轮驱动，四轮转向，整机喷杆长度;14000mm最小离地间隙: 1000mm,药箱容800L. | 36.8 | 购机补贴(通用类) | 2024-05-19 | 山东省 | 通过
910 | 田间管理机械 | 植保机械 | 喷雾机 | 50-100马力自走式四轮转向喷杆喷雾机 | 青州市隆顺农业机械有限公司 | 喷杆式喷雾机 | 3WPZ-1000C(G4)型自走式喷杆喷雾机 |  | 功率：36.8KW；型式：自走式，四轮驱动、四轮转向；离地间隙：1.02m；药箱容积：1000L；喷杆长度：18.3m；排放阶段：国四 | 36.8 | 购机补贴(通用类) | 2026-05-30 | 山东省 | 通过
911 | 田间管理机械 | 植保机械 | 喷雾机 | 50-100马力自走式四轮转向喷杆喷雾机 | 青州市隆顺农业机械有限公司 | 喷杆式喷雾机 | 3WPZ-700A(G4)型自走式喷杆喷雾机 |  | 功率：36.8KW；形式：自走式，四轮驱动、四轮转向；离地间隙：0.95m；药箱容积：700L；喷杆长度：10m；排放阶段：国四； | 36.8 | 购机补贴(通用类) | 2026-05-30 | 山东省 | 通过
912 | 田间管理机械 | 植保机械 | 喷雾机 | 50-100马力自走式四轮转向喷杆喷雾机 | 青州市隆顺农业机械有限公司 | 喷杆式喷雾机 | 3WPZ-700B(G4)型自走式喷杆喷雾机 |  | 功率：36.8KW；形式：自走式，四轮驱动、四轮转向；离地间隙：1.22m；药箱容积：700L；喷杆长度：10m；排放阶段：国四 | 36.8 | 购机补贴(通用类) | 2026-05-30 | 山东省 | 通过
913 | 田间管理机械 | 植保机械 | 喷雾机 | 50-100马力自走式四轮转向喷杆喷雾机 | 青州市隆顺农业机械有限公司 | 喷杆式喷雾机 | 3WPZ-700B-1(G4)型自走式喷杆喷雾机 |  | 功率：36.8KW；形式：自走式，四轮驱动、四轮转向；离地间隙：1m；药箱容积：700L；喷杆长度：23.600m；排放标准：国四 | 36.8 | 购机补贴(通用类) | 2026-05-30 | 山东省 | 通过
914 | 田间管理机械 | 植保机械 | 喷雾机 | 50-100马力自走式四轮转向喷杆喷雾机 | 青州市隆顺农业机械有限公司 | 喷杆式喷雾机 | 3WPZ-800H(G4)型自走式喷杆喷雾机 |  | 功率：36.8KW；型式：自走式，四轮驱动、四轮转向；离地间隙：950mm；药箱容积：800L；喷杆长度：16500mm；排放标准：国四 | 36.8 | 购机补贴(通用类) | 2026-05-30 | 山东省 | 通过
915 | 田间管理机械 | 植保机械 | 喷雾机 | 50-100马力自走式四轮转向喷杆喷雾机 | 青州市鲁佳农业科技有限公司 | 喷杆式喷雾机 | 3WPZ-1000/12(G4)型自走式喷杆喷雾机 |  | 整机产品品目 / 喷雾机 整机结构型式 / 自走式 整机工作压力 MPa 0.3-0.7 (cx)整机驱动型式 / 四轮驱动 (cx)整机转向型式 / 四轮转向 整机外形尺寸 mm 5700(长)×1890（宽）×3000（高） 整机喷杆长度 mm 12120 (cx)整机水平射程或喷幅 mm / (cx)最小离地间隙 mm 950 整机限压安全装置 / 有 (cx)喷杆折叠型式 / 液压 (cx | 36.8 | 购机补贴(通用类) | 2027-10-10 | 山东省 | 通过
916 | 田间管理机械 | 植保机械 | 喷雾机 | 50-100马力自走式四轮转向喷杆喷雾机 | 青州市绿森农业装备有限公司 | 喷杆式喷雾机 | 3WPZ-1000C(G4)型自走式喷杆喷雾机 |  | 功率：36.8KW；型式：自走式，四轮驱动、四轮转向；离地间隙：1020mm；药箱容积：1000L；喷杆长度：18300mm；排放阶段：国四； | 36.8 | 购机补贴(通用类) | 2028-01-03 | 山东省 | 通过
917 | 田间管理机械 | 植保机械 | 喷雾机 | 50-100马力自走式四轮转向喷杆喷雾机 | 青州市绿森农业装备有限公司 | 喷杆式喷雾机 | 3WPZ-700A(G4)型自走式喷杆喷雾机 |  | 功率：36.8KW；型式：自走式，四轮驱动、四轮转向；离地间隙：950mm；药箱容积：700L；喷杆长度：10300mm；排放阶段：国四； | 36.8 | 购机补贴(通用类) | 2028-01-03 | 山东省 | 通过
918 | 田间管理机械 | 植保机械 | 喷雾机 | 50-100马力自走式四轮转向喷杆喷雾机 | 青州市绿森农业装备有限公司 | 喷杆式喷雾机 | 3WPZ-800H2(G4)型自走式喷杆喷雾机 |  | 功率：36.8KW；型式：自走式，四轮驱动、四轮转向；离地间隙：950mm；药箱容积：800L；喷杆长度：16500mm；排放阶段：国四； | 36.8 | 购机补贴(通用类) | 2028-01-03 | 山东省 | 通过
919 | 田间管理机械 | 植保机械 | 喷雾机 | 50-100马力自走式四轮转向喷杆喷雾机 | 青州市万佳机械科技股份有限公司 | 喷杆式喷雾机 | 3WPZ-1000L1型自走式喷杆喷雾机 |  | 功率：50马力（36.8kW）；药箱容量：1000L；喷杆长度：20000mm；最小离地间隙：1050mm；形式：自走式，四轮驱动、四轮转向；整机外形尺寸： 4800×2200×2500mm；整机工作压力：0.2-0.4MPa；配套动力名称：柴油机；配套动力型号：V27-50U41； 排放标准：国四；配套动力结构型式：四缸水冷四冲程；配套动力标定转速：2400r/min | 36.8 | 购机补贴(通用类) | 2026-09-02 | 山东省 | 通过
920 | 田间管理机械 | 植保机械 | 喷雾机 | 50-100马力自走式四轮转向喷杆喷雾机 | 青州市万佳机械科技股份有限公司 | 喷杆式喷雾机 | 3WPZ-1000L2型自走式喷杆喷雾机 |  | 功率：50马力（36.8kW）；药箱容量：1000L；喷杆长度：20000mm；最小离地间隙：850mm；形式：自走式，四轮驱动、四轮转向；整机外形尺寸： 5050×2200×2550mm；整机工作压力：0.2-0.4MPa；配套动力名称：柴油机；配套动力型号：V27-50U41； 排放标准：国四；配套动力结构型式：四缸水冷四冲程；配套动力标定转速：2400r/min | 36.8 | 购机补贴(通用类) | 2026-09-02 | 山东省 | 通过
921 | 田间管理机械 | 植保机械 | 喷雾机 | 50-100马力自走式四轮转向喷杆喷雾机 | 青州市万佳机械科技股份有限公司 | 喷杆式喷雾机 | 3WPZ-1000L3型自走式喷杆喷雾机 |  | 功率：50马力（36.8kW）；药箱容量：1000L；喷杆长度：20000mm；最小离地间隙：960mm；形式：自走式，四轮驱动、四轮转向；整机外形尺寸： 5050×2200×2580mm；整机工作压力：0.2-0.4MPa；配套动力名称：柴油机；配套动力型号：V27-50U41； 排放标准：国四；配套动力结构型式：四缸水冷四冲程；配套动力标定转速：2400r/min | 36.8 | 购机补贴(通用类) | 2026-09-02 | 山东省 | 通过
922 | 田间管理机械 | 植保机械 | 喷雾机 | 50-100马力自走式四轮转向喷杆喷雾机 | 青州市万佳机械科技股份有限公司 | 喷杆式喷雾机 | 3WPZ-1000LBB(G4)型自走式喷杆喷雾机 |  | 功率：50马力（36.8kW）；药箱容量：1000L；喷杆长度：18000mm；最小离地间隙：1050mm；形式：自走式，四轮驱动、四轮转向；整机外形尺寸：4250×2000×2550mm； 整机工作压力：0.2-0.4MPa；配套动力名称：柴油机；配套动力型号：V27-50U41；排放标准：国四；配套动力结构型式：四缸水冷四冲程；配套动力标定转速：2400r/min | 36.8 | 购机补贴(通用类) | 2026-09-02 | 山东省 | 通过
923 | 田间管理机械 | 植保机械 | 喷雾机 | 50-100马力自走式四轮转向喷杆喷雾机 | 青州市万佳机械科技股份有限公司 | 喷杆式喷雾机 | 3WPZ-1000LBB1(G4)型自走式喷杆喷雾机 |  | 功率：50马力（36.8kW）；药箱容量：1000L；喷杆长度：18000mm；最小离地间隙：1050mm；形式：自走式，四轮驱动、四轮转向；整机外形尺寸：4500×2000×2550mm；整机工作压力：0.2-0.4MPa；配套动力名称：柴油机；配套动力型号：V27-50U41；排放标准：国四；配套动力结构型式：四缸水冷四冲程；配套动力标定转速：2400r/min | 36.8 | 购机补贴(通用类) | 2026-09-02 | 山东省 | 通过
924 | 田间管理机械 | 植保机械 | 喷雾机 | 50-100马力自走式四轮转向喷杆喷雾机 | 青州市万佳机械科技股份有限公司 | 喷杆式喷雾机 | 3WPZ-1300L2型自走式喷杆喷雾机 |  | 功率：50马力（36.8kW）；药箱容量：1300L；喷杆长度：20000mm；最小离地间隙：1030mm；形式：自走式，四轮驱动、四轮转向；整机外形尺寸： 5450×2400×2930mm；整机工作压力：0.2-0.4MPa；配套动力名称：柴油机；配套动力型号：V27-50U41； 排放标准：国四；配套动力结构型式：四缸水冷四冲程；配套动力标定转速：2400r/min | 36.8 | 购机补贴(通用类) | 2026-09-02 | 山东省 | 通过
925 | 田间管理机械 | 植保机械 | 喷雾机 | 50-100马力自走式四轮转向喷杆喷雾机 | 青州市万佳机械科技股份有限公司 | 喷杆式喷雾机 | 3WPZ-1500LL型自走式喷杆喷雾机 |  | 功率：50马力（36.8kW）；药箱容量：1500L；喷杆长度：20000mm；最小离地间隙：1050mm；形式：自走式，四轮驱动、四轮转向；整机外形尺寸： 5050×2450×2880mm；整机工作压力：0.2-0.4MPa；配套动力名称：柴油机；配套动力型号：V27-50U41； 排放标准：国四；配套动力结构型式：四缸水冷四冲程；配套动力标定转速：2400r/min | 36.8 | 购机补贴(通用类) | 2026-09-02 | 山东省 | 通过
926 | 田间管理机械 | 植保机械 | 喷雾机 | 50-100马力自走式四轮转向喷杆喷雾机 | 青州市万佳机械科技股份有限公司 | 喷杆式喷雾机 | 3WPZ-2000L1型自走式喷杆喷雾机 |  | 功率：50马力（36.8kW）；药箱容量：2000L；喷杆长度：20000mm；最小离地间隙：1030mm；形式：自走式，四轮驱动、四轮转向；整机外形尺寸： 5000×2650×2700mm；整机工作压力：0.2-0.4MPa；配套动力名称：柴油机；配套动力型号：V27-50U41； 排放标准：国四；配套动力结构型式：四缸水冷四冲程；配套动力标定转速：2400r/min | 36.8 | 购机补贴(通用类) | 2026-09-02 | 山东省 | 通过
927 | 田间管理机械 | 植保机械 | 喷雾机 | 50-100马力自走式四轮转向喷杆喷雾机 | 青州市万佳机械科技股份有限公司 | 喷杆式喷雾机 | 3WPZ-2000L2型自走式喷杆喷雾机 |  | 功率：50马力（36.8kW）；药箱容量：2000L；喷杆长度：20000mm；最小离地间隙：1030mm；形式：自走式，四轮驱动、四轮转向；整机外形尺寸： 5600×2650×2700mm；整机工作压力：0.2-0.4MPa；配套动力名称：柴油机；配套动力型号：V27-50U41； 排放标准：国四；配套动力结构型式：四缸水冷四冲程；配套动力标定转速：2400r/min | 36.8 | 购机补贴(通用类) | 2026-09-02 | 山东省 | 通过
928 | 田间管理机械 | 植保机械 | 喷雾机 | 50-100马力自走式四轮转向喷杆喷雾机 | 青州市万佳机械科技股份有限公司 | 喷杆式喷雾机 | 3WPZ-700L(G4)型自走式水旱两用喷杆喷雾机 |  | 功率：50马力（36.8kW）；药箱容量：700L；喷杆长度：11100mm；最小离地间隙：950mm；形式：自走式，四轮驱动、四轮转向；整机外形尺寸： 5000×1860×2500 mm；整机工作压力：0.2-0.4MPa；配套动力名称：柴油机；配套动力型号：V27-50U41；排放标准：国四；配套动力结构型式：直列水冷四冲程；配套动力标定转速：2400r/min | 36.8 | 购机补贴(通用类) | 2026-09-02 | 山东省 | 通过
929 | 田间管理机械 | 植保机械 | 喷雾机 | 50-100马力自走式四轮转向喷杆喷雾机 | 青州市万佳机械科技股份有限公司 | 喷杆式喷雾机 | 3WPZ-800AA(G4)型自走式喷杆喷雾机 |  | 功率：50马力（36.8kW）；药箱容量：800L；喷杆长度：14000mm；最小离地间隙：1000mm；形式：自走式，四轮驱动、四轮转向；整机外形尺寸： 5900×2100×3050mm；整机工作压力：0.2-0.4MPa；配套动力名称：柴油机；配套动力型号：V27-50U41； 排放标准：国四；配套动力结构型式：四缸水冷四冲程；配套动力标定转速：2400r/min | 36.8 | 购机补贴(通用类) | 2026-09-02 | 山东省 | 通过
930 | 田间管理机械 | 植保机械 | 喷雾机 | 50-100马力自走式四轮转向喷杆喷雾机 | 青州市万佳机械科技股份有限公司 | 喷杆式喷雾机 | 3WPZ-800L(G4)型自走式喷杆喷雾机 |  | 功率：50马力（36.8kW）；药箱容量：800L；喷杆长度：12000mm；最小离地间隙：1000mm；形式：自走式，四轮驱动、四轮转向；整机外形尺寸：5380×1850×2400mm； 整机工作压力：0.2-0.4MPa；配套动力名称：柴油机；配套动力型号：V27-50U41；排放标准：国四；配套动力结构型式：四缸水冷四冲程；配套动力标定转速：2400r/min | 36.8 | 购机补贴(通用类) | 2026-09-02 | 山东省 | 通过
931 | 田间管理机械 | 植保机械 | 喷雾机 | 50-100马力自走式四轮转向喷杆喷雾机 | 青州市万佳机械科技股份有限公司 | 喷杆式喷雾机 | 3WPZ-800L1(G4)型自走式喷杆喷雾机 |  | 功率：50马力（36.8kW）；药箱容量：800L；喷杆长度：12000mm；最小离地间隙：1000mm；形式：自走式，四轮驱动、四轮转向；整机外形尺寸：5380×1850×2400mm；整机工作压力：0.2-0.4MPa；配套动力名称：柴油机；配套动力型号：V27-50U41； 排放标准：国四；配套动力结构型式：四缸水冷四冲程；配套动力标定转速：2400r/min | 36.8 | 购机补贴(通用类) | 2026-09-02 | 山东省 | 通过
932 | 田间管理机械 | 植保机械 | 喷雾机 | 50-100马力自走式四轮转向喷杆喷雾机 | 青州市翔云农业装备有限公司 | 喷杆式喷雾机 | 3WPZ-1000C(G4)型自走式喷杆喷雾机 |  | 功率：36.8KW；型式：自走式，四轮驱动、四轮转向；离地间隙：1020mm；药箱容积：1000L；喷杆长度：18300mm；排放阶段：国四； | 36.8 | 购机补贴(通用类) | 2027-12-07 | 山东省 | 通过
933 | 田间管理机械 | 植保机械 | 喷雾机 | 50-100马力自走式四轮转向喷杆喷雾机 | 青州市翔云农业装备有限公司 | 喷杆式喷雾机 | 3WPZ-700A(G4)型自走式喷杆喷雾机 |  | 功率：36.8KW；型式：自走式，四轮驱动、四轮转向；离地间隙：960mm；药箱容积：700L；喷杆长度：10220mm；排放阶段：国四； | 36.8 | 购机补贴(通用类) | 2027-12-07 | 山东省 | 通过
934 | 田间管理机械 | 植保机械 | 喷雾机 | 50-100马力自走式四轮转向喷杆喷雾机 | 青州市鑫沃农业装备有限公司 | 喷杆式喷雾机 | 3WPZ-1000E型自走式喷杆喷雾机 |  | 发动机功率：50马力（36.8KW）转速：2400r/min；药箱容积：1000L；喷杆长度：11000mm（11m)；离地间隙：950mm（0.95m)；型式：自走式，四轮驱动、四轮转向；整机外形尺寸（mm）：4700×1900×2500；喷杆折叠型式：液压折叠；喷杆升降型式：液压升降；轴距：2320mm；前后最大轮距：1810mm | 36.8 | 购机补贴(通用类) | 2028-01-29 | 山东省 | 通过
935 | 田间管理机械 | 植保机械 | 喷雾机 | 50-100马力自走式四轮转向喷杆喷雾机 | 青州市一恒农业装备有限公司 | 喷杆式喷雾机 | 3WPZ-1000(G4)型自走式喷杆喷雾机 |  | 功率：50马力；药箱：1000L；喷杆长度：18.3m；离地间隙：1.02m；型式：自走式；四轮驱动；四轮转向 | 36.8 | 购机补贴(通用类) | 2025-01-19 | 山东省 | 通过
936 | 田间管理机械 | 植保机械 | 喷雾机 | 50-100马力自走式四轮转向喷杆喷雾机 | 青州市一恒农业装备有限公司 | 喷杆式喷雾机 | 3WPZ-700G(G4)型自走式喷杆喷雾机 |  | 功率：50马力；药箱：700L；喷杆长度：10.3m；离地间隙：0.91m；型式：自走式；四轮驱动；四轮转向 | 36.8 | 购机补贴(通用类) | 2025-01-19 | 山东省 | 通过
937 | 田间管理机械 | 植保机械 | 喷雾机 | 50-100马力自走式四轮转向喷杆喷雾机 | 青州泰达机械有限公司 | 喷杆式喷雾机 | 3WPZ-700-2(G4)型自走式喷杆喷雾机 |  | 功率：50.05马力；药箱：700L；喷杆长度：10900mm；离地间隙：950mm；型式：自走式；四轮驱动、四轮转向 | 36.8 | 购机补贴(通用类) | 2028-01-05 | 山东省 | 通过
938 | 田间管理机械 | 植保机械 | 喷雾机 | 50-100马力自走式四轮转向喷杆喷雾机 | 青州泰达机械有限公司 | 喷杆式喷雾机 | 3WPZ-800D型自走式喷杆喷雾机 |  | 功率：50.05马力；药箱：800L；喷杆长度：12900mm；离地间隙：840mm；型式：自走式；四轮驱动；四轮转向 | 36.8 | 购机补贴(通用类) | 2028-01-05 | 山东省 | 通过
939 | 田间管理机械 | 植保机械 | 喷雾机 | 50-100马力自走式四轮转向喷杆喷雾机 | 青州泰达机械有限公司 | 喷杆式喷雾机 | 3WPZ-800型自走式喷杆喷雾机 |  | 功率：50.05马力；药箱：800L；喷杆长度：14800mm；离地间隙：950mm；型式：自走式；四轮驱动；四轮转向 | 36.8 | 购机补贴(通用类) | 2028-01-05 | 山东省 | 通过
940 | 田间管理机械 | 植保机械 | 喷雾机 | 50-100马力自走式四轮转向喷杆喷雾机 | 青州炜锋车桥有限公司 | 喷杆式喷雾机 | 3WPZ-1000(G4)型自走式喷杆喷雾机 |  | 50.048马力，36.8功率，1000L药箱，喷杆长度16.5m，离地间隙0.94m。型式：自走式；四轮驱动；四轮转向。 | 36.8 | 购机补贴(通用类) | 2028-01-15 | 山东省 | 通过
941 | 田间管理机械 | 植保机械 | 喷雾机 | 50-100马力自走式四轮转向喷杆喷雾机 | 青州炜锋车桥有限公司 | 喷杆式喷雾机 | 3WPZ-1000G(G4)型自走式喷杆喷雾机 |  | 50.048马力，36.8功率，1000L药箱，喷杆长度16.5m，离地间隙0.94m。型式：自走式；四轮驱动；四轮转向。 | 36.8 | 购机补贴(通用类) | 2028-01-15 | 山东省 | 通过
942 | 田间管理机械 | 植保机械 | 喷雾机 | 50-100马力自走式四轮转向喷杆喷雾机 | 青州炜锋车桥有限公司 | 喷杆式喷雾机 | 3WPZ-700G(G4)型自走式喷杆喷雾机 |  | 50.048马力，36.8功率，700L药箱，喷杆长度11m，离地间隙0.95m。型式：自走式；四轮驱动；四轮转向。 | 36.8 | 购机补贴(通用类) | 2028-01-15 | 山东省 | 通过
943 | 田间管理机械 | 植保机械 | 喷雾机 | 50-100马力自走式四轮转向喷杆喷雾机 | 青州炜锋车桥有限公司 | 喷杆式喷雾机 | 3WPZ-700W(G4)型自走式喷杆喷雾机 |  | 50.048马力，36.8功率，700L药箱，喷杆长度11m，离地间隙0.94m。型式：自走式；四轮驱动；四轮转向。 | 36.8 | 购机补贴(通用类) | 2028-01-15 | 山东省 | 通过
944 | 田间管理机械 | 植保机械 | 喷雾机 | 50-100马力自走式四轮转向喷杆喷雾机 | 青州正吉机械有限公司 | 喷杆式喷雾机 | 3WPZ-1000B(G4)型自走式喷杆喷雾机 |  | 功率：50马力;药箱：1000L;喷杆长度：16.5m;离地间隙：0.9m;型式:自走式;四轮驱动;四轮转向 | 36.8 | 购机补贴(通用类) | 2025-12-12 | 山东省 | 通过
945 | 田间管理机械 | 植保机械 | 喷雾机 | 50-100马力自走式四轮转向喷杆喷雾机 | 青州正吉机械有限公司 | 喷杆式喷雾机 | 3WPZ-1000C(G4)型自走式喷杆喷雾机 |  | 功率：50马力;药箱：1000L;喷杆长度:17m;离地间隙:0.9m;型式:自走式;四轮驱动;四轮转向 | 36.8 | 购机补贴(通用类) | 2025-12-12 | 山东省 | 通过
946 | 田间管理机械 | 植保机械 | 喷雾机 | 50-100马力自走式四轮转向喷杆喷雾机 | 青州正吉机械有限公司 | 喷杆式喷雾机 | 3WPZ-1000D型自走式喷杆喷雾机 |  | 功率：50马力;药箱：1000L;喷杆长度：16.5m;离地间隙：0.93m;型式:自走式;四轮驱动;四轮转向 | 36.8 | 购机补贴(通用类) | 2025-12-12 | 山东省 | 通过
947 | 田间管理机械 | 植保机械 | 喷雾机 | 50-100马力自走式四轮转向喷杆喷雾机 | 青州正吉机械有限公司 | 喷杆式喷雾机 | 3WPZ-700(G4)型自走式喷杆喷雾机 |  | 功率：50马力;药箱：700L;喷杆长度：12.1m;离地间隙：0.9m;型式:自走式;四轮驱动;四轮转向 | 36.8 | 购机补贴(通用类) | 2025-12-12 | 山东省 | 通过
948 | 田间管理机械 | 植保机械 | 喷雾机 | 50-100马力自走式四轮转向喷杆喷雾机 | 青州正吉机械有限公司 | 喷杆式喷雾机 | 3WPZ-700B型自走式喷杆喷雾机 |  | 功率：50马力;药箱：700L;喷杆长度：12m;离地间隙：0.9m;型式:自走式;四轮驱动;四轮转向 | 36.8 | 购机补贴(通用类) | 2025-12-12 | 山东省 | 通过
949 | 田间管理机械 | 植保机械 | 喷雾机 | 50-100马力自走式四轮转向喷杆喷雾机 | 山东保利田农业装备有限公司 | 喷杆式喷雾机 | 3WPZ-1000（G4）型自走式喷杆喷雾机 |  | 36.8KW（50.048马力）；自走式，四轮驱动，四轮转向；离地间隙（mm）:940;药箱容量（L）：1000；喷杆长度（mm）:16500； | 36.8 | 购机补贴(通用类) | 2023-09-13 | 山东省 | 通过
950 | 田间管理机械 | 植保机械 | 喷雾机 | 50-100马力自走式四轮转向喷杆喷雾机 | 山东保利田农业装备有限公司 | 喷杆式喷雾机 | 3WPZ-1000G（G4）型自走式喷杆喷雾机 |  | 36.8KW（50.048马力）；自走式，四轮驱动，四轮转向；离地间隙：（mm）:940;药箱容量（L）：1000；喷杆长度（mm）:16500； | 36.8 | 购机补贴(通用类) | 2023-09-13 | 山东省 | 通过
951 | 田间管理机械 | 植保机械 | 喷雾机 | 50-100马力自走式四轮转向喷杆喷雾机 | 山东保利田农业装备有限公司 | 喷杆式喷雾机 | 3WPZ-700G（G4）型自走式喷杆喷雾机 |  | 36.8KW（50.048马力）；自走式，四轮驱动，四轮转向；离地间隙（mm）:950；药箱容量（L）：700；喷杆长度（mm）：11000； | 36.8 | 购机补贴(通用类) | 2023-09-13 | 山东省 | 通过
952 | 田间管理机械 | 植保机械 | 喷雾机 | 50-100马力自走式四轮转向喷杆喷雾机 | 山东保利田农业装备有限公司 | 喷杆式喷雾机 | 3WPZ-700W（G4）型自走式喷杆喷雾机 |  | 36.8KW（50.048马力）；自走式，四轮驱动，四轮转向；离地间隙（mm）:940;药箱容量（L）：700；喷杆长度（mm）:11000； | 36.8 | 购机补贴(通用类) | 2023-09-13 | 山东省 | 通过
953 | 田间管理机械 | 植保机械 | 喷雾机 | 50-100马力自走式四轮转向喷杆喷雾机 | 山东佳尔能机电有限公司 | 喷杆式喷雾机 | 3WPZ-1000K型自走式喷杆喷雾机 |  | 整机结构型式：自走式，驱动型式：四轮驱动，转向型式：四轮转向，药箱容积：1000L，最小离地间隙：1100mm，整机喷杆长度：20000mm，发动机功率：36.8Kw/2400r/min。 | 36.8 | 购机补贴(通用类) | 2025-07-20 | 山东省 | 通过
954 | 田间管理机械 | 植保机械 | 喷雾机 | 50-100马力自走式四轮转向喷杆喷雾机 | 山东佳尔能机电有限公司 | 喷杆式喷雾机 | 3WPZ-1000L型自走式喷杆喷雾机 |  | 整机结构型式：自走式，驱动型式：四轮驱动，转向型式：四轮转向，药箱容积：1000L，最小离地间隙：1050mm，整机喷杆长度：12000mm，发动机功率：36.8Kw/2400r/min。 | 36.8 | 购机补贴(通用类) | 2025-07-20 | 山东省 | 通过
955 | 田间管理机械 | 植保机械 | 喷雾机 | 50-100马力自走式四轮转向喷杆喷雾机 | 山东拉科斯特智能科技有限公司 | 喷杆式喷雾机 | 3WPZ-1000L(G4)型自走式喷杆喷雾机 |  | 功率：50马力（36.8kW）；形式：自走式，四轮驱动、四轮转向；药箱容量：1000L；喷杆长度：12000mm；最小离地间隙：1060mm；整机外形尺寸：5320×1670×2525mm；整机工作压力：0.2-0.4MPa；配套动力名称：柴油机；配套动力型号：V27-50U41；排放标准：国四；配套动力结构型式：四缸水冷四冲程；配套动力标定转速：2400r/min | 36.8 | 购机补贴(通用类) | 2026-07-18 | 山东省 | 通过
956 | 田间管理机械 | 植保机械 | 喷雾机 | 50-100马力自走式四轮转向喷杆喷雾机 | 山东拉科斯特智能科技有限公司 | 喷杆式喷雾机 | 3WPZ-800A(G4)型自走式喷杆喷雾机 |  | 功率：50马力（36.8kW）；形式：自走式，四轮驱动、四轮转向；药箱容量：800L；喷杆长度：14000mm；最小离地间隙：1000mm；整机外形尺寸： 5900×2100×3050mm；整机工作压力：0.2-0.4MPa；配套动力名称：柴油机；配套动力型号：V27-50U41； 排放标准：国四；配套动力结构型式：四缸水冷四冲程；配套动力标定转速：2400r/min | 36.8 | 购机补贴(通用类) | 2026-07-18 | 山东省 | 通过
957 | 田间管理机械 | 植保机械 | 喷雾机 | 50-100马力自走式四轮转向喷杆喷雾机 | 山东牧阳农业科技有限公司 | 喷杆式喷雾机 | 3WPZ-1000L1型自走式喷杆喷雾机 |  | 功率：50马力（36.8kW）；形式：自走式，四轮驱动、四轮转向；药箱容量：1000L；喷杆长度：20000mm；最小离地间隙：1050mm；整机外形尺寸：4800×2200×2500mm；整机工作压力：0.2-0.4MPa；配套动力名称：柴油机；配套动力型号：V27-50U41； 排放标准：国四；配套动力结构型式：四缸水冷四冲程；配套动力标定转速：2400r/min | 36.8 | 购机补贴(通用类) | 2027-05-04 | 山东省 | 通过
958 | 田间管理机械 | 植保机械 | 喷雾机 | 50-100马力自走式四轮转向喷杆喷雾机 | 山东牧阳农业科技有限公司 | 喷杆式喷雾机 | 3WPZ-1000L2型自走式喷杆喷雾机 |  | 功率：50马力（36.8kW）；形式：自走式，四轮驱动、四轮转向；药箱容量：1000L；喷杆长度：20000mm；最小离地间隙：850mm；整机外形尺寸：5050×2200×2550mm；整机工作压力：0.2-0.4MPa；配套动力名称：柴油机；配套动力型号：V27-50U41；排放标准：国四；配套动力结构型式：四缸水冷四冲程；配套动力标定转速：2400r/min | 36.8 | 购机补贴(通用类) | 2027-05-04 | 山东省 | 通过
959 | 田间管理机械 | 植保机械 | 喷雾机 | 50-100马力自走式四轮转向喷杆喷雾机 | 山东牧阳农业科技有限公司 | 喷杆式喷雾机 | 3WPZ-1000L3型自走式喷杆喷雾机 |  | 功率：50马力（36.8kW）；形式：自走式，四轮驱动、四轮转向；药箱容量：1000L；喷杆长度：20000mm；最小离地间隙：960mm；整机外形尺寸：5050×2200×2580mm；整机工作压力：0.2-0.4MPa；配套动力名称：柴油机；配套动力型号：V27-50U41；排放标准：国四；配套动力结构型式：四缸水冷四冲程；配套动力标定转速：2400r/min | 36.8 | 购机补贴(通用类) | 2027-05-04 | 山东省 | 通过
960 | 田间管理机械 | 植保机械 | 喷雾机 | 50-100马力自走式四轮转向喷杆喷雾机 | 山东牧阳农业科技有限公司 | 喷杆式喷雾机 | 3WPZ-1300L2型自走式喷杆喷雾机 |  | 功率：50马力（36.8kW）；形式：自走式，四轮驱动、四轮转向；药箱容量：1300L；喷杆长度：20000mm；最小离地间隙：1030mm；整机外形尺寸：5450×2400×2930mm； 整机工作压力：0.2-0.4MPa；配套动力名称：柴油机；配套动力型号：V27-50U41；排放标准：国四；配套动力结构型式：四缸水冷四冲程；配套动力标定转速：2400r/min | 36.8 | 购机补贴(通用类) | 2027-05-04 | 山东省 | 通过
961 | 田间管理机械 | 植保机械 | 喷雾机 | 50-100马力自走式四轮转向喷杆喷雾机 | 山东牧阳农业科技有限公司 | 喷杆式喷雾机 | 3WPZ-1500LL型自走式喷杆喷雾机 |  | 功率：50马力（36.8kW）；形式：自走式，四轮驱动、四轮转向；药箱容量：1500L； 喷杆长度：20000mm；最小离地间隙：1050mm；整机外形尺寸：5050×2450×2880mm； 整机工作压力：0.2-0.4MPa；配套动力名称：柴油机；配套动力型号：V27-50U41；排放标准：国四；配套动力结构型式：四缸水冷四冲程；配套动力标定转速：2400r/min | 36.8 | 购机补贴(通用类) | 2027-05-04 | 山东省 | 通过
962 | 田间管理机械 | 植保机械 | 喷雾机 | 50-100马力自走式四轮转向喷杆喷雾机 | 山东牧阳农业科技有限公司 | 喷杆式喷雾机 | 3WPZ-2000L1型自走式喷杆喷雾机 |  | 功率：50马力（36.8kW）；形式：自走式，四轮驱动、四轮转向；药箱容量：2000L； 喷杆长度：20000mm；最小离地间隙：1030mm；整机外形尺寸：5050×2650×2700mm；整机工作压力：0.2-0.4MPa；配套动力名称：柴油机；配套动力型号：V27-50U41； 排放标准：国四；配套动力结构型式：四缸水冷四冲程；配套动力标定转速：2400r/min | 36.8 | 购机补贴(通用类) | 2027-05-04 | 山东省 | 通过
963 | 田间管理机械 | 植保机械 | 喷雾机 | 50-100马力自走式四轮转向喷杆喷雾机 | 山东牧阳农业科技有限公司 | 喷杆式喷雾机 | 3WPZ-2000L2型自走式喷杆喷雾机 |  | 功率：50马力（36.8kW）；形式：自走式，四轮驱动、四轮转向；药箱容量：2000L；喷杆长度：20000mm；最小离地间隙：1030mm；整机外形尺寸：5600×2650×2700mm；整机工作压力：0.2-0.4MPa；配套动力名称：柴油机；配套动力型号：V27-50U41；排放标准：国四；配套动力结构型式：四缸水冷四冲程；配套动力标定转速：2400r/min | 36.8 | 购机补贴(通用类) | 2027-05-04 | 山东省 | 通过
964 | 田间管理机械 | 植保机械 | 喷雾机 | 50-100马力自走式四轮转向喷杆喷雾机 | 山东牧阳农业科技有限公司 | 喷杆式喷雾机 | 3WPZ-800A(G4) 型自走式喷杆喷雾机 |  | 功率：50马力（36.8kW）；形式：自走式，四轮驱动、四轮转向；药箱容量：800L；喷杆长度：14000mm；最小离地间隙：1000mm；整机外形尺寸： 5900×2100×3050mm；整机工作压力：0.2-0.4MPa；配套动力名称：柴油机；配套动力型号：V27-50U41； 排放标准：国四；配套动力结构型式：四缸水冷四冲程；配套动力标定转速：2400r/min | 36.8 | 购机补贴(通用类) | 2027-05-04 | 山东省 | 通过
965 | 田间管理机械 | 植保机械 | 喷雾机 | 50-100马力自走式四轮转向喷杆喷雾机 | 山东牧阳农业科技有限公司 | 喷杆式喷雾机 | 3WPZ-800L(G4) 型自走式喷杆喷雾机 |  | 功率：50马力（36.8kW）；形式：自走式，四轮驱动、四轮转向；药箱容量：800L；喷杆长度：12000mm；最小离地间隙：1000mm；整机外形尺寸：5380×1850×2400 mm；整机工作压力：0.2-0.4MPa；配套动力名称：柴油机；配套动力型号：V27-50U41； 排放标准：国四；配套动力结构型式：四缸水冷四冲程；配套动力标定转速：2400r/min | 36.8 | 购机补贴(通用类) | 2027-05-04 | 山东省 | 通过
966 | 田间管理机械 | 植保机械 | 喷雾机 | 50-100马力自走式四轮转向喷杆喷雾机 | 山东维凯斯农业装备有限公司 | 喷杆式喷雾机 | 3WP-1000(G4)型自走式喷杆喷雾机 |  | 型式：自走式；外形尺寸（mm):5100X2100X2900 药箱容量（L）：1000；喷杆长度（mm):12000；离地间隙（mm):970;驱动方式：四轮驱动，四轮转向;配套动力：四缸水冷四冲程柴油机；整机工作压力（Mpa):0.1~0.6；轴距（mm）：2450；发动机标定功率/转速（KW/(r/min)）:36.8/2500; | 36.8 | 购机补贴(通用类) | 2025-09-02 | 山东省 | 通过
967 | 田间管理机械 | 植保机械 | 喷雾机 | 50-100马力自走式四轮转向喷杆喷雾机 | 山东祥瑞农林科技有限公司 | 喷杆式喷雾机 | 3WPZ-1000A(G4)型自走式喷杆喷雾机 |  | 50马力；1000L（700L+300）药箱；喷杆长度：13.85m；离地间隙：1.05m；型式：自走式；四轮驱动；四轮转向； | 36.8 | 购机补贴(通用类) | 2024-12-12 | 山东省 | 通过
968 | 田间管理机械 | 植保机械 | 喷雾机 | 50-100马力自走式四轮转向喷杆喷雾机 | 山东祥瑞农林科技有限公司 | 喷杆式喷雾机 | 3WPZ-1000B(G4)型自走式喷杆喷雾机 |  | 功率：50马力；药箱：1000L(700L+300L)；喷杆长度：18.1m；离地间隙：1.05m；型式：自走式；四轮驱动；四轮转向； | 36.8 | 购机补贴(通用类) | 2024-12-12 | 山东省 | 通过
969 | 田间管理机械 | 植保机械 | 喷雾机 | 50-100马力自走式四轮转向喷杆喷雾机 | 山东祥瑞农林科技有限公司 | 喷杆式喷雾机 | 3WPZ-1000C(G4)型自走式喷杆喷雾机 |  | 功率：50马力；药箱：1000L(700L+300L)；喷杆长度：18.1m;离地间隙：1.05m；型式：自走式；四轮驱动；四轮转向； | 36.8 | 购机补贴(通用类) | 2024-12-12 | 山东省 | 通过
970 | 田间管理机械 | 植保机械 | 喷雾机 | 50-100马力自走式四轮转向喷杆喷雾机 | 山东祥瑞农林科技有限公司 | 喷杆式喷雾机 | 3WPZ-1000D(G4)型自走式喷杆喷雾机 |  | 功率：50马力；药箱：1000L(700L+300L)；喷杆长度：18.1m；离地间隙：1.05m；型式：自走式；四轮驱动；四轮转向； | 36.8 | 购机补贴(通用类) | 2024-12-12 | 山东省 | 通过
971 | 田间管理机械 | 植保机械 | 喷雾机 | 50-100马力自走式四轮转向喷杆喷雾机 | 山东祥瑞农林科技有限公司 | 喷杆式喷雾机 | 3WPZ-1000F(G4)型自走式喷杆喷雾机 |  | 功率：50马力；药箱：1000L(700L+300L)；喷杆长度：18.1m；离地间隙：1.05m；型式：自走式；四轮驱动；四轮转向； | 36.8 | 购机补贴(通用类) | 2024-12-12 | 山东省 | 通过
972 | 田间管理机械 | 植保机械 | 喷雾机 | 50-100马力自走式四轮转向喷杆喷雾机 | 山东祥瑞农林科技有限公司 | 喷杆式喷雾机 | 3WPZ-1000H(G4)型自走式喷杆喷雾机 |  | 功率：50马力；药箱：1000L;喷杆长度：13.85m；离地间隙：1.05m；型式：自走式；四轮驱动；四轮转向； | 36.8 | 购机补贴(通用类) | 2024-12-12 | 山东省 | 通过
973 | 田间管理机械 | 植保机械 | 喷雾机 | 50-100马力自走式四轮转向喷杆喷雾机 | 山东祥瑞农林科技有限公司 | 喷杆式喷雾机 | 3WPZ-1000J(G4)型自走式喷杆喷雾机 |  | 功率：50马力；药箱：1000L(500L+500L)；喷杆长度：11.7m;离地间隙：1.22m；型式：自走式；四轮驱动；四轮转向； | 36.8 | 购机补贴(通用类) | 2024-12-12 | 山东省 | 通过
974 | 田间管理机械 | 植保机械 | 喷雾机 | 50-100马力自走式四轮转向喷杆喷雾机 | 山东祥瑞农林科技有限公司 | 喷杆式喷雾机 | 3WPZ-700(G4)型自走式喷杆喷雾机 |  | 功率：50马力；药箱：700L；喷杆长度：11.35m；离地间隙；1.05m；型式：自走式；四轮驱动；四轮转向； | 36.8 | 购机补贴(通用类) | 2024-12-12 | 山东省 | 通过
975 | 田间管理机械 | 植保机械 | 喷雾机 | 50-100马力自走式四轮转向喷杆喷雾机 | 山东祥瑞农林科技有限公司 | 喷杆式喷雾机 | 3WPZ-700A(G4)型自走式喷杆喷雾机 |  | 功率：50马力；药箱:700L;喷杆长度：14.35m；离地间隙：1.05m；型式：自走式；四轮驱动；四轮转向； | 36.8 | 购机补贴(通用类) | 2024-12-12 | 山东省 | 通过
976 | 田间管理机械 | 植保机械 | 喷雾机 | 50-100马力自走式四轮转向喷杆喷雾机 | 山东祥瑞农林科技有限公司 | 喷杆式喷雾机 | 3WPZ-700AJ(G4)型自走式喷杆喷雾机 |  | 发动机功率：50马力；药箱：700L；喷杆长度：13.85m；离地间隙：1.35m；型式：自走式；四轮驱动；四轮转向； | 36.8 | 购机补贴(通用类) | 2024-12-12 | 山东省 | 通过
977 | 田间管理机械 | 植保机械 | 喷雾机 | 50-100马力自走式四轮转向喷杆喷雾机 | 山东祥瑞农林科技有限公司 | 喷杆式喷雾机 | 3WPZ-700B(G4)型自走式喷杆喷雾机 |  | 功率：50马力；药箱：700L；喷杆长度：11.35m；离地间隙：1.05m；型式：自走式；四轮驱动；四轮转向； | 36.8 | 购机补贴(通用类) | 2024-12-12 | 山东省 | 通过
978 | 田间管理机械 | 植保机械 | 喷雾机 | 50-100马力自走式四轮转向喷杆喷雾机 | 山东祥瑞农林科技有限公司 | 喷杆式喷雾机 | 3WPZ-700C(G4)型自走式喷杆喷雾机 |  | 功率：50马力；药箱：700L；喷杆长度：17.16m；离地间隙：1.05米；型式：自走式；四轮驱动；四轮转向； | 36.8 | 购机补贴(通用类) | 2024-12-12 | 山东省 | 通过
979 | 田间管理机械 | 植保机械 | 喷雾机 | 50-100马力自走式四轮转向喷杆喷雾机 | 山东祥瑞农林科技有限公司 | 喷杆式喷雾机 | 3WPZ-700D(G4)型自走式喷杆喷雾机 |  | 功率：50马力；药箱：700L，喷杆长度：17.16m；离地间隙：1.05m；型式：自走式；四轮驱动；四轮转向； | 36.8 | 购机补贴(通用类) | 2024-12-12 | 山东省 | 通过
980 | 田间管理机械 | 植保机械 | 喷雾机 | 50-100马力自走式四轮转向喷杆喷雾机 | 山东祥瑞农林科技有限公司 | 喷杆式喷雾机 | 3WPZ-700F(G4)型自走式喷杆喷雾机 |  | 功率：50马力；药箱：700L；喷杆长度：18.1m，离地间隙：1.05m：型式：自走式；四轮驱动；四轮转向； | 36.8 | 购机补贴(通用类) | 2024-12-12 | 山东省 | 通过
981 | 田间管理机械 | 植保机械 | 喷雾机 | 50-100马力自走式四轮转向喷杆喷雾机 | 山东祥瑞农林科技有限公司 | 喷杆式喷雾机 | 3WPZ-700H(G4)型自走式喷杆喷雾机 |  | 功率：50马力；药箱：700L；喷杆长度：13.85m；离地间隙：1.05m;型式：自走式；四轮驱动；四轮转向； | 36.8 | 购机补贴(通用类) | 2024-12-12 | 山东省 | 通过
982 | 田间管理机械 | 植保机械 | 喷雾机 | 50-100马力自走式四轮转向喷杆喷雾机 | 山东祥瑞农林科技有限公司 | 喷杆式喷雾机 | 3WPZ-700J(G4)型自走式喷杆喷雾机 |  | 功率：50马力；药箱：700L；喷杆长度：18.1m；离地间隙：1.05m；型式：自走式；四轮驱动；四轮转向； | 36.8 | 购机补贴(通用类) | 2024-12-12 | 山东省 | 通过
983 | 田间管理机械 | 植保机械 | 喷雾机 | 50-100马力自走式四轮转向喷杆喷雾机 | 山东祥瑞农林科技有限公司 | 喷杆式喷雾机 | 3WPZ-700K(G4)型自走式喷杆喷雾机 |  | 功率：50马力；药箱：700L；喷杆长度：11.2m；离地间隙：1.02m；型式：自走式；四轮驱动；四轮转向； | 36.8 | 购机补贴(通用类) | 2024-12-12 | 山东省 | 通过
984 | 田间管理机械 | 植保机械 | 喷雾机 | 50-100马力自走式四轮转向喷杆喷雾机 | 山东祥瑞农林科技有限公司 | 喷杆式喷雾机 | 3WPZ-700L(G4)型自走式喷杆喷雾机 |  | 功率：50马力；药箱：700L；喷杆长度：17.35m；离地间隙：1.05m；型式：自走式；四轮驱动；四轮转向； | 36.8 | 购机补贴(通用类) | 2024-12-12 | 山东省 | 通过
985 | 田间管理机械 | 植保机械 | 喷雾机 | 50-100马力自走式四轮转向喷杆喷雾机 | 山东祥瑞农林科技有限公司 | 喷杆式喷雾机 | 3WPZ-700N(G4)型自走式喷杆喷雾机 |  | 功率：50马力；药箱：700L；喷杆长度：13.85m；离地间隙：1.1m；型式：自走式；四轮驱动；四轮转向； | 36.8 | 购机补贴(通用类) | 2024-12-12 | 山东省 | 通过
986 | 田间管理机械 | 植保机械 | 喷雾机 | 50-100马力自走式四轮转向喷杆喷雾机 | 山东祥瑞农林科技有限公司 | 喷杆式喷雾机 | 3WPZ-700S(G4)型自走式喷杆喷雾机 |  | 功率50马力；药箱容积700 L；喷杆长度13.85m；离地间隙 1.05m ； 型式：自走式；四轮驱动；四轮转向 | 36.8 | 购机补贴(通用类) | 2024-12-12 | 山东省 | 通过
987 | 田间管理机械 | 植保机械 | 喷雾机 | 50-100马力自走式四轮转向喷杆喷雾机 | 山东易田农业机械制造有限公司 | 喷杆式喷雾机 | 3WYTZ700-10(G4)型自走式喷杆喷雾机 |  | 功率:50.048马力;喷杆长度:10m;离地间隙:0.92m;驱动方式:四轮驱动 ;型式:自走式 ;药箱:700L;转向方式:四轮转向 ; | 36.8 | 购机补贴(通用类) | 2023-12-24 | 山东省 | 通过
988 | 田间管理机械 | 植保机械 | 喷雾机 | 50-100马力自走式四轮转向喷杆喷雾机 | 山东易田农业机械制造有限公司 | 喷杆式喷雾机 | 3WYTZ800-16(G4)型自走式高地隙喷杆喷雾机 |  | 结构形式：自走式，外形尺寸：5500×16000×3440，药箱额定容量800L，配套喷头形式：扇形，喷杆长度：16m，喷杆升降机构形式：液压，喷杆折叠机构形式：主臂液压+侧臂手动，配套动力名称：柴油机，配套动力结构形式：四缸水冷四冲程，配套泵流量：80-100L/min， | 36.8 | 购机补贴(通用类) | 2023-12-24 | 山东省 | 通过
989 | 田间管理机械 | 植保机械 | 喷雾机 | 50-100马力自走式四轮转向喷杆喷雾机 | 山东中农嘉禾机械科技有限公司 | 喷杆式喷雾机 | 3WPZ-1000A(G4)型自走式喷杆喷雾机 |  | 功率：50马力（36.8kW/2400r/min)；药箱：1000L；喷杆长度：18.4m；离地间隙：1.23m；结构型式：自走式；驱动型式：四轮驱动；转向型式：四轮转向.达到GB20891-2014 第四阶段排放标准 | 36.8 | 购机补贴(通用类) | 2024-01-29 | 山东省 | 通过
990 | 田间管理机械 | 植保机械 | 喷雾机 | 50-100马力自走式四轮转向喷杆喷雾机 | 山东中农嘉禾机械科技有限公司 | 喷杆式喷雾机 | 3WPZ-700A(G4)型自走式喷杆喷雾机 |  | 功率：50马力（36.8kW/2400r/min)；药箱：700L；喷杆长度：10.6m；离地间隙：0.94m；结构型式：自走式；驱动型式：四轮驱动；转向型式：四轮转向.达到GB20891-2014 第四阶段排放标准 | 36.8 | 购机补贴(通用类) | 2024-01-29 | 山东省 | 通过
991 | 田间管理机械 | 植保机械 | 喷雾机 | 50-100马力自走式四轮转向喷杆喷雾机 | 射阳亿成机械制造有限公司 | 喷杆式喷雾机 | 3WPZ-YC-1000B(G4)型自走式喷杆喷雾机 |  | 功率50.048马力（36.8KW）/(r/min)2400，排放标准：符合（GB 20891-2014）第四阶段，整机喷杆长度 mm 22800 最小离地间隙 mm870 ,药箱1000L, 整机结构型式 / 自走式 整机驱动型式 / 四轮驱动 整机转向型式 / 四轮转向 , ， | 36.8 | 购机补贴(通用类) | 2027-11-13 | 江苏省 | 通过
992 | 田间管理机械 | 植保机械 | 喷雾机 | 50-100马力自走式四轮转向喷杆喷雾机 | 射阳亿成机械制造有限公司 | 喷杆式喷雾机 | 3WPZ-YC-700(G4)型自走式喷杆喷雾机 |  | 功率50.48马力（36.8KW）/(r/min)2400，排放标准：G4第四阶段，,药箱700L,整机喷杆长度 mm 10000 ，最小离地间隙 mm970 整机驱动型式 / 四轮驱动 整机转向型式 / 四轮转向 , | 36.8 | 购机补贴(通用类) | 2027-11-13 | 江苏省 | 通过
993 | 田间管理机械 | 植保机械 | 喷雾机 | 50-100马力自走式四轮转向喷杆喷雾机 | 射阳亿成机械制造有限公司 | 喷杆式喷雾机 | 3WPZ-YC-700B(G4)型自走式喷杆喷雾机 |  | 功率50.48马力（36.8KW）/(r/min)2400(G4)，排放标准：符合（GB 20891-2014）第四阶段(G4)，整机结构型式 / 自走式 整机驱动型式 / 四轮驱动 整机转向型式 / 四轮转向 ， 整机喷杆长度 mm18500 最小离地间隙 mm1130 ,药箱700L,， | 36.8 | 购机补贴(通用类) | 2027-11-13 | 江苏省 | 通过
994 | 田间管理机械 | 植保机械 | 喷雾机 | 50-100马力自走式四轮转向喷杆喷雾机 | 射阳亿成机械制造有限公司 | 喷杆式喷雾机 | 3WPZ-YC-800A(G4)型自走式喷杆喷雾机 |  | 功率50.48马力（36.8KW）/(r/min)2400(G4)，排放标准：符合（GB 20891-2014）第四阶段，整机喷杆长度 mm20650 最小离地间隙 mm1100 ,药箱800L,,整机结构型式 / 自走式 整机驱动型式 / 四轮驱动 整机转向型式 / 四轮转向 | 36.8 | 购机补贴(通用类) | 2027-11-13 | 江苏省 | 通过
995 | 田间管理机械 | 植保机械 | 喷雾机 | 50-100马力自走式四轮转向喷杆喷雾机 | 射阳亿成机械制造有限公司 | 喷杆式喷雾机 | 3WPZ-YC-800B(G4)型自走式喷杆喷雾机 |  | 功率50.48马力（36.8KW）/(r/min)2400(G4)，排放标准：符合（GB 20891-2014）第四阶段，整机喷杆长度 mm23000 最小离地间隙 mm1100 ,药箱800L,,整机结构型式 / 自走式 整机驱动型式 / 四轮驱动 整机转向型式 / 四轮转向 | 36.8 | 购机补贴(通用类) | 2027-11-13 | 江苏省 | 通过
996 | 田间管理机械 | 植保机械 | 喷雾机 | 50-100马力自走式四轮转向喷杆喷雾机 | 潍坊谷沃农业装备科技有限公司 | 喷杆式喷雾机 | 3WPZ-1000H(G4)型自走式喷杆喷雾机 |  | 功率:50马力（36.8KW/2400r/min）;药箱1000L;喷杆长度19.26m;离地间隙：1.26m;结构形式：自走式；驱动形式：四轮驱动，转向形式：四轮转向。达到GB 20891-2014第四阶段排放标准 | 36.8 | 购机补贴(通用类) | 2027-12-15 | 山东省 | 通过
997 | 田间管理机械 | 植保机械 | 喷雾机 | 50-100马力自走式四轮转向喷杆喷雾机 | 潍坊谷沃农业装备科技有限公司 | 喷杆式喷雾机 | 3WPZ-1000W(G4)型自走式喷杆喷雾机 |  | 功率:50马力（36.8KW/2400r/min）;药箱1000L;喷杆长度18m;离地间隙：1.07m;结构形式：自走式；驱动形式：四轮驱动，转向形式：四轮转向。达到GB 20891-2014第四阶段排放标准 | 36.8 | 购机补贴(通用类) | 2027-12-15 | 山东省 | 通过
998 | 田间管理机械 | 植保机械 | 喷雾机 | 50-100马力自走式四轮转向喷杆喷雾机 | 潍坊谷沃农业装备科技有限公司 | 喷杆式喷雾机 | 3WPZ-700(G4)型自走式喷杆喷雾机 |  | 功率:50马力（36.8KW/2400r/min）;药箱700L;喷杆长度10.62m;离地间隙：0.96m;结构形式：自走式；驱动形式：四轮驱动，转向形式：四轮转向。达到GB 20891-2014第四阶段排放标准 | 36.8 | 购机补贴(通用类) | 2027-12-15 | 山东省 | 通过
999 | 田间管理机械 | 植保机械 | 喷雾机 | 50-100马力自走式四轮转向喷杆喷雾机 | 潍坊巨沃世昌农业装备有限公司 | 喷杆式喷雾机 | 3WPZ-1000C(G4)型自走式喷杆喷雾机 |  | 功率：50马力;药箱：1000L;喷杆长度:17m;离地间隙：0.9m;型式:自走式;四轮驱动;四轮转向 | 36.8 | 购机补贴(通用类) | 2023-12-10 | 山东省 | 通过
1000 | 田间管理机械 | 植保机械 | 喷雾机 | 50-100马力自走式四轮转向喷杆喷雾机 | 潍坊巨沃世昌农业装备有限公司 | 喷杆式喷雾机 | 3WPZ-1000E型自走式喷杆喷雾机 |  | 功率：50马力；药箱容积：1000L;喷杆长度：16.5m；离地间隙：0.9m；型式：自走式；四轮驱动；四轮转向 | 36.8 | 购机补贴(通用类) | 2023-12-10 | 山东省 | 通过
1001 | 田间管理机械 | 植保机械 | 喷雾机 | 50-100马力自走式四轮转向喷杆喷雾机 | 潍坊巨沃世昌农业装备有限公司 | 喷杆式喷雾机 | 3WPZ-1000F型自走式喷杆喷雾机 |  | 功率：50马力；药箱容积：1000L；喷杆长度：13m；离地间隙：0.95m ；型式：自走式;四轮驱动 四轮转向 | 36.8 | 购机补贴(通用类) | 2023-12-10 | 山东省 | 通过
1002 | 田间管理机械 | 植保机械 | 喷雾机 | 50-100马力自走式四轮转向喷杆喷雾机 | 潍坊巨沃世昌农业装备有限公司 | 喷杆式喷雾机 | 3WPZ-700(G4)型自走式喷杆喷雾机 |  | 功率：50马力；药箱700L；喷杆长度：12m；离地间隙：1.03m；型式：自走式；四轮驱动；四轮转向 | 36.8 | 购机补贴(通用类) | 2023-12-10 | 山东省 | 通过
1003 | 田间管理机械 | 植保机械 | 喷雾机 | 50-100马力自走式四轮转向喷杆喷雾机 | 西平驰龙植保机械有限公司 | 喷杆式喷雾机 | 3WPZ-1000(G4)型自走式喷杆喷雾机 |  | 功率50马力，药箱容积1000L，离地间隙0.96米，喷杆长度12米，自走方式，四轮驱动 | 36.8 | 购机补贴(通用类) | 2028-01-05 | 河南省 | 通过
1004 | 田间管理机械 | 植保机械 | 喷雾机 | 50-100马力自走式四轮转向喷杆喷雾机 | 西平驰龙植保机械有限公司 | 喷杆式喷雾机 | 3WPZ-700A(G4)型自走式喷杆喷雾机 |  | 形式：自走式 四轮驱动 四轮转向；标定功率：36.8/KW；液泵型式：齿轮泵；液泵压力：0.3-2.0MPa;液泵流量:60L/min；药箱容积：700L；喷杆长度：12000mm； | 36.8 | 购机补贴(通用类) | 2028-01-05 | 河南省 | 通过
1005 | 田间管理机械 | 植保机械 | 喷雾机 | 100马力及以上自走式四轮转向喷杆喷雾机 | 江苏沃得高新农业装备有限公司 | 喷杆式喷雾机 | 3WPZ-1000(G4)型自走式喷杆喷雾机 |  | 功率：100马力；药箱：1000L；喷杆长度：20m；离地间隙：1.1m；型式：自走式 ;驱动方式：四轮驱动；转向方式：四轮转向。 | 74 | 购机补贴(通用类) | 2025-08-24 | 江苏省 | 通过
1006 | 田间管理机械 | 植保机械 | 喷雾机 | 100马力及以上自走式四轮转向喷杆喷雾机 | 久润田（山东）智能科技有限公司 | 喷杆式喷雾机 | 3WPZ-1000(G4)型自走式喷杆喷雾机 |  | 功率:100马力（74KW/2400r/min）;药箱1000L;喷杆长度20.26m;离地间隙：1.28m;结构形式：自走式；驱动形式：四轮驱动，转向形式：四轮转向。达到GB 20891-2014第四阶段排放标准 | 74 | 购机补贴(通用类) | 2025-09-28 | 山东省 | 通过
1007 | 田间管理机械 | 植保机械 | 喷雾机 | 100马力及以上自走式四轮转向喷杆喷雾机 | 久润田（山东）智能科技有限公司 | 喷杆式喷雾机 | 3WPZ-1500(G4)型自走式喷杆喷雾机 |  | 功率:100马力（74KW/2400r/min）;药箱1000+500L;喷杆长度20.26m;离地间隙：1.08m;结构形式：自走式；驱动形式：四轮驱动，转向形式：四轮转向。达到GB 20891-2014第四阶段排放标准 | 74 | 购机补贴(通用类) | 2025-09-28 | 山东省 | 通过
1008 | 田间管理机械 | 植保机械 | 喷雾机 | 100马力及以上自走式四轮转向喷杆喷雾机 | 久润田（山东）智能科技有限公司 | 喷杆式喷雾机 | 3WPZ-1500A(G4)型自走式喷杆喷雾机 |  | 功率:100马力（74KW/2400r/min）;药箱1500L;喷杆长度20.26m;离地间隙：1.08m;结构形式：自走式；驱动形式：四轮驱动，转向形式：四轮转向。达到GB 20891-2014第四阶段排放标准 | 74 | 购机补贴(通用类) | 2025-09-28 | 山东省 | 通过
1009 | 田间管理机械 | 植保机械 | 喷雾机 | 100马力及以上自走式四轮转向喷杆喷雾机 | 久润田（山东）智能科技有限公司 | 喷杆式喷雾机 | 3WPZ-1500EW(G4)型自走式喷杆喷雾机 |  | 功率:100马力（74KW/2400r/min）;药箱1500L;喷杆长度24m;离地间隙：1.1m;结构形式：自走式；驱动形式：四轮驱动，转向形式：四轮转向。达到GB 20891-2014第四阶段排放标准 | 74 | 购机补贴(通用类) | 2025-09-28 | 山东省 | 通过
1010 | 田间管理机械 | 植保机械 | 喷雾机 | 100马力及以上自走式四轮转向喷杆喷雾机 | 久润田（山东）智能科技有限公司 | 喷杆式喷雾机 | 3WPZ-1500GT(G4)型自走式喷杆喷雾机 |  | 功率:100马力（74KW/2400r/min）;药箱1500L;喷杆长度20.26m;离地间隙：1.85m;结构形式：自走式；驱动形式：四轮驱动，转向形式：四轮转向。达到GB 20891-2014第四阶段排放标准 | 74 | 购机补贴(通用类) | 2025-09-28 | 山东省 | 通过
1011 | 田间管理机械 | 植保机械 | 喷雾机 | 100马力及以上自走式四轮转向喷杆喷雾机 | 久润田（山东）智能科技有限公司 | 喷杆式喷雾机 | 3WPZ-1500H(G4)型自走式喷杆喷雾机 |  | 功率:100马力（74KW/2400r/min）;药箱1500L;喷杆长度20.26m;离地间隙：1.28m;结构形式：自走式；驱动形式：四轮驱动，转向形式：四轮转向。达到GB 20891-2014第四阶段排放标准 | 74 | 购机补贴(通用类) | 2025-09-28 | 山东省 | 通过
1012 | 田间管理机械 | 植保机械 | 喷雾机 | 100马力及以上自走式四轮转向喷杆喷雾机 | 久润田（山东）智能科技有限公司 | 喷杆式喷雾机 | 3WPZ-1500Z(G4)型自走式喷杆喷雾机 |  | 功率:100马力（74KW/2400r/min）;药箱1500L;喷杆长度25m;离地间隙：0.85m;结构形式：自走式；驱动形式：四轮驱动，转向形式：四轮转向。达到GB 20891-2014第四阶段排放标准 | 74 | 购机补贴(通用类) | 2025-09-28 | 山东省 | 通过
1013 | 田间管理机械 | 植保机械 | 喷雾机 | 100马力及以上自走式四轮转向喷杆喷雾机 | 久润田（山东）智能科技有限公司 | 喷杆式喷雾机 | 3WPZ-2000A(G4)型自走式喷杆喷雾机 |  | 功率:100马力（74KW/2400r/min）;药箱1500+500L;喷杆长度20.26m;离地间隙：1.28m;结构形式：自走式；驱动形式：四轮驱动，转向形式：四轮转向。达到GB 20891-2014第四阶段排放标准 | 74 | 购机补贴(通用类) | 2025-09-28 | 山东省 | 通过
1014 | 田间管理机械 | 植保机械 | 喷雾机 | 100马力及以上自走式四轮转向喷杆喷雾机 | 久润田（山东）智能科技有限公司 | 喷杆式喷雾机 | 3WPZ-3000(G4)型自走式喷杆喷雾机 |  | 功率:100马力（74KW/2400r/min）;药箱1500×2L;喷杆长度20m;离地间隙：1.03m;结构形式：自走式；驱动形式：四轮驱动，转向形式：四轮转向。达到GB 20891-2014第四阶段排放标准 | 74 | 购机补贴(通用类) | 2025-09-28 | 山东省 | 通过
1015 | 田间管理机械 | 植保机械 | 喷雾机 | 100马力及以上自走式四轮转向喷杆喷雾机 | 康明斯（山东）智能装备股份有限公司 | 喷杆式喷雾机 | 3WPZ-1000C(G4)型自走式喷杆喷雾机 |  | 柴油机标定功率/转速（kW/r/min）：74/2400（100.64马力）；药箱容积（L）：1000；喷杆长度（m）：20.15，最小离地间隙：（m）：0.98；型式：自走式、四轮驱动、四轮转向； | 74 | 购机补贴(通用类) | 2025-10-14 | 山东省 | 通过
1016 | 田间管理机械 | 植保机械 | 喷雾机 | 100马力及以上自走式四轮转向喷杆喷雾机 | 康明斯（山东）智能装备股份有限公司 | 喷杆式喷雾机 | 3WPZ-1000E型自走式喷杆喷雾机 |  | 功率/转速（kW/r/min）：74/2400（100.64马力）；喷杆长度（m）：20，药箱容积（L）：1000；最小离地间隙：（m）：0.95；型式：自走式，四轮驱动、四轮转向； | 74 | 购机补贴(通用类) | 2025-10-14 | 山东省 | 通过
1017 | 田间管理机械 | 植保机械 | 喷雾机 | 100马力及以上自走式四轮转向喷杆喷雾机 | 康明斯（山东）智能装备股份有限公司 | 喷杆式喷雾机 | 3WPZ-1500(G4)型自走式喷杆喷雾机 |  | 功率/转速（kW/r/min）：74/2400；药箱容积（L）：1500；喷杆长度（m）：20.5，最小离地间隙：（m）：1.96；型式：自走式、四轮驱动、四轮转向； | 74 | 购机补贴(通用类) | 2025-10-14 | 山东省 | 通过
1018 | 田间管理机械 | 植保机械 | 喷雾机 | 100马力及以上自走式四轮转向喷杆喷雾机 | 康明斯（山东）智能装备股份有限公司 | 喷杆式喷雾机 | 3WPZ-1500C(G4)型自走式喷杆喷雾机 |  | 功率/转速（kW/r/min）：74/2400；药箱容积（L）：1500；喷杆长度（m）：20.15，最小离地间隙：（m）：1.06；型式：自走式，四轮驱动、四轮转向； | 74 | 购机补贴(通用类) | 2025-10-14 | 山东省 | 通过
1019 | 田间管理机械 | 植保机械 | 喷雾机 | 100马力及以上自走式四轮转向喷杆喷雾机 | 康明斯（山东）智能装备股份有限公司 | 喷杆式喷雾机 | 3WPZ-1500D型自走式喷杆喷雾机 |  | 功率/转速（kW/r/min）：74/2400（100.64马力）；喷杆长度（m）：20，药箱容积（L）：1500；最小离地间隙：（m）：0.95；型式：自走式，四轮驱动、四轮转向 | 74 | 购机补贴(通用类) | 2025-10-14 | 山东省 | 通过
1020 | 田间管理机械 | 植保机械 | 喷雾机 | 100马力及以上自走式四轮转向喷杆喷雾机 | 康明斯（山东）智能装备股份有限公司 | 喷杆式喷雾机 | 3WPZ-1500E型自走式喷杆喷雾机 |  | 功率/转速（kW/r/min）：74/2400（100.64马力）；喷杆长度（m）：24，药箱容积（L）：1500；最小离地间隙：（m）：1.125；型式：自走式，四轮驱动、四轮转向； | 74 | 购机补贴(通用类) | 2025-10-14 | 山东省 | 通过
1021 | 田间管理机械 | 植保机械 | 喷雾机 | 100马力及以上自走式四轮转向喷杆喷雾机 | 康明斯（山东）智能装备股份有限公司 | 喷杆式喷雾机 | 3WPZ-2000(G4)型自走式喷杆喷雾机 |  | 功率/转速（kW/r/min）：74/2400；药箱容积（L）：2000；喷杆长度（m）：20，最小离地间隙：（m）：1.2；型式：自走式、四轮驱动、四轮转向； | 74 | 购机补贴(通用类) | 2025-10-14 | 山东省 | 通过
1022 | 田间管理机械 | 植保机械 | 喷雾机 | 100马力及以上自走式四轮转向喷杆喷雾机 | 康明斯（山东）智能装备股份有限公司 | 喷杆式喷雾机 | 3WPZ-2000A型自走式喷杆喷雾机 |  | 功率/转速（kW/r/min）：74/2400（100.64马力）；喷杆长度（m）：24，药箱容积（L）：2000；最小离地间隙：（m）：1.125；型式：自走式，四轮驱动、四轮转向； | 74 | 购机补贴(通用类) | 2025-10-14 | 山东省 | 通过
1023 | 田间管理机械 | 植保机械 | 喷雾机 | 100马力及以上自走式四轮转向喷杆喷雾机 | 临沂佳士通农业机械有限公司 | 喷杆式喷雾机 | 3WPZ-1500LA(G4)型自走式喷杆喷雾机 |  | 标定功率转速：74kw/2400r/min、药箱容积：1000L+500L、喷杆长度：21m、离地间隙：1.05m、结构型式：自走式、四轮驱动、四轮转向 ；喷杆作业（整机作业）常用工作压力：0.3~0.5Mpa； | 74 | 购机补贴(通用类) | 2026-01-26 | 山东省 | 通过
1024 | 田间管理机械 | 植保机械 | 喷雾机 | 100马力及以上自走式四轮转向喷杆喷雾机 | 临沂佳士通农业机械有限公司 | 喷杆式喷雾机 | 3WPZ-1500LB(G4)型自走式喷杆喷雾机 |  | 标定功率转速：74kw/2400r/min、药箱容积：1500L、喷杆长度：21m、离地间隙：1.05m、结构型式：自走式、四轮驱动、四轮转向 ；喷杆作业（整机作业）常用工作压力：0.3~0.5Mpa； | 74 | 购机补贴(通用类) | 2026-01-26 | 山东省 | 通过
1025 | 田间管理机械 | 植保机械 | 喷雾机 | 100马力及以上自走式四轮转向喷杆喷雾机 | 临沂佳士通农业机械有限公司 | 喷杆式喷雾机 | 3WPZ-1500LC(G4)型自走式喷杆喷雾机 |  | 标定功率转速：74kw/2400r/min、药箱容积：1500L、喷杆长度：24m、离地间隙：0.85m、结构型式：自走式、四轮驱动、四轮转向 ；喷杆作业（整机作业）常用工作压力：0.3~0.5Mpa； | 74 | 购机补贴(通用类) | 2026-01-26 | 山东省 | 通过
1026 | 田间管理机械 | 植保机械 | 喷雾机 | 100马力及以上自走式四轮转向喷杆喷雾机 | 临沂御盛农业科技有限公司 | 喷杆式喷雾机 | 3WPZ-1500LA(G4)型自走式喷杆喷雾机 |  | 标定功率转速：74kw/2400r/min、药箱容积：1000L+500L、喷杆长度：21m、离地间隙：1.05m、结构型式：自走式、四轮驱动、四轮转向 ；喷杆作业（整机作业）常用工作压力：0.3~0.5Mpa； | 74 | 购机补贴(通用类) | 2025-04-09 | 山东省 | 通过
1027 | 田间管理机械 | 植保机械 | 喷雾机 | 100马力及以上自走式四轮转向喷杆喷雾机 | 临沂御盛农业科技有限公司 | 喷杆式喷雾机 | 3WPZ-1500LC(G4)型自走式喷杆喷雾机 |  | 标定功率转速：74kw/2400r/min、药箱容积：1500L、喷杆长度：24m、离地间隙：0.85m、结构型式：自走式、四轮驱动、四轮转向 ；喷杆作业（整机作业）常用工作压力：0.3~0.5Mpa； | 74 | 购机补贴(通用类) | 2025-04-09 | 山东省 | 通过
1028 | 田间管理机械 | 植保机械 | 喷雾机 | 100马力及以上自走式四轮转向喷杆喷雾机 | 启东市富旺农业机械有限公司 | 喷杆式喷雾机 | 3WP-1000(G4)型自走式喷杆喷雾机 |  | 功率：74kW（100马力）；药箱容积：1000L；喷杆长度：20000（mm）；离地间隙：850（mm）；型式：自走式，四轮驱动，四轮转向 | 74 | 购机补贴(通用类) | 2026-01-26 | 江苏省 | 通过
1029 | 田间管理机械 | 植保机械 | 喷雾机 | 100马力及以上自走式四轮转向喷杆喷雾机 | 青州爱科机械科技有限公司 | 喷杆式喷雾机 | 3WPZ-1500C(G4)型自走式喷杆喷雾机 |  | 功率：100马力;药箱：1500L;喷杆长度：21.3m;离地间隙：1.1m;型式:自走式;四轮驱动;四轮转向 | 74 | 购机补贴(通用类) | 2025-07-21 | 山东省 | 通过
1030 | 田间管理机械 | 植保机械 | 喷雾机 | 100马力及以上自走式四轮转向喷杆喷雾机 | 青州爱科机械科技有限公司 | 喷杆式喷雾机 | 3WPZ-1500D(G4)型自走式喷杆喷雾机 |  | 功率：100马力;药箱：1500L;喷杆长度：21.5m;离地间：1.1m;型式:自走式;四轮驱动;四轮转向 | 74 | 购机补贴(通用类) | 2025-07-21 | 山东省 | 通过
1031 | 田间管理机械 | 植保机械 | 喷雾机 | 100马力及以上自走式四轮转向喷杆喷雾机 | 青州爱科机械科技有限公司 | 喷杆式喷雾机 | 3WPZ-2000A(G4)型自走式喷杆喷雾机 |  | 功率：100马力;药箱：2000L;喷杆长度：22m;离地间隙：1.28m;型式:自走式;四轮驱动;四轮转向 | 74 | 购机补贴(通用类) | 2025-07-21 | 山东省 | 通过
1032 | 田间管理机械 | 植保机械 | 喷雾机 | 100马力及以上自走式四轮转向喷杆喷雾机 | 青州爱科机械科技有限公司 | 喷杆式喷雾机 | 3WPZ-3000A(G4)型自走式喷杆喷雾机 |  | 功率：100马力;药箱：3000L;喷杆长度：21.6m;离地间隙：0.96m;型式:自走式;四轮驱动;四轮转向 | 74 | 购机补贴(通用类) | 2025-07-21 | 山东省 | 通过
1033 | 田间管理机械 | 植保机械 | 喷雾机 | 100马力及以上自走式四轮转向喷杆喷雾机 | 青州大丰农业装备有限公司 | 喷杆式喷雾机 | 3WPZ-1000C(G4)型自走式喷杆喷雾机 |  | 功率/转速（kW/r/min）：74/2400；药箱容积（L）：1000；喷杆长度（m）：20.15，最小离地间隙：（m）：0.98；型式：自走式、四轮驱动、四轮转向； | 74 | 购机补贴(通用类) | 2027-08-03 | 山东省 | 通过
1034 | 田间管理机械 | 植保机械 | 喷雾机 | 100马力及以上自走式四轮转向喷杆喷雾机 | 青州大丰农业装备有限公司 | 喷杆式喷雾机 | 3WPZ-1000E型自走式喷杆喷雾机 |  | 功率/转速（kW/r/min）：74/2400（100.64马力）；喷杆长度（m）：20，药箱容积（L）：1000；最小离地间隙：（m）：0.95；型式：自走式，四轮驱动、四轮转向； | 74 | 购机补贴(通用类) | 2027-08-03 | 山东省 | 通过
1035 | 田间管理机械 | 植保机械 | 喷雾机 | 100马力及以上自走式四轮转向喷杆喷雾机 | 青州大丰农业装备有限公司 | 喷杆式喷雾机 | 3WPZ-1500(G4)型自走式喷杆喷雾机 |  | 功率/转速（kW/r/min）：74/2400；药箱容积（L）：1500；喷杆长度（m）：20.71，最小离地间隙：（m）：2；型式：自走式、四轮驱动、四轮转向； | 74 | 购机补贴(通用类) | 2027-08-03 | 山东省 | 通过
1036 | 田间管理机械 | 植保机械 | 喷雾机 | 100马力及以上自走式四轮转向喷杆喷雾机 | 青州大丰农业装备有限公司 | 喷杆式喷雾机 | 3WPZ-1500C(G4)型自走式喷杆喷雾机 |  | 功率/转速（kW/r/min）：74/2400；药箱容积（L）：1500；喷杆长度（m）：20.15，最小离地间隙：（m）：1.06；型式：自走式、四轮驱动、四轮转向； | 74 | 购机补贴(通用类) | 2027-08-03 | 山东省 | 通过
1037 | 田间管理机械 | 植保机械 | 喷雾机 | 100马力及以上自走式四轮转向喷杆喷雾机 | 青州大丰农业装备有限公司 | 喷杆式喷雾机 | 3WPZ-1500D型自走式喷杆喷雾机 |  | 功率/转速（kW/r/min）：74/2400（100.64马力）；喷杆长度（m）：20，药箱容积（L）：1500；最小离地间隙：（m）：0.95；型式：自走式，四轮驱动、四轮转向； | 74 | 购机补贴(通用类) | 2027-08-03 | 山东省 | 通过
1038 | 田间管理机械 | 植保机械 | 喷雾机 | 100马力及以上自走式四轮转向喷杆喷雾机 | 青州大丰农业装备有限公司 | 喷杆式喷雾机 | 3WPZ-1500E型自走式喷杆喷雾机 |  | 功率/转速（kW/r/min）：74/2400（100.64马力）；喷杆长度（m）：24，药箱容积（L）：1500；最小离地间隙：（m）：1.125；型式：自走式，四轮驱动、四轮转向； |  | 购机补贴(通用类) | 2027-08-03 | 山东省 | 通过
1039 | 田间管理机械 | 植保机械 | 喷雾机 | 100马力及以上自走式四轮转向喷杆喷雾机 | 青州大丰农业装备有限公司 | 喷杆式喷雾机 | 3WPZ-2000(G4)型自走式喷杆喷雾机 |  | 功率/转速（kW/r/min）：74/2400；药箱容积（L）：2000；喷杆长度（m）：20，最小离地间隙：（m）：1.2；型式：自走式、四轮驱动、四轮转向； | 74 | 购机补贴(通用类) | 2027-08-03 | 山东省 | 通过
1040 | 田间管理机械 | 植保机械 | 喷雾机 | 100马力及以上自走式四轮转向喷杆喷雾机 | 青州大丰农业装备有限公司 | 喷杆式喷雾机 | 3WPZ-2000A型自走式喷杆喷雾机 |  | 功率/转速（kW/r/min）：74/2400（100.64马力）；喷杆长度（m）：24，药箱容积（L）：2000；最小离地间隙：（m）：1.125；型式：自走式，四轮驱动、四轮转向 | 74 | 购机补贴(通用类) | 2027-08-03 | 山东省 | 通过
1041 | 田间管理机械 | 植保机械 | 喷雾机 | 100马力及以上自走式四轮转向喷杆喷雾机 | 青州恩腾农业科技有限公司 | 喷杆式喷雾机 | 3WPZ-100020(G4)型自走式喷杆喷雾机 |  | 形式：自走式，功率：100马力，四轮驱动，四轮转向，整机喷杆长度;20000mm,最小离地间隙:960mm,药箱容积1000L. | 74 | 购机补贴(通用类) | 2028-02-15 | 山东省 | 通过
1042 | 田间管理机械 | 植保机械 | 喷雾机 | 100马力及以上自走式四轮转向喷杆喷雾机 | 青州恩腾农业科技有限公司 | 喷杆式喷雾机 | 3WPZ-1000E(G4)型自走式喷杆喷雾机 |  | 形式：自走式，功率：100马力，四轮驱动，四轮转向，整机喷杆长度;20000mm,最小离地间隙:1150mm,药箱容积1000L. | 74 | 购机补贴(通用类) | 2028-02-15 | 山东省 | 通过
1043 | 田间管理机械 | 植保机械 | 喷雾机 | 100马力及以上自走式四轮转向喷杆喷雾机 | 青州恩腾农业科技有限公司 | 喷杆式喷雾机 | 3WPZ-10021-3000(G4)型自走式喷杆喷雾机 |  | 形式：自走式，功率：100马力，四轮驱动，四轮转向，整机喷杆长度;21500mm,最小离地间隙:1060mm,药箱容积3000L. | 74 | 购机补贴(通用类) | 2028-02-15 | 山东省 | 通过
1044 | 田间管理机械 | 植保机械 | 喷雾机 | 100马力及以上自走式四轮转向喷杆喷雾机 | 青州恩腾农业科技有限公司 | 喷杆式喷雾机 | 3WPZ-150020(G4)型自走式喷杆喷雾机 |  | 形式：自走式，功率：100马力，四轮驱动，四轮转向，整机喷杆长度;20000mm,最小离地间隙:960mm,药箱容积1500L. | 74 | 购机补贴(通用类) | 2028-02-15 | 山东省 | 通过
1045 | 田间管理机械 | 植保机械 | 喷雾机 | 100马力及以上自走式四轮转向喷杆喷雾机 | 青州歌尔特植保机械有限公司 | 喷杆式喷雾机 | 3WPZ-1000E(G4)型自走式喷杆喷雾机 |  | 发动机名称：柴油机,结构型式：四缸、直列、水冷、四冲程；标定功率/转速：74kW/2400r/min；排放标准：国四；形式：自走式；驱动方式/转向方式：四轮驱动、四轮转向；外形尺寸（mm）：5600X2100X2500；喷杆长度：20000mm；最小离地间隙：1080mm；轴距：2360mm；药箱容积L：1000。 | 74 | 购机补贴(通用类) | 2028-01-11 | 山东省 | 通过
1046 | 田间管理机械 | 植保机械 | 喷雾机 | 100马力及以上自走式四轮转向喷杆喷雾机 | 青州嘉亿农业装备有限公司 | 喷杆式喷雾机 | 3WPZ-100020(G4)型自走式喷杆喷雾机 |  | 形式：自走式，功率：100马力，四轮驱动，四轮转向，整机喷杆长度;20000mm, 最小离地间隙:960mm,药箱容积:1000L | 74 | 购机补贴(通用类) | 2027-05-06 | 山东省 | 通过
1047 | 田间管理机械 | 植保机械 | 喷雾机 | 100马力及以上自走式四轮转向喷杆喷雾机 | 青州嘉亿农业装备有限公司 | 喷杆式喷雾机 | 3WPZ-1000E(G4)型自走式喷杆喷雾机 |  | 功率:100马力;驱动方式:四轮驱动 ;型式:自走式 ;喷杆长度:20m;药箱:1000L;离地间隙:1.15m;转向方式:四轮转向 ; | 74 | 购机补贴(通用类) | 2027-05-06 | 山东省 | 通过
1048 | 田间管理机械 | 植保机械 | 喷雾机 | 100马力及以上自走式四轮转向喷杆喷雾机 | 青州嘉亿农业装备有限公司 | 喷杆式喷雾机 | 3WPZ-150020(G4)型自走式喷杆喷雾机 |  | 功率:100马力;驱动方式:四轮驱动 ;型式:自走式 ;喷杆长度:20m;药箱:1500L;离地间隙:0.96m;转向方式:四轮转向 ; | 74 | 购机补贴(通用类) | 2027-05-06 | 山东省 | 通过
1049 | 田间管理机械 | 植保机械 | 喷雾机 | 100马力及以上自走式四轮转向喷杆喷雾机 | 青州嘉亿农业装备有限公司 | 喷杆式喷雾机 | 3WPZ-300021(G4)型自走式喷杆喷雾机 |  | 形式：自走式，功率：100马力，四轮驱动，四轮转向，整机喷杆长度;21500mm, 最小离地间隙:1060mm,药箱容积1500X2L | 74 | 购机补贴(通用类) | 2027-05-06 | 山东省 | 通过
1050 | 田间管理机械 | 植保机械 | 喷雾机 | 100马力及以上自走式四轮转向喷杆喷雾机 | 青州欧尚农业科技有限公司 | 喷杆式喷雾机 | 3WPZ-1500E(G4)型自走式喷杆喷雾机 |  | 结构形式:自走式。驱动型式:四轮驱动;转向型式:四轮转向;喷杆长度: 20000mm ;离地间隙: 1120mm ;功率: 74/2400kw/r/min ;药箱容积: 1000+500L | 74 | 购机补贴(通用类) | 2023-12-12 | 山东省 | 通过
1051 | 田间管理机械 | 植保机械 | 喷雾机 | 100马力及以上自走式四轮转向喷杆喷雾机 | 青州欧尚农业科技有限公司 | 喷杆式喷雾机 | 3WPZ-1500F(G4)型自走式喷杆喷雾机 |  | 结构形式:自走式。;驱动型式:四轮驱动;转向型式:四轮转向;喷杆长度: 20000mm ;离地间隙: 1000mm ；功率: 74/2400kw/r/min ;药箱容积: 1000+500L ; | 74 | 购机补贴(通用类) | 2023-12-12 | 山东省 | 通过
1052 | 田间管理机械 | 植保机械 | 喷雾机 | 100马力及以上自走式四轮转向喷杆喷雾机 | 青州欧尚农业科技有限公司 | 喷杆式喷雾机 | 3WPZ-2000A(G4)型自走式喷杆喷雾机 |  | 结构形式：自走式。驱动型式：四轮驱动；转向型式：四轮转向；喷杆长度：20000mm；离地间隙：1260mm；功率：74/2400kw/r/min；药箱容积：2000L | 74 | 购机补贴(通用类) | 2023-12-12 | 山东省 | 通过
1053 | 田间管理机械 | 植保机械 | 喷雾机 | 100马力及以上自走式四轮转向喷杆喷雾机 | 青州上力机械科技有限公司 | 喷杆式喷雾机 | 3WPZ-1000C1型自走式喷杆喷雾机 |  | 产品结构型式：自走式、四轮转向、四轮驱动 发动机名称、结构型式：柴油机、四缸、直列、水冷、四冲程 发动机功率/转速：74kW（100.64马力）/2400r/min 发动机排放标准：达到国家第四阶段排放标准 药箱容量：1000L 离地间隙：0.95m 喷杆长度：20m | 74 | 购机补贴(通用类) | 2027-11-21 | 山东省 | 通过
1054 | 田间管理机械 | 植保机械 | 喷雾机 | 100马力及以上自走式四轮转向喷杆喷雾机 | 青州市奥林工程机械有限公司 | 喷杆式喷雾机 | 3WPZ-1500B-4(G4)型自走式喷杆喷雾机 |  | 功率：100马力;药箱：1500L;喷杆长度：21.45m;离地间隙：1.1m;型式:自走式;四轮驱动;四轮转向 | 74 | 购机补贴(通用类) | 2026-04-01 | 山东省 | 通过
1055 | 田间管理机械 | 植保机械 | 喷雾机 | 100马力及以上自走式四轮转向喷杆喷雾机 | 青州市奥林工程机械有限公司 | 喷杆式喷雾机 | 3WPZ-1500C(G4)型自走式喷杆喷雾机 |  | 功率：100马力;药箱：1500L;喷杆长度：21.45m;离地间隙：1.1m;型式:自走式;四轮驱动;四轮转向 | 74 | 购机补贴(通用类) | 2026-04-01 | 山东省 | 通过
1056 | 田间管理机械 | 植保机械 | 喷雾机 | 100马力及以上自走式四轮转向喷杆喷雾机 | 青州市奥林工程机械有限公司 | 喷杆式喷雾机 | 3WPZ-2000A(G4)型自走式喷杆喷雾机 |  | 功率：100马力;药箱：2000L;喷杆长度：22m;离地间隙：1.27m;型式:自走式;四轮驱动;四轮转向 | 74 | 购机补贴(通用类) | 2026-04-01 | 山东省 | 通过
1057 | 田间管理机械 | 植保机械 | 喷雾机 | 100马力及以上自走式四轮转向喷杆喷雾机 | 青州市奥林工程机械有限公司 | 喷杆式喷雾机 | 3WPZ-3000A(G4)型自走式喷杆喷雾机 |  | 功率：100马力;药箱：3000L;喷杆长度：21.45m;离地间隙：0.95m;型式:自走式;四轮驱动;四轮转向 | 74 | 购机补贴(通用类) | 2026-04-01 | 山东省 | 通过
1058 | 田间管理机械 | 植保机械 | 喷雾机 | 100马力及以上自走式四轮转向喷杆喷雾机 | 青州市奥森农业装备有限公司 | 喷杆式喷雾机 | 3WPZ-1000D(G4)型自走式喷杆喷雾机 |  | 功率：100马力；药箱：1000L；喷杆长度：20.5m；离地间隙：0.95m；型式：自走式；四轮驱动；四轮转向 | 74 | 购机补贴(通用类) | 2024-07-08 | 山东省 | 通过
1059 | 田间管理机械 | 植保机械 | 喷雾机 | 100马力及以上自走式四轮转向喷杆喷雾机 | 青州市奥森农业装备有限公司 | 喷杆式喷雾机 | 3WPZ-1000E型自走式喷杆喷雾机 |  | 功率：100马力；药箱：1000L；喷杆长度：20m；离地间隙：0.91m；型式：自走式；四轮驱动；四轮转向 | 74 | 购机补贴(通用类) | 2024-07-08 | 山东省 | 通过
1060 | 田间管理机械 | 植保机械 | 喷雾机 | 100马力及以上自走式四轮转向喷杆喷雾机 | 青州市奥森农业装备有限公司 | 喷杆式喷雾机 | 3WPZ-1500(G4)型自走式喷杆喷雾机 |  | 功率：100马力；药箱：1500L；喷杆长度：20m；离地间隙：1.06m；型式：自走式；四轮驱动；四轮转向 | 74 | 购机补贴(通用类) | 2024-07-08 | 山东省 | 通过
1061 | 田间管理机械 | 植保机械 | 喷雾机 | 100马力及以上自走式四轮转向喷杆喷雾机 | 青州市丰裕机械科技有限公司 | 喷杆式喷雾机 | 3WPZ-1000C(G4)型自走式喷杆喷雾机 |  | 发动机功率：100马力（74KW）转速：2400r/min；药箱容积：1000L；喷杆长度：20500mm（20.5m)；离地间隙：970mm（0.97m)；型式：自走式，四轮驱动、四轮转向；整机外形尺寸（mm）：5150×2100×2460；喷杆折叠形式：液压折叠；喷杆升降形式：液压升降；轴距：2380mm；前后最大轮距：1800mm | 74 | 购机补贴(通用类) | 2024-09-03 | 山东省 | 通过
1062 | 田间管理机械 | 植保机械 | 喷雾机 | 100马力及以上自走式四轮转向喷杆喷雾机 | 青州市丰裕机械科技有限公司 | 喷杆式喷雾机 | 3WPZ-1500W(G4)型自走式喷杆喷雾机 |  | 发动机功率：100马力（74KW）转速：2400r/min；药箱容积：1500L；喷杆长度：20500mm（20.5m)；离地间隙：1090mm（1.09m)；型式：自走式，四轮驱动、四轮转向；整机外形尺寸（mm）：5400×2250×2800；喷杆折叠形式：液压折叠；喷杆升降形式：液压升降；轴距：2540mm；前后最大轮距：1900mm | 74 | 购机补贴(通用类) | 2024-09-03 | 山东省 | 通过
1063 | 田间管理机械 | 植保机械 | 喷雾机 | 100马力及以上自走式四轮转向喷杆喷雾机 | 青州市丰园农业装备有限公司 | 喷杆式喷雾机 | 3WPZ-1000C(G4)型自走式喷杆喷雾机 |  | 功率：100马力（74kW)；药箱：1000L；喷杆长度：20m；离地间隙：1.12m；结构型式：自走式；驱动型式：四轮驱动；转向型式：四轮转向.达到GB20891-2014 第四阶段排放标准 | 74 | 购机补贴(通用类) | 2027-05-06 | 山东省 | 通过
1064 | 田间管理机械 | 植保机械 | 喷雾机 | 100马力及以上自走式四轮转向喷杆喷雾机 | 青州市丰园农业装备有限公司 | 喷杆式喷雾机 | 3WPZ-1500C(G4)型自走式喷杆喷雾机 |  | 功率：100马力（74kW/2400r/min)；药箱：1500L；喷杆长度：25m；离地间隙：0.86m；结构型式：自走式；驱动型式：四轮驱动；转向型式：四轮转向.达到GB20891-2014 第四阶段排放标准 | 74 | 购机补贴(通用类) | 2027-05-06 | 山东省 | 通过
1065 | 田间管理机械 | 植保机械 | 喷雾机 | 100马力及以上自走式四轮转向喷杆喷雾机 | 青州市富泽农业装备有限公司 | 喷杆式喷雾机 | 3WPZ-1000F(G4)型自走式喷杆喷雾机 |  | 形式：自走式，功率：100马力，四轮驱动，四轮转向，整机喷杆长度;20100mm,最小离地间隙: 960mm,药箱容积1000L. | 74 | 购机补贴(通用类) | 2027-08-14 | 山东省 | 通过
1066 | 田间管理机械 | 植保机械 | 喷雾机 | 100马力及以上自走式四轮转向喷杆喷雾机 | 青州市富泽农业装备有限公司 | 喷杆式喷雾机 | 3WPZ-1000LA(G4)型自走式喷杆喷雾机 |  | 形式：自走式，功率：100马力，四轮驱动，四轮转向，整机喷杆长度;20100mm,最小离地间隙: 940mm,药箱容积1000L. | 74 | 购机补贴(通用类) | 2027-08-14 | 山东省 | 通过
1067 | 田间管理机械 | 植保机械 | 喷雾机 | 100马力及以上自走式四轮转向喷杆喷雾机 | 青州市富泽农业装备有限公司 | 喷杆式喷雾机 | 3WPZ-1500K(G4)型自走式喷杆喷雾机 |  | 形式：自走式，功率：100马力，四轮驱动，四轮转向，整机喷杆长度;20100mm,最小离地间隙: 960mm,药箱容积1500L. | 74 | 购机补贴(通用类) | 2027-08-14 | 山东省 | 通过
1068 | 田间管理机械 | 植保机械 | 喷雾机 | 100马力及以上自走式四轮转向喷杆喷雾机 | 青州市富泽农业装备有限公司 | 喷杆式喷雾机 | 3WPZ-3000A(G4)型自走式喷杆喷雾机 |  | 形式：自走式，功率：100马力，四轮驱动，四轮转向，整机喷杆长度;21000mm,最小离地间隙: 1050mm,药箱容积1500×2L. | 74 | 购机补贴(通用类) | 2027-08-14 | 山东省 | 通过
1069 | 田间管理机械 | 植保机械 | 喷雾机 | 100马力及以上自走式四轮转向喷杆喷雾机 | 青州市久保丰植保机械有限公司 | 喷杆式喷雾机 | 3WPZ-1000D(G4)型自走式喷杆喷雾机 |  | 功率：100马力；药箱：1000L；喷杆长度：20.5m；离地间隙：0.95m；型式：自走式；四轮驱动；四轮转向 | 74 | 购机补贴(通用类) | 2026-09-06 | 山东省 | 通过
1070 | 田间管理机械 | 植保机械 | 喷雾机 | 100马力及以上自走式四轮转向喷杆喷雾机 | 青州市久保丰植保机械有限公司 | 喷杆式喷雾机 | 3WPZ-1000E型自走式喷杆喷雾机 |  | 功率：100马力；药箱：1000L；喷杆长度：20m；离地间隙：0.91m；型式：自走式；四轮驱动；四轮转向 | 74 | 购机补贴(通用类) | 2026-09-06 | 山东省 | 通过
1071 | 田间管理机械 | 植保机械 | 喷雾机 | 100马力及以上自走式四轮转向喷杆喷雾机 | 青州市久保丰植保机械有限公司 | 喷杆式喷雾机 | 3WPZ-1500(G4)型自走式喷杆喷雾机 |  | 功率：100马力；药箱：1500L；喷杆长度：20m；离地间隙：1.06m；型式：自走式；四轮驱动；四轮转向 | 74 | 购机补贴(通用类) | 2026-09-06 | 山东省 | 通过
1072 | 田间管理机械 | 植保机械 | 喷雾机 | 100马力及以上自走式四轮转向喷杆喷雾机 | 青州市利隆农业科技有限公司 | 喷杆式喷雾机 | 3WPZ-1000F(G4)型自走式喷杆喷雾机 |  | 形式：自走式，功率：100马力，四轮驱动，四轮转向，整机喷杆长度;20100mm,最小离地间隙:960mm,药箱容积1000L. | 74 | 购机补贴(通用类) | 2024-05-19 | 山东省 | 通过
1073 | 田间管理机械 | 植保机械 | 喷雾机 | 100马力及以上自走式四轮转向喷杆喷雾机 | 青州市利隆农业科技有限公司 | 喷杆式喷雾机 | 3WPZ-1000LA(G4)型自走式喷杆喷雾机 |  | 形式：自走式，功率：100马力，四轮驱动，四轮转向，整机喷杆长度;20100mm,最小离地间隙:940mm,药箱容积1000L. | 74 | 购机补贴(通用类) | 2024-05-19 | 山东省 | 通过
1074 | 田间管理机械 | 植保机械 | 喷雾机 | 100马力及以上自走式四轮转向喷杆喷雾机 | 青州市利隆农业科技有限公司 | 喷杆式喷雾机 | 3WPZ-1500K(G4)型自走式喷杆喷雾机 |  | 形式：自走式，功率：100马力，四轮驱动，四轮转向，整机喷杆长度;20100mm,最小离地间隙:960mm,药箱容积1000+500L. | 74 | 购机补贴(通用类) | 2024-05-19 | 山东省 | 通过
1075 | 田间管理机械 | 植保机械 | 喷雾机 | 100马力及以上自走式四轮转向喷杆喷雾机 | 青州市利隆农业科技有限公司 | 喷杆式喷雾机 | 3WPZ-3000A(G4)型自走式喷杆喷雾机 |  | 形式：自走式，功率：100马力，四轮驱动，四轮转向，整机喷杆长度;21000mm,最小离地间隙:1050mm,药箱容积1500×2L. | 74 | 购机补贴(通用类) | 2024-05-19 | 山东省 | 通过
1076 | 田间管理机械 | 植保机械 | 喷雾机 | 100马力及以上自走式四轮转向喷杆喷雾机 | 青州市隆顺农业机械有限公司 | 喷杆式喷雾机 | 3WPZ-1000A(G4)型自走式喷杆喷雾机 |  | 功率：74KW；形式：自走式，四轮驱动、四轮转向；离地间隙：0.85m；药箱容积：1000L；喷杆长度：23.6m；排放阶段：国四 | 74 | 购机补贴(通用类) | 2026-05-30 | 山东省 | 通过
1077 | 田间管理机械 | 植保机械 | 喷雾机 | 100马力及以上自走式四轮转向喷杆喷雾机 | 青州市隆顺农业机械有限公司 | 喷杆式喷雾机 | 3WPZ-1000B-1(G4)型自走式喷杆喷雾机 |  | 功率：74KW；型式：自走式，四轮驱动、四轮转向；离地间隙：0.95m；药箱容积：1000L；喷杆长度：20.3m；排放阶段：国四； | 74 | 购机补贴(通用类) | 2026-05-30 | 山东省 | 通过
1078 | 田间管理机械 | 植保机械 | 喷雾机 | 100马力及以上自走式四轮转向喷杆喷雾机 | 青州市隆顺农业机械有限公司 | 喷杆式喷雾机 | 3WPZ-1000H(G4)型自走式喷杆喷雾机 |  | 功率：74KW；型式：自走式，四轮驱动、四轮转向；离地间隙：1000mm；药箱容积：1000L；喷杆长度：20300mm；排放标准：国四 | 74 | 购机补贴(通用类) | 2026-05-30 | 山东省 | 通过
1079 | 田间管理机械 | 植保机械 | 喷雾机 | 100马力及以上自走式四轮转向喷杆喷雾机 | 青州市隆顺农业机械有限公司 | 喷杆式喷雾机 | 3WPZ-1500B(G4)型自走式喷杆喷雾机 |  | 功率：74KW；型式：自走式，四轮驱动、四轮转向；离地间隙：0.86m；药箱容积：1500L；喷杆长度：23.6m；排放阶段：国四 | 74 | 购机补贴(通用类) | 2026-05-30 | 山东省 | 通过
1080 | 田间管理机械 | 植保机械 | 喷雾机 | 100马力及以上自走式四轮转向喷杆喷雾机 | 青州市隆顺农业机械有限公司 | 喷杆式喷雾机 | 3WPZ-1500BS(G4)型自走式喷杆喷雾机 |  | 功率：74KW；型式：自走式，四轮驱动、四轮转向；离地间隙：860mm；药箱容积：1500L；喷杆长度：23600mm；排放标准：国四 | 74 | 购机补贴(通用类) | 2026-05-30 | 山东省 | 通过
1081 | 田间管理机械 | 植保机械 | 喷雾机 | 100马力及以上自走式四轮转向喷杆喷雾机 | 青州市隆顺农业机械有限公司 | 喷杆式喷雾机 | 3WPZ-1500C(G4)型自走式喷杆喷雾机 |  | 功率：74KW；型式：自走式，四轮驱动、四轮转向；离地间隙：1.08m；药箱容积：1500L；喷杆长度：23.6m；排放标准：国四 | 74 | 购机补贴(通用类) | 2026-05-30 | 山东省 | 通过
1082 | 田间管理机械 | 植保机械 | 喷雾机 | 100马力及以上自走式四轮转向喷杆喷雾机 | 青州市隆顺农业机械有限公司 | 喷杆式喷雾机 | 3WPZ-1500CS(G4)型自走式喷杆喷雾机 |  | 功率：74KW；型式：自走式，四轮驱动、四轮转向；离地间隙：1100mm；药箱容积：1500L；喷杆长度：23600mm；排放标准：国四 | 74 | 购机补贴(通用类) | 2026-05-30 | 山东省 | 通过
1083 | 田间管理机械 | 植保机械 | 喷雾机 | 100马力及以上自走式四轮转向喷杆喷雾机 | 青州市隆顺农业机械有限公司 | 喷杆式喷雾机 | 3WPZ-2000G(G4)型自走式喷杆喷雾机 |  | 功率：74KW；型式：自走式，四轮驱动、四轮转向；离地间隙：1.21m；药箱容积：2000L；喷杆长度：20m；排放阶段：国四 | 74 | 购机补贴(通用类) | 2026-05-30 | 山东省 | 通过
1084 | 田间管理机械 | 植保机械 | 喷雾机 | 100马力及以上自走式四轮转向喷杆喷雾机 | 青州市鲁佳农业科技有限公司 | 喷杆式喷雾机 | 3WPZ-1500/20(G4)型自走式喷杆喷雾机 |  | 整机产品品目 / 喷雾机 整机结构型式 / 自走式 整机工作压力 MPa 0.3-0.7 (cx)整机驱动型式 / 四轮驱动 (cx)整机转向型式 / 四轮转向 整机外形尺寸 mm 4750(长)×1910（宽）×3000（高） 整机喷杆长度 mm 20160 (cx)整机水平射程或喷幅 mm / (cx)最小离地间隙 mm 950 整机限压安全装置 / 有 (cx)喷杆折叠型 | 74 | 购机补贴(通用类) | 2027-10-10 | 山东省 | 通过
1085 | 田间管理机械 | 植保机械 | 喷雾机 | 100马力及以上自走式四轮转向喷杆喷雾机 | 青州市鲁佳农业科技有限公司 | 喷杆式喷雾机 | 3WPZ-3000/20(G4)型自走式喷杆喷雾机 |  | 整机产品品目 / 喷雾机 整机结构型式 / 自走式 整机工作压力 MPa 0.3-0.7 (cx)整机驱动型式 / 四轮驱动 (cx)整机转向型式 / 四轮转向 整机外形尺寸 mm 5300（长）×2900（宽）×3000（高） 整机喷杆长度 mm 20000 (cx)整机水平射程或喷幅 mm / (cx)最小离地间隙 mm 1035 整机限压安全装置 / 有 (cx)喷杆折叠 | 74 | 购机补贴(通用类) | 2027-10-10 | 山东省 | 通过
1086 | 田间管理机械 | 植保机械 | 喷雾机 | 100马力及以上自走式四轮转向喷杆喷雾机 | 青州市绿森农业装备有限公司 | 喷杆式喷雾机 | 3WPZ-1000A(G4)型自走式喷杆喷雾机 |  | 功率：74KW；型式：自走式，四轮驱动、四轮转向；离地间隙：850mm；药箱容积：1000L；喷杆长度：23600mm；排放阶段：国四； | 74 | 购机补贴(通用类) | 2028-01-03 | 山东省 | 通过
1087 | 田间管理机械 | 植保机械 | 喷雾机 | 100马力及以上自走式四轮转向喷杆喷雾机 | 青州市绿森农业装备有限公司 | 喷杆式喷雾机 | 3WPZ-1000B-1(G4)型自走式喷杆喷雾机 |  | 功率：74KW；型式：自走式，四轮驱动、四轮转向；离地间隙：950mm；药箱容积：1000L；喷杆长度：20300mm；排放阶段：国四； | 74 | 购机补贴(通用类) | 2028-01-03 | 山东省 | 通过
1088 | 田间管理机械 | 植保机械 | 喷雾机 | 100马力及以上自走式四轮转向喷杆喷雾机 | 青州市绿森农业装备有限公司 | 喷杆式喷雾机 | 3WPZ-1000H2(G4)型自走式喷杆喷雾机 |  | 功率：74KW；型式：自走式，四轮驱动、四轮转向；离地间隙：1000mm；药箱容积：1000L；喷杆长度：20300mm；排放阶段：国四； | 74 | 购机补贴(通用类) | 2028-01-03 | 山东省 | 通过
1089 | 田间管理机械 | 植保机械 | 喷雾机 | 100马力及以上自走式四轮转向喷杆喷雾机 | 青州市绿森农业装备有限公司 | 喷杆式喷雾机 | 3WPZ-1500BS2(G4)型自走式喷杆喷雾机 |  | 功率：74KW；型式：自走式，四轮驱动、四轮转向；离地间隙：860mm；药箱容积：1500L；喷杆长度：23600mm；排放阶段：国四； | 74 | 购机补贴(通用类) | 2028-01-03 | 山东省 | 通过
1090 | 田间管理机械 | 植保机械 | 喷雾机 | 100马力及以上自走式四轮转向喷杆喷雾机 | 青州市绿森农业装备有限公司 | 喷杆式喷雾机 | 3WPZ-1500CS2(G4)型自走式喷杆喷雾机 |  | 功率：74KW；型式：自走式，四轮驱动、四轮转向；离地间隙：1100mm；药箱容积：1500L；喷杆长度：23600mm；排放阶段：国四； | 74 | 购机补贴(通用类) | 2028-01-03 | 山东省 | 通过
1091 | 田间管理机械 | 植保机械 | 喷雾机 | 100马力及以上自走式四轮转向喷杆喷雾机 | 青州市绿森农业装备有限公司 | 喷杆式喷雾机 | 3WPZ-2000G(G4)型自走式喷杆喷雾机 |  | 功率：74KW；型式：自走式，四轮驱动、四轮转向；离地间隙：1210mm；药箱容积：2000L；喷杆长度：20000mm；排放阶段：国四； | 74 | 购机补贴(通用类) | 2028-01-03 | 山东省 | 通过
1092 | 田间管理机械 | 植保机械 | 喷雾机 | 100马力及以上自走式四轮转向喷杆喷雾机 | 青州市万佳机械科技股份有限公司 | 喷杆式喷雾机 | 3WPZ-1000LB1(G4)型自走式喷杆喷雾机 |  | 功率：100马力（74kW）；药箱容量：1000L；喷杆长度：20000mm；最小离地间隙：1080mm；形式：自走式，四轮驱动、四轮转向；整机外形尺寸：5300×2170×2500mm；整机工作压力：0.3-0.5MPa；配套动力名称：柴油机；配套动力型号：V30-100C41； 排放标准：国四；配套动力结构型式：四缸水冷四冲程；配套动力标定转速：2400r/min | 74 | 购机补贴(通用类) | 2026-09-02 | 山东省 | 通过
1093 | 田间管理机械 | 植保机械 | 喷雾机 | 100马力及以上自走式四轮转向喷杆喷雾机 | 青州市万佳机械科技股份有限公司 | 喷杆式喷雾机 | 3WPZ-1000LB2(G4)型自走式喷杆喷雾机 |  | 功率：100马力（74kW）；药箱容量：1000L；喷杆长度：20000mm；最小离地间隙：1080mm；形式：自走式，四轮驱动、四轮转向；整机外形尺寸：5300×2170×2500mm；整机工作压力：0.3-0.5MPa；配套动力名称：柴油机；配套动力型号：V30-100C41；排放标准：国四； 配套动力结构型式：四缸水冷四冲程；配套动力标定转速：2400r/min | 74 | 购机补贴(通用类) | 2026-09-02 | 山东省 | 通过
1094 | 田间管理机械 | 植保机械 | 喷雾机 | 100马力及以上自走式四轮转向喷杆喷雾机 | 青州市万佳机械科技股份有限公司 | 喷杆式喷雾机 | 3WPZ-1300L(G4)型自走式喷杆喷雾机 |  | 功率：100马力（74kW）；药箱容量：1300L；喷杆长度：24000mm；最小离地间隙：1080mm；形式：自走式，四轮驱动、四轮转向；整机外形尺寸： 6050×2450×3100mm；整机工作压力：0.3-0.5MPa；配套动力名称：柴油机；配套动力型号：V30-100C41； 排放标准：国四；配套动力结构型式：四缸水冷四冲程；配套动力标定转速：2400r/min | 74 | 购机补贴(通用类) | 2026-09-02 | 山东省 | 通过
1095 | 田间管理机械 | 植保机械 | 喷雾机 | 100马力及以上自走式四轮转向喷杆喷雾机 | 青州市万佳机械科技股份有限公司 | 喷杆式喷雾机 | 3WPZ-1300L1(G4)型自走式喷杆喷雾机 |  | 功率：100马力（74kW）；药箱容量：1300L；喷杆长度：20000mm；最小离地间隙：1080mm；形式：自走式，四轮驱动、四轮转向；整机外形尺寸： 5050×2580×2710mm；整机工作压力：0.3-0.5MPa；配套动力名称：柴油机；配套动力型号：V30-100C41；排放标准：国四；配套动力结构型式：四缸水冷四冲程；配套动力标定转速：2400r/min | 74 | 购机补贴(通用类) | 2026-09-02 | 山东省 | 通过
1096 | 田间管理机械 | 植保机械 | 喷雾机 | 100马力及以上自走式四轮转向喷杆喷雾机 | 青州市万佳机械科技股份有限公司 | 喷杆式喷雾机 | 3WPZ-1500G(G4)型自走式喷杆喷雾机 |  | 功率：100马力（74kW）；药箱容量：1500L；喷杆长度：25000mm；最小离地间隙：850mm；形式：自走式，四轮驱动、四轮转向；整机外形尺寸：5750×2300×2950mm； 整机工作压力：0.3-0.5MPa；配套动力名称：柴油机；配套动力型号：V30-100C41；排放标准：国四；配套动力结构型式：四缸水冷四冲程；配套动力标定转速：2400r/min | 74 | 购机补贴(通用类) | 2026-09-02 | 山东省 | 通过
1097 | 田间管理机械 | 植保机械 | 喷雾机 | 100马力及以上自走式四轮转向喷杆喷雾机 | 青州市万佳机械科技股份有限公司 | 喷杆式喷雾机 | 3WPZ-1500L(G4)型自走式喷杆喷雾机 |  | 功率：100马力（74kW）；药箱容量：1500L；喷杆长度：25000mm；最小离地间隙：1080mm；形式：自走式，四轮驱动、四轮转向；整机外形尺寸：5900×2350×2800mm； 整机工作压力：0.3-0.5MPa；配套动力名称：柴油机；配套动力型号：V30-100C41；排放标准：国四；配套动力结构型式：四缸水冷四冲程；配套动力标定转速：2400r/min | 74 | 购机补贴(通用类) | 2026-09-02 | 山东省 | 通过
1098 | 田间管理机械 | 植保机械 | 喷雾机 | 100马力及以上自走式四轮转向喷杆喷雾机 | 青州市万佳机械科技股份有限公司 | 喷杆式喷雾机 | 3WPZ-1500L1(G4)型自走式喷杆喷雾机 |  | 功率：100马力（74kW）；药箱容量：1500L；喷杆长度：25000mm；最小离地间隙：1080mm；形式：自走式，四轮驱动、四轮转向；整机外形尺寸：5900×2350×2800mm；整机工作压力：0.3-0.5MPa；配套动力名称：柴油机；配套动力型号：V30-100C41； 排放标准：国四；配套动力结构型式：四缸水冷四冲程；配套动力标定转速：2400r/min | 74 | 购机补贴(通用类) | 2026-09-02 | 山东省 | 通过
1099 | 田间管理机械 | 植保机械 | 喷雾机 | 100马力及以上自走式四轮转向喷杆喷雾机 | 青州市万佳机械科技股份有限公司 | 喷杆式喷雾机 | 3WPZ-1500LB(G4)型自走式喷杆喷雾机 |  | 功率：100马力（74kW）；药箱容量：1500L；喷杆长度：20000mm；最小离地间隙：1040mm；形式：自走式，四轮驱动、四轮转向；整机外形尺寸：5330×2450×2730mm；整机工作压力：0.3-0.5MPa；配套动力名称：柴油机；配套动力型号：V30-100C41；排放标准：国四；配套动力结构型式：四缸水冷四冲程；配套动力标定转速：2400r/min | 74 | 购机补贴(通用类) | 2026-09-02 | 山东省 | 通过
1100 | 田间管理机械 | 植保机械 | 喷雾机 | 100马力及以上自走式四轮转向喷杆喷雾机 | 青州市翔云农业装备有限公司 | 喷杆式喷雾机 | 3WPZ-1000A(G4)型自走式喷杆喷雾机 |  | 功率：74KW；型式：自走式，四轮驱动、四轮转向；离地间隙：860mm；药箱容积：1000L；喷杆长度：23600mm；排放阶段：国四； | 74 | 购机补贴(通用类) | 2027-12-07 | 山东省 | 通过
1101 | 田间管理机械 | 植保机械 | 喷雾机 | 100马力及以上自走式四轮转向喷杆喷雾机 | 青州市翔云农业装备有限公司 | 喷杆式喷雾机 | 3WPZ-1000B(G4)型自走式喷杆喷雾机 |  | 功率：74KW；型式：自走式，四轮驱动、四轮转向；离地间隙：1m；药箱容积：1000L；喷杆长度：23.6m；排放阶段：国四； | 74 | 购机补贴(通用类) | 2027-12-07 | 山东省 | 通过
1102 | 田间管理机械 | 植保机械 | 喷雾机 | 100马力及以上自走式四轮转向喷杆喷雾机 | 青州市翔云农业装备有限公司 | 喷杆式喷雾机 | 3WPZ-1000B-1(G4)型自走式喷杆喷雾机 |  | 功率：74KW；型式：自走式，四轮驱动、四轮转向；离地间隙：950mm；药箱容积：1000L；喷杆长度：20300mm；排放阶段：国四； | 74 | 购机补贴(通用类) | 2027-12-07 | 山东省 | 通过
1103 | 田间管理机械 | 植保机械 | 喷雾机 | 100马力及以上自走式四轮转向喷杆喷雾机 | 青州市翔云农业装备有限公司 | 喷杆式喷雾机 | 3WPZ-1000H1(G4)型自走式喷杆喷雾机 |  | 功率：74KW；型式：自走式，四轮驱动、四轮转向；离地间隙：1000mm；药箱容积：1000L；喷杆长度：20300mm；排放阶段：国四； | 74 | 购机补贴(通用类) | 2027-12-07 | 山东省 | 通过
1104 | 田间管理机械 | 植保机械 | 喷雾机 | 100马力及以上自走式四轮转向喷杆喷雾机 | 青州市翔云农业装备有限公司 | 喷杆式喷雾机 | 3WPZ-1500B(G4)型自走式喷杆喷雾机 |  | 功率：74KW；型式：自走式，四轮驱动、四轮转向；离地间隙：860mm；药箱容积：1500L；喷杆长度：23600mm；排放阶段：国四； | 74 | 购机补贴(通用类) | 2027-12-07 | 山东省 | 通过
1105 | 田间管理机械 | 植保机械 | 喷雾机 | 100马力及以上自走式四轮转向喷杆喷雾机 | 青州市翔云农业装备有限公司 | 喷杆式喷雾机 | 3WPZ-1500CS1(G4)型自走式喷杆喷雾机 |  | 功率：74KW；型式：自走式，四轮驱动、四轮转向；离地间隙：1100mm；药箱容积：1500L；喷杆长度：23600mm；排放阶段：国四； | 74 | 购机补贴(通用类) | 2027-12-07 | 山东省 | 通过
1106 | 田间管理机械 | 植保机械 | 喷雾机 | 100马力及以上自走式四轮转向喷杆喷雾机 | 青州市翔云农业装备有限公司 | 喷杆式喷雾机 | 3WPZ-2000G(G4)型自走式喷杆喷雾机 |  | 功率：74KW；型式：自走式，四轮驱动、四轮转向；离地间隙：1210mm；药箱容积：2000L；喷杆长度：20000mm；排放阶段：国四； | 74 | 购机补贴(通用类) | 2027-12-07 | 山东省 | 通过
1107 | 田间管理机械 | 植保机械 | 喷雾机 | 100马力及以上自走式四轮转向喷杆喷雾机 | 青州市鑫沃农业装备有限公司 | 喷杆式喷雾机 | 3WPZ-1000C型自走式喷杆喷雾机 |  | 发动机功率：100马力（74KW）转速：2400r/min；药箱容积：1000L；喷杆长度：20100mm（20.1m)；离地间隙：950mm（0.95m)；型式：自走式，四轮驱动、四轮转向；整机外形尺寸（mm）：4800×1950×2500；喷杆折叠形式：液压折叠；喷杆升降形式：液压升降；轴距：2350mm；前后最大轮距：1820mm | 74 | 购机补贴(通用类) | 2028-01-29 | 山东省 | 通过
1108 | 田间管理机械 | 植保机械 | 喷雾机 | 100马力及以上自走式四轮转向喷杆喷雾机 | 青州市一恒农业装备有限公司 | 喷杆式喷雾机 | 3WPZ-1000D(G4)型自走式喷杆喷雾机 |  | 功率：100马力；药箱：1000L；喷杆长度：20.5m；离地间隙：0.95m；型式：自走式；四轮驱动；四轮转向 | 74 | 购机补贴(通用类) | 2025-01-19 | 山东省 | 通过
1109 | 田间管理机械 | 植保机械 | 喷雾机 | 100马力及以上自走式四轮转向喷杆喷雾机 | 青州泰达机械有限公司 | 喷杆式喷雾机 | 3WPZ-1000-21(G4)型自走式喷杆喷雾机 |  | 功率：100马力；药箱：1000L；喷杆长度：20400mm；离地间隙：1070mm；型式：自走式；四轮驱动；四轮转向 | 74 | 购机补贴(通用类) | 2028-01-05 | 山东省 | 通过
1110 | 田间管理机械 | 植保机械 | 喷雾机 | 100马力及以上自走式四轮转向喷杆喷雾机 | 青州泰达机械有限公司 | 喷杆式喷雾机 | 3WPZ-1000-25(G4)型自走式喷杆喷雾机 |  | 功率：100马力；药箱：1000L；喷杆长度：23400mm；离地间隙：1070mm；型式：自走式；四轮驱动；四轮转向 | 74 | 购机补贴(通用类) | 2028-01-05 | 山东省 | 通过
1111 | 田间管理机械 | 植保机械 | 喷雾机 | 100马力及以上自走式四轮转向喷杆喷雾机 | 青州泰达机械有限公司 | 喷杆式喷雾机 | 3WPZ-1000A-21(G4)型自走式喷杆喷雾机 |  | 功率：100马力；药箱：1000L；喷杆长度：20400mm；离地间隙：950mm；型式：自走式；四轮驱动；四轮转向 | 74 | 购机补贴(通用类) | 2028-01-05 | 山东省 | 通过
1112 | 田间管理机械 | 植保机械 | 喷雾机 | 100马力及以上自走式四轮转向喷杆喷雾机 | 青州泰达机械有限公司 | 喷杆式喷雾机 | 3WPZ-1000D-21(G4)型自走式喷杆喷雾机 |  | 功率：100马力；药箱：1000L；喷杆长度：20400mm；离地间隙：950mm；型式：自走式；四轮驱动；四轮转向 | 74 | 购机补贴(通用类) | 2028-01-05 | 山东省 | 通过
1113 | 田间管理机械 | 植保机械 | 喷雾机 | 100马力及以上自走式四轮转向喷杆喷雾机 | 青州泰达机械有限公司 | 喷杆式喷雾机 | 3WPZ-1000D-25(G4)型自走式喷杆喷雾机 |  | 功率：100马力；药箱：1000L；喷杆长度：23400mm；离地间隙：950mm；型式：自走式；四轮驱动；四轮转向 | 74 | 购机补贴(通用类) | 2028-01-05 | 山东省 | 通过
1114 | 田间管理机械 | 植保机械 | 喷雾机 | 100马力及以上自走式四轮转向喷杆喷雾机 | 青州泰达机械有限公司 | 喷杆式喷雾机 | 3WPZ-1500-21(G4)型自走式喷杆喷雾机 |  | 功率：100.64马力；药箱：1500L；喷杆长度：20400mm；离地间隙：1040mm；型式：自走式；四轮驱动、四轮转向 | 74 | 购机补贴(通用类) | 2028-01-05 | 山东省 | 通过
1115 | 田间管理机械 | 植保机械 | 喷雾机 | 100马力及以上自走式四轮转向喷杆喷雾机 | 青州泰达机械有限公司 | 喷杆式喷雾机 | 3WPZ-1500A型自走式喷杆喷雾机 |  | 功率：74kW（100.64马力）；药箱：1500L；喷杆长度：21m；离地间隙：1.11m；型式：自走式；四轮驱动；四轮转向’ | 74 | 购机补贴(通用类) | 2028-01-05 | 山东省 | 通过
1116 | 田间管理机械 | 植保机械 | 喷雾机 | 100马力及以上自走式四轮转向喷杆喷雾机 | 青州泰达机械有限公司 | 喷杆式喷雾机 | 3WPZ-1500G(G4)型自走式喷杆喷雾机 |  | 功率：100.64马力；药箱：1500L；喷杆长度：20400mm；离地间隙：1580mm；型式：自走式；四轮驱动；四轮转向 | 74 | 购机补贴(通用类) | 2028-01-05 | 山东省 | 通过
1117 | 田间管理机械 | 植保机械 | 喷雾机 | 100马力及以上自走式四轮转向喷杆喷雾机 | 青州泰达机械有限公司 | 喷杆式喷雾机 | 3WPZ-1500TD-25(G4)型自走式喷杆喷雾机 |  | 功率：100马力；药箱：1500L；喷杆长度：23500mm；离地间隙：850mm；型式：自走式；四轮驱动；四轮转向 | 74 | 购机补贴(通用类) | 2028-01-05 | 山东省 | 通过
1118 | 田间管理机械 | 植保机械 | 喷雾机 | 100马力及以上自走式四轮转向喷杆喷雾机 | 青州泰达机械有限公司 | 喷杆式喷雾机 | 3WPZ-2000-25(G4)型自走式喷杆喷雾机 |  | 功率：100.64马力；药箱：2000L；喷杆长度：23.4m；离地间隙：1.24m；型式：自走式；四轮驱动；四轮转向 | 74 | 购机补贴(通用类) | 2028-01-05 | 山东省 | 通过
1119 | 田间管理机械 | 植保机械 | 喷雾机 | 100马力及以上自走式四轮转向喷杆喷雾机 | 青州泰达机械有限公司 | 喷杆式喷雾机 | 3WPZ-2000-25H(G4)型自走式喷杆喷雾机 |  | 功率：100.64马力；药箱：2000L；喷杆长度：23.4m；离地间隙：1.24m；型式：自走式；四轮驱动；四轮转向 | 74 | 购机补贴(通用类) | 2028-01-05 | 山东省 | 通过
1120 | 田间管理机械 | 植保机械 | 喷雾机 | 100马力及以上自走式四轮转向喷杆喷雾机 | 青州泰达机械有限公司 | 喷杆式喷雾机 | 3WPZ-2000G-25H(G4)型自走式喷杆喷雾机 |  | 功率：100.64马力；药箱：2000L；喷杆长度：23.6m；离地间隙：1.69m；型式：自走式；四轮驱动；四轮转向 | 74 | 购机补贴(通用类) | 2028-01-05 | 山东省 | 通过
1121 | 田间管理机械 | 植保机械 | 喷雾机 | 100马力及以上自走式四轮转向喷杆喷雾机 | 青州炜锋车桥有限公司 | 喷杆式喷雾机 | 3WPZ-1000C(G4)型自走式喷杆喷雾机 |  | 100.64马力，74功率，1000L药箱，喷杆长度20.5m，离地间隙1.04m。型式：自走式；四轮驱动；四轮转向。 | 74 | 购机补贴(通用类) | 2028-01-15 | 山东省 | 通过
1122 | 田间管理机械 | 植保机械 | 喷雾机 | 100马力及以上自走式四轮转向喷杆喷雾机 | 青州炜锋车桥有限公司 | 喷杆式喷雾机 | 3WPZ-1000W(G4)型自走式喷杆喷雾机 |  | 100.64马力，74功率，1000L药箱，喷杆长度20.5m，离地间隙1.09m。型式：自走式；四轮驱动；四轮转向。 | 74 | 购机补贴(通用类) | 2028-01-15 | 山东省 | 通过
1123 | 田间管理机械 | 植保机械 | 喷雾机 | 100马力及以上自走式四轮转向喷杆喷雾机 | 青州炜锋车桥有限公司 | 喷杆式喷雾机 | 3WPZ-1000Z(G4)型自走式喷杆喷雾机 |  | 100.64马力，74功率，1000L药箱，喷杆长度20.5m，离地间隙0.95m。型式：自走式；四轮驱动；四轮转向。 | 74 | 购机补贴(通用类) | 2028-01-15 | 山东省 | 通过
1124 | 田间管理机械 | 植保机械 | 喷雾机 | 100马力及以上自走式四轮转向喷杆喷雾机 | 青州炜锋车桥有限公司 | 喷杆式喷雾机 | 3WPZ-1500G(G4)型自走式喷杆喷雾机 |  | 100.64马力，74功率，1500L药箱，喷杆长度20.5m，离地间隙1.08m。型式：自走式；四轮驱动；四轮转向。 | 74 | 购机补贴(通用类) | 2028-01-15 | 山东省 | 通过
1125 | 田间管理机械 | 植保机械 | 喷雾机 | 100马力及以上自走式四轮转向喷杆喷雾机 | 青州炜锋车桥有限公司 | 喷杆式喷雾机 | 3WPZ-2000C(G4)型自走式喷杆喷雾机 |  | 100.64马力，74功率，2000L药箱，喷杆长度21m，离地间隙1.7m。型式：自走式；四轮驱动；四轮转向。 | 74 | 购机补贴(通用类) | 2028-01-15 | 山东省 | 通过
1126 | 田间管理机械 | 植保机械 | 喷雾机 | 100马力及以上自走式四轮转向喷杆喷雾机 | 青州正吉机械有限公司 | 喷杆式喷雾机 | 3WPZ-1000E型自走式喷杆喷雾机 |  | 功率：100马力;药箱：1000L;喷杆长度：20m;离地间隙：0.93m;型式:自走式;四轮驱动;四轮转向 | 74 | 购机补贴(通用类) | 2025-12-12 | 山东省 | 通过
1127 | 田间管理机械 | 植保机械 | 喷雾机 | 100马力及以上自走式四轮转向喷杆喷雾机 | 青州正吉机械有限公司 | 喷杆式喷雾机 | 3WPZ-1000F型自走式喷杆喷雾机 |  | 功率：100马力;药箱：1000L;喷杆长度：20m;离地间隙：0.9m;型式:自走式;四轮驱动;四轮转向 | 74 | 购机补贴(通用类) | 2025-12-12 | 山东省 | 通过
1128 | 田间管理机械 | 植保机械 | 喷雾机 | 100马力及以上自走式四轮转向喷杆喷雾机 | 青州正吉机械有限公司 | 喷杆式喷雾机 | 3WPZ-1000Y(G4)型自走式喷杆喷雾机 |  | 功率：100马力;药箱：1000L;喷杆长度：20m;离地间隙：1.12m;型式:自走式;四轮驱动;四轮转向 | 74 | 购机补贴(通用类) | 2025-12-12 | 山东省 | 通过
1129 | 田间管理机械 | 植保机械 | 喷雾机 | 100马力及以上自走式四轮转向喷杆喷雾机 | 青州正吉机械有限公司 | 喷杆式喷雾机 | 3WPZ-1500E(G4)型自走式喷杆喷雾机 |  | 功率：100马力;药箱：1500L;喷杆长度：20m;离地间隙：1.12m;型式:自走式;四轮驱动;四轮转向 | 74 | 购机补贴(通用类) | 2025-12-12 | 山东省 | 通过
1130 | 田间管理机械 | 植保机械 | 喷雾机 | 100马力及以上自走式四轮转向喷杆喷雾机 | 青州正吉机械有限公司 | 喷杆式喷雾机 | 3WPZ-1500F(G4)型自走式喷杆喷雾机 |  | 功率：100马力;药箱：1500L;喷杆长度：20m;离地间隙：1m;型式:自走式;四轮驱动;四轮转向 | 74 | 购机补贴(通用类) | 2025-12-12 | 山东省 | 通过
1131 | 田间管理机械 | 植保机械 | 喷雾机 | 100马力及以上自走式四轮转向喷杆喷雾机 | 青州正吉机械有限公司 | 喷杆式喷雾机 | 3WPZ-2000A(G4)型自走式喷杆喷雾机 |  | 功率：100马力;药箱：2000L;喷杆长度：20m;离地间隙：1.26m;型式:自走式;四轮驱动;四轮转向 | 74 | 购机补贴(通用类) | 2025-12-12 | 山东省 | 通过
1132 | 田间管理机械 | 植保机械 | 喷雾机 | 100马力及以上自走式四轮转向喷杆喷雾机 | 山东保利田农业装备有限公司 | 喷杆式喷雾机 | 3WPZ-1000C（G4）型自走式喷杆喷雾机 |  | 74KW（100.64马力）；自走式，四轮驱动，四轮转向；离地间隙（mm）:1040；药箱容量（L）：1000；喷杆长度（mm）：20500； | 74 | 购机补贴(通用类) | 2023-09-13 | 山东省 | 通过
1133 | 田间管理机械 | 植保机械 | 喷雾机 | 100马力及以上自走式四轮转向喷杆喷雾机 | 山东保利田农业装备有限公司 | 喷杆式喷雾机 | 3WPZ-1000W（G4）型自走式喷杆喷雾机 |  | 74KW（100.64马力）；自走式，四轮驱动，四轮转向；离地间隙（mm）1090;药箱容量（L）：1000；喷杆长度（mm）:20500； | 74 | 购机补贴(通用类) | 2023-09-13 | 山东省 | 通过
1134 | 田间管理机械 | 植保机械 | 喷雾机 | 100马力及以上自走式四轮转向喷杆喷雾机 | 山东保利田农业装备有限公司 | 喷杆式喷雾机 | 3WPZ-1000Z（G4）型自走式喷杆喷雾机 |  | 74KW（100.64马力）；自走式，四轮驱动，四轮转向；离地间隙（mm）:950；药箱容量（L）：1000；喷杆长度（mm）：20500； | 74 | 购机补贴(通用类) | 2023-09-13 | 山东省 | 通过
1135 | 田间管理机械 | 植保机械 | 喷雾机 | 100马力及以上自走式四轮转向喷杆喷雾机 | 山东保利田农业装备有限公司 | 喷杆式喷雾机 | 3WPZ-1500G（G4）型自走式喷杆喷雾机 |  | 74KW（100.64马力）；自走式，四轮驱动，四轮转向；离地间隙（mm）：1080;药箱容量（L）：1500；喷杆长度（mm）:20500； | 74 | 购机补贴(通用类) | 2023-09-13 | 山东省 | 通过
1136 | 田间管理机械 | 植保机械 | 喷雾机 | 100马力及以上自走式四轮转向喷杆喷雾机 | 山东保利田农业装备有限公司 | 喷杆式喷雾机 | 3WPZ-2000C（G4）型自走式喷杆喷雾机 |  | 74KW(100.64马力);自走式,四轮驱动,四轮转向;离地间隙(mm):1700;药箱容积(L):1500+500;工作压力(MPa):0.3-0.5;喷杆长度(mm):20500; | 74 | 购机补贴(通用类) | 2023-09-13 | 山东省 | 通过
1137 | 田间管理机械 | 植保机械 | 喷雾机 | 100马力及以上自走式四轮转向喷杆喷雾机 | 山东佳尔能机电有限公司 | 喷杆式喷雾机 | 3WPZ-1500H型自走式喷杆喷雾机 |  | 发动机功率：74Kw/2400r/min，整机结构型式：自走式，驱动型式：四轮驱动，转向型式：四轮转向，药箱容积：1500L，最小离地间隙：915mm，整机喷杆长度：25000mm。 | 74 | 购机补贴(通用类) | 2025-07-20 | 山东省 | 通过
1138 | 田间管理机械 | 植保机械 | 喷雾机 | 100马力及以上自走式四轮转向喷杆喷雾机 | 山东拉科斯特智能科技有限公司 | 喷杆式喷雾机 | 3WPZ-1000L1(G4)型自走式喷杆喷雾机 |  | 功率：100马力（74kW）；形式：自走式，四轮驱动、四轮转向；药箱容量：1000L；喷杆长度：20000mm；最小离地间隙：1060mm；整机外形尺寸：5030×2225×2535mm；整机工作压力：0.3-0.5MPa；配套动力名称：柴油机；配套动力型号：V30-100C41；排放标准：国四；配套动力结构型式：四缸水冷四冲程；配套动力标定转速：2400r/min | 74 | 购机补贴(通用类) | 2026-07-18 | 山东省 | 通过
1139 | 田间管理机械 | 植保机械 | 喷雾机 | 100马力及以上自走式四轮转向喷杆喷雾机 | 山东拉科斯特智能科技有限公司 | 喷杆式喷雾机 | 3WPZ-1300L(G4)型自走式喷杆喷雾机 |  | 功率：100马力（74kW）；形式：自走式，四轮驱动、四轮转向；药箱容量：1300L； 喷杆长度：24000mm；最小离地间隙：1080mm；整机外形尺寸： 6050×2450×3100mm；整机工作压力：0.3-0.5MPa；配套动力名称：柴油机；配套动力型号：V30-100C41；排放标准：国四；配套动力结构型式：四缸水冷四冲程；配套动力标定转速：2400r/min | 74 | 购机补贴(通用类) | 2026-07-18 | 山东省 | 通过
1140 | 田间管理机械 | 植保机械 | 喷雾机 | 100马力及以上自走式四轮转向喷杆喷雾机 | 山东拉科斯特智能科技有限公司 | 喷杆式喷雾机 | 3WPZ-1300L1(G4)型自走式喷杆喷雾机 |  | 功率：100马力（74kW）；形式：自走式，四轮驱动、四轮转向；药箱容量：1300L；喷杆长度：20000mm；最小离地间隙：1080mm；整机外形尺寸： 5050×2580×2710mm；整机工作压力：0.3-0.5MPa；配套动力名称：柴油机；配套动力型号：V30-100C41；排放标准：国四；配套动力结构型式：四缸水冷四冲程；配套动力标定转速：2400r/min | 74 | 购机补贴(通用类) | 2026-07-18 | 山东省 | 通过
1141 | 田间管理机械 | 植保机械 | 喷雾机 | 100马力及以上自走式四轮转向喷杆喷雾机 | 山东拉科斯特智能科技有限公司 | 喷杆式喷雾机 | 3WPZ-1500L(G4)型自走式喷杆喷雾机 |  | 功率：100马力（74kW）；形式：自走式，四轮驱动、四轮转向；药箱容量：1500L；喷杆长度：20000mm；最小离地间隙：1100mm；整机外形尺寸：5750×2550×2750mm；整机工作压力：0.3-0.5MPa；配套动力名称：柴油机；配套动力型号：V30-100C41； 排放标准：国四；配套动力结构型式：四缸水冷四冲程；配套动力标定转速：2400r/min | 74 | 购机补贴(通用类) | 2026-07-18 | 山东省 | 通过
1142 | 田间管理机械 | 植保机械 | 喷雾机 | 100马力及以上自走式四轮转向喷杆喷雾机 | 山东牧阳农业科技有限公司 | 喷杆式喷雾机 | 3WPZ-1000LB1(G4) 型自走式喷杆喷雾机 |  | 功率：100马力（74kW）；形式：自走式，四轮驱动、四轮转向；药箱容量：1000L；喷杆长度：20000mm；最小离地间隙：1080mm；整机外形尺寸：5300×2170×2500mm；整机工作压力：0.3-0.5MPa；配套动力名称：柴油机；配套动力型号：V30-100C41； 排放标准：国四；配套动力结构型式：四缸水冷四冲程；配套动力标定转速：2400r/min | 74 | 购机补贴(通用类) | 2027-05-04 | 山东省 | 通过
1143 | 田间管理机械 | 植保机械 | 喷雾机 | 100马力及以上自走式四轮转向喷杆喷雾机 | 山东牧阳农业科技有限公司 | 喷杆式喷雾机 | 3WPZ-1000LB2(G4) 型自走式喷杆喷雾机 |  | 功率：100马力（74kW）；形式：自走式，四轮驱动、四轮转向；药箱容量：1000L；喷杆长度：20000mm；最小离地间隙：1080mm；整机外形尺寸：5300×2170×2500mm；整机工作压力：0.3-0.5MPa；配套动力名称：柴油机；配套动力型号：V30-100C41； 排放标准：国四；配套动力结构型式：四缸水冷四冲程；配套动力标定转速：2400r/min | 74 | 购机补贴(通用类) | 2027-05-04 | 山东省 | 通过
1144 | 田间管理机械 | 植保机械 | 喷雾机 | 100马力及以上自走式四轮转向喷杆喷雾机 | 山东牧阳农业科技有限公司 | 喷杆式喷雾机 | 3WPZ-1000LC(G4) 型自走式喷杆喷雾机 |  | 功率：100马力（74kW）；形式：自走式，四轮驱动、四轮转向；药箱容量：1000L；喷杆长度：24000mm；最小离地间隙：1000mm；整机外形尺寸：4550×2250×2430mm；整机工作压力：0.3-0.5MPa；配套动力名称：柴油机； 配套动力型号：V30-100C41； 排放标准：国四；配套动力结构型式：四缸水冷四冲程；配套动力标定转速：2400r/min | 74 | 购机补贴(通用类) | 2027-05-04 | 山东省 | 通过
1145 | 田间管理机械 | 植保机械 | 喷雾机 | 100马力及以上自走式四轮转向喷杆喷雾机 | 山东牧阳农业科技有限公司 | 喷杆式喷雾机 | 3WPZ-1300L(G4) 型自走式喷杆喷雾机 |  | 功率：100马力（74kW）；形式：自走式，四轮驱动、四轮转向；药箱容量：1300L；喷杆长度：24000mm；最小离地间隙：1080mm；整机外形尺寸： 6050×2450×3100mm；整机工作压力：0.3-0.5MPa；配套动力名称：柴油机；配套动力型号：V30-100C41； 排放标准：国四；配套动力结构型式：四缸水冷四冲程；配套动力标定转速：2400r/min | 74 | 购机补贴(通用类) | 2027-05-04 | 山东省 | 通过
1146 | 田间管理机械 | 植保机械 | 喷雾机 | 100马力及以上自走式四轮转向喷杆喷雾机 | 山东牧阳农业科技有限公司 | 喷杆式喷雾机 | 3WPZ-1300L1(G4) 型自走式喷杆喷雾机 |  | 功率：100马力（74kW）；形式：自走式，四轮驱动、四轮转向；药箱容量：1300L；喷杆长度：20000mm；最小离地间隙：1080mm；整机外形尺寸： 5050×2580×2710mm；整机工作压力：0.3-0.5MPa；配套动力名称：柴油机；配套动力型号：V30-100C41； 排放标准：国四；配套动力结构型式：四缸水冷四冲程；配套动力标定转速：2400r/min | 74 | 购机补贴(通用类) | 2027-05-04 | 山东省 | 通过
1147 | 田间管理机械 | 植保机械 | 喷雾机 | 100马力及以上自走式四轮转向喷杆喷雾机 | 山东牧阳农业科技有限公司 | 喷杆式喷雾机 | 3WPZ-1500G(G4) 型自走式喷杆喷雾机 |  | 功率：100马力（74kW）；形式：自走式，四轮驱动、四轮转向；药箱容量：1500L；喷杆长度：25000mm；最小离地间隙：850mm；整机外形尺寸：5750×2300×2950mm；整机工作压力：0.3-0.5MPa；配套动力名称：柴油机；配套动力型号：V30-100C41； 排放标准：国四； 配套动力结构型式：四缸水冷四冲程；配套动力标定转速：2400r/min | 74 | 购机补贴(通用类) | 2027-05-04 | 山东省 | 通过
1148 | 田间管理机械 | 植保机械 | 喷雾机 | 100马力及以上自走式四轮转向喷杆喷雾机 | 山东牧阳农业科技有限公司 | 喷杆式喷雾机 | 3WPZ-1500L(G4) 型自走式喷杆喷雾机 |  | 功率：100马力（74kW）；形式：自走式，四轮驱动、四轮转向；药箱容量：1500L；喷杆长度：25000mm；最小离地间隙：1080mm；整机外形尺寸：5900×2350×2800 mm；整机工作压力：0.3-0.5MPa；配套动力名称：柴油机；配套动力型号：V30-100C41； 排放标准：国四；配套动力结构型式：四缸水冷四冲程；配套动力标定转速：2400r/min | 74 | 购机补贴(通用类) | 2027-05-04 | 山东省 | 通过
1149 | 田间管理机械 | 植保机械 | 喷雾机 | 100马力及以上自走式四轮转向喷杆喷雾机 | 山东牧阳农业科技有限公司 | 喷杆式喷雾机 | 3WPZ-1500L1(G4) 型自走式喷杆喷雾机 |  | 功率：100马力（74kW）；形式：自走式，四轮驱动、四轮转向；药箱容量：1500L；喷杆长度：25000mm；最小离地间隙：1080mm；整机外形尺寸：5900×2350×2800mm；整机工作压力：0.3-0.5MPa；配套动力名称：柴油机；配套动力型号：V30-100C41； 排放标准：国四；配套动力结构型式：四缸水冷四冲程；配套动力标定转速：2400r/min | 74 | 购机补贴(通用类) | 2027-05-04 | 山东省 | 通过
1150 | 田间管理机械 | 植保机械 | 喷雾机 | 100马力及以上自走式四轮转向喷杆喷雾机 | 山东牧阳农业科技有限公司 | 喷杆式喷雾机 | 3WPZ-1500LB(G4) 型自走式喷杆喷雾机 |  | 功率：100马力（74kW）；形式：自走式，四轮驱动、四轮转向；药箱容量：1500L；喷杆长度：20000mm；最小离地间隙：1040mm；整机外形尺寸：5330×2450×2730mm；整机工作压力：0.3-0.5MPa；配套动力名称：柴油机；配套动力型号：V30-100C41； 排放标准：国四；配套动力结构型式：四缸水冷四冲程；配套动力标定转速：2400r/min | 74 | 购机补贴(通用类) | 2027-05-04 | 山东省 | 通过
1151 | 田间管理机械 | 植保机械 | 喷雾机 | 100马力及以上自走式四轮转向喷杆喷雾机 | 山东牧阳农业科技有限公司 | 喷杆式喷雾机 | 3WPZ-2000L(G4) 型自走式喷杆喷雾机 |  | 功率：100马力（74kW）；形式：自走式，四轮驱动、四轮转向；药箱容量：2000L；喷杆长度：21000mm；最小离地间隙：1200mm；整机外形尺寸：6000×2000×2950 mm；整机工作压力：0.3-0.5MPa；配套动力名称：柴油机；配套动力型号：V30-100C41； 排放标准：国四；配套动力结构型式：四缸水冷四冲程；配套动力标定转速：2400r/min | 74 | 购机补贴(通用类) | 2027-05-04 | 山东省 | 通过
1152 | 田间管理机械 | 植保机械 | 喷雾机 | 100马力及以上自走式四轮转向喷杆喷雾机 | 山东牧阳农业科技有限公司 | 喷杆式喷雾机 | 3WPZ-3000L(G4) 型自走式喷杆喷雾机 |  | 功率：100马力（74kW）；形式：自走式，四轮驱动、四轮转向；药箱容量：3000L；喷杆长度：20000mm；最小离地间隙：1030mm；整机外形尺寸：5400×2500×2900mm；整机工作压力：0.3-0.5MPa；配套动力名称：柴油机；配套动力型号：V30-100C41； 排放标准：国四；配套动力结构型式：四缸水冷四冲程；配套动力标定转速：2400r/min | 74 | 购机补贴(通用类) | 2027-05-04 | 山东省 | 通过
1153 | 田间管理机械 | 植保机械 | 喷雾机 | 100马力及以上自走式四轮转向喷杆喷雾机 | 山东牧阳农业科技有限公司 | 喷杆式喷雾机 | 3WPZ-3000LA(G4)型自走式喷杆喷雾机 |  | 功率：100马力（74kW）；形式：自走式，四轮驱动、四轮转向；药箱容量：3000L；喷杆长度：21000mm；最小离地间隙：1040mm；整机外形尺寸： 5400×2650×2900 mm；整机工作压力：0.3-0.5MPa；配套动力名称：柴油机；配套动力型号：V30-100C41； 排放标准：国四；配套动力结构型式：四缸水冷四冲程；配套动力标定转速：2400r/min | 74 | 购机补贴(通用类) | 2027-05-04 | 山东省 | 通过
1154 | 田间管理机械 | 植保机械 | 喷雾机 | 100马力及以上自走式四轮转向喷杆喷雾机 | 山东维凯斯农业装备有限公司 | 喷杆式喷雾机 | 3WP-2000B型自走式喷杆喷雾机 |  | 型式：自走式；外形尺寸（mm):5700X3000X3450;药箱容量（L）：2000;整机工作压力（Mpa):0.1-0.6；喷杆长度（mm):24000；配套动力：四缸、直列、水冷、四冲程柴油机；驱动方式：四轮驱动、四轮转向；离地间隙（mm):1070；轴距（mm）：2965；发动机标定功率/转速（KW/(r/min)）:74/2400;液（气）泵结构形式：隔膜泵； | 74 | 购机补贴(通用类) | 2025-09-02 | 山东省 | 通过
1155 | 田间管理机械 | 植保机械 | 喷雾机 | 100马力及以上自走式四轮转向喷杆喷雾机 | 山东祥瑞农林科技有限公司 | 喷杆式喷雾机 | 3WPZ-1000(G4)型自走式喷杆喷雾机 |  | 功率：100马力；药箱：1000L(700L+300L)；喷杆长度：20.1米；离地间隙：1.05m；型式：自走式；四轮驱动；四轮转向； | 74 | 购机补贴(通用类) | 2024-12-12 | 山东省 | 通过
1156 | 田间管理机械 | 植保机械 | 喷雾机 | 100马力及以上自走式四轮转向喷杆喷雾机 | 山东祥瑞农林科技有限公司 | 喷杆式喷雾机 | 3WPZ-1300A(G4)型自走式喷杆喷雾机 |  | 功率：100马力；药箱：1300L；喷杆长度：24.75m；离地间隙：1.2m；型式：自走式；四轮驱动；四轮转向； | 74 | 购机补贴(通用类) | 2024-12-12 | 山东省 | 通过
1157 | 田间管理机械 | 植保机械 | 喷雾机 | 100马力及以上自走式四轮转向喷杆喷雾机 | 山东祥瑞农林科技有限公司 | 喷杆式喷雾机 | 3WPZ-1300AJ(G4)型自走式喷杆喷雾机 |  | 功率：100马力；药箱：1300L；喷杆长度：25m；离地间隙：1.2m；型式：自走式；四轮驱动；四轮转向； | 74 | 购机补贴(通用类) | 2024-12-12 | 山东省 | 通过
1158 | 田间管理机械 | 植保机械 | 喷雾机 | 100马力及以上自走式四轮转向喷杆喷雾机 | 山东祥瑞农林科技有限公司 | 喷杆式喷雾机 | 3WPZ-1300C(G4)型自走式喷杆喷雾机 |  | 功率：100马力；药箱：1300L；喷杆长度：20.1m；离地间隙：1.2m；型式：自走式；四轮驱动；四轮转向； | 74 | 购机补贴(通用类) | 2024-12-12 | 山东省 | 通过
1159 | 田间管理机械 | 植保机械 | 喷雾机 | 100马力及以上自走式四轮转向喷杆喷雾机 | 山东祥瑞农林科技有限公司 | 喷杆式喷雾机 | 3WPZ-1300CJ(G4)型自走式喷杆喷雾机 |  | 功率：100马力；药箱：1300L；喷杆长度：20.1m；离地间隙：1.2m；型式：自走式；四轮驱动；四轮转向； | 74 | 购机补贴(通用类) | 2024-12-12 | 山东省 | 通过
1160 | 田间管理机械 | 植保机械 | 喷雾机 | 100马力及以上自走式四轮转向喷杆喷雾机 | 山东祥瑞农林科技有限公司 | 喷杆式喷雾机 | 3WPZ-1500(G4)型自走式喷杆喷雾机 |  | 功率：100马力；药箱：1500L(1300L+200L)；喷杆长度：20.1m；离地间隙：1.05m；型式：自走式；四轮驱动；四轮转向； | 74 | 购机补贴(通用类) | 2024-12-12 | 山东省 | 通过
1161 | 田间管理机械 | 植保机械 | 喷雾机 | 100马力及以上自走式四轮转向喷杆喷雾机 | 山东祥瑞农林科技有限公司 | 喷杆式喷雾机 | 3WPZ-1500A(G4)型自走式喷杆喷雾机 |  | 功率：100马力；药箱：1500L(1300L+200L)；喷杆长度：25.1m；离地间隙；1.2m；型式：自走式；四轮驱动，四轮转向； | 74 | 购机补贴(通用类) | 2024-12-12 | 山东省 | 通过
1162 | 田间管理机械 | 植保机械 | 喷雾机 | 100马力及以上自走式四轮转向喷杆喷雾机 | 山东祥瑞农林科技有限公司 | 喷杆式喷雾机 | 3WPZ-2000A(G4)型自走式喷杆喷雾机 |  | 功率：100马力；药箱：2000L(1300L+700L)；喷杆长度：20.1m；离地间隙：1.74m；型式：自走式；四轮驱动；四轮转向； | 74 | 购机补贴(通用类) | 2024-12-12 | 山东省 | 通过
1163 | 田间管理机械 | 植保机械 | 喷雾机 | 100马力及以上自走式四轮转向喷杆喷雾机 | 山东祥瑞农林科技有限公司 | 喷杆式喷雾机 | 3WPZ-2000AJ(G4)型自走式喷杆喷雾机 |  | 功率：100马力；药箱：2000L(1300L+700L)；喷杆长度：20.1m；离地间隙：1.2m；型式：自走式；四轮驱动；四轮转向； | 74 | 购机补贴(通用类) | 2024-12-12 | 山东省 | 通过
1164 | 田间管理机械 | 植保机械 | 喷雾机 | 100马力及以上自走式四轮转向喷杆喷雾机 | 山东祥瑞农林科技有限公司 | 喷杆式喷雾机 | 3WPZ-2000B(G4)型自走式喷杆喷雾机 |  | 功率：100马力；药箱：2000L(1300L+700L)；喷杆长度：20.1m；离地间隙：1.72m；型式：自走式；四轮驱动；四轮转向； | 74 | 购机补贴(通用类) | 2024-12-12 | 山东省 | 通过
1165 | 田间管理机械 | 植保机械 | 喷雾机 | 100马力及以上自走式四轮转向喷杆喷雾机 | 山东祥瑞农林科技有限公司 | 喷杆式喷雾机 | 3WPZ-2000BJ(G4)型自走式喷杆喷雾机 |  | 功率：100马力；药箱：2000L(1300L+700L)；喷杆长度：20.1m；离地间隙：1.72m；型式：自走式；四轮驱动；四轮转向； | 74 | 购机补贴(通用类) | 2024-12-12 | 山东省 | 通过
1166 | 田间管理机械 | 植保机械 | 喷雾机 | 100马力及以上自走式四轮转向喷杆喷雾机 | 山东祥瑞农林科技有限公司 | 喷杆式喷雾机 | 3WPZ-2000C(G4)型自走式喷杆喷雾机 |  | 功率：100马力；药箱：2000L(1300L+700L)；喷杆长度：20.1m；离地间隙：1.4m；型式：自走式；四轮驱动；四轮转向； | 74 | 购机补贴(通用类) | 2024-12-12 | 山东省 | 通过
1167 | 田间管理机械 | 植保机械 | 喷雾机 | 100马力及以上自走式四轮转向喷杆喷雾机 | 山东祥瑞农林科技有限公司 | 喷杆式喷雾机 | 3WPZ-2000CJ(G4)型自走式喷杆喷雾机 |  | 功率：100马力；药箱：2000L(1300L+700L)；喷杆长度：20.1m；离地间隙：1.05m；型式：自走式；四轮驱动；四轮转向； | 74 | 购机补贴(通用类) | 2024-12-12 | 山东省 | 通过
1168 | 田间管理机械 | 植保机械 | 喷雾机 | 100马力及以上自走式四轮转向喷杆喷雾机 | 山东易田农业机械制造有限公司 | 喷杆式喷雾机 | 3WYTZ2000-21(G4)型自走式高地隙喷杆喷雾机 |  | 型式：自走式，驱动方式：四轮驱动、四轮转向，外形尺寸工作状态mm：6200×21000×3800，喷杆作业常用工作压力：0.3～0.5MPa，喷杆长度：21m，药箱容量：2000L，配套泵名称;隔膜泵，配套泵转速：550-700r/min，配套动力名称：柴油机，功率：74kw，配套动力转速：2400r/min，配套动力型号：4G33TC，排放标准：国四 | 74 | 购机补贴(通用类) | 2023-12-24 | 山东省 | 通过
1169 | 田间管理机械 | 植保机械 | 喷雾机 | 100马力及以上自走式四轮转向喷杆喷雾机 | 山东易田农业机械制造有限公司 | 喷杆式喷雾机 | 3WYTZ3000-21(G4)型自走式高地隙喷杆喷雾机 |  | 型式：自走式，驱动方式：四轮驱动、四轮转向，外形尺寸工作状态mm：6200×21000×3850，喷杆作业常用工作压力：0.3～0.5MPa，喷杆长度：21m，药箱容量：3000L，配套泵名称;隔膜泵，配套泵转速：550-700r/min，配套动力名称：柴油机，功率：89kw，配套动力转速：2400r/min，配套动力型号：4G33V16，排放标准：国四 | 89 | 购机补贴(通用类) | 2023-12-24 | 山东省 | 通过
1170 | 田间管理机械 | 植保机械 | 喷雾机 | 100马力及以上自走式四轮转向喷杆喷雾机 | 山东约翰迪农业装备有限公司 | 喷杆式喷雾机 | 3WPZ-1000(G4)型自走式喷杆喷雾机 |  | 功率:100马力;药箱容积:1000L;喷杆长度:20m;离地间隙:0.92m;型式:自走式 ;四轮驱动 ;四轮转向 ;四轮转向。 | 74 | 购机补贴(通用类) | 2026-08-04 | 山东省 | 通过
1171 | 田间管理机械 | 植保机械 | 喷雾机 | 100马力及以上自走式四轮转向喷杆喷雾机 | 山东约翰迪农业装备有限公司 | 喷杆式喷雾机 | 3WPZ-1000A(G4)型自走式喷杆喷雾机 |  | 功率:100马力;药箱容积:1000L;喷杆长度:20m;离地间隙:1.06m;型式:自走式 ;四轮驱动 ;四轮转向。 | 74 | 购机补贴(通用类) | 2026-08-04 | 山东省 | 通过
1172 | 田间管理机械 | 植保机械 | 喷雾机 | 100马力及以上自走式四轮转向喷杆喷雾机 | 山东约翰迪农业装备有限公司 | 喷杆式喷雾机 | 3WPZ-1000A2(G4)型自走式喷杆喷雾机 |  | 功率:100马力;药箱容积:1000L;喷杆长度:25m;离地间隙:1.06m;型式:自走式 ;四轮驱动 ;四轮转向。 | 74 | 购机补贴(通用类) | 2026-08-04 | 山东省 | 通过
1173 | 田间管理机械 | 植保机械 | 喷雾机 | 100马力及以上自走式四轮转向喷杆喷雾机 | 山东约翰迪农业装备有限公司 | 喷杆式喷雾机 | 3WPZ-1000K(G4)型自走式喷杆喷雾机 |  | 功率:100马力;药箱容积:1000L;喷杆长度:20m;离地间隙:1.12m;型式:自走式 ;四轮驱动 ;四轮转向。 | 74 | 购机补贴(通用类) | 2026-08-04 | 山东省 | 通过
1174 | 田间管理机械 | 植保机械 | 喷雾机 | 100马力及以上自走式四轮转向喷杆喷雾机 | 山东约翰迪农业装备有限公司 | 喷杆式喷雾机 | 3WPZ-1000S2(G4)型自走式喷杆喷雾机 |  | 功率:100马力;药箱容积:1000L;喷杆长度:25m;离地间隙:0.92m;型式:自走式 ;四轮驱动 ;四轮转向。 | 74 | 购机补贴(通用类) | 2026-08-04 | 山东省 | 通过
1175 | 田间管理机械 | 植保机械 | 喷雾机 | 100马力及以上自走式四轮转向喷杆喷雾机 | 山东约翰迪农业装备有限公司 | 喷杆式喷雾机 | 3WPZ-1400(G4)型自走式喷杆喷雾机 |  | 功率:100马力;药箱容积:1400L;喷杆长度:25m;离地间隙:0.92m;型式:自走式 ;四轮驱动 四轮转向 | 74 | 购机补贴(通用类) | 2026-08-04 | 山东省 | 通过
1176 | 田间管理机械 | 植保机械 | 喷雾机 | 100马力及以上自走式四轮转向喷杆喷雾机 | 山东约翰迪农业装备有限公司 | 喷杆式喷雾机 | 3WPZ-1400J(G4)型自走式喷杆喷雾机 |  | 功率:100马力;药箱容积:1400L;喷杆长度:25m;离地间隙:1.16m;型式:自走式 ;四轮驱动 ;四轮转向 | 74 | 购机补贴(通用类) | 2026-08-04 | 山东省 | 通过
1177 | 田间管理机械 | 植保机械 | 喷雾机 | 100马力及以上自走式四轮转向喷杆喷雾机 | 山东约翰迪农业装备有限公司 | 喷杆式喷雾机 | 3WPZ-2000Y(G4)型自走式喷杆喷雾机 |  | 功率:100马力;药箱容积:2000L;喷杆长度:24m;离地间隙:1.65m;型式:自走式 ;四轮驱动 ;四轮转向 | 74 | 购机补贴(通用类) | 2026-08-04 | 山东省 | 通过
1178 | 田间管理机械 | 植保机械 | 喷雾机 | 100马力及以上自走式四轮转向喷杆喷雾机 | 山东中农嘉禾机械科技有限公司 | 喷杆式喷雾机 | 3WPZ-1000C(G4)型自走式喷杆喷雾机 |  | 功率：100马力（74kW/2400r/min)；药箱：1000L；喷杆长度：20m；离地间隙：1.12m；结构型式：自走式；驱动型式：四轮驱动；转向型式：四轮转向.达到GB 20891-2014 第四阶段排放标准 | 74 | 购机补贴(通用类) | 2024-01-29 | 山东省 | 通过
1179 | 田间管理机械 | 植保机械 | 喷雾机 | 100马力及以上自走式四轮转向喷杆喷雾机 | 射阳亿成机械制造有限公司 | 喷杆式喷雾机 | 3WPZ-YC-1000A(G4)型自走式喷杆喷雾机 |  | 功率100.64马力（74KW）/(r/min)2400，排放标准：符合（GB 20891-2014）第四阶段， 整机结构型式 / 自走式 整机驱动型式 / 四轮驱动 整机转向型式 / 四轮转向 整机喷杆长度 mm 22800 最小离地间隙 mm1010 ,药箱1000L,, | 74 | 购机补贴(通用类) | 2027-11-13 | 江苏省 | 通过
1180 | 田间管理机械 | 植保机械 | 喷雾机 | 100马力及以上自走式四轮转向喷杆喷雾机 | 射阳亿成机械制造有限公司 | 喷杆式喷雾机 | 3WPZ-YC-1000D-1(G4)型自走式喷杆喷雾机 |  | 功率100.64马力（74KW）/(r/min)2400(G4),排放标准：符合（GB20891-2014）第四阶段，,药箱1000L，整机喷杆长度 mm 20000，最小离地间隙 mm 850 ，整机结构型式 / 自走式 整机驱动型式 / 四轮驱动 整机转向型式 / 四轮转向 , | 74 | 购机补贴(通用类) | 2027-11-13 | 江苏省 | 通过
1181 | 田间管理机械 | 植保机械 | 喷雾机 | 100马力及以上自走式四轮转向喷杆喷雾机 | 射阳亿成机械制造有限公司 | 喷杆式喷雾机 | 3WPZ-YC-1000E-1(G4)型自走式喷杆喷雾机 |  | 功率100.64马力（74KW）/(r/min)2400，排放标准：符合（GB 20891-2014）第四阶段， 整机结构型式 / 自走式 整机驱动型式 / 四轮驱动 整机转向型式 / 四轮转向 整机喷杆长度 mm 20000 最小离地间隙 mm1030 ,药箱1000L,， | 74 | 购机补贴(通用类) | 2027-11-13 | 江苏省 | 通过
1182 | 田间管理机械 | 植保机械 | 喷雾机 | 100马力及以上自走式四轮转向喷杆喷雾机 | 射阳亿成机械制造有限公司 | 喷杆式喷雾机 | 3WPZ-YC-1000F(G4)型自走式喷杆喷雾机 |  | 功率100.64马力（74KW）/(r/min)2400(G4)，排放标准：符合（GB 20891-2014）第四阶段，整机结构型式 / 自走式 整机驱动型式 / 四轮驱动 整机转向型式 / 四轮转向 ， 整机喷杆长度 mm 25000 最小离地间隙 mm1120 ,药箱1000L,,， | 74 | 购机补贴(通用类) | 2027-11-13 | 江苏省 | 通过
1183 | 田间管理机械 | 植保机械 | 喷雾机 | 100马力及以上自走式四轮转向喷杆喷雾机 | 射阳亿成机械制造有限公司 | 喷杆式喷雾机 | 3WPZ-YC-1500A(G4)型自走式喷杆喷雾机 |  | 功率100.64马力（74KW）/(r/min)2400(G4)，排放标准：符合（GB 20891-2014）第四阶段， 整机结构型式 / 自走式 整机驱动型式 / 四轮驱动 整机转向型式 / 四轮转向 整机喷杆长度 mm 25000 最小离地间隙 mm1120 ,药箱1500L,， | 74 | 购机补贴(通用类) | 2027-11-13 | 江苏省 | 通过
1184 | 田间管理机械 | 植保机械 | 喷雾机 | 100马力及以上自走式四轮转向喷杆喷雾机 | 射阳亿成机械制造有限公司 | 喷杆式喷雾机 | 3WPZ-YC-1500B(G4)型自走式喷杆喷雾机 |  | 功率100.64马力（74KW）/(r/min)2400，排放标准：符合（GB 20891-2014）第四阶段， 整机结构型式 / 自走式 整机驱动型式 / 四轮驱动 整机转向型式 / 四轮转向 整机喷杆长度 mm 24000 最小离地间隙 mm 1070 ,药箱1500L, | 74 | 购机补贴(通用类) | 2027-11-13 | 江苏省 | 通过
1185 | 田间管理机械 | 植保机械 | 喷雾机 | 100马力及以上自走式四轮转向喷杆喷雾机 | 射阳亿成机械制造有限公司 | 喷杆式喷雾机 | 3WPZ-YC-3000(G4)型自走式喷杆喷雾机 |  | 功率100.64马力（74KW）/(r/min)2400，排放标准：符合（GB 20891-2014）第四阶段，整机结构型式 / 自走式 整机驱动型式 / 四轮驱动 整机转向型式 / 四轮转向 整机喷杆长度 mm 20000 最小离地间隙 mm 1010 ,药箱1500L*2=3000L,, | 74 | 购机补贴(通用类) | 2027-11-13 | 江苏省 | 通过
1186 | 田间管理机械 | 植保机械 | 喷雾机 | 100马力及以上自走式四轮转向喷杆喷雾机 | 潍坊谷沃农业装备科技有限公司 | 喷杆式喷雾机 | 3WPZ-1000E(G4)型自走式喷杆喷雾机 |  | 功率:100马力（74KW/2400r/min）;药箱1000L;喷杆长度20.26m;离地间隙：1.26m;结构形式：自走式；驱动形式：四轮驱动，转向形式：四轮转向。达到GB 20891-2014第四阶段排放标准 | 74 | 购机补贴(通用类) | 2027-12-15 | 山东省 | 通过
1187 | 田间管理机械 | 植保机械 | 喷雾机 | 100马力及以上自走式四轮转向喷杆喷雾机 | 潍坊谷沃农业装备科技有限公司 | 喷杆式喷雾机 | 3WPZ-1500AE(G4)型自走式喷杆喷雾机 |  | 功率:100马力（74KW/2400r/min）;药箱1500L;喷杆长度20.26m;离地间隙：1.26m;结构形式：自走式；驱动形式：四轮驱动，转向形式：四轮转向。达到GB 20891-2014第四阶段排放标准 | 74 | 购机补贴(通用类) | 2027-12-15 | 山东省 | 通过
1188 | 田间管理机械 | 植保机械 | 喷雾机 | 100马力及以上自走式四轮转向喷杆喷雾机 | 潍坊谷沃农业装备科技有限公司 | 喷杆式喷雾机 | 3WPZ-1500EW(G4)型自走式喷杆喷雾机 |  | 功率:100马力（74KW/2400r/min）;药箱1500L;喷杆长度24m;离地间隙：1.1m;结构形式：自走式；驱动形式：四轮驱动，转向形式：四轮转向。达到GB 20891-2014第四阶段排放标准 | 74 | 购机补贴(通用类) | 2027-12-15 | 山东省 | 通过
1189 | 田间管理机械 | 植保机械 | 喷雾机 | 100马力及以上自走式四轮转向喷杆喷雾机 | 潍坊谷沃农业装备科技有限公司 | 喷杆式喷雾机 | 3WPZ-1500GT(G4)型自走式喷杆喷雾机 |  | 功率:100马力（74KW/2400r/min）;药箱1500L;喷杆长度20.26m;离地间隙：1.85m;结构形式：自走式；驱动形式：四轮驱动，转向形式：四轮转向。达到GB 20891-2014第四阶段排放标准 | 74 | 购机补贴(通用类) | 2027-12-15 | 山东省 | 通过
1190 | 田间管理机械 | 植保机械 | 喷雾机 | 100马力及以上自走式四轮转向喷杆喷雾机 | 潍坊谷沃农业装备科技有限公司 | 喷杆式喷雾机 | 3WPZ-1500H(G4)型自走式喷杆喷雾机 |  | 功率:100马力（74KW/2400r/min）;药箱1500L;喷杆长度20.26m;离地间隙：1.28m;结构形式：自走式；驱动形式：四轮驱动，转向形式：四轮转向。达到GB 20891-2014第四阶段排放标准 | 74 | 购机补贴(通用类) | 2027-12-15 | 山东省 | 通过
1191 | 田间管理机械 | 植保机械 | 喷雾机 | 100马力及以上自走式四轮转向喷杆喷雾机 | 潍坊谷沃农业装备科技有限公司 | 喷杆式喷雾机 | 3WPZ-1500Z(G4)型自走式喷杆喷雾机 |  | 功率:100马力（74KW/2400r/min）;药箱1500L;喷杆长度25m;离地间隙：0.85m;结构形式：自走式；驱动形式：四轮驱动，转向形式：四轮转向。达到GB 20891-2014第四阶段排放标准 | 74 | 购机补贴(通用类) | 2027-12-15 | 山东省 | 通过
1192 | 田间管理机械 | 植保机械 | 喷雾机 | 100马力及以上自走式四轮转向喷杆喷雾机 | 潍坊谷沃农业装备科技有限公司 | 喷杆式喷雾机 | 3WPZ-2000(G4)型自走式喷杆喷雾机 |  | 功率:100马力（74KW/2400r/min）;药箱1000×2L;喷杆长度20m;离地间隙：1.24m;结构形式：自走式；驱动形式：四轮驱动，转向形式：四轮转向。达到GB 20891-2014第四阶段排放标准 | 74 | 购机补贴(通用类) | 2027-12-15 | 山东省 | 通过
1193 | 田间管理机械 | 植保机械 | 喷雾机 | 100马力及以上自走式四轮转向喷杆喷雾机 | 潍坊谷沃农业装备科技有限公司 | 喷杆式喷雾机 | 3WPZ-2000A(G4)型自走式喷杆喷雾机 |  | 功率:100马力（74KW/2400r/min）;药箱1500+500L;喷杆长度20.26m;离地间隙：1.28m;结构形式：自走式；驱动形式：四轮驱动，转向形式：四轮转向。达到GB 20891-2014第四阶段排放标准 | 74 | 购机补贴(通用类) | 2027-12-15 | 山东省 | 通过
1194 | 田间管理机械 | 植保机械 | 喷雾机 | 100马力及以上自走式四轮转向喷杆喷雾机 | 潍坊谷沃农业装备科技有限公司 | 喷杆式喷雾机 | 3WPZ-3000H(G4)型自走式喷杆喷雾机 |  | 功率:100马力（74KW/2400r/min）;药箱1500×2L;喷杆长度20m;离地间隙：1.03m;结构形式：自走式；驱动形式：四轮驱动，转向形式：四轮转向。达到GB 20891-2014第四阶段排放标准 | 74 | 购机补贴(通用类) | 2027-12-15 | 山东省 | 通过
1195 | 田间管理机械 | 植保机械 | 喷雾机 | 100马力及以上自走式四轮转向喷杆喷雾机 | 潍坊巨沃世昌农业装备有限公司 | 喷杆式喷雾机 | 3WPZ-1000H型自走式喷杆喷雾机 |  | 功率:100马力；药箱：100L；喷杆长度：20m；离地间隙：0.9m；型式：自走式；四轮驱动；四轮转向 | 74 | 购机补贴(通用类) | 2023-12-10 | 山东省 | 通过
1196 | 田间管理机械 | 植保机械 | 喷雾机 | 100马力及以上自走式四轮转向喷杆喷雾机 | 潍坊巨沃世昌农业装备有限公司 | 喷杆式喷雾机 | 3WPZ-1000Y(G4)型自走式喷杆喷雾机 |  | 功率：100马力；药箱：1000L；喷杆长度：20m；离地间隙：1.12m；型式：自走式；四轮驱动;四轮转向 | 74 | 购机补贴(通用类) | 2023-12-10 | 山东省 | 通过
1197 | 田间管理机械 | 植保机械 | 喷雾机 | 100马力及以上自走式四轮转向喷杆喷雾机 | 潍坊巨沃世昌农业装备有限公司 | 喷杆式喷雾机 | 3WPZ-1500E(G4)型自走式喷杆喷雾机 |  | 功率：100马力；药箱：1500L；喷杆长度：20m；离地间隙：1.12m；型式：自走式；四轮驱动；四轮转向 | 74 | 购机补贴(通用类) | 2023-12-10 | 山东省 | 通过
1198 | 田间管理机械 | 植保机械 | 喷雾机 | 100马力及以上自走式四轮转向喷杆喷雾机 | 潍坊巨沃世昌农业装备有限公司 | 喷杆式喷雾机 | 3WPZ-1500F(G4)型自走式喷杆喷雾机 |  | 功率：100马力；药箱：1500L；喷杆长度：20m；离地间隙：1m；型式：自走式；四轮驱动；四轮转向 | 74 | 购机补贴(通用类) | 2023-12-10 | 山东省 | 通过
1199 | 田间管理机械 | 植保机械 | 喷雾机 | 100马力及以上自走式四轮转向喷杆喷雾机 | 潍坊巨沃世昌农业装备有限公司 | 喷杆式喷雾机 | 3WPZ-2000A(G4)型自走式喷杆喷雾机 |  | 功率：100马力；药箱：2000L；喷杆长度：20m；离地间隙：1.26m；型式：自走式；四轮驱动；四轮转向 | 74 | 购机补贴(通用类) | 2023-12-10 | 山东省 | 通过
1200 | 田间管理机械 | 植保机械 | 喷雾机 | 自走式大豆玉米复合种植喷杆喷雾机 | 青州市万佳机械科技股份有限公司 | 喷杆式喷雾机 | 3WPZ-1000B型自走式喷杆喷雾机 |  | 功率：50马力（36.8kW）；喷杆长度：3400mm；离地间隙930mm；防飘喷头；雾滴密度最大的喷雾采集卡上雾滴数为3个/cm2；型式：自走式，四轮驱动、四轮转向；药箱总容量：1000L；双喷雾系统，具有明显的区分识别标识；药箱内部安装回水搅拌装置；有隔离防护装置，且垂直于地面并与机具行驶方向平行，前后宽度1000mm，大豆玉米带间隔离防护装置底端正常工作时可紧贴地面；适用于1个复合种植单元 | 36.8 | 购机补贴（非通用类） | 2026-09-02 | 山东省 | 通过
1201 | 田间管理机械 | 植保机械 | 喷雾机 | 自走式大豆玉米复合种植喷杆喷雾机 | 山东牧阳农业科技有限公司 | 喷杆式喷雾机 | 3WPZ-1000B型自走式喷杆喷雾机 |  | 功率：50马力（36.8kW）；喷杆长度：3400mm；离地间隙930mm；防飘喷头；雾滴密度最大的喷雾采集卡上雾滴数为3个/cm2；型式：自走式，四轮驱动、四轮转向；药箱总容量：1000L；双喷雾系统，具有明显的区分识别标识；药箱内部安装回水搅拌装置；有隔离防护装置，且垂直于地面并与机具行驶方向平行，前后宽度1000mm，大豆玉米带间隔离防护装置底端正常工作时可紧贴地面；适用于1个复合种植单元 | 36.8 | 购机补贴（非通用类） | 2027-05-04 | 山东省 | 通过
1202 | 田间管理机械 | 植保机械 | 喷雾机 | 自走式大豆玉米复合种植喷杆喷雾机 | 山东约翰迪农业装备有限公司 | 喷杆式喷雾机 | 3WPZ-1100DY型自走式大豆玉米复合种植喷杆喷雾机 |  | 功率50马力;喷杆长度3040mm;离地间隙1060mm;防飘喷头;雾滴隔离效果:漂移雾滴密度≤4个/cm2;型式:四轮自走式;药箱容积1100L;喷雾系统配置:双喷雾系统,有明显的区分识别标识;药箱内部安装搅拌装置;有隔离防护装置,垂直于地面并与机具行驶方向平行,前后宽度752mm,大豆玉米带间隔离防护装置底端贴紧地面;工作幅宽适用于1个复合种植单元。（适用4+2和4+4模式） | 36.8 | 购机补贴（非通用类） | 2026-08-04 | 山东省 | 通过
1203 | 田间管理机械 | 植保机械 | 喷雾机 | 自走式大豆玉米复合种植喷杆喷雾机 | 禹城市亚泰机械制造有限公司 | 喷杆式喷雾机 | 3WPZ-500×2A(G4)型自走式喷杆喷雾机 |  | 功率:21马力;型式:四轮自走式 ;喷杆长度:1860mm;离地间隙:430mm;喷头型式:防飘喷头 ;漂移雾滴密度:4个/cm2;药箱(水箱)总容量:1000L;喷雾系统(具有明显的区分识别标识):双喷雾系统 ;药箱内部安装搅拌装置:是 ;有隔离防护装置,且应垂直于地面并与机具行驶方向平行:是 ;隔离装置前后宽度:670mm;大豆玉米带间隔离防护装置:大豆玉米带间隔离防护装置底端应贴地面 ;工 | 15.5 | 购机补贴（非通用类） | 2027-07-07 | 山东省 | 通过
1204 | 田间管理机械 | 植保机械 | 植保无人驾驶航空器 | 10-20L多旋翼植保无人驾驶航空器 | 北方天途航空技术发展(北京)有限公司 | 植保无人驾驶航空器 | 3WWDZ-16A |  | 药箱容积：16L；旋翼数量：6个；电动；电池型式：智能电池；智能电池数量：4组；具有避障系统；具有RTK的高精度卫星导航定位系统；具有电子围栏功能。 | 6 | 购机补贴(通用类) | 2027-11-21 | 北京市 | 通过
1205 | 田间管理机械 | 植保机械 | 植保无人驾驶航空器 | 20-30L多旋翼植保无人驾驶航空器 | 广州极飞科技股份有限公司（原公司名称：广州极飞科技有限公司） | 植保无人驾驶航空器 | 3WWDZ-20D |  | 药液箱额定容量20L；双旋翼；电动；配置智能电池系统，含智能电池2组；具有避障系统；具有RTK的高精度卫星导航定位系统；具有电子围栏 | 8.2 | 购机补贴(通用类) | 2026-09-29 | 广东省 | 通过
1206 | 田间管理机械 | 植保机械 | 植保无人驾驶航空器 | 20-30L多旋翼植保无人驾驶航空器 | 深圳市大疆创新科技有限公司 | 植保无人驾驶航空器 | 3WWDZ-20B |  | 药液箱额定容量20L，电动4旋翼，具备智能电池系统，配备2组智能电池，具有避障系统，能够进行前后避障、左右避障、上避障和绕障，具备RTK高精度卫星导航定位系统，可支持厘米级定位，具有电子围栏系统；加装飞行控制芯片、电子围栏、避障系统软件、作业飞行数据实时记录存储设备和施药作业系统，具备防重喷漏喷、防农药漂移功能，能够实现作业飞行可识别、可监测、可追查 | 4.6 | 购机补贴(通用类) | 2026-09-06 | 广东省 | 通过
1207 | 田间管理机械 | 植保机械 | 植保无人驾驶航空器 | 30L及以上多旋翼植保无人驾驶航空器 | 广州极飞科技股份有限公司（原公司名称：广州极飞科技有限公司） | 植保无人驾驶航空器 | 3WWDZ-50A |  | 药液箱额定容量50L；四旋翼；电动；配置智能电池系统，含智能电池4组；具有避障系统；具有RTK的高精度卫星导航定位系统；具有电子围栏 | 16.4 | 购机补贴(通用类) | 2026-09-29 | 广东省 | 通过
1208 | 田间管理机械 | 植保机械 | 植保无人驾驶航空器 | 30L及以上多旋翼植保无人驾驶航空器 | 杭州启飞智能科技有限公司 | 植保无人驾驶航空器 | 3WWDZ-40A |  | 最大起飞质量146.4kg，小于150kg，限高29.4m，限速11.9m/s，限距950.4m，药液箱额定容量40L，配置智能电池系统，含智能电池2组，具有避障系统，具有RTK的高精度卫星导航定位系统，具有电子围栏。 | 3.1 | 购机补贴(通用类) | 2027-01-09 | 浙江省 | 通过
1209 | 田间管理机械 | 植保机械 | 植保无人驾驶航空器 | 30L及以上多旋翼植保无人驾驶航空器 | 黑龙江惠达科技股份有限公司 | 植保无人驾驶航空器 | 3WWDZ-40.1B |  | 药液箱额定容量40L;多旋翼;电动、油动、油电混动;配置智能电池系统,含智能电池2组;具有避障系统;具有RTK的高精度卫星导航定位系统;具有电子围栏;详见备注附件检测报告第5页和第9页23条 | 12 | 购机补贴(通用类) | 2027-08-23 | 黑龙江 | 通过
1210 | 田间管理机械 | 植保机械 | 植保无人驾驶航空器 | 30L及以上多旋翼植保无人驾驶航空器 | 深圳市大疆创新科技有限公司 | 植保无人驾驶航空器 | 3WWDZ-40B |  | 药液箱额定容量40L，电动8旋翼，具备智能电池系统，配备2组智能电池，具有避障系统，能够进行前后避障、左右避障、上避障和绕障，具备RTK高精度卫星导航定位系统，可支持厘米级定位，具有电子围栏系统；加装飞行控制芯片、电子围栏、避障系统软件、作业飞行数据实时记录存储设备和施药作业系统，具备防重喷漏喷、防农药漂移功能，能够实现作业飞行可识别、可监测、可追查 | 4 | 购机补贴(通用类) | 2026-09-06 | 广东省 | 通过
1211 | 田间管理机械 | 植保机械 | 植保无人驾驶航空器 | 30L及以上多旋翼植保无人驾驶航空器 | 苏州极目机器人科技有限公司 | 植保无人驾驶航空器 | 3WWDZ-30C |  | 药液箱额定容量(L):30;电子围栏:具有电子围栏 ;结构形式:多旋翼 ;动力系统:电动;智能电池系统、智能电池组数(仅电动填写):2;定位系统:具有RTK的高精度卫星导航定位系统 ;避障系统:具有前避障; | 12 | 购机补贴(通用类) | 2026-08-30 | 江苏省 | 通过
1212 | 田间管理机械 | 修剪防护管理机械 | 修剪机 | 双人平行式茶树修剪机 | 浙江川崎茶业机械有限公司 | 双人修剪机 | SM110H |  | 1.外形1540*550*300mm； 整机重量14.5kg； 2.二冲程风冷式汽油机，型号：TLE33,功率1.2KW； 3.日本川崎技工株式会社进口刀片，刀片硬度：HRC52-HRC55;修剪幅度1100mm,往复式切割；最大直径达到2CM； | 1.2 | 购机补贴(非通用类) | 2027-07-31 | 浙江省 | 通过
1213 | 田间管理机械 | 修剪防护管理机械 | 割灌机 | 斜挂式、背负式割灌机（汽油动力） | 山东永佳动力股份有限公司 | 割灌机 | 3BGE335 |  | 动力型式：四冲程汽油机；功率：0.7kw；型式：背负式割灌机 | 0.7 | 购机补贴(非通用类) | 2027-10-25 | 山东省 | 通过
1214 | 田间管理机械 | 修剪防护管理机械 | 割灌机 | 斜挂式、背负式割灌机（汽油动力） | 山东永佳动力股份有限公司 | 背负式割灌机 | 3BGE430H |  | 动力形式：二冲程汽油机；功率：1.25kw，型式：背负式割灌机 | 1.25 | 购机补贴(非通用类) | 2027-10-25 | 山东省 | 通过
1215 | 收获机械 | 粮食作物收获机械 | 谷物联合收割机 | 5-6kg/s自走轮式谷物联合收割机 | 约翰.迪尔(佳木斯)农业机械有限公司 | 全喂入联合收割机 | 现：4LZ-5B(W100)(G4)（原：4LZ-5B(W100)） |  | 喂入量：5kg/s； 自走轮式；喂入方式：全喂入 | 104 | 购机补贴(通用类) | 2026-12-30 | 黑龙江 | 通过
1216 | 收获机械 | 粮食作物收获机械 | 谷物联合收割机 | 6-7kg/s自走轮式谷物联合收割机 | 约翰.迪尔(佳木斯)农业机械有限公司 | 全喂入联合收割机 | 现：4LZ-6A(W100)(G4)（原：4LZ-6A(W100)） |  | 喂入量：6kg/s；自走轮式；喂入方式：全喂入 | 104 | 购机补贴(通用类) | 2026-12-30 | 黑龙江 | 通过
1217 | 收获机械 | 粮食作物收获机械 | 谷物联合收割机 | 7kg/s及以上自走轮式谷物联合收割机 | 江苏沃得农业机械股份有限公司（原：江苏沃得农业机械有限公司） | 轮式自走全喂入式谷物联合收割机 | 4LZ-9A |  | 喂入量：7.0kg/s；自走轮式；喂入方式：全喂入。 | 129 | 购机补贴(通用类) | 2027-12-29 | 江苏省 | 通过
1218 | 收获机械 | 粮食作物收获机械 | 谷物联合收割机 | 7kg/s及以上自走轮式谷物联合收割机 | 江苏沃得农业机械股份有限公司（原：江苏沃得农业机械有限公司） | 轮式自走全喂入式谷物联合收割机 | 现：4LZ-10F(G4)(原：4LZ-10F) |  | 喂入量：10.0kg/s；结构型式：轮式自走全喂入式；喂入方式：全喂入.。 | 140 | 购机补贴(通用类) | 2026-12-29 | 江苏省 | 通过
1219 | 收获机械 | 粮食作物收获机械 | 谷物联合收割机 | 7kg/s及以上自走轮式谷物联合收割机 | 焦作泰利机械制造股份有限公司 | 自走式谷物联合收割机 | 现：4LZ-10(G4)（原：4LZ-10） |  | 型号名称：4LZ-10自走式谷物联合收割机；结构型式：全喂入、自走轮式；喂入量：10kg/s；割台工作幅宽：3000mm；整机外形尺寸（长宽高mm）7480*3400*3680；发动机功率：140kW；额定转速：2200r/min；最小离地间隙：300mm；割刀型式：Ⅱ型；拨禾轮型式：偏心弹齿式；脱粒机构布置方式：切流+纵轴流；脱粒滚筒数量：2个；主脱粒滚筒型式：纹杆；副脱粒滚筒型式：短齿分离板； | 140 | 购机补贴(通用类) | 2027-11-07 | 河南省 | 通过
1220 | 收获机械 | 粮食作物收获机械 | 谷物联合收割机 | 7kg/s及以上自走轮式谷物联合收割机 | 焦作泰利机械制造股份有限公司 | 自走式谷物联合收割机 | 现：4LZ-9(G4)（原：4LZ-9） |  | 自走轮式；喂入量:9kg/s；结构型式:全喂入；外形尺寸(工作状态,长×宽×高)MM:6950×3120×3360；结构质量(kg):5975；割台宽度(全喂入):2750mm；割刀型式:Ⅱ型；拨禾轮型式:偏心弹齿式；脱粒机构布置方式(全喂入):切流+横轴流；凹；驾驶室类型:普通式；幅宽:2750mm；.卸粮方式:机械式；轮胎规格:前轮15-24/后轮10.0/75-15.3； | 129 | 购机补贴(通用类) | 2026-12-30 | 河南省 | 通过
1221 | 收获机械 | 粮食作物收获机械 | 谷物联合收割机 | 7kg/s及以上自走轮式谷物联合收割机 | 焦作泰利机械制造股份有限公司 | 自走式小麦联合收割机 | 现：4LZ-9A(G4)（原：4LZ-9A） |  | 型号名称：4LZ-9A自走式小麦联合收割机；结构型式：全喂入、自走轮式；喂入量：9kg/s；割台工作幅宽：2750mm；整机外形尺寸（长宽高mm）6940*3080*3360；发动机功率：140kW；额定转速：2200r/min；最小离地间隙：320mm；割刀型式：Ⅱ型；拨禾轮型式：偏心弹齿式；脱粒机构布置方式：切流+横轴流；脱粒滚筒数量：2个；主脱粒滚筒型式：板齿+钉齿+分离板； | 140 | 购机补贴(通用类) | 2025-09-29 | 河南省 | 通过
1222 | 收获机械 | 粮食作物收获机械 | 谷物联合收割机 | 7kg/s及以上自走轮式谷物联合收割机 | 焦作泰利机械制造股份有限公司 | 自走式小麦联合收割机 | 现：4LZ-9B(G4)（原：4LZ-9B） |  | 型号名称：4LZ-9B自走式小麦联合收割机；结构型式：全喂入、自走轮式；喂入量：9kg/s；割台工作幅宽：2580mm；整机外形尺寸（长宽高mm）6940*3080*3360；发动机功率：140kW；额定转速：2200r/min；最小离地间隙：320mm；割刀型式：Ⅱ型；拨禾轮型式：偏心弹齿式；脱粒机构布置方式：切流+横轴流；脱粒滚筒数量：2个；主脱粒滚筒型式：板齿+钉齿+分离板； | 140 | 购机补贴(通用类) | 2025-09-29 | 河南省 | 通过
1223 | 收获机械 | 粮食作物收获机械 | 谷物联合收割机 | 7kg/s及以上自走轮式谷物联合收割机 | 焦作泰利机械制造股份有限公司 | 自走式谷物联合收割机 | 现：4LZ-9C(G4)（原：4LZ-9C） |  | 型号名称：4LZ-9C自走式谷物联合收割机；结构型式：全喂入、自走轮式；喂入量：9kg/s；割台工作幅宽：2750mm；整机外形尺寸（长宽高mm）6940*3080*3360；发动机功率：140kW；额定转速：2200r/min；最小离地间隙：320mm；割刀型式：Ⅱ型；拨禾轮型式：偏心弹齿式；脱粒机构布置方式：切流+横轴流；脱粒滚筒数量：2个；主脱粒滚筒型式：板齿+钉齿+分离板；副脱粒 | 140 | 购机补贴(通用类) | 2027-11-07 | 河南省 | 通过
1224 | 收获机械 | 粮食作物收获机械 | 谷物联合收割机 | 7kg/s及以上自走轮式谷物联合收割机 | 焦作泰利机械制造股份有限公司 | 自走式谷物联合收割机 | 现：4LZ-9Z(G4)（原：4LZ-9Z） |  | 型号名称：4LZ-9Z自走式谷物联合收割机；结构型式：全喂入、自走轮式；喂入量：9kg/s；割台工作幅宽：2750mm；整机外形尺寸（长宽高mm）7480*3150*3680；发动机功率：140kW；额定转速：2200r/min；最小离地间隙：300mm；割刀型式：Ⅱ型；拨禾轮型式：偏心弹齿式；脱粒机构布置方式：切流+纵轴流；脱粒滚筒数量：2个；主脱粒滚筒型式：纹杆；副脱粒滚筒型式：短齿分离板； | 140 | 购机补贴(通用类) | 2027-11-07 | 河南省 | 通过
1225 | 收获机械 | 粮食作物收获机械 | 谷物联合收割机 | 7kg/s及以上自走轮式谷物联合收割机 | 科乐收农业机械（山东）有限责任公司 | 自走式谷物联合收割机 | 现：4LZ-12（Dominator370）(G4)（原：4LZ-12（Dominator370）） |  | 结构型式：自走 轮式 全喂入；喂入量：12kg/s | 162 | 购机补贴(通用类) | 2024-10-22 | 山东省 | 通过
1226 | 收获机械 | 粮食作物收获机械 | 谷物联合收割机 | 7kg/s及以上自走轮式谷物联合收割机 | 科乐收农业机械（山东）有限责任公司 | 自走式谷物联合收割机 | 现：4LZ-12D (Dominator370)(G4)（原：4LZ-12D (Dominator370)） |  | 结构型式：自走、轮式、全喂入；喂入量：12kg/s | 162 | 购机补贴(通用类) | 2026-11-02 | 山东省 | 通过
1227 | 收获机械 | 粮食作物收获机械 | 谷物联合收割机 | 7kg/s及以上自走轮式谷物联合收割机 | 科乐收农业机械（山东）有限责任公司 | 自走式谷物联合收割机 | 现：4LZ-12D1 (Dominator370)(G4)（原：4LZ-12D1 (Dominator370)） |  | 结构型式：自走、轮式、全喂入；喂入量：12kg/s | 162 | 购机补贴(通用类) | 2026-11-02 | 山东省 | 通过
1228 | 收获机械 | 粮食作物收获机械 | 谷物联合收割机 | 7kg/s及以上自走轮式谷物联合收割机 | 科乐收农业机械（山东）有限责任公司 | 自走式谷物联合收割机 | 现：4LZ-8H1(G4)（原：4LZ-8H1） |  | 结构型式：自走 轮式 全喂入；喂入量：8kg/s | 129 | 购机补贴(通用类) | 2025-07-05 | 山东省 | 通过
1229 | 收获机械 | 粮食作物收获机械 | 谷物联合收割机 | 7kg/s及以上自走轮式谷物联合收割机 | 山东金大丰机械有限公司 | 自走式谷物联合收割机 | 现：4LZ-8C(G4)（原：4LZ-8C） |  | 喂入量：8kg/s;自走轮式;喂入方式:全喂入 | 140 | 购机补贴(通用类) | 2027-11-28 | 山东省 | 通过
1230 | 收获机械 | 粮食作物收获机械 | 谷物联合收割机 | 7kg/s及以上自走轮式谷物联合收割机 | 山东金大丰机械有限公司 | 自走式谷物联合收割机 | 现：4LZ-9A(G4)（原：4LZ-9A） |  | 喂入量:9kg/s;自走轮式;喂入方式:全喂入 | 140 | 购机补贴(通用类) | 2027-11-28 | 山东省 | 通过
1231 | 收获机械 | 粮食作物收获机械 | 谷物联合收割机 | 7kg/s及以上自走轮式谷物联合收割机 | 山东巨明机械有限公司 | 自走式谷物联合收割机 | 现：4LZ-9.0A(G4)（原：4LZ-9.0A） |  | 结构型式：自走轮式全喂入；喂入量：9.0kg/s；配套发动机额定功率：140kW；工作状态外形尺寸（长×宽×高）：6600×3150×3300mm；整机使用质量：5050kg；割台工作幅宽：2750mm；作业效率小时生产率：0.6～1.3h㎡/h。 | 140 | 购机补贴(通用类) | 2027-09-01 | 山东省 | 通过
1232 | 收获机械 | 粮食作物收获机械 | 谷物联合收割机 | 7kg/s及以上自走轮式谷物联合收割机 | 山东天凯中锐机械科技有限公司 | 自走式谷物联合收割机 | 4LZ-9 |  | 结构型式：自走 轮式 全喂入，喂入量：9kg/s | 140 | 购机补贴(通用类) | 2027-09-01 | 山东省 | 通过
1233 | 收获机械 | 粮食作物收获机械 | 谷物联合收割机 | 7kg/s及以上自走轮式谷物联合收割机 | 潍柴雷沃智慧农业科技股份有限公司 | 自走式谷物联合收割机 | 4LZ-12K1 |  | 喂入量12kg/s；自走轮式；喂入方式：全喂入 | 191 | 购机补贴(通用类) | 2027-11-07 | 山东省 | 通过
1234 | 收获机械 | 粮食作物收获机械 | 谷物联合收割机 | 7kg/s及以上自走轮式谷物联合收割机 | 潍柴雷沃智慧农业科技股份有限公司 | 自走式谷物联合收割机 | 4LZ-12K2 |  | 喂入量12kg/s；自走轮式；喂入方式：全喂入 | 191 | 购机补贴(通用类) | 2027-12-29 | 山东省 | 通过
1235 | 收获机械 | 粮食作物收获机械 | 谷物联合收割机 | 7kg/s及以上自走轮式谷物联合收割机 | 潍柴雷沃智慧农业科技股份有限公司 | 自走式谷物联合收割机 | 4LZ-8M6(G4) |  | 喂入量8kg/s；自走轮式；喂入方式：全喂入 | 140 | 购机补贴(通用类) | 2027-12-29 | 山东省 | 通过
1236 | 收获机械 | 粮食作物收获机械 | 谷物联合收割机 | 7kg/s及以上自走轮式谷物联合收割机 | 潍柴雷沃智慧农业科技股份有限公司 | 自走式谷物联合收割机 | 4LZ-9E2(G4) |  | 结构型式：自走、轮式、全喂入，喂入量（kg/s）：9 | 140 | 购机补贴(通用类) | 2027-12-29 | 山东省 | 通过
1237 | 收获机械 | 粮食作物收获机械 | 谷物联合收割机 | 7kg/s及以上自走轮式谷物联合收割机 | 潍柴雷沃智慧农业科技股份有限公司 | 自走式谷物联合收割机 | 现：4LZ-10(G4)（原：4LZ-10） |  | 结构型式：自走轮式；喂入方式：全喂入；喂入量：10kg/s | 177 | 购机补贴(通用类) | 2024-12-30 | 山东省 | 通过
1238 | 收获机械 | 粮食作物收获机械 | 谷物联合收割机 | 7kg/s及以上自走轮式谷物联合收割机 | 潍柴雷沃智慧农业科技股份有限公司 | 自走式谷物联合收割机 | 现：4LZ-10E2(G4)（原：4LZ-10E2） |  | 结构型式：自走轮式；喂入方式：全喂入；喂入量：9kg/s | 147 | 购机补贴(通用类) | 2027-07-05 | 山东省 | 通过
1239 | 收获机械 | 粮食作物收获机械 | 谷物联合收割机 | 7kg/s及以上自走轮式谷物联合收割机 | 潍柴雷沃智慧农业科技股份有限公司 | 自走式谷物联合收割机 | 现：4LZ-10M7(G4)（原：4LZ-10M7） |  | 结构型式：自走、轮式、全喂入，喂入量（kg/s）：10 | 147 | 购机补贴(通用类) | 2026-11-02 | 山东省 | 通过
1240 | 收获机械 | 粮食作物收获机械 | 谷物联合收割机 | 7kg/s及以上自走轮式谷物联合收割机 | 潍柴雷沃智慧农业科技股份有限公司 | 自走式谷物联合收割机 | 现：4LZ-10M8(G4)（原：4LZ-10M8） |  | 结构型式:自走、轮式、全喂入，喂入量（kg/s）：10 | 147 | 购机补贴(通用类) | 2026-11-02 | 山东省 | 通过
1241 | 收获机械 | 粮食作物收获机械 | 谷物联合收割机 | 7kg/s及以上自走轮式谷物联合收割机 | 潍柴雷沃智慧农业科技股份有限公司 | 自走式谷物联合收割机 | 现：4LZ-10R(G4)（原：4LZ-10R） |  | 结构型式：自走轮式；喂入方式：全喂入；喂入量：10kg/s | 147 | 购机补贴(通用类) | 2026-12-30 | 山东省 | 通过
1242 | 收获机械 | 粮食作物收获机械 | 谷物联合收割机 | 7kg/s及以上自走轮式谷物联合收割机 | 潍柴雷沃智慧农业科技股份有限公司 | 自走式谷物联合收割机 | 现：4LZ-12K(G4)（原：4LZ-12K） |  | 结构型式：自走轮式；喂入方式：全喂入；喂入量：12kg/s | 177 | 购机补贴(通用类) | 2026-12-30 | 山东省 | 通过
1243 | 收获机械 | 粮食作物收获机械 | 谷物联合收割机 | 7kg/s及以上自走轮式谷物联合收割机 | 潍柴雷沃智慧农业科技股份有限公司 | 自走式谷物联合收割机 | 现：4LZ-8E2(G4)（原：4LZ-8E2） |  | 结构型式：自走轮式；喂入方式：全喂入；喂入量：8kg/s | 129 | 购机补贴(通用类) | 2025-12-30 | 山东省 | 通过
1244 | 收获机械 | 粮食作物收获机械 | 谷物联合收割机 | 7kg/s及以上自走轮式谷物联合收割机 | 潍柴雷沃智慧农业科技股份有限公司 | 自走式谷物联合收割机 | 现：4LZ-8E4(G4)（原：4LZ-8E4） |  | 结构型式：自走轮式；喂入方式：全喂入；喂入量：8kg/s | 140 | 购机补贴(通用类) | 2026-08-31 | 山东省 | 通过
1245 | 收获机械 | 粮食作物收获机械 | 谷物联合收割机 | 7kg/s及以上自走轮式谷物联合收割机 | 潍柴雷沃智慧农业科技股份有限公司 | 自走式谷物联合收割机 | 现：4LZ-8M7(G4)（原：4LZ-8M7） |  | 结构型式：自走轮式；喂入方式：全喂入；喂入量：8kg/s | 140 | 购机补贴(通用类) | 2027-09-01 | 山东省 | 通过
1246 | 收获机械 | 粮食作物收获机械 | 谷物联合收割机 | 7kg/s及以上自走轮式谷物联合收割机 | 潍柴雷沃智慧农业科技股份有限公司 | 自走式谷物联合收割机 | 现：4LZ-8R1(G4)（原：4LZ-8R1） |  | 结构型式：自走、轮式、全喂入；喂入量：8kg/s | 129 | 购机补贴(通用类) | 2026-08-31 | 山东省 | 通过
1247 | 收获机械 | 粮食作物收获机械 | 谷物联合收割机 | 7kg/s及以上自走轮式谷物联合收割机 | 潍柴雷沃智慧农业科技股份有限公司 | 自走式谷物联合收割机 | 现：4LZ-8V(G4)（原：4LZ-8V） |  | 结构型式：自走轮式；喂入方式：全喂入；喂入量：8kg/s | 129 | 购机补贴(通用类) | 2026-12-30 | 山东省 | 通过
1248 | 收获机械 | 粮食作物收获机械 | 谷物联合收割机 | 7kg/s及以上自走轮式谷物联合收割机 | 潍柴雷沃智慧农业科技股份有限公司 | 自走式谷物联合收割机 | 现：4LZ-8V1(G4)（原：4LZ-8V1） |  | 结构型式：自走轮式；喂入方式：全喂入；喂入量：8kg/s | 129 | 购机补贴(通用类) | 2026-12-30 | 山东省 | 通过
1249 | 收获机械 | 粮食作物收获机械 | 谷物联合收割机 | 7kg/s及以上自走轮式谷物联合收割机 | 潍柴雷沃智慧农业科技股份有限公司 | 自走式谷物联合收割机 | 现：4LZ-9E3(G4)（原：4LZ-9E3） |  | 结构型式：自走轮式；喂入方式：全喂入；喂入量：9kg/s | 147 | 购机补贴(通用类) | 2026-08-31 | 山东省 | 通过
1250 | 收获机械 | 粮食作物收获机械 | 谷物联合收割机 | 7kg/s及以上自走轮式谷物联合收割机 | 潍柴雷沃智慧农业科技股份有限公司 | 自走式谷物联合收割机 | 现：4LZ-9E4(G4)（原：4LZ-9E4） |  | 结构型式：自走轮式；喂入方式：全喂入；喂入量：9kg/s | 147 | 购机补贴(通用类) | 2027-09-01 | 山东省 | 通过
1251 | 收获机械 | 粮食作物收获机械 | 谷物联合收割机 | 7kg/s及以上自走轮式谷物联合收割机 | 约翰.迪尔(佳木斯)农业机械有限公司 | 全喂入联合收割机 | 4LZ-13B(C440)(G4) |  | 喂入量：13kg/s；自走轮式；喂入量：全喂入 | 175 | 购机补贴(通用类) | 2027-11-07 | 黑龙江 | 通过
1252 | 收获机械 | 粮食作物收获机械 | 谷物联合收割机 | 7kg/s及以上自走轮式谷物联合收割机 | 约翰.迪尔(佳木斯)农业机械有限公司 | 全喂入联合收割机 | 4LZ-13D(C440)(G4) |  | 喂入量：13kg/s；自走轮式；喂入方式：全喂入 | 175 | 购机补贴(通用类) | 2027-11-07 | 黑龙江 | 通过
1253 | 收获机械 | 粮食作物收获机械 | 谷物联合收割机 | 7kg/s及以上自走轮式谷物联合收割机 | 约翰.迪尔(佳木斯)农业机械有限公司 | 全喂入联合收割机 | 现：4LZ-11(C230)(G4)（原：4LZ-11(C230)） |  | 全喂入:是 ;喂入量:11kg/s;自走型式:自走轮式 ; | 159 | 购机补贴(通用类) | 2024-12-30 | 黑龙江 | 通过
1254 | 收获机械 | 粮食作物收获机械 | 谷物联合收割机 | 7kg/s及以上自走轮式谷物联合收割机 | 约翰.迪尔(佳木斯)农业机械有限公司 | 全喂入联合收割机 | 现：4LZ-13(S760)(G4)（原：4LZ-13(S760)） |  | 喂入量13kg/s；自走轮式；喂入方式：全喂入 | 249 | 购机补贴(通用类) | 2024-12-30 | 黑龙江 | 通过
1255 | 收获机械 | 粮食作物收获机械 | 谷物联合收割机 | 7kg/s及以上自走轮式谷物联合收割机 | 约翰.迪尔(佳木斯)农业机械有限公司 | 全喂入联合收割机 | 现：4LZ-13A(C440）(G4)（原：4LZ-13A(C440）） |  | 喂入量：13kg/s；自走轮式；喂入方式：全喂入 | 175 | 购机补贴(通用类) | 2026-12-30 | 黑龙江 | 通过
1256 | 收获机械 | 粮食作物收获机械 | 谷物联合收割机 | 7kg/s及以上自走轮式谷物联合收割机 | 约翰.迪尔(佳木斯)农业机械有限公司 | 全喂入联合收割机 | 现：4LZ-13C(C440)(G4)（原：4LZ-13C(C440)） |  | 喂入量:13kg/s；自走轮式；喂入方式：全喂入 | 175 | 购机补贴(通用类) | 2026-12-30 | 黑龙江 | 通过
1257 | 收获机械 | 粮食作物收获机械 | 谷物联合收割机 | 7kg/s及以上自走轮式谷物联合收割机 | 约翰.迪尔(佳木斯)农业机械有限公司 | 全喂入联合收割机 | 现：4LZ-7(W230)(G4)（原：4LZ-7(W230)） |  | 喂入量：7kg/s；自走轮式；喂入方式：全喂入 | 146 | 购机补贴(通用类) | 2024-12-30 | 黑龙江 | 通过
1258 | 收获机械 | 粮食作物收获机械 | 谷物联合收割机 | 7kg/s及以上自走轮式谷物联合收割机 | 约翰.迪尔(佳木斯)农业机械有限公司 | 全喂入联合收割机 | 现：4LZ-8(W230)(G4)（原：4LZ-8(W230)） |  | 喂入量：8kg/s；自走轮式；喂入方式：全喂入 | 146 | 购机补贴(通用类) | 2024-12-30 | 黑龙江 | 通过
1259 | 收获机械 | 粮食作物收获机械 | 谷物联合收割机 | 7kg/s及以上自走轮式谷物联合收割机 | 郑州中联收获机械有限公司 | 自走轮式谷物联合收割机 | 现：4LZ-9B(G4)（原：4LZ-9B） |  | 喂入量：9kg/s;自走轮式;喂入方式:全喂入 | 147 | 购机补贴(通用类) | 2027-04-10 | 河南省 | 通过
1260 | 收获机械 | 粮食作物收获机械 | 谷物联合收割机 | 7kg/s及以上自走轮式谷物联合收割机 | 郑州中联收获机械有限公司 | 自走轮式谷物联合收割机 | 现：4LZ-9L(G4)（原：4LZ-9L） |  | 喂入量：9kg/s;自走轮式;喂入方式:全喂入 | 140 | 购机补贴(通用类) | 2025-12-31 | 河南省 | 通过
1261 | 收获机械 | 粮食作物收获机械 | 谷物联合收割机 | 7kg/s及以上自走轮式谷物联合收割机 | 中国一拖集团有限公司 | 自走轮式谷物联合收割机 | 现：4LZ-10A(G4)（原：4LZ-10A） |  | 结构型式(轮式自走式)：全喂入；工作状态外形尺寸长×宽×高（mm）：7300×3200×3530；结构质量（kg）：7100；割台宽度（mm）：2960；喂入量（kg/s)：10。 |  | 购机补贴(通用类) | 2027-09-01 | 河南省 | 通过
1262 | 收获机械 | 粮食作物收获机械 | 谷物联合收割机 | 7kg/s及以上自走轮式谷物联合收割机 | 中国一拖集团有限公司 | 自走轮式谷物联合收割机 | 现：4LZ-10A1(G4)（原：4LZ-10A1） |  | 结构型式(轮式自走式)：全喂入；工作状态外形尺寸长×宽×高（mm）：7300×3200×3530；结构质量（kg）：7300；割台宽度（mm）：2960；喂入量（kg/s)：10。 | 147.1 | 购机补贴(通用类) | 2027-09-01 | 河南省 | 通过
1263 | 收获机械 | 粮食作物收获机械 | 谷物联合收割机 | 7kg/s及以上自走轮式谷物联合收割机 | 中国一拖集团有限公司 | 自走轮式谷物联合收割机 | 现：4LZ-8B3(G4)（原：4LZ-8B3） |  | 结构型式(轮式自走式)：全喂入；工作状态外形尺寸长×宽×高（mm）：7160×3100×3420；结构质量（kg）：5850；割台宽度（mm）：2750；喂入量（kg/s)：8。 | 132.4 | 购机补贴(通用类) | 2026-12-30 | 河南省 | 通过
1264 | 收获机械 | 粮食作物收获机械 | 谷物联合收割机 | 7kg/s及以上自走轮式谷物联合收割机 | 中国一拖集团有限公司 | 自走轮式谷物联合收割机 | 现：4LZ-9A2(G4)（原：4LZ-9A2） |  | 结构型式(轮式自走式)：全喂入；工作状态外形尺寸长×宽×高（mm）：7300×3200×3530；结构质量（kg）：7020；割台宽度（mm）：2880；喂入量（kg/s)：9；脱粒机构布置方式：纵向布置 | 139.8 | 购机补贴(通用类) | 2026-12-30 | 河南省 | 通过
1265 | 收获机械 | 粮食作物收获机械 | 谷物联合收割机 | 7kg/s及以上自走轮式谷物联合收割机 | 中国一拖集团有限公司 | 自走轮式谷物联合收割机 | 现：4LZ-9B1(G4)（原：4LZ-9B1） |  | 轮式自走式；全喂入；外形尺寸长×宽×高（mm）：7160×3200×3420；结构质量（kg）：5900；割台宽度（mm）：2960；喂入量（kg/s)：9。 | 139.8 | 购机补贴(通用类) | 2026-12-30 | 河南省 | 通过
1266 | 收获机械 | 粮食作物收获机械 | 谷物联合收割机 | 7kg/s及以上自走轮式谷物联合收割机 | 中联农业机械股份有限公司 | 自走式谷物联合收割机 | 4LZ-10B |  | 结构型式：全喂入自走轮式；喂入量(kg/s):10；发动机信息：国四，YCA05200-T400，玉柴，功率：147kW； | 147 | 购机补贴(通用类) | 2027-11-07 | 安徽省 | 通过
1267 | 收获机械 | 粮食作物收获机械 | 谷物联合收割机 | 7kg/s及以上自走轮式谷物联合收割机 | 中联农业机械股份有限公司 | 自走式谷物联合收割机 | 4LZ-10BH |  | 结构型式：全喂入自走轮式；喂入量(kg/s):10；发动机信息：国四，YCA05200-T400，玉柴，功率：147kW； | 147 | 购机补贴(通用类) | 2027-11-07 | 安徽省 | 通过
1268 | 收获机械 | 粮食作物收获机械 | 谷物联合收割机 | 7kg/s及以上自走轮式谷物联合收割机 | 中联农业机械股份有限公司 | 自走式谷物联合收割机 | 4LZ-10BZH6 |  | 结构型式：全喂入自走轮式；喂入量(kg/s):10；发动机信息：国四，YCA05200-T400，玉柴，功率：147kW； | 147 | 购机补贴(通用类) | 2027-11-07 | 安徽省 | 通过
1269 | 收获机械 | 粮食作物收获机械 | 谷物联合收割机 | 7kg/s及以上自走轮式谷物联合收割机 | 中联农业机械股份有限公司 | 自走式谷物联合收割机 | 现：4LZ-10B(G4)（原：4LZ-10B） |  | 结构型式：全喂入自走轮式；喂入量(kg/s):10；发动机信息：国四，YCA05200-T400，玉柴，功率：147kW； | 147 | 购机补贴(通用类) | 2027-07-05 | 安徽省 | 通过
1270 | 收获机械 | 粮食作物收获机械 | 谷物联合收割机 | 7kg/s及以上自走轮式谷物联合收割机 | 中联农业机械股份有限公司 | 自走式谷物联合收割机 | 现：4LZ-10BZH(G4)（原：4LZ-10BZH） |  | 结构型式：全喂入自走轮式；喂入量(kg/s):10；发动机信息：国四，YCA05190-T400，玉柴，功率：140kW； | 140 | 购机补贴(通用类) | 2025-09-29 | 安徽省 | 通过
1271 | 收获机械 | 粮食作物收获机械 | 谷物联合收割机 | 7kg/s及以上自走轮式谷物联合收割机 | 中联农业机械股份有限公司 | 自走式谷物联合收割机 | 现：4LZ-10K(G4)（原：4LZ-10K） |  | 结构型式：全喂入自走轮式；喂入量(kg/s):10；发动机信息：国四，YCA05190-T400，玉柴，功率：140kW； | 140 | 购机补贴(通用类) | 2027-07-05 | 安徽省 | 通过
1272 | 收获机械 | 粮食作物收获机械 | 谷物联合收割机 | 7kg/s及以上自走轮式谷物联合收割机 | 中联农业机械股份有限公司 | 自走式谷物联合收割机 | 现：4LZ-9B(G4)（原：4LZ-9B） |  | 结构型式：全喂入自走轮式；喂入量(kg/s):9；发动机信息：国四，YCA05190-T400，玉柴，功率：140kW； | 140 | 购机补贴(通用类) | 2025-09-29 | 安徽省 | 通过
1273 | 收获机械 | 粮食作物收获机械 | 谷物联合收割机 | 0.6-1kg/s自走履带式谷物联合收割机（全喂入），包含1-1.5kg/s自走履带式水稻联合收割机（全喂入） | 四川刚毅科技集团有限公司 | 微型谷物联合收割机 | 现：4L-0.6(G4)(原：4L-0.6) |  | 型号名称：4L-0.6型微型谷物联合收割机（全喂入）；结构型式：履带式，手扶步进式；工作状态外形尺寸（长*宽*高）（mm）2750*1350*1310；整机质量：440kg；额定喂入量：0.6kg/s;结构型式：全喂入；配套内燃机生产企业：常州科普动力股份有限公司；配套内燃机型号名称：KD192FB;配套内燃机结构型式：立式；配套内燃机标定功率：7.5kw；配套内燃机标定转速：3600r/min； | 7.5 | 购机补贴(通用类) | 2025-08-03 | 四川省 | 通过
1274 | 收获机械 | 粮食作物收获机械 | 谷物联合收割机 | 0.6-1kg/s自走履带式谷物联合收割机（全喂入），包含1-1.5kg/s自走履带式水稻联合收割机（全喂入） | 四川刚毅科技集团有限公司 | 微型谷物联合收割机 | 现：4L-0.6B(G4)(原：4L-0.6B) |  | 型号名称：4L-0.6B型微型谷物联合收割机（全喂入）；结构型式：履带式，乘坐式；工作状态外形尺寸（长*宽*高）（mm）3150*1460*1330；整机质量：600kg；额定喂入量：0.6kg/s;配套内燃机生产企业：常州科普动力股份有限公司；配套内燃机型号名称：KD192FB;配套内燃机结构型式：立式；配套内燃机标定功率：7.5kw；配套内燃机标定转速：3600r/min； | 7.5 | 购机补贴(通用类) | 2025-08-03 | 四川省 | 通过
1275 | 收获机械 | 粮食作物收获机械 | 谷物联合收割机 | 0.6-1kg/s自走履带式谷物联合收割机（全喂入），包含1-1.5kg/s自走履带式水稻联合收割机（全喂入） | 四川红驰农机制造有限公司 | 履带式谷物联合收割机 | 现：4LZ-0.6B(G4)(原：4L-0.6B) |  | 0.6kg/s≤喂入量<1kg/s,1kg/s≤水稻机喂入量<1.5kg/s;自走履带式;喂入方式:全喂入 | 7.5 | 购机补贴(通用类) | 2025-06-18 | 四川省 | 通过
1276 | 收获机械 | 粮食作物收获机械 | 谷物联合收割机 | 0.6-1kg/s自走履带式谷物联合收割机（全喂入），包含1-1.5kg/s自走履带式水稻联合收割机（全喂入） | 四川红驰农机制造有限公司 | 履带式谷物联合收割机 | 现：4LZ-0.6C(G4)(原：4LZ-0.6C) |  | 0.6kg/s≤喂入量<1kg/s,1kg/s≤水稻机喂入量<1.5kg/s;自走履带式;喂入方式:全喂入 | 7.5 | 购机补贴(通用类) | 2025-06-18 | 四川省 | 通过
1277 | 收获机械 | 粮食作物收获机械 | 谷物联合收割机 | 0.6-1kg/s自走履带式谷物联合收割机（全喂入），包含1-1.5kg/s自走履带式水稻联合收割机（全喂入） | 四川红驰农机制造有限公司 | 小型履带式谷物联合收割机 | 现：4LZ-0.6D(G4)(原：4LZ-0.6D) |  | 0.6kg/s≤喂入量<1kg/s,1kg/s≤水稻机喂入量<1.5kg/s;自走履带式;喂入方式:全喂入 | 7.5 | 购机补贴(通用类) | 2027-06-21 | 四川省 | 通过
1278 | 收获机械 | 粮食作物收获机械 | 谷物联合收割机 | 0.6-1kg/s自走履带式谷物联合收割机（全喂入），包含1-1.5kg/s自走履带式水稻联合收割机（全喂入） | 重庆家户农机有限公司 | 小型收割机 | 现:4LZ-1.0(G4)(原:4LZ-1.0) |  | 结构形式：自走履带式，喂入方式：全喂入，鉴定实验作物：水稻，喂入量：1.0kg/s，配套动力类型：国四柴油机，配套动力功率：8.0kW | 8.0 | 购机补贴(通用类) | 2026-03-29 | 重庆市 | 通过
1279 | 收获机械 | 粮食作物收获机械 | 谷物联合收割机 | 0.6-1kg/s自走履带式谷物联合收割机（全喂入），包含1-1.5kg/s自走履带式水稻联合收割机（全喂入） | 重庆鑫源农机股份有限公司 | 小型收割机 | 4LZ-0.6L |  | 结构型式：自走履带式、全喂入；整机额定喂入量kg/s：0.6；工作状态外形尺寸（长×宽×高）mm：2420×1140×1550；整机质量kg：350；割台工作宽度mm：930；最小离地间隙mm：200；档位：快档、慢档、空档、倒档、（主变速）快档、空档、慢档（副变速）；作业速度m/s：0.5~0.9；作业小时生产率hm²/h：≥0.06；燃油消耗量kg/hm²：≤30. | 7.5 | 购机补贴(通用类) | 2027-12-29 | 重庆市 | 通过
1280 | 收获机械 | 粮食作物收获机械 | 谷物联合收割机 | 0.6-1kg/s自走履带式谷物联合收割机（全喂入），包含1-1.5kg/s自走履带式水稻联合收割机（全喂入） | 重庆鑫源农机股份有限公司 | 小型收割机 | 现：4LZ-1.1LA(G4)(原：4LZ-1.1LA) |  | 结构型式 ：履带乘坐式；工作状态外形尺寸（长×宽×高）mm：3300×1500×1550；整机质量kg：630；割台工作宽度mm：1140；最小离地间隙mm：200；平均接地压力kPa：8.4；额定喂入量kg/s： 1.1；喂入方式：全喂入；配套内燃机标定功率kW：7.5；履带型式：全履带式；履带规格（节距×节数×宽）：79mm×41节×360mm；履带轨距mm：690 | 7.5 | 购机补贴(通用类) | 2027-04-01 | 重庆市 | 通过
1281 | 收获机械 | 粮食作物收获机械 | 谷物联合收割机 | 1-1.5kg/s自走履带式谷物联合收割机（全喂入），包含1.5-2.1kg/s自走履带式水稻联合收割机（全喂入） | 湖南省农友农业装备股份有限公司 | 全喂入联合收割机 | 现：4LZ-1.0X(G4)（原：4LZ-1.0X） |  | 喂入量：1.0kg/s,型式：自走履带式；喂入方式：全喂入 | 14.71 | 购机补贴(通用类) | 2025-10-08 | 湖南省 | 通过
1282 | 收获机械 | 粮食作物收获机械 | 谷物联合收割机 | 1-1.5kg/s自走履带式谷物联合收割机（全喂入），包含1.5-2.1kg/s自走履带式水稻联合收割机（全喂入） | 湖南湘源金穗智能装备有限公司 | 全喂入稻麦联合收割机 | 现：4LZ-1.0A(G4)（原：4LZ-1.0A） |  | 1kg/s≤喂入量＜1.5kg/s,喂入方式：全喂入:结构型式：全喂入履带自走式；外型尺寸：3320*1510*2420mm；整机质量：1000kg；割台宽度：1200mm；喂入量：1.0kg/s;履带：90mm节距*35节*280mm宽；履带轨距：650mm；配套动力：常发：CF25M-4,功率：16.4KW,转速：2300r/min | 16.4 | 购机补贴(通用类) | 2027-11-28 | 湖南省 | 通过
1283 | 收获机械 | 粮食作物收获机械 | 谷物联合收割机 | 1-1.5kg/s自走履带式谷物联合收割机（全喂入），包含1.5-2.1kg/s自走履带式水稻联合收割机（全喂入） | 四川刚毅科技集团有限公司 | 微型谷物联合收割机 | 4L-1.2 |  | 型号名称：4L-1.2型微型谷物联合收割机（全喂入）；结构型式：履带式，乘坐式；工作状态外形尺寸（长*宽*高）（mm）3320*1600*1370；整机质量：630kg；额定喂入量：1.2kg/s;配套内燃机生产企业：隆鑫通用动力股份有限公司；配套内燃机型号名称：LC2V80FD;配套内燃机结构型式：立式；配套内燃机标定功率：18kw；配套内燃机标定转速：3600r/min； | 18 | 购机补贴(通用类) | 2025-08-03 | 四川省 | 通过
1284 | 收获机械 | 粮食作物收获机械 | 谷物联合收割机 | 1-1.5kg/s自走履带式谷物联合收割机（全喂入），包含1.5-2.1kg/s自走履带式水稻联合收割机（全喂入） | 重庆家户农机有限公司 | 小型收割机 | 现:4LZ-1.0B(G4)(原:4LZ-1.0B) |  | 结构形式：自走履带式，喂入方式：全喂入，鉴定实验作物：水稻、小麦，喂入量：1.0kg/s，配套动力类型：国四柴油机，配套动力功率：9.8kW | 9.8 | 购机补贴(通用类) | 2027-09-27 | 重庆市 | 通过
1285 | 收获机械 | 粮食作物收获机械 | 谷物联合收割机 | 1.5-2.1kg/s自走履带式谷物联合收割机（全喂入），包含2.1-3kg/s自走履带式水稻联合收割机（全喂入） | 重庆市双恩农机制造有限公司 | 小型收割机 | 现：4LZ-1.5(G4)(原：4LZ-1.5) |  | 1.5kg/s≤喂入量<2.1kg/s,2.1kg/s≤水稻机喂入量<3kg/s;自走履带式;喂入方式:全喂入; | 16.4 | 购机补贴(通用类) | 2026-10-21 | 重庆市 | 通过
1286 | 收获机械 | 粮食作物收获机械 | 谷物联合收割机 | 2.1-3kg/s自走履带式谷物联合收割机（全喂入），包含3-4kg/s自走履带式水稻联合收割机（全喂入） | 益阳创辉农业机械装备有限公司 | 谷物联合收割机 | 现：4LZ-2.1(G4)（原：4LZ-2.1） |  | 型号名称：4LZ-2.1（G4）型谷物联合收割机，结构型式：自走履带式、全喂入，发动机功率：24KW，工作幅宽：1700mm，喂入量：2.1kg/s | 24 | 购机补贴(通用类) | 2027-09-01 | 湖南省 | 通过
1287 | 收获机械 | 粮食作物收获机械 | 谷物联合收割机 | 4kg/s及以上自走履带式谷物联合收割机（全喂入） | 江苏沃得农业机械股份有限公司（原：江苏沃得农业机械有限公司） | 履带自走全喂入式谷物联合收割机 | 4LZ-9.0MKE |  | 喂入量：9.0kg/s;；自走履带式；喂入方式：全喂入。 | 110 | 购机补贴(通用类) | 2027-12-29 | 江苏省 | 通过
1288 | 收获机械 | 粮食作物收获机械 | 谷物联合收割机 | 4kg/s及以上自走履带式谷物联合收割机（全喂入） | 江苏沃得农业机械股份有限公司（原：江苏沃得农业机械有限公司） | 履带自走全喂入式谷物联合收割机 | 4LZ-9.0MKF |  | 喂入量：9.0kg/s；喂入方式：全喂入 ；型式：自走履带式 。 | 110 | 购机补贴(通用类) | 2027-12-29 | 江苏省 | 通过
1289 | 收获机械 | 粮食作物收获机械 | 谷物联合收割机 | 4kg/s及以上自走履带式谷物联合收割机（全喂入） | 江苏沃得农业机械股份有限公司（原：江苏沃得农业机械有限公司） | 履带自走全喂入式谷物联合收割机 | 4LZK-5.0FA |  | 喂入量：5.0kg/s；自走履带式；喂入方式：全喂入。 | 99.5 | 购机补贴(通用类) | 2027-12-29 | 江苏省 | 通过
1290 | 收获机械 | 粮食作物收获机械 | 谷物联合收割机 | 4kg/s及以上自走履带式谷物联合收割机（全喂入） | 江西良田农业机械有限公司 | 全喂入联合收割机 | 4LZ-4.0（LT988）(G4) |  | 型号规格：4LZ-4.0(LT988)（G4）；结构形式：履带自走式全喂入；喂入量：4.0KG/S；外形尺寸：5015X2560X2820mm(工作状态)；整机使用质量：3140KG；割台宽度：2100MM；履带规格：90MMX51(53)节X450(500)MM(履带式)国四发动机型号：V35-101C41/V35-110C43；发动机标定功率：74.5/81。制造商：安徽全柴动力股份有限公司 | 74.5 | 购机补贴(通用类) | 2026-12-29 | 江西省 | 通过
1291 | 收获机械 | 粮食作物收获机械 | 谷物联合收割机 | 4kg/s及以上自走履带式谷物联合收割机（全喂入） | 江西良田农业机械有限公司 | 履带自走式全喂入联合收割机 | 4LZ-5.0(G4) |  | 喂入量：5.0kg/s；结构形式:履带自走式全喂入；工作状态外形尺寸（长×宽×高）:5200×2560×3000mm；整机使用质量：3250kg；割台宽度：2100mm；履带节距×节数×宽度:90mm×53节×450（500）mm；发动机型号：V35-101C41/V35-110C43；配套功率：74.5/81kw；制造商:安徽全柴动力股份有限公司. 国四 | 74.5 | 购机补贴(通用类) | 2025-07-12 | 江西省 | 通过
1292 | 收获机械 | 粮食作物收获机械 | 谷物联合收割机 | 4kg/s及以上自走履带式谷物联合收割机（全喂入） | 江西良田农业机械有限公司 | 履带自走式谷物联合收割机 | 4LZ-5.3（LT998）(G4) |  | 喂入量：5.3kg/s；结构形式:履带自走式全喂入；工作状态外形尺寸（长×宽×高）:5550×2660×2850mm；整机使用质量：3250kg；割台宽度：2200mm；履带节距×节数×宽度:90mm×53（56）节×450（500）(550)mm；发动机型号：V35-110C43；配套功率：81kw；制造商:安徽全柴动力股份有限公司. 国四 | 81 | 购机补贴(通用类) | 2027-08-17 | 江西省 | 通过
1293 | 收获机械 | 粮食作物收获机械 | 谷物联合收割机 | 4kg/s及以上自走履带式谷物联合收割机（全喂入） | 江西良田农业机械有限公司 | 履带自走式谷物联合收割机 | 4LZ-6.0（G4） |  | 发动机型号：V36-125C42:标定功率：92kw：配套动力标定转速：2600r/min：制造商：安徽全柴动力股份有限公司：发动机排放阶段：国四 | 92 | 购机补贴(通用类) | 2027-08-17 | 江西省 | 通过
1294 | 收获机械 | 粮食作物收获机械 | 谷物联合收割机 | 4kg/s及以上自走履带式谷物联合收割机（全喂入） | 江西良田农业机械有限公司 | 履带自走式全喂入联合收割机 | 4LZ-6.5(LT999)(G4) |  | 型号规格:4LZ-6.5(LT999)(G4), 喂入量：6.5kg/s；喂入方式:全喂入；结构形式:履带自走式全喂入；工作状态外形尺寸（长×宽×高）:5700×2890×3060mm；整机使用质量：3800kg；割台宽度：2500mm；履带节距×节数×宽度：90mm×56节×550（600）mm；发动机型号：V36-130C42；配套功率：96kw；制造商:安徽全柴动力股份有限公司. 国四 | 96 | 购机补贴(通用类) | 2025-07-12 | 江西省 | 通过
1295 | 收获机械 | 粮食作物收获机械 | 谷物联合收割机 | 4kg/s及以上自走履带式谷物联合收割机（全喂入） | 久保田农业机械（苏州）有限公司 | 全喂入式联合收割机 | 现：4LZ-5C8（G4）（原：4LZ-5C8） |  | 喂入量：5kg/s；自走履带式；喂入方式：全喂入 | 80.1 | 购机补贴(通用类) | 2025-11-01 | 江苏省 | 通过
1296 | 收获机械 | 粮食作物收获机械 | 谷物联合收割机 | 4kg/s及以上自走履带式谷物联合收割机（全喂入） | 久保田农业机械（苏州）有限公司 | 全喂入式联合收割机 | 现：4LZ-5D8（G4）（原：4LZ-5D8） |  | 喂入量：5kg/s；自走履带式；喂入方式：全喂入 | 80.1 | 购机补贴(通用类) | 2025-11-01 | 江苏省 | 通过
1297 | 收获机械 | 粮食作物收获机械 | 谷物联合收割机 | 4kg/s及以上自走履带式谷物联合收割机（全喂入） | 久保田农业机械（苏州）有限公司 | 全喂入式联合收割机 | 现：4LZ-5E8（G4）（原：4LZ-5E8） |  | 喂入量：5kg/s；自走履带式；喂入方式：全喂入 | 87.0 | 购机补贴(通用类) | 2027-09-29 | 江苏省 | 通过
1298 | 收获机械 | 粮食作物收获机械 | 谷物联合收割机 | 4kg/s及以上自走履带式谷物联合收割机（全喂入） | 久保田农业机械（苏州）有限公司 | 全喂入式联合收割机 | 现：4LZ-5F8（G4）（原：4LZ-5F8） |  | 喂入量：5kg/s；自走履带式；喂入方式：全喂入 | 87.0 | 购机补贴(通用类) | 2027-09-29 | 江苏省 | 通过
1299 | 收获机械 | 粮食作物收获机械 | 谷物联合收割机 | 4kg/s及以上自走履带式谷物联合收割机（全喂入） | 久保田农业机械（苏州）有限公司 | 全喂入式联合收割机 | 现：4LZ-6.5A8（G4）（原：4LZ-6.5A8） |  | 喂入量：6.5kg/s；自走履带式；喂入方式：全喂入 | 87.0 | 购机补贴(通用类) | 2027-09-29 | 江苏省 | 通过
1300 | 收获机械 | 粮食作物收获机械 | 谷物联合收割机 | 4kg/s及以上自走履带式谷物联合收割机（全喂入） | 久保田农业机械（苏州）有限公司 | 全喂入式联合收割机 | 现：4LZ-6.5B8（G4）（原：4LZ-6.5B8） |  | 喂入量：6.5kg/s；自走履带式；喂入方式：全喂入 | 87.0 | 购机补贴(通用类) | 2027-09-29 | 江苏省 | 通过
1301 | 收获机械 | 粮食作物收获机械 | 谷物联合收割机 | 4kg/s及以上自走履带式谷物联合收割机（全喂入） | 久保田农业机械（苏州）有限公司 | 全喂入式联合收割机 | 现：4LZ-6C8（G4）（原：4LZ-6C8） |  | 喂入量：6kg/s；自走履带式；喂入方式：全喂入 | 80.1 | 购机补贴(通用类) | 2026-10-28 | 江苏省 | 通过
1302 | 收获机械 | 粮食作物收获机械 | 谷物联合收割机 | 4kg/s及以上自走履带式谷物联合收割机（全喂入） | 久保田农业机械（苏州）有限公司 | 全喂入式联合收割机 | 现：4LZ-6D8（G4）（原：4LZ-6D8） |  | 喂入量：6kg/s；自走履带式；喂入方式：全喂入 | 80.1 | 购机补贴(通用类) | 2026-10-28 | 江苏省 | 通过
1303 | 收获机械 | 粮食作物收获机械 | 谷物联合收割机 | 4kg/s及以上自走履带式谷物联合收割机（全喂入） | 日照市长远机械制造有限公司 | 履带自走全喂入式谷物联合收割机 | 现：4LZ-6.0(G4)（原：4LZ-6.0） |  | 喂入量:kg/s;自走履带式;喂入方式:全喂入 | 92 | 购机补贴(通用类) | 2027-09-01 | 山东省 | 通过
1304 | 收获机械 | 粮食作物收获机械 | 谷物联合收割机 | 4kg/s及以上自走履带式谷物联合收割机（全喂入） | 日照市长远机械制造有限公司 | 履带自走全喂入式谷物联合收割机 | 现：4LZ-6.0A(G4)（原：4LZ-6.0A） |  | 喂入量:kg/s;自走履带式;喂入方式:全喂入 | 92 | 购机补贴(通用类) | 2027-09-01 | 山东省 | 通过
1305 | 收获机械 | 粮食作物收获机械 | 谷物联合收割机 | 4kg/s及以上自走履带式谷物联合收割机（全喂入） | 泰州常发农业装备有限公司 | 履带自走式谷物联合收割机 | 现：4LZ-7B（G4）（原：4LZ-7B） |  | 喂入量：7kg/s；履带自走式；喂入方式：全喂入 | 102.9 | 购机补贴(通用类) | 2026-06-06 | 江苏省 | 通过
1306 | 收获机械 | 粮食作物收获机械 | 谷物联合收割机 | 4kg/s及以上自走履带式谷物联合收割机（全喂入） | 泰州常发农业装备有限公司 | 履带自走式谷物联合收割机 | 现：4LZ-7C（G4）（原：4LZ-7C） |  | 喂入量：7kg/s；履带自走式；喂入方式：全喂入 | 102.9 | 购机补贴(通用类) | 2026-12-29 | 江苏省 | 通过
1307 | 收获机械 | 粮食作物收获机械 | 谷物联合收割机 | 4kg/s及以上自走履带式谷物联合收割机（全喂入） | 潍柴雷沃智慧农业科技股份有限公司 | 履带式全喂入谷物联合收割机 | 4LZ-6G3(G4) |  | 喂入量6kg/s；自走履带式；喂入方式：全喂入 | 84.6 | 购机补贴(通用类) | 2027-12-29 | 山东省 | 通过
1308 | 收获机械 | 粮食作物收获机械 | 谷物联合收割机 | 4kg/s及以上自走履带式谷物联合收割机（全喂入） | 潍柴雷沃智慧农业科技股份有限公司 | 履带式全喂入谷物联合收割机 | 4LZ-6G3A(G4) |  | 喂入量6kg/s；自走履带式；喂入方式：全喂入 | 84.6 | 购机补贴(通用类) | 2027-12-29 | 山东省 | 通过
1309 | 收获机械 | 粮食作物收获机械 | 谷物联合收割机 | 4kg/s及以上自走履带式谷物联合收割机（全喂入） | 潍柴雷沃智慧农业科技股份有限公司 | 履带式全喂入谷物联合收割机 | 现：4LZ-10MLA(G4)（原：4LZ-10MLA） |  | 结构型式：自走履带式；喂入方式：全喂入；喂入量：10kg/s | 118 | 购机补贴(通用类) | 2027-09-01 | 山东省 | 通过
1310 | 收获机械 | 粮食作物收获机械 | 谷物联合收割机 | 4kg/s及以上自走履带式谷物联合收割机（全喂入） | 潍柴雷沃智慧农业科技股份有限公司 | 履带式全喂入谷物联合收割机 | 现：4LZ-6G4(G4)（原：4LZ-6G4） |  | 结构型式：自走履带式；喂入方式：全喂入；喂入量：6kg/s | 84.6 | 购机补贴(通用类) | 2024-12-30 | 山东省 | 通过
1311 | 收获机械 | 粮食作物收获机械 | 谷物联合收割机 | 4kg/s及以上自走履带式谷物联合收割机（全喂入） | 潍柴雷沃智慧农业科技股份有限公司 | 履带式全喂入谷物联合收割机 | 现：4LZ-6G4A(G4)（原：4LZ-6G4A） |  | 结构型式：自走履带式；喂入方式：全喂入；喂入量：6kg/s | 84.6 | 购机补贴(通用类) | 2024-12-30 | 山东省 | 通过
1312 | 收获机械 | 粮食作物收获机械 | 谷物联合收割机 | 4kg/s及以上自走履带式谷物联合收割机（全喂入） | 潍柴雷沃智慧农业科技股份有限公司 | 履带式全喂入谷物联合收割机 | 现：4LZ-7G(G4)（原：4LZ-7G） |  | 结构型式：自走履带式；喂入方式：全喂入；喂入量：7kg/s | 96 | 购机补贴(通用类) | 2025-07-05 | 山东省 | 通过
1313 | 收获机械 | 粮食作物收获机械 | 谷物联合收割机 | 4kg/s及以上自走履带式谷物联合收割机（全喂入） | 潍柴雷沃智慧农业科技股份有限公司 | 履带式全喂入谷物联合收割机 | 现：4LZ-7G1(G4)（原：4LZ-7G1） |  | 结构型式：自走履带式；喂入方式：全喂入；喂入量：7kg/s | 92 | 购机补贴(通用类) | 2025-07-05 | 山东省 | 通过
1314 | 收获机械 | 粮食作物收获机械 | 谷物联合收割机 | 4kg/s及以上自走履带式谷物联合收割机（全喂入） | 潍柴雷沃智慧农业科技股份有限公司 | 履带式全喂入谷物联合收割机 | 现：4LZ-7G1A(G4)（原：4LZ-7G1A） |  | 结构型式：自走履带式；喂入方式：全喂入；喂入量：7kg/s | 92 | 购机补贴(通用类) | 2025-07-05 | 山东省 | 通过
1315 | 收获机械 | 粮食作物收获机械 | 谷物联合收割机 | 4kg/s及以上自走履带式谷物联合收割机（全喂入） | 潍柴雷沃智慧农业科技股份有限公司 | 履带式全喂入谷物联合收割机 | 现：4LZ-7G2(G4)（原：4LZ-7G2） |  | 结构型式：自走履带式；喂入方式：全喂入；喂入量：7kg/s | 99.3 | 购机补贴(通用类) | 2027-09-01 | 山东省 | 通过
1316 | 收获机械 | 粮食作物收获机械 | 谷物联合收割机 | 4kg/s及以上自走履带式谷物联合收割机（全喂入） | 潍柴雷沃智慧农业科技股份有限公司 | 履带式全喂入谷物联合收割机 | 现：4LZ-7G2A(G4)（原：4LZ-7G2A） |  | 结构型式：自走履带式；喂入方式：全喂入；喂入量：7kg/s | 99.3 | 购机补贴(通用类) | 2027-09-01 | 山东省 | 通过
1317 | 收获机械 | 粮食作物收获机械 | 谷物联合收割机 | 4kg/s及以上自走履带式谷物联合收割机（全喂入） | 潍柴雷沃智慧农业科技股份有限公司 | 履带式全喂入谷物联合收割机 | 现：4LZ-7G3A(G4)（原：4LZ-7G3A） |  | 结构型式：自走履带式；喂入方式：全喂入；喂入量：7kg/s | 99.3 | 购机补贴(通用类) | 2027-09-01 | 山东省 | 通过
1318 | 收获机械 | 粮食作物收获机械 | 谷物联合收割机 | 4kg/s及以上自走履带式谷物联合收割机（全喂入） | 潍柴雷沃智慧农业科技股份有限公司 | 履带式全喂入谷物联合收割机 | 现：4LZ-7GA(G4)（原：4LZ-7GA） |  | 结构型式：自走履带式；喂入方式：全喂入；喂入量：7kg/s | 96 | 购机补贴(通用类) | 2025-07-05 | 山东省 | 通过
1319 | 收获机械 | 粮食作物收获机械 | 谷物联合收割机 | 4kg/s及以上自走履带式谷物联合收割机（全喂入） | 潍柴雷沃智慧农业科技股份有限公司 | 履带式全喂入谷物联合收割机 | 现：4LZ-8G(G4)（原：4LZ-8G） |  | 结构型式：自走履带式；喂入方式：全喂入；喂入量：8kg/s | 96 | 购机补贴(通用类) | 2025-03-31 | 山东省 | 通过
1320 | 收获机械 | 粮食作物收获机械 | 谷物联合收割机 | 4kg/s及以上自走履带式谷物联合收割机（全喂入） | 潍柴雷沃智慧农业科技股份有限公司 | 履带式全喂入谷物联合收割机 | 现：4LZ-8G1(G4)（原：4LZ-8G1） |  | 结构型式：自走履带式；喂入方式：全喂入；喂入量：8kg/s | 103 | 购机补贴(通用类) | 2027-09-01 | 山东省 | 通过
1321 | 收获机械 | 粮食作物收获机械 | 谷物联合收割机 | 4kg/s及以上自走履带式谷物联合收割机（全喂入） | 潍柴雷沃智慧农业科技股份有限公司 | 履带式全喂入谷物联合收割机 | 现：4LZ-8G1A(G4)（原：4LZ-8G1A） |  | 结构型式：自走履带式；喂入方式：全喂入；喂入量：8kg/s | 103 | 购机补贴(通用类) | 2027-09-01 | 山东省 | 通过
1322 | 收获机械 | 粮食作物收获机械 | 谷物联合收割机 | 4kg/s及以上自走履带式谷物联合收割机（全喂入） | 潍柴雷沃智慧农业科技股份有限公司 | 履带式全喂入谷物联合收割机 | 现：4LZ-8G3(G4)（原：4LZ-8G3） |  | 结构型式：自走履带式；喂入方式：全喂入；喂入量：8kg/s | 99.3 | 购机补贴(通用类) | 2027-09-01 | 山东省 | 通过
1323 | 收获机械 | 粮食作物收获机械 | 谷物联合收割机 | 4kg/s及以上自走履带式谷物联合收割机（全喂入） | 潍柴雷沃智慧农业科技股份有限公司 | 履带式全喂入谷物联合收割机 | 现：4LZ-8G3A(G4)（原：4LZ-8G3A） |  | 结构型式：自走履带式；喂入方式：全喂入；喂入量：8kg/s | 99.3 | 购机补贴(通用类) | 2027-09-01 | 山东省 | 通过
1324 | 收获机械 | 粮食作物收获机械 | 谷物联合收割机 | 4kg/s及以上自走履带式谷物联合收割机（全喂入） | 潍柴雷沃智慧农业科技股份有限公司 | 履带式全喂入谷物联合收割机 | 现：4LZ-8G4(G4)（原：4LZ-8G4） |  | 结构型式：自走履带式；喂入方式：全喂入；喂入量：8kg/s | 99.3 | 购机补贴(通用类) | 2027-09-01 | 山东省 | 通过
1325 | 收获机械 | 粮食作物收获机械 | 谷物联合收割机 | 4kg/s及以上自走履带式谷物联合收割机（全喂入） | 潍柴雷沃智慧农业科技股份有限公司 | 履带式全喂入谷物联合收割机 | 现：4LZ-8G4A(G4)（原：4LZ-8G4A） |  | 结构型式：自走履带式；喂入方式：全喂入；喂入量：8kg/s | 99.3 | 购机补贴(通用类) | 2027-09-01 | 山东省 | 通过
1326 | 收获机械 | 粮食作物收获机械 | 谷物联合收割机 | 4kg/s及以上自走履带式谷物联合收割机（全喂入） | 潍柴雷沃智慧农业科技股份有限公司 | 履带式全喂入谷物联合收割机 | 现：4LZ-8GA(G4)（原：4LZ-8GA） |  | 结构型式：自走履带式；喂入方式：全喂入；喂入量：8kg/s | 99.3 | 购机补贴(通用类) | 2025-03-31 | 山东省 | 通过
1327 | 收获机械 | 粮食作物收获机械 | 谷物联合收割机 | 4kg/s及以上自走履带式谷物联合收割机（全喂入） | 星光农机股份有限公司 | 全喂入联合收割机 | 现：4LZ-6.0Z(G4)（原：4LZ-6.0Z） |  | 结构型式：全喂入履带自走式；喂入量：6.0kg/s；整机外形尺寸（长×宽×高)：5170mm×2620mm×2930mm；整机质量：3180kg；割台宽度：2200mm；脱粒机构布置方式：纵向；凹板筛型式：栅格筛式；变速机构型式：三挡齿轮变速箱+液压无级变速器（HST）；茎秆切碎器型式：刀片旋转式；卸粮方式：机械自动卸粮；履带节距×节数×宽度：90mm×53节×450mm；履带轨距：1150mm | 81 | 购机补贴(通用类) | 2026-12-30 | 浙江省 | 通过
1328 | 收获机械 | 粮食作物收获机械 | 谷物联合收割机 | 4kg/s及以上自走履带式谷物联合收割机（全喂入） | 徐州徐工农业装备科技有限公司 | 履带自走全喂入式谷物联合收割机 | 现：4LZ-6.0B(G4)（原:4LZ-6.0B） |  | 结构型式：履带自走全喂入式；喂入量（kg/s）：6；配套动力型号：YCF36130-T480/YCF36135-T480/YCF36140-T481；制造商：广西玉柴机器股份有限公司；标定功率(kW)：84.6/88/92。选配一：配套动力型号：V35-121C41/V36-130C41/V36-135C41；制造商：安徽全柴动力股份有限公司；标定功率(kW)：84.6/89/92；第四阶段。 | 84.6 | 购机补贴(通用类) | 2026-12-31 | 江苏省 | 通过
1329 | 收获机械 | 粮食作物收获机械 | 谷物联合收割机 | 4kg/s及以上自走履带式谷物联合收割机（全喂入） | 徐州徐工农业装备科技有限公司 | 履带自走全喂入式谷物联合收割机 | 现：4LZ-6.0C(G4)（原:4LZ-6.0C） |  | 结构型式：履带自走全喂入式；喂入量（kg/s）：6；配套动力型号：YCF36130-T480/YCF36135-T480/YCF36140-T481；制造商：广西玉柴机器股份有限公司；标定功率(kW)：84.6/88/92。选配一：配套动力型号：V35-121C41/V36-130C41/V36-135C41；制造商：安徽全柴动力股份有限公司；标定功率(kW)：84.6/89/92；第四阶段。 | 84.6 | 购机补贴(通用类) | 2026-12-31 | 江苏省 | 通过
1330 | 收获机械 | 粮食作物收获机械 | 谷物联合收割机 | 4kg/s及以上自走履带式谷物联合收割机（全喂入） | 徐州徐工农业装备科技有限公司 | 履带自走全喂入式谷物联合收割机 | 现：4LZ-7.0A（G4）（原：4LZ-7.0A） |  | 结构型式：履带自走全喂入式；喂入量（kg/s）：7；配套动力型号：YCF36135-T480/YCF36140-T481/YCF36145-T480；制造商：广西玉柴机器股份有限公司；标定功率(kW)：88/92/96；排放标准：第四阶段。选配一：配套动力型号：V36-135C41/V36-140C41；制造商：安徽全柴动力股份有限公司；标定功率(kW)：89/92；排放标准：第四阶段； | 92 | 购机补贴(通用类) | 2027-06-28 | 江苏省 | 通过
1331 | 收获机械 | 粮食作物收获机械 | 谷物联合收割机 | 4kg/s及以上自走履带式谷物联合收割机（全喂入） | 徐州徐工农业装备科技有限公司 | 履带自走全喂入式谷物联合收割机 | 现：4LZ-7.0B（G4）（原：4LZ-7.0B） |  | 结构型式：履带自走全喂入式；喂入量（kg/s）：7；配套动力型号：YCF36135-T480/YCF36140-T481/YCF36145-T480；制造商：广西玉柴机器股份有限公司；标定功率(kW)：88/92/96；排放标准：第四阶段。选配一：配套动力型号：V36-135C41/V36-140C41；制造商：安徽全柴动力股份有限公司；标定功率(kW)：89/92；排放标准：第四阶段； | 92 | 购机补贴(通用类) | 2027-06-28 | 江苏省 | 通过
1332 | 收获机械 | 粮食作物收获机械 | 谷物联合收割机 | 4kg/s及以上自走履带式谷物联合收割机（全喂入） | 洋马农机（中国）有限公司 | 全喂入稻麦联合收割机 | 现：4LZ-6.0A（G4）（原：4LZ-6.0A） |  | 喂入量:6.0kg/s；自走履带式；喂入方式：全喂入 | 88.4 | 购机补贴(通用类) | 2025-08-31 | 江苏省 | 通过
1333 | 收获机械 | 粮食作物收获机械 | 谷物联合收割机 | 4kg/s及以上自走履带式谷物联合收割机（全喂入） | 浙江柳林科技有限公司 | 全喂入联合收割机 | 4LZ-6.5C |  | 配套发动机额定功率kW：99.3；配套发动机额定转速r/min：2400；整机外形尺寸（长×宽×高）mm：5880×2500×2950；割台工作幅宽mm：2250；喂入量kg/s：6.5；履带节距×节数×宽度：90mm×56节×500mm；履带轨距mm：1250。 | 99.3 | 购机补贴(通用类) | 2027-07-29 | 浙江省 | 通过
1334 | 收获机械 | 粮食作物收获机械 | 谷物联合收割机 | 4kg/s及以上自走履带式谷物联合收割机（全喂入） | 浙江柳林科技有限公司 | 全喂入联合收割机 | 4LZ-6.5C1 |  | 结构型式：全喂入履带自走式；配套发动机额定功率kW：99.3；配套发动机额定转速r/min：2400；割台工作幅宽mm：2250；最小离地间隙mm：315；喂入量kg/s：6.5；履带节距×节数×宽度：90mm×56节×500mm；履带轨距mm：1250。 | 99.3 | 购机补贴(通用类) | 2027-07-29 | 浙江省 | 通过
1335 | 收获机械 | 粮食作物收获机械 | 谷物联合收割机 | 4kg/s及以上自走履带式谷物联合收割机（全喂入） | 浙江柳林科技有限公司 | 全喂入联合收割机 | 现：4LZ-6.0B1（G4）（原：4LZ-6.0B1） |  | 配套发动机标定功率kW：89；配套发动机标定转速r/min：2400；整机外形尺寸 (长×宽×高)mm：5980×2660×2855；割台工作幅宽mm：2200；喂入量kg/s：6；履带节距×节数×宽度：90mm×53节×500mm；履带轨距mm：1250。 | 89 | 购机补贴(通用类) | 2024-12-25 | 浙江省 | 通过
1336 | 收获机械 | 粮食作物收获机械 | 谷物联合收割机 | 4kg/s及以上自走履带式谷物联合收割机（全喂入） | 中联重机浙江有限公司 | 履带式全喂入谷物联合收割机 | 4LZT-6.0ZF |  | 喂入量：6kg/s；自走履带式；喂入方式：全喂入 | 88 | 购机补贴(通用类) | 2027-11-30 | 浙江省 | 通过
1337 | 收获机械 | 粮食作物收获机械 | 谷物联合收割机 | 4kg/s及以上自走履带式谷物联合收割机（全喂入） | 中联重机浙江有限公司 | 履带式全喂入谷物联合收割机 | 4LZT-6.0ZF1 |  | 喂入量：6.0kg/s；自走履带式；喂入方式：全喂入 | 88 | 购机补贴(通用类) | 2027-11-30 | 浙江省 | 通过
1338 | 收获机械 | 粮食作物收获机械 | 谷物联合收割机 | 4kg/s及以上自走履带式谷物联合收割机（全喂入） | 中联重机浙江有限公司 | 履带式全喂入谷物联合收割机 | 4LZT-6.0ZG |  | 喂入量：6kg/s；自走履带式；喂入方式：全喂入 | 88 | 购机补贴(通用类) | 2027-11-30 | 浙江省 | 通过
1339 | 收获机械 | 粮食作物收获机械 | 谷物联合收割机 | 4kg/s及以上自走履带式谷物联合收割机（全喂入） | 中联重机浙江有限公司 | 履带式全喂入谷物联合收割机 | 4LZT-7.0ZA |  | 喂入量：7.0kg/s；自走履带式；喂入方式：全喂入 | 99.5 | 购机补贴(通用类) | 2027-11-30 | 浙江省 | 通过
1340 | 收获机械 | 粮食作物收获机械 | 谷物联合收割机 | 4kg/s及以上自走履带式谷物联合收割机（全喂入） | 中联重机浙江有限公司 | 履带式全喂入谷物联合收割机 | 4LZT-7.0ZB |  | 喂入量：7.0kg/s；自走履带式；喂入方式：全喂入 | 99.5 | 购机补贴(通用类) | 2027-11-30 | 浙江省 | 通过
1341 | 收获机械 | 粮食作物收获机械 | 谷物联合收割机 | 4kg/s及以上自走履带式谷物联合收割机（全喂入） | 中联重机浙江有限公司 | 履带式全喂入谷物联合收割机 | 4LZT-7.0ZB1 |  | 喂入量：7.0kg/s；自走履带式；喂入方式：全喂入 | 99.5 | 购机补贴(通用类) | 2027-11-30 | 浙江省 | 通过
1342 | 收获机械 | 粮食作物收获机械 | 谷物联合收割机 | 4行及以上35马力及以上半喂入联合收割机 | 东风井关农业机械有限公司 | 半喂入自走式联合收割机 | 4LBZ-148(HF738G) |  | 收割行数：4行；结构型式：半喂入自走式；功率：53.7KW（73马力）；排放阶段：国家第四阶段； | 53.7 | 购机补贴(通用类) | 2027-10-26 | 湖北省 | 通过
1343 | 收获机械 | 粮食作物收获机械 | 谷物联合收割机 | 4行及以上35马力及以上半喂入联合收割机 | 东风井关农业机械有限公司 | 半喂入自走式联合收割机 | 现：4LBZ-145D1(ENF808G)(G4)（原：4LBZ-145D1(ENF808G)） |  | 收获行数：4行；喂入方式：半喂入；功率：65kW（88.4马力）；国家第四排放阶段 | 65 | 购机补贴(通用类) | 2026-11-23 | 湖北省 | 通过
1344 | 收获机械 | 粮食作物收获机械 | 谷物联合收割机 | 4行及以上35马力及以上半喂入联合收割机 | 江苏沃得农业机械股份有限公司（原：江苏沃得农业机械有限公司） | 半喂入联合收割机 | 4LB-200B |  | 收获行数：6行；喂入方式：半喂入；功率：130马力。 | 96 | 购机补贴(通用类) | 2027-12-29 | 江苏省 | 通过
1345 | 收获机械 | 粮食作物收获机械 | 谷物联合收割机 | 4行及以上35马力及以上半喂入联合收割机 | 江苏沃得农业机械股份有限公司（原：江苏沃得农业机械有限公司） | 半喂入联合收割机 | 4LB-200BQ |  | 收获行数：6行；喂入方式：半喂入；功率：130马力。 | 96 | 购机补贴(通用类) | 2027-12-29 | 江苏省 | 通过
1346 | 收获机械 | 粮食作物收获机械 | 谷物联合收割机 | 4行及以上35马力及以上半喂入联合收割机 | 久保田农业机械（苏州）有限公司 | 半喂入式联合收割机 | 现：4LBZ-145G(PRO588i-G)(G4)（原：4LBZ-145G(PRO588i-G)） |  | 作业行数（行）：4；喂入方式：半喂入；配套功率：67.048马力 | 49.3 | 购机补贴(通用类) | 2026-12-30 | 江苏省 | 通过
1347 | 收获机械 | 粮食作物收获机械 | 谷物联合收割机 | 4行及以上35马力及以上半喂入联合收割机 | 久保田农业机械（苏州）有限公司 | 半喂入式联合收割机 | 现：4LBZ-172B(PRO888GM)(G4)（原：4LBZ-172B(PRO888GM)） |  | 作业行数（行）：5；喂入方式：半喂入；配套功率：89.896马力 | 66.1 | 购机补贴(通用类) | 2024-12-30 | 江苏省 | 通过
1348 | 收获机械 | 粮食作物收获机械 | 谷物联合收割机 | 4行及以上35马力及以上半喂入联合收割机 | 洋马农机（中国）有限公司 | 半喂入自走式联合收割机 | 现：4LBZJ-198A（G4）（原：4LBZJ-198A） |  | 收获行数:6行；喂入方式：半喂入；功率:120马力 | 88.4 | 购机补贴(通用类) | 2025-11-29 | 江苏省 | 通过
1349 | 收获机械 | 粮食作物收获机械 | 玉米收获机 | 2行摘穗剥皮型自走式玉米收获机 | 长春继鑫农业装备有限公司 | 自走履带式玉米收获机 | 现：4YZL-2C（G4）（原：4YZL-2C） |  | 工作行数：2行；工作幅宽：1460mm；结构形式：履带式、摘穗、剥皮、秸秆还田。 |  | 购机补贴(通用类) | 2025-12-24 | 吉林省 | 通过
1350 | 收获机械 | 粮食作物收获机械 | 玉米收获机 | 2行摘穗剥皮型自走式玉米收获机 | 长春继鑫农业装备有限公司 | 自走履带式玉米收获机 | 现：4YZL-2F（G4）（原：4YZL-2F） |  | 工作行数：2行；工作幅宽：1200mm；结构形式：履带式、摘穗、剥皮、秸秆还田。 | 59 | 购机补贴(通用类) | 2025-03-19 | 吉林省 | 通过
1351 | 收获机械 | 粮食作物收获机械 | 玉米收获机 | 2行摘穗剥皮型自走式玉米收获机 | 长春继鑫农业装备有限公司 | 自走履带式玉米收获机 | 现：4YZL-2H（G4）（原：4YZL-2H） |  | 工作行数：2行；工作幅宽：1200mm；结构形式：履带式、摘穗、剥皮、秸秆还田。 | 36.8 | 购机补贴(通用类) | 2026-12-20 | 吉林省 | 通过
1352 | 收获机械 | 粮食作物收获机械 | 玉米收获机 | 2行摘穗剥皮型自走式玉米收获机 | 德州春明农业机械有限公司 | 履带式玉米收获机 | 现：4YPU-2C（G4）原：4YPU-2C |  | 2行割台；幅宽：1.32m；自走式（摘穗剥皮型） | 73.5 | 购机补贴(通用类) | 2025-12-29 | 山东省 | 通过
1353 | 收获机械 | 粮食作物收获机械 | 玉米收获机 | 2行摘穗剥皮型自走式玉米收获机 | 德州春明农业机械有限公司 | 自走式玉米收获机 | 现：4YZP-2E(G4）原：4YZP-2E |  | 2行割台；幅宽：1.27m；自走式（摘穗剥皮型） | 73.5 | 购机补贴(通用类) | 2025-12-29 | 山东省 | 通过
1354 | 收获机械 | 粮食作物收获机械 | 玉米收获机 | 2行摘穗剥皮型自走式玉米收获机 | 吉林顺昆电动车有限公司 | 自走履带式玉米联合收获机 | 现：4YZP-2B（G4）（原：4YZP-2B） |  | 型号名称:4YZP-2B（G4）型自走履带式玉米联合收获机;结构型式:履带式、摘穗、剥皮、秸秆还田;配套发动机型号规格:V35-100C42;配套发动机生产企业;安徽全柴动力股份有限公司;配套发动机结构型式;四缸、直列、水冷、四冲程;配套发动机额定功率:73.5KW;整机外形尺寸(长×宽×高):5200×1650×2750;工作行数:2行；工作幅宽：1.45m。 | 73.5 | 购机补贴(通用类) | 2025-12-24 | 吉林省 | 通过
1355 | 收获机械 | 粮食作物收获机械 | 玉米收获机 | 2行摘穗剥皮型自走式玉米收获机 | 蛟河鹏翔农业机械有限公司 | 自走式玉米收获机 | 现：4YZ-2A（G4）（原：4YZ-2A） |  | 2行割台;幅宽：1.4m;型式:自走式(摘穗剥皮型) | 36.8 | 购机补贴(通用类) | 2026-12-20 | 吉林省 | 通过
1356 | 收获机械 | 粮食作物收获机械 | 玉米收获机 | 2行摘穗剥皮型自走式玉米收获机 | 山东天凯中锐机械科技有限公司 | 自走式玉米收获机 | 现：4YZP-2H(G4)（原：4YZP-2H） |  | 工作行数：2行；工作幅宽：1390mm；型式：自走式（摘穗剥皮型） | 96 | 购机补贴(通用类) | 2026-11-01 | 山东省 | 通过
1357 | 收获机械 | 粮食作物收获机械 | 玉米收获机 | 2行摘穗剥皮型自走式玉米收获机 | 山东亿佳农农业装备有限公司 | 自走式玉米收获机 | 4YZP-2A |  | 结构型式：轮式、摘穗、剥皮、秸秆还田；工作幅宽：1520mm；工作行数：2行；发动机型号：SDDWL4R16；发动机功率：74KW；发动机额定转速：2400r/min；发动机生产厂家：江苏四达动力机械集团有限公司；排放标准及排放阶段：达到国家GB 20891-2014第四阶段排放标准； | 74 | 购机补贴(通用类) | 2027-11-21 | 山东省 | 通过
1358 | 收获机械 | 粮食作物收获机械 | 玉米收获机 | 2行摘穗剥皮型自走式玉米收获机 | 山东亿佳农农业装备有限公司 | 自走式玉米收获机 | 4YZP-2C |  | 结构型式：轮式、摘穗、剥皮、秸秆还田；工作幅宽：1230mm；工作行数：2行；发动机型号：V28-50U42；发动机功率：36.8KW；发动机额定转速：2400r/min；发动机生产厂家：安徽全柴动力股份有限公司；排放标准及排放阶段：达到国家GB 20891-2014第四阶段排放标准； | 36.8 | 购机补贴(通用类) | 2027-11-21 | 山东省 | 通过
1359 | 收获机械 | 粮食作物收获机械 | 玉米收获机 | 2行摘穗剥皮型自走式玉米收获机 | 山东亿佳农农业装备有限公司 | 自走式玉米收获机 | 现：4YZP-2(G4)（原：4YZP-2） |  | 结构型式：轮式、摘穗、剥皮、秸秆还田；工作幅宽：1230mm；工作行数：2行；发动机型号：SDDWL4R16；发动机功率：74KW；发动机额定转速：2400r/min；发动机生产厂家：江苏四达动力机械集团有限公司；排放标准及排放阶段：达到国家GB 20891-2014第四阶段排放标准； | 74 | 购机补贴(通用类) | 2027-11-21 | 山东省 | 通过
1360 | 收获机械 | 粮食作物收获机械 | 玉米收获机 | 3行摘穗剥皮型自走式玉米收获机 | 德州春明农业机械有限公司 | 履带式玉米收获机 | 现：4YPU-3C(G4)（原：4YPU-3C） |  | 3行割台；幅宽：1.9m；自走式（摘穗剥皮型） | 110.3 | 购机补贴(通用类) | 2026-11-02 | 山东省 | 通过
1361 | 收获机械 | 粮食作物收获机械 | 玉米收获机 | 3行摘穗剥皮型自走式玉米收获机 | 河北昊瑞机械制造有限公司 | 自走式玉米收获机 | 现：4YZ-3(G4)（原：4YZ-3） |  | 结构型式：轮式、摘穗、剥皮、秸秆还田；工作行数（通道数）：3行；工作幅宽：1.85m | 147 | 购机补贴(通用类) | 2026-11-02 | 河北省 | 通过
1362 | 收获机械 | 粮食作物收获机械 | 玉米收获机 | 3行摘穗剥皮型自走式玉米收获机 | 河北英虎农业机械股份有限公司 | 自走式玉米收获机 | 现：4YZ-3A(G4)（原：4YZ-3A） |  | 结构型式：轮式、摘穗、剥皮、秸秆还田；工作行数（通道数）：3行；工作幅宽：1.85m | 147 | 购机补贴(通用类) | 2026-12-30 | 河北省 | 通过
1363 | 收获机械 | 粮食作物收获机械 | 玉米收获机 | 3行摘穗剥皮型自走式玉米收获机 | 久保田农业机械（苏州）有限公司 | 自走式玉米联合收获机 | 现：4YZB-3(PRO1408Y)(G4)（原：4YZB-3(PRO1408Y)） |  | 3行割台；幅宽2.05M；形式:自走式(摘穗剥皮型) | 112.0 | 购机补贴(通用类) | 2025-12-30 | 江苏省 | 通过
1364 | 收获机械 | 粮食作物收获机械 | 玉米收获机 | 3行摘穗剥皮型自走式玉米收获机 | 日照市长远机械制造有限公司 | 玉米收获机 | 现：4YZ-3（G4)原：4YZ-3 |  | 3行割台;幅宽:1.86m;型式:自走式(摘穗剥皮型) | 103 | 购机补贴(通用类) | 2027-07-04 | 山东省 | 通过
1365 | 收获机械 | 粮食作物收获机械 | 玉米收获机 | 3行摘穗剥皮型自走式玉米收获机 | 山东江华机械制造有限公司 | 自走式玉米收获机 | 4YZ-3WA |  | 工作行数：3行；工作幅宽m:1.78m；型式：自走式（摘穗剥皮型）） | 110.3 | 购机补贴(通用类) | 2028-01-10 | 山东省 | 通过
1366 | 收获机械 | 粮食作物收获机械 | 玉米收获机 | 3行摘穗剥皮型自走式玉米收获机 | 山东金大丰机械有限公司 | 自走式玉米收获机 | 现：4YZP-3GC(G4)（原：4YZP-3GC） |  | 工作行数（通道数）：3行；工作幅宽：1.9m；结构型式：轮式、摘穗、剥皮、秸秆还田； | 129 | 购机补贴(通用类) | 2027-11-21 | 山东省 | 通过
1367 | 收获机械 | 粮食作物收获机械 | 玉米收获机 | 3行摘穗剥皮型自走式玉米收获机 | 山东天凯中锐机械科技有限公司 | 自走式玉米收获机 | 现：4YZP-3A(G4)（原：4YZP-3A） |  | 工作行数：3行；工作幅宽：1900mm；型式：自走式（摘穗剥皮型） | 147 | 购机补贴(通用类) | 2025-09-29 | 山东省 | 通过
1368 | 收获机械 | 粮食作物收获机械 | 玉米收获机 | 3行摘穗剥皮型自走式玉米收获机 | 山东亿佳农农业装备有限公司 | 自走式玉米收获机 | 现：4YZP-3A(G4)（原：4YZP-3A） |  | 结构型式：轮式、摘穗、剥皮、秸秆还田；工作幅宽：1860mm；工作行数：3行；发动机型号：V35-121C41；发动机功率：89KW；发动机额定转速：2400r/min；发动机生产厂家：安徽全柴动力股份有限公司；排放标准及排放阶段：达到国家GB 20891-2014第四阶段排放标准； | 89 | 购机补贴(通用类) | 2027-11-21 | 山东省 | 通过
1369 | 收获机械 | 粮食作物收获机械 | 玉米收获机 | 3行摘穗剥皮型自走式玉米收获机 | 山东亿佳农农业装备有限公司 | 自走式玉米收获机 | 现：4YZP-3D(G4)（原：4YZP-3D ） |  | 结构型式：轮式、摘穗、剥皮、秸秆还田；工作幅宽：1890mm；工作行数：3行；发动机型号：V36-150C42；发动机功率：110.3KW；发动机额定转速：2400r/min；发动机生产厂家：安徽全柴动力股份有限公司；排放标准及排放阶段：达到国家GB 20891-2014第四阶段排放标准； |  | 购机补贴(通用类) | 2027-11-21 | 山东省 | 通过
1370 | 收获机械 | 粮食作物收获机械 | 玉米收获机 | 3行摘穗剥皮型自走式玉米收获机 | 沃得农机（沈阳）有限公司 | 自走履带式玉米联合收获机 | 现：4YZL-3A（G4）（原：4YZL-3A） |  | 工作幅宽：2.01m；型式：自走式(摘穗剥皮型) ；收获行数：3行 。 | 110 | 购机补贴(通用类) | 2027-07-31 | 辽宁省 | 通过
1371 | 收获机械 | 粮食作物收获机械 | 玉米收获机 | 3行摘穗剥皮型自走式玉米收获机 | 郑州中联收获机械有限公司 | 自走式玉米收获机 | 现：4YZ-3W(G4)（原：4YZ-3W） |  | 3行割台;幅宽：1.86m;型式:自走式(摘穗剥皮型) | 110 | 购机补贴(通用类) | 2027-11-28 | 河南省 | 通过
1372 | 收获机械 | 粮食作物收获机械 | 玉米收获机 | 3行摘穗剥皮型自走式玉米收获机 | 中国一拖集团有限公司 | 自走式玉米收获机 | 现：4YZ-3D2(G4)（原：4YZ-3D2） |  | 结构型式（自走式）:摘穗剥皮型；整机外形尺寸（工作状态，长×宽×高)mm：6700×2360×3455；结构质量（kg）：6400；工作幅宽：1750mm。 | 139.8 | 购机补贴(通用类) | 2027-04-10 | 河南省 | 通过
1373 | 收获机械 | 粮食作物收获机械 | 玉米收获机 | 4行摘穗剥皮型自走式玉米收获机 | 德州春明农业机械有限公司 | 履带式玉米收获机 | 现：4YPU-4(G4)（原：4YPU-4） |  | 4行割台；幅宽：2.52m；自走式（摘穗剥皮型） | 118 | 购机补贴(通用类) | 2026-12-30 | 山东省 | 通过
1374 | 收获机械 | 粮食作物收获机械 | 玉米收获机 | 4行摘穗剥皮型自走式玉米收获机 | 德州春明农业机械有限公司 | 自走式玉米果穗收获机 | 现：4YZ-4B(G4)（原：4YZ-4B） |  | 4行割台；幅宽：2.52m；自走式（摘穗剥皮型） | 118 | 购机补贴(通用类) | 2026-12-30 | 山东省 | 通过
1375 | 收获机械 | 粮食作物收获机械 | 玉米收获机 | 4行摘穗剥皮型自走式玉米收获机 | 河北昊瑞机械制造有限公司 | 自走式玉米收获机 | 现：4YZ-4F(G4)（原：4YZ-4F） |  | 结构型式：轮式、摘穗、剥皮、秸秆还田；工作行数（通道数）：4行；工作幅宽：2.38m | 176 | 购机补贴(通用类) | 2026-12-30 | 河北省 | 通过
1376 | 收获机械 | 粮食作物收获机械 | 玉米收获机 | 4行摘穗剥皮型自走式玉米收获机 | 河北昊瑞机械制造有限公司 | 自走式玉米收获机 | 现：4YZ-4G(G4)（原：4YZ-4G） |  | 结构型式：轮式、摘穗、剥皮、秸秆还田；工作行数（通道数）：4行；工作幅宽：2.35m | 176 | 购机补贴(通用类) | 2026-11-02 | 河北省 | 通过
1377 | 收获机械 | 粮食作物收获机械 | 玉米收获机 | 4行摘穗剥皮型自走式玉米收获机 | 河北英虎农业机械股份有限公司 | 自走式玉米果穗收获机 | 4YZ-4B1 |  | 结构型式：轮式、摘穗、剥皮、秸秆还田；工作行数（通道数）：4行；工作幅宽：2.4m | 176 | 购机补贴(通用类) | 2027-12-29 | 河北省 | 通过
1378 | 收获机械 | 粮食作物收获机械 | 玉米收获机 | 4行摘穗剥皮型自走式玉米收获机 | 河北英虎农业机械股份有限公司 | 自走式玉米收获机 | 现：4YZ-4A1(G4)（原：4YZ-4A1） |  | 结构型式：轮式、摘穗、剥皮、秸秆还田；工作行数（通道数）：4行；工作幅宽：2.38m | 176 | 购机补贴(通用类) | 2026-12-30 | 河北省 | 通过
1379 | 收获机械 | 粮食作物收获机械 | 玉米收获机 | 4行摘穗剥皮型自走式玉米收获机 | 河北英虎农业机械股份有限公司 | 自走式玉米收获机 | 现：4YZ-4B(G4)（原：4YZ-4B） |  | 结构型式：轮式、摘穗、剥皮、秸秆还田；工作行数（通道数）：4；工作幅宽：2.46m | 176 | 购机补贴(通用类) | 2026-12-30 | 河北省 | 通过
1380 | 收获机械 | 粮食作物收获机械 | 玉米收获机 | 4行摘穗剥皮型自走式玉米收获机 | 河南豪久科技有限公司 | 自走式玉米收获机 | 4YZB-4 |  | 4行割台；幅宽：2.32m；型式：自走式（摘穗剥皮型） | 162 | 购机补贴(通用类) | 2027-12-29 | 河南省 | 通过
1381 | 收获机械 | 粮食作物收获机械 | 玉米收获机 | 4行摘穗剥皮型自走式玉米收获机 | 吉林牧神机械有限责任公司 | 自走式玉米收获机 | 现：4YZB-4D(G4)（原：4YZB-4D） |  | 结构型式：轮式、摘穗、剥皮、秸秆还田；工作行数：4行；工作幅宽：2440(560）/2620（620）mm | 140 | 购机补贴(通用类) | 2026-04-01 | 吉林省 | 通过
1382 | 收获机械 | 粮食作物收获机械 | 玉米收获机 | 4行摘穗剥皮型自走式玉米收获机 | 吉林牧神机械有限责任公司 | 自走式玉米收获机 | 现：4YZB-4DS(G4)（原：4YZB-4DS） |  | 结构型式：轮式、摘穗、剥皮、秸秆还田；工作行数：4行；工作幅宽：2440(560）/2620（620）mm | 140 | 购机补贴(通用类) | 2026-04-01 | 吉林省 | 通过
1383 | 收获机械 | 粮食作物收获机械 | 玉米收获机 | 4行摘穗剥皮型自走式玉米收获机 | 吉林牧神机械有限责任公司 | 自走式玉米收获机 | 现：4YZB-4F(G4)（原：4YZB-4F） |  | 工作行数（通道数）：4行；工作幅宽：2360mm；结构型式：轮式、摘穗、剥皮、秸秆还田 | 140 | 购机补贴(通用类) | 2026-12-30 | 吉林省 | 通过
1384 | 收获机械 | 粮食作物收获机械 | 玉米收获机 | 4行摘穗剥皮型自走式玉米收获机 | 吉林牧神机械有限责任公司 | 自走式玉米收获机 | 现：4YZB-4FS(G4)（原：4YZB-4FS） |  | 工作行数（通道数）：4行；工作幅宽：2360mm；结构型式：轮式、摘穗、剥皮、秸秆还田 | 140 | 购机补贴(通用类) | 2026-12-30 | 吉林省 | 通过
1385 | 收获机械 | 粮食作物收获机械 | 玉米收获机 | 4行摘穗剥皮型自走式玉米收获机 | 焦作泰利机械制造股份有限公司 | 自走式玉米收获机 | 现：4YZ-4B(G4)（原：4YZ-4B） |  | 结构型式:自走式摘穗剥皮型；外形尺寸（长×宽×高)mm：6840*2810*3300；结构质量（kg）：7600；工作行数：4行；工作幅宽：2370mm；额定功率：162kW；适应行距范围mm：570；果穗升运器布置位置：中置；果穗升运器结构型式：链条刮板式；摘穗机构型式：摘穗辊式；剥皮机型式：胶辊；剥皮机数量（个）：20；变速机构型式：无级变速+机械式；驱动型式：两驱驱动方式：前：机械+液压驱动 | 162 | 购机补贴(通用类) | 2026-11-02 | 河南省 | 通过
1386 | 收获机械 | 粮食作物收获机械 | 玉米收获机 | 4行摘穗剥皮型自走式玉米收获机 | 久保田农业机械（苏州）有限公司 | 自走式玉米联合收获机 | 现：4YZB-4(PRO1408Y-4)(G4)（原：4YZB-4(PRO1408Y-4)） |  | 4行割台；幅宽2.3M；形式:自走式(摘穗剥皮型) | 112.0 | 购机补贴(通用类) | 2026-12-30 | 江苏省 | 通过
1387 | 收获机械 | 粮食作物收获机械 | 玉米收获机 | 4行摘穗剥皮型自走式玉米收获机 | 洛阳福格森机械装备有限公司 | 自走式玉米收获机 | 4YZ-4HC |  | 外形尺寸(长×宽×高)(mm):6300×2500×3300 工作行数(行):4；工作幅宽(mm):2500； 驱动轮轮胎规格（前）mm：13.6-24 导向轮轮胎规格（后）mm：10.0/75-15.3；摘穗机构型式：摘穗辊式;剥皮机构型式： 全胶辊式；发动机型号：YCA05190-T401(国四）；制造商：广西玉柴机器股份有限公司；标定功率：140kW；排放阶段：国家第四排放阶段； | 140 | 购机补贴(通用类) | 2027-11-28 | 河南省 | 通过
1388 | 收获机械 | 粮食作物收获机械 | 玉米收获机 | 4行摘穗剥皮型自走式玉米收获机 | 日照市长远机械制造有限公司 | 自走式玉米收获机 | 现：4YZ-4(G4)（原：4YZ-4） |  | 4行割台;幅宽:2.58m;型式:自走式(摘穗剥皮型) | 118 | 购机补贴(通用类) | 2027-07-05 | 山东省 | 通过
1389 | 收获机械 | 粮食作物收获机械 | 玉米收获机 | 4行摘穗剥皮型自走式玉米收获机 | 山东国丰机械有限公司 | 自走式玉米收获机 | 现：4YZP-4(G4)（原：4YZP-4） |  | 工作行数（通道数）：4行；工作幅宽:2.42m;结构型式：轮式、摘穗、剥皮 、秸秆还田； | 154 | 购机补贴(通用类) | 2024-09-27 | 山东省 | 通过
1390 | 收获机械 | 粮食作物收获机械 | 玉米收获机 | 4行摘穗剥皮型自走式玉米收获机 | 山东悍沃农业装备有限公司 | 自走式玉米收获机 | 现：4YZ-4A(G4)（原：4YZ-4A） |  | 工作行数（通道数）：4行；工作幅宽：2.38m；型式：自走式 | 177 | 购机补贴(通用类) | 2027-11-07 | 山东省 | 通过
1391 | 收获机械 | 粮食作物收获机械 | 玉米收获机 | 4行摘穗剥皮型自走式玉米收获机 | 山东江华机械制造有限公司 | 自走式玉米收获机 | 4YZ-4B |  | 工作行数：4行；工作幅宽m:2.38m；型式：自走式（摘穗剥皮型）） | 176 | 购机补贴(通用类) | 2027-12-29 | 山东省 | 通过
1392 | 收获机械 | 粮食作物收获机械 | 玉米收获机 | 4行摘穗剥皮型自走式玉米收获机 | 山东江华机械制造有限公司 | 自走式玉米收获机 | 4YZ-4WA |  | 工作行数：4行；工作幅宽m:2.26m；型式：自走式（摘穗剥皮型） |  | 购机补贴(通用类) | 2027-12-29 | 山东省 | 通过
1393 | 收获机械 | 粮食作物收获机械 | 玉米收获机 | 4行摘穗剥皮型自走式玉米收获机 | 山东金大丰机械有限公司 | 自走式玉米收获机 | 现：4YZP-4FC(G4)（原：4YZP-4FC） |  | 工作行数（通道数）：4行；工作幅宽：2550（选配2400）mm；结构型式：轮式,摘穗,剥皮,秸秆还田； | 177 | 购机补贴(通用类) | 2027-11-28 | 山东省 | 通过
1394 | 收获机械 | 粮食作物收获机械 | 玉米收获机 | 4行摘穗剥皮型自走式玉米收获机 | 山东巨明机械有限公司 | 自走式玉米收获机 | 现：4YZP-4M(G4)（原：4YZP-4M） |  | 工作行数：4行；工作幅宽：2400（选配2300）mm；结构型式：轮式摘穗剥皮秸秆还田型；配套发动机额定功率：147kW；整机外形尺寸（长×宽×高）：7000×2500×3420mm；最大通过高度：3420mm；最小离地间隙：250mm；轴距：2920mm；果穗升运器结构型式：刮板式；摘穗机构型式：板式；剥皮机构型式：全胶辊；割台型式：卧式；变速机构型式：机械（3+1）+无级变速； | 147 | 购机补贴(通用类) | 2024-12-30 | 山东省 | 通过
1395 | 收获机械 | 粮食作物收获机械 | 玉米收获机 | 4行摘穗剥皮型自走式玉米收获机 | 山东巨明机械有限公司 | 自走式玉米收获机 | 现：4YZP-4M1(G4)（原：4YZP-4M1） |  | 工作行数：4行；工作幅宽：2600（选配2400、2300）mm；结构型式：轮式摘穗剥皮秸秆还田型；配套发动机额定功率：147kW；整机外形尺寸（长×宽×高）：7060×2630×3420 7060×2450×3420(选配) 7060×2450×3420（选配）mm；最大通过高度：3420mm；最小离地间隙：250mm；轴距：2920mm；果穗升运器结构型式：刮板式；摘穗机构型式：板式； | 147 | 购机补贴(通用类) | 2026-12-30 | 山东省 | 通过
1396 | 收获机械 | 粮食作物收获机械 | 玉米收获机 | 4行摘穗剥皮型自走式玉米收获机 | 山东巨明机械有限公司 | 自走式玉米收获机 | 现：4YZP-4Y(G4)（原：4YZP-4Y） |  | 工作行数：4行；工作幅宽：2550（选配2400、2300）mm；结构型式：轮式摘穗剥皮秸秆还田型；配套发动机额定功率：147kW；整机外形尺寸（长×宽×高）：8130×2850×3550mm；最大通过高度：3550mm；最小离地间隙：250mm；轴距：3300mm；果穗升运器结构型式：刮板式；摘穗机构型式：板式；剥皮机构型式：全胶辊；割台型式：卧式；变速机构型式：机械（3+1）+无级变速； | 147 | 购机补贴(通用类) | 2024-12-30 | 山东省 | 通过
1397 | 收获机械 | 粮食作物收获机械 | 玉米收获机 | 4行摘穗剥皮型自走式玉米收获机 | 山东巨明机械有限公司 | 自走式玉米收获机 | 现：4YZP-4Y1(G4)（原：4YZP-4Y1） |  | 工作行数：4行；工作幅宽：2300mm；结构型式：轮式摘穗剥皮秸秆还田型；配套发动机额定功率：147kW；整机外形尺寸（长×宽×高）：8130×2500×3550mm；最大通过高度：3550mm；最小离地间隙：250mm；轴距：3400mm；果穗升运器结构型式：刮板式；摘穗机构型式：板式；剥皮机构型式：全胶辊；割台型式：卧式；变速机构型式：机械式（3+1）+无级变速；秸秆粉碎还田机构型式：甩刀式； | 147 | 购机补贴(通用类) | 2026-12-30 | 山东省 | 通过
1398 | 收获机械 | 粮食作物收获机械 | 玉米收获机 | 4行摘穗剥皮型自走式玉米收获机 | 山东巨明机械有限公司 | 自走式玉米收获机 | 现：4YZP-4Y2(G4)（原：4YZP-4Y2） |  | 工作行数：4行；工作幅宽：2300mm；结构型式：轮式摘穗剥皮秸秆还田型；配套发动机额定功率：147kW；整机外形尺寸（长×宽×高）：8130×2500×3550mm；最大通过高度：3550mm；最小离地间隙：250mm；轴距：3300mm；果穗升运器结构型式：刮板式；摘穗机构型式：板式；剥皮机构型式：全胶辊；割台型式：卧式；变速机构型式：机械式（3+1）+无级变速；秸秆粉碎还田机构型式：甩刀式； | 147 | 购机补贴(通用类) | 2026-12-30 | 山东省 | 通过
1399 | 收获机械 | 粮食作物收获机械 | 玉米收获机 | 4行摘穗剥皮型自走式玉米收获机 | 山东双力现代农业装备有限公司 | 自走式玉米收获机 | 现：4YZ-4(G4)（原：4YZ-4） |  | 工作行数（通道数）：4行；工作幅宽：2.35m；结构型式：轮式、摘穗、剥皮、秸秆还田；排放标准：国四 | 176 | 购机补贴(通用类) | 2027-04-10 | 山东省 | 通过
1400 | 收获机械 | 粮食作物收获机械 | 玉米收获机 | 4行摘穗剥皮型自走式玉米收获机 | 山东天凯中锐机械科技有限公司 | 自走式玉米收获机 | 现：4YZP-4F(G4)（原：4YZP-4F） |  | 工作行数：4行；工作幅宽：2600mm，选装工作幅宽：2300mm；型式：自走式（摘穗剥皮型） | 176 | 购机补贴(通用类) | 2027-04-10 | 山东省 | 通过
1401 | 收获机械 | 粮食作物收获机械 | 玉米收获机 | 4行摘穗剥皮型自走式玉米收获机 | 山东天凯中锐机械科技有限公司 | 自走式玉米收获机 | 现：4YZP-4H(G4)（原：4YZP-4H） |  | 工作行数：4行；工作幅宽：2540mm；型式：自走式（摘穗剥皮型） | 176 | 购机补贴(通用类) | 2027-04-10 | 山东省 | 通过
1402 | 收获机械 | 粮食作物收获机械 | 玉米收获机 | 4行摘穗剥皮型自走式玉米收获机 | 山东亿佳农农业装备有限公司 | 自走式玉米收获机 | 现：4YZP-4 (G4)(原：4YZP-4) |  | 结构型式：轮式、摘穗、剥皮、秸秆还田；工作幅宽：2480mm；工作行数：4行；发动机型号：V35-121C41；发动机功率：89KW；发动机额定转速：2400r/min；发动机生产厂家：安徽全柴动力股份有限公司；排放标准及排放阶段：达到国家GB 20891-2014第四阶段排放标准； | 89 | 购机补贴(通用类) | 2025-12-01 | 山东省 | 通过
1403 | 收获机械 | 粮食作物收获机械 | 玉米收获机 | 4行摘穗剥皮型自走式玉米收获机 | 山东亿佳农农业装备有限公司 | 自走式玉米收获机 | 现：4YZP-4A(G4)（原：4YZP-4A） |  | 结构型式：轮式、摘穗、剥皮、秸秆还田；工作幅宽：2260mm；工作行数：4行；发动机型号：V35-121C41；发动机功率：89KW；发动机额定转速：2400r/min；发动机生产厂家：安徽全柴动力股份有限公司；排放标准及排放阶段：达到国家GB 20891-2014第四阶段排放标准； | 89 | 购机补贴(通用类) | 2025-12-01 | 山东省 | 通过
1404 | 收获机械 | 粮食作物收获机械 | 玉米收获机 | 4行摘穗剥皮型自走式玉米收获机 | 山东亿佳农农业装备有限公司 | 自走式玉米收获机 | 现：4YZP-4C(G4)（原：4YZP-4C） |  | 结构型式：轮式、摘穗、剥皮、秸秆还田；工作幅宽：2500mm；工作行数：4行；发动机型号：V36-150C42；发动机功率：110.3KW；发动机额定转速：2400r/min；发动机生产厂家：安徽全柴动力股份有限公司；排放标准及排放阶段：达到国家GB 20891-2014第四阶段排放标准； | 110.3 | 购机补贴(通用类) | 2027-09-01 | 山东省 | 通过
1405 | 收获机械 | 粮食作物收获机械 | 玉米收获机 | 4行摘穗剥皮型自走式玉米收获机 | 石家庄天人农业机械装备有限公司 | 自走式玉米收获机 | 现：4YZ-4(G4)（原：4YZ-4） |  | 型号名称：现：4YZ-4(G4)（原：4YZ-4）型自走式玉米收获机；结构型式：轮式、摘穗、剥皮、秸秆还田；工作行数（通道数）（行）：4；行距(mm)：630（选配1：600；选配2：570；选配3：530；选配4：540、505、540）；工作幅宽（mm）：2415（选配1：2310；选配2：2230；选配3：2210；选配4：2205）。 | 147 | 购机补贴(通用类) | 2027-11-07 | 河北省 | 通过
1406 | 收获机械 | 粮食作物收获机械 | 玉米收获机 | 4行摘穗剥皮型自走式玉米收获机 | 石家庄天人农业机械装备有限公司 | 自走式玉米收获机 | 现：4YZ-4C(G4)（原：4YZ-4C） |  | 型号名称：现：4YZ-4C(G4)（原：4YZ-4C）型自走式玉米收获机；结构型式：轮式、摘穗、剥皮、秸秆还田；工作行数（通道数）（行）：4；行距(mm)：630（选配1：600；选配2：570；选配3：530；选配4：540、505、540）；工作幅宽（mm）：2415（选配1：2310；选配2：2230；选配3：2210；选配4：2205）。 | 147 | 购机补贴(通用类) | 2027-11-07 | 河北省 | 通过
1407 | 收获机械 | 粮食作物收获机械 | 玉米收获机 | 4行摘穗剥皮型自走式玉米收获机 | 石家庄天人农业机械装备有限公司 | 自走式玉米收获机 | 现：4YZ-4F1(G4)（原：4YZ-4F1） |  | 型号名称：现：4YZ-4F1(G4)（原：4YZ-4F1）自走式玉米收获机；结构型式：轮式、摘穗、剥皮、秸秆还田；工作行数（通道数）（行）：4；行距(mm)：630（选配割台1：600-550-600；选配割台2：530）；工作幅宽（mm）：2520（选配割台1：2405；选配割台2：2200）。 | 154 | 购机补贴(通用类) | 2025-03-31 | 河北省 | 通过
1408 | 收获机械 | 粮食作物收获机械 | 玉米收获机 | 4行摘穗剥皮型自走式玉米收获机 | 潍柴雷沃智慧农业科技股份有限公司 | 自走式玉米收获机 | 4YZ-4EP |  | 4行割台；幅宽2.23m；型式：自走式（摘穗剥皮型） | 177 | 购机补贴(通用类) | 2027-12-29 | 山东省 | 通过
1409 | 收获机械 | 粮食作物收获机械 | 玉米收获机 | 4行摘穗剥皮型自走式玉米收获机 | 潍柴雷沃智慧农业科技股份有限公司 | 自走式玉米收获机 | 4YZ-4ER1 |  | 4行割台；幅宽2.32m；型式：自走式（摘穗剥皮型） | 206 | 购机补贴(通用类) | 2027-12-29 | 山东省 | 通过
1410 | 收获机械 | 粮食作物收获机械 | 玉米收获机 | 4行摘穗剥皮型自走式玉米收获机 | 徐州徐工农业装备科技有限公司 | 自走式玉米收获机 | 4YZ-4 |  | 型号、名称：4YZ-4型自走式玉米收获机；结构型式:轮式摘穗剥皮秸秆还田型；整机外形尺寸（长×宽×高)mm：8000×2760×3650/7400×2500×3650；整机质量（kg）：7600/7350；工作行数：4；行距cm：620/560；工作幅宽：2480/2240；配套动力型号：YCA05190-T400；标定功率(kW)：140；标定转速（r/min）：2200；排放标准：第四阶段。 | 140 | 购机补贴(通用类) | 2027-10-31 | 江苏省 | 通过
1411 | 收获机械 | 粮食作物收获机械 | 玉米收获机 | 4行摘穗剥皮型自走式玉米收获机 | 英轩重工有限公司 | 玉米收获机 | 4YZ-4B |  | 工作行数：4行；工作幅宽：2400mm；型式：自走式（摘穗剥皮型） | 176 | 购机补贴(通用类) | 2027-12-29 | 山东省 | 通过
1412 | 收获机械 | 粮食作物收获机械 | 玉米收获机 | 4行摘穗剥皮型自走式玉米收获机 | 英轩重工有限公司 | 玉米收获机 | 4YZ-4K |  | 工作行数：4行；工作幅宽：2320mm；型式：自走式（摘穗剥皮型） | 176 | 购机补贴(通用类) | 2027-12-29 | 山东省 | 通过
1413 | 收获机械 | 粮食作物收获机械 | 玉米收获机 | 4行摘穗剥皮型自走式玉米收获机 | 郑州中联收获机械有限公司 | 自走式玉米收获机 | 现：4YZ-4B(G4)（原：4YZ-4B） |  | 4行割台；幅宽：2.325m;型式:自走式(摘穗剥皮型) | 176 | 购机补贴(通用类) | 2027-11-28 | 河南省 | 通过
1414 | 收获机械 | 粮食作物收获机械 | 玉米收获机 | 4行摘穗剥皮型自走式玉米收获机 | 郑州中联收获机械有限公司 | 自走式玉米收获机 | 现：4YZ-4B1(G4)（原：4YZ-4B1） |  | 4行割台;幅宽：2.325m;型式:自走式(摘穗剥皮型) | 176 | 购机补贴(通用类) | 2027-11-28 | 河南省 | 通过
1415 | 收获机械 | 粮食作物收获机械 | 玉米收获机 | 4行摘穗剥皮型自走式玉米收获机 | 郑州中联收获机械有限公司 | 自走式玉米收获机 | 现：4YZ-4WA(G4)（原：4YZ-4WA） |  | 4行割台;幅宽：2.325m;型式:自走式(摘穗剥皮型) | 147 | 购机补贴(通用类) | 2026-04-01 | 河南省 | 通过
1416 | 收获机械 | 粮食作物收获机械 | 玉米收获机 | 4行摘穗剥皮型自走式玉米收获机 | 中国一拖集团有限公司 | 自走式玉米收获机 | 现：4YZ-4D3(G4)（原：4YZ-4D3） |  | 结构型式（自走式）:摘穗剥皮型；整机外形尺寸（工作状态，长×宽×高)mm：6830×2754×3460；结构质量（kg）：7500；工作行数：4；工作幅宽：2320mm。 | 176.5 | 购机补贴(通用类) | 2027-04-10 | 河南省 | 通过
1417 | 收获机械 | 粮食作物收获机械 | 玉米收获机 | 5行及以上摘穗剥皮型自走式玉米收获机 | 常州常发重工科技有限公司 | 自走式玉米收获机 | 现：4YZB-5D2（G4）（原：4YZB-5D2） |  | 5行割台；工作幅宽：3.35/3.23/2.95m；型式：自走式（轮式、摘穗、剥皮） | 147 | 购机补贴(通用类) | 2027-08-30 | 江苏省 | 通过
1418 | 收获机械 | 粮食作物收获机械 | 玉米收获机 | 5行及以上摘穗剥皮型自走式玉米收获机 | 德州春明农业机械有限公司 | 自走式玉米果穗收获机 | 4YZ-5B |  | 5行割台；幅宽：3.13m；自走式（摘穗剥皮型） | 162 | 购机补贴(通用类) | 2027-12-29 | 山东省 | 通过
1419 | 收获机械 | 粮食作物收获机械 | 玉米收获机 | 5行及以上摘穗剥皮型自走式玉米收获机 | 吉林牧神机械有限责任公司 | 自走式玉米收获机 | 4YZB-6C |  | 结构型式：轮式、摘穗、剥皮、秸秆还田；工作行数：6行；工作幅宽： 3250（500）/3600（560）/3800（600）/3900（620）/4050（650）mm； | 147 | 购机补贴(通用类) | 2028-03-30 | 吉林省 | 通过
1420 | 收获机械 | 粮食作物收获机械 | 玉米收获机 | 5行及以上摘穗剥皮型自走式玉米收获机 | 吉林牧神机械有限责任公司 | 自走式玉米收获机 | 4YZB-6CS |  | 结构型式：轮式、摘穗、剥皮、秸秆还田；工作行数：6行；工作幅宽： 3250（500）/3600（560）/3800（600）/3900（620）/4050（650）mm； | 147 | 购机补贴(通用类) | 2028-03-30 | 吉林省 | 通过
1421 | 收获机械 | 粮食作物收获机械 | 玉米收获机 | 5行及以上摘穗剥皮型自走式玉米收获机 | 吉林牧神机械有限责任公司 | 自走式玉米收获机 | 现：4YZB-5A(G4)（原：4YZB-5A） |  | 工作行数（通道数）：5行；工作幅宽：3040/3200/3280/3400mm；结构型式：轮式 、摘穗 、剥皮、秸秆还田 | 147 | 购机补贴(通用类) | 2024-12-30 | 吉林省 | 通过
1422 | 收获机械 | 粮食作物收获机械 | 玉米收获机 | 5行及以上摘穗剥皮型自走式玉米收获机 | 吉林牧神机械有限责任公司 | 自走式玉米收获机 | 现：4YZB-5AS(G4)（原：4YZB-5AS） |  | 工作行数（通道数）：5行；工作幅宽：3040/3200/3280/3400mm；结构型式：轮式 、摘穗 、剥皮、秸秆还田 | 147 | 购机补贴(通用类) | 2024-12-30 | 吉林省 | 通过
1423 | 收获机械 | 粮食作物收获机械 | 玉米收获机 | 5行及以上摘穗剥皮型自走式玉米收获机 | 吉林牧神机械有限责任公司 | 自走式玉米收获机 | 现：4YZB-5B(G4)（原：4YZB-5B） |  | 工作行数（通道数）：5行；工作幅宽：3040/3200/3280/3400mm；结构型式：轮式 、摘穗 、剥皮、秸秆还田； | 147 | 购机补贴(通用类) | 2026-12-30 | 吉林省 | 通过
1424 | 收获机械 | 粮食作物收获机械 | 玉米收获机 | 5行及以上摘穗剥皮型自走式玉米收获机 | 吉林牧神机械有限责任公司 | 自走式玉米收获机 | 现：4YZB-5BS(G4)（原：4YZB-5BS） |  | 工作行数（通道数）：5行；工作幅宽：3040/3200/3280/3400mm；结构型式：轮式 、摘穗 、剥皮、秸秆还田； | 147 | 购机补贴(通用类) | 2026-12-30 | 吉林省 | 通过
1425 | 收获机械 | 粮食作物收获机械 | 玉米收获机 | 5行及以上摘穗剥皮型自走式玉米收获机 | 吉林牧神机械有限责任公司 | 自走式玉米收获机 | 现：4YZB-8B(G4)（原：4YZB-8B） |  | 工作行数（通道数）：8行；工作幅宽：2.82m；结构型式：轮式、摘穗、剥皮、秸秆还田 | 147 | 购机补贴(通用类) | 2025-12-30 | 吉林省 | 通过
1426 | 收获机械 | 粮食作物收获机械 | 玉米收获机 | 5行及以上摘穗剥皮型自走式玉米收获机 | 吉林牧神机械有限责任公司 | 自走式玉米收获机 | 现：4YZB-8BS(G4)（原：4YZB-8BS） |  | 工作行数（通道数）：8行；工作幅宽：2.82m；结构型式：轮式、摘穗、剥皮、秸秆还田 | 147 | 购机补贴(通用类) | 2025-12-30 | 吉林省 | 通过
1427 | 收获机械 | 粮食作物收获机械 | 玉米收获机 | 5行及以上摘穗剥皮型自走式玉米收获机 | 吉林牧神机械有限责任公司 | 自走式玉米收获机 | 现：4YZB-8D(G4)（原：4YZB-8D） |  | 工作行数（通道数）：8行；工作幅宽：2820mm；结构型式：轮式、摘穗、剥皮、 秸秆还田； | 147 | 购机补贴(通用类) | 2026-12-30 | 吉林省 | 通过
1428 | 收获机械 | 粮食作物收获机械 | 玉米收获机 | 5行及以上摘穗剥皮型自走式玉米收获机 | 吉林牧神机械有限责任公司 | 自走式玉米收获机 | 现：4YZB-8DS(G4)（原：4YZB-8DS） |  | 工作行数（通道数）：8行；工作幅宽：2820mm；结构型式：轮式、摘穗、剥皮、 秸秆还田； | 147 | 购机补贴(通用类) | 2026-12-30 | 吉林省 | 通过
1429 | 收获机械 | 粮食作物收获机械 | 玉米收获机 | 5行及以上摘穗剥皮型自走式玉米收获机 | 日照市长远机械制造有限公司 | 自走式玉米收获机 | 现：4YZ-5W(G4)（原：4YZ-5W） |  | 5行及以上割台;幅宽:3.135m;型式:自走式(摘穗剥皮型) | 118 | 购机补贴(通用类) | 2027-09-01 | 山东省 | 通过
1430 | 收获机械 | 粮食作物收获机械 | 玉米收获机 | 5行及以上摘穗剥皮型自走式玉米收获机 | 新疆牧神机械有限责任公司 | 自走式玉米收获机 | 现：4YZB-5A(G4)（原：4YZB-5A） |  | 工作行数（通道数）：5行；工作幅宽：3.04m；结构型式：轮式 、摘穗 、剥皮、秸秆还田 | 147 | 购机补贴(通用类) | 2025-07-05 | 新疆维吾尔自治区 | 通过
1431 | 收获机械 | 粮食作物收获机械 | 玉米收获机 | 5行及以上摘穗剥皮型自走式玉米收获机 | 新疆牧神机械有限责任公司 | 自走式玉米收获机 | 现：4YZB-5AS(G4)（原：4YZB-5AS） |  | 工作行数（通道数）：5行；工作幅宽：3.04m；结构型式：轮式 、摘穗 、剥皮、秸秆还田 | 147 | 购机补贴(通用类) | 2025-07-05 | 新疆维吾尔自治区 | 通过
1432 | 收获机械 | 粮食作物收获机械 | 玉米收获机 | 5行及以上摘穗剥皮型自走式玉米收获机 | 新疆牧神机械有限责任公司 | 自走式玉米收获机 | 现：4YZB-5B(G4)（原：4YZB-5B） |  | 工作行数（通道数）：5行；工作幅宽：3.04m；结构型式：轮式 、摘穗 、剥皮、秸秆还田； | 147 | 购机补贴(通用类) | 2026-12-30 | 新疆维吾尔自治区 | 通过
1433 | 收获机械 | 粮食作物收获机械 | 玉米收获机 | 5行及以上摘穗剥皮型自走式玉米收获机 | 新疆牧神机械有限责任公司 | 自走式玉米收获机 | 现：4YZB-5BS(G4)（原：4YZB-5BS） |  | 工作行数（通道数）：5行；工作幅宽：3.04m；结构型式：轮式 、摘穗 、剥皮、秸秆还田； | 147 | 购机补贴(通用类) | 2026-12-30 | 新疆维吾尔自治区 | 通过
1434 | 收获机械 | 粮食作物收获机械 | 玉米收获机 | 5行及以上摘穗剥皮型自走式玉米收获机 | 新疆牧神机械有限责任公司 | 自走式玉米收获机 | 现：4YZB-8B(G4)（原：4YZB-8B） |  | 工作行数（通道数）：8行；工作幅宽：2.82m；结构型式：轮式、摘穗、剥皮、秸秆还田 | 147 | 购机补贴(通用类) | 2025-07-05 | 新疆维吾尔自治区 | 通过
1435 | 收获机械 | 粮食作物收获机械 | 玉米收获机 | 5行及以上摘穗剥皮型自走式玉米收获机 | 新疆牧神机械有限责任公司 | 自走式玉米收获机 | 现：4YZB-8BS(G4)（原：4YZB-8BS） |  | 工作行数（通道数）：8行；工作幅宽：2.82m；结构型式：轮式、摘穗、剥皮、秸秆还田 | 147 | 购机补贴(通用类) | 2025-07-05 | 新疆维吾尔自治区 | 通过
1436 | 收获机械 | 粮食作物收获机械 | 玉米收获机 | 5行及以上摘穗剥皮型自走式玉米收获机 | 新疆牧神机械有限责任公司 | 自走式玉米收获机 | 现：4YZB-8D(G4)（原：4YZB-8D） |  | 工作行数（通道数）：8行；工作幅宽：2.82m；结构型式：轮式、摘穗、剥皮、 秸秆还田； | 147 | 购机补贴(通用类) | 2026-12-30 | 新疆维吾尔自治区 | 通过
1437 | 收获机械 | 粮食作物收获机械 | 玉米收获机 | 5行及以上摘穗剥皮型自走式玉米收获机 | 新疆牧神机械有限责任公司 | 自走式玉米收获机 | 现：4YZB-8DS(G4)（原：4YZB-8DS） |  | 工作行数（通道数）：8行；工作幅宽：2.82m；结构型式：轮式、摘穗、剥皮、 秸秆还田； | 147 | 购机补贴(通用类) | 2026-12-30 | 新疆维吾尔自治区 | 通过
1438 | 收获机械 | 粮食作物收获机械 | 玉米收获机 | 5行及以上自走式玉米籽粒联合收获机 | 焦作泰利机械制造股份有限公司 | 自走式玉米籽粒收获机 | 4YZL-5A |  | 结构型式：轮式，籽粒直收；工作幅宽：2950mm；工作行数：5行；外形尺寸：7950*3010*3700mm；主脱粒滚筒型式：纵轴流；凹板筛型式：栅格凹板;清选筛型式：鱼鳞筛；变速机构型式：机械+液压驱动；驱动方式：前：机械+液压驱动/后：无； | 147 | 购机补贴(通用类) | 2028-04-06 | 河南省 | 通过
1439 | 收获机械 | 粮食作物收获机械 | 玉米收获机 | 5行及以上自走式玉米籽粒联合收获机 | 九方泰禾国际重工（青岛）股份有限公司 | 自走式玉米籽粒联合收获机 | 4YZL-6 |  | 割台行数：6行；工作幅宽：3.97m；型式：自走式 | 176 | 购机补贴(通用类) | 2028-03-30 | 山东省 | 通过
1440 | 收获机械 | 粮食作物收获机械 | 玉米收获机 | 5行及以上自走式玉米籽粒联合收获机 | 凯斯纽荷兰工业(哈尔滨)机械有限公司 | 玉米收获机 | 4YL-6A |  | 结构型式:籽粒型；外形尺寸（工作状态，长×宽×高)mm：10831×4219×4294；工作行数：6；工作幅宽：3.9m；适应行距范围cm：65；摘穗机构型式：摘穗板/拉茎辊；割刀型式 ：/；脱粒滚筒型式：纵轴流；清选筛型式：鱼鳞筛；凹板筛型式：栅格式；秸秆处理机构型式：立式旋转甩刀；还田机构工作幅宽：3.8m；位置：前置收割台底部；驱动型式：四驱；驱动方式（前/后）：液压驱动；制动器型式：摩擦片 | 171 | 购机补贴(通用类) | 2028-01-09 | 黑龙江 | 通过
1441 | 收获机械 | 粮食作物收获机械 | 玉米收获机 | 5行及以上自走式玉米籽粒联合收获机 | 科乐收农业机械（山东）有限责任公司 | 自走式玉米籽粒联合收获机 | 现：4YZL-5H1(G4)（原：4YZL-5H1） |  | 工作行数：5行；工作幅宽：3287、3000（选配）、2830（选配）mm；形式：自走式 | 129 | 购机补贴(通用类) | 2025-12-30 | 山东省 | 通过
1442 | 收获机械 | 粮食作物收获机械 | 玉米收获机 | 5行及以上自走式玉米籽粒联合收获机 | 科乐收农业机械（山东）有限责任公司 | 自走式玉米籽粒联合收获机 | 现：4YZL-6(Dominator370)(G4)（原：4YZL-6(Dominator370)） |  | 工作行数：6行；工作幅宽：4100mm；形式：自走式 | 162 | 购机补贴(通用类) | 2027-11-07 | 山东省 | 通过
1443 | 收获机械 | 粮食作物收获机械 | 玉米收获机 | 5行及以上自走式玉米籽粒联合收获机 | 科乐收农业机械（山东）有限责任公司 | 自走式玉米籽粒联合收获机 | 现：4YZL-8(Dominator370)(G4)（原：4YZL-8(Dominator370)） |  | 工作行数：8行；工作幅宽：4080mm；型式：自走式 | 162 | 购机补贴(通用类) | 2027-11-07 | 山东省 | 通过
1444 | 收获机械 | 粮食作物收获机械 | 玉米收获机 | 5行及以上自走式玉米籽粒联合收获机 | 山东天凯中锐机械科技有限公司 | 自走式玉米籽粒联合收获机 | 现：4YZL-6S(G4)（原：4YZL-6S） |  | 工作行数：6行；工作幅宽：3900mm；型式：自走式 | 176 | 购机补贴(通用类) | 2027-04-10 | 山东省 | 通过
1445 | 收获机械 | 粮食作物收获机械 | 玉米收获机 | 5行及以上自走式玉米籽粒联合收获机 | 山东亚丰农业机械装备有限公司 | 自走式玉米籽粒联合收获机 | 现：4YZL-8S(G4)（原：4YZL-8S） |  | 工作行数：8行； 额定功率221KW；工作幅宽4.16m；形式：自走式（籽粒收获型）；执行国四排放标准。 | 221 | 购机补贴(通用类) | 2024-12-29 | 山东省 | 通过
1446 | 收获机械 | 粮食作物收获机械 | 玉米收获机 | 5行及以上自走式玉米籽粒联合收获机 | 潍柴雷沃智慧农业科技股份有限公司 | 自走式玉米收获机 | 4YL-6M2 |  | 6行割台；工作幅宽3.15m；型式：自走轮式，籽粒直收； | 147 | 购机补贴(通用类) | 2027-12-29 | 山东省 | 通过
1447 | 收获机械 | 粮食作物收获机械 | 玉米收获机 | 5行及以上自走式玉米籽粒联合收获机 | 郑州中联收获机械有限公司 | 自走式玉米籽粒联合收获机 | 现：4YZL-5(G4)（原：4YZL-5） |  | 5行割台;工作幅宽：2.93m;型式:自走式 | 140 | 购机补贴(通用类) | 2027-11-07 | 河南省 | 通过
1448 | 收获机械 | 粮食作物收获机械 | 玉米收获机 | 5行及以上自走式玉米籽粒联合收获机 | 中国一拖集团有限公司 | 自走式玉米籽粒联合收获机 | 现：4YL-5A2(G4)（原：4YL-5A2） |  | 结构型式（自走式）:轮式、摘穗、籽粒直收；整机外形尺寸（工作状态，长×宽×高)mm：7730×3120×3530；结构质量（kg）：7500；工作行数：5；工作幅宽：2940mm。 | 139.8 | 购机补贴(通用类) | 2027-04-10 | 河南省 | 通过
1449 | 收获机械 | 粮食作物收获机械 | 玉米收获机 | 5行及以上自走式玉米籽粒联合收获机 | 中联农业机械股份有限公司 | 自走式玉米籽粒联合收获机 | 4YZL-5BZH(G4) |  | 结构型式（自走式）：脱粒型；工作行数：5行；工作幅宽（mm）：2930；发动机信息：国四，YCA05190-T400，玉柴，功率：140kW； | 140 | 购机补贴(通用类) | 2027-11-29 | 安徽省 | 通过
1450 | 收获机械 | 粮食作物收获机械 | 玉米收获机 | 5行及以上自走式玉米籽粒联合收获机 | 中联农业机械股份有限公司 | 自走式玉米籽粒联合收获机 | 4YZL-8F |  | 结构型式：轮式、籽粒直收、秸秆还田；工作行数（通道数）：8行；工作幅宽（mm）：5120；发动机信息：国四，YCA07P260-T400，玉柴，功率：191kW； | 191 | 购机补贴(通用类) | 2027-12-29 | 安徽省 | 通过
1451 | 收获机械 | 粮食作物收获机械 | 玉米收获机 | 5行及以上自走式玉米籽粒联合收获机 | 中联农业机械股份有限公司 | 自走式玉米籽粒联合收获机 | 4YZL-8F1 |  | 结构型式：轮式、籽粒直收、秸秆还田；工作行数（通道数）：8行；工作幅宽（mm）：4200；发动机信息：国四，YCA07P260-T400，玉柴，功率：191kW； | 191 | 购机补贴(通用类) | 2027-12-29 | 安徽省 | 通过
1452 | 收获机械 | 粮食作物收获机械 | 玉米收获机 | 3行穗茎兼收玉米收获机 | 山东金大丰机械有限公司 | 自走式穗茎兼收玉米收获机 | 现：4YZPSJ-3C(G4)（原：4YZPSJ-3C） |  | 3行割台;工作幅宽：1.9m;型式:轮式、摘穗、剥皮 、秸秆还田、秸秆回收 | 147 | 购机补贴(通用类) | 2027-03-29 | 山东省 | 通过
1453 | 收获机械 | 粮食作物收获机械 | 玉米收获机 | 4行穗茎兼收玉米收获机 | 河北昊瑞机械制造有限公司 | 自走式玉米穗茎收获机 | 现：4YZJ-4(G4)（原：4YZJ-4） |  | 结构型式：轮式、摘穗、剥皮、秸秆还田、秸秆回收；工作行数（通道数）：4行；工作幅宽：2.5m | 206 | 购机补贴(通用类) | 2026-10-21 | 河北省 | 通过
1454 | 收获机械 | 粮食作物收获机械 | 玉米收获机 | 4行穗茎兼收玉米收获机 | 河北英虎农业机械股份有限公司 | 自走式玉米穗茎收获机 | 4YZJ-4YB |  | 结构型式：轮式、摘穗、剥皮、秸秆还田、秸秆回收；工作行数（通道数）：4行；工作幅宽；2.471m | 206 | 购机补贴(通用类) | 2028-02-12 | 河北省 | 通过
1455 | 收获机械 | 粮食作物收获机械 | 玉米收获机 | 4行穗茎兼收玉米收获机 | 河北英虎农业机械股份有限公司 | 茎穗兼收型玉米收获机 | 现：4YZBQ-4C(G4)（原：4YZBQ-4C） |  | 结构型式：轮式、摘穗、剥皮、秸秆还田、秸秆回收；工作行数（通道数）：4行；工作幅宽：2.52m | 206 | 购机补贴(通用类) | 2025-12-29 | 河北省 | 通过
1456 | 收获机械 | 粮食作物收获机械 | 玉米收获机 | 4行穗茎兼收玉米收获机 | 河北英虎农业机械股份有限公司 | 自走式玉米穗茎收获机 | 现：4YZJ-4A(G4)（原：4YZJ-4A） |  | 结构型式：轮式、摘穗、剥皮、秸秆还田、结构回收；工作行数（通道数）：4行；工作幅宽：2.5m | 206 | 购机补贴(通用类) | 2027-01-11 | 河北省 | 通过
1457 | 收获机械 | 粮食作物收获机械 | 玉米收获机 | 4行穗茎兼收玉米收获机 | 焦作泰利机械制造股份有限公司 | 自走式穗茎兼收玉米收获机 | 现：4YZSJ-4B(G4)（原：4YZSJ-4B） |  | 型号名称：4YZSJ-4B自走式穗茎兼收玉米收获机；结构型式：轮式、摘穗、剥皮、秸秆还田、秸秆回收；工作行数：4行；整机外形尺寸（长宽高mm）8100*2740*3750；发动机功率：162kW；额定转速：2200r/min；行距：625mm；工作幅宽：2600mm；最最小离地间隙：300mm；作业速度：2-4km/h；果穗升运器布置位置：右置; 果穗升运器结构型式：链板式；摘穗机构型式：摘穗辊式 | 162 | 购机补贴(通用类) | 2026-10-21 | 河南省 | 通过
1458 | 收获机械 | 粮食作物收获机械 | 玉米收获机 | 4行穗茎兼收玉米收获机 | 九方泰禾国际重工（青岛）股份有限公司 | 自走式穗茎兼收玉米收获机 | 现：4YZ-4CJ1(G4)（原：4YZ-4CJ1) |  | 4行割台；工作幅宽：2.4m；型式：自走式 | 176 | 购机补贴(通用类) | 2024-11-21 | 山东省 | 通过
1459 | 收获机械 | 粮食作物收获机械 | 玉米收获机 | 4行穗茎兼收玉米收获机 | 九方泰禾国际重工（青岛）股份有限公司 | 自走式穗茎兼收玉米收获机 | 现：4YZ-4CJ2(G4)（原：4YZ-4CJ2) |  | 4行割台；工作幅宽：2.4m；型式：自走式 | 176 | 购机补贴(通用类) | 2024-11-21 | 山东省 | 通过
1460 | 收获机械 | 粮食作物收获机械 | 玉米收获机 | 4行穗茎兼收玉米收获机 | 九方泰禾国际重工（青岛）股份有限公司 | 自走式穗茎兼收玉米收获机 | 现：4YZJ-4B(G4)(原：4YZJ-4B) |  | 4行割台；工作幅宽：2.4m；型式：自走式 | 191 | 购机补贴(通用类) | 2027-04-08 | 山东省 | 通过
1461 | 收获机械 | 粮食作物收获机械 | 玉米收获机 | 4行穗茎兼收玉米收获机 | 日照市长远机械制造有限公司 | 自走式穗茎兼收玉米收获机 | 现：4YZJ-4A(G4)（原：4YZJ-4A ） |  | 4行割台;工作幅宽:2.6m;型式:自走式 | 177 | 购机补贴(通用类) | 2026-12-28 | 山东省 | 通过
1462 | 收获机械 | 粮食作物收获机械 | 玉米收获机 | 4行穗茎兼收玉米收获机 | 山东国丰机械有限公司 | 自走式穗茎兼收玉米收获机 | 现：4YZQP-4CA(G4)（原：4YZQP-4CA ） |  | 结构型式：轮式、摘穗、剥皮、秸秆还田、秸秆回收；工作行数（通道数）：4行； 工作幅宽：2.45m； | 206 | 购机补贴(通用类) | 2027-03-29 | 山东省 | 通过
1463 | 收获机械 | 粮食作物收获机械 | 玉米收获机 | 4行穗茎兼收玉米收获机 | 山东悍沃农业装备有限公司 | 自走式玉米穗茎收获机 | 现：4YZJ-4A(G4)（原：4YZJ-4A） |  | 工作行数（通道数）：4行；工作幅宽：2.45m；型式：自走式 |  | 购机补贴(通用类) | 2027-10-25 | 山东省 | 通过
1464 | 收获机械 | 粮食作物收获机械 | 玉米收获机 | 4行穗茎兼收玉米收获机 | 山东金大丰机械有限公司 | 自走式穗茎兼收玉米收获机 | 现：4YZPSJ-4D(G4)（原：4YZPSJ-4D） |  | 工作行数（通道数）:4行；工作幅宽：2.39m；型式：轮式、摘穗、剥皮、秸秆还田、秸秆回收； | 221 | 购机补贴(通用类) | 2027-11-21 | 山东省 | 通过
1465 | 收获机械 | 粮食作物收获机械 | 玉米收获机 | 4行穗茎兼收玉米收获机 | 潍柴雷沃智慧农业科技股份有限公司 | 自走式玉米收获机 | 4YJ-4FR |  | 结构型式：轮式、摘穗、剥皮、秸秆还田、秸秆回收；收获行数:4行;工作幅宽:2.35m;自走式 ; | 206 | 购机补贴(通用类) | 2028-02-26 | 山东省 | 通过
1466 | 收获机械 | 粮食作物收获机械 | 玉米收获机 | 4行穗茎兼收玉米收获机 | 新疆牧神机械有限责任公司 | 自走式穗茎兼收玉米收获机 | 现：4YZB-4E(G4)(原：4YZB-4E) |  | 工作行数（通道数）：4行；工作幅宽：2630mm；结构型式：轮式、摘穗、剥皮、秸秆回收； | 191 | 购机补贴(通用类) | 2027-01-29 | 新疆维吾尔自治区 | 通过
1467 | 收获机械 | 粮食作物收获机械 | 玉米收获机 | 4行穗茎兼收玉米收获机 | 郑州中联收获机械有限公司 | 自走式玉米穗茎收获机 | 现：4YZJ-4(G4)（原：4YZJ-4） |  | 4行割台;工作幅宽：2.6m;型式:自走式 | 191.2 | 购机补贴(通用类) | 2027-11-14 | 河南省 | 通过
1468 | 收获机械 | 粮食作物收获机械 | 玉米收获机 | 4行穗茎兼收玉米收获机 | 中国一拖集团有限公司 | 自走式穗茎兼收玉米收获机 | 现：4YZJ-4B(G4)（原：4YZJ-4B） |  | 结构型式（自走式）:轮式、摘穗、剥皮、秸秆回收、秸秆还田；整机外形尺寸长×宽×高（mm）：8100×3300×3750；结构质量（kg）：8900；工作行数：4；工作幅宽（mm)：2590。 | 191.2 | 购机补贴(通用类) | 2026-12-28 | 河南省 | 通过
1469 | 收获机械 | 粮食作物收获机械 | 玉米收获机 | 5行及以上穗茎兼收玉米收获机 | 九方泰禾国际重工（青岛）股份有限公司 | 自走式穗茎兼收玉米收获机 | 4YZJ-5B |  | 割台行数：5行；工作幅宽：3m；型式：自走式 | 206 | 购机补贴(通用类) | 2028-03-28 | 山东省 | 通过
1470 | 收获机械 | 粮食作物收获机械 | 玉米收获机 | 5行及以上穗茎兼收玉米收获机 | 山东金大丰机械有限公司 | 自走式穗茎兼收玉米收获机 | 现：4YZPSJ-5C(G4)（原：4YZPSJ-5C） |  | 工作行数（通道数）：5行；工作幅宽：2.82m；型式：轮式 、摘穗 、剥皮 、秸秆还田 、秸秆回收 | 221 | 购机补贴(通用类) | 2026-12-28 | 山东省 | 通过
1471 | 收获机械 | 粮食作物收获机械 | 玉米收获机 | 5行及以上穗茎兼收玉米收获机 | 山东金大丰机械有限公司 | 自走式穗茎兼收玉米收获机 | 现：4YZPSJ-5D(G4)（原：4YZPSJ-5D） |  | 工作行数（通道数）：5行；工作幅宽：3.02m；结构型式：轮式、摘穗、剥皮、秸秆回收 | 221 | 购机补贴(通用类) | 2027-11-21 | 山东省 | 通过
1472 | 收获机械 | 粮食作物收获机械 | 玉米收获机 | 5行及以上穗茎兼收玉米收获机 | 山东金大丰机械有限公司 | 自走式穗茎兼收玉米收获机 | 现：4YZPSJ-5DA(G4)（原：4YZPSJ-5DA） |  | 工作行数（通道数）：5行；工作幅宽：3.02m；型式:轮式、摘穗、剥皮、秸秆还田 、秸秆回收； | 221 | 购机补贴(通用类) | 2027-11-21 | 山东省 | 通过
1473 | 收获机械 | 粮食作物收获机械 | 薯类收获机 | 0.7-1M分段式薯类收获机 | 青岛方正装备技术有限公司 | 马铃薯收获机 | 4UX-90A |  | 与轮式拖拉机配套的薯类收获机；分段收获；作业幅宽mm：900；工作状态外形尺寸（长×宽×长）mm：2050×1200×1135；配套动力功率kw：25~33；结构型式：三点悬挂；挖掘铲型式：平铲式；清选分离装置型式：输送链式格栅筛。 | 0 | 购机补贴(非通用类) | 2027-09-05 | 山东省 | 通过
1474 | 收获机械 | 粮食作物收获机械 | 薯类收获机 | 1-1.5M分段式薯类收获机 | 青岛方正装备技术有限公司 | 马铃薯收获机 | 4UX-110 |  | 与轮式拖拉机配套的薯类收获机；分段收获；作业幅宽mm：1100；工作状态外形尺寸（长×宽×长）mm：2050×1400×1140；配套动力功率kw：29.4~44.1；结构型式：三点悬挂；挖掘铲型式：平铲式；清选分离装置型式：输送链式格栅筛。 | 0 | 购机补贴(非通用类) | 2027-09-05 | 山东省 | 通过
1475 | 收获机械 | 粮食作物收获机械 | 薯类收获机 | 1-1.5M分段式薯类收获机 | 青岛菲尔特工业有限公司 | 马铃薯收获机 | 4UX-110 |  | 型号名称：4UX-110型马铃薯收获机；工作状态外形尺寸（长×宽×高）：2000×1370×1050mm；配套(发动机额定)功率：29.4-40.4kw；结构型式：悬挂式；作业幅宽：1100mm;挖掘铲型式：平铲；输送装置型式：输送链；清选分离装置型式：输送链式格栅筛。 | 29.4 | 购机补贴(非通用类) | 2026-08-31 | 山东省 | 通过
1476 | 收获机械 | 粮食作物收获机械 | 薯类收获机 | 1-1.5M分段式薯类收获机 | 青岛菲尔特工业有限公司 | 马铃薯收获机 | 4UX-140 |  | 型号名称：4UX-140型马铃薯收获机；工作状态外形尺寸（长×宽×高）：2000×1680×1050mm；配套(发动机额定)功率：36.8-51.5kw；结构型式：悬挂式；工作幅宽：1400mm;挖掘铲型式：平铲；输送装置型式：输送链；清选分离装置型式：输送链式格栅筛。 | 36.8 | 购机补贴(非通用类) | 2026-08-31 | 山东省 | 通过
1477 | 收获机械 | 粮食作物收获机械 | 薯类收获机 | 1-1.5M分段式薯类收获机 | 青岛洪珠农业机械有限公司 | 马铃薯收获机 | 4U-110 |  | 结构型式：悬挂式；外形尺寸（长×宽×高）(mm)：2300×1420×1100;工作幅宽（cm）：110；限深机构型式：限深轮；挖掘深度调节范围（mm）：150-250；挖掘装置型式:平铲；清选分离装置型式：输送链式格栅筛；输送装置型式：栅条链式；输出方式：后输出；配套动力（kW）：29.4-36.8；配套动力输出轴转速（r/min）：540 | 0 | 购机补贴(非通用类) | 2027-11-21 | 山东省 | 通过
1478 | 收获机械 | 粮食作物收获机械 | 薯类收获机 | 1.5M及以上分段式薯类收获机 | 青岛方正装备技术有限公司 | 马铃薯收获机 | 4UX-160 |  | 与轮式拖拉机配套的薯类收获机；分段收获；作业幅宽mm：1600；工作状态外形尺寸（长×宽×长）mm：2350×1880×1140；配套动力功率kw：55.1~73.5；结构型式：三点悬挂；挖掘铲型式：平铲式；清选分离装置型式：输送链式格栅筛。 | 0 | 购机补贴(非通用类) | 2027-09-05 | 山东省 | 通过
1479 | 收获机械 | 粮食作物收获机械 | 薯类收获机 | 1.5M及以上分段式薯类收获机 | 青岛方正装备技术有限公司 | 马铃薯收获机 | 4UX-170 |  | 与轮式拖拉机配套的薯类收获机；分段收获；作业幅宽mm：1700；工作状态外形尺寸（长×宽×长）mm：2280×2000×1130；配套动力功率kw：55.1~73.5；结构型式：三点悬挂；挖掘铲型式：平铲式；清选分离装置型式：输送链式格栅筛。 | 0 | 购机补贴(非通用类) | 2027-09-05 | 山东省 | 通过
1480 | 收获机械 | 粮食作物收获机械 | 薯类收获机 | 1.5M及以上分段式薯类收获机 | 青岛菲尔特工业有限公司 | 马铃薯收获机 | 4UX-170 |  | 型号名称：4UX-170型马铃薯收获机；工作状态外形尺寸（长×宽×高）：2200×2000×1100mm；配套动力：73.5-88.2kw（轮式拖拉机）结构型式：悬挂式；作业幅宽：1700mm;挖掘铲型式：刀铲；清选分离装置型式：格栅筛式输送链。 | 73.5 | 购机补贴(非通用类) | 2027-11-21 | 山东省 | 通过
1481 | 收获机械 | 油料作物收获机械 | 花生收获机 | 配套动力7kW及以上 | 获嘉县欧德雅机械设备有限公司 | 花生摘果机 | 5HZ-1900 |  | 整机质量：1800kg,生产率：干摘≥800kg/h,配套总功率：22kW | 22 | 购机补贴(非通用类) | 2026-11-23 | 河南省 | 通过
1482 | 收获机械 | 油料作物收获机械 | 花生收获机 | 配套动力7kW及以上 | 获嘉县欧德雅机械设备有限公司 | 花生摘果机 | 5HZ-1900A |  | 整机质量：2200kg,生产率：:干摘≥800kg/h,配套总功率：29.5kW | 29.5 | 购机补贴(非通用类) | 2026-11-23 | 河南省 | 通过
1483 | 收获机械 | 油料作物收获机械 | 油菜籽收获机 | 4kg/s及以上自走履带式油菜籽收获机 | 潍柴雷沃智慧农业科技股份有限公司 | 油菜联合收割机 | 现：4LZY-6G(G4)（原：4LZY-6G） |  | 结构型式：自走履带式；喂入方式：全喂入；喂入量：6kg/s | 96 | 购机补贴(通用类) | 2027-09-01 | 山东省 | 通过
1484 | 收获机械 | 油料作物收获机械 | 油菜籽收获机 | 4kg/s及以上自走履带式油菜籽收获机 | 潍柴雷沃智慧农业科技股份有限公司 | 油菜联合收割机 | 现：4LZY-6GA(G4)（原：4LZY-6GA） |  | 结构型式：自走履带式；喂入方式：全喂入；喂入量：6kg/s | 96 | 购机补贴(通用类) | 2027-09-01 | 山东省 | 通过
1485 | 收获机械 | 油料作物收获机械 | 大豆收获机（新型农机产品） | 1-1.6kg/s自走履带大豆复合种植收获机 | 湖南湘源金穗智能装备有限公司 | 全喂入大豆复合种植收获机 | 现：4LZ-1.0A(G4)（原：4LZ-1.0A） |  | 1.1kg/s≤喂入量＜1.6kg/s;1.结构型式：履带自走式；2.喂入方式：全喂入；3.喂入量：1.0kg/s;4.割台宽度：1245mm;5.割茬高度：≤50mm;6.配套发动机生产厂家：江苏常发农业装备股份有限公司;7.配套发动机型号：CF25M-3;8.配套发动机结构型式：水冷卧式；9.配套发动机功率：16.4KW；10.配套发动机转速：2300r/min；11.整机外型尺寸（长×宽×高）：3770*1790*1700mm；12.整机质量：1180kg；13.分禾器型式：简易式；14.最小离地间隙：230mm;15.作业速度：0.9-0.4km/h;16.作业小时生产率：0.06-0.2k㎡/h;17.割台搅拢型式：卧式螺旋推送式；18.拔禾轮型式：偏心弹齿式；19.弹齿材质：尼龙；20.拔禾轮直径：Φ760mm；21.履带节距×节数×宽度：90mm×40节×280mm;22.履带轨距：710mm；23.卸粮方式：机械自动卸粮；24.割台、脱粒机清选机构适应大豆作物：适应； | 16.4 | 新产品 |  | 湖南省 | 通过
1486 | 收获机械 | 果菜茶烟草药收获机械 | 根（茎）类收获机 | 大蒜收获机,手扶联合收获 | 德州春明农业机械有限公司 | 手扶大蒜联合收获机 | 4DSQ-2 |  | 结构型式：手扶式、轮式、联合收获机；配套动力：8.6kW；工作行数：2行 | 8.6 | 购机补贴(非通用类) | 2026-08-31 | 山东省 | 通过
1487 | 收获机械 | 果菜茶烟草药收获机械 | 根（茎）类收获机 | 大蒜收获机,手扶联合收获 | 德州春明农业机械有限公司 | 手扶大蒜联合收获机 | 现：4DS-2(G4)（原：4DS-2） |  | 结构型式：手扶式、轮式、联合收获机；配套动力：7.5kW；工作行数：2行 | 7.5 | 购机补贴(非通用类) | 2026-08-31 | 山东省 | 通过
1488 | 收获机械 | 秸秆收集处理机械 | 秸秆粉碎还田机 | 1.5-2m秸秆粉碎还田机 | 沧州纳川机械配件有限公司 | 秸秆粉碎还田机 | 1JH-165 |  | 型号名称：1JH-165秸秆粉碎还田机；配套动力范围：58.8～73.5KW；配套动力输出轴转速：720r/min；与配套拖拉机连接方式：三点悬挂；工作状态外形尺寸）（长×宽×高）1400×2110×1110mm；作业小时生产率：0.45～0.70hm2/h；作业速度：3～5km/h；工作幅宽：165cm；刀轴总成传动方式：侧边皮带传动；刀轴数量：1根；刀轴设计转速：2160r/min； | 0 | 购机补贴(通用类) | 2026-12-26 | 河北省 | 通过
1489 | 收获机械 | 秸秆收集处理机械 | 秸秆粉碎还田机 | 1.5-2m秸秆粉碎还田机 | 沧州纳川机械配件有限公司 | 秸秆粉碎还田机 | 1JH-180 |  | 配套动力范围：66.2～83.8KW；配套动力输出轴转速：720r/min；与配套拖拉机连接方式：三点悬挂；工作状态外形尺寸）（长×宽×高）1400×2250×1110mm；作业小时生产率：0.50～0.77hm2/h；作业速度：3～5km/h；工作幅宽：180cm；刀轴总成传动方式：侧边皮带传动；刀轴数量：1根；刀轴设计转速：2160r/min；刀轴最大回转半径：260mm； |  | 购机补贴(通用类) | 2026-12-26 | 河北省 | 通过
1490 | 收获机械 | 秸秆收集处理机械 | 秸秆粉碎还田机 | 1.5-2m秸秆粉碎还田机 | 德州市华北农机装备有限公司 | 秸秆粉碎还田机 | 1JH-165A |  | 作业幅宽：1.65m. | 0 | 购机补贴(通用类) | 2028-01-17 | 山东省 | 通过
1491 | 收获机械 | 秸秆收集处理机械 | 秸秆粉碎还田机 | 1.5-2m秸秆粉碎还田机 | 德州市华北农机装备有限公司 | 秸秆粉碎还田机 | 1JH-172A |  | 作业幅宽：1.72m. | 0 | 购机补贴(通用类) | 2028-01-17 | 山东省 | 通过
1492 | 收获机械 | 秸秆收集处理机械 | 秸秆粉碎还田机 | 1.5-2m秸秆粉碎还田机 | 德州市华北农机装备有限公司 | 秸秆粉碎还田机 | 1JH-180A |  | 作业幅宽：1.8m. | 0 | 购机补贴(通用类) | 2028-01-17 | 山东省 | 通过
1493 | 收获机械 | 秸秆收集处理机械 | 秸秆粉碎还田机 | 1.5-2m秸秆粉碎还田机 | 德州市华北农机装备有限公司 | 秸秆粉碎还田机 | 1JH-185A |  | 作业幅宽：1.85m. | 0 | 购机补贴(通用类) | 2028-01-17 | 山东省 | 通过
1494 | 收获机械 | 秸秆收集处理机械 | 秸秆粉碎还田机 | 1.5-2m秸秆粉碎还田机 | 德州市华北农机装备有限公司 | 秸秆粉碎还田机 | 1JH-190A |  | 作业幅宽：1.9m. | 0 | 购机补贴(通用类) | 2028-01-17 | 山东省 | 通过
1495 | 收获机械 | 秸秆收集处理机械 | 秸秆粉碎还田机 | 1.5-2m秸秆粉碎还田机 | 德州市沃田机械有限公司 | 秸秆粉碎还田机 | 1JH-150 |  | 型号名称 / 1JH-150秸秆粉碎还田机 配套动力范围 kW 36.8～55.1 配套动力输出轴转速 r/min 720 与配套拖拉机联接方式 / 三点悬挂 整机外形尺寸(长×宽×高) mm 1360×1930×1055 作业幅宽 cm 150 刀轴排列方式 / 单排 刀轴数量 根 1 刀轴总成传动方式 / 带传动 刀轴设计转速 r/min 2200 刀轴回转半径 mm 260 刀片安装间距 m | 0 | 购机补贴(通用类) | 2027-12-29 | 山东省 | 通过
1496 | 收获机械 | 秸秆收集处理机械 | 秸秆粉碎还田机 | 1.5-2m秸秆粉碎还田机 | 德州市沃田机械有限公司 | 秸秆粉碎还田机 | 1JH-172 |  | 型号名称 / 1JH-172秸秆粉碎还田机 配套动力范围 kW 58.8～73.5 配套动力输出轴转速 r/min 720 与配套拖拉机联接方式 / 三点悬挂 整机外形尺寸(长×宽×高) mm 1390×1950×1065 作业幅宽 cm 172 刀轴排列方式 / 单排 刀轴数量 根 1 刀轴总成传动方式 / 带传动 刀轴设计转速 r/min 2200 刀轴回转半径 mm 260 刀片安装间距 m | 0 | 购机补贴(通用类) | 2027-12-29 | 山东省 | 通过
1497 | 收获机械 | 秸秆收集处理机械 | 秸秆粉碎还田机 | 1.5-2m秸秆粉碎还田机 | 故城县利达农业机械有限公司 | 秸秆粉碎还田机 | 1JH-150A |  | 作业幅宽：150cm | 0 | 购机补贴(通用类) | 2024-12-30 | 河北省 | 通过
1498 | 收获机械 | 秸秆收集处理机械 | 秸秆粉碎还田机 | 1.5-2m秸秆粉碎还田机 | 故城县利达农业机械有限公司 | 秸秆粉碎还田机 | 1JH-165A |  | 作业幅宽：165cm | 0 | 购机补贴(通用类) | 2024-12-30 | 河北省 | 通过
1499 | 收获机械 | 秸秆收集处理机械 | 秸秆粉碎还田机 | 1.5-2m秸秆粉碎还田机 | 故城县利达农业机械有限公司 | 秸秆粉碎还田机 | 1JH-180A |  | 作业幅宽：180cm | 0 | 购机补贴(通用类) | 2024-12-30 | 河北省 | 通过
1500 | 收获机械 | 秸秆收集处理机械 | 秸秆粉碎还田机 | 1.5-2m秸秆粉碎还田机 | 国旋机械（石家庄）有限公司 | 秸秆切碎还田机 | 1JH-150 |  | 配套动力范围（44.1-73.5）kw 整机外形尺寸长×宽×高（1300×1750×1000） 作业幅宽（150）cm 刀轴设计转速（2160）r/min 刀轴回转半径（240）mm 刀片数量（弯刀：56：直刀：28）把 配套动力输出轴转速（720）r/min | 0 | 购机补贴(通用类) | 2028-02-12 | 河北省 | 通过
1501 | 收获机械 | 秸秆收集处理机械 | 秸秆粉碎还田机 | 1.5-2m秸秆粉碎还田机 | 国旋机械（石家庄）有限公司 | 秸秆切碎还田机 | 1JH-165 |  | 作业幅宽（165）cm, 配套动力范围（58.8-88.2）kw, 配套动力输出轴转速（720）r/min, 整机外形尺寸长×宽×高（1300×1950×1050）mm 刀轴设计转速（2160）r/min, 刀轴回转半径（265）mm | 0 | 购机补贴(通用类) | 2028-02-12 | 河北省 | 通过
1502 | 收获机械 | 秸秆收集处理机械 | 秸秆粉碎还田机 | 1.5-2m秸秆粉碎还田机 | 国旋机械（石家庄）有限公司 | 秸秆切碎还田机 | 1JH-180 |  | 配套动力范围（58.8-95.6）kw 配套动力输出轴转速（720）r/min 工作幅宽（180）cm 刀轴设计转速（2160）r/min 刀轴回转半径（265）mm | 0 | 购机补贴(通用类) | 2028-02-12 | 河北省 | 通过
1503 | 收获机械 | 秸秆收集处理机械 | 秸秆粉碎还田机 | 1.5-2m秸秆粉碎还田机 | 河北耕润农业机械有限公司 | 秸秆粉碎还田机 | 1JH-150 |  | 型号名称：1JH-150秸秆粉碎还田机，配套动力范围：58.8-80.9kw，配套动力输出轴转速：720r/min，与配套拖拉机连接方式：三点悬挂，整机外形尺寸（长×宽×高）：1320×1820×1080mm，作业幅宽：1500mm，刀轴排列方式：单排，刀轴数量：1根，刀轴总成传动方式：带传动，刀轴回转半径：260mm，刀片型式：弯刀+直刀，刀片数量：弯刀60把直刀30把 | 0 | 购机补贴(通用类) | 2028-02-12 | 河北省 | 通过
1504 | 收获机械 | 秸秆收集处理机械 | 秸秆粉碎还田机 | 1.5-2m秸秆粉碎还田机 | 河北耕润农业机械有限公司 | 秸秆粉碎还田机 | 1JH-160 |  | 型号名称：1JH-160秸秆粉碎还田机，配套动力范围：58.8-88.2kw，配套动力输出轴转速：720r/min，与配套拖拉机连接方式：三点悬挂，整机外形尺寸（长×宽×高）：1320×1920×1080mm，作业幅宽：1600mm，刀轴排列方式：单排，刀轴数量：1根，刀轴总成传动方式：带传动，刀轴回转半径：260mm，刀片型式：弯刀+直刀，刀片数量：弯刀64把直刀32把 | 0 | 购机补贴(通用类) | 2028-02-12 | 河北省 | 通过
1505 | 收获机械 | 秸秆收集处理机械 | 秸秆粉碎还田机 | 1.5-2m秸秆粉碎还田机 | 河北耕润农业机械有限公司 | 秸秆粉碎还田机 | 1JH-165 |  | 型号名称：1JH-165秸秆粉碎还田机，配套动力范围：58.8-95.6kw，配套动力输出轴转速：720r/min，与配套拖拉机连接方式：三点悬挂，整机外形尺寸（长×宽×高）：1320×1970×1080mm，作业幅宽：1650mm，刀轴排列方式：单排，刀轴数量：1根，刀轴总成传动方式：带传动，刀轴回转半径：260mm，刀片型式：弯刀+直刀，刀片数量：弯刀64把直刀32把 | 0 | 购机补贴(通用类) | 2028-02-12 | 河北省 | 通过
1506 | 收获机械 | 秸秆收集处理机械 | 秸秆粉碎还田机 | 1.5-2m秸秆粉碎还田机 | 河北耕润农业机械有限公司 | 秸秆粉碎还田机 | 1JH-172 |  | 型号名称：1JH-172秸秆粉碎还田机，配套动力范围：66.2-110.3kw，配套动力输出轴转速：720r/min，与配套拖拉机连接方式：三点悬挂，整机外形尺寸（长×宽×高）：1320×2040×1080mm，作业幅宽：1720mm，刀轴排列方式：单排，刀轴数量：1根，刀轴总成传动方式：带传动，刀轴回转半径：260mm，刀片型式：弯刀+直刀，刀片数量：弯刀68把直刀34把 | 0 | 购机补贴(通用类) | 2028-02-12 | 河北省 | 通过
1507 | 收获机械 | 秸秆收集处理机械 | 秸秆粉碎还田机 | 1.5-2m秸秆粉碎还田机 | 河北耕润农业机械有限公司 | 秸秆粉碎还田机 | 1JH-180 |  | 型号名称：1JH-180秸秆粉碎还田机，配套动力范围：73.5-110.3kw，配套动力输出轴转速：720r/min，与配套拖拉机连接方式：三点悬挂，整机外形尺寸（长×宽×高）：1320×2120×1080mm，作业幅宽：1800mm，刀轴排列方式：单排，刀轴数量：1根，刀轴总成传动方式：带传动，刀轴回转半径：260mm，刀片型式：弯刀+直刀，刀片数量：弯刀72把直刀36把 | 0 | 购机补贴(通用类) | 2028-02-12 | 河北省 | 通过
1508 | 收获机械 | 秸秆收集处理机械 | 秸秆粉碎还田机 | 1.5-2m秸秆粉碎还田机 | 河北耕润农业机械有限公司 | 秸秆粉碎还田机 | 1JH-185 |  | 型号名称：1JH-185秸秆粉碎还田机，配套动力范围：73.5-110.3kw，配套动力输出轴转速：720r/min，与配套拖拉机连接方式：三点悬挂，整机外形尺寸（长×宽×高）：1320×2170×1080mm，作业幅宽：1850mm，刀轴排列方式：单排，刀轴数量：1根，刀轴总成传动方式：带传动，刀轴回转半径：260mm，刀片型式：弯刀+直刀，刀片数量：弯刀76把直刀38把 | 0 | 购机补贴(通用类) | 2028-02-12 | 河北省 | 通过
1509 | 收获机械 | 秸秆收集处理机械 | 秸秆粉碎还田机 | 1.5-2m秸秆粉碎还田机 | 河北耕润农业机械有限公司 | 秸秆粉碎还田机 | 1JH-190 |  | 型号名称：1JH-190秸秆粉碎还田机，配套动力范围：73.5-110.3kw，配套动力输出轴转速：720r/min，与配套拖拉机连接方式：三点悬挂，整机外形尺寸（长×宽×高）：1320×2220×1080mm，作业幅宽：1900mm，刀轴排列方式：单排，刀轴数量：1根，刀轴总成传动方式：带传动，刀轴回转半径：260mm，刀片型式：弯刀+直刀，刀片数量：弯刀76把直刀39把 | 0 | 购机补贴(通用类) | 2028-02-12 | 河北省 | 通过
1510 | 收获机械 | 秸秆收集处理机械 | 秸秆粉碎还田机 | 1.5-2m秸秆粉碎还田机 | 河北耕耘农业机械制造有限公司 | 秸秆粉碎还田机 | 1JHY-150 |  | 工作幅宽（cm）：150 | 0 | 购机补贴(通用类) | 2027-11-27 | 河北省 | 通过
1511 | 收获机械 | 秸秆收集处理机械 | 秸秆粉碎还田机 | 1.5-2m秸秆粉碎还田机 | 河北耕耘农业机械制造有限公司 | 秸秆粉碎还田机 | 1JHY-172 |  | 工作幅宽（cm）：172 | 0 | 购机补贴(通用类) | 2027-11-27 | 河北省 | 通过
1512 | 收获机械 | 秸秆收集处理机械 | 秸秆粉碎还田机 | 1.5-2m秸秆粉碎还田机 | 河北国昌农业机械有限公司 | 秸秆粉碎还田机 | 1JH-150 |  | 1JH-150 秸秆粉碎还田机;作业幅宽150cm | 0 | 购机补贴(通用类) | 2028-02-12 | 河北省 | 通过
1513 | 收获机械 | 秸秆收集处理机械 | 秸秆粉碎还田机 | 1.5-2m秸秆粉碎还田机 | 河北国昌农业机械有限公司 | 秸秆粉碎还田机 | 1JH-160 |  | 1JH-160 秸秆粉碎还田机;作业幅宽160cm | 0 | 购机补贴(通用类) | 2028-02-12 | 河北省 | 通过
1514 | 收获机械 | 秸秆收集处理机械 | 秸秆粉碎还田机 | 1.5-2m秸秆粉碎还田机 | 河北江蓝农业机械有限公司 | 秸秆粉碎还田机 | 1JH-150 |  | 工作状态外形尺寸（mm）：1300×1800×1100；耕幅：150cm；配套动力范围（kw）：36.8～58.8 | 36.8 | 购机补贴(通用类) | 2027-11-07 | 河北省 | 通过
1515 | 收获机械 | 秸秆收集处理机械 | 秸秆粉碎还田机 | 1.5-2m秸秆粉碎还田机 | 河北江蓝农业机械有限公司 | 秸秆粉碎还田机 | 1JH-165 |  | 工作状态外形尺寸（mm）：1300×1900×1100；耕幅：165cm；配套动力范围（kw）：36.8～58.8 | 36.8 | 购机补贴(通用类) | 2027-11-07 | 河北省 | 通过
1516 | 收获机械 | 秸秆收集处理机械 | 秸秆粉碎还田机 | 1.5-2m秸秆粉碎还田机 | 河北江蓝农业机械有限公司 | 秸秆粉碎还田机 | 1JH-172 |  | 工作状态外形尺寸（mm）：1300×1970×1100；耕幅：172cm；配套动力范围（kw）：51.4～81 | 51.4 | 购机补贴(通用类) | 2027-11-07 | 河北省 | 通过
1517 | 收获机械 | 秸秆收集处理机械 | 秸秆粉碎还田机 | 1.5-2m秸秆粉碎还田机 | 河北江蓝农业机械有限公司 | 秸秆粉碎还田机 | 1JH-180 |  | 工作状态外形尺寸（mm）：1300×2100×1100；耕幅：180cm；配套动力范围（kw）：51.4～88.2 | 51.4 | 购机补贴(通用类) | 2027-11-07 | 河北省 | 通过
1518 | 收获机械 | 秸秆收集处理机械 | 秸秆粉碎还田机 | 1.5-2m秸秆粉碎还田机 | 河北圣和农业机械有限公司 | 秸秆切碎还田机 | 1JQ-165 |  | 作业幅宽1.65m。 | 0 | 购机补贴(通用类) | 2027-07-29 | 河北省 | 通过
1519 | 收获机械 | 秸秆收集处理机械 | 秸秆粉碎还田机 | 1.5-2m秸秆粉碎还田机 | 河北圣和农业机械有限公司 | 秸秆切碎还田机 | 1JQ-172 |  | 作业幅宽1.72m。 | 0 | 购机补贴(通用类) | 2027-07-29 | 河北省 | 通过
1520 | 收获机械 | 秸秆收集处理机械 | 秸秆粉碎还田机 | 1.5-2m秸秆粉碎还田机 | 河北盛农农业机械有限公司 | 秸秆切碎还田机 | 1JH-180 |  | 工作幅宽:1.8m；配套动力范围：66.2-80.9kW；与配套拖拉机联接方式：三点悬挂；结构质量：505KG；工作状态外形尺寸（长×宽×高）：1250×2080×1030mm；刀轴总成传动方式：侧边皮带传动；总安装刀数量：96把；刀片型式：弯刀+直刀。 | 0 | 购机补贴(通用类) | 2026-08-18 | 河北省 | 通过
1521 | 收获机械 | 秸秆收集处理机械 | 秸秆粉碎还田机 | 1.5-2m秸秆粉碎还田机 | 河北万腾农业机械有限公司 | 秸秆粉碎还田机 | 1JH-150 |  | 型号名称：1JH-150秸秆粉碎还田机，配套动力：58.8-80.9kw，配套动力输出轴转速：720r/min，与拖拉机连接方式：三点悬挂，整机尺寸：（长×宽×高）:1300×1800×1050mm，作业幅宽：150cm，刀轴排列方式：单排，刀轴数量：1根，刀轴总成传动方式：带传动，刀轴设计转速：2100r/min，刀轴回转半径：260mm，刀片型式：弯刀+直刀，刀片数量：弯刀60把，直刀30把 | 0 | 购机补贴(通用类) | 2028-02-12 | 河北省 | 通过
1522 | 收获机械 | 秸秆收集处理机械 | 秸秆粉碎还田机 | 1.5-2m秸秆粉碎还田机 | 河北万腾农业机械有限公司 | 秸秆粉碎还田机 | 1JH-160 |  | 型号名称：1JH-160秸秆粉碎还田机，配套动力：58.8-95.6kw，配套动力输出轴转速：720r/min，与拖拉机连接方式：三点悬挂，整机尺寸：（长×宽×高）:1300×1900×1050mm，作业幅宽：160cm，刀轴排列方式：单排，刀轴数量：1根，刀轴总成传动方式：带传动，刀轴设计转速：2100r/min，刀轴回转半径：260mm，刀片型式：弯刀+直刀，刀片数量：弯刀64把，直刀32把 | 0 | 购机补贴(通用类) | 2028-02-12 | 河北省 | 通过
1523 | 收获机械 | 秸秆收集处理机械 | 秸秆粉碎还田机 | 1.5-2m秸秆粉碎还田机 | 河北万腾农业机械有限公司 | 秸秆粉碎还田机 | 1JH-165 |  | 型号名称：1JH-165秸秆粉碎还田机，配套动力：58.8-95.6kw，配套动力输出轴转速：720r/min，与拖拉机连接方式：三点悬挂，整机尺寸：（长×宽×高）:1300×1950×1050mm，作业幅宽：165cm，刀轴排列方式：单排，刀轴数量：1根，刀轴总成传动方式：带传动，刀轴设计转速：2100r/min，刀轴回转半径：260mm，刀片型式：弯刀+直刀，刀片数量：弯刀64把，直刀32把 | 0 | 购机补贴(通用类) | 2028-02-12 | 河北省 | 通过
1524 | 收获机械 | 秸秆收集处理机械 | 秸秆粉碎还田机 | 1.5-2m秸秆粉碎还田机 | 河北万腾农业机械有限公司 | 秸秆粉碎还田机 | 1JH-172 |  | 型号名称：1JH-172秸秆粉碎还田机，配套动力：66.2-110.3kw，配套动力输出轴转速：720r/min，与拖拉机连接方式：三点悬挂，整机尺寸：（长×宽×高）:1300×2020×1050mm，作业幅宽：172cm，刀轴排列方式：单排，刀轴数量：1根，刀轴总成传动方式：带传动，刀轴设计转速：2100r/min，刀轴回转半径：260mm，刀片型式：弯刀+直刀，刀片数量：弯刀68把，直刀34把 | 0 | 购机补贴(通用类) | 2028-02-12 | 河北省 | 通过
1525 | 收获机械 | 秸秆收集处理机械 | 秸秆粉碎还田机 | 1.5-2m秸秆粉碎还田机 | 河北万腾农业机械有限公司 | 秸秆粉碎还田机 | 1JH-180 |  | 型号名称：1JH-180秸秆粉碎还田机，配套动力：73.5-117.6kw，配套动力输出轴转速：720r/min，与拖拉机连接方式：三点悬挂，整机尺寸：（长×宽×高）:1300×2100×1050mm，作业幅宽：180cm，刀轴排列方式：单排，刀轴数量：1根，刀轴总成传动方式：带传动，刀轴设计转速：2100r/min，刀轴回转半径：260mm，刀片型式：弯刀+直刀，刀片数量：弯刀72把，直刀36把 | 0 | 购机补贴(通用类) | 2028-02-12 | 河北省 | 通过
1526 | 收获机械 | 秸秆收集处理机械 | 秸秆粉碎还田机 | 1.5-2m秸秆粉碎还田机 | 河北万腾农业机械有限公司 | 秸秆粉碎还田机 | 1JH-185 |  | 型号名称：1JH-185秸秆粉碎还田机，配套动力：73.5-117.6kw，配套动力输出轴转速：720r/min，与拖拉机连接方式：三点悬挂，整机尺寸：（长×宽×高）:1300×2150×1050mm，作业幅宽：185cm，刀轴排列方式：单排，刀轴数量：1根，刀轴总成传动方式：带传动，刀轴设计转速：2100r/min，刀轴回转半径：260mm，刀片型式：弯刀+直刀，刀片数量：弯刀76把，直刀38把 | 0 | 购机补贴(通用类) | 2028-02-12 | 河北省 | 通过
1527 | 收获机械 | 秸秆收集处理机械 | 秸秆粉碎还田机 | 1.5-2m秸秆粉碎还田机 | 河北万腾农业机械有限公司 | 秸秆粉碎还田机 | 1JH-190 |  | 型号名称：1JH-190秸秆粉碎还田机，配套动力：73.5-117.6kw，配套动力输出轴转速：720r/min，与拖拉机连接方式：三点悬挂，整机尺寸：（长×宽×高）:1300×2200×1050mm，作业幅宽：190cm，刀轴排列方式：单排，刀轴数量：1根，刀轴总成传动方式：带传动，刀轴设计转速：2100r/min，刀轴回转半径：260mm，刀片型式：弯刀+直刀，刀片数量：弯刀76把，直刀38把 | 0 | 购机补贴(通用类) | 2028-02-12 | 河北省 | 通过
1528 | 收获机械 | 秸秆收集处理机械 | 秸秆粉碎还田机 | 1.5-2m秸秆粉碎还田机 | 河北晓天农业机械有限公司 | 秸秆粉碎还田机 | 1JH-150 |  | 整机外形尺寸1330X1800X1050，作业幅宽150CM，配套动力范围44.1~73.5KW ，配套动力输出轴转速760r/min，与配套拖拉机联接方式三点悬挂式，单排刀轴排列方式，1根刀轴，刀轴总成带传动，刀轴设计转速2280r/min 刀轴回转半径260mm，刀片型式弯刀+直刀（弯刀60 直刀30）。 | 0 | 购机补贴(通用类) | 2028-02-12 | 河北省 | 通过
1529 | 收获机械 | 秸秆收集处理机械 | 秸秆粉碎还田机 | 1.5-2m秸秆粉碎还田机 | 河北晓天农业机械有限公司 | 秸秆粉碎还田机 | 1JH-165 |  | 整机外形尺寸1330X1900X1050，作业幅宽165CM，配套动力范围58.8~88.2KW ，配套动力输出轴转速760r/min，与配套拖拉机联接方式三点悬挂式，单排刀轴排列方式，1根刀轴，刀轴总成带传动，刀轴设计转速2280r/min 刀轴回转半径260mm，刀片型式弯刀+直刀（弯刀64 直刀32）。 | 0 | 购机补贴(通用类) | 2028-02-12 | 河北省 | 通过
1530 | 收获机械 | 秸秆收集处理机械 | 秸秆粉碎还田机 | 1.5-2m秸秆粉碎还田机 | 河北晓天农业机械有限公司 | 秸秆粉碎还田机 | 1JH-172 |  | 整机外形尺寸1330X1970X1050，作业幅宽172CM，配套动力范围58.8~95.6KW ，配套动力输出轴转速760r/min，与配套拖拉机联接方式三点悬挂式，单排刀轴排列方式，1根刀轴，刀轴总成带传动，刀轴设计转速2280r/min 刀轴回转半径260mm，刀片型式弯刀+直刀（弯刀66 直刀33）。 | 0 | 购机补贴(通用类) | 2028-02-12 | 河北省 | 通过
1531 | 收获机械 | 秸秆收集处理机械 | 秸秆粉碎还田机 | 1.5-2m秸秆粉碎还田机 | 河北晓天农业机械有限公司 | 秸秆粉碎还田机 | 1JH-180 |  | 整机外形尺寸1330X2050X1050，作业幅宽180CM，配套动力范围66.2~102.9KW ，配套动力输出轴转速760r/min，与配套拖拉机联接方式三点悬挂式，单排刀轴排列方式，1根刀轴，刀轴总成带传动，刀轴设计转速2280r/min 刀轴回转半径260mm，刀片型式弯刀+直刀（弯刀72 直刀36） | 0 | 购机补贴(通用类) | 2028-02-12 | 河北省 | 通过
1532 | 收获机械 | 秸秆收集处理机械 | 秸秆粉碎还田机 | 1.5-2m秸秆粉碎还田机 | 河北运田农业机械制造有限公司 | 秸秆切碎还田机 | 1JH-150 |  | 工作幅宽（cm）：150；配套动力范围（kW）：35～50；配套动力输出轴转速r/min：720；与配套拖拉机联接方式：三点悬挂式；工作状态外形尺寸（长×宽×高）mm：1330×1760×1020；刀轴排列方式：单排；刀轴数量：1根；刀轴总成传动方式：带传动；刀轴转速r/min：2100；刀轴最大回转半径mm：260；刀片型式：弯刀；刀片数量：40把。 |  | 购机补贴(通用类) | 2027-09-22 | 河北省 | 通过
1533 | 收获机械 | 秸秆收集处理机械 | 秸秆粉碎还田机 | 1.5-2m秸秆粉碎还田机 | 河北运田农业机械制造有限公司 | 秸秆切碎还田机 | 1JH-165 |  | 工作幅宽（cm）：165；配套动力范围（kW）：45～55；配套动力输出轴转速r/min：720；与配套拖拉机联接方式：三点悬挂式；工作状态外形尺寸（长×宽×高）mm：1330×1910×1020；刀轴排列方式：单排；刀轴数量：1根；刀轴总成传动方式：带传动；刀轴转速r/min：2100；刀轴最大回转半径mm：260；刀片型式：弯刀；刀片数量：44把。 | 0 | 购机补贴(通用类) | 2027-09-22 | 河北省 | 通过
1534 | 收获机械 | 秸秆收集处理机械 | 秸秆粉碎还田机 | 1.5-2m秸秆粉碎还田机 | 河北运田农业机械制造有限公司 | 秸秆切碎还田机 | 1JH-180 |  | 工作幅宽（cm）：180；配套动力范围（kW）：55～65；配套动力输出轴转速r/min：720；与配套拖拉机联接方式：三点悬挂式；工作状态外形尺寸（长×宽×高）mm：1330×2060×1020；刀轴排列方式：单排；刀轴数量：1根；刀轴总成传动方式：带传动；刀轴转速r/min：2100；刀轴最大回转半径mm：260；刀片型式：弯刀；刀片数量：48把。 | 0 | 购机补贴(通用类) | 2027-09-22 | 河北省 | 通过
1535 | 收获机械 | 秸秆收集处理机械 | 秸秆粉碎还田机 | 1.5-2m秸秆粉碎还田机 | 河北中仁农业机械有限公司 | 秸秆粉碎还田机 | 1JH-150 |  | 作业幅宽:150cm | 0 | 购机补贴(通用类) | 2028-02-12 | 河北省 | 通过
1536 | 收获机械 | 秸秆收集处理机械 | 秸秆粉碎还田机 | 1.5-2m秸秆粉碎还田机 | 河北中仁农业机械有限公司 | 秸秆粉碎还田机 | 1JH-165 |  | 作业幅宽：165cm | 0 | 购机补贴(通用类) | 2028-02-12 | 河北省 | 通过
1537 | 收获机械 | 秸秆收集处理机械 | 秸秆粉碎还田机 | 1.5-2m秸秆粉碎还田机 | 河北中仁农业机械有限公司 | 秸秆粉碎还田机 | 1JH-172 |  | 作业幅宽：172cm | 0 | 购机补贴(通用类) | 2028-02-12 | 河北省 | 通过
1538 | 收获机械 | 秸秆收集处理机械 | 秸秆粉碎还田机 | 1.5-2m秸秆粉碎还田机 | 河北中仁农业机械有限公司 | 秸秆粉碎还田机 | 1JH-180 |  | 作业幅宽：180cm | 0 | 购机补贴(通用类) | 2028-02-12 | 河北省 | 通过
1539 | 收获机械 | 秸秆收集处理机械 | 秸秆粉碎还田机 | 1.5-2m秸秆粉碎还田机 | 河北中仁农业机械有限公司 | 秸秆粉碎还田机 | 1JH-185 |  | 作业幅宽：185cm | 0 | 购机补贴(通用类) | 2028-02-12 | 河北省 | 通过
1540 | 收获机械 | 秸秆收集处理机械 | 秸秆粉碎还田机 | 1.5-2m秸秆粉碎还田机 | 河北卓田机械制造有限公司 | 秸秆切碎还田机 | 1JHY-150 |  | 1JHY-150 秸秆切碎还田机 作业幅宽 150cm | 0 | 购机补贴(通用类) | 2027-11-07 | 河北省 | 通过
1541 | 收获机械 | 秸秆收集处理机械 | 秸秆粉碎还田机 | 1.5-2m秸秆粉碎还田机 | 河南豪久科技有限公司 | 秸秆粉碎还田机 | 1JH-150 |  | 作业幅宽：1.5m | 0 | 购机补贴(通用类) | 2027-10-16 | 河南省 | 通过
1542 | 收获机械 | 秸秆收集处理机械 | 秸秆粉碎还田机 | 1.5-2m秸秆粉碎还田机 | 河南豪久科技有限公司 | 秸秆粉碎还田机 | 1JH-165 |  | 作业幅宽：1.65m | 0 | 购机补贴(通用类) | 2027-10-16 | 河南省 | 通过
1543 | 收获机械 | 秸秆收集处理机械 | 秸秆粉碎还田机 | 1.5-2m秸秆粉碎还田机 | 河南豪久科技有限公司 | 秸秆粉碎还田机 | 1JH-180 |  | 作业幅宽：1.8m | 0 | 购机补贴(通用类) | 2027-10-16 | 河南省 | 通过
1544 | 收获机械 | 秸秆收集处理机械 | 秸秆粉碎还田机 | 1.5-2m秸秆粉碎还田机 | 菏泽新亚机械设备有限公司 | 秸秆粉碎还田机 | 1JH-165 |  | 作业幅宽：1.65m | 0 | 购机补贴(通用类) | 2027-12-27 | 山东省 | 通过
1545 | 收获机械 | 秸秆收集处理机械 | 秸秆粉碎还田机 | 1.5-2m秸秆粉碎还田机 | 菏泽新亚机械设备有限公司 | 秸秆粉碎还田机 | 1JH-180 |  | 作业幅宽：1.8m | 0 | 购机补贴(通用类) | 2027-12-27 | 山东省 | 通过
1546 | 收获机械 | 秸秆收集处理机械 | 秸秆粉碎还田机 | 1.5-2m秸秆粉碎还田机 | 恒晟（德州）农机制造有限公司 | 秸秆粉碎还田机 | 1JH-150 |  | 作业幅宽：150cm | 0 | 购机补贴(通用类) | 2028-03-19 | 山东省 | 通过
1547 | 收获机械 | 秸秆收集处理机械 | 秸秆粉碎还田机 | 1.5-2m秸秆粉碎还田机 | 恒晟（德州）农机制造有限公司 | 秸秆粉碎还田机 | 1JH-165 |  | 作业幅宽：165cm | 0 | 购机补贴(通用类) | 2028-03-19 | 山东省 | 通过
1548 | 收获机械 | 秸秆收集处理机械 | 秸秆粉碎还田机 | 1.5-2m秸秆粉碎还田机 | 恒晟（德州）农机制造有限公司 | 秸秆粉碎还田机 | 1JH-172 |  | 作业幅宽：172cm | 0 | 购机补贴(通用类) | 2028-03-19 | 山东省 | 通过
1549 | 收获机械 | 秸秆收集处理机械 | 秸秆粉碎还田机 | 1.5-2m秸秆粉碎还田机 | 恒晟（德州）农机制造有限公司 | 秸秆粉碎还田机 | 1JH-185 |  | 作业幅宽：185cm | 0 | 购机补贴(通用类) | 2028-03-19 | 山东省 | 通过
1550 | 收获机械 | 秸秆收集处理机械 | 秸秆粉碎还田机 | 1.5-2m秸秆粉碎还田机 | 宁晋县驰沃农业机械有限公司 | 秸秆粉碎还田机 | 1JH-180 |  | 配套动力73.5-95.6kw,动力输出轴转速720r/min,三点悬挂联接,外形尺寸1240*2040*1030作业小时生产率0.55-1.10hM2/h作业速度3.0-6.0Km/h工作幅宽180cm刀轴转速2160r/min最大回转半径260mm刀数数量 弯刀：72；直刀：36； 刀片型式 弯刀+直刀 刀轴总成传动方式：带传动 刀轴排列方式：单排 刀轴数量1根 | 0 | 购机补贴(通用类) | 2028-02-12 | 河北省 | 通过
1551 | 收获机械 | 秸秆收集处理机械 | 秸秆粉碎还田机 | 1.5-2m秸秆粉碎还田机 | 宁晋县农益农业机械有限公司 | 秸秆粉碎还田机 | 1JH-150 |  | 整机外形尺寸1350X1730X1020，作业幅宽150CM，配套动力范围44.1~88.2KW ，配套动力输出轴转速760r/min，与配套拖拉机联接方式三点悬挂式，单排刀轴排列方式，1根刀轴，刀轴总成带传动，刀轴设计转速2280r/min 刀轴回转半径260mm，刀片型式弯刀+直刀（弯刀60直刀30） | 0 | 购机补贴(通用类) | 2028-02-12 | 河北省 | 通过
1552 | 收获机械 | 秸秆收集处理机械 | 秸秆粉碎还田机 | 1.5-2m秸秆粉碎还田机 | 宁晋县农益农业机械有限公司 | 秸秆粉碎还田机 | 1JH-165 |  | 整机外形尺寸1350X1880X1020，作业幅宽165CM，配套动力范围58.8~95.6KW ，配套动力输出轴转速760r/min，与配套拖拉机联接方式三点悬挂式，单排刀轴排列方式，1根刀轴，刀轴总成带传动，刀轴设计转速2280r/min 刀轴回转半径260mm，刀片型式弯刀+直刀（弯刀64 直刀32） | 0 | 购机补贴(通用类) | 2028-02-12 | 河北省 | 通过
1553 | 收获机械 | 秸秆收集处理机械 | 秸秆粉碎还田机 | 1.5-2m秸秆粉碎还田机 | 宁晋县农益农业机械有限公司 | 秸秆粉碎还田机 | 1JH-172 |  | 整机外形尺寸1350X1950X1020，作业幅宽172CM，配套动力范围58.8~102.9KW ，配套动力输出轴转速760r/min，与配套拖拉机联接方式三点悬挂式，单排刀轴排列方式，1根刀轴，刀轴总成带传动，刀轴设计转速2280r/min 刀轴回转半径260mm，刀片型式弯刀+直刀（弯刀66 直刀33） | 0 | 购机补贴(通用类) | 2028-02-12 | 河北省 | 通过
1554 | 收获机械 | 秸秆收集处理机械 | 秸秆粉碎还田机 | 1.5-2m秸秆粉碎还田机 | 宁晋县农益农业机械有限公司 | 秸秆粉碎还田机 | 1JH-180 |  | 整机外形尺寸1350X2030X1020，作业幅宽180CM，配套动力范围66.2~110.3KW ，配套动力输出轴转速760r/min，与配套拖拉机联接方式三点悬挂式，单排刀轴排列方式，1根刀轴，刀轴总成带传动，刀轴设计转速2280r/min 刀轴回转半径260mm，刀片型式弯刀+直刀（弯刀72 直刀36） | 0 | 购机补贴(通用类) | 2028-02-12 | 河北省 | 通过
1555 | 收获机械 | 秸秆收集处理机械 | 秸秆粉碎还田机 | 1.5-2m秸秆粉碎还田机 | 汝南县源信机械制造有限公司 | 秸秆还田机 | 4JH-165A |  | 配套动力范围48.5～64.6kw;配套动力输出轴转速720r/min;工作状态外形尺寸(长×宽×高)1300×1920×1050mm;作业小时生产率0.23～0.6hm2/h;工作幅宽1.65m; |  | 购机补贴(通用类) | 2026-10-28 | 河南省 | 通过
1556 | 收获机械 | 秸秆收集处理机械 | 秸秆粉碎还田机 | 1.5-2m秸秆粉碎还田机 | 山东华运农机设备有限公司 | 秸秆粉碎还田机 | 1JH-165A |  | 配套动力范围：66~103kW；配套动力输出轴转速：760/830r/min；与配套拖拉机联接方式：三点悬挂；整机外形尺寸（长×宽×高）：1440×2070×1070mm；作业幅宽：165cm；刀轴排列方式：单排；刀轴总数：1根；刀轴总成传动方式：带传动；刀轴设计转速：≥2200 r/min；刀轴回转半径：R275mm；刀片型式：弯刀+直刀（弯+直+弯）；刀片数量：96把（32组）。 | 0 | 购机补贴(通用类) | 2028-01-17 | 山东省 | 通过
1557 | 收获机械 | 秸秆收集处理机械 | 秸秆粉碎还田机 | 1.5-2m秸秆粉碎还田机 | 山东华运农机设备有限公司 | 秸秆粉碎还田机 | 1JH-172A |  | 配套动力范围：66~103kW；配套动力输出轴转速：760/830r/min；与配套拖拉机联接方式：三点悬挂；整机外形尺寸（长×宽×高）：1440×2150×1070mm；作业幅宽：172cm；刀轴排列方式：单排；刀轴总数：1根；刀轴总成传动方式：带传动；刀轴设计转速：≥2200 r/min；刀轴回转半径：R275mm；刀片型式：弯刀+直刀（弯+直+弯）；刀片数量：102把（34组）。 | 0 | 购机补贴(通用类) | 2028-01-17 | 山东省 | 通过
1558 | 收获机械 | 秸秆收集处理机械 | 秸秆粉碎还田机 | 1.5-2m秸秆粉碎还田机 | 山东华运农机设备有限公司 | 秸秆粉碎还田机 | 1JH-180A |  | 配套动力范围：66~103kW；配套动力输出轴转速：760/830r/min；与配套拖拉机联接方式：三点悬挂；整机外形尺寸（长×宽×高）：1440×2230×1070mm；作业幅宽：180cm；刀轴排列方式：单排；刀轴总数：1根；刀轴总成传动方式：带传动；刀轴设计转速：≥2200 r/min；刀轴回转半径：R275mm；刀片型式：弯刀+直刀（弯+直+弯）；刀片数量：108把（36组）。 | 0 | 购机补贴(通用类) | 2028-01-17 | 山东省 | 通过
1559 | 收获机械 | 秸秆收集处理机械 | 秸秆粉碎还田机 | 1.5-2m秸秆粉碎还田机 | 山东华运农机设备有限公司 | 秸秆粉碎还田机 | 1JH-185A |  | 配套动力范围：66~103kW；配套动力输出轴转速：760/830r/min；与配套拖拉机联接方式：三点悬挂；整机外形尺寸（长×宽×高）：1440×2280×1070mm；作业幅宽：185cm；刀轴排列方式：单排；刀轴总数：1根；刀轴总成传动方式：带传动；刀轴设计转速：≥2200 r/min；刀轴回转半径：R275mm；刀片型式：弯刀+直刀（弯+直+弯）；刀片数量：108把（36组）。 | 0 | 购机补贴(通用类) | 2028-01-17 | 山东省 | 通过
1560 | 收获机械 | 秸秆收集处理机械 | 秸秆粉碎还田机 | 1.5-2m秸秆粉碎还田机 | 山东华运农机设备有限公司 | 秸秆粉碎还田机 | 1JH-190A |  | 配套动力范围：66~103kW；配套动力输出轴转速：760/830r/min；与配套拖拉机联接方式：三点悬挂；整机外形尺寸（长×宽×高）：1440×2330×1070mm；作业幅宽：190cm；刀轴排列方式：单排；刀轴总数：1根；刀轴总成传动方式：带传动；刀轴设计转速：≥2200 r/min；刀轴回转半径：R275mm；刀片型式：弯刀+直刀（弯+直+弯）；刀片数量：114把（38组）。 | 0 | 购机补贴(通用类) | 2028-01-17 | 山东省 | 通过
1561 | 收获机械 | 秸秆收集处理机械 | 秸秆粉碎还田机 | 1.5-2m秸秆粉碎还田机 | 石家庄恒坤机械装备有限公司 | 秸秆切碎还田机 | 1JHY-150 |  | 配套动力范围：44.1～73.5KW;配套动力输出轴转速:720r/min;与配套拖拉机联接方式:三点悬挂;整机外形尺寸(长×宽×高):1250×1800×1050mm；作业幅宽：150cm；刀轴排列方式：单排；刀轴数量：1根；刀轴总成传动方式：带传动；刀轴设计转速：2160r/min；刀轴回转半径：260mm；刀片型式：弯刀；刀片数量：40把； | 0 | 购机补贴(通用类) | 2028-02-12 | 河北省 | 通过
1562 | 收获机械 | 秸秆收集处理机械 | 秸秆粉碎还田机 | 1.5-2m秸秆粉碎还田机 | 石家庄恒坤机械装备有限公司 | 秸秆切碎还田机 | 1JHY-172 |  | 配套动力范围：58.8～88.2KW；配套动力输出轴转速：720r/min；与配套拖拉机联接方式：三点悬挂；整机外形尺寸(长×宽×高)：1250×2020×1050mm；作业幅宽：172cm；刀轴排列方式：单排；刀轴数量：1根；刀轴总成传动方式：带传动；刀轴设计转速：2160r/min；刀轴回转半径：260mm；刀片型式：弯刀+直刀；刀片数量：弯刀：68把；直刀：34把 | 0 | 购机补贴(通用类) | 2028-02-12 | 河北省 | 通过
1563 | 收获机械 | 秸秆收集处理机械 | 秸秆粉碎还田机 | 1.5-2m秸秆粉碎还田机 | 石家庄恒坤机械装备有限公司 | 秸秆切碎还田机 | 1JHY-180 |  | 配套动力范围：73.5～110.3KW；配套动力输出轴转速：720r/min；与配套拖拉机联接方式:三点悬挂;整机外形尺寸(长×宽×高):1250×2100×1050mm；作业幅宽：180cm；刀轴排列方式：单排；刀轴数量：1根；刀轴总成传动方式：带传动；刀轴设计转速：2160r/min；刀轴回转半径：260mm；刀片型式：弯刀+直刀；刀片数量：弯刀：72把；直刀：36把 | 0 | 购机补贴(通用类) | 2028-02-12 | 河北省 | 通过
1564 | 收获机械 | 秸秆收集处理机械 | 秸秆粉碎还田机 | 1.5-2m秸秆粉碎还田机 | 石家庄金牛农机制造有限公司 | 秸秆切碎还田机 | 4JQ-150 |  | 作业幅宽：150cm 整机外形尺寸(长x宽x高)：1300x1730x1050mm 配套动力范围：36.8-51.5kW 配套动力输出轴转速：760r/min 与配套拖拉机联接方式：三点悬挂 刀轴排列方式：单排 刀轴数量：1根 刀轴总成传动方式：带传动 刀轴设计转速：1960r/min 刀轴回转半径：255mm 刀片型式：弯刀+直刀 刀片数量：弯刀：6 | 0 | 购机补贴(通用类) | 2027-07-29 | 河北省 | 通过
1565 | 收获机械 | 秸秆收集处理机械 | 秸秆粉碎还田机 | 1.5-2m秸秆粉碎还田机 | 石家庄金牛农机制造有限公司 | 秸秆切碎还田机 | 4JQ-165 |  | 作业幅宽：165cm 整机外形尺寸(长x宽x高)：1300x1920x1050mm 配套动力范围：44.1-51.5kW 配套动力输出轴转速：760r/min 与配套拖拉机联接方式：三点悬挂 刀轴排列方式：单排 刀轴数量：1根 刀轴总成传动方式：带传动 刀轴设计转速：1960r/min 刀轴回转半径：255mm 刀片型式：弯刀+直刀 刀片数量：弯刀： | 0 | 购机补贴(通用类) | 2027-07-29 | 河北省 | 通过
1566 | 收获机械 | 秸秆收集处理机械 | 秸秆粉碎还田机 | 1.5-2m秸秆粉碎还田机 | 石家庄金牛农机制造有限公司 | 秸秆切碎还田机 | 4JQ-180 |  | 作业幅宽：180cm 整机外形尺寸(长x宽x高)：1300x2040x1050mm 配套动力范围：51.5-62.5kW 配套动力输出轴转速：760r/min 与配套拖拉机联接方式：三点悬挂 刀轴排列方式：单排 刀轴数量：1根 刀轴总成传动方式：带传动 刀轴设计转速：1960r/min 刀轴回转半径：255mm 刀片型式：弯刀+直刀 刀片数量：弯刀： | 0 | 购机补贴(通用类) | 2027-07-29 | 河北省 | 通过
1567 | 收获机械 | 秸秆收集处理机械 | 秸秆粉碎还田机 | 1.5-2m秸秆粉碎还田机 | 石家庄沃田机械制造有限公司 | 秸秆切碎还田机 | 1JQ-150 |  | 配套动力范围 36.7～73.5 kW 配套动力输出轴转速 720r/min 与配套拖拉机联接方式 / 三点悬挂 整机外形尺寸（长×宽×高） 1300×1750×1050mm 工作幅宽 150cm 刀轴排列方式 / 单排 刀轴数量 1根 刀轴总成传动方式 / 带传动 刀轴设计转速 2200 r/min 刀轴回转半径 260 mm 刀片安装间距 / mm 刀 | 0 | 购机补贴(通用类) | 2027-07-05 | 河北省 | 通过
1568 | 收获机械 | 秸秆收集处理机械 | 秸秆粉碎还田机 | 1.5-2m秸秆粉碎还田机 | 石家庄沃田机械制造有限公司 | 秸秆切碎还田机 | 1JQ-180 |  | 配套动力范围 45～65 kW 配套动力输出轴转速 720r/min 与配套拖拉机联接方式 / 三点悬挂 整机外形尺寸（长×宽×高） 1300×2050×1100mm 工作幅宽 180cm 刀轴排列方式 / 单排 刀轴数量 1根 刀轴总成传动方式 / 带传动 刀轴设计转速 2120 r/min 刀轴回转半径 260 mm 刀片安装间距 / mm 刀片型式 | 0 | 购机补贴(通用类) | 2027-07-29 | 河北省 | 通过
1569 | 收获机械 | 秸秆收集处理机械 | 秸秆粉碎还田机 | 1.5-2m秸秆粉碎还田机 | 石家庄兴农机械制造有限公司 | 秸秆切碎还田机 | 1JQ-150A |  | 配套动力(kW)：51.5～73.5；配套动力输出轴转速(r./min)：720；与配套拖拉机联接方式：三点悬挂；整机外形尺寸(长×宽×高)mm：1280×1750×1100；作业幅宽(cm)150；刀轴排列方式：单排；刀轴数量(根)：1；刀轴总成传动方式：带传动；刀轴设计转速(r/min)：2360；刀轴回转半径(mm)：262；刀片型式：弯刀+直刀；刀片数量(把)：弯刀60，直刀30。 | 0 | 购机补贴(通用类) | 2028-02-12 | 河北省 | 通过
1570 | 收获机械 | 秸秆收集处理机械 | 秸秆粉碎还田机 | 1.5-2m秸秆粉碎还田机 | 石家庄兴农机械制造有限公司 | 秸秆切碎还田机 | 1JQ-165A |  | 配套动力范围(kW)：58.8～95.6；配套动力输出轴转速(r/min)：720；与配套拖拉机联接方式：三点悬挂；整机外形尺寸(长×宽×高)mm：1280×1900×1100；作业幅宽(cm)：165；刀轴排列方式：单排；刀轴数量(根)：1；刀轴总成传动方式：带传动；刀轴设计转速(r/min)：2360；刀轴回转半径(mm)：262；刀片型式：弯刀+直刀；刀片数量(把)：弯刀68，直刀：34。 | 0 | 购机补贴(通用类) | 2028-02-12 | 河北省 | 通过
1571 | 收获机械 | 秸秆收集处理机械 | 秸秆粉碎还田机 | 1.5-2m秸秆粉碎还田机 | 石家庄兴农机械制造有限公司 | 秸秆切碎还田机 | 1JQ-172 |  | 配套动力(kW)：58.8～102.9；配套动力输出轴转速(r/min)：720；与配套拖拉机联接方式：三点悬挂；整机外形尺寸(长×宽×高)mm：1280×1950×1100；作业幅宽(cm)：172；刀轴排列方式：单排；刀轴数量(根)：1；刀轴总成传动方式：带传动；刀轴设计转速(r/min)：2360；刀轴回转半径(mm)：262；刀片型式：弯刀+直刀；刀片数量(把)：弯刀68，直刀34。 | 0 | 购机补贴(通用类) | 2028-02-12 | 河北省 | 通过
1572 | 收获机械 | 秸秆收集处理机械 | 秸秆粉碎还田机 | 1.5-2m秸秆粉碎还田机 | 石家庄兴农机械制造有限公司 | 秸秆切碎还田机 | 1JQ-180A |  | 配套动力范围(kW)：58.8～102.9；配套动力输出轴转速(r/min)：720；与配套拖拉机联接方式：三点悬挂；整机外形尺寸(mm)：1280×2050×1100；作业幅宽(cm)：180；刀轴排列方式：单排；刀轴数量(根)：1；刀轴总成传动方式：带传动；刀轴设计转速(r/min)：2360；刀轴回转半径(mm)：262；刀片型式：弯刀+直刀；刀片数量(把)：弯刀72，直刀36。 | 0 | 购机补贴(通用类) | 2028-02-12 | 河北省 | 通过
1573 | 收获机械 | 秸秆收集处理机械 | 秸秆粉碎还田机 | 1.5-2m秸秆粉碎还田机 | 驻马店市中农农业机械有限公司 | 秸秆切碎还田机 | 4JH-180 |  | 配套动力范围：58.8-73.5KW,配套动力输出轴转速：720/760/540,与四轮拖拉机联接方式：三点悬挂，工作状态外形尺寸（长X宽X高）1400X2160X1000mm,作业小时生产率：0.38-0.63h㎡/h,作业速度：3-5 Km/h,作业幅宽：180cm | 0 | 购机补贴(通用类) | 2027-11-07 | 河南省 | 通过
1574 | 收获机械 | 秸秆收集处理机械 | 秸秆粉碎还田机 | 2-2.5m秸秆粉碎还田机 | 沧州纳川机械配件有限公司 | 秸秆粉碎还田机 | 1JH-200 |  | 配套动力范围：73.5~95.6KW；配套动力输出轴转速：720r/min；与配套拖拉机连接方式：三点悬挂；工作状态外形尺寸）（长×宽×高）1400×2450×1110mm；作业小时生产率：0.55~0.85hm2/h；作业速度：3~5km/h；工作幅宽：200cm；刀轴总成传动方式：侧边皮带传动；刀轴数量：1根；刀轴设计转速：2160r/min；刀轴最大回转半径：260mm； |  | 购机补贴(通用类) | 2026-12-26 | 河北省 | 通过
1575 | 收获机械 | 秸秆收集处理机械 | 秸秆粉碎还田机 | 2-2.5m秸秆粉碎还田机 | 故城县利达农业机械有限公司 | 秸秆粉碎还田机 | 1JH-200A |  | 作业幅宽：200cm |  | 购机补贴(通用类) | 2024-12-30 | 河北省 | 通过
1576 | 收获机械 | 秸秆收集处理机械 | 秸秆粉碎还田机 | 2-2.5m秸秆粉碎还田机 | 国旋机械（石家庄）有限公司 | 秸秆切碎还田机 | 1JH-200 |  | 配套动力范围（66.2-110.3）kw. 配套动力输出轴转速（720）r/min. 整机外形尺寸（1320×2320×1080）mm. 作业幅宽（200）cm. 刀轴设计转速（2160）r/min. 刀轴回转半径（265）mm. 刀片型式（弯刀+直刀）。 刀片数量（弯刀：76，直刀38） | 0 | 购机补贴(通用类) | 2027-12-29 | 河北省 | 通过
1577 | 收获机械 | 秸秆收集处理机械 | 秸秆粉碎还田机 | 2-2.5m秸秆粉碎还田机 | 国旋机械（石家庄）有限公司 | 秸秆切碎还田机 | 1JH-220 |  | 工作幅宽（220）cm， 配套动力范围（73.5-117.6）kw, 配套动力输出轴转速（720）r/min, 整机外形尺寸长×宽×高（1300×2500×1050）mm, 刀轴设计转速（2160）r/min, 刀轴回转半径（265）mm | 0 | 购机补贴(通用类) | 2027-12-29 | 河北省 | 通过
1578 | 收获机械 | 秸秆收集处理机械 | 秸秆粉碎还田机 | 2-2.5m秸秆粉碎还田机 | 国旋机械（石家庄）有限公司 | 秸秆切碎还田机 | 1JH-230 |  | 作业幅宽（230）cm， 配套动力范围（73.5-117.6）kw, 配套动力输出轴转速（720）r/min 整机外形尺寸长×宽×高（1300×2600×1050）mm, 刀轴设计转速（2160）r/min, 刀轴回转半径（265）mm | 0 | 购机补贴(通用类) | 2027-12-29 | 河北省 | 通过
1579 | 收获机械 | 秸秆收集处理机械 | 秸秆粉碎还田机 | 2-2.5m秸秆粉碎还田机 | 河北春耕机械制造有限公司 | 秸秆粉碎还田机 | 1JH-220 |  | 1JH-220 工作幅宽：2.2m；刀轴总成传动方式：侧边皮带传动；外形尺寸(长×宽×高)mm：1250×2415×1100；切碎轴转速r/min：2175；配套动力范围（kW）：80.9-99.2；配套动力输出轴转速（r/min）：720；切碎机构最大回转半径mm:260；切碎机构总安装刀数：138把;与配套拖拉机连接方式：三点悬挂 | 0 | 购机补贴(通用类) | 2027-07-05 | 河北省 | 通过
1580 | 收获机械 | 秸秆收集处理机械 | 秸秆粉碎还田机 | 2-2.5m秸秆粉碎还田机 | 河北春翔机械有限公司 | 秸秆切碎还田机 | 1JHY-220 |  | 型号名称 / 1JHY-220秸秆切碎还田机 配套动力范围 kW 88.2～110.3 配套动力输出轴转速 r/min 720 与配套拖拉机联接方式 / 三点悬挂 整机外形尺寸(长×宽×高) mm 1350×2500×1110 作业幅宽 cm 220 刀轴排列方式 / 单排 刀轴数量 根 1 刀轴总成传动方式 / 带传动 刀轴设计转速 r/min 2160 刀轴回转半径 mm | 0 | 购机补贴(通用类) | 2027-12-29 | 河北省 | 通过
1581 | 收获机械 | 秸秆收集处理机械 | 秸秆粉碎还田机 | 2-2.5m秸秆粉碎还田机 | 河北耕润农业机械有限公司 | 秸秆粉碎还田机 | 1JH-200 |  | 型号名称：1JH-200秸秆粉碎还田机，配套动力范围：66.2~110.3kw，配套动力输出轴转速：760r/min，与配套拖拉机连接方式：三点悬挂，整机外形尺寸（长×宽×高）：1320×2320×1080mm，作业幅宽：2000mm，刀轴排列方式：单排，刀轴数量：1根，刀轴总成传动方式：带传动，刀轴回转半径：260mm，刀片型式：弯刀+直刀，刀片数量：弯刀76把直刀38把 | 0 | 购机补贴(通用类) | 2027-12-29 | 河北省 | 通过
1582 | 收获机械 | 秸秆收集处理机械 | 秸秆粉碎还田机 | 2-2.5m秸秆粉碎还田机 | 河北耕润农业机械有限公司 | 秸秆粉碎还田机 | 1JH-215 |  | 型号名称：1JH-215秸秆粉碎还田机，配套动力范围：88.2~132.3kw，配套动力输出轴转速：760r/min，与配套拖拉机连接方式：三点悬挂，整机外形尺寸（长×宽×高）：1320x2470x1080mm，作业幅宽：2150mm，刀轴排列方式：单排，刀轴数量：1根，刀轴总成传动方式：带传动，刀轴回转半径：260mm，刀片型式：弯刀+直刀，刀片数量：弯刀80把直刀40把 | 0 | 购机补贴(通用类) | 2027-12-29 | 河北省 | 通过
1583 | 收获机械 | 秸秆收集处理机械 | 秸秆粉碎还田机 | 2-2.5m秸秆粉碎还田机 | 河北耕润农业机械有限公司 | 秸秆粉碎还田机 | 1JH-220 |  | 型号名称：1JH-220秸秆粉碎还田机，配套动力范围：95.6~132.3kw，配套动力输出轴转速：760r/min，与配套拖拉机连接方式：三点悬挂，整机外形尺寸（长×宽×高）：1320×2520×1080mm，作业幅宽：2200mm，刀轴排列方式：单排，刀轴数量：1根，刀轴总成传动方式：带传动，刀轴回转半径：260mm，刀片型式：弯刀+直刀，刀片数量：弯刀80把直刀40把 | 0 | 购机补贴(通用类) | 2027-12-29 | 河北省 | 通过
1584 | 收获机械 | 秸秆收集处理机械 | 秸秆粉碎还田机 | 2-2.5m秸秆粉碎还田机 | 河北耕润农业机械有限公司 | 秸秆粉碎还田机 | 1JH-230 |  | 型号名称：1JH-230秸秆粉碎还田机，配套动力范围：96.5~132.3kw，配套动力输出轴转速：760r/min，与配套拖拉机连接方式：三点悬挂，整机外形尺寸（长×宽×高）：1320×2620×1080mm，作业幅宽：2300mm，刀轴排列方式：单排，刀轴数量：1根，刀轴总成传动方式：带传动，刀轴回转半径：260mm，刀片型式：弯刀+直刀，刀片数量：弯刀84把直刀42把 | 0 | 购机补贴(通用类) | 2027-12-29 | 河北省 | 通过
1585 | 收获机械 | 秸秆收集处理机械 | 秸秆粉碎还田机 | 2-2.5m秸秆粉碎还田机 | 河北耕耘农业机械制造有限公司 | 秸秆粉碎还田机 | 1JHY-200 |  | 工作幅宽（cm）：200 | 0 | 购机补贴(通用类) | 2027-11-27 | 河北省 | 通过
1586 | 收获机械 | 秸秆收集处理机械 | 秸秆粉碎还田机 | 2-2.5m秸秆粉碎还田机 | 河北国昌农业机械有限公司 | 秸秆粉碎还田机 | 1JH-220 |  | 1JH-220 秸秆粉碎还田机;作业幅宽220cm | 0 | 购机补贴(通用类) | 2027-12-29 | 河北省 | 通过
1587 | 收获机械 | 秸秆收集处理机械 | 秸秆粉碎还田机 | 2-2.5m秸秆粉碎还田机 | 河北国昌农业机械有限公司 | 秸秆粉碎还田机 | 1JH-230 |  | 1JH-230 秸秆粉碎还田机;作业幅宽230cm | 0 | 购机补贴(通用类) | 2027-12-29 | 河北省 | 通过
1588 | 收获机械 | 秸秆收集处理机械 | 秸秆粉碎还田机 | 2-2.5m秸秆粉碎还田机 | 河北国昌农业机械有限公司 | 秸秆粉碎还田机 | 1JH-240 |  | 1JH-240 秸秆粉碎还田机;作业幅宽240cm | 0 | 购机补贴(通用类) | 2027-12-29 | 河北省 | 通过
1589 | 收获机械 | 秸秆收集处理机械 | 秸秆粉碎还田机 | 2-2.5m秸秆粉碎还田机 | 河北江蓝农业机械有限公司 | 秸秆粉碎还田机 | 1JH-200 |  | 工作状态外形尺寸（mm）：1300×2300×1100；耕幅：200cm；配套动力范围（kw）：58.8～88.2 | 58.8 | 购机补贴(通用类) | 2027-11-07 | 河北省 | 通过
1590 | 收获机械 | 秸秆收集处理机械 | 秸秆粉碎还田机 | 2-2.5m秸秆粉碎还田机 | 河北江蓝农业机械有限公司 | 秸秆粉碎还田机 | 1JH-220 |  | 工作状态外形尺寸（mm）：1420×2720×1115；耕幅：220cm；配套动力范围（kw）：73.5～102.9 | 73.5 | 购机补贴(通用类) | 2026-11-02 | 河北省 | 通过
1591 | 收获机械 | 秸秆收集处理机械 | 秸秆粉碎还田机 | 2-2.5m秸秆粉碎还田机 | 河北盛农农业机械有限公司 | 秸秆切碎还田机 | 1JH-200 |  | 工作幅宽:2m；配套动力范围：80.9-95.6kW；与配套拖拉机联接方式：三点悬挂；结构质量：670KG；工作状态外形尺寸（长×宽×高）：1320×2280×1030mm；刀轴总成传动方式：侧边皮带传动；总安装刀数量：弯刀72把＋直刀36把；刀片型式：弯刀＋直刀。 | 0 | 购机补贴(通用类) | 2026-12-30 | 河北省 | 通过
1592 | 收获机械 | 秸秆收集处理机械 | 秸秆粉碎还田机 | 2-2.5m秸秆粉碎还田机 | 河北盛农农业机械有限公司 | 秸秆切碎还田机 | 1JH-220 |  | 工作幅宽:2.2m；配套动力范围：88.2-110.3kW；与配套拖拉机联接方式：三点悬挂；结构质量：480KG；工作状态外形尺寸（长×宽×高）：1320×2460×1030mm；刀轴总成传动方式：侧边皮带传动；总安装刀数量：120把；刀片型式：弯刀+直刀。 | 0 | 购机补贴(通用类) | 2026-08-18 | 河北省 | 通过
1593 | 收获机械 | 秸秆收集处理机械 | 秸秆粉碎还田机 | 2-2.5m秸秆粉碎还田机 | 河北双天机械制造有限公司 | 秸秆粉碎还田机 | 1JHS-210 |  | 型号名称/1JHS-210秸秆粉碎还田机；配套动力范围(kw）:88.2-117.6；配套动力输出轴转速(r/min):760；与配套拖拉机联接方式/三点悬挂；整机外形尺寸:(长×宽×高)mm:2130×2540×1180；作业幅宽(cm):210；刀轴排列方式/双排；刀轴数量（根）：2；刀轴总成传动方式/带传动；刀轴回转半径（mm）：345；刀片安装间距（mm）/；刀片型式/锤爪；刀片数量（把） | 0 | 购机补贴(通用类) | 2027-11-07 | 河北省 | 通过
1594 | 收获机械 | 秸秆收集处理机械 | 秸秆粉碎还田机 | 2-2.5m秸秆粉碎还田机 | 河北通田机械有限公司 | 秸秆切碎还田机 | 1JHY-222 |  | 作业幅宽：222cm；配套动力范围：73.5～117.6KW；配套动力输出轴转速：720r/min；与配套拖拉机联接方式：三点悬挂；整机外形尺寸(长×宽×高)：1450×2550×1050mm；刀轴排列方式：单排；刀轴数量：1根；刀轴总成传动方式：带传动；刀轴设计转速：2160r/min；刀轴回转半径：260mm；刀片型式：锤爪；刀片数量：22把； | 0 | 购机补贴(通用类) | 2027-12-29 | 河北省 | 通过
1595 | 收获机械 | 秸秆收集处理机械 | 秸秆粉碎还田机 | 2-2.5m秸秆粉碎还田机 | 河北通田机械有限公司 | 秸秆切碎还田机 | 1JHY-222S |  | 作业幅宽：222cm；配套动力范围:102.9～161.7KW；配套动力输出轴转速：720r/min；整机外形尺寸(长×宽×高)：2250×2670×1150mm；刀轴排列方式：双排；刀轴数量：2根；刀轴总成传动方式：带传动；刀片型式：前轴：锤爪；后轴：直刀；刀片数量：前轴：22把；后轴：144把； | 0 | 购机补贴(通用类) | 2027-12-29 | 河北省 | 通过
1596 | 收获机械 | 秸秆收集处理机械 | 秸秆粉碎还田机 | 2-2.5m秸秆粉碎还田机 | 河北通田机械有限公司 | 秸秆切碎还田机 | 1JHY-230 |  | 作业幅宽：230cm；配套动力范围：88.2～132.3KW；配套动力输出轴转速：720r/min；与配套拖拉机联接方式：三点悬挂；整机外形尺寸(长×宽×高)：1350×2600×1050mm；刀轴排列方式：单排；刀轴数量：1根；刀轴总成传动方式：带传动；刀轴设计转速：2160r/min；刀轴回转半径：255mm；刀片型式：弯刀+直刀；刀片数量：弯刀：92把：直刀：46把 | 0 | 购机补贴(通用类) | 2027-12-29 | 河北省 | 通过
1597 | 收获机械 | 秸秆收集处理机械 | 秸秆粉碎还田机 | 2-2.5m秸秆粉碎还田机 | 河北万腾农业机械有限公司 | 秸秆粉碎还田机 | 1JH-200 |  | 型号名称：1JH-200秸秆粉碎还田机，配套动力：73.5-117.6kw，配套动力输出轴转速：760r/min，与拖拉机连接方式：三点悬挂，整机尺寸：（长×宽×高）:1300×2300×1050mm，作业幅宽：200cm，刀轴排列方式：单排，刀轴数量：1根，刀轴总成传动方式：带传动，刀轴设计转速：2400r/min，刀轴回转半径：260mm，刀片型式：弯刀+直刀，刀片数量：弯刀76把，直刀38把 | 0 | 购机补贴(通用类) | 2027-12-29 | 河北省 | 通过
1598 | 收获机械 | 秸秆收集处理机械 | 秸秆粉碎还田机 | 2-2.5m秸秆粉碎还田机 | 河北万腾农业机械有限公司 | 秸秆粉碎还田机 | 1JH-215 |  | 型号名称：1JH-215秸秆粉碎还田机，配套动力：95.6-132.3kw，配套动力输出轴转速：760r/min，与拖拉机连接方式：三点悬挂，整机尺寸：（长×宽×高）:1300×2450×1050mm，作业幅宽：215cm，刀轴排列方式：单排，刀轴数量：1根，刀轴总成传动方式：带传动，刀轴设计转速：2400r/min，刀轴回转半径：260mm，刀片型式：弯刀+直刀，刀片数量：弯刀80把，直刀40把 | 0 | 购机补贴(通用类) | 2027-12-29 | 河北省 | 通过
1599 | 收获机械 | 秸秆收集处理机械 | 秸秆粉碎还田机 | 2-2.5m秸秆粉碎还田机 | 河北万腾农业机械有限公司 | 秸秆粉碎还田机 | 1JH-220 |  | 型号名称：1JH-220秸秆粉碎还田机，配套动力：95.6-132.3kw，配套动力输出轴转速：760r/min，与拖拉机连接方式：三点悬挂，整机尺寸：（长×宽×高）:1300×2500×1050mm，作业幅宽：220cm，刀轴排列方式：单排，刀轴数量：1根，刀轴总成传动方式：带传动，刀轴设计转速：2400r/min，刀轴回转半径：260mm，刀片型式：弯刀+直刀，刀片数量：弯刀80把，直刀40把 | 0 | 购机补贴(通用类) | 2027-12-29 | 河北省 | 通过
1600 | 收获机械 | 秸秆收集处理机械 | 秸秆粉碎还田机 | 2-2.5m秸秆粉碎还田机 | 河北万腾农业机械有限公司 | 秸秆粉碎还田机 | 1JH-230 |  | 型号名称：1JH-230秸秆粉碎还田机，配套动力：95.6-132.3kw，配套动力输出轴转速：760r/min，与拖拉机连接方式：三点悬挂，整机尺寸：（长×宽×高）:1300×2600×1050mm，作业幅宽：230cm，刀轴排列方式：单排，刀轴数量：1根，刀轴总成传动方式：带传动，刀轴设计转速：2400r/min，刀轴回转半径：260mm，刀片型式：弯刀+直刀，刀片数量：弯刀84把，直刀42把 |  | 购机补贴(通用类) | 2027-12-29 | 河北省 | 通过
1601 | 收获机械 | 秸秆收集处理机械 | 秸秆粉碎还田机 | 2-2.5m秸秆粉碎还田机 | 河北晓天农业机械有限公司 | 秸秆粉碎还田机 | 1JH-200 |  | 整机外形尺寸1250X2260X1050，作业幅宽200CM，配套动力范围66.2~110.3KW ，配套动力输出轴转速760r/min，与配套拖拉机联接方式三点悬挂式，单排刀轴排列方式，1根刀轴，刀轴总成带传动，刀轴回转半径260mm，刀片形式弯刀+直刀+弯刀，刀片数量114把（38组）。 | 0 | 购机补贴(通用类) | 2027-11-07 | 河北省 | 通过
1602 | 收获机械 | 秸秆收集处理机械 | 秸秆粉碎还田机 | 2-2.5m秸秆粉碎还田机 | 河北晓天农业机械有限公司 | 秸秆粉碎还田机 | 1JH-220 |  | 整机外形尺寸1300X2450X1100，作业幅宽220CM，配套动力范围73.5~110.3KW ，配套动力输出轴转速760r/min，与配套拖拉机联接方式三点悬挂式，单排刀轴排列方式，1根刀轴，刀轴总成带传动，刀轴回转半径250mm，刀片形式弯刀+直刀+弯刀，刀片数量126把（42组）。 | 0 | 购机补贴(通用类) | 2027-11-07 | 河北省 | 通过
1603 | 收获机械 | 秸秆收集处理机械 | 秸秆粉碎还田机 | 2-2.5m秸秆粉碎还田机 | 河北晓天农业机械有限公司 | 秸秆粉碎还田机 | 1JH-230 |  | 整机外形尺寸1300X2560X1100，作业幅宽230CM，配套动力范围73.5~110.3KW ，配套动力输出轴转速760r/min，与配套拖拉机联接方式三点悬挂式，单排刀轴排列方式，1根刀轴，刀轴总成带传动，刀轴回转半径250mm，刀片形式弯刀+直刀+弯刀，刀片数量126把（42组）。 | 0 | 购机补贴(通用类) | 2027-11-07 | 河北省 | 通过
1604 | 收获机械 | 秸秆收集处理机械 | 秸秆粉碎还田机 | 2-2.5m秸秆粉碎还田机 | 河北运田农业机械制造有限公司 | 秸秆切碎还田机 | 1JH-200 |  | 工作幅宽（cm）：200；配套动力范围（kW）：65～75；配套动力输出轴转速r/min：720；与配套拖拉机联接方式：三点悬挂式；工作状态外形尺寸（长×宽×高）mm：1330×2260×1020；刀轴排列方式：单排；刀轴数量：1根；刀轴总成传动方式：带传动；刀轴转速r/min：2100；刀轴最大回转半径mm：260；刀片型式：弯刀；刀片数量：52把。 | 0 | 购机补贴(通用类) | 2027-09-22 | 河北省 | 通过
1605 | 收获机械 | 秸秆收集处理机械 | 秸秆粉碎还田机 | 2-2.5m秸秆粉碎还田机 | 河南豪久科技有限公司 | 秸秆粉碎还田机 | 1JH-200 |  | 作业幅宽：2m | 0 | 购机补贴(通用类) | 2027-10-16 | 河南省 | 通过
1606 | 收获机械 | 秸秆收集处理机械 | 秸秆粉碎还田机 | 2-2.5m秸秆粉碎还田机 | 河南豪久科技有限公司 | 秸秆粉碎还田机 | 1JH-220 |  | 作业幅宽：2.2m | 0 | 购机补贴(通用类) | 2027-10-16 | 河南省 | 通过
1607 | 收获机械 | 秸秆收集处理机械 | 秸秆粉碎还田机 | 2-2.5m秸秆粉碎还田机 | 恒晟（德州）农机制造有限公司 | 秸秆粉碎还田机 | 1JH-210 |  | 作业幅宽：210cm | 0 | 购机补贴(通用类) | 2027-12-29 | 山东省 | 通过
1608 | 收获机械 | 秸秆收集处理机械 | 秸秆粉碎还田机 | 2-2.5m秸秆粉碎还田机 | 恒晟（德州）农机制造有限公司 | 秸秆粉碎还田机 | 1JH-230 |  | 作业幅宽：230cm | 0 | 购机补贴(通用类) | 2027-12-29 | 山东省 | 通过
1609 | 收获机械 | 秸秆收集处理机械 | 秸秆粉碎还田机 | 2-2.5m秸秆粉碎还田机 | 江苏清淮机械有限公司 | 秸秆粉碎还田机 | 1JH-230 |  | 配套动力功率（kW）：88.2～102.9；配套动力输出轴转速（r/min）：720；与拖拉机联接方式：标准三点悬挂；工作状态外形尺寸（长×宽×高）（mm）：1325×2560×1040；作业幅宽（cm）：230；刀轴设计转速（r/min）：2075；刀轴回转半径（mm）：270；刀片数量（片）：96(32组×3片)。 | 0 | 购机补贴(通用类) | 2027-11-29 | 江苏省 | 通过
1610 | 收获机械 | 秸秆收集处理机械 | 秸秆粉碎还田机 | 2-2.5m秸秆粉碎还田机 | 山东华运农机设备有限公司 | 秸秆粉碎还田机 | 1JH-200A |  | 配套动力范围：88~132.4kW；配套动力输出轴转速：540、760、830r/min；与配套拖拉机联接方式：三点悬挂；整机外形尺寸（长×宽×高）：1450×2450×1080mm；作业幅宽：200cm；刀轴排列方式：单排；刀轴总数：1根；刀轴总成传动方式：带传动；刀轴设计转速：1950、2200、2300 r/min；刀轴回转半径：275mm；刀片型式：弯刀+直刀+弯刀；刀片数量：120把（4 | 0 | 购机补贴(通用类) | 2027-12-29 | 山东省 | 通过
1611 | 收获机械 | 秸秆收集处理机械 | 秸秆粉碎还田机 | 2-2.5m秸秆粉碎还田机 | 山东华运农机设备有限公司 | 秸秆粉碎还田机 | 1JH-225A |  | 配套动力范围：97~147kW；配套动力输出轴转速：760、830r/min；与配套拖拉机联接方式：三点悬挂；整机外形尺寸（长×宽×高）：1450×2550×1060mm；作业幅宽：225cm；刀轴排列方式：单排；刀轴总数：1根；刀轴总成传动方式：带传动；刀轴设计转速：≥2200 r/min；刀轴回转半径：255mm；刀片型式：弯刀+直刀+弯刀；刀片数量：132把（44组）。 | 0 | 购机补贴(通用类) | 2027-12-29 | 山东省 | 通过
1612 | 收获机械 | 秸秆收集处理机械 | 秸秆粉碎还田机 | 2-2.5m秸秆粉碎还田机 | 石家庄恒坤机械装备有限公司 | 秸秆切碎还田机 | 1JHY-200 |  | 配套动力范围：73.5～117.6KW；配套动力输出轴转速：720r/min；与配套拖拉机联接方式:三点悬挂;整机外形尺寸(长×宽×高):1350×2300×1050mm；作业幅宽：200cm；刀轴排列方式：单排；刀轴数量：1根；刀轴总成传动方式：带传动；刀轴设计转速：2160r/min；刀轴回转半径：260mm；刀片型式：弯刀；刀片数量：52把 | 0 | 购机补贴(通用类) | 2027-12-29 | 河北省 | 通过
1613 | 收获机械 | 秸秆收集处理机械 | 秸秆粉碎还田机 | 2-2.5m秸秆粉碎还田机 | 石家庄恒坤机械装备有限公司 | 秸秆切碎还田机 | 1JHY-240 |  | 配套动力范围：88.2～132.3KW；配套动力输出轴转速：720r/min；与配套拖拉机联接方式:三点悬挂;整机外形尺寸(长×宽×高):1350×2700×1050mm；作业幅宽：240cm；刀轴排列方式：单排；刀轴数量：1根；刀轴总成传动方式：带传动；刀轴设计转速：2160r/min；刀轴回转半径：260mm；刀片型式：弯刀+直刀；刀片数量：弯刀：96把：直刀：48把 | 0 | 购机补贴(通用类) | 2027-12-29 | 河北省 | 通过
1614 | 收获机械 | 秸秆收集处理机械 | 秸秆粉碎还田机 | 2-2.5m秸秆粉碎还田机 | 石家庄惠田机械有限公司 | 秸秆粉碎还田机 | 1JH-220 |  | 1JH-220型秸秆粉碎还田机，工作幅宽220 cm, | 0 | 购机补贴(通用类) | 2027-12-29 | 河北省 | 通过
1615 | 收获机械 | 秸秆收集处理机械 | 秸秆粉碎还田机 | 2-2.5m秸秆粉碎还田机 | 石家庄金牛农机制造有限公司 | 秸秆切碎还田机 | 4JQ-200 |  | 作业幅宽：200cm 整机外形尺寸(长x宽x高)：1300x2250x1050mm 配套动力范围：62.5-73.5kW 配套动力输出轴转速：760r/min 与配套拖拉机联接方式：三点悬挂 刀轴排列方式：单排 刀轴数量：1根 刀轴总成传动方式：带传动 刀轴设计转速：1960r/min 刀轴回转半径：255mm 刀片型式：弯刀 刀片数量：弯刀：78把 | 0 | 购机补贴(通用类) | 2027-07-29 | 河北省 | 通过
1616 | 收获机械 | 秸秆收集处理机械 | 秸秆粉碎还田机 | 2-2.5m秸秆粉碎还田机 | 石家庄金牛农机制造有限公司 | 秸秆切碎还田机 | 4JQ-220 |  | 作业幅宽：220cm 整机外形尺寸(长x宽x高)：1300x2470x1050mm 配套动力范围：73.5-80.8kW 配套动力输出轴转速：760r/min 与配套拖拉机联接方式：三点悬挂 刀轴排列方式：单排 刀轴数量：1根 刀轴总成传动方式：带传动 刀轴设计转速：1960r/min 刀轴回转半径：270mm 刀片型式：弯刀 刀片数量：弯刀：56把 | 0 | 购机补贴(通用类) | 2027-07-29 | 河北省 | 通过
1617 | 收获机械 | 秸秆收集处理机械 | 秸秆粉碎还田机 | 2-2.5m秸秆粉碎还田机 | 石家庄兴农机械制造有限公司 | 秸秆切碎还田机 | 1JQ-200 |  | 配套动力范围(kW)：65～75；配套动力输出轴转速(r/min)：720；与拖拉机联接方式：三点悬挂；整机外形尺寸(长×宽×高)mm：1280×2300×1100；作业幅宽(cm)：200；刀轴排列方式：单排；刀轴数量(根)：1；刀轴总成传动方式：带传动；刀轴设计转速(r/min)：2360；刀轴回转半径(mm)：270；刀片型式：弯刀；刀片数量(把)：52。 | 0 | 购机补贴(通用类) | 2027-09-22 | 河北省 | 通过
1618 | 收获机械 | 秸秆收集处理机械 | 秸秆粉碎还田机 | 2-2.5m秸秆粉碎还田机 | 石家庄兴农机械制造有限公司 | 秸秆切碎还田机 | 1JQ-230 |  | 配套动力范围(kW)：88.2～132.3;配套动力输出轴转速(r/min)：720；与配套拖拉机联接方式：三点悬挂；整机外形尺寸(长×宽×高)mm：1280×2550×1100；作业幅宽(cm)：230；刀轴排列方式：单排；刀轴数量(根)：1；刀轴总成传动方式：带传动；刀轴设计转速(r/min)：2360；刀轴回转半径(mm)：262；刀片型式：弯刀+直刀；刀片数量(把)：弯刀92，直刀46。 | 0 | 购机补贴(通用类) | 2027-12-29 | 河北省 | 通过
1619 | 收获机械 | 秸秆收集处理机械 | 秸秆粉碎还田机 | 2-2.5m秸秆粉碎还田机 | 石家庄兴田机械有限公司 | 秸秆切碎还田机 | 1JH-230 |  | 工作幅宽:230cm | 0 | 购机补贴(通用类) | 2027-07-29 | 河北省 | 通过
1620 | 收获机械 | 秸秆收集处理机械 | 秸秆粉碎还田机 | 2-2.5m秸秆粉碎还田机 | 赵县昌润机械有限公司 | 秸秆粉碎还田机 | 1JHY-240 |  | 配套动力范围 88.2～132.3kW 配套动力输出轴转速 760r/min 与配套拖拉机联接方式 三点悬挂 整机外形尺寸(长×宽×高) 1420×2800×1070mm 作业幅宽 240cm 刀轴排列方式 单排 刀轴数量 1根 刀轴总成传动方式 带传动 刀轴设计转速 2160r/min 刀轴回转半径 280mm 刀片型式 弯刀＋直刀 刀片数量 弯刀：84；直刀：42 |  | 购机补贴(通用类) | 2027-12-29 | 河北省 | 通过
1621 | 收获机械 | 秸秆收集处理机械 | 秸秆粉碎还田机 | 2-2.5m秸秆粉碎还田机 | 驻马店市中农农业机械有限公司 | 秸秆切碎还田机 | 4JH-200 |  | 配套动力范围：58.8-73.5KW,配套动力输出轴转速：720/760/540,与四轮拖拉机联接方式：三点悬挂，工作状态外形尺寸（长X宽X高）1400X2360X1000mm,作业小时生产率：0.42-0.7h㎡/h,作业速度：3-5 Km/h,作业幅宽：200cm | 0 | 购机补贴(通用类) | 2027-11-07 | 河南省 | 通过
1622 | 收获机械 | 秸秆收集处理机械 | 秸秆粉碎还田机 | 2.5m及以上秸秆粉碎还田机 | 德州市华北农机装备有限公司 | 秸秆粉碎还田机 | 1JH-360 |  | 作业幅宽：3.6m. | 0 | 购机补贴(通用类) | 2027-11-07 | 山东省 | 通过
1623 | 收获机械 | 秸秆收集处理机械 | 秸秆粉碎还田机 | 2.5m及以上秸秆粉碎还田机 | 国旋机械（石家庄）有限公司 | 秸秆切碎还田机 | 1JH-250 |  | 配套动力范围（88.2-147）kw. 配套动力输出轴转速（720）r/min. 整机外形尺寸长×宽×高（1300×2800×1050）mm 刀轴设计转速（2160）r/min. 刀轴回转半径（265）mm. 刀片型式（弯刀+直刀）。 刀片数量（弯刀：96，直刀48） | 0 | 购机补贴(通用类) | 2027-12-29 | 河北省 | 通过
1624 | 收获机械 | 秸秆收集处理机械 | 秸秆粉碎还田机 | 2.5m及以上秸秆粉碎还田机 | 河北春翔机械有限公司 | 秸秆切碎还田机 | 1JHY-250 |  | 型号名称 / 1JHY-250秸秆切碎还田机 配套动力范围 kW 95.5～117.6 配套动力输出轴转速 r/min 720 与配套拖拉机联接方式 / 三点悬挂 整机外形尺寸(长×宽×高) mm 1350×2860×1110 作业幅宽 cm 250 刀轴排列方式 / 单排 刀轴数量 根 1 刀轴总成传动方式 / 带传动 刀轴设计转速 r/min 2160 刀轴回转半径 mm | 0 | 购机补贴(通用类) | 2027-12-29 | 河北省 | 通过
1625 | 收获机械 | 秸秆收集处理机械 | 秸秆粉碎还田机 | 2.5m及以上秸秆粉碎还田机 | 河北春翔机械有限公司 | 秸秆切碎还田机 | 1JHY-280 |  | 型号名称 / 1JHY-280秸秆切碎还田机 配套动力范围 kW 110.2～132.4 配套动力输出轴转速 r/min 720 与配套拖拉机联接方式 / 三点悬挂 整机外形尺寸(长×宽×高) mm 1490×3250×1170 作业幅宽 cm 280 刀轴排列方式 / 单排 刀轴数量 根 2 刀轴总成传动方式 / 带传动 刀轴设计转速 r/min 2160 刀轴回转半径 mm | 0 | 购机补贴(通用类) | 2027-12-29 | 河北省 | 通过
1626 | 收获机械 | 秸秆收集处理机械 | 秸秆粉碎还田机 | 2.5m及以上秸秆粉碎还田机 | 河北春翔机械有限公司 | 秸秆切碎还田机 | 1JHY-300 |  | 型号名称 / 1JHY-300秸秆切碎还田机 配套动力范围 kW 132.3～161.8 配套动力输出轴转速 r/min 720 与配套拖拉机联接方式 / 三点悬挂 整机外形尺寸(长×宽×高) mm 1490×3480×1170 作业幅宽 cm 300 刀轴排列方式 / 单排 刀轴数量 根 2 刀轴总成传动方式 / 带传动 刀轴设计转速 r/min 2160 刀轴回转半径 mm | 0 | 购机补贴(通用类) | 2027-12-29 | 河北省 | 通过
1627 | 收获机械 | 秸秆收集处理机械 | 秸秆粉碎还田机 | 2.5m及以上秸秆粉碎还田机 | 河北春翔机械有限公司 | 秸秆切碎还田机 | 1JHY-330 |  | 型号名称 / 1JHY-330秸秆切碎还田机 配套动力范围 kW 132.3～176.5 配套动力输出轴转速 r/min 720 与配套拖拉机联接方式 / 三点悬挂 整机外形尺寸(长×宽×高) mm 1490×3750×1170 作业幅宽 cm 330 刀轴排列方式 / 单排 刀轴数量 根 2 刀轴总成传动方式 / 带传动 刀轴设计转速 r/min 2160 刀轴回转半径 mm | 0 | 购机补贴(通用类) | 2027-12-29 | 河北省 | 通过
1628 | 收获机械 | 秸秆收集处理机械 | 秸秆粉碎还田机 | 2.5m及以上秸秆粉碎还田机 | 河北耕润农业机械有限公司 | 秸秆粉碎还田机 | 1JH-250 |  | 型号名称：1JH-250秸秆粉碎还田机，配套动力范围：110.3~147.0kw，配套动力输出轴转速：760r/min，与配套拖拉机连接方式：三点悬挂，整机外形尺寸（长×宽×高）：1320×2820×1080mm，作业幅宽：2500mm，刀轴排列方式：单排，刀轴数量：1根，刀轴总成传动方式：带传动，刀轴回转半径：260mm，刀片型式：弯刀+直刀，刀片数量：弯刀92把直刀46把 | 0 | 购机补贴(通用类) | 2027-12-29 | 河北省 | 通过
1629 | 收获机械 | 秸秆收集处理机械 | 秸秆粉碎还田机 | 2.5m及以上秸秆粉碎还田机 | 河北国昌农业机械有限公司 | 秸秆粉碎还田机 | 1JH-250 |  | 1JH-250 秸秆粉碎还田机;作业幅宽250cm | 0 | 购机补贴(通用类) | 2027-12-29 | 河北省 | 通过
1630 | 收获机械 | 秸秆收集处理机械 | 秸秆粉碎还田机 | 2.5m及以上秸秆粉碎还田机 | 河北盛农农业机械有限公司 | 秸秆切碎还田机 | 1JH-260 |  | 工作幅宽:2.6m；配套动力范围：95-100kW；与配套拖拉机联接方式:三点悬挂；结构质量：1150KG；工作状态外形尺寸（长×宽×高）：1510×3050×1120mm；刀轴总成传动方式：双侧边皮带传动；刀片型式：弯刀+直刀；刀片总安装数量：弯刀96把+直刀48把。 | 0 | 购机补贴(通用类) | 2024-12-30 | 河北省 | 通过
1631 | 收获机械 | 秸秆收集处理机械 | 秸秆粉碎还田机 | 2.5m及以上秸秆粉碎还田机 | 河北盛农农业机械有限公司 | 秸秆切碎还田机 | 1JH-280 |  | 工作幅宽:2.8m；配套动力范围：95-105kW；与配套拖拉机联接方式:三点悬挂；结构质量：1240KG；工作状态外形尺寸（长×宽×高）：1510×3250×1120mm；刀轴总成传动方式：双侧边皮带传动；刀片型式：弯刀+直刀；刀片总安装数量：弯刀100把+直刀50把。 | 0 | 购机补贴(通用类) | 2024-12-30 | 河北省 | 通过
1632 | 收获机械 | 秸秆收集处理机械 | 秸秆粉碎还田机 | 2.5m及以上秸秆粉碎还田机 | 河北盛农农业机械有限公司 | 秸秆切碎还田机 | 1JH-300 |  | 工作幅宽:3m；配套动力范围：110.3-132.4kW；与配套拖拉机联接方式：三点悬挂；结构质量：1340KG；工作状态外形尺寸（长×宽×高）：1510×3450×1120mm；刀轴总成传动方式：双侧边皮带传动；总安装刀数量：80把；刀片型式：弯刀。 | 0 | 购机补贴(通用类) | 2026-08-18 | 河北省 | 通过
1633 | 收获机械 | 秸秆收集处理机械 | 秸秆粉碎还田机 | 2.5m及以上秸秆粉碎还田机 | 河北盛农农业机械有限公司 | 秸秆切碎还田机 | 1JH-340 |  | 工作幅宽:3.4m；配套动力范围：100-100.5kW；与配套拖拉机联接方式:三点悬挂；结构质量：1450KG；工作状态外形尺寸（长×宽×高）：1510×3850×1120mm；刀轴总成传动方式：双侧边皮带传动；刀片型式：弯刀+直刀；刀片总安装数量：弯刀128把+直刀64把。 | 0 | 购机补贴(通用类) | 2024-12-30 | 河北省 | 通过
1634 | 收获机械 | 秸秆收集处理机械 | 秸秆粉碎还田机 | 2.5m及以上秸秆粉碎还田机 | 河北盛农农业机械有限公司 | 秸秆切碎还田机 | 1JH-360 |  | 工作幅宽:3.6m；配套动力范围：103-132.5kW；与配套拖拉机联接方式:三点悬挂；结构质量：1550KG；工作状态外形尺寸（长×宽×高）：1510×4050×1120mm；刀轴总成传动方式：双侧边皮带传动；刀片型式：弯刀+直刀；刀片总安装数量：弯刀132把+直刀66把。 | 0 | 购机补贴(通用类) | 2024-12-30 | 河北省 | 通过
1635 | 收获机械 | 秸秆收集处理机械 | 秸秆粉碎还田机 | 2.5m及以上秸秆粉碎还田机 | 河北盛农农业机械有限公司 | 秸秆切碎还田机 | 1JH-440 |  | 工作幅宽:4.4m；配套动力范围：161.8-183.8kW；与配套拖拉机联接方式：三点悬挂；结构质量：1650KG；工作状态外形尺寸（长×宽×高）：1510×4890×1160mm；刀轴总成传动方式：双侧边皮带传动；总安装刀数量：124把；刀片型式：弯刀 | 0 | 购机补贴(通用类) | 2026-08-18 | 河北省 | 通过
1636 | 收获机械 | 秸秆收集处理机械 | 秸秆粉碎还田机 | 2.5m及以上秸秆粉碎还田机 | 河北双天机械制造有限公司 | 秸秆粉碎还田机 | 1JH-250 |  | 型号名称/1JH-250秸秆粉碎还田机；配套动力范围(kW）:80.8-102.9；配套动力输出轴转速（r/min）：540/720；与配套拖拉机联接方式/三点悬挂；整机外形尺寸(长×宽×高)mm:1350×2750×1050；工作幅宽（cm）:250；刀轴排列方式/单排；刀轴数量（根）：1；刀轴总成传动方式/带传动；刀轴回转半径（mm）：260；刀片安装间距（mm）/；刀片型式/弯刀+直刀；刀片 | 0 | 购机补贴(通用类) | 2027-11-27 | 河北省 | 通过
1637 | 收获机械 | 秸秆收集处理机械 | 秸秆粉碎还田机 | 2.5m及以上秸秆粉碎还田机 | 河北双天机械制造有限公司 | 秸秆粉碎还田机 | 1JHS-250 |  | 型号名称/1JHS-250秸秆粉碎还田机；配套动力范围(kw）:102.9-132.3；配套动力输出轴转速(r/min):760；与配套拖拉机联接方式/三点悬挂；整机外形尺寸:(长×宽×高)mm:2130×2940×1180；作业幅宽(cm):250；刀轴排列方式/双排；刀轴数量（根）：2；刀轴总成传动方式/带传动；刀轴回转半径（mm）：345；刀片安装间距（mm）/；刀片型式/锤爪；刀片数量（把 | 0 | 购机补贴(通用类) | 2027-11-07 | 河北省 | 通过
1638 | 收获机械 | 秸秆收集处理机械 | 秸秆粉碎还田机 | 2.5m及以上秸秆粉碎还田机 | 河北双天机械制造有限公司 | 秸秆粉碎还田机 | 1JHS-280 |  | 型号名称/1JHS-280秸秆粉碎还田机；配套动力范围(kw）:117.6-161.7；配套动力输出轴转速(r/min):760；与配套拖拉机联接方式/三点悬挂；整机外形尺寸:(长×宽×高)mm:2130×3240×1180；作业幅宽(cm):280；刀轴排列方式/双排；刀轴数量（根）：2；刀轴总成传动方式/带传动；刀轴回转半径（mm）：345；刀片安装间距（mm）/；刀片型式/锤爪；刀片数量（把 | 0 | 购机补贴(通用类) | 2027-11-07 | 河北省 | 通过
1639 | 收获机械 | 秸秆收集处理机械 | 秸秆粉碎还田机 | 2.5m及以上秸秆粉碎还田机 | 河北双天机械制造有限公司 | 折叠秸秆粉碎还田机 | 1JHZ-440 |  | 型号名称/1JHZ-440折叠秸秆粉碎还田机；配套动力范围(kw）:117.6-161.8；配套动力输出轴转速(r/min):540/720；与配套拖拉机联接方式/三点悬挂；整机外形尺寸:(长×宽×高)mm:1715×4890×1270；作业幅宽(cm):440；刀轴排列方式/单排；刀轴数量（根）：2；刀轴总成传动方式/带传动；刀轴回转半径（mm）：260；刀片安装间距（mm）/；刀片型式/弯刀； | 0 | 购机补贴(通用类) | 2027-11-07 | 河北省 | 通过
1640 | 收获机械 | 秸秆收集处理机械 | 秸秆粉碎还田机 | 2.5m及以上秸秆粉碎还田机 | 河北通田机械有限公司 | 秸秆切碎还田机 | 1JHY-300 |  | 作业幅宽：300cm；配套动力范围：100～125KW；配套动力输出轴转速：760r/min；与配套拖拉机联接方式：三点悬挂；整机外形尺寸(长×宽×高)：1430×3420×1160mm；刀轴排列方式：单排；刀轴数量：2根；刀轴总成传动方式：带传动；刀轴设计转速：2300r/min；刀轴回转半径：260mm；刀片型式：弯刀；刀片数量：80把 | 0 | 购机补贴(通用类) | 2027-12-29 | 河北省 | 通过
1641 | 收获机械 | 秸秆收集处理机械 | 秸秆粉碎还田机 | 2.5m及以上秸秆粉碎还田机 | 河北万腾农业机械有限公司 | 秸秆粉碎还田机 | 1JH-250 |  | 型号名称：1JH-250秸秆粉碎还田机，配套动力102.9-147.0kw，配套动力输出轴转速：760r/min，与拖拉机连接方式：三点悬挂，整机尺寸：（长×宽×高）:1300×2800×1050mm，作业幅宽：250cm，刀轴排列方式：单排，刀轴数量：1根，刀轴总成传动方式：带传动，刀轴设计转速：2400r/min，刀轴回转半径：260mm，刀片型式：弯刀+直刀，刀片数量：弯刀92把，直刀46把 | 0 | 购机补贴(通用类) | 2027-12-29 | 河北省 | 通过
1642 | 收获机械 | 秸秆收集处理机械 | 秸秆粉碎还田机 | 2.5m及以上秸秆粉碎还田机 | 河北晓天农业机械有限公司 | 秸秆粉碎还田机 | 1JH-250 |  | 整机外形尺寸1300X2770X1080，作业幅宽250CM，配套动力范围80.9~132.3KW ，配套动力输出轴转速760r/min，与配套拖拉机联接方式三点悬挂式，单排刀轴排列方式，1根刀轴，刀轴总成带传动，刀轴回转半径260mm，刀片形式弯刀+弯刀，刀片数量68把（34组）。 | 0 | 购机补贴(通用类) | 2027-11-07 | 河北省 | 通过
1643 | 收获机械 | 秸秆收集处理机械 | 秸秆粉碎还田机 | 2.5m及以上秸秆粉碎还田机 | 河南豪久科技有限公司 | 秸秆粉碎还田机 | 1JH-250 |  | 作业幅宽：2.5m | 0 | 购机补贴(通用类) | 2027-10-16 | 河南省 | 通过
1644 | 收获机械 | 秸秆收集处理机械 | 秸秆粉碎还田机 | 2.5m及以上秸秆粉碎还田机 | 河南豪久科技有限公司 | 秸秆粉碎还田机 | 1JH-280 |  | 作业幅宽：2.8m | 0 | 购机补贴(通用类) | 2027-10-16 | 河南省 | 通过
1645 | 收获机械 | 秸秆收集处理机械 | 秸秆粉碎还田机 | 2.5m及以上秸秆粉碎还田机 | 恒晟（德州）农机制造有限公司 | 秸秆粉碎还田机 | 1JH-250 |  | 作业幅宽：250cm | 0 | 购机补贴(通用类) | 2027-12-29 | 山东省 | 通过
1646 | 收获机械 | 秸秆收集处理机械 | 秸秆粉碎还田机 | 2.5m及以上秸秆粉碎还田机 | 恒晟（德州）农机制造有限公司 | 秸秆粉碎还田机 | 1JH-265 |  | 作业幅宽：265cm | 0 | 购机补贴(通用类) | 2027-12-29 | 山东省 | 通过
1647 | 收获机械 | 秸秆收集处理机械 | 秸秆粉碎还田机 | 2.5m及以上秸秆粉碎还田机 | 江苏艾威机械制造有限公司 | 秸秆粉碎还田机 | 1JH300 |  | 长宽高：1427*3290*1100；工作幅宽：300cm；刀轴总成传动方式：侧边皮带传动；刀片形式：Y型刀片；刀轴数量：1根；配套动力范围：66.2-88.2；配套动力输出轴转速：540r/min；与配套拖拉机联接方式：三点悬挂 | 88.2 | 购机补贴(通用类) | 2026-02-25 | 江苏省 | 通过
1648 | 收获机械 | 秸秆收集处理机械 | 秸秆粉碎还田机 | 2.5m及以上秸秆粉碎还田机 | 江苏艾威机械制造有限公司 | 秸秆粉碎还田机 | 1JH350 |  | 长宽高：1610×3880×1180；工作幅宽：350cm；刀轴总成传动方式：侧边皮带传动；刀片形式：Y型刀片；刀轴数量：1根；配套动力范围：90～120kw；配套动力输出轴转速：1000r/min；与配套拖拉机联接方式：三点悬挂 |  | 购机补贴(通用类) | 2026-10-28 | 江苏省 | 通过
1649 | 收获机械 | 秸秆收集处理机械 | 秸秆粉碎还田机 | 2.5m及以上秸秆粉碎还田机 | 江苏艾威机械制造有限公司 | 秸秆粉碎还田机 | 1JH400 |  | 长宽高：1610×4380×1180；工作幅宽：400cm；刀轴总成传动方式：侧边皮带传动；刀片形式：Y型刀片；刀轴数量：1根；配套动力范围：90～120kw；配套动力输出轴转速：1000r/min；与配套拖拉机联接方式：三点悬挂 |  | 购机补贴(通用类) | 2026-10-28 | 江苏省 | 通过
1650 | 收获机械 | 秸秆收集处理机械 | 秸秆粉碎还田机 | 2.5m及以上秸秆粉碎还田机 | 江苏艾威机械制造有限公司 | 秸秆粉碎还田机 | 1JH460 |  | 长宽高：1550×5020×1260；工作幅宽：460cm；刀轴总成传动方式：侧边皮带传动；刀片形式：Y型刀片；刀轴数量：2根；配套动力范围：103.0～132.4KW；配套动力输出轴转速：1000r/min；与配套拖拉机联接方式：三点悬挂 |  | 购机补贴(通用类) | 2026-10-28 | 江苏省 | 通过
1651 | 收获机械 | 秸秆收集处理机械 | 秸秆粉碎还田机 | 2.5m及以上秸秆粉碎还田机 | 江苏清淮机械有限公司 | 秸秆粉碎还田机 | 1JH-250 |  | 配套动力功率（kW）：95.6～110.3；配套动力输出轴转速（r/min）：720；与拖拉机联接方式：标准三点悬挂；工作状态外形尺寸（长×宽×高）（mm）：1275×2750×1045；作业幅宽（cm）：250；刀轴设计转速（r/min）：2075；刀轴回转半径（mm）：270；刀片数量（片）：102(34组×3片)。 | 0 | 购机补贴(通用类) | 2027-11-29 | 江苏省 | 通过
1652 | 收获机械 | 秸秆收集处理机械 | 秸秆粉碎还田机 | 2.5m及以上秸秆粉碎还田机 | 山东奥龙农业机械制造有限公司 | 秸秆粉碎还田机 | 4Q-2.5Z |  | 作业幅宽：2.5m | 0 | 购机补贴(通用类) | 2027-12-29 | 山东省 | 通过
1653 | 收获机械 | 秸秆收集处理机械 | 秸秆粉碎还田机 | 2.5m及以上秸秆粉碎还田机 | 山东华运农机设备有限公司 | 秸秆粉碎还田机 | 1JH-265A |  | 配套动力范围：110~162kW；配套动力输出轴转速：760、1000r/min；与配套拖拉机联接方式：三点悬挂；整机外形尺寸（长×宽×高）：1550×3100×1200mm；作业幅宽：265cm；刀轴排列方式：单排；刀轴总数：1根；刀轴总成传动方式：带传动；刀轴设计转速：≥2160 r/min；刀轴回转半径：300mm；刀片型式：弯刀+直刀+弯刀；刀片数量：162把（54组）。 | 0 | 购机补贴(通用类) | 2027-12-29 | 山东省 | 通过
1654 | 收获机械 | 秸秆收集处理机械 | 秸秆粉碎还田机 | 2.5m及以上秸秆粉碎还田机 | 石家庄布谷机械制造有限公司 | 秸秆粉碎还田机 | 1JH-300 |  | 配套动力范围：88.2～117.6kW 配套动力输出轴转速：1000r/min 与配套拖拉机联接方式：三点悬挂 整机外形尺寸(长×宽×高)：1450×3550×1100 作业幅宽：300cm 刀轴排列方式：单排 刀轴数量：2根 刀轴总成传动方式：带传动 刀轴设计转速：1846r/min 刀轴回转半径：260mm 刀片型式：弯刀＋直刀 刀片数量：弯刀：96把；直刀：24把 折叠机构型式：/ | 0 | 购机补贴(通用类) | 2027-12-29 | 河北省 | 通过
1655 | 收获机械 | 秸秆收集处理机械 | 秸秆粉碎还田机 | 2.5m及以上秸秆粉碎还田机 | 石家庄布谷机械制造有限公司 | 秸秆粉碎还田机 | 1JH-350 |  | 配套动力范围：88.2～132.3kW 配套动力输出轴转速：1000r/min 与配套拖拉机联接方式：三点悬挂 整机外形尺寸(长×宽×高)：1460×4050×1100mm 作业幅宽：350cm 刀轴排列方式：单排 刀轴数量：2根 刀轴总成传动方式：带传动 刀轴设计转速：1846r/min 刀轴回转半径：260mm 刀片型式：弯刀＋直刀 刀片数量：弯刀：112把；直刀：28把 折叠机构型式：/ | 0 | 购机补贴(通用类) | 2027-12-29 | 河北省 | 通过
1656 | 收获机械 | 秸秆收集处理机械 | 秸秆粉碎还田机 | 2.5m及以上秸秆粉碎还田机 | 石家庄布谷机械制造有限公司 | 秸秆粉碎还田机 | 1JH-440 |  | 配套动力范围：102.9～161.76kW 配套动力输出轴转速：1000r/min 与配套拖拉机联接方式：三点悬挂 整机外形尺寸(长×宽×高)：1460×4950×1100 作业幅宽：440cm 刀轴排列方式：单排 刀轴数量：2根 刀轴总成传动方式：带传动 刀轴设计转速：1846r/min 刀轴回转半径：260mm 刀片型式：弯刀＋直刀 刀片数量：弯刀：144把；直刀：36把 折叠机构型式：/ | 0 | 购机补贴(通用类) | 2027-12-29 | 河北省 | 通过
1657 | 收获机械 | 秸秆收集处理机械 | 秸秆粉碎还田机 | 2.5m及以上秸秆粉碎还田机 | 石家庄恒坤机械装备有限公司 | 秸秆切碎还田机 | 1JHY-250 |  | 配套动力范围：88.2～147KW；配套动力输出轴转速：720r/min；与配套拖拉机联接方式:三点悬挂;整机外形尺寸(长×宽×高):1400×2950×1150mm；作业幅宽：250cm；刀轴排列方式：单排；刀轴数量：1根；刀轴总成传动方式：带传动；刀轴设计转速：2160r/min；刀轴回转半径：260mm；刀片型式：弯刀；刀片数量：68把 | 0 | 购机补贴(通用类) | 2027-12-29 | 河北省 | 通过
1658 | 收获机械 | 秸秆收集处理机械 | 秸秆粉碎还田机 | 2.5m及以上秸秆粉碎还田机 | 石家庄恒坤机械装备有限公司 | 秸秆切碎还田机 | 1JHY-280 |  | 配套动力范围：102.9～161.7KW；配套动力输出轴转速：720r/min；与配套拖拉机联接方式：三点悬挂；整机外形尺寸(长×宽×高)：1450×3300×1050mm；作业幅宽：280cm；刀轴排列方式：单排；刀轴数量：2根；刀轴总成传动方式：带传动；刀轴设计转速：2160r/min；刀轴回转半径：260mm；刀片型式：弯刀；刀片数量：72把 | 0 | 购机补贴(通用类) | 2027-12-29 | 河北省 | 通过
1659 | 收获机械 | 秸秆收集处理机械 | 秸秆粉碎还田机 | 2.5m及以上秸秆粉碎还田机 | 石家庄恒坤机械装备有限公司 | 秸秆切碎还田机 | 1JHY-330 |  | 配套动力范围：110.3～161.7KW；配套动力输出轴转速：720r/min；与配套拖拉机联接方式：三点悬挂；整机外形尺寸(长×宽×高)：1450×3800×1200mm；作业幅宽：330cm；刀轴排列方式：单排；刀轴数量：2根；刀轴总成传动方式：带传动；刀轴设计转速：2160r/min；刀轴回转半径：260mm；刀片型式：弯刀；刀片数量：84把 | 0 | 购机补贴(通用类) | 2027-12-29 | 河北省 | 通过
1660 | 收获机械 | 秸秆收集处理机械 | 秸秆粉碎还田机 | 2.5m及以上秸秆粉碎还田机 | 石家庄市中州机械制造有限公司 | 秸秆切碎还田机 | 1JQ-440 |  | 配套动力范围：132.3～161.8kW，配套动力输出轴转速：720r/min,与配套拖拉机连接方式：三点悬挂连接，工作状态外形尺寸（长×宽×高）：2460×4830×1210mm，作业小时生产率：1.2～1.8h㎡/h，作业速度：3-5km/h，作业幅宽：440cm，刀轴总成传动方式：双侧边皮带传动，刀轴数量：1根，刀轴设计转速：2000r/min，刀轴最大回转半径：318mm。 | 0 | 购机补贴(通用类) | 2024-10-22 | 河北省 | 通过
1661 | 收获机械 | 秸秆收集处理机械 | 秸秆粉碎还田机 | 2.5m及以上秸秆粉碎还田机 | 石家庄兴农机械制造有限公司 | 秸秆切碎还田机 | 1JQ-250 |  | 配套动力范围(kW)：95.6～147);配套动力输出轴转速(r/min)：720；与拖拉机联接方式：三点悬挂；整机外形尺寸(长×宽×高)mm：1280×2750×1100；作业幅宽(cm)：250；刀轴排列方式：单排；刀轴数量(根)：1；刀轴总成传动方式：带传动；刀轴设计转速(r/min)：2360；刀轴回转半径(mm)：262；刀片型式：弯刀+直刀；刀片数量(把)：弯刀100，直刀50。 | 0 | 购机补贴(通用类) | 2027-12-29 | 河北省 | 通过
1662 | 收获机械 | 秸秆收集处理机械 | 秸秆粉碎还田机 | 2.5m及以上秸秆粉碎还田机 | 赵县昌润机械有限公司 | 秸秆粉碎还田机 | 1JHY-260 |  | 配套动力范围 kW 102.9～147 配套动力输出轴转速 r/min 760 与配套拖拉机联接方式 / 三点悬挂 整机外形尺寸(长×宽×高) mm 1420×3000×1070 作业幅宽 cm 260 刀轴排列方式 / 单排 刀轴数量 根 1 刀轴总成传动方式 / 带传动 刀轴设计转速 r/min 2160 刀轴回转半径 mm 280 刀片安装间距＊ mm / 刀片型式 / 弯刀＋直刀 |  | 购机补贴(通用类) | 2027-12-29 | 河北省 | 通过
1663 | 收获机械 | 秸秆收集处理机械 | 秸秆粉碎还田机 | 2.5m及以上秸秆粉碎还田机 | 赵县昌润机械有限公司 | 秸秆粉碎还田机 | 1JHY-280 |  | 配套动力范围 kW 102.9～147.0 配套动力输出轴转速 r/min 760 与配套拖拉机联接方式 / 三点悬挂 整机外形尺寸(长×宽×高) mm 1420×3200×1070 作业幅宽 cm 280 刀轴排列方式 / 单排 刀轴数量 根 1 刀轴总成传动方式 / 带传动 刀轴设计转速 r/min 2160 刀轴回转半径 mm 280 刀片安装间距＊ mm / 刀片型式 / 弯刀＋直刀 刀片 |  | 购机补贴(通用类) | 2027-12-29 | 河北省 | 通过
1664 | 收获机械 | 秸秆收集处理机械 | 秸秆粉碎还田机 | 2.5m及以上秸秆粉碎还田机 | 赵县联行机械有限公司 | 秸秆切碎还田机 | 4JQ-260 |  | 型号：4JQ-260型秸秆切碎还田机、配套动力（kW）：85～100、配套动力输出轴转速r/min：720、与配套拖拉机连接方式：三点悬挂、工作状态外形尺寸（长×宽×高）：1400mm×2800mm×1100mm、工作幅宽cm：260、刀轴排列方式：单排、刀轴数量（根）：1、刀轴总成传动方式：带传动、刀轴设计转速r/min：2160、刀轴回转半径mm：260、刀片形式：弯刀、刀片数量（把）：72 | 0 | 购机补贴(通用类) | 2027-11-27 | 河北省 | 通过
1665 | 收获机械 | 秸秆收集处理机械 | 秸秆粉碎还田机 | 2.5m及以上秸秆粉碎还田机 | 赵县联行机械有限公司 | 秸秆切碎还田机 | 4JQ-300 |  | 型号：4JQ-300型秸秆切碎还田机、配套动力（kW）：90～110、配套动力输出轴转速r/min：720、与配套拖拉机连接方式：三点悬挂、工作状态外形尺寸（长×宽×高）：1400mm×3400mm×1200mm、工作幅宽cm：300、刀轴排列方式：单排、刀轴数量（根）：2、刀轴总成传动方式：带传动、刀轴设计转速r/min：2160、刀轴回转半径mm：260、刀片形式：弯刀、刀片数量（把）：80 | 0 | 购机补贴(通用类) | 2027-11-27 | 河北省 | 通过
1666 | 收获机械 | 秸秆收集处理机械 | 秸秆粉碎还田机 | 2.5m及以上秸秆粉碎还田机 | 赵县联行机械有限公司 | 秸秆切碎还田机 | 4JQ-330 |  | 型号名称：4JQ-330型秸秆切碎还田机、配套动力（kW）：85～100、配套动力输出轴转速r/min：720、与配套拖拉机连接方式：三点悬挂、外形尺寸（长×宽×高）：1480mm×3700mm×1200mm、工作幅宽cm：330、刀轴排列方式：单排、刀轴数量（根）：2、刀轴总成传动方式：带传动、刀轴设计转速r/min：2160、刀轴回转半径mm：260、刀片形式：弯刀、刀片数量（把）：88 | 0 | 购机补贴(通用类) | 2027-11-27 | 河北省 | 通过
1667 | 收获机械 | 秸秆收集处理机械 | 秸秆粉碎还田机 | 2.5m及以上秸秆粉碎还田机 | 赵县联行机械有限公司 | 秸秆切碎还田机 | 4JQ-360 |  | 型号名称：4JQ-360型秸秆切碎还田机、配套动力（kW）：100～130、配套动力输出轴转速r/min：720、与配套拖拉机连接方式：三点悬挂、外形尺寸（长×宽×高）：1520mm×4000mm×1200mm、工作幅宽cm：360、刀轴排列方式：单排、刀轴数量（根）：2、刀轴总成传动方式：带传动、刀轴设计转速r/min：2160、刀轴回转半径mm：260、刀片形式：弯刀、刀片数量（把）：96 | 0 | 购机补贴(通用类) | 2027-11-27 | 河北省 | 通过
1668 | 田间监测及作业监控设备 | 田间作业监控设备 | 辅助驾驶（系统）设备 | 电动方向盘,直线精度±10CM的北斗导航辅助驾驶系统 | 德邦大为（芜湖）农机有限公司 | 北斗/GNSS自动导航驾驶系统 | DEBONTSMARTBD-2.5RD |  | 直线度精度≤2.5cm 转向控制型式：力矩电机控制 车载计算机显示分辨率：8寸1280×720 pixel 卫星接收机接收天线型式：双天线AT10 转向控制器主板固件版本：V2316 |  | 购机补贴(非通用类) | 2025-09-14 | 安徽省 | 通过
1669 | 田间监测及作业监控设备 | 田间作业监控设备 | 辅助驾驶（系统）设备 | 电动方向盘,直线精度±10CM的北斗导航辅助驾驶系统 | 丰疆智能科技研究院（常州）有限公司 | 自动导航系统 | FJNABD-2.5GD |  | 电动方向盘;北斗导航辅助驾驶系统;直线精度±2.5cm; 转向控制型式:电机转向；转动电机型号规格：TZ165H02C12； 角度传感器型号规格：MA30006； 卫星接收机接口种类：GPS、BDS、GLN； 直线度精度：≤2.5cm ; 衔接行间距精度：≤2.5cm | 0 | 购机补贴(非通用类) | 2027-11-29 | 江苏省 | 通过
1670 | 田间监测及作业监控设备 | 田间作业监控设备 | 辅助驾驶（系统）设备 | 电动方向盘,直线精度±10CM的北斗导航辅助驾驶系统 | 丰疆智能科技研究院（常州）有限公司 | 自动导航系统 | FJNNBD-2.5GD |  | 电动方向盘;北斗导航辅助驾驶系统;直线精度±2.5cm; 转向控制型式:电机转向；转动电机型号规格：TZ165H02C12； 卫星接收机接口种类：GPS、BDS、GLN； 直线度精度：≤2.5cm ; 衔接行间距精度：≤2.5cm | 0 | 购机补贴(非通用类) | 2027-11-29 | 江苏省 | 通过
1671 | 田间监测及作业监控设备 | 田间作业监控设备 | 辅助驾驶（系统）设备 | 电动方向盘,直线精度±10CM的北斗导航辅助驾驶系统 | 河北信翔电子有限公司 | 北斗农业机械自动导航驾驶系统 | XXDH101BD-2.5GD |  | 转向控制型式 电机控制驱动；北斗GNSS高精度接收机； 直线度精度（作业速度（2.5m/s±0.2m/s））2.01cm； | 0 | 购机补贴(非通用类) | 2027-09-04 | 河北省 | 通过
1672 | 田间监测及作业监控设备 | 田间作业监控设备 | 辅助驾驶（系统）设备 | 电动方向盘,直线精度±10CM的北斗导航辅助驾驶系统 | 黑龙江惠达科技股份有限公司 | 北斗导航农机自动驾驶系统 | HD308BD-2.5GD |  | 电动方向盘；北斗导航辅助驾驶系统；直线度精度:1.3cm;衔接行间距精度:1.7cm;卫星接收机类型及频点:BDS(北斗) ; |  | 购机补贴(非通用类) | 2024-12-31 | 黑龙江 | 通过
1673 | 田间监测及作业监控设备 | 田间作业监控设备 | 辅助驾驶（系统）设备 | 电动方向盘,直线精度±10CM的北斗导航辅助驾驶系统 | 黑龙江惠达科技股份有限公司 | 北斗导航农机自动驾驶系统 | HD408BD-2.5GD |  | 电动方向盘，北斗导航辅助驾驶系统，直线精度≤±1.1cm，衔接行精度1.9；卫星接收机类型及频点:BDS(北斗) ; | 0.2 | 购机补贴(非通用类) | 2028-01-12 | 黑龙江 | 通过
1674 | 田间监测及作业监控设备 | 田间作业监控设备 | 辅助驾驶（系统）设备 | 电动方向盘,直线精度±10CM的北斗导航辅助驾驶系统 | 黑龙江天测导航技术有限公司 | 北斗自动导航驾驶系统 | XK301BD-2.5GD |  | 转向形式电动方向盘；直线精度±2.5cm 内存：2gb 硬盘16gb | 0 | 购机补贴(非通用类) | 2025-09-14 | 黑龙江 | 通过
1675 | 田间监测及作业监控设备 | 田间作业监控设备 | 辅助驾驶（系统）设备 | 电动方向盘,直线精度±10CM的北斗导航辅助驾驶系统 | 江苏北斗农机科技有限公司 | 北斗农机自动驾驶设备 | BDI-6G26BD-2.5GD |  | 电动方向盘，直线精度±2.5cm，衔接行精度±2.5cm。 | 0 | 购机补贴(非通用类) | 2027-10-31 | 江苏省 | 通过
1676 | 田间监测及作业监控设备 | 田间作业监控设备 | 辅助驾驶（系统）设备 | 电动方向盘,直线精度±10CM的北斗导航辅助驾驶系统 | 昆山寰安电子科技有限公司 | 北斗导航农机自动驾驶系统 | XA200BD-2.5GD |  | 控制形式:电动方向盘,北斗导航辅助驾驶系统,直线精度≤2.5cm | 0 | 购机补贴(非通用类) | 2028-01-12 | 江苏省 | 通过
1677 | 田间监测及作业监控设备 | 田间作业监控设备 | 辅助驾驶（系统）设备 | 电动方向盘,直线精度±10CM的北斗导航辅助驾驶系统 | 上海寰果信息科技有限公司 | 北斗导航农机自动驾驶系统 | HG408BD-2.5GD |  | 电动方向盘，北斗导航辅助驾驶系统，直线精度≤±1.1cm，衔接行精度1.0cm；卫星接收机类型及频点:BDS(北斗) ; | 0.2 | 购机补贴(非通用类) | 2028-01-12 | 上海市 | 通过
1678 | 田间监测及作业监控设备 | 田间作业监控设备 | 辅助驾驶（系统）设备 | 电动方向盘,直线精度±10CM的北斗导航辅助驾驶系统 | 上海者远导航技术有限公司 | 北斗导航农机自动驾驶系统 | A100BD-2.5GD |  | 转向控制型式：力矩电机控制；卫星接收机类型及频点：北斗:B1、B2、B3，GPS: L1、L2、L5，GLONASS: L1、L2，Galileo: E1、E5a、E5b、E6，QZSS: L1、L2、L5、L6；直线精度：工作速度（0.5±0.2）m/s，（2.5±0.2）m/s时直线度精度≤2.5cm；工作速度（0.5±0.2）m/s，（2.5±0.2）m/s时衔接行精度≤2.5cm | 0 | 购机补贴(非通用类) | 2028-01-12 | 上海市 | 通过
1679 | 田间监测及作业监控设备 | 田间作业监控设备 | 辅助驾驶（系统）设备 | 电动方向盘,直线精度±10CM的北斗导航辅助驾驶系统 | 上海者远导航技术有限公司 | 北斗导航农机自动驾驶系统 | A100BD-2.5RD |  | 转向控制型式：力矩电机控制；卫星接收机类型及频点：北斗:B1、B2、B3，GPS: L1、L2、L5，GLONASS: L1、L2，Galileo: E1、E5a、E5b、E6，QZSS: L1、L2、L5、L6；直线精度：工作速度（0.5±0.2）m/s，（2.5±0.2）m/s时直线度精度≤2.5cm；工作速度（0.5±0.2）m/s，（2.5±0.2）m/s时衔接行精度≤2.5cm | 0 | 购机补贴(非通用类) | 2028-01-12 | 上海市 | 通过
1680 | 田间监测及作业监控设备 | 田间作业监控设备 | 辅助驾驶（系统）设备 | 电动方向盘,直线精度±10CM的北斗导航辅助驾驶系统 | 上海者远导航技术有限公司 | 北斗导航农机自动驾驶系统 | A100SEBD-2.5GD |  | 转向控制型式：力矩电机控制；卫星接收机类型及频点：北斗:B1、B2、B3，GPS: L1、L2、L5，GLONASS: L1、L2，Galileo: E1、E5a、E5b、E6，QZSS: L1、L2、L5、L6；直线精度：工作速度（0.5±0.2）m/s，（2.5±0.2）m/s时直线度精度≤2.5cm；工作速度（0.5±0.2）m/s，（2.5±0.2）m/s时衔接行精度≤2.5cm | 0 | 购机补贴(非通用类) | 2028-01-12 | 上海市 | 通过
1681 | 田间监测及作业监控设备 | 田间作业监控设备 | 辅助驾驶（系统）设备 | 电动方向盘,直线精度±10CM的北斗导航辅助驾驶系统 | 上海者远导航技术有限公司 | 北斗导航农机自动驾驶系统 | A100SEBD-2.5RD |  | 转向控制型式：力矩电机控制；卫星接收机类型及频点：北斗:B1、B2、B3，GPS: L1、L2、L5，GLONASS: L1、L2，Galileo: E1、E5a、E5b、E6，QZSS: L1、L2、L5、L6；直线精度：工作速度（0.5±0.2）m/s，（2.5±0.2）m/s时直线度精度≤2.5cm；工作速度（0.5±0.2）m/s，（2.5±0.2）m/s时衔接行精度≤2.5cm | 0 | 购机补贴(非通用类) | 2028-01-12 | 上海市 | 通过
1682 | 田间监测及作业监控设备 | 田间作业监控设备 | 辅助驾驶（系统）设备 | 电动方向盘,直线精度±10CM的北斗导航辅助驾驶系统 | 浙江农新科技有限公司 | 阿波罗北斗导航自动驾驶系统 | 阿波罗BD-2.5GD |  | 直线精度：1.2cm 衔接行间距精度：1.6cm | 0.2 | 购机补贴(非通用类) | 2026-05-11 | 浙江省 | 通过
1683 | 田间监测及作业监控设备 | 田间作业监控设备 | 辅助驾驶（系统）设备 | 液压控制转向机,直线精度±2.5CM的北斗导航自动驾驶系统 | 黑龙江惠达科技股份有限公司 | 北斗导航农机自动驾驶系统 | HD308BD-2.5GY |  | 液压控制转向；直线度精度:1.5cm;衔接行间距精度:2.1cm;卫星接收机类型及频点:BDS(北斗) ; |  | 购机补贴(非通用类) | 2024-12-31 | 黑龙江 | 通过
1684 | 田间监测及作业监控设备 | 田间作业监控设备 | 辅助驾驶（系统）设备 | 液压控制转向机,直线精度±2.5CM的北斗导航自动驾驶系统 | 天津金凤花科技有限公司 | 北斗导航自动驾驶系统 | GLBD-2.5GY |  | 转向控制型式液压电磁阀控制，直线精度≤2.5cm 车载计算机处理器型号：i.MX6Q，1GB内存，6GB硬盘 Android6/v2.1.a8操作系统,7寸屏1020×600像素，8pin汽车接头 数据输入输出协议：CAN总线协议、RS232协议、USB协议 多星多频接收机220通道，48pin汽车接口 差分系统：CMR、RTCM2.0、RTCM3.0、RTCM3.2等 数据更新率：5Hz，外置G | 0.05 | 购机补贴(非通用类) | 2025-12-06 | 天津市 | 通过
1685 | 田间监测及作业监控设备 | 田间作业监控设备 | 辅助驾驶（系统）设备 | 液压控制转向机,直线精度±2.5CM的北斗导航自动驾驶系统 | 潍柴雷沃智慧农业科技股份有限公司 | 农业机械导航及自动作业系统 | AG13BD-2.5GY |  | 液压控制转向机，北斗导航自动驾驶系统，直线精度±2.5cm | 0 | 购机补贴(非通用类) | 2027-10-03 | 山东省 | 通过
1686 | 种植业废弃物处理设备 | 农作物废弃物处理设备 | 秸秆压块（粒、棒）机 | 生产率1-2T/H | 安徽环态生物能源科技开发有限公司 | 生物质环模颗粒机 | LS-HM-500 |  | 型号名称：LS-HM-500型生物质环模颗粒机； 模具类型：环模； 模孔直径（mm）：φ8； 模孔数量（个）：540； 配套功率（kw）：主电机90； 外型尺寸（mm）：2620×1280×1950（长×宽×高）； 成品密度（g/cm³）：0.9-1.5； 环模直径（mm）：φ500； 生产率（kg/h）：≥1400。 | 90 | 购机补贴(非通用类) | 2028-04-02 | 安徽省 | 通过
1687 | 种植业废弃物处理设备 | 农作物废弃物处理设备 | 秸秆压块（粒、棒）机 | 生产率2T/H及以上 | 安徽环态生物能源科技开发有限公司 | 生物质燃料颗粒成型机 | LS-HM-500Ⅱ |  | 型号名称：LS-HM-500Ⅱ型生物质燃料颗粒成型机； 模具类型：环模； 模孔直径（mm）：φ8； 模孔数量（个）：540； 配套功率（kw）：132； 外型尺寸（mm）：2740×1290×1890（长×宽×高）； 成品密度（g/cm³）：0.9-1.5； 环模直径（mm）：φ500； 生产率（kg/h）：≥2100。 | 132 | 购机补贴(非通用类) | 2028-04-02 | 安徽省 | 通过
1688 | 饲料（草）收获加工运输设备 | 饲料（草）收获机械 | 搂草机 | 5.4m以下侧向指盘式搂草机 | 开原市胜鑫农具有限公司 | 指轮式搂草机 | 9LZ-1.6 |  | 产品名称：指轮式搂草机 产品型号：9LZ-1.6 功率：13kw 拟投分档名称：5.4m以下侧向指盘式搂草机 价格：4000元 归档参数： 结构型式：指轮式 挂接方式：牵引式 折叠机构型式：液压式 搂齿数量：240个 指轮数量：4个 指轮直径：1480mm 搂幅：1.6m 作业速度范围：20-30km/h 配置参数： 配套动力范围：13kw | 13 | 购机补贴(非通用类) | 2024-10-27 | 辽宁省 | 通过
1689 | 饲料（草）收获加工运输设备 | 饲料（草）收获机械 | 搂草机 | 5.4m以下侧向指盘式搂草机 | 开原市胜鑫农具有限公司 | 指轮式搂草机 | 9LZ-3.7 |  | 产品名称：指轮式搂草机 产品型号：9LZ-3.7 功率kw：17.5 拟投分档名称：5.4m以下侧向指盘式搂草机 价格：6000元 归档参数： 结构型式：指轮式 挂接方式：牵引式 折叠机构型式：液压式 搂齿数量：360个 指轮数量：6个 指轮直径：1480mm 搂幅：3.7m 作业速度范围：20-30km/h 配置参数： 配套动力范围：≥17.5kw | 17.5 | 购机补贴(非通用类) | 2024-10-27 | 辽宁省 | 通过
1690 | 饲料（草）收获加工运输设备 | 饲料（草）收获机械 | 搂草机 | 5.4m及以上侧向指盘式液压搂草机 | 保定冀旋农机装备有限公司 | 指轮式搂草机 | 9LZY-7.5 |  | 结构形式：指轮式，挂接方式：牵引式，折叠机构型式：液压式，搂齿数量：80*12，指轮数量：12个，指轮直径：1500mm，搂幅宽度：7.5m，配套动力范围：30-81KW，作业速度范围：10-20km/h | 0 | 购机补贴(非通用类) | 2027-11-27 | 河北省 | 通过
1691 | 饲料（草）收获加工运输设备 | 饲料（草）收获机械 | 搂草机 | 5.4m及以上侧向指盘式液压搂草机 | 高阳县三益农业机械制造有限公司 | 指轮式搂草机 | 9L-5.8 |  | 型号名称：9L-5.8型指轮式搂草机 结构型式：指轮式 挂接方式：牵引式 折叠机构形式：液压式 搂齿数量：80×8盘 指轮数量：8个 指轮直径：1520mm 作业最大搂幅：5.8m 配套动力范围：33.1-58.8kW 作业速度范围：8-12km/h | 0 | 购机补贴(非通用类) | 2028-01-27 | 河北省 | 通过
1692 | 饲料（草）收获加工运输设备 | 饲料（草）收获机械 | 搂草机 | 5.4m及以上侧向指盘式液压搂草机 | 高阳县三益农业机械制造有限公司 | 指轮式搂草机 | 9L-8.0 |  | 型号名称：9L-8.0型指轮式搂草机 结构型式：指轮式 挂接方式：牵引式 折叠机构形式：液压式 搂齿数量：80×12盘 指轮数量：12个 指轮直径：1520mm 作业最大搂幅：8m 配套动力范围：51.5-88.2kW 作业速度范围：8-12km/h | 0 | 购机补贴(非通用类) | 2028-01-27 | 河北省 | 通过
1693 | 饲料（草）收获加工运输设备 | 饲料（草）收获机械 | 搂草机 | 5.4m及以上侧向指盘式液压搂草机 | 河北耕润农业机械有限公司 | 指轮式搂草机 | 9LZ-5.8 |  | 型号名称：9LZ-5.8指轮式搂草机；结构型式：指轮式；挂接方式：牵引式；折叠机构形式：液压式；搂齿数量（个）：80X10；指轮数量（个）：10；指轮直径（mm）：1500；搂幅（m）：5.8；配套动力范围（kw）：30~58.8；作业速度范围（km/h）：3.0~15.0 | 0 | 购机补贴(非通用类) | 2024-10-07 | 河北省 | 通过
1694 | 饲料（草）收获加工运输设备 | 饲料（草）收获机械 | 搂草机 | 5.4m及以上侧向指盘式液压搂草机 | 河北耕润农业机械有限公司 | 指轮式搂草机 | 9LZ-6.2 |  | 产品名称：9LZ-6.2指轮式搂草机；结构型式：指轮式；挂接方式：牵引式；折叠机构型式：液压式；搂齿数量：960（80X12）；指轮数量：12个；指轮直径：1500mm；搂幅:6.2m；配套动力范围：30-58.8kw；作业速度范围：3-15km/h | 0 | 购机补贴(非通用类) | 2026-10-21 | 河北省 | 通过
1695 | 饲料（草）收获加工运输设备 | 饲料（草）收获机械 | 搂草机 | 5.4m及以上侧向指盘式液压搂草机 | 河北农源农业机械制造有限公司 | 指轮式搂草机 | 9LZ-5.4 |  | 结构型式：指轮式，挂接方式：牵引式，折叠机构型式：液压式，搂齿数量：640个，指轮数量：8个，指轮直径：1480mm,搂幅：5.4m，配套动力范围：36.8-58.8kw，作业速度范围：8-12km/h | 0 | 购机补贴(非通用类) | 2027-11-27 | 河北省 | 通过
1696 | 饲料（草）收获加工运输设备 | 饲料（草）收获机械 | 搂草机 | 5.4m及以上侧向指盘式液压搂草机 | 开原市胜鑫农具有限公司 | 指轮式搂草机 | 9LZ-5.4 |  | 产品名称：指轮式搂草机 产品型号：9LZ-5.4 功率kw：23.5 拟投分档名称：5.4m以下侧向指盘式搂草机 价格：10000元 归档参数： 结构型式：指轮式 挂接方式：牵引式 折叠机构型式：液压式 搂齿数量：480个 指轮数量：8个 指轮直径：1480mm 搂幅：5.4m 作业速度范围：15-25km/h 配置参数： 配套动力范围：≥23.5kw | 23.5 | 购机补贴(非通用类) | 2024-10-27 | 辽宁省 | 通过
1697 | 饲料（草）收获加工运输设备 | 饲料（草）收获机械 | 搂草机 | 5.4m及以上侧向指盘式液压搂草机 | 开原市胜鑫农具有限公司 | 指轮式搂草机 | 9LZ-5.9 |  | 产品名称：指轮式搂草机 产品型号：9LZ-5.9 功率kw：29 拟投分档名称：5.4m以下侧向指盘式搂草机 价格：12000元 归档参数： 结构型式：指轮式 挂接方式：牵引式 折叠机构型式：液压式 搂齿数量：600个 指轮数量：10个 指轮直径：1480mm 搂幅：5.9m 作业速度范围：15-25km/h 配置参数： 配套动力范围：≥29kw | 29 | 购机补贴(非通用类) | 2024-10-27 | 辽宁省 | 通过
1698 | 饲料（草）收获加工运输设备 | 饲料（草）收获机械 | 搂草机 | 5.4m及以上侧向指盘式液压搂草机 | 龙江艺盛农业机械制造有限公司 | 指轮式搂草机 | 9LZ-12 |  | 结构型式:指轮式 挂接方式:牵引式 折叠机构型式:液压式 搂齿数量:720 指轮数量:12个 指轮直径:1500mm 搂幅:7.4m 配套动力范围:44.1~88.5KW 作业速度范围:10~15KM/h | 58.8 | 购机补贴(非通用类) | 2026-06-15 | 黑龙江 | 通过
1699 | 饲料（草）收获加工运输设备 | 饲料（草）收获机械 | 搂草机 | 5.4m及以上侧向指盘式液压搂草机 | 内蒙古佳宣农牧业机械有限公司 | 8盘直管式指轮搂草机 | 9LZ-6.0 |  | 搂幅宽度：6 m;液压折叠侧向指盘式 | 0 | 购机补贴(非通用类) | 2027-12-29 | 内蒙古自治区 | 通过
1700 | 饲料（草）收获加工运输设备 | 饲料（草）收获机械 | 搂草机 | 5.4m及以上侧向指盘式液压搂草机 | 内蒙古佳宣农牧业机械有限公司 | 指轮式搂草机 | 9LZ-8.0 |  | 搂幅宽度：8 m;液压折叠侧向指盘式 | 0 | 购机补贴(非通用类) | 2027-12-29 | 内蒙古自治区 | 通过
1701 | 饲料（草）收获加工运输设备 | 饲料（草）收获机械 | 搂草机 | 4.5m以下侧向旋转式搂草机 | 山东克斯特机械有限公司 | 旋转侧向搂草机 | 9LX-2.5 |  | 结构型式：旋转式；搂幅m：2.5 |  | 购机补贴(非通用类) | 2027-09-05 | 山东省 | 通过
1702 | 饲料（草）收获加工运输设备 | 饲料（草）收获机械 | 搂草机 | 4.5m及以上侧向旋转式搂草机 | 潍坊鑫耐尔农业机械有限公司 | 双旋转式搂草机 | 9LX-5.0 |  | 搂幅宽度:5.0m;侧向旋转式 | 30 | 购机补贴(非通用类) | 2027-12-29 | 山东省 | 通过
1703 | 饲料（草）收获加工运输设备 | 饲料（草）收获机械 | 打（压）捆机 | 压缩室截面积（宽×高）0.154m2及以上方捆捡拾压捆机 | 安徽维美德农业装备有限公司 | 牵引式方草捆压捆机 | 9YFQ-1.95 |  | 型号名称：9YFQ-1.95型牵引式方草捆压捆机；挂接方式：牵引式；捡拾宽度：1950mm；捡拾器结构型式：弹齿式；喂入器结构型式：拔叉喂入机构；打结器型式：D型；打结器数量：2个；捆扎方式：自动绳打捆；压缩室截面尺寸（宽×高）：465×370mm；配套动力范围：≥66.2KW | 0 | 购机补贴(通用类) | 2027-04-10 | 安徽省 | 通过
1704 | 饲料（草）收获加工运输设备 | 饲料（草）收获机械 | 打（压）捆机 | 压缩室截面积（宽×高）0.154m2及以上方捆捡拾压捆机 | 河南汉诺威实业有限公司 | 方草捆打捆机 | 9YF-1.9 |  | 项目 单位 设计值 型号名称 / 9YF-1.9型方草捆打捆机 挂接方式 / 牵引式 捡拾宽度 mm 1900 喂入口宽度 mm / 捡拾器结构型式 / 弹齿式 喂入器结构型式 / 螺旋连续喂入机构 打结器型式 / D型 打结器数量 个 2 压缩室截面尺寸（宽×高） mm 460×370 压缩室成捆机构型式 / / 压缩室宽度 mm / 压缩室直径 mm / 卷压部件工作数量 个 / 卷压滚筒直径 | 0 | 购机补贴(通用类) | 2026-01-14 | 河南省 | 通过
1705 | 饲料（草）收获加工运输设备 | 饲料（草）收获机械 | 打（压）捆机 | 压缩室截面积（宽×高）0.154m2及以上方捆捡拾压捆机 | 凯斯纽荷兰工业(哈尔滨)机械有限公司 | 方捆打捆机 | 9YFQ-1.9 |  | 捡拾宽度：1.9m，压缩室截面积0.162m2,配套动力范围（kW）：58.8；工作状态外形尺寸（长×宽×高）6325×3145×1870mm；结构质量（kg）：1685；捡拾器结构型式：弹齿式；压缩室截面尺寸（宽×高）mm：457×356；打结器类型：双结；打结器数量：2； | 0 | 购机补贴(通用类) | 2028-01-09 | 黑龙江 | 通过
1706 | 饲料（草）收获加工运输设备 | 饲料（草）收获机械 | 打（压）捆机 | 压缩室截面积（宽×高）0.154m2及以上方捆捡拾压捆机 | 宿州市泰泓顺机械股份有限公司 | 捡拾式方捆压捆机 | 9YFQ-1950 |  | 型号名称；9YFQ-1950型捡拾式方捆压捆机，挂接方式；牵引式，捡拾宽度；1.8(m)，捡拾器结构型式；弹齿式，打结器型式；D型，打结器数量；2个，压缩室截面尺寸（宽×高）；450×360（mm），配套动力范围；≥25.7（KW）. | 0 | 购机补贴(通用类) | 2024-12-23 | 安徽省 | 通过
1707 | 饲料（草）收获加工运输设备 | 饲料（草）收获机械 | 打（压）捆机 | 压缩室截面积（宽×高）0.162m2及以上方捆捡拾压捆机 | 安徽维美德农业装备有限公司 | 方草捆打捆机 | 9YFQ-2.3A |  | 型号名称：9YFQ-2.3A型方草捆打捆机；挂接方式：牵引式；捡拾宽度：2300mm；捡拾器结构型式：弹齿式；喂入器结构型式：拔叉喂入机构；打结器型式：D型；打结器数量：2个；捆扎方式：自动绳打捆；压缩室截面尺寸（宽×高）：465×370mm；配套动力范围：≥66.2KW | 0 | 购机补贴(通用类) | 2027-04-10 | 安徽省 | 通过
1708 | 饲料（草）收获加工运输设备 | 饲料（草）收获机械 | 打（压）捆机 | 压缩室截面积（宽×高）0.162m2及以上方捆捡拾压捆机 | 德宝智能科技（洛阳）有限公司 | 方草捆打捆机 | 9YK-2.2 |  | 捡拾器宽度(mm):2200；打结器类型:D型；方捆机压缩室截面尺寸(宽度×高度）：490×360mm，打结器数量：2个，配套动力范围(kw):40.5-59；压缩室截面尺寸(宽度×高度）：0.1764㎡, | 0 | 购机补贴(通用类) | 2027-07-05 | 河南省 | 通过
1709 | 饲料（草）收获加工运输设备 | 饲料（草）收获机械 | 打（压）捆机 | 压缩室截面积（宽×高）0.162m2及以上方捆捡拾压捆机 | 河南汉诺威实业有限公司 | 方草捆打捆机 | 9YF-2.2 |  | 项目 单位 设计值 型号名称 / 9YF-2.2型方草捆打捆机 挂接方式 / 牵引式 捡拾宽度 mm 2200 喂入口宽度 mm / 捡拾器结构型式 / 弹齿式 喂入器结构型式 / 螺旋连续喂入机构 打结器型式 / D型 打结器数量 个 2 压缩室截面尺寸（宽×高） mm 470×365 压缩室成捆机构型式 / / 压缩室宽度 mm / 压缩室直径 mm / 卷压部件工作数量 个 / 卷压滚筒直径 | 0 | 购机补贴(通用类) | 2026-01-14 | 河南省 | 通过
1710 | 饲料（草）收获加工运输设备 | 饲料（草）收获机械 | 打（压）捆机 | 压缩室截面积（宽×高）0.162m2及以上方捆捡拾压捆机 | 黑龙江银锚建筑机械有限公司 | 方草捆打捆机 | 9YF-2.2 |  | 挂接方式：牵引式 捡拾宽度：2250mm 捡拾器结构型式：弹齿式 喂入器结构型式：拨叉喂入机构 打结器型式：D型 打结器数量：2个 压缩室截面尺寸（宽×高）：452×364mm 配套动力范围：≥36.8KW | 0 | 购机补贴(通用类) | 2024-07-21 | 黑龙江 | 通过
1711 | 饲料（草）收获加工运输设备 | 饲料（草）收获机械 | 打（压）捆机 | 压缩室截面积（宽×高）0.162m2及以上方捆捡拾压捆机 | 黑龙江银锚建筑机械有限公司 | 方草捆打捆机 | 9YF-2.2A |  | 挂接方式：牵引式 捡拾宽度：2250mm 捡拾器结构型式：弹齿式 喂入器结构型式：拨叉喂入机构 打结器型式：D型 打结器数量：2个 压缩室截面尺寸（宽×高）：480×360mm 配套动力范围：≥36.8KW | 0 | 购机补贴(通用类) | 2026-07-05 | 黑龙江 | 通过
1712 | 饲料（草）收获加工运输设备 | 饲料（草）收获机械 | 打（压）捆机 | 压缩室截面积（宽×高）0.162m2及以上方捆捡拾压捆机 | 黑龙江银锚建筑机械有限公司 | 秸秆粉碎打捆机 | 9YF-2.2D |  | 挂接方式：牵引式 捡拾宽度：2200mm 捡拾器结构型式：锤爪式 喂入器结构型式：拨叉喂入机构 打结器型式：D型 打结器数量：2个 压缩室截面尺寸（宽×高）：452×364mm 配套动力范围：≥66.2KW | 0 | 购机补贴(通用类) | 2024-07-21 | 黑龙江 | 通过
1713 | 饲料（草）收获加工运输设备 | 饲料（草）收获机械 | 打（压）捆机 | 压缩室截面积（宽×高）0.162m2及以上方捆捡拾压捆机 | 黑龙江银锚建筑机械有限公司 | 方草捆打捆机 | 9YF-2.4 |  | 挂接方式：牵引式 捡拾宽度：2450mm 捡拾器结构型式：弹齿式 喂入器结构型式：拨叉喂入机构 打结器型式：D型 打结器数量：2个 压缩室截面尺寸（宽×高）：452×364mm 配套动力范围：≥36.8KW | 0 | 购机补贴(通用类) | 2026-07-05 | 黑龙江 | 通过
1714 | 饲料（草）收获加工运输设备 | 饲料（草）收获机械 | 打（压）捆机 | 压缩室截面积（宽×高）0.162m2及以上方捆捡拾压捆机 | 江苏沃得高新农业装备有限公司 | 捡拾打捆机 | 9YFQ-2250 |  | 型式：方捆 ；压缩室截面积(宽×高)：0.162㎡；打结器数量：2个；捡拾宽度：2.25m。 | 0 | 购机补贴(通用类) | 2027-12-29 | 江苏省 | 通过
1715 | 饲料（草）收获加工运输设备 | 饲料（草）收获机械 | 打（压）捆机 | 压缩室截面积（宽×高）0.162m2及以上方捆捡拾压捆机 | 龙江艺盛农业机械制造有限公司 | 捡拾方捆压捆机 | 9YFH-2.2A |  | 挂接方式:牵引式 捡拾宽度:2200mm 捡拾器结构型式:弹齿式 喂入器结构型式:拨叉喂入机构 打结器型式:D型 打结器数量:2个 压缩室截面尺寸(宽X高):480X360mm 配套动力范围:≥60.2KW 扎捆方式：自动绳打捆 | 66.15 | 购机补贴(通用类) | 2026-02-28 | 黑龙江 | 通过
1716 | 饲料（草）收获加工运输设备 | 饲料（草）收获机械 | 打（压）捆机 | 压缩室截面积（宽×高）0.162m2及以上方捆捡拾压捆机 | 龙江艺盛农业机械制造有限公司 | 方草捆压捆机 | 9YFH-2.2D |  | 挂接方式:牵引式 捡拾宽度:2200mm 捡拾器结构型式:锤爪式 喂入器结构形式:拨叉喂入机构 打结器形式:D型 打结器数量:2个 压缩室截面尺寸(宽X高):480X360mm 配套动力范围: ≥51KW 扎捆方式:自动绳打捆 | 51 | 购机补贴(通用类) | 2026-06-15 | 黑龙江 | 通过
1717 | 饲料（草）收获加工运输设备 | 饲料（草）收获机械 | 打（压）捆机 | 压缩室截面积（宽×高）0.162m2及以上方捆捡拾压捆机 | 龙江艺盛农业机械制造有限公司 | 方草捆压捆机 | 9YFH-2.2E |  | 挂接方式:牵引式 捡拾宽度:2200mm 捡拾器结构型式:前锤爪式+后甩刀式 喂入器结构形式:拨叉喂入机构 打结器形式:D型 打结器数量:2个 压缩室截面尺寸(宽X高):480X360mm 配套动力范围: ≥66.2KW 扎捆方式:自动绳打捆 | 66.2 | 购机补贴(通用类) | 2026-06-15 | 黑龙江 | 通过
1718 | 饲料（草）收获加工运输设备 | 饲料（草）收获机械 | 打（压）捆机 | 压缩室截面积（宽×高）0.162m2及以上方捆捡拾压捆机 | 龙江艺盛农业机械制造有限公司 | 方草捆打捆机 | 9YFH-2.2F |  | 挂接方式:牵引式 捡拾宽度:2200mm 捡拾器结构型式:锤爪式+刀式（粉碎） 喂入器结构形式:拨叉喂入机构 打结器形式:D型 打结器数量:2个 压缩室截面尺寸(宽X高):480X360mm 配套动力范围: ≥88.2KW 扎捆方式:自动绳打捆 | 88.2 | 购机补贴(通用类) | 2026-06-15 | 黑龙江 | 通过
1719 | 饲料（草）收获加工运输设备 | 饲料（草）收获机械 | 打（压）捆机 | 压缩室截面积（宽×高）0.162m2及以上方捆捡拾压捆机 | 山东科沃斯农业科技有限公司 | 方草捆打捆机 | 9YFQ-2.2 |  | 方捆；压缩室截面积（宽×高）：0.1656m2；打结器数量：2个；捡拾宽度：2.2m | 0 | 购机补贴(通用类) | 2025-12-30 | 山东省 | 通过
1720 | 饲料（草）收获加工运输设备 | 饲料（草）收获机械 | 打（压）捆机 | 压缩室截面积（宽×高）0.162m2及以上方捆捡拾压捆机 | 宿州市泰泓顺机械股份有限公司 | 方草捆打捆机 | 9YFQ-2200A |  | 型号;9YFQ-2200A、捡拾器宽度;2250(mm)、捡拾器结构型式;弹齿式、打结器类型;D型、打结器数量;2(个)、压缩室截机尺寸(宽×高);450×365(mm)、打捆活塞往复次数;80~100(次/min)、工作状态外型尺寸(长×宽×高);4680×2910×1980(mm)、配套动力;≥29.4kw(轮式拖拉机) | 0 | 购机补贴(通用类) | 2027-12-27 | 安徽省 | 通过
1721 | 饲料（草）收获加工运输设备 | 饲料（草）收获机械 | 打（压）捆机 | 压缩室截面积（宽×高）0.162m2及以上方捆捡拾压捆机 | 宿州市泰泓顺机械股份有限公司 | 方草捆打捆机 | 9YFQ-2200B |  | 型号名称；9YFQ-2200B型方草捆打捆机、挂接方式；牵引式、捡拾宽度；2240（mm）、捡拾器结构型式；拨叉喂入机构、打结器型式；D型、打结器数量；2个、压缩室截面尺寸（宽×高）；450mm×370mm、配套动力范围；≥29.4（kW）、捆扎方式；自动绳打捆。 | 0 | 购机补贴(通用类) | 2026-08-31 | 安徽省 | 通过
1722 | 饲料（草）收获加工运输设备 | 饲料（草）收获机械 | 打（压）捆机 | 压缩室截面积（宽×高）0.162m2及以上方捆捡拾压捆机 | 新疆宏晟农机制造有限公司 | 方草捆打捆机 | 9YF-2.2 |  | 方捆；压缩室截面积(宽×高)：0.162m2；打结器数量：2个；捡拾宽度：2.2m | 0 | 购机补贴(通用类) | 2027-03-23 | 新疆维吾尔自治区 | 通过
1723 | 饲料（草）收获加工运输设备 | 饲料（草）收获机械 | 打（压）捆机 | 压缩室截面积（宽×高）0.162m2及以上方捆捡拾压捆机 | 新疆宏晟农机制造有限公司 | 方草捆打捆机 | 9YFS-2.2 |  | 方捆；压缩室截面积(宽×高)：0.162m2；打结器数量：2个；捡拾宽度：2.2m | 0 | 购机补贴(通用类) | 2027-03-23 | 新疆维吾尔自治区 | 通过
1724 | 饲料（草）收获加工运输设备 | 饲料（草）收获机械 | 打（压）捆机 | 压缩室截面积（宽×高）0.162m2及以上方捆捡拾压捆机 | 星光玉龙机械（湖北）有限公司 | 方草捆打捆机 | 9YFQ-2210 |  | 挂接方式:牵引式,捡拾宽度:2210mm,喂入口宽度:440mm,捡拾器结构型式：弹齿式,喂入器结构型式:拔叉喂入机构,打结器型式:D型,打结器数量:2,压缩室截面尺寸（宽×高）:460*360mm,配套动力范围:80-100kW,捆扎方式:自动绳打捆 | 0 | 购机补贴(通用类) | 2025-12-23 | 湖北省 | 通过
1725 | 饲料（草）收获加工运输设备 | 饲料（草）收获机械 | 打（压）捆机 | 压缩室截面积（宽×高）0.162m2及以上方捆捡拾压捆机 | 盐城市天久农业机械制造有限公司 | 方草捆打捆机 | 9YFQ-2.2 |  | 方捆;压缩室截面积(宽×高)≥0.162m2;打结器数量≥2个;捡拾宽度≥2.2m |  | 购机补贴(通用类) | 2025-09-29 | 江苏省 | 通过
1726 | 饲料（草）收获加工运输设备 | 饲料（草）收获机械 | 打（压）捆机 | 压缩室截面积（宽×高）0.162m2及以上方捆捡拾压捆机 | 中国农业机械化科学研究院呼和浩特分院有限公司 | 跨行式方草捆捡拾压捆机 | 9YFQ-2.2C |  | 捡拾宽度:2200mm 捡拾器结构型式:弹齿式 喂入器结构型式:拨叉喂入机构 打结器型式:D型 打结器数量:2个 压缩室截面尺寸（宽×高）:450 mm×360 mm 捆扎方式:自动绳打捆 配套动力范围:≥26kw | 0 | 购机补贴(通用类) | 2028-03-19 | 内蒙古自治区 | 通过
1727 | 饲料（草）收获加工运输设备 | 饲料（草）收获机械 | 打（压）捆机 | 压缩室截面积（宽×高）0.1998m2及以上方捆捡拾压捆机（3个及以上打结器） | 安徽维美德农业装备有限公司 | 方草捆打捆机 | 9YFQ-2.3C |  | 型号名称：9YFQ-2.3C型方草捆打捆机；挂接方式：牵引式；捡拾宽度：2300mm；捡拾器结构型式：弹齿式；喂入器结构型式：拔叉喂入机构；打结器型式：D型；打结器数量：3个；捆扎方式：自动绳打捆；压缩室截面尺寸（宽×高）：610×365mm；配套动力范围：≥66.2KW | 0 | 购机补贴(通用类) | 2027-04-10 | 安徽省 | 通过
1728 | 饲料（草）收获加工运输设备 | 饲料（草）收获机械 | 打（压）捆机 | 压缩室截面积（宽×高）0.1998m2及以上方捆捡拾压捆机（3个及以上打结器） | 诸城市希宝机械科技有限公司 | 方草捆打捆机 | 9YF-2.2F |  | 捡拾器宽度：2200mm；捡拾器结构型式:弹齿式；打结器类型:D型；打结器数量:3个；压缩室截面尺寸 （宽×高）mm:580×360=0.2088㎡；工作状态外形尺寸（长×宽×高）mm:4880×2820×1710；配套动力:36.7～88.2kw。 | 0 | 购机补贴(通用类) | 2027-11-07 | 山东省 | 通过
1729 | 饲料（草）收获加工运输设备 | 饲料（草）收获机械 | 打（压）捆机 | 压缩室直径0.5m及以上圆捆捡拾压捆机 | 菏泽市天艺农业机械制造有限公司 | 秸秆捡拾打捆机 | TYSL70100 |  | 压缩室容积：0.385m³ 工作状态外形尺寸（长×宽×高）mm：2150×1560×1350 挂接方式：牵引式；捡拾宽度：1000mm；捡拾器结构型式：弹齿式；压缩室成捆机构型式：滚筒式；压缩室宽度：1000mm；压缩室直径：700mm；卷压辊筒数量：13个；卷压辊筒直径：157mm；缠捆方式：缠绳；配套动力：14.7-29.4kW | 0 | 购机补贴(通用类) | 2027-12-27 | 山东省 | 通过
1730 | 饲料（草）收获加工运输设备 | 饲料（草）收获机械 | 打（压）捆机 | 压缩室直径0.8m及以上圆捆捡拾压捆机 | 滁州禾田农业机械有限公司 | 圆草捆打捆机 | 9Y-110A（RB1100） |  | 型号：9Y-110A（RB1100）型圆草捆打捆机；挂接方式：牵引式；捡拾器宽度：1580mm；捡拾器结构型式：弹齿式；喂入器结构型式：螺旋连续喂入机构；压缩室成捆机构型式：滚筒式；压缩室宽度：1000ｍｍ；压缩室直径：φ1100ｍｍ；卷压工作部件数量：滚筒16个；卷压滚筒直径：φ181ｍｍ；捆扎方式：缠网；配套动力范围：≥66.5km（轮式拖拉机）。 | 0 | 购机补贴(通用类) | 2027-12-27 | 安徽省 | 通过
1731 | 饲料（草）收获加工运输设备 | 饲料（草）收获机械 | 打（压）捆机 | 压缩室直径0.8m及以上圆捆捡拾压捆机 | 黑龙江申湖农牧机械有限公司 | 捡拾圆捆机 | 9YG-1.25X |  | 圆捆；压缩室直径≥0.8m;压缩室宽度≥0.8m；捡拾宽度≥1.2m | 0 | 购机补贴(通用类) | 2028-01-09 | 黑龙江 | 通过
1732 | 饲料（草）收获加工运输设备 | 饲料（草）收获机械 | 打（压）捆机 | 压缩室直径0.8m及以上圆捆捡拾压捆机 | 潍坊百牧机械有限公司 | 圆草捆打捆机 | 9YK-1800F |  | 圆捆；捡拾宽度（mm）:1800；压缩室宽度（mm）：860；压缩室直径（mm）:Φ810； | 0 | 购机补贴(通用类) | 2025-09-29 | 山东省 | 通过
1733 | 饲料（草）收获加工运输设备 | 饲料（草）收获机械 | 打（压）捆机 | 压缩室直径0.8m及以上圆捆捡拾压捆机 | 郓城县星沃机械设备制造有限公司 | 圆草捆打捆机 | 9YQ-1260 |  | 圆捆；压缩室直径：0.8m；压缩室宽度：0.94m；捡拾宽度：1.26m | 0 | 购机补贴(通用类) | 2025-12-30 | 山东省 | 通过
1734 | 饲料（草）收获加工运输设备 | 饲料（草）收获机械 | 打（压）捆机 | 压缩室直径0.8m及以上圆捆捡拾压捆机 | 郓城县星沃机械设备制造有限公司 | 圆草捆打捆机 | 9YQ-1720 |  | 圆捆；压缩室直径：0.8m;压缩室宽度：0.94m;捡拾宽度：1.72m | 0 | 购机补贴(通用类) | 2025-12-30 | 山东省 | 通过
1735 | 饲料（草）收获加工运输设备 | 饲料（草）收获机械 | 打（压）捆机 | 压缩室直径1m及以上圆捆捡拾压捆机 | 安徽思嘉瑞机械设备有限公司 | 圆草捆打捆机 | 9YG-1.8 |  | 压缩室直径：1.205米，压缩室宽度：1.2米，捡拾器宽度（mm):1900;捡拾器结构型式：弹齿式；卷压滚筒数量（个）：18；工作状态外形尺寸（mm):3960×2750×2300；配套动力（kW):≥73.5 | 0 | 购机补贴(通用类) | 2027-12-27 | 安徽省 | 通过
1736 | 饲料（草）收获加工运输设备 | 饲料（草）收获机械 | 打（压）捆机 | 压缩室直径1m及以上圆捆捡拾压捆机 | 滁州禾田农业机械有限公司 | 圆草捆打捆机 | 9Y-125B（L325） |  | 型号：9Y-125B（L325）型圆草捆打捆机；挂接方式：牵引式；捡拾器宽度：1780mm；捡拾器结构型式：弹齿式；喂入器结构型式：螺旋连续喂入机构；压缩室成捆机构型式：滚筒式；压缩室宽度：1200ｍｍ；压缩室直径：φ1250ｍｍ；卷压工作部件数量：滚筒18个；卷压滚筒直径：φ222ｍｍ；捆扎方式：缠网；配套动力范围：≥73.5km（轮式拖拉机）。 | 0 | 购机补贴(通用类) | 2027-12-27 | 安徽省 | 通过
1737 | 饲料（草）收获加工运输设备 | 饲料（草）收获机械 | 打（压）捆机 | 压缩室直径1m及以上圆捆捡拾压捆机 | 呼伦贝尔市蒙力农牧业机械制造有限公司 | 圆草捆打捆机 | 9YG-1.25 |  | 捡拾宽度：1844mm；捡拾器结构型式：弹齿式；压缩室成捆机构型式：滚筒式；压缩室宽度：1244mm；压缩室直径：1230mm；卷压工作部件数量：18个；配套动力范围：≥73.5kw | 0 | 购机补贴(通用类) | 2027-12-29 | 内蒙古自治区 | 通过
1738 | 饲料（草）收获加工运输设备 | 饲料（草）收获机械 | 打（压）捆机 | 压缩室直径1m及以上圆捆捡拾压捆机 | 马斯奇奥（青岛）农机制造有限公司 | 圆捆打捆机 | 9YQ-120 |  | 型号名称：9YQ-120型圆捆打捆机；挂接方式：牵引式； 捡拾宽度：2000mm； 捡拾器结构型式：弹齿式；喂入器结构型式：螺旋连续喂入；压缩室成捆机构型式：滚筒式；压捆室宽度：1200mm; 压捆室直径：1250mm；卷压工作部件数量：19个；卷压滚筒直径：221mm(17个)/260mm(1个）/174mm(1个）；捆扎方式：缠网；配套动力范围： 80.3～132.3 kW。 | 0 | 购机补贴(通用类) | 2028-01-27 | 山东青岛 | 通过
1739 | 饲料（草）收获加工运输设备 | 饲料（草）收获机械 | 打（压）捆机 | 压缩室直径1m及以上圆捆捡拾压捆机 | 天津威猛机械制造有限公司 | 圆草捆打捆机 | 404Pro |  | 型号：404PRO打捆机，捡拾宽度：1970mm，捡拾器结构型式：弹齿滚筒式，卷压滚筒转速：160r/min,卷压滚筒数量：18个，工作状态外形尺寸（长X宽X高）4410mmX2810mmX2480mm,配套动力≥75KW，草捆直径：1.25米 ，草捆宽度：1.22米，压缩室截面直径：1.25米，压缩室宽度：1.22米，压缩室直径：1.25米，打捆室类型：固定式，成型辊数量：18个，2个主动驱动辊 | 75 | 购机补贴(通用类) | 2026-12-23 | 天津市 | 通过
1740 | 饲料（草）收获加工运输设备 | 饲料（草）收获机械 | 打（压）捆机 | 压缩室直径1m及以上圆捆捡拾压捆机 | 星光玉龙机械（湖北）有限公司 | 圆草捆打捆机 | 9YYD-1.25 |  | 挂接方式:牵引式,捡拾宽度:2243mm,捡拾器结构型式:弹齿式,喂入器结构型式:拨叉喂入式,压缩室成捆机构型式:辊杠式,压缩室宽度:1200mm,压缩室直径:1250mm,卷压滚筒数量:3个,卷压滚筒直径:φ345、φ208、φ210mm,缠捆方式（绳或网):网,配套动力范围:95-130kW； |  | 购机补贴(通用类) | 2024-11-15 | 湖北省 | 通过
1741 | 饲料（草）收获加工运输设备 | 饲料（草）收获机械 | 打（压）捆机 | 压缩室直径1m及以上圆捆捡拾压捆机 | 郓城县星沃机械设备制造有限公司 | 圆草捆打捆机 | 9YQ-2250 |  | 圆捆;压缩室直径：1m;压缩室宽度：1.45m;捡拾宽度：:2.25m | 0 | 购机补贴(通用类) | 2025-12-30 | 山东省 | 通过
1742 | 饲料（草）收获加工运输设备 | 饲料（草）收获机械 | 打（压）捆机 | 压缩室直径1.2m及以上圆捆捡拾压捆机 | 安徽省传奇农业机械制造有限公司 | 圆草捆打捆机 | 9YT-2.2D |  | 捡拾宽度（mm）：2235，捡拾器结构型式：弹齿式，喂入器结构型式：螺旋连续喂入机构，压缩室成捆机构型式：滚筒式，压缩室宽度（mm）：1400，压缩室直径（mm）：1200，卷压工作部件数量（个）：滚筒18，卷压滚筒直径（mm）：222，捆扎方式：缠网 |  | 购机补贴(通用类) | 2027-12-29 | 安徽省 | 通过
1743 | 饲料（草）收获加工运输设备 | 饲料（草）收获机械 | 打（压）捆机 | 压缩室直径1.2m及以上圆捆捡拾压捆机 | 安徽思嘉瑞机械设备有限公司 | 圆草捆打捆机 | 9YG-2.2 |  | 压缩室直径：1.205米，压缩室宽度：1.2米，捡拾器宽度（mm):2200;捡拾器结构型式：弹齿式；卷压滚筒数量（个）：18；工作状态外形尺寸（mm):4400×2940×2670；配套动力（kW):≥73.5 | 0 | 购机补贴(通用类) | 2027-12-27 | 安徽省 | 通过
1744 | 饲料（草）收获加工运输设备 | 饲料（草）收获机械 | 打（压）捆机 | 压缩室直径1.2m及以上圆捆捡拾压捆机 | 安徽维美德农业装备有限公司 | 圆草捆打捆机 | 9YQ-2200D |  | 型号名称：9YQ-2200D型圆草捆打捆机；挂接方式：牵引式；捡拾宽度：2250mm；捡拾器结构型式：弹齿式；喂入器结构型式：拔草辊+滚筒式；压缩室成捆机构型式：滚筒式；压缩室宽度：1400mm；压缩室直径：φ1200mm；卷压工作部件数量：18个；卷压滚筒直径：φ222mm；捆扎方式：缠网；配套动力范围：≥110.3KW | 0 | 购机补贴(通用类) | 2027-11-28 | 安徽省 | 通过
1745 | 饲料（草）收获加工运输设备 | 饲料（草）收获机械 | 打（压）捆机 | 压缩室直径1.2m及以上圆捆捡拾压捆机 | 安徽维美德农业装备有限公司 | 圆草捆打捆机 | 9YQ-2300 |  | 型号名称：9YQ-2300型圆草捆打捆机；挂接方式：牵引式；捡拾宽度：2300mm；捡拾器结构型式：甩刀式；喂入器结构型式：螺旋连续喂入机构；压缩室成捆机构型式：滚筒式；压缩室宽度：1250mm；压缩室直径：φ1250mm；卷压工作部件数量：19个；卷压滚筒直径：φ222mm；捆扎方式：缠网；配套动力范围：≥110.3KW | 0 | 购机补贴(通用类) | 2027-11-28 | 安徽省 | 通过
1746 | 饲料（草）收获加工运输设备 | 饲料（草）收获机械 | 打（压）捆机 | 压缩室直径1.2m及以上圆捆捡拾压捆机 | 阜阳市三众农业机械有限公司 | 圆草捆打捆机 | 9YG-2.2 |  | 挂接方式：牵引式，捡拾宽度：2200mm，捡拾器结构型式：弹齿式，喂入器结构型式：螺旋连续喂入机构，压缩室成捆机构型式：滚筒式，压缩室宽度：1250mm，压缩室直径：Φ1250mm,卷压工作部件数量:滚筒 18个，卷压滚筒直径：Φ220mm 捆扎方式：缠网，配套动力范围：≥140kW | 0 | 购机补贴(通用类) | 2028-03-30 | 安徽省 | 通过
1747 | 饲料（草）收获加工运输设备 | 饲料（草）收获机械 | 打（压）捆机 | 压缩室直径1.2m及以上圆捆捡拾压捆机 | 阜阳市三众农业机械有限公司 | 圆草捆打捆机 | 9YG-2.3 |  | 挂接方式：牵引式，捡拾宽度：2235mm，捡拾器结构型式：弹齿式，喂入器结构型式：螺旋连续喂入机构，压缩室成捆机构型式：滚筒式，压缩室宽度：1400mm，压缩室直径：Φ1200mm，卷压工作部件数量：滚筒18个，卷压滚筒直径：Φ220（17个）； Φ294 （1个）mm，捆扎方式：缠网，配套动力范围：≥110.3kW | 0 | 购机补贴(通用类) | 2028-03-30 | 安徽省 | 通过
1748 | 饲料（草）收获加工运输设备 | 饲料（草）收获机械 | 打（压）捆机 | 压缩室直径1.2m及以上圆捆捡拾压捆机 | 河北百信农业机械有限公司 | 圆草捆打捆机 | 9YQ-1.25 |  | 圆捆；压缩室直径：1.25m;压缩室宽度：1.25m;捡拾宽度：2.2m | 0 | 购机补贴(通用类) | 2027-12-29 | 河北省 | 通过
1749 | 饲料（草）收获加工运输设备 | 饲料（草）收获机械 | 打（压）捆机 | 压缩室直径1.2m及以上圆捆捡拾压捆机 | 河北顶呱呱机械制造有限公司 | 秸秆粉碎回收圆捆打捆机 | 9YG-1.4H |  | 圆捆；压缩室直径：1200mm；压缩室宽度：1400mm；捡拾宽度：2260mm | 0 | 购机补贴(通用类) | 2028-02-12 | 河北省 | 通过
1750 | 饲料（草）收获加工运输设备 | 饲料（草）收获机械 | 打（压）捆机 | 压缩室直径1.2m及以上圆捆捡拾压捆机 | 河北顶呱呱机械制造有限公司 | 圆捆打捆机 | 9YG-1.4J |  | 圆捆；压缩室直径：1200mm；压缩室宽度：1400mm；捡拾宽度：2260mm | 0 | 购机补贴(通用类) | 2028-02-12 | 河北省 | 通过
1751 | 饲料（草）收获加工运输设备 | 饲料（草）收获机械 | 打（压）捆机 | 压缩室直径1.2m及以上圆捆捡拾压捆机 | 河南美泰农业装备有限公司 | 圆草捆打捆机 | 9YQ-2200D |  | 型号名称：9YQ-2200D型圆草捆打捆机；挂接方式：牵引式；捡拾宽度：2250mm；捡拾器结构型式：弹齿式；喂入器结构型式：拔草辊+滚筒式；压缩室成捆机构型式：滚筒式；压缩室宽度：1400mm；压缩室直径：φ1200mm；卷压工作部件数量：18个；卷压滚筒直径：φ222mm；捆扎方式：缠网；配套动力范围：≥75KW | 0 | 购机补贴(通用类) | 2027-12-29 | 安徽省 | 通过
1752 | 饲料（草）收获加工运输设备 | 饲料（草）收获机械 | 打（压）捆机 | 压缩室直径1.2m及以上圆捆捡拾压捆机 | 河南美泰农业装备有限公司 | 圆草捆打捆机 | 9YQ-2300 |  | 型号名称：9YQ-2300型圆草捆打捆机；挂接方式：牵引式；捡拾宽度：2300mm；捡拾器结构型式：甩刀式；喂入器结构型式：螺旋连续喂入机构；压缩室成捆机构型式：滚筒式；压缩室宽度：1250mm；压缩室直径：φ1250mm；卷压工作部件数量：19个；卷压滚筒直径：φ222mm；捆扎方式：缠网；配套动力范围：≥73.5KW | 0 | 购机补贴(通用类) | 2027-12-29 | 安徽省 | 通过
1753 | 饲料（草）收获加工运输设备 | 饲料（草）收获机械 | 打（压）捆机 | 压缩室直径1.2m及以上圆捆捡拾压捆机 | 黑龙江牧驰农业机械有限公司 | 圆草捆打捆机 | 9YG-2.2A |  | 挂接方式：牵引式 捡拾宽度：2210mm 捡拾器结构型式：弹齿式 喂入器结构型式：螺旋连续喂入结构 压缩室成捆机构型式：滚压式 压缩室直径：1250mm 压缩室宽度：1200mm 卷压工作部件数量：17个 卷压滚筒直径：222mm 捆扎方式：缠网 配套动力范围：≥88.2kW | 0 | 购机补贴(通用类) | 2027-07-07 | 黑龙江 | 通过
1754 | 饲料（草）收获加工运输设备 | 饲料（草）收获机械 | 打（压）捆机 | 压缩室直径1.2m及以上圆捆捡拾压捆机 | 黑龙江申湖农牧机械有限公司 | 捡拾圆捆机 | 9YG-1.4W |  | 圆捆；压缩室直径≥1.2m;压缩室宽度≥1.2m;捡拾宽度≥2.2m | 0 | 购机补贴(通用类) | 2028-01-09 | 黑龙江 | 通过
1755 | 饲料（草）收获加工运输设备 | 饲料（草）收获机械 | 打（压）捆机 | 压缩室直径1.2m及以上圆捆捡拾压捆机 | 黑龙江银锚建筑机械有限公司 | 圆草捆打捆机 | 9YG-2.2A |  | 挂接方式：牵引式 捡拾宽度：2210mm 捡拾器结构型式：弹齿式 喂入器结构型式：螺旋连续喂入结构 压缩室成捆机构型式：滚压式 压缩室直径：1250mm 压缩室宽度：1200mm 卷压工作部件数量：17个 卷压滚筒直径：222mm 捆扎方式：缠网 配套动力范围：≥88.2kW | 0 | 购机补贴(通用类) | 2027-07-07 | 黑龙江 | 通过
1756 | 饲料（草）收获加工运输设备 | 饲料（草）收获机械 | 打（压）捆机 | 压缩室直径1.2m及以上圆捆捡拾压捆机 | 呼伦贝尔市海拉尔区盈嘉机械设备制造有限公司 | 捡拾打捆机 | 9YG-2.24C |  | 捡拾器宽度2.24m压缩室宽度1.4m压缩室直径1.2m， 卷压滚筒转速150r/min卷压滚筒数量18个工作状态外形尺寸m（长×宽×高）4×3×2.4配套动力55-100kw | 0 | 购机补贴(通用类) | 2025-07-05 | 内蒙古自治区 | 通过
1757 | 饲料（草）收获加工运输设备 | 饲料（草）收获机械 | 打（压）捆机 | 压缩室直径1.2m及以上圆捆捡拾压捆机 | 吉林省远航农业机械有限公司 | 圆草捆打捆机 | 9YY-1.4A3 |  | （捡拾器类型：弹齿；数量：68）（压缩室直径：1200mm）（压缩室宽度：1400mm）（捡拾器宽度：2200mm）（辊筒数量：17个）（外形尺寸：3980×2545×2250mm）（配套动力：≥110kW）（整机重量：3280kg） | 0 | 购机补贴(通用类) | 2023-12-31 | 吉林省 | 通过
1758 | 饲料（草）收获加工运输设备 | 饲料（草）收获机械 | 打（压）捆机 | 压缩室直径1.2m及以上圆捆捡拾压捆机 | 吉林省远航农业机械有限公司 | 圆草捆打捆机 | 9YY-1.4B3 |  | （捡拾器类型：锤爪；数量：22）（压缩室直径：1200mm）（压缩室宽度：1400mm）（捡拾器宽度：2200mm）（辊筒数量：17个）（外形尺寸：3980×2850×2250mm）（配套动力：≥110kW）（整机重量：3460kg） | 0 | 购机补贴(通用类) | 2023-12-31 | 吉林省 | 通过
1759 | 饲料（草）收获加工运输设备 | 饲料（草）收获机械 | 打（压）捆机 | 压缩室直径1.2m及以上圆捆捡拾压捆机 | 聚鑫德农业装备（潍坊）有限公司 | 圆草捆打捆机 | 9YG-2200D |  | 圆捆；压缩室直径：1.2m；压缩室宽度：1.4m；捡拾宽度：2.25m | 0 | 购机补贴(通用类) | 2027-12-29 | 安徽省 | 通过
1760 | 饲料（草）收获加工运输设备 | 饲料（草）收获机械 | 打（压）捆机 | 压缩室直径1.2m及以上圆捆捡拾压捆机 | 辽宁海阔机械设备制造有限公司 | 圆草捆打捆机 | 9YH-1400 |  | 圆捆;压缩室直径：1210mm;压缩室宽度：1400mm;捡拾宽度：2200mm | 0 | 购机补贴(通用类) | 2027-12-15 | 辽宁省 | 通过
1761 | 饲料（草）收获加工运输设备 | 饲料（草）收获机械 | 打（压）捆机 | 压缩室直径1.2m及以上圆捆捡拾压捆机 | 曲阜鑫联重工机械制造有限公司 | 圆草捆打捆机 | 9YQ-2220 |  | 挂接方式：牵引式；捡拾宽度：2220mm；捡拾器结构型式：弹齿式；喂入器结构型式：螺旋连续喂入机构；压缩室成捆机构型式：滚筒式；压缩室宽度：1250mm；压缩室直径：Φ1250mm；卷压工作部件数量：18个；卷压滚筒直径：Φ222mm；捆扎方式：缠网；配套动力范围：≥88.2kw | 0 | 购机补贴(通用类) | 2027-12-29 | 山东省 | 通过
1762 | 饲料（草）收获加工运输设备 | 饲料（草）收获机械 | 打（压）捆机 | 压缩室直径1.2m及以上圆捆捡拾压捆机 | 曲阜鑫联重工机械制造有限公司 | 圆草捆打捆机 | 9YQ-2260 |  | 挂接方式：牵引式；捡拾宽度：2260mm；捡拾器结构型式：甩刀式；喂入器结构型式：螺旋连续喂入机构；压缩室成捆机构型式：滚筒式；压缩室宽度：1250mm；压缩室直径：Φ1250mm；卷压工作部件数量：20个；卷压滚筒直径：Φ222mm；捆扎方式：缠网；配套动力范围：≥88.2kw | 0 | 购机补贴(通用类) | 2027-12-29 | 山东省 | 通过
1763 | 饲料（草）收获加工运输设备 | 饲料（草）收获机械 | 打（压）捆机 | 压缩室直径1.2m及以上圆捆捡拾压捆机 | 山东格兰农牧机械有限公司 | 捡拾圆捆机 | 9YG-1.25 |  | 型号名称 / 9YG-1.25型捡拾圆捆机， 挂接方式 / 牵引式， 捡拾宽度 mm 2250 ，捡拾器结构型式 / 弹齿式， 喂入器结构型式 / 螺旋连续喂入机构 ，压缩室成捆机构型式 个 滚筒式， 压缩室宽度 mm 1250， 压缩室直径 mm 1250。 | 0 | 购机补贴(通用类) | 2027-11-07 | 山东省 | 通过
1764 | 饲料（草）收获加工运输设备 | 饲料（草）收获机械 | 打（压）捆机 | 压缩室直径1.2m及以上圆捆捡拾压捆机 | 山东格兰农牧机械有限公司 | 捡拾圆捆机 | 9YG-1.25W |  | 型号名称 / 9YG-1.25W型捡拾圆捆机 ，挂接方式 / 牵引式 ，捡拾宽度 mm 2250 ，捡拾器结构型式 / 弹齿式 ，喂入器结构型式 / 螺旋连续喂入机构， 压缩室成捆机构型式 个 滚筒式， 压缩室宽度 mm 1250 ，压缩室直径 mm 1250。 | 0 | 购机补贴(通用类) | 2027-11-07 | 山东省 | 通过
1765 | 饲料（草）收获加工运输设备 | 饲料（草）收获机械 | 打（压）捆机 | 压缩室直径1.2m及以上圆捆捡拾压捆机 | 山东海王智能装备有限公司 | 圆草捆打捆机 | 9YGQ-1.25 |  | 挂接方式/牵引式，捡拾宽度 mm 2330，捡拾器结构形式/弹齿式，喂入器结构型式/拨叉喂入机构，压缩室成捆机结构型式/滚筒式，压缩室宽度 mm 1250，压缩室直径 mm φ 1210，卷压工作部件数量/个/18，卷压滚筒直径 mm φ 222，捆扎方式/缠网，配套动力范围 KW 110.3~191.2。 | 0 | 购机补贴(通用类) | 2027-11-07 | 山东省 | 通过
1766 | 饲料（草）收获加工运输设备 | 饲料（草）收获机械 | 打（压）捆机 | 压缩室直径1.2m及以上圆捆捡拾压捆机 | 山东天鹅棉业机械股份有限公司 | 圆草捆打捆机 | 9YG-2.2 |  | 型号名称：9YG-2.2型 圆草捆打捆机；挂接方式：牵引式；捡拾宽度：2210mm；捡拾器结构型式：弹齿式；喂入器结构型式：螺旋连续喂入机构；压缩室成捆机构型式：滚筒式；压缩室宽度：1230mm；压缩室直径：1200mm；卷压工作部件数量：18个滚筒；卷压滚筒直径：222mm；捆扎方式：缠网；配套动力范围：≥81kW |  | 购机补贴(通用类) | 2027-11-07 | 山东省 | 通过
1767 | 饲料（草）收获加工运输设备 | 饲料（草）收获机械 | 打（压）捆机 | 压缩室直径1.2m及以上圆捆捡拾压捆机 | 四平吉宏机械制造有限公司 | 圆捆机 | 9YG-2.2 |  | 型号名称：9YG-2.2圆捆机；挂接方式：牵引式；捡拾宽度mm：2230；捡拾器结构型式：弹齿式；喂入器结构型式：螺旋连续喂入机构；压缩室成捆机构型式：滚筒式；压缩室宽度mm：1230；压缩室直径mm：1200；卷压工作部件数量(个)：滚筒18；卷压滚筒直径mm：222；捆扎方式：缠网；配套动力范围kW：≥88 | 88 | 购机补贴(通用类) | 2025-05-28 | 吉林省 | 通过
1768 | 饲料（草）收获加工运输设备 | 饲料（草）收获机械 | 打（压）捆机 | 压缩室直径1.2m及以上圆捆捡拾压捆机 | 宿州市泰泓顺机械股份有限公司 | 圆草捆打捆机 | 9YY-2400 |  | 型号;9YY-2400、捡拾器宽度;2400(mm)、捡拾器结构型式;弹齿式、卷压滚筒转速;300~320(r/min)、卷压滚筒数量;18(个)、工作状态外型尺寸(长×宽×高);4500×3110×2300(mm)、配套动力;≥73.5kw(轮式拖拉机)。压缩式直径：1250(mm). 压缩室宽度；1225（mm）. | 0 | 购机补贴(通用类) | 2027-12-27 | 安徽省 | 通过
1769 | 饲料（草）收获加工运输设备 | 饲料（草）收获机械 | 打（压）捆机 | 压缩室直径1.2m及以上圆捆捡拾压捆机 | 潍柴雷沃智慧农业科技股份有限公司 | 圆草捆打捆机 | 9YRZ-1.25A |  | 圆捆；压缩室直径1.2m；压缩室宽度1.23m；捡拾宽度2.3m | 0 | 购机补贴(通用类) | 2028-01-27 | 山东省 | 通过
1770 | 饲料（草）收获加工运输设备 | 饲料（草）收获机械 | 打（压）捆机 | 压缩室直径1.2m及以上圆捆捡拾压捆机 | 芜湖瑞丰农牧业装备有限责任公司 | 圆草捆打捆机 | 9YG-1.4D |  | 圆捆，压缩室直径：1.2m；压缩室宽度：1.4m；捡拾宽度：2.26m | 0 | 购机补贴(通用类) | 2025-09-29 | 安徽省 | 通过
1771 | 饲料（草）收获加工运输设备 | 饲料（草）收获机械 | 打（压）捆机 | 压缩室直径1.2m及以上圆捆捡拾压捆机 | 永城市翔富农机销售有限公司 | 圆草捆打捆机 | 9YG-1.2 |  | 型号名称：9YG-1.2型圆草捆打捆机；挂接方式：牵引式；捡拾宽度：2236mm；捡拾器结构型式：弹齿式；喂入器结构型式：螺旋连续喂入机构；压缩室成捆机构型式：滚筒式；压缩室宽度：1400mm；压缩室直径：1200mm；卷压工作部件数量：滚筒18个；卷压滚筒直径：222、295mm；捆扎方式：缠网；配套动力范围：110.3~191.2KW | 0 | 购机补贴(通用类) | 2027-12-29 | 河南省 | 通过
1772 | 饲料（草）收获加工运输设备 | 饲料（草）收获机械 | 打（压）捆机 | 压缩室直径1.2m及以上圆捆捡拾压捆机 | 永城市翔富农机销售有限公司 | 圆草捆打捆机 | 9YG-1.25 |  | 型号名称：9YG-1.25型圆草捆打捆机；挂接方式：牵引式；捡拾宽度：2220mm；捡拾器结构型式：弹齿式；喂入器结构型式：螺旋连续喂入机构；压缩室成捆机构型式：滚筒式；压缩室宽度：1250mm；压缩室直径：1250mm；卷压工作部件数量：滚筒18个；卷压滚筒直径：222mm；捆扎方式：缠网；配套动力范围：110.3~162KW | 0 | 购机补贴(通用类) | 2027-12-29 | 河南省 | 通过
1773 | 饲料（草）收获加工运输设备 | 饲料（草）收获机械 | 打（压）捆机 | 压缩室直径1.2m及以上圆捆捡拾压捆机 | 永城市翔富农机销售有限公司 | 圆草捆打捆机 | 9YG-1.2A |  | 型号名称：9YG-1.2A型圆草捆打捆机；挂接方式：牵引式；捡拾宽度：2200mm；捡拾器结构型式：弹齿式；喂入器结构型式：螺旋连续喂入机构；压缩室成捆机构型式：滚筒式；压缩室宽度：1250mm；压缩室直径：1200mm；卷压工作部件数量：滚筒18个；卷压滚筒直径：222mm；捆扎方式：缠网；配套动力范围：110.3~162KW | 0 | 购机补贴(通用类) | 2027-12-29 | 河南省 | 通过
1774 | 饲料（草）收获加工运输设备 | 饲料（草）收获机械 | 青（黄）饲料收获机 | 2.6m及以上自走圆盘式青饲料收获机，带对辊式籽粒破碎机构 | 河北利裕丰机械有限公司 | 自走式青饲料收获机 | 9QZ-2600B |  | 割幅：2.65m；型式：自走圆盘式；割幅≥2.6m ；籽粒破碎机构：对辊式；配套发动机功率：228kw | 228 | 购机补贴(通用类) | 2028-02-12 | 河北省 | 通过
1775 | 饲料（草）收获加工运输设备 | 饲料（草）收获机械 | 青（黄）饲料收获机 | 2.6m及以上自走圆盘式青饲料收获机，带对辊式籽粒破碎机构 | 河北牧泽农牧机械有限公司 | 青饲料收获机 | 现：4QZ-18A(G4)（原：4QZ-18A） |  | 形式 / 自走式 割台切割器型式 / 圆盘式割刀 喂入机构型式 / 喂入辊 籽粒破碎机构型式 / 对辊式 割幅 mm 2900 | 265 | 购机补贴(通用类) | 2024-10-22 | 河北省 | 通过
1776 | 饲料（草）收获加工运输设备 | 饲料（草）收获机械 | 青（黄）饲料收获机 | 2.6m及以上自走圆盘式青饲料收获机，带对辊式籽粒破碎机构 | 河北牧泽农牧机械有限公司 | 青饲料收获机 | 现：4QZ-18C(G4)（原：4QZ-18C） |  | 形式 / 自走式 配套发动机额定功率 kW 280 配套发动机额定转速 r/min 2200 割幅 mm 2900 作物收集割台型式 / 直切割台 割台切割器型式 / 圆盘式割刀 喂入机构型式 / 喂入辊 喂入机构数量 / 7 秸秆切碎机构型式 / 滚筒式 籽粒破碎机构型式 / 对辊式 | 280 | 购机补贴(通用类) | 2026-11-02 | 河北省 | 通过
1777 | 饲料（草）收获加工运输设备 | 饲料（草）收获机械 | 青（黄）饲料收获机 | 2.6m及以上自走圆盘式青饲料收获机，带对辊式籽粒破碎机构 | 河北牧泽农牧机械有限公司 | 青饲料收获机 | 现：4QZ-18D(G4)（原：4QZ-18D） |  | 型号名称 / 4QZ-18D型青饲料收获机 形式 / 自走式 工作状态外形尺寸（长×宽×高） mm 7950×3470×5300 配套发动机额定功率 kW 280 配套发动机额定转速 r/min 2200 割幅 mm 3270 作物收集割台型式 / 直切割台 割台切割器型式 / 圆盘式割刀 喂入机构型式 / 喂入辊 籽粒破碎机构型式 / 对辊式 | 280 | 购机补贴(通用类) | 2026-11-02 | 河北省 | 通过
1778 | 饲料（草）收获加工运输设备 | 饲料（草）收获机械 | 青（黄）饲料收获机 | 2.6m及以上自走圆盘式青饲料收获机，带对辊式籽粒破碎机构 | 河北牧泽农牧机械有限公司 | 青饲料收获机 | 现：4QZ-20(G4)（原：4QZ-20） |  | 形式 / 自走式 配套发动机额定功率 kW 280 配套发动机额定转速 r/min 2200 割幅 mm 3240 割台切割器型式 / 圆盘式割刀 籽粒破碎机构型式 / 对辊式 | 280 | 购机补贴(通用类) | 2026-11-02 | 河北省 | 通过
1779 | 饲料（草）收获加工运输设备 | 饲料（草）收获机械 | 青（黄）饲料收获机 | 2.6m及以上自走圆盘式青饲料收获机，带对辊式籽粒破碎机构 | 河北牧泽农牧机械有限公司 | 青饲料收获机 | 现：4QZ-20A(G4)（4QZ-20A） |  | 形式 / 自走式 配套发动机额定功率 kW 280 配套发动机额定转速 r/min 2200 割幅 mm 2900 割台切割器型式 / 圆盘式割刀 喂入机构型式 / 喂入辊 喂入机构数量 / 7 秸秆切碎机构型式 / 滚筒式 籽粒破碎机构型式 / 对辊式 | 280 | 购机补贴(通用类) | 2026-11-02 | 河北省 | 通过
1780 | 饲料（草）收获加工运输设备 | 饲料（草）收获机械 | 青（黄）饲料收获机 | 2.6m及以上自走圆盘式青饲料收获机，带对辊式籽粒破碎机构 | 九方泰禾国际重工（青岛）股份有限公司 | 自走式青饲料收获机 | 4QZ-3500 |  | 自走圆盘式；割幅：3.5m；籽粒破碎机构：对辊式；配套发动机功率：294kW | 294 | 购机补贴(通用类) | 2027-12-29 | 山东省 | 通过
1781 | 饲料（草）收获加工运输设备 | 饲料（草）收获机械 | 青（黄）饲料收获机 | 2.6m及以上自走圆盘式青饲料收获机，带对辊式籽粒破碎机构 | 石家庄美迪机械有限公司 | 自走式青饲料收获机 | 9QS-3600 |  | 型号名称：9QS-3600自走式青饲料收获机；形式：自走式；发动机型号：YCK11400-T400；发动机额定功率：294kW；发动机额定转速：2100r/min；制造商：广西玉柴机器股份有限公司；排放阶段：国四；割幅：3520mm；作物收集割台型式：直切割台；割台切割器型式：圆盘式割刀；喂入机构型式：喂入辊；秸秆切碎机构型式：滚筒式；籽粒破碎机构型式：对辊式； | 294 | 购机补贴(通用类) | 2027-12-29 | 河北省 | 通过
1782 | 饲料（草）收获加工运输设备 | 饲料（草）收获机械 | 青（黄）饲料收获机 | 2.6m及以上自走圆盘式青饲料收获机，带对辊式籽粒破碎机构 | 石家庄美迪机械有限公司 | 自走式青饲料收获机 | 现：9QS-4500(G4)（原：9QS-4500） |  | 型号名称：9QS-4500(G4)自走式青饲料收获机；形式：自走式；发动机型号：YCK11430-T400;配套发动机额定功率：316kW；配套发动机额定转速：2100r/min；排放阶段：国四；制造商：广西玉柴机器股份有限公司；割幅：4427mm；作物收集割台型式：直切割台；割台切割器型式：圆盘式割刀；喂入机构型式：喂入辊；秸秆切碎机构型式：滚筒式；籽粒破碎机构型式：对辊式； | 316 | 购机补贴(通用类) | 2026-08-31 | 河北省 | 通过
1783 | 饲料（草）收获加工运输设备 | 饲料（草）收获机械 | 青（黄）饲料收获机 | 2.6m及以上自走圆盘式青饲料收获机，带对辊式籽粒破碎机构 | 石家庄美迪机械有限公司 | 自走式青饲料收获机 | 现：9QZ-3300B(G4)（原：9QZ-3300B） |  | 型号名称：9QZ-3300B(G4)自走式青饲料收获机；形式：自走式；发动机型号：SC9DF360G4;配套发动机额定功率：265kW；配套发动机额定转速：2200r/min；排放阶段：国四；制造商：上海柴油机股份有限公司；割幅：3331mm；作物收集割台型式：直切割台；割台切割器型式：圆盘式割刀；喂入机构型式：喂入辊；秸秆切碎机构型式：滚筒式；籽粒破碎机构型式：对辊式； | 265 | 购机补贴(通用类) | 2026-11-02 | 河北省 | 通过
1784 | 饲料（草）收获加工运输设备 | 饲料（草）收获机械 | 青（黄）饲料收获机 | 2.6m及以上自走圆盘式青饲料收获机，带对辊式籽粒破碎机构 | 新疆牧神机械有限责任公司 | 自走式青（黄）贮饲料收获机 | 现：4QZ-3000BS(G4)（原：4QZ-3000BS） |  | 机构型式：自走式；割台切割器型式：双旋转圆盘刀；割副：3000mm；籽粒破碎机构型式：对辊式+揉搓板；配套发动机额定功率：279kW； | 279 | 购机补贴(通用类) | 2025-07-05 | 新疆维吾尔自治区 | 通过
1785 | 饲料（草）收获加工运输设备 | 饲料（草）收获机械 | 青（黄）饲料收获机 | 2.6m及以上自走圆盘式青饲料收获机，带对辊式籽粒破碎机构 | 新疆牧神机械有限责任公司 | 自走式青（黄）贮饲料收获机 | 现：4QZ-3000C(G4)（原：4QZ-3000C） |  | 形式：自走式；割台切割器型式：旋转圆盘刀；割幅：3000mm；籽粒破碎机构型式：对辊+揉搓板；配套发动机额定功率：279kW； | 279 | 购机补贴(通用类) | 2026-08-31 | 新疆维吾尔自治区 | 通过
1786 | 饲料（草）收获加工运输设备 | 饲料（草）收获机械 | 青（黄）饲料收获机 | 2.6m及以上自走圆盘式青饲料收获机，带对辊式籽粒破碎机构 | 新乡市福沃农牧机械装备有限公司 | 自走式青饲料收获机 | 现：4QZ-2700A(G4)（原：4QZ-2700A） |  | 4QZ-2700A(G4)型自走式青饲料收获机；结构型式 ： 自走式；工作状态外形尺寸（长×宽×高）mm：7080×2820×4670；配套发动机额定功率 : 202.5kW；配套发动机额定转速 r/min ：2200；割台的有效收获宽度： 2700 mm；割台切割器型式：圆盘式割刀；轮距（自走式）导向轮： 1800mm；轮距（自走式）驱动轮： 1890mm； 籽粒破碎机构形式：对辊式； | 202.5 | 购机补贴(通用类) | 2026-11-02 | 河南省 | 通过
1787 | 饲料（草）收获加工运输设备 | 饲料（草）收获机械 | 青（黄）饲料收获机 | 2.6m及以上自走圆盘式青饲料收获机，带对辊式籽粒破碎机构 | 中机美诺科技股份有限公司 | 自走式饲料收获机 | 9335A |  | 形式：自走式，割幅：3600mm，割台切割器型式：圆盘式割刀（四个圆盘），籽粒破碎机构型式：对辊式，配套发动机额定功率：242kW，发动机型号规格：L9CS4 330C，生产企业名称：东风康明斯发动机有限公司；排放标准：国四 | 242 | 购机补贴(通用类) | 2028-03-30 | 北京市 | 通过
1788 | 饲料（草）收获加工运输设备 | 饲料（草）收获机械 | 青（黄）饲料收获机 | 2.6m及以上自走圆盘式青饲料收获机，带对辊式籽粒破碎机构 | 中机美诺科技股份有限公司 | 自走式饲料收获机 | 9458(G4) |  | 形式：自走式，割幅：4400mm，割台切割器型式：圆盘式割刀（六个圆盘），籽粒破碎机构型式：对辊式，配套发动机额定功率：426kW，发动机型号：YCK13580-T400，额定功率：426kW；制造商：广西玉柴机器股份有限公司；排放标准：国4。 | 426 | 购机补贴(通用类) | 2027-12-29 | 北京市 | 通过
1789 | 饲料（草）收获加工运输设备 | 饲料（草）加工机械 | 铡草机 | 3-6t/h铡草机 | 云南长威机械制造有限公司 | 铡草机 | 9ZT-3.0B |  | 尺寸1170*520*970，配套动力4.0kW,喂入方式自动，结构形式筒式，设计切草长度8、12.喂入口宽度240mm，主轴额定转速1260r/min，动刀6片，滚筒直径200mm，每小时3吨。 | 4.0 | 购机补贴(非通用类) | 2028-02-15 | 云南省 | 通过
1790 | 饲料（草）收获加工运输设备 | 饲料（草）加工机械 | 铡草机 | 3-6t/h铡草机 | 云南精旭农机制造有限公司 | 铡草机 | 9ZP-4.0 |  | 型号名称：9ZP-4.0 铡草机 配套动力：4kW 结构型式：盘式 外形尺寸（长×宽×高）：930×980×1460mm 生产率：4000kg/h 设计切草长度：10、15、20mm 喂入口宽度：200mm 喂入方式：自动 主轴额定转速：1300r/min 动刀片数量：6个 动刀片刀形：长方形 圆盘或滚筒直径（工作部件）：470mm | 4 | 购机补贴(非通用类) | 2025-04-15 | 云南省 | 通过
1791 | 饲料（草）收获加工运输设备 | 饲料（草）加工机械 | 铡草机 | 6-9t/h铡草机 | 云南长威机械制造有限公司 | 铡草机 | 9ZT-6.0B |  | 尺寸1700*570*1050，配套动力7.5kW,喂入方式自动，结构形式筒式，设计切草长度8、15.喂入口宽度290mm，主轴额定转速1440r/min，动刀6片，滚筒直径205mm，每小时6吨 | 7.5 | 购机补贴(非通用类) | 2028-02-15 | 云南省 | 通过
1792 | 饲料（草）收获加工运输设备 | 饲料（草）加工机械 | 铡草机 | 9-15t/h铡草机 | 云南长威机械制造有限公司 | 铡草机 | 9ZT-9.0B |  | 尺寸2200*710*1060，配套动力11kW,喂入方式自动，结构形式筒式，设计切草长度10、20.喂入口宽度400mm，主轴额定转速1680r/min，动刀5片，滚筒直径200mm，每小时9吨 | 11 | 购机补贴(非通用类) | 2028-02-15 | 云南省 | 通过
1793 | 饲料（草）收获加工运输设备 | 饲料（草）加工机械 | 饲料（草）粉碎机 | 400-550mm饲料粉碎机 | 新乡市北方散热器有限公司 | 饲料粉碎机 | 9FZ-52-13 |  | 结构型式：锤片式（无粉碎秸蔓类功能），壳体制造方式：铸造，外形尺寸(长×宽×高)：960mm×570mm×1560mm，整机质量(不含电机)：105kg，转子工作直径：Φ520mm，粉碎室宽度：130mm，配套动力：7.5kW | 7.5 | 购机补贴(非通用类) | 2027-12-29 | 河南省 | 通过
1794 | 饲料（草）收获加工运输设备 | 饲料（草）加工机械 | 饲料（草）粉碎机 | 400-550mm饲料粉碎机 | 新乡市北方散热器有限公司 | 饲料粉碎机 | 9FZ-52-15 |  | 结构型式L锤片式（无粉碎秸蔓类功能）,壳体制造方式:铸造，外形尺寸（长×宽×高）:1040×750×1650mm，整机质量（不含电机）：105kg，转子工作直径：520mm粉碎室宽度:160mm,配套动力:11kW | 11 | 购机补贴(非通用类) | 2026-12-27 | 河南省 | 通过
1795 | 饲料（草）收获加工运输设备 | 饲料（草）加工机械 | 饲料（草）粉碎机 | 550mm及以上饲料粉碎机 | 新乡市北方散热器有限公司 | 饲料粉碎机 | 9FZ-55.5-20 |  | 结构型式：锤片式（无粉碎秸蔓类功能），壳体制造方式：焊接，外形尺寸(长×宽×高)：1050mm×740mm×1650mm，整机质量117kg，转子工作直径：Φ555mm，粉碎室宽度：200mm，配套动力：11kW | 11 | 购机补贴(非通用类) | 2027-12-29 | 河南省 | 通过
1796 | 饲料（草）收获加工运输设备 | 饲料（草）加工机械 | 饲料（草）粉碎机 | 550mm及以上饲料粉碎机 | 新乡市北方散热器有限公司 | 饲料粉碎机 | 9FZ-55-14 |  | 结构型式：锤片式（无粉碎秸蔓类功能），壳体制造方式：焊接，外形尺寸(长×宽×高)：970×600×1550mm，整机质量(不含电机)：80kg，转子工作直径：Φ553mm，粉碎室宽度：140mm，配套动力：7.5kW | 7.5 | 购机补贴(非通用类) | 2026-03-14 | 河南省 | 通过
1797 | 饲料（草）收获加工运输设备 | 饲料（草）加工机械 | 饲料（草）粉碎机 | 550mm及以上饲料粉碎机 | 新乡市北方散热器有限公司 | 饲料粉碎机 | 9FZ-55-15 |  | 结构型式L锤片式（无粉碎秸蔓类功能）,壳体制造方式:铸造，外形尺寸（长×宽×高）:1040×770×1680mm，整机质量（不含电机）：110kg，转子工作直径：553mm粉碎室宽度:160mm,配套动力:11kW | 11 | 购机补贴(非通用类) | 2026-12-27 | 河南省 | 通过
1798 | 饲料（草）收获加工运输设备 | 饲料（草）加工机械 | 颗粒饲料压制机 | 环模直径250mm及以上颗粒饲料压制机 | 新乡市北方散热器有限公司 | 颗粒饲料压制机 | 9KLH-250 |  | 立式结构型式：环模，主电动机额定功率：22kW，压模直径：250mm，压模有效宽度:70mm,压辊数量:2个 | 22 | 购机补贴(非通用类) | 2025-12-30 | 河南省 | 通过
1799 | 饲料（草）收获加工运输设备 | 饲料（草）加工机械 | 全混合日粮制备机 | 4-9m³饲料全混合日粮制备机 | 蚌埠玛斯特机械设备有限公司 | 全混合日粮制备机 | 9JQW-7 |  | 整机型号名称：9JQW-7型全混合日粮制备机 整机型式：牵引式 整机称重系统最大称量kg：5000 整机配套动力型式：电机 整机配套动力功率范围：11-15kW 搅拌仓容积：7m³ 搅拌仓仓体外形尺寸 （长×宽×高）mm：3600×1500×2200 主搅龙数量：1个 轮胎规格：260/70-15.3 轮距：1400mm | 11 | 购机补贴(非通用类) | 2024-12-23 | 安徽省 | 通过
1800 | 饲料（草）收获加工运输设备 | 饲料（草）加工机械 | 全混合日粮制备机 | 4-9m³饲料全混合日粮制备机 | 赤峰市宏鑫农业科技有限公司 | 全混合日粮制备机 | 9JGW-4 |  | 型号名称;9JGW-4 型全混日粮搅拌机、型式，固定式卧式、称重系统最大称量32000kg,搅拌仓容积:4m³,搅拌仓仓体外形尺寸《长X宽X高):2300mmX1500mmX1700mm,配套动力型式:电动机、配套电动功率范围:主电机11KW,卸料门电机 1.5KW、配套动力转速:主电机 1440r/min.卸料门电动机 1400r/min、主搅龙数量:1个、副搅龙数量:2个。 | 11 | 购机补贴(非通用类) | 2028-03-19 | 内蒙古自治区 | 通过
1801 | 饲料（草）收获加工运输设备 | 饲料（草）加工机械 | 全混合日粮制备机 | 4-9m³饲料全混合日粮制备机 | 河北博安机械制造有限公司 | 全混合日粮制备机 | 9JGW-4 |  | 型号名称：9JGW-4全混合日粮制备机； 型式：固定卧式； 称重系统最大称量：32000kg； 配套动力型式：电机； 配套动力功率：11KW； 配套动力转速：1460r/min； 搅拌仓容积：4m³； 搅拌仓仓体外形尺寸（长×宽×高）：2500×1500×1500mm； 主搅龙数量：1个； 副搅龙数量：2个。 | 11 | 购机补贴(非通用类) | 2028-02-12 | 河北省 | 通过
1802 | 饲料（草）收获加工运输设备 | 饲料（草）加工机械 | 全混合日粮制备机 | 4-9m³饲料全混合日粮制备机 | 河北博安机械制造有限公司 | 全混合日粮制备机 | 9JGW-5 |  | 型号名称：9JGW-5全混合日粮制备机； 型式：固定卧式； 称重系统最大称量：32000kg； 配套动力型式：电机； 配套动力功率：15KW； 配套动力转速：1470r/min； 搅拌仓容积：5m³； 搅拌仓仓体外形尺寸（长×宽×高）：2800×1500×1650mm； 主搅龙数量：1个； 副搅龙数量：2个。 | 15 | 购机补贴(非通用类) | 2028-02-12 | 河北省 | 通过
1803 | 饲料（草）收获加工运输设备 | 饲料（草）加工机械 | 全混合日粮制备机 | 4-9m³饲料全混合日粮制备机 | 河北德佳机械制造有限责任公司 | 全混合日粮制备机 | 9JGL-5 |  | 型号名称：9JGL-5全混合日粮制备机 型式：固定立式 称重系统最大称量：8000kg 配套动力型式：电动机 配套动力功率范围：18.5kW 配套动力转速：1470r/min 搅拌仓容积：5m³ 搅拌仓仓体外形尺寸 （长×宽×高）：2300mm×1800mm×1550mm 主搅龙数量：1个 | 18.5 | 购机补贴(非通用类) | 2028-02-12 | 河北省 | 通过
1804 | 饲料（草）收获加工运输设备 | 饲料（草）加工机械 | 全混合日粮制备机 | 4-9m³饲料全混合日粮制备机 | 河北德佳机械制造有限责任公司 | 全混合日粮制备机 | 9JGW-4B |  | 型号名称：9JGW-4B全混合日粮制备机 型式：固定卧式 称重系统最大称量：8000kg 配套动力型式：电动机 配套动力功率范围：7.5kW×2 配套动力转速：1440r/min 搅拌仓容积：4m³ 搅拌仓仓体外形尺寸 （长×宽×高）：2000mm×1500mm×1500mm 主搅龙数量：2个 副搅龙数量：0个 | 15 | 购机补贴(非通用类) | 2028-02-12 | 河北省 | 通过
1805 | 饲料（草）收获加工运输设备 | 饲料（草）加工机械 | 全混合日粮制备机 | 4-9m³饲料全混合日粮制备机 | 河北德佳机械制造有限责任公司 | 全混合日粮制备机 | 9JGW-5B |  | 型号名称：9JGW-5B全混合日粮制备机 型式：固定卧式 称重系统最大称量：8000kg 配套动力型式：电动机 配套动力功率范围：11kW×2 配套动力转速：1470r/min 搅拌仓容积：5m³ 搅拌仓仓体外形尺寸 （长×宽×高）：2400mm×1500mm×1500mm 主搅龙数量:2个 副搅龙数量：0个 | 22 | 购机补贴(非通用类) | 2028-02-12 | 河北省 | 通过
1806 | 饲料（草）收获加工运输设备 | 饲料（草）加工机械 | 全混合日粮制备机 | 4-9m³饲料全混合日粮制备机 | 河北德佳机械制造有限责任公司 | 全混合日粮制备机 | 9JGW-7 |  | 型号名称：9JGW-7全混合日粮制备机 型式：固定卧式 称重系统最大称量：8000kg配套动力型式：电动机 配套动力功率范围：22kW 配套动力转速：1470r/min 搅拌仓容积：7m³搅拌仓仓体外形尺寸 （长×宽×高）：3000mm×1700mm×2050mm主搅龙数量：1个 副搅龙数量：2个 | 22 | 购机补贴(非通用类) | 2028-02-12 | 河北省 | 通过
1807 | 饲料（草）收获加工运输设备 | 饲料（草）加工机械 | 全混合日粮制备机 | 4-9m³饲料全混合日粮制备机 | 河北丰创机械制造有限公司 | 全日粮饲料制备机 | 9TMRW-4S |  | 型号名称：9TMRW-4S全日粮饲料制备机 型式：固定卧式 称重系统最大称量：4000kg 配套动力型式：电动机 配套动力功率范围：7.5kW×2 配套动力转速：1440r/min 搅拌仓容积：4m³ 搅拌仓仓体外形尺寸 （长×宽×高）：1900mm×1600mm×1600mm 主搅龙数量：2个 副搅龙数量：2个 | 15 | 购机补贴(非通用类) | 2028-02-12 | 河北省 | 通过
1808 | 饲料（草）收获加工运输设备 | 饲料（草）加工机械 | 全混合日粮制备机 | 4-9m³饲料全混合日粮制备机 | 河北丰创机械制造有限公司 | 全日粮饲料制备机 | 9TMRW-5S |  | 型号名称：9TMRW-5S全日粮饲料制备机 型式：固定卧式 称重系统最大称量：4000kg 配套动力型式：电动机 配套动力功率范围：11kW×2 配套动力转速：1460r/min 搅拌仓容积：5m³ 搅拌仓仓体外形尺寸 （长×宽×高）：2200mm×1600mm×1700mm 主搅龙数量：2个 副搅龙数量：2个 | 22 | 购机补贴(非通用类) | 2028-02-12 | 河北省 | 通过
1809 | 饲料（草）收获加工运输设备 | 饲料（草）加工机械 | 全混合日粮制备机 | 4-9m³饲料全混合日粮制备机 | 河北厚德机械设备有限公司 | 全混合日粮制备机 | 9JGW-4 |  | 产品名称：9JGW-4全混合日粮制备机 型式：固定卧式 称重系统最大称量：8000Kg 配套动力形式：电动机 配套动力范围：11KW 配套动力转速： 1470转 搅拌仓容积：4立方米 搅拌仓仓体尺寸：2400*1500*1600 | 11 | 购机补贴(非通用类) | 2028-02-12 | 河北省 | 通过
1810 | 饲料（草）收获加工运输设备 | 饲料（草）加工机械 | 全混合日粮制备机 | 4-9m³饲料全混合日粮制备机 | 河北厚德机械设备有限公司 | 全混合日粮制备机 | 9JGW-5S |  | 型号名称 9JGW-5S全混合日粮制备机 型式 固定卧式 称重系统最大称量 8000kg 配套动力型式 电动机 配套动力功率范围 11×2kw 配套动力转速 1470r/min 搅拌仓容积 5m³ 搅拌仓仓体外形尺寸 （长×宽×高） 2400×1500×1650mm 主搅龙数量 2个 | 22 | 购机补贴(非通用类) | 2028-02-12 | 河北省 | 通过
1811 | 饲料（草）收获加工运输设备 | 饲料（草）加工机械 | 全混合日粮制备机 | 4-9m³饲料全混合日粮制备机 | 河北厚德机械设备有限公司 | 全混合日粮制备机 | 9JGW-7 |  | 型号名称 9JGW-7全混合日粮制备机 型式 固定卧式 称重系统最大称量 8000kg 配套动力型式 电动机 配套动力功率范围 22kw 配套动力转速 1475r/min 搅拌仓容积 7m³ 搅拌仓仓体外形尺寸 （长×宽×高） 3150×1750×1950mm 主搅龙数量 1个 副搅龙数量 2个 | 22 | 购机补贴(非通用类) | 2028-02-12 | 河北省 | 通过
1812 | 饲料（草）收获加工运输设备 | 饲料（草）加工机械 | 全混合日粮制备机 | 4-9m³饲料全混合日粮制备机 | 河北龙兴机械有限公司 | 全混合日粮制备机 | 9JGW-4D |  | 产品型号：9JGW-4DS全混合日粮制备机 型式：固定卧式 称重系统最大称量：12000kg 配套动力型式：电动机 配套动力功率范围：11kw 配套动力转速：1470转/分 搅拌仓容积：4m³ 搅拌仓仓体外形尺寸（长*宽*高）：2200*1400*1500mm(（允许偏差±％2) 主搅龙数量：1 副搅龙数量：2 | 11 | 购机补贴(非通用类) | 2028-02-12 | 河北省 | 通过
1813 | 饲料（草）收获加工运输设备 | 饲料（草）加工机械 | 全混合日粮制备机 | 4-9m³饲料全混合日粮制备机 | 河北龙兴机械有限公司 | 全混合日粮制备机 | 9JGW-4S |  | 型号名称：9JGW-4S 全混合日粮制备机， 型式：固定卧式， 称重系统最大称量：8000kg， 配套动力型式：电动机， 配套动力功率：7.5*2kW， 配套动力转速：1470转/分， 搅拌仓容积：4m³， 搅拌仓仓体外形尺寸（长*宽*高）：2000*1500*1500(mm)（允许偏差±％2）， 主搅龙数量：2个 | 15 | 购机补贴(非通用类) | 2027-07-29 | 河北省 | 通过
1814 | 饲料（草）收获加工运输设备 | 饲料（草）加工机械 | 全混合日粮制备机 | 4-9m³饲料全混合日粮制备机 | 河北龙兴机械有限公司 | 全混合日粮制备机 | 9JGW-5S |  | 型号名称：9JGW-5S全混合日粮制备机， 型式：固定卧式， 称重系统最大称量：8000kg， 配套动力型式：电动机， 配套动力功率：11*2kW， 配套动力转速：1470转/分， 搅拌仓容积：5m³， 搅拌仓仓体外形尺寸（长*宽*高）：2500*1500*1500(mm)（允许偏差±％2）， 主搅龙数量：2个 | 22 | 购机补贴(非通用类) | 2027-07-29 | 河北省 | 通过
1815 | 饲料（草）收获加工运输设备 | 饲料（草）加工机械 | 全混合日粮制备机 | 4-9m³饲料全混合日粮制备机 | 河北龙兴机械有限公司 | 全混合日粮制备机 | 9JGW-7S |  | 型号名称：9JGW-7S全混合日粮制备机 型式：固定卧式 称重系统最大称量：32000kg 配套动力型式：电动机 配套动力功率范围：15*2kw 配套动力转速：1470转/分 搅拌仓容积：7m³ 搅拌仓仓体外形尺寸（长*宽*高）：2800*1600*1750mm(允许偏差±％2) 主搅龙数量：2 | 30 | 购机补贴(非通用类) | 2028-02-12 | 河北省 | 通过
1816 | 饲料（草）收获加工运输设备 | 饲料（草）加工机械 | 全混合日粮制备机 | 4-9m³饲料全混合日粮制备机 | 河北农信机械制造有限公司 | 全日粮饲料制备机 | 9TMRW-4 |  | 型式：固定卧式。配套动力型式：电动机。配套动力功率范围：11KW。搅拌仓容积：4m³,搅拌仓仓体外形尺寸（长×宽×高）mm：2400×1500×1640 | 11 | 购机补贴(非通用类) | 2028-02-12 | 河北省 | 通过
1817 | 饲料（草）收获加工运输设备 | 饲料（草）加工机械 | 全混合日粮制备机 | 4-9m³饲料全混合日粮制备机 | 河北农信机械制造有限公司 | 全日粮饲料制备机 | 9TMRW-5 |  | 型式：固定卧式。配套动力型式：电动机。配套动力功率范围：15KW。搅拌仓容积：5m³,搅拌仓仓体外形尺寸（长×宽×高）mm：2800×1500×1650 | 15 | 购机补贴(非通用类) | 2028-02-12 | 河北省 | 通过
1818 | 饲料（草）收获加工运输设备 | 饲料（草）加工机械 | 全混合日粮制备机 | 4-9m³饲料全混合日粮制备机 | 河北农信机械制造有限公司 | 全日粮饲料制备机 | 9TMRWS-5 |  | 型式：固定卧式。配套动力型式：电动机。配套动力功率范围：11KWX2。搅拌仓容积：5m³,搅拌仓仓体外形尺寸（长×宽×高）mm：2400×1500×1500 | 22 | 购机补贴(非通用类) | 2028-02-12 | 河北省 | 通过
1819 | 饲料（草）收获加工运输设备 | 饲料（草）加工机械 | 全混合日粮制备机 | 4-9m³饲料全混合日粮制备机 | 河北伟拓农业机械制造有限公司 | 全混合日粮制备机 | 9JGW-5 |  | 搅拌室容积：5m³ | 15 | 购机补贴(非通用类) | 2027-07-29 | 河北省 | 通过
1820 | 饲料（草）收获加工运输设备 | 饲料（草）加工机械 | 全混合日粮制备机 | 4-9m³饲料全混合日粮制备机 | 河北耀暄机械设备有限公司 | 全混合日粮制备机 | 9JGW-4 |  | 型号名称：9JGW-4全混合日粮制备机；型式：固定卧式；称重系统最大称量：8000kg；配套动力型式：电动机；配套动力功率：11KW； 配套动力转速：1470r/min；搅拌仓容积：4m³；搅拌仓仓体外形尺寸（长x宽x高）：2200x1500x1600mm；主搅龙数量：1个；副搅龙数量：2个。 | 11 | 购机补贴(非通用类) | 2028-02-12 | 河北省 | 通过
1821 | 饲料（草）收获加工运输设备 | 饲料（草）加工机械 | 全混合日粮制备机 | 4-9m³饲料全混合日粮制备机 | 河北耀暄机械设备有限公司 | 全混合日粮制备机 | 9JGW-4S |  | 型号名称：9JGW-4S全混合日粮制备机；型式：固定卧式；称重系统最大称量：8000kg；配套动力型式：电动机；配套动力功率：7.5kw x2； 配套动力转速：1460r/min；搅拌仓容积：4m³；搅拌仓仓体外形尺寸（长x宽x高）：2000x1500x1550mm；主搅龙数量：2个。 | 15 | 购机补贴(非通用类) | 2028-02-12 | 河北省 | 通过
1822 | 饲料（草）收获加工运输设备 | 饲料（草）加工机械 | 全混合日粮制备机 | 4-9m³饲料全混合日粮制备机 | 河北耀暄机械设备有限公司 | 全混合日粮制备机 | 9JGW-5 |  | 型号名称：9JGW-5全混合日粮制备机；型式：固定卧式；称重系统最大称量：8000kg；配套动力型式：电动机；配套动力功率：15KW； 配套动力转速：1470r/min；搅拌仓容积：5m³；搅拌仓仓体外形尺寸（长x宽x高）：2800x1500x1620mm；主搅龙数量：1个；副搅龙数量：2个。 | 15 | 购机补贴(非通用类) | 2028-02-12 | 河北省 | 通过
1823 | 饲料（草）收获加工运输设备 | 饲料（草）加工机械 | 全混合日粮制备机 | 4-9m³饲料全混合日粮制备机 | 河北耀暄机械设备有限公司 | 全混合日粮制备机 | 9JGW-5S |  | 型号名称：9JGW-5S全混合日粮制备机；型式：固定卧式；称重系统最大称量：8000kg；配套动力型式：电动机；配套动力功率：11kw x2； 配套动力转速：1470r/min；搅拌仓容积：5m³；搅拌仓仓体外形尺寸（长x宽x高）：2400x1500x1650mm；主搅龙数量：2个。 | 22 | 购机补贴(非通用类) | 2028-02-12 | 河北省 | 通过
1824 | 饲料（草）收获加工运输设备 | 饲料（草）加工机械 | 全混合日粮制备机 | 4-9m³饲料全混合日粮制备机 | 菏泽丰沃机械设备有限公司 | 全混合日粮制备机 | 9JGW-4A |  | 搅拌仓容积:4m³ | 15 | 购机补贴(非通用类) | 2027-09-05 | 山东省 | 通过
1825 | 饲料（草）收获加工运输设备 | 饲料（草）加工机械 | 全混合日粮制备机 | 4-9m³饲料全混合日粮制备机 | 菏泽丰沃机械设备有限公司 | 全混合日粮制备机 | 9JGW-4B |  | 搅拌仓容积:4m³ | 15 | 购机补贴(非通用类) | 2027-09-05 | 山东省 | 通过
1826 | 饲料（草）收获加工运输设备 | 饲料（草）加工机械 | 全混合日粮制备机 | 4-9m³饲料全混合日粮制备机 | 菏泽丰沃机械设备有限公司 | 全混合日粮制备机 | 9JGW-5A |  | 搅拌仓容积：5m³ | 16.5 | 购机补贴(非通用类) | 2027-09-05 | 山东省 | 通过
1827 | 饲料（草）收获加工运输设备 | 饲料（草）加工机械 | 全混合日粮制备机 | 4-9m³饲料全混合日粮制备机 | 菏泽丰沃机械设备有限公司 | 全混合日粮制备机 | 9JGW-7A |  | 搅拌仓容积:7m³ | 20 | 购机补贴(非通用类) | 2027-09-05 | 山东省 | 通过
1828 | 饲料（草）收获加工运输设备 | 饲料（草）加工机械 | 全混合日粮制备机 | 4-9m³饲料全混合日粮制备机 | 济南精益达农牧机械有限公司 | 全混合日粮制备机 | 9JGL-8 |  | 型号名称：9JGL-8型全混合日粮制备机；搅拌仓容积：8m3； | 23.5 | 购机补贴(非通用类) | 2027-03-29 | 山东省 | 通过
1829 | 饲料（草）收获加工运输设备 | 饲料（草）加工机械 | 全混合日粮制备机 | 4-9m³饲料全混合日粮制备机 | 内蒙古佳宣农牧业机械有限公司 | 全混日粮制备机 | 9JQW-5 |  | 搅拌室容积：5m³ | 0 | 购机补贴(非通用类) | 2028-03-19 | 内蒙古自治区 | 通过
1830 | 饲料（草）收获加工运输设备 | 饲料（草）加工机械 | 全混合日粮制备机 | 4-9m³饲料全混合日粮制备机 | 青州博川农业机械有限公司 | 全混合日粮制备机 | 9JGW-4 |  | 搅拌室容积:4m³;配套动力功率:15KW | 15 | 购机补贴(非通用类) | 2028-03-28 | 山东省 | 通过
1831 | 饲料（草）收获加工运输设备 | 饲料（草）加工机械 | 全混合日粮制备机 | 4-9m³饲料全混合日粮制备机 | 山东瑞斯特农牧机械有限公司 | 全混合日粮制备机 | 9JGW-5 |  | 搅拌仓容积： 5m³ | 15 | 购机补贴(非通用类) | 2025-12-29 | 山东省 | 通过
1832 | 饲料（草）收获加工运输设备 | 饲料（草）加工机械 | 全混合日粮制备机 | 4-9m³饲料全混合日粮制备机 | 石家庄川页机械制造有限公司 | 全日粮饲料制备机 | 9TMRW-7 |  | 型式：固定卧式。配套动力型式：电动机。配套动力功率范围：22KW。搅拌仓容积：7m³,搅拌仓仓体外形尺寸（长×宽×高）mm：3000×1730×2050 | 22 | 购机补贴(非通用类) | 2028-02-12 | 河北省 | 通过
1833 | 饲料（草）收获加工运输设备 | 饲料（草）加工机械 | 全混合日粮制备机 | 4-9m³饲料全混合日粮制备机 | 石家庄恒创机械设备有限公司 | 全混合日粮制备机 | 9JGW-4 |  | 型号名称：9JGW-4全混合日粮制备机；型式：固定卧式；称重系统最大称量：8000kg；配套动力型式：电动机；配套动力功率：11KW； 配套动力转速：1470r/min；搅拌仓容积：4m³；搅拌仓仓体外形尺寸（长x宽x高）：2400x1500x1600mm；主搅龙数量：1个；副搅龙数量：2个。 | 11 | 购机补贴(非通用类) | 2028-02-12 | 河北省 | 通过
1834 | 饲料（草）收获加工运输设备 | 饲料（草）加工机械 | 全混合日粮制备机 | 4-9m³饲料全混合日粮制备机 | 石家庄恒创机械设备有限公司 | 全混合日粮制备机 | 9JGW-4S |  | 型号名称：9JGW-4S全混合日粮制备机；型式：固定卧式；称重系统最大称量：8000kg；配套动力型式：电动机；配套动力功率：7.5kw x2； 配套动力转速：1470r/min；搅拌仓容积：4m³；搅拌仓仓体外形尺寸（长x宽x高）：2400x1500x1300mm；主搅龙数量：2个。 | 15 | 购机补贴(非通用类) | 2028-02-12 | 河北省 | 通过
1835 | 饲料（草）收获加工运输设备 | 饲料（草）加工机械 | 全混合日粮制备机 | 4-9m³饲料全混合日粮制备机 | 石家庄恒创机械设备有限公司 | 全混合日粮制备机 | 9JGW-5S |  | 型号名称：9JGW-5S全混合日粮制备机；型式：固定卧式；称重系统最大称量：8000kg；配套动力型式：电动机；配套动力功率：11kw x2； 配套动力转速：1470r/min；搅拌仓容积：5m³；搅拌仓仓体外形尺寸（长x宽x高）：2600x1500x1450mm；主搅龙数量：2个。 | 22 | 购机补贴(非通用类) | 2028-02-12 | 河北省 | 通过
1836 | 饲料（草）收获加工运输设备 | 饲料（草）加工机械 | 全混合日粮制备机 | 4-9m³饲料全混合日粮制备机 | 石家庄牧坤机械设备有限公司 | 全日粮饲料制备机 | 9TMRWS-5 |  | 规格型号：9TMRWS-5； 型式：固定卧式； 称重系统最大称量：32000kg； 配套动力型式：电机； 配套动力功率范围：11KW×2； 配套动力转速：1440r/min； 搅拌仓容积：5m³； 搅拌仓仓体外形尺寸（长×宽×高）：2500×1500×1600mm； 主搅龙数量：2个； 副搅龙数量：2个； | 22 | 购机补贴(非通用类) | 2028-02-12 | 河北省 | 通过
1837 | 饲料（草）收获加工运输设备 | 饲料（草）加工机械 | 全混合日粮制备机 | 4-9m³饲料全混合日粮制备机 | 石家庄农奥机械设备有限公司 | 全混合日粮制备机 | 9JGW-4 |  | 型式：固定卧式。配套动力型式：电动机。配套动力功率范围：11KW。搅拌仓容积：4m³,搅拌仓仓体外形尺寸（长×宽×高）mm：2400×1500×1600 | 11 | 购机补贴(非通用类) | 2028-02-12 | 河北省 | 通过
1838 | 饲料（草）收获加工运输设备 | 饲料（草）加工机械 | 全混合日粮制备机 | 4-9m³饲料全混合日粮制备机 | 石家庄农奥机械设备有限公司 | 全混合日粮制备机 | 9JQW-4 |  | 型式：牵引卧式。配套动力型式：拖拉机。配套动力功率范围：36.8～58.8KW。搅拌仓容积：4m³,搅拌仓仓体外形尺寸（长×宽×高）mm：2400×1500×1600 | 58.8 | 购机补贴(非通用类) | 2028-02-12 | 河北省 | 通过
1839 | 饲料（草）收获加工运输设备 | 饲料（草）加工机械 | 全混合日粮制备机 | 4-9m³饲料全混合日粮制备机 | 石家庄胜牧农业机械科技有限公司 | 全混合日粮制备机 | 9JGW-4 |  | 搅拌仓容积：4m³ | 15 | 购机补贴(非通用类) | 2028-02-12 | 安徽省 | 通过
1840 | 饲料（草）收获加工运输设备 | 饲料（草）加工机械 | 全混合日粮制备机 | 4-9m³饲料全混合日粮制备机 | 石家庄胜牧农业机械科技有限公司 | 全混合日粮制备机 | 9JGW-5 |  | 搅拌仓容积：5m³ | 15 | 购机补贴(非通用类) | 2028-02-12 | 安徽省 | 通过
1841 | 饲料（草）收获加工运输设备 | 饲料（草）加工机械 | 全混合日粮制备机 | 4-9m³饲料全混合日粮制备机 | 石家庄胜牧农业机械科技有限公司 | 全混合日粮制备机 | 9JGW-7 |  | 搅拌仓容积：7m³ | 18.5 | 购机补贴(非通用类) | 2028-02-12 | 安徽省 | 通过
1842 | 饲料（草）收获加工运输设备 | 饲料（草）加工机械 | 全混合日粮制备机 | 4-9m³饲料全混合日粮制备机 | 石家庄市金源机械有限公司 | 全混合日粮饲料搅拌机 | 9TMR-7 |  | 型号名称:9TMR-7全混合日粮饲料搅拌机; 型式:固定卧式; 称重系统最大称量:16000kg; 配套动力型式:电机; 配套动力功率范围:15kw; 配套动力转速:1460r/min; 搅拌仓容积:7m2; 搅拌仓仓体外形尺寸(长×宽×高):3000×1728×1811mm; 主搅龙数量:1个; 副搅龙数量:2个 | 15 | 购机补贴(非通用类) | 2027-11-27 | 河北省 | 通过
1843 | 饲料（草）收获加工运输设备 | 饲料（草）加工机械 | 全混合日粮制备机 | 4-9m³饲料全混合日粮制备机 | 石家庄腾马机械设备有限公司 | 全混合日粮制备机 | 9JGWZ-4 |  | 型号名称：9JGWZ-4全混合日粮制备机； 型式：固定卧式； 称重系统最大称量：32000kg； 配套动力型式：电机； 配套动力功率：11kW； 配套动力转速：1460转/分； 搅拌仓容积：4m³； 搅拌仓仓体外形尺寸（长×宽×高）：2500×1500×1500mm； 主搅龙数量：1个； 副搅龙数量：2个。 | 11 | 购机补贴(非通用类) | 2028-02-12 | 河北省 | 通过
1844 | 饲料（草）收获加工运输设备 | 饲料（草）加工机械 | 全混合日粮制备机 | 4-9m³饲料全混合日粮制备机 | 石家庄翔航农业机械有限公司 | 全混合日粮制备机 | 9JQL-5 |  | 型号名称:9JQL-5全混合日粮制备机 型式:牵引立式 称重系统最大称量:6000kg 配套动力型式:拖拉机 配套动力功率范围:40～60KW 搅拌仓容积:5m3 搅拌仓仓体外形尺寸（长×宽×高）:2680×1950×1540mm 主搅龙数量:1个 轮胎规格：7.50-16 轮距：1360mm | 40 | 购机补贴(非通用类) | 2026-05-23 | 河北省 | 通过
1845 | 饲料（草）收获加工运输设备 | 饲料（草）加工机械 | 全混合日粮制备机 | 4-9m³饲料全混合日粮制备机 | 石家庄远辰机械制造有限公司 | 全日粮饲料制备机 | 9TMRL-5 |  | 型式：固定卧式。配套动力型式：电动机。配套动力功率范围：18.5KW。搅拌仓容积：5M³。配套动力转速：1475转/分。搅拌仓仓体外形尺寸（长X宽X高）：2400mm×1600mm×1550mm。 | 18.5 | 购机补贴(非通用类) | 2028-02-12 | 河北省 | 通过
1846 | 饲料（草）收获加工运输设备 | 饲料（草）加工机械 | 全混合日粮制备机 | 4-9m³饲料全混合日粮制备机 | 石家庄远辰机械制造有限公司 | 全日粮饲料制备机 | 9TMRW-4 |  | 型式：固定卧式。配套动力型式：电动机。配套动力功率范围：11KW。搅拌仓容积：4M³。配套动力转速：1470转/分。搅拌仓仓体外形尺寸（长X宽X高）：2400mm×1500mm×1650mm。 | 11 | 购机补贴(非通用类) | 2028-02-12 | 河北省 | 通过
1847 | 饲料（草）收获加工运输设备 | 饲料（草）加工机械 | 全混合日粮制备机 | 4-9m³饲料全混合日粮制备机 | 石家庄远辰机械制造有限公司 | 全日粮饲料制备机 | 9TMRW-4A |  | 型式：固定卧式。配套动力功率范围：11kw。搅拌仓容积：4m3。搅拌仓仓体外形尺寸（长x宽x高）mm：2000x1500x1640 | 11 | 购机补贴(非通用类) | 2028-02-12 | 河北省 | 通过
1848 | 饲料（草）收获加工运输设备 | 饲料（草）加工机械 | 全混合日粮制备机 | 4-9m³饲料全混合日粮制备机 | 石家庄远辰机械制造有限公司 | 全日粮饲料制备机 | 9TMRW-5A |  | 型式：固定卧式。配套动力型式：电动机。配套动力功率范围：15KW。搅拌仓容积：5M³。配套动力转速：1470转/分。搅拌仓仓体外形尺寸（长X宽X高）：2400mm×1500mm×1640mm。 | 15 | 购机补贴(非通用类) | 2028-02-12 | 河北省 | 通过
1849 | 饲料（草）收获加工运输设备 | 饲料（草）加工机械 | 全混合日粮制备机 | 4-9m³饲料全混合日粮制备机 | 石家庄远辰机械制造有限公司 | 全日粮饲料制备机 | 9TMRWS-5 |  | 型式：固定卧式。配套动力型式：电动机。配套动力功率范围：11KWx2。搅拌仓容积：5M³。配套动力转速：1470转/分。搅拌仓仓体外形尺寸（长X宽X高）：2500mm×1500mm×1500mm。 | 22 | 购机补贴(非通用类) | 2028-02-12 | 河北省 | 通过
1850 | 饲料（草）收获加工运输设备 | 饲料（草）加工机械 | 全混合日粮制备机 | 4-9m³饲料全混合日粮制备机 | 行唐怀诚机械设备有限公司 | 全混合日粮制备机 | 9JGL-5 |  | 9JGL-5全混合日粮制备机 结构形式：固定立式 称重系统最大称量：32000KG 配套动力来源：电动机 配套动力输出功率范围：18.5KW 配套动力转速：1470转/分 搅拌仓容积：5m³ 搅拌仓仓体外形尺寸（长宽高）：2500*1800*1500 主搅龙：1个 | 18.5 | 购机补贴(非通用类) | 2028-02-12 | 河北省 | 通过
1851 | 饲料（草）收获加工运输设备 | 饲料（草）加工机械 | 全混合日粮制备机 | 4-9m³饲料全混合日粮制备机 | 行唐怀诚机械设备有限公司 | 全混合日粮制备机 | 9JGW-5S |  | 9JGW-5S全混合日粮制备机 结构形式：固定卧式 称重系统最大称量：32000KG 配套动力来源：电动机 配套动力输出功率范围：11kW*2台 配套动力转速：1470转/分 搅拌仓容积：5m³ 搅拌仓仓体外形尺寸（长宽高）：2400mm*1500mm*1650mm 主搅龙：2个 | 11 | 购机补贴(非通用类) | 2028-02-12 | 河北省 | 通过
1852 | 饲料（草）收获加工运输设备 | 饲料（草）加工机械 | 全混合日粮制备机 | 4-9m³饲料全混合日粮制备机 | 行唐怀诚机械设备有限公司 | 全混合日粮制备机 | 9JGW-7S |  | 9JGW-7S全混合日粮制备机 结构形式：固定卧式 称重系统最大称量：32000KG 配套动力来源：电动机 配套动力输出功率范围：11KW*2台 配套动力转速：1460转/分 搅拌仓容积：7m³ 搅拌仓仓体外形尺寸（长宽高）：2600mm*1900mm*1650mm 主搅龙：2个 | 11 | 购机补贴(非通用类) | 2028-02-12 | 河北省 | 通过
1853 | 饲料（草）收获加工运输设备 | 饲料（草）加工机械 | 全混合日粮制备机 | 4-9m³饲料全混合日粮制备机 | 行唐县东升机械有限公司 | 全混合日粮制备机 | 9JGW-4 |  | 型号名称：9JGW-4全混合日粮制备机 型式：固定卧式 称重系统最大称量：32000kg 配套动力型式:电动机 配套动力功率范围：7.5KW*2 配套动力转速：1440转/分钟 搅拌仓容：4立方 搅拌仓仓体外形尺寸 （长×宽×高）：2000mm×1400mm×1600mm 主搅龙数量：2个 | 15 | 购机补贴(非通用类) | 2027-09-22 | 河北省 | 通过
1854 | 饲料（草）收获加工运输设备 | 饲料（草）加工机械 | 全混合日粮制备机 | 4-9m³饲料全混合日粮制备机 | 行唐县东升机械有限公司 | 全混合日粮制备机 | 9JGW-5 |  | 型号名称：9JGW-5全混合日粮制备机 型式：固定卧式 称重系统最大称量：32000kg 配套动力型式:电动机 配套动力功率范围：15KW 配套动力转速：1460转/分钟 搅拌仓容：5立方 搅拌仓仓体外形尺寸 （长×宽×高）：2800mm×1500mm×1640mm 主搅龙数量：1个 副蛟龙数量：2个 | 15 | 购机补贴(非通用类) | 2027-09-22 | 河北省 | 通过
1855 | 饲料（草）收获加工运输设备 | 饲料（草）加工机械 | 全混合日粮制备机 | 4-9m³饲料全混合日粮制备机 | 行唐县东升机械有限公司 | 全混合日粮制备机 | 9JGW-5A |  | 型号名称：9JGW-5A全混合日粮制备机 型式：固定卧式 称重系统最大称量：32000kg 配套动力型式:电动机 配套动力功率范围：11KW*2 配套动力转速：1460转/分钟 搅拌仓容：5立方 搅拌仓仓体外形尺寸 （长×宽×高）：2400mm×1500mm×1600mm 主搅龙数量：2个 | 22 | 购机补贴(非通用类) | 2027-09-22 | 河北省 | 通过
1856 | 饲料（草）收获加工运输设备 | 饲料（草）加工机械 | 全混合日粮制备机 | 4-9m³饲料全混合日粮制备机 | 行唐县巨人机械制造有限公司 | 全混合日粮制备机 | 9JGL-5 |  | 型式：固定立式。配套动力型式：电动机。配套动力功率范围：18.5KW。搅拌仓容积：5m³,搅拌仓仓体外形尺寸（长×宽×高）mm：2480×1850×1550 | 18.5 | 购机补贴(非通用类) | 2028-02-12 | 河北省 | 通过
1857 | 饲料（草）收获加工运输设备 | 饲料（草）加工机械 | 全混合日粮制备机 | 4-9m³饲料全混合日粮制备机 | 行唐县巨人机械制造有限公司 | 全混合日粮制备机 | 9JGW-4 |  | 型式：固定卧式。配套动力型式：电动机。配套动力功率范围：1470转/分。搅拌仓容积：4m³,搅拌仓仓体外形尺寸（长×宽×高）mm：2200×1500×1650 | 11 | 购机补贴(非通用类) | 2028-02-12 | 河北省 | 通过
1858 | 饲料（草）收获加工运输设备 | 饲料（草）加工机械 | 全混合日粮制备机 | 4-9m³饲料全混合日粮制备机 | 行唐县巨人机械制造有限公司 | 全混合日粮制备机 | 9JGW-5 |  | 型式：固定卧式。配套动力型式：电动机。配套动力功率范围：1470转/分。搅拌仓容积：5m³,搅拌仓仓体外形尺寸（长×宽×高）mm：2800×1500×1650 | 15 | 购机补贴(非通用类) | 2028-02-12 | 河北省 | 通过
1859 | 饲料（草）收获加工运输设备 | 饲料（草）加工机械 | 全混合日粮制备机 | 4-9m³饲料全混合日粮制备机 | 行唐县应利机械制造有限公司 | 全混合日粮制备机 | 9JGL-5 |  | 型式：固定立式。配套动力型式：电动机。配套动力功率范围：18.5KW。搅拌仓容积：5m³,搅拌仓仓体外形尺寸（长×宽×高）mm：2460*1800*1500 | 18.5 | 购机补贴(非通用类) | 2028-02-12 | 河北省 | 通过
1860 | 饲料（草）收获加工运输设备 | 饲料（草）加工机械 | 全混合日粮制备机 | 4-9m³饲料全混合日粮制备机 | 行唐县应利机械制造有限公司 | 全混合日粮制备机 | 9JGW-4 |  | 型式：固定卧式。配套动力型式：电动机。配套动力功率范围：11KW。搅拌仓容积：4m³,搅拌仓仓体外形尺寸（长×宽×高）mm：2300×1400×1570 | 11 | 购机补贴(非通用类) | 2028-02-12 | 河北省 | 通过
1861 | 饲料（草）收获加工运输设备 | 饲料（草）加工机械 | 全混合日粮制备机 | 4-9m³饲料全混合日粮制备机 | 行唐县应利机械制造有限公司 | 全混合日粮制备机 | 9JGW-4S |  | 型式：固定卧式。配套动力型式：电动机。配套动力功率范围：7.5*2KW。搅拌仓容积：4m³,搅拌仓仓体外形尺寸（长×宽×高）mm：2000×1500×1530 | 15 | 购机补贴(非通用类) | 2028-02-12 | 河北省 | 通过
1862 | 饲料（草）收获加工运输设备 | 饲料（草）加工机械 | 全混合日粮制备机 | 4-9m³饲料全混合日粮制备机 | 行唐县应利机械制造有限公司 | 全混合日粮制备机 | 9JGW-5 |  | 型式：固定卧式。配套动力型式：电动机。配套动力功率范围：15KW。搅拌仓容积：5m³,搅拌仓仓体外形尺寸（长×宽×高）mm：2820*1500*1630 | 15 | 购机补贴(非通用类) | 2028-02-12 | 河北省 | 通过
1863 | 饲料（草）收获加工运输设备 | 饲料（草）加工机械 | 全混合日粮制备机 | 4-9m³饲料全混合日粮制备机 | 行唐县应利机械制造有限公司 | 全混合日粮制备机 | 9JGW-5S |  | 型式：固定卧式。配套动力型式：电动机。配套动力功率范围：11*2KW。搅拌仓容积：5m³,搅拌仓仓体外形尺寸（长×宽×高）mm：2300×1800×1700 | 22 | 购机补贴(非通用类) | 2028-02-12 | 河北省 | 通过
1864 | 饲料（草）收获加工运输设备 | 饲料（草）加工机械 | 全混合日粮制备机 | 4-9m³饲料全混合日粮制备机 | 行唐县应利机械制造有限公司 | 全混合日粮制备机 | 9JGW-7S |  | 型式：固定卧式。配套动力型式：电动机。配套动力功率范围：11KW2台。搅拌仓容积：7m³,搅拌仓仓体外形尺寸（长×宽×高）mm：2500×1800×1750 | 22 | 购机补贴(非通用类) | 2028-02-12 | 河北省 | 通过
1865 | 饲料（草）收获加工运输设备 | 饲料（草）加工机械 | 全混合日粮制备机 | 9-12m³饲料全混合日粮制备机 | 赤峰市宏鑫农业科技有限公司 | 全混合日粮制备机 | 9JGW-9 |  | 型号名称；9JGW-9型全混合日粮搅拌机，型式；固定式卧式，称重系统最大称量；32000kg,搅拌仓容积9m³，搅拌仓仓体外形尺寸《长X宽X高):3300mmX1750mmX1840mm,配套动力型式:电动机、配套电动功率范围:主电机30kw,卸料门电机 1.5KW、配套动力转速:主电机 1480r/min.卸料门电动机 1400r/min、主搅龙数量:1个、副搅龙数量:2个。 | 30 | 购机补贴(非通用类) | 2028-03-19 | 内蒙古自治区 | 通过
1866 | 饲料（草）收获加工运输设备 | 饲料（草）加工机械 | 全混合日粮制备机 | 9-12m³饲料全混合日粮制备机 | 河北德佳机械制造有限责任公司 | 全混合日粮制备机 | 9JGL-9 |  | 型号名称：9JGL-9全混合日粮制备机 型式：固定立式 称重系统最大称量：8000kg 配套动力型式：电动机 配套动力功率范围：30kW 配套动力转速：1470r/min 搅拌仓容积：9m³ 搅拌仓仓体外形尺寸 （长×宽×高）：3000mm×2100mm×1850mm主搅龙数量：1个 | 30 | 购机补贴(非通用类) | 2028-02-12 | 河北省 | 通过
1867 | 饲料（草）收获加工运输设备 | 饲料（草）加工机械 | 全混合日粮制备机 | 9-12m³饲料全混合日粮制备机 | 河北德佳机械制造有限责任公司 | 全混合日粮制备机 | 9JGW-10 |  | 型号名称：9JGW-10全混合日粮制备机 型式：固定卧式 称重系统最大称量：32000kg 配套动力型式：电动机 配套动力功率范围：30kW 配套动力转速：1470r/min 搅拌仓容积：10m³ 搅拌仓仓体外形尺寸 （长×宽×高）：3500mm×1800mm×2050mm主搅龙数量：1个 副搅龙数量：2个 | 30 | 购机补贴(非通用类) | 2028-02-12 | 河北省 | 通过
1868 | 饲料（草）收获加工运输设备 | 饲料（草）加工机械 | 全混合日粮制备机 | 9-12m³饲料全混合日粮制备机 | 河北德佳机械制造有限责任公司 | 全混合日粮制备机 | 9JGW-9B |  | 型号名称：9JGW-9B全混合日粮制备机 型式：固定卧式 称重系统最大称量：8000kg 配套动力型式：电动机 配套动力功率范围：15kW×2 配套动力转速：1470r/min 搅拌仓容积：9m³ 搅拌仓仓体外形尺寸 （长×宽×高）：2800mm×1900mm×2000mm 主搅龙数量：2个 副搅龙数量：0 | 30 | 购机补贴(非通用类) | 2028-02-12 | 河北省 | 通过
1869 | 饲料（草）收获加工运输设备 | 饲料（草）加工机械 | 全混合日粮制备机 | 9-12m³饲料全混合日粮制备机 | 河北丰创机械制造有限公司 | 全日粮饲料制备机 | 9TMRW-10A |  | 型号名称：9TMRW-10A全日粮饲料制备机 型式：固定卧式 称重系统最大称量：8000kg 配套动力型式：电动机 配套动力功率范围：15kW×2 配套动力转速：1470r/min 搅拌仓容积：10m³ 搅拌仓仓体外形尺寸 （长×宽×高）：3000mm×2000mm×2000mm 主搅龙数量：2个 | 30 | 购机补贴(非通用类) | 2028-02-12 | 河北省 | 通过
1870 | 饲料（草）收获加工运输设备 | 饲料（草）加工机械 | 全混合日粮制备机 | 9-12m³饲料全混合日粮制备机 | 河北厚德机械设备有限公司 | 全混合日粮制备机 | 9JGL-9 |  | 型号名称 9JGL-9全混合日粮制备机 型式 固定立式 称重系统最大称量 8000kg 配套动力型式 电动机 配套动力功率范围 30kw 配套动力转速 1475r/min 搅拌仓容积 9m³ 搅拌仓仓体外形尺寸 （长×宽×高） 3100×2200×1700mm 主搅龙数量 1个 | 30 | 购机补贴(非通用类) | 2028-02-12 | 河北省 | 通过
1871 | 饲料（草）收获加工运输设备 | 饲料（草）加工机械 | 全混合日粮制备机 | 9-12m³饲料全混合日粮制备机 | 河北厚德机械设备有限公司 | 全混合日粮制备机 | 9JGW-9S |  | 型号名称 9JGW-9S全混合日粮制备机 型式 固定卧式 称重系统最大称量 8000kg 配套动力型式 电动机 配套动力功率范围 15×2kw 配套动力转速 1470r/min 搅拌仓容积 9m³ 搅拌仓仓体外形尺寸 （长×宽×高） 3000×2000×1800mm 主搅龙数量 2个 | 30 | 购机补贴(非通用类) | 2028-02-12 | 河北省 | 通过
1872 | 饲料（草）收获加工运输设备 | 饲料（草）加工机械 | 全混合日粮制备机 | 9-12m³饲料全混合日粮制备机 | 河北龙兴机械有限公司 | 全混合日粮制备机 | 9JGW-9S |  | 型号名称：9JGW-9 S全混合日粮制备机， 型式：固定卧式， 称重系统最大称量：8000kg， 配套动力型式：电动机， 配套动力功率：15*2kW， 配套动力转速：1470转/分， 搅拌仓容积：9m³， 搅拌仓仓体外形尺寸（长*宽*高）：3000*18001*1950(mm)（允许偏差±％2）， 主搅龙数量：2个 ， | 30 | 购机补贴(非通用类) | 2027-07-29 | 河北省 | 通过
1873 | 饲料（草）收获加工运输设备 | 饲料（草）加工机械 | 全混合日粮制备机 | 9-12m³饲料全混合日粮制备机 | 河北农信机械制造有限公司 | 全日粮饲料制备机 | 9TMRW-9 |  | 型式：固定卧式。配套动力型式：电动机。配套动力功率范围：30KW。搅拌仓容积：9m³,搅拌仓仓体外形尺寸（长×宽×高）mm：3500×1750×2030 | 30 | 购机补贴(非通用类) | 2028-02-12 | 河北省 | 通过
1874 | 饲料（草）收获加工运输设备 | 饲料（草）加工机械 | 全混合日粮制备机 | 9-12m³饲料全混合日粮制备机 | 河北伟拓农业机械制造有限公司 | 全混合日粮制备机 | 9JGW-9 |  | 搅拌室容积：9m³ | 22 | 购机补贴(非通用类) | 2027-07-29 | 河北省 | 通过
1875 | 饲料（草）收获加工运输设备 | 饲料（草）加工机械 | 全混合日粮制备机 | 9-12m³饲料全混合日粮制备机 | 河北耀暄机械设备有限公司 | 全混合日粮制备机 | 9JGW-9 |  | 型号名称：9JGW-9全混合日粮制备机；型式：固定卧式；称重系统最大称量：16000kg；配套动力型式：电动机；配套动力功率：30KW； 配套动力转速：1470r/min；搅拌仓容积：9m³；搅拌仓仓体外形尺寸（长x宽x高）：3500x1750x1900mm；主搅龙数量：1个；副搅龙数量：2个。 | 30 | 购机补贴(非通用类) | 2028-02-12 | 河北省 | 通过
1876 | 饲料（草）收获加工运输设备 | 饲料（草）加工机械 | 全混合日粮制备机 | 9-12m³饲料全混合日粮制备机 | 河北耀暄机械设备有限公司 | 全混合日粮制备机 | 9JGW-9S |  | 型号名称：9JGW-9S全混合日粮制备机；型式：固定卧式；称重系统最大称量：16000kg；配套动力型式：电动机；配套动力功率：18.5kw x2； 配套动力转速：1470r/min；搅拌仓容积：9m³；搅拌仓仓体外形尺寸（长x宽x高）：3000x1800x1900mm；主搅龙数量：2个。 | 37 | 购机补贴(非通用类) | 2028-02-12 | 河北省 | 通过
1877 | 饲料（草）收获加工运输设备 | 饲料（草）加工机械 | 全混合日粮制备机 | 9-12m³饲料全混合日粮制备机 | 河北正旺机械制造有限公司 | 全混合日粮搅拌机 | 9JGW-9S |  | 型号名称：9JGW-9S全混日粮搅拌机；型式：固定卧式；称重系统最大称量：8000kg；配套动力型式：电动机；配套动力功率范围：15×2kW；配套动力转速：1470r/min；搅拌仓容：9m³；搅拌仓仓体外形尺寸（长×宽×高）：3016mm×1768mm×1892mm；主搅龙数量：2个。 | 30 | 购机补贴(非通用类) | 2028-02-12 | 河北省 | 通过
1878 | 饲料（草）收获加工运输设备 | 饲料（草）加工机械 | 全混合日粮制备机 | 9-12m³饲料全混合日粮制备机 | 菏泽丰沃机械设备有限公司 | 全混合日粮制备机 | 9JGW-9A |  | 搅拌仓容积:9m³ | 23.5 | 购机补贴(非通用类) | 2027-09-05 | 山东省 | 通过
1879 | 饲料（草）收获加工运输设备 | 饲料（草）加工机械 | 全混合日粮制备机 | 9-12m³饲料全混合日粮制备机 | 菏泽丰沃机械设备有限公司 | 全混合日粮制备机 | 9JGW-9B |  | 搅拌仓容积：9m³ | 31.5 | 购机补贴(非通用类) | 2027-09-05 | 山东省 | 通过
1880 | 饲料（草）收获加工运输设备 | 饲料（草）加工机械 | 全混合日粮制备机 | 9-12m³饲料全混合日粮制备机 | 济南精益达农牧机械有限公司 | 全混合日粮制备机 | 9JGW-11 |  | 型号名称：9JGW-11型全混合日粮制备机；搅拌仓容积：11m³； | 22.75 | 购机补贴(非通用类) | 2027-09-01 | 山东省 | 通过
1881 | 饲料（草）收获加工运输设备 | 饲料（草）加工机械 | 全混合日粮制备机 | 9-12m³饲料全混合日粮制备机 | 龙江艺盛农业机械制造有限公司 | 全混合日粮饲料搅拌机 | 9JGW-9 |  | 型式:固定式、卧式 配重系统最大称量：8000Kg 配套动力型式:电动机 配套动力功率范围：22KW 配套动力转速：1470转/分 搅拌仓容积：9m3 搅拌仓仓体外形尺寸（长X宽X高）：3000X1925X2130 mm 主搅龙数量：1个 副搅龙数量：2个 | 22 | 购机补贴(非通用类) | 2026-06-15 | 黑龙江 | 通过
1882 | 饲料（草）收获加工运输设备 | 饲料（草）加工机械 | 全混合日粮制备机 | 9-12m³饲料全混合日粮制备机 | 山东瑞斯特农牧机械有限公司 | 全混合日粮制备机 | 9JGW-9.5 |  | 搅拌仓容积： 9.5m³ | 23.5 | 购机补贴(非通用类) | 2025-12-29 | 山东省 | 通过
1883 | 饲料（草）收获加工运输设备 | 饲料（草）加工机械 | 全混合日粮制备机 | 9-12m³饲料全混合日粮制备机 | 石家庄牧坤机械设备有限公司 | 全日粮饲料制备机 | 9TMRWS-9 |  | 规格型号：9TMRWS-9； 型式：固定卧式； 称重系统最大称量：32000kg； 配套动力型式：电机； 配套动力功率范围：15KW×2； 配套动力转速：1470r/min； 搅拌仓容积：9m³； 搅拌仓仓体外形尺寸（长×宽×高）：2800×2000×2100mm； 主搅龙数量：2个； 副搅龙数量：2个； | 30 | 购机补贴(非通用类) | 2028-02-12 | 河北省 | 通过
1884 | 饲料（草）收获加工运输设备 | 饲料（草）加工机械 | 全混合日粮制备机 | 9-12m³饲料全混合日粮制备机 | 石家庄农奥机械设备有限公司 | 全混合日粮制备机 | 9JGL-9 |  | 型式：固定立式。配套动力型式：电动机。配套动力功率范围：30KW。搅拌仓容积：9m³,搅拌仓仓体外形尺寸（长×宽×高）mm：3300×2150×2000 | 30 | 购机补贴(非通用类) | 2028-02-12 | 河北省 | 通过
1885 | 饲料（草）收获加工运输设备 | 饲料（草）加工机械 | 全混合日粮制备机 | 9-12m³饲料全混合日粮制备机 | 石家庄农奥机械设备有限公司 | 全混合日粮制备机 | 9JGW-9A |  | 型式：固定卧式。配套动力型式：电动机。配套动力功率范围：15KWx2。搅拌仓容积：9m³,搅拌仓仓体外形尺寸（长×宽×高）mm：3000×2100×1800 | 30 | 购机补贴(非通用类) | 2028-02-12 | 河北省 | 通过
1886 | 饲料（草）收获加工运输设备 | 饲料（草）加工机械 | 全混合日粮制备机 | 9-12m³饲料全混合日粮制备机 | 石家庄胜牧农业机械科技有限公司 | 全混合日粮制备机 | 9JGW-10A |  | 搅拌仓容积：10m³ | 37 | 购机补贴(非通用类) | 2028-02-12 | 安徽省 | 通过
1887 | 饲料（草）收获加工运输设备 | 饲料（草）加工机械 | 全混合日粮制备机 | 9-12m³饲料全混合日粮制备机 | 石家庄胜牧农业机械科技有限公司 | 全混合日粮制备机 | 9JGW-9 |  | 搅拌仓容积：9m³ | 22 | 购机补贴(非通用类) | 2028-02-12 | 安徽省 | 通过
1888 | 饲料（草）收获加工运输设备 | 饲料（草）加工机械 | 全混合日粮制备机 | 9-12m³饲料全混合日粮制备机 | 石家庄市联实机械有限公司 | 全混合日粮制备机 | 9JGW-9 |  | 1、型号名称：9JGW-9全混合日粮制备机；2、型式：固定卧式；3、称重系统最大称量：10000kg；4、配套动力型式：电动机；5、配套动力功率：30kW；6、配套动力转速：1470r/min；7、搅拌仓容积：9m³；8、搅拌仓仓体外形尺寸（长×宽×高）：3370mm×1810mm×1940mm；9、主搅龙数量：1个；副搅龙数量：2个 | 30 | 购机补贴(非通用类) | 2027-07-29 | 河北省 | 通过
1889 | 饲料（草）收获加工运输设备 | 饲料（草）加工机械 | 全混合日粮制备机 | 9-12m³饲料全混合日粮制备机 | 石家庄翔航农业机械有限公司 | 全日粮饲料制备机 | 9TMRW-9 |  | 型号名称:9TMRW-9型全日粮饲料制备机 型式:固定式 搅拌仓容积:9m³ 搅拌仓仓体:外形尺寸 （长×宽×高）3340×1800×2000mm 配套动力型式:电机 配套动力功率范围:22kw 配套动力转速:1470r/min 搅龙数量:主搅龙:1 副搅龙:2 | 22 | 购机补贴(非通用类) | 2027-09-22 | 河北省 | 通过
1890 | 饲料（草）收获加工运输设备 | 饲料（草）加工机械 | 全混合日粮制备机 | 9-12m³饲料全混合日粮制备机 | 石家庄远辰机械制造有限公司 | 全日粮饲料制备机 | 9TMRL-9 |  | 型式：固定卧式。配套动力型式：电动机。配套动力功率范围：30KW。搅拌仓容积：9M³。配套动力转速：1470转/分。搅拌仓仓体外形尺寸（长X宽X高）：2800mm×1850mm×1980mm。 |  | 购机补贴(非通用类) | 2028-02-12 | 河北省 | 通过
1891 | 饲料（草）收获加工运输设备 | 饲料（草）加工机械 | 全混合日粮制备机 | 9-12m³饲料全混合日粮制备机 | 石家庄远辰机械制造有限公司 | 全日粮饲料制备机 | 9TMRWS-9 |  | 型式：固定卧式。配套动力型式：电动机。配套动力功率范围：15KWx2。搅拌仓容积：9M³。配套动力转速：1460转/分。搅拌仓仓体外形尺寸（长X宽X高）：3000mm×1900mm×1900mm。 |  | 购机补贴(非通用类) | 2028-02-12 | 河北省 | 通过
1892 | 饲料（草）收获加工运输设备 | 饲料（草）加工机械 | 全混合日粮制备机 | 9-12m³饲料全混合日粮制备机 | 行唐怀诚机械设备有限公司 | 全混合日粮制备机 | 9JGL-9 |  | 9JGL-9全混合日粮制备机 结构形式：固定立式 称重系统最大称量：32000KG 配套动力来源：电动机 配套动力输出功率范围：30KW 配套动力转速：1480转/分 搅拌仓容积：9m³ 搅拌仓仓体外形尺寸（长宽高）：3000mm*2100mm*1900mm 主搅龙：1个 | 30 | 购机补贴(非通用类) | 2028-02-12 | 河北省 | 通过
1893 | 饲料（草）收获加工运输设备 | 饲料（草）加工机械 | 全混合日粮制备机 | 9-12m³饲料全混合日粮制备机 | 行唐怀诚机械设备有限公司 | 全混合日粮制备机 | 9JGW-9S |  | 9JGW-9S全混合日粮制备机 结构形式：固定卧式 称重系统最大称量：32000KG 配套动力来源：电动机 配套动力输出功率范围：15KW*2台 配套动力转速：1460转/分 搅拌仓容积：9m³ 搅拌仓仓体外形尺寸（长宽高）：2820mm*1900mm*1900mm 主搅龙：2个 | 15 | 购机补贴(非通用类) | 2028-02-12 | 河北省 | 通过
1894 | 饲料（草）收获加工运输设备 | 饲料（草）加工机械 | 全混合日粮制备机 | 9-12m³饲料全混合日粮制备机 | 行唐县东升机械有限公司 | 全混合日粮制备机 | 9JGW-9 |  | 型号名称：9JGW-9全混合日粮制备机 型式：固定卧式 称重系统最大称量：32000kg 配套动力型式:电动机 配套动力功率范围：15KW*2 配套动力转速：1460转/分钟 搅拌仓容：9立方 搅拌仓仓体外形尺寸 （长×宽×高）：2800mm×1800mm×2000mm 主搅龙数量：2个 | 30 | 购机补贴(非通用类) | 2027-09-22 | 河北省 | 通过
1895 | 饲料（草）收获加工运输设备 | 饲料（草）加工机械 | 全混合日粮制备机 | 9-12m³饲料全混合日粮制备机 | 行唐县巨人机械制造有限公司 | 全混合日粮制备机 | 9JGL-9 |  | 型式：固定立式。配套动力型式：电动机。配套动力功率范围：30KW。搅拌仓容积：9m³,搅拌仓仓体外形尺寸（长×宽×高）mm：3100×2200×1800 | 30 | 购机补贴(非通用类) | 2028-02-12 | 河北省 | 通过
1896 | 饲料（草）收获加工运输设备 | 饲料（草）加工机械 | 全混合日粮制备机 | 9-12m³饲料全混合日粮制备机 | 行唐县巨人机械制造有限公司 | 全混合日粮制备机 | 9JGW-9 |  | 型式：固定卧式。配套动力型式：电动机。配套动力功率范围：30KW。搅拌仓容积：9m³,搅拌仓仓体外形尺寸（长×宽×高）mm：3500×1750×2000 | 30 | 购机补贴(非通用类) | 2028-02-12 | 河北省 | 通过
1897 | 饲料（草）收获加工运输设备 | 饲料（草）加工机械 | 全混合日粮制备机 | 9-12m³饲料全混合日粮制备机 | 行唐县应利机械制造有限公司 | 全混合日粮制备机 | 9JGL-9 |  | 型式：固定立式。配套动力型式：电动机。配套动力功率范围：30KW。搅拌仓容积：9m³,搅拌仓仓体外形尺寸（长×宽×高）mm：3340*2220*1800 | 30 | 购机补贴(非通用类) | 2028-02-12 | 河北省 | 通过
1898 | 饲料（草）收获加工运输设备 | 饲料（草）加工机械 | 全混合日粮制备机 | 9-12m³饲料全混合日粮制备机 | 行唐县应利机械制造有限公司 | 全混合日粮制备机 | 9JGW-9 |  | 型式：固定卧式。配套动力型式：电动机。配套动力功率范围：22KW。搅拌仓容积：9m³,搅拌仓仓体外形尺寸（长×宽×高）mm：3300*1900*2110 | 22 | 购机补贴(非通用类) | 2028-02-12 | 河北省 | 通过
1899 | 饲料（草）收获加工运输设备 | 饲料（草）加工机械 | 全混合日粮制备机 | 9-12m³饲料全混合日粮制备机 | 行唐县应利机械制造有限公司 | 全混合日粮制备机 | 9JGW-9S |  | 型式：固定卧式。配套动力型式：电动机。配套动力功率范围：37KW。搅拌仓容积：9m³,搅拌仓仓体外形尺寸（长×宽×高）mm：3010*1990*1800 | 37 | 购机补贴(非通用类) | 2028-02-12 | 河北省 | 通过
1900 | 饲料（草）收获加工运输设备 | 饲料（草）加工机械 | 全混合日粮制备机 | 12m³及以上饲料全混合日粮制备机 | 蚌埠玛斯特机械设备有限公司 | 全混合日粮制备机 | 9JQW-12 |  | 整机型号名称 :9JQW-12型全混合日粮制备机 整机型式 :牵引式 整机称重系统最大称量 :5000kg 整机配套动力型式:电机 整机配套动力功率范围 :18-22kW 搅拌仓容积 :12m³ 搅拌仓仓体外形尺寸 （长×宽×高）:4210mm×1650mm×2540mm 主搅龙数量 :1个 轮胎规格: 285/70R19.5 轮距 :1540mm | 18 | 购机补贴(非通用类) | 2024-12-23 | 安徽省 | 通过
1901 | 饲料（草）收获加工运输设备 | 饲料（草）加工机械 | 全混合日粮制备机 | 12m³及以上饲料全混合日粮制备机 | 河北德佳机械制造有限责任公司 | 全混合日粮制备机 | 9JGL-12 |  | 型号名称：9JGL-12全混合日粮制备机 型式：固定立式 称重系统最大称量：32000kg 配套动力型式：电动机 配套动力功率范围：37kW 配套动力转速：1480r/min 搅拌仓容积：12m³ 搅拌仓仓体外形尺寸 （长×宽×高）：3350mm×2200mm×2150mm主搅龙数量：1个 | 37 | 购机补贴(非通用类) | 2028-02-12 | 河北省 | 通过
1902 | 饲料（草）收获加工运输设备 | 饲料（草）加工机械 | 全混合日粮制备机 | 12m³及以上饲料全混合日粮制备机 | 河北德佳机械制造有限责任公司 | 全混合日粮制备机 | 9JGL-24 |  | 型号名称：9JGL-24全混合日粮制备机 型式：固定立式 称重系统最大称量：32000kg 配套动力型式：电动机 配套动力功率范围：37kW×2 配套动力转速：1480r/min 搅拌仓容积：24m³ 搅拌仓仓体外形尺寸 （长×宽×高）：5600mm×2200mm×2200mm 主搅龙数量：2个 | 74 | 购机补贴(非通用类) | 2028-02-12 | 河北省 | 通过
1903 | 饲料（草）收获加工运输设备 | 饲料（草）加工机械 | 全混合日粮制备机 | 12m³及以上饲料全混合日粮制备机 | 河北德佳机械制造有限责任公司 | 全混合日粮制备机 | 9JGW-12S |  | 型号名称：9JGW-12S全混合日粮制备机 型式：固定卧式 称重系统最大称量：32000kg 配套动力型式：电动机 配套动力功率范围：22kwx2 配套动力转速：1470r/min 搅拌仓容积：12m³ 搅拌仓仓体外形尺寸 (长x宽x高)：3350mmx2000mmx2200mm 主搅龙数量：2个 副搅龙数量：2个 | 44 | 购机补贴(非通用类) | 2028-02-12 | 河北省 | 通过
1904 | 饲料（草）收获加工运输设备 | 饲料（草）加工机械 | 全混合日粮制备机 | 12m³及以上饲料全混合日粮制备机 | 河北丰创机械制造有限公司 | 全日粮饲料制备机 | 9TMRW-12A |  | 型号名称 / 9TMRW-12A全日粮饲料制备机 型式：固定卧式 称重系统最大称量：8000kg 配套动力型式：电动机 配套动力功率范围：22kW×2 配套动力转速：1475r/min 搅拌仓容积：12m³ 搅拌仓仓体外形尺寸 （长×宽×高）：3500mm×2000mm×2130mm 主搅龙数量：2个 副搅龙数量：0个 | 44 | 购机补贴(非通用类) | 2028-02-12 | 河北省 | 通过
1905 | 饲料（草）收获加工运输设备 | 饲料（草）加工机械 | 全混合日粮制备机 | 12m³及以上饲料全混合日粮制备机 | 河北丰创机械制造有限公司 | 全日粮饲料制备机 | 9TMRW-13S |  | 型号名称:9TMRW-13S全日粮饲料制备机 型式:固定卧式 称重系统最大称量:8000kg 配套动力型式:电动机 配套动力功率范围:22kW×2 配套动力转速:1475r/min 搅拌仓容积:13m³ 搅拌仓仓体外形尺寸 （长×宽×高）:3500mm×2250mm×2130mm 主搅龙数量:2个 副搅龙数量:2个 | 44 | 购机补贴(非通用类) | 2028-02-12 | 河北省 | 通过
1906 | 饲料（草）收获加工运输设备 | 饲料（草）加工机械 | 全混合日粮制备机 | 12m³及以上饲料全混合日粮制备机 | 河北厚德机械设备有限公司 | 全混合日粮制备机 | 9JGL-12 |  | 型号名称 9JGL-12全混合日粮制备机 型式 固定立式 称重系统最大称量 8000kg 配套动力型式 电动机 配套动力功率范围 37kw 配套动力转速 1470r/min 搅拌仓容积 12m³ 搅拌仓仓体外形尺寸 （长×宽×高） 3200×2200×2150mm 主搅龙数量 1个 | 37 | 购机补贴(非通用类) | 2028-02-12 | 河北省 | 通过
1907 | 饲料（草）收获加工运输设备 | 饲料（草）加工机械 | 全混合日粮制备机 | 12m³及以上饲料全混合日粮制备机 | 河北厚德机械设备有限公司 | 全混合日粮制备机 | 9JGL-24 |  | 型号名称 9JGL-24全混合日粮制备机 型式 固定立式 称重系统最大称量 8000kg 配套动力型式 电动机 配套动力功率范围 37×2kw 配套动力转速 1470r/min 搅拌仓容积 24m³ 搅拌仓仓体外形尺寸 （长×宽×高） 5660×2200×2150mm 主搅龙数量 2个 | 74 | 购机补贴(非通用类) | 2028-02-12 | 河北省 | 通过
1908 | 饲料（草）收获加工运输设备 | 饲料（草）加工机械 | 全混合日粮制备机 | 12m³及以上饲料全混合日粮制备机 | 河北厚德机械设备有限公司 | 全混合日粮制备机 | 9JGW-12S |  | 型号名称 9JGW-12S全混合日粮制备机 型式 固定卧式 称重系统最大称量 8000kg 配套动力型式 电动机 配套动力功率范围 22×2kw 配套动力转速 1475r/min 搅拌仓容积 12m³ 搅拌仓仓体外形尺寸 （长×宽×高） 3525×2000×2010mm 主搅龙数量 2个 | 44 | 购机补贴(非通用类) | 2028-02-12 | 河北省 | 通过
1909 | 饲料（草）收获加工运输设备 | 饲料（草）加工机械 | 全混合日粮制备机 | 12m³及以上饲料全混合日粮制备机 | 河北龙兴机械有限公司 | 全混合日粮制备机 | 9JGL-12 |  | 型号名称：9JGL-12全混合日粮制备机 型式：固定立式， 称重系统最大称量：8000kg， 配套动力型式：电动机， 配套动力功率：37kW， 配套动力转速：1470转/分， 搅拌仓容积：12m³， 搅拌仓仓体外形尺寸（长*宽*高）：3200×2200×2000（允许偏差±％2）， 主搅龙数量：1个 | 37 | 购机补贴(非通用类) | 2027-07-29 | 河北省 | 通过
1910 | 饲料（草）收获加工运输设备 | 饲料（草）加工机械 | 全混合日粮制备机 | 12m³及以上饲料全混合日粮制备机 | 河北耀暄机械设备有限公司 | 全混合日粮制备机 | 9JGW-12 |  | 型号名称：9JGW-12全混合日粮制备机；型式：固定卧式；称重系统最大称量：16000kg；配套动力型式：电动机；配套动力功率：37KW； 配套动力转速：1480r/min；搅拌仓容积：12m³；搅拌仓仓体外形尺寸（长x宽x高）：3800x1800x2100mm；主搅龙数量：1个；副搅龙数量：2个。 | 37 | 购机补贴(非通用类) | 2028-02-12 | 河北省 | 通过
1911 | 饲料（草）收获加工运输设备 | 饲料（草）加工机械 | 全混合日粮制备机 | 12m³及以上饲料全混合日粮制备机 | 河北耀暄机械设备有限公司 | 全混合日粮制备机 | 9JGW-12S |  | 型号名称：9JGW-12S全混合日粮制备机；型式：固定卧式；称重系统最大称量：16000kg；配套动力型式：电动机；配套动力功率：22kw x2； 配套动力转速：1470r/min；搅拌仓容积：12m³；搅拌仓仓体外形尺寸（长x宽x高）：3000x2000x2200mm；主搅龙数量：2个。 | 44 | 购机补贴(非通用类) | 2028-02-12 | 河北省 | 通过
1912 | 饲料（草）收获加工运输设备 | 饲料（草）加工机械 | 全混合日粮制备机 | 12m³及以上饲料全混合日粮制备机 | 河北正坤机械制造有限公司 | 全混合日粮制备机 | 9JGL-24 |  | 1、型号名称：9JGL-24全混合日粮制备机；2、型式：固定立式；3、称重系统最大称量：20000kg；4、配套动力型式：电动机；5、配套动力功率范围：74（37×2）kw；6、配套动力转速：1475转/分；7、搅拌仓容积：24m³；8、搅拌仓仓体外形尺寸（长×宽×高）：5560mm×2440mm×2050m；9、主搅龙数量：2个。 | 74 | 购机补贴(非通用类) | 2028-02-12 | 河北省 | 通过
1913 | 饲料（草）收获加工运输设备 | 饲料（草）加工机械 | 全混合日粮制备机 | 12m³及以上饲料全混合日粮制备机 | 河北正旺机械制造有限公司 | 全混合日粮制备机 | 9JQL-20 |  | 型号名称：9JQL-20全混合日粮制备机；型式：牵引立式；称重系统最大称量：16000kg；配套动力型式：拖拉机；配套动力功率范围：≥73.5kW；搅拌仓容：20m³;搅拌仓仓体外形尺寸: （长×宽×高）5500m'm×2240m'm×2030mm；主搅龙数量：2个；副搅龙数量：0个；轮胎规格：8.25-16；轮距mm：外轮距：2080mm、内轮距：1580mm；轴距：1000mm。 | 73.5 | 购机补贴(非通用类) | 2028-02-12 | 河北省 | 通过
1914 | 饲料（草）收获加工运输设备 | 饲料（草）加工机械 | 全混合日粮制备机 | 12m³及以上饲料全混合日粮制备机 | 济南精益达农牧机械有限公司 | 全混合日粮制备机 | 9JGW-13 |  | 型号名称：9JGW-13型全混合日粮制备机；搅拌仓容积：13m³； | 30.75 | 购机补贴(非通用类) | 2027-09-01 | 山东省 | 通过
1915 | 饲料（草）收获加工运输设备 | 饲料（草）加工机械 | 全混合日粮制备机 | 12m³及以上饲料全混合日粮制备机 | 济南精益达农牧机械有限公司 | 全混合日粮制备机 | 9JGW-17 |  | 型号名称：9JGW-17型全混合日粮制备机；搅拌仓容积：17m³； | 45.5 | 购机补贴(非通用类) | 2027-09-01 | 山东省 | 通过
1916 | 饲料（草）收获加工运输设备 | 饲料（草）加工机械 | 全混合日粮制备机 | 12m³及以上饲料全混合日粮制备机 | 济南精益达农牧机械有限公司 | 全混合日粮制备机 | 9JGW-20 |  | 型号名称：9JGW-20型全混合日粮制备机；搅拌仓容积：20m³； | 61.5 | 购机补贴(非通用类) | 2027-09-01 | 山东省 | 通过
1917 | 饲料（草）收获加工运输设备 | 饲料（草）加工机械 | 全混合日粮制备机 | 12m³及以上饲料全混合日粮制备机 | 济南精益达农牧机械有限公司 | 全混合日粮制备机 | 9JGW-25 |  | 型号名称：9JGW-25型全混合日粮制备机；搅拌仓容积：25m³； | 75.5 | 购机补贴(非通用类) | 2027-09-01 | 山东省 | 通过
1918 | 饲料（草）收获加工运输设备 | 饲料（草）加工机械 | 全混合日粮制备机 | 12m³及以上饲料全混合日粮制备机 | 石家庄川页机械制造有限公司 | 全日粮饲料制备机 | 9TMRL-16 |  | 型式：固定立式。配套动力型式：电动机。配套动力功率范围：22KW2台。搅拌仓容积：16m³,搅拌仓仓体外形尺寸（长×宽×高）mm：4900×2050×1750 | 44 | 购机补贴(非通用类) | 2028-02-12 | 河北省 | 通过
1919 | 饲料（草）收获加工运输设备 | 饲料（草）加工机械 | 全混合日粮制备机 | 12m³及以上饲料全混合日粮制备机 | 石家庄川页机械制造有限公司 | 全日粮饲料制备机 | 9TMRL-24 |  | 型式：固定卧式。配套动力型式：电动机。配套动力功率范围：37KWx2。搅拌仓容积：24m³,搅拌仓仓体外形尺寸（长×宽×高）mm：5500×2250×2100 | 74 | 购机补贴(非通用类) | 2028-02-12 | 河北省 | 通过
1920 | 饲料（草）收获加工运输设备 | 饲料（草）加工机械 | 全混合日粮制备机 | 12m³及以上饲料全混合日粮制备机 | 石家庄川页机械制造有限公司 | 全日粮饲料制备机 | 9TMRLQ-16 |  | 型式：牵引立式。配套动力型式：拖拉机。配套动力功率范围：110.3～147.1KW。搅拌仓容积：16m³,搅拌仓仓体外形尺寸（长×宽×高）mm：5500×2250×2100 | 147.1 | 购机补贴(非通用类) | 2028-02-12 | 河北省 | 通过
1921 | 饲料（草）收获加工运输设备 | 饲料（草）加工机械 | 全混合日粮制备机 | 12m³及以上饲料全混合日粮制备机 | 石家庄川页机械制造有限公司 | 全日粮饲料制备机 | 9TMRLQ-24 |  | 型式：牵引立式。配套动力型式：拖拉机。配套动力功率范围：110.3~147.1KW。搅拌仓容积：24m³,搅拌仓仓体外形尺寸（长×宽×高）mm：5500×2250×2100 | 147.1 | 购机补贴(非通用类) | 2028-02-12 | 河北省 | 通过
1922 | 饲料（草）收获加工运输设备 | 饲料（草）加工机械 | 全混合日粮制备机 | 12m³及以上饲料全混合日粮制备机 | 石家庄巨牧机械有限公司 | 全混合日粮制备机 | 9JGL-36 |  | 型号名称:9JGL-36全混合日粮制备机;型式:固定立式;称重系统最大称量:12000kg;配套动力型式:电机;配套动力功率:30×3kW;配套动力转速:1470转/分;搅拌仓容积:36m3;搅拌仓仓体外形尺寸（长×宽×高）:7800×2300×2100mm;主搅龙数量:3个；副搅龙数量：/；取料滚筒宽度：/；最大取料高度：/；轮胎规格：/；轮距：/；轴距：/；：驾驶室：/。 | 90 | 购机补贴(非通用类) | 2027-07-29 | 河北省 | 通过
1923 | 饲料（草）收获加工运输设备 | 饲料（草）加工机械 | 全混合日粮制备机 | 12m³及以上饲料全混合日粮制备机 | 石家庄牧坤机械设备有限公司 | 全日粮饲料制备机 | 9TMRL-25 |  | 规格型号：9TMRL-25； 型式：固定立式； 称重系统最大称量：32000kg； 配套动力型式：电机； 配套动力功率范围：37KW×2； 配套动力转速：1470r/min； 搅拌仓容积：25m³； 搅拌仓仓体外形尺寸（长×宽×高）：5530×2350×2180mm； 主搅龙数量：2个； | 74 | 购机补贴(非通用类) | 2028-02-12 | 河北省 | 通过
1924 | 饲料（草）收获加工运输设备 | 饲料（草）加工机械 | 全混合日粮制备机 | 12m³及以上饲料全混合日粮制备机 | 石家庄牧坤机械设备有限公司 | 全日粮饲料制备机 | 9TMRWS-12 |  | 规格型号：9TMRWS-12； 型式：固定卧式； 称重系统最大称量：32000kg； 配套动力型式：电机； 配套动力功率范围：18.5KW×2； 配套动力转速：1470r/min； 搅拌仓容积：12m³； 搅拌仓仓体外形尺寸（长×宽×高）：3250×2000×2200mm； 主搅龙数量：2个； 副搅龙数量：2个； | 37 | 购机补贴(非通用类) | 2028-02-12 | 河北省 | 通过
1925 | 饲料（草）收获加工运输设备 | 饲料（草）加工机械 | 全混合日粮制备机 | 12m³及以上饲料全混合日粮制备机 | 石家庄农奥机械设备有限公司 | 全混日粮搅拌机 | 9JGL-12 |  | 型式：立式 固定式。配套动力型式：电动机。配套动力功率范围：31.5～39.2KW。搅拌仓容积：12m³,搅拌仓仓体外形尺寸（长×宽×高）mm：3500×2250×2200 | 39.2 | 购机补贴(非通用类) | 2027-11-07 | 河北省 | 通过
1926 | 饲料（草）收获加工运输设备 | 饲料（草）加工机械 | 全混合日粮制备机 | 12m³及以上饲料全混合日粮制备机 | 石家庄农奥机械设备有限公司 | 全混日粮搅拌机 | 9JGL-24 |  | 型式：立式 固定式。配套动力型式：电动机。配套动力功率范围：61.5-78.4KW。搅拌仓容积：24m³,搅拌仓仓体外形尺寸（长×宽×高）mm：5550×2400×2200 | 78.4 | 购机补贴(非通用类) | 2027-11-07 | 河北省 | 通过
1927 | 饲料（草）收获加工运输设备 | 饲料（草）加工机械 | 全混合日粮制备机 | 12m³及以上饲料全混合日粮制备机 | 石家庄农奥机械设备有限公司 | 全混合日粮制备机 | 9JGW-12 |  | 型式：固定卧式。配套动力型式：电动机。配套动力功率范围：30KW。搅拌仓容积：12m³,搅拌仓仓体外形尺寸（长×宽×高）mm：4000×1750×2030 | 30 | 购机补贴(非通用类) | 2028-02-12 | 河北省 | 通过
1928 | 饲料（草）收获加工运输设备 | 饲料（草）加工机械 | 全混合日粮制备机 | 12m³及以上饲料全混合日粮制备机 | 石家庄农奥机械设备有限公司 | 全混合日粮制备机 | 9JGW-12A |  | 型式：固定卧式。配套动力型式：电动机。配套动力功率范围：18.5KWX2。搅拌仓容积：12m³,搅拌仓仓体外形尺寸（长×宽×高）mm：3000×2200×2160 | 37 | 购机补贴(非通用类) | 2028-02-12 | 河北省 | 通过
1929 | 饲料（草）收获加工运输设备 | 饲料（草）加工机械 | 全混合日粮制备机 | 12m³及以上饲料全混合日粮制备机 | 石家庄农奥机械设备有限公司 | 全混日粮搅拌机 | 9JGW-12S |  | 型式：卧式 固定式。配套动力型式：电动机。配套动力功率范围：38.5-46.2KW。搅拌仓容积：12m³,搅拌仓仓体外形尺寸（长×宽×高）mm：3000×2100×2100 | 46.2 | 购机补贴(非通用类) | 2027-11-07 | 河北省 | 通过
1930 | 饲料（草）收获加工运输设备 | 饲料（草）加工机械 | 全混合日粮制备机 | 12m³及以上饲料全混合日粮制备机 | 石家庄胜牧农业机械科技有限公司 | 全混合日粮制备机 | 9JGL-12 |  | 搅拌仓容积：12m³ | 37 | 购机补贴(非通用类) | 2028-02-12 | 安徽省 | 通过
1931 | 饲料（草）收获加工运输设备 | 饲料（草）加工机械 | 全混合日粮制备机 | 12m³及以上饲料全混合日粮制备机 | 石家庄胜牧农业机械科技有限公司 | 全混合日粮制备机 | 9JGW-12 |  | 搅拌仓容积：12m³ | 30 | 购机补贴(非通用类) | 2028-02-12 | 安徽省 | 通过
1932 | 饲料（草）收获加工运输设备 | 饲料（草）加工机械 | 全混合日粮制备机 | 12m³及以上饲料全混合日粮制备机 | 石家庄市金源机械有限公司 | 全混合日粮饲料搅拌机 | 9TMR-12 |  | 型号名称:9TMR-12全混合日粮饲料搅拌机; 型式:固定卧式; 称重系统最大称量:16000kg; 配套动力型式:电机; 配套动力功率范围:15×2kw; 配套动力转速:1460r/min; 搅拌仓容积:12m²; 搅拌仓仓体外形尺寸(长×宽×高):3994×1800×2000mm; 主搅龙数量:2个； | 30 | 购机补贴(非通用类) | 2027-11-27 | 河北省 | 通过
1933 | 饲料（草）收获加工运输设备 | 饲料（草）加工机械 | 全混合日粮制备机 | 12m³及以上饲料全混合日粮制备机 | 石家庄市金源机械有限公司 | 全日粮饲料制备机 | 9TMRL-21 |  | 型号名称:9TMRL-21全日粮饲料制备机; 型式:固定立式; 称重系统最大称量:32000kg; 配套动力型式:电机; 配套动力功率范围:45kw; 配套动力转速:1480r/min; 搅拌仓容积:21m²; 搅拌仓仓体外形尺寸(长×宽×高):5650×2270×2200mm; 主搅龙数量:2个； | 45 | 购机补贴(非通用类) | 2027-11-27 | 河北省 | 通过
1934 | 饲料（草）收获加工运输设备 | 饲料（草）加工机械 | 全混合日粮制备机 | 12m³及以上饲料全混合日粮制备机 | 石家庄远辰机械制造有限公司 | 全日粮饲料制备机 | 9TMRL-24 |  | 型式：固定立式。配套动力型式：电动机。配套动力功率范围：37KW2台。搅拌仓容积：24m³,搅拌仓仓体外形尺寸（长×宽×高）mm：5700×2200×2100 | 74 | 购机补贴(非通用类) | 2028-02-12 | 河北省 | 通过
1935 | 饲料（草）收获加工运输设备 | 饲料（草）加工机械 | 全混合日粮制备机 | 12m³及以上饲料全混合日粮制备机 | 石家庄远辰机械制造有限公司 | 全日粮饲料制备机 | 9TMRW-14 |  | 型式：固定卧式。配套动力型式：电动机。配套动力功率范围：22KWX2。搅拌仓容积：14M³。配套动力转速：1470转/分。搅拌仓仓体外形尺寸（长X宽X高）：3200mm×2250mm×2100mm。 | 44 | 购机补贴(非通用类) | 2028-02-12 | 河北省 | 通过
1936 | 饲料（草）收获加工运输设备 | 饲料（草）加工机械 | 全混合日粮制备机 | 12m³及以上饲料全混合日粮制备机 | 行唐怀诚机械设备有限公司 | 全混合日粮制备机 | 9JGL-12 |  | 9JGL-12全混合日粮制备机 结构形式：固定立式 称重系统最大称量：32000KG 配套动力来源：电动机 配套动力输出功率范围：37KW 配套动力转速：1475转/分 搅拌仓容积：12m³ 搅拌仓仓体外形尺寸（长宽高）：3300mm*2200mm*2060mm 主搅龙：1个 | 37 | 购机补贴(非通用类) | 2028-02-12 | 河北省 | 通过
1937 | 饲料（草）收获加工运输设备 | 饲料（草）加工机械 | 全混合日粮制备机 | 12m³及以上饲料全混合日粮制备机 | 行唐县巨人机械制造有限公司 | 全混合日粮制备机 | 9JGL-12 |  | 型式：固定立式。配套动力型式：电动机。配套动力功率范围：37KW。搅拌仓容积：12m³,搅拌仓仓体外形尺寸（长×宽×高）mm：3200×2230×2050 | 37 | 购机补贴(非通用类) | 2028-02-12 | 河北省 | 通过
1938 | 饲料（草）收获加工运输设备 | 饲料（草）加工机械 | 全混合日粮制备机 | 12m³及以上饲料全混合日粮制备机 | 行唐县巨人机械制造有限公司 | 全混合日粮制备机 | 9JGL-24 |  | 型式：固定立式。配套动力型式：电动机。配套动力功率范围：37KWx2。搅拌仓容积：24m³,搅拌仓仓体外形尺寸（长×宽×高）mm：5600×2300×2150 | 74 | 购机补贴(非通用类) | 2028-02-12 | 河北省 | 通过
1939 | 饲料（草）收获加工运输设备 | 饲料（草）加工机械 | 全混合日粮制备机 | 12m³及以上饲料全混合日粮制备机 | 行唐县应利机械制造有限公司 | 全混合日粮制备机 | 9JGL-12 |  | 型式：固定立式。配套动力型式：电动机。配套动力功率范围：37KW。搅拌仓容积：12m³,搅拌仓仓体外形尺寸（长×宽×高）mm：3250*2210*2040 | 37 | 购机补贴(非通用类) | 2028-02-12 | 河北省 | 通过
1940 | 饲料（草）收获加工运输设备 | 饲料（草）加工机械 | 全混合日粮制备机 | 12m³及以上饲料全混合日粮制备机 | 行唐县应利机械制造有限公司 | 全混合日粮制备机 | 9JGW-12 |  | 型式：固定卧式。配套动力型式：电动机。配套动力功率范围：30KW。搅拌仓容积：12m³,搅拌仓仓体外形尺寸（长×宽×高）mm：4020*2000*2160 | 30 | 购机补贴(非通用类) | 2028-02-12 | 河北省 | 通过
1941 | 畜禽养殖机械 | 畜禽繁育设备 | 孵化机 | 10000-50000枚孵化机 | 蚌埠三缘孵化设备有限公司 | 孵化机（水禽专用） | 9FU-12000 |  | 型号名称：9FU-12000型孵化机（水禽专用） 结构型式：箱体式 工作形态外形尺寸（长*宽*高）：2570mm*2660mm*2550mm 装机容量：4.76KW 排风机构额定转数：800r/min 加热机构型式：电加热管 翻蛋机构型式：涡轮蜗杆式 容蛋量：12000枚（鸭蛋） 蛋盘总数：120个 | 4.76 | 购机补贴(非通用类) | 2023-12-31 | 安徽省 | 通过
1942 | 畜禽养殖机械 | 畜禽繁育设备 | 孵化机 | 10000-50000枚孵化机 | 蚌埠三缘孵化设备有限公司 | 孵化机 | 9FU-20000 |  | 型号名称：9FU-20000型孵化机 结构型式：箱体式 工作形态外形尺寸（长*宽*高）：3600mm*2735mm*2630mm 装机容量：6.76KW 加热机构型式：普通电热管 加湿机构型式：加湿片 翻蛋机构型式：蜗轮蜗杆式 容蛋量：20000枚 蛋盘总数：200个 | 6.76 | 购机补贴(非通用类) | 2025-11-30 | 安徽省 | 通过
1943 | 畜禽养殖机械 | 畜禽繁育设备 | 孵化机 | 10000-50000枚孵化机 | 蚌埠市益联电子设备有限公司 | 孵化机 | 9LYF-22264 |  | 规格型号9LYF-22264,结构形式：整批入孵式，工作状态外型尺寸：3600*2420*2550，整机容量：6.28kw，送风机构形式：混流式，加热形式：普通加热管，加湿形式：加湿片，翻蛋机构形式：蜗轮蜗杆式，容蛋量：鸡蛋22264枚，鸭蛋18400枚，鹅蛋10240枚，蛋盘数：184只，鸭184只，鹅蛋160只。 |  | 购机补贴(非通用类) | 2027-12-27 | 安徽省 | 通过
1944 | 畜禽养殖机械 | 畜禽繁育设备 | 孵化机 | 10000-50000枚孵化机 | 蚌埠依爱电子科技有限责任公司 | 箱体式孵化机 | EIF(C)DMS-12096 |  | 1.型号名称：EIF(C)DMS-12096型箱体式孵化机；2.结构型式：箱体式；3.工作形态外形尺寸（长×宽×高）：3360mm×2460mm×2630mm；4.装机容量：5.84kW；5.排风机构额定转速：288r/min；6.加热机构型式：电加热管；7.翻蛋机构型式：蜗轮蜗杆式；8.容蛋量：12096枚（鸭蛋）；9.蛋盘总数：192个。 | 5.84 | 购机补贴(非通用类) | 2027-12-27 | 安徽省 | 通过
1945 | 畜禽养殖机械 | 畜禽繁育设备 | 孵化机 | 10000-50000枚孵化机 | 蚌埠依爱电子科技有限责任公司 | 箱体式孵化机 | EIF(C)DMS-19200 |  | 1.型号名称：EIF(C)DMS-19200型箱体式孵化机；2.结构型式：箱体式；3.工作形态外形尺寸（长×宽×高）：3360mm×2460mm×2630mm；4.装机容量：5.84kW；5.排风机构额定转速：288r/min；6.加热机构型式：电加热管；7.翻蛋机构型式：蜗轮蜗杆式；8.容蛋量：19200枚（鸡蛋）；9.蛋盘总数：128个。 | 5.84 | 购机补贴(非通用类) | 2027-12-27 | 安徽省 | 通过
1946 | 畜禽养殖机械 | 畜禽繁育设备 | 孵化机 | 10000-50000枚孵化机 | 蚌埠依爱电子科技有限责任公司 | 孵化机 | EIF(C)DMS-22528 |  | 1.型号名称：EIF(C)DMS-22528型孵化机；2.结构型式：箱体式；3.工作形态外形尺寸（长×宽×高）：3360mm×2235mm×2375mm；4.装机容量：5.84kW；5.排风机构额定转速：1440r/min；6.加热机构型式：电加热管；7.翻蛋机构型式：蜗轮蜗杆式；8.容蛋量：22528（鸡蛋）；9.蛋盘总数：256个。 | 5.84 | 购机补贴(非通用类) | 2027-12-27 | 安徽省 | 通过
1947 | 畜禽养殖机械 | 畜禽繁育设备 | 孵化机 | 10000-50000枚孵化机 | 青岛兴仪电子设备有限责任公司 | 孵化机 | EICTPC-Y23040 |  | 1、型号名称：EICTPC-Y23040型孵化机； 2、结构型式：箱体式； 3、工作形态外形尺寸（长×宽×高）：5100mm×2770mm×2420mm（箱体）； 4、装机容量：6.3kW； 5、排风机构额定转速：/； 6、加热机构型式：电加热管； 7、翻蛋机构型式：/； 8、容蛋量：23040枚（鸭蛋）； 9、蛋盘总数：192个。 | 6.3 | 购机补贴(非通用类) | 2027-12-27 | 山东省 | 通过
1948 | 畜禽养殖机械 | 畜禽繁育设备 | 孵化机 | 50000枚及以上孵化机 | 青岛兴仪电子设备有限责任公司 | 孵化机 | EIFTPC-Y69120 |  | 1、型号名称：EIFTPC-Y69120型孵化机； 2、结构型式：箱体式； 3、工作形态外形尺寸（长×宽×高）：6280mm×5460mm×2670mm（箱体）； 4、装机容量：26.7kW； 5、排风机构额定转速：/； 6、加热机构型式：电加热管； 7、翻蛋机构型式：气动式； 8、容蛋量：69120枚（鸭蛋）； 9、蛋盘总数：2304个。 | 26.7 | 购机补贴(非通用类) | 2027-12-27 | 山东省 | 通过
1949 | 水产养殖机械 | 投饲机械 | 投（饲）饵机 | 投饲机 | 淮安源通机械有限公司 | 自动投饲机 | STLZ-120 |  | 投饲机 | 0.15 | 购机补贴(非通用类) | 2025-07-30 | 江苏省 | 通过
1950 | 水产养殖机械 | 水质调控设备 | 增氧机 | 微孔曝气式增氧机 | 江苏森金农业机械有限公司 | 深层高效曝气增氧机 | QQT-1.1 |  | 型号名称：QQT-1.1型深层高效曝气增氧机；增氧结构型式 ：微孔曝气式；配套动力型式 ： 单相异步电机；配套动力额定功率 kW ：1.1；配套动力额定转速 r/min：2850；配套风机型式 ： 气压缩式风机；配套风机额定风压 kPa 9.8；配套风机额定风量 m3/h： 6.6；曝气管内径 mm：6；曝气管外径 mm：13；曝气管长度 m：205； | 1.1 | 购机补贴(非通用类) | 2027-12-29 | 江苏省 | 通过
1951 | 水产养殖机械 | 水质调控设备 | 增氧机 | 微孔曝气式增氧机 | 江苏森金农业机械有限公司 | 深层高效曝气增氧机 | QQT-1.5 |  | 型号名称：QQT-1.5型深层高效曝气增氧机；增氧结构型式 ： 曝气式；配套动力型式 ：单相异步电机；配套动力额定功率 kW： 1.5；配套动力额定转速 r/min： 2800；配套风机型式 ： 漩涡式风机；配套风机额定风压 kPa： 22；配套风机额定风量 m3/h ：150；曝气管内径 mm ：6；曝气管外径 mm ：13；曝气管长度 m ：210； | 1.5 | 购机补贴(非通用类) | 2027-12-29 | 江苏省 | 通过
1952 | 水产养殖机械 | 水质调控设备 | 增氧机 | 微孔曝气式增氧机 | 浙江正林机械制造有限公司 | 微孔曝气增氧机 | ZLBQ-DT100/11 |  | 型号：ZLBQ-DT100/11，增氧结构型式：微孔曝气式，配套动力型式：三相异步电动机，配套动力额定功率：11KW，配套动力额定转速：1560r/min，配套风机型式：罗茨风机，配套风机额定风压：24.5KPa,配套风机额定风量：552m³/h，曝气管内径：10mm,曝气管外径：16mm，曝气管长度650m，通气总管（PVC）+微孔曝气管共750m。 | 11 | 购机补贴(非通用类) | 2027-11-28 | 浙江省 | 通过
1953 | 水产养殖机械 | 水质调控设备 | 增氧机 | 微孔曝气式增氧机 | 浙江正林机械制造有限公司 | 微孔曝气增氧机 | ZLBQ-DT80/7.5 |  | 型号：ZLBQ-DT80/7.5，增氧结构型式：微孔曝气式，配套动力型式：三相异步电动机，配套动力额定功率：7.5KW，配套动力额定转速：1560r/min，配套风机型式：罗茨风机，配套风机额定风压：24.5KPa,配套风机额定风量：377m³/h，曝气管内径：10mm,曝气管外径：16mm，曝气管长度450m，通气总管（PVC）+微孔曝气管共550m。 | 7.5 | 购机补贴(非通用类) | 2027-11-28 | 浙江省 | 通过
1954 | 水产养殖机械 | 水质调控设备 | 增氧机 | 微孔曝气式增氧机 | 浙江正林机械制造有限公司 | 微孔曝气增氧机 | ZLBQ-EL100/7.5 |  | 型号：ZLBQ-EL100/7.5，增氧结构型式：微孔曝气式，配套动力型式：三相异步电动机，配套动力额定功率：7.5KW，配套动力额定转速：1450r/min，配套风机型式：罗茨风机，配套风机额定风压：24.5KPa,配套风机额定风量：384m³/h，曝气管内径：10mm,曝气管外径：16mm，曝气管长度450m，通气总管（PVC）+微孔曝气管共550m。 |  | 购机补贴(非通用类) | 2027-11-28 | 浙江省 | 通过
1955 | 水产养殖机械 | 水质调控设备 | 增氧机 | 微孔曝气式增氧机 | 浙江正林机械制造有限公司 | 微孔曝气增氧机 | ZLBQ-EL80/5.5 |  | 型号：ZLBQ-EL80/5.5，增氧结构型式：微孔曝气式，配套动力型式：三相异步电动机，配套动力额定功率：5.5KW，配套动力额定转速：1450r/min，配套风机型式：罗茨风机，配套风机额定风压：24.5KPa,配套风机额定风量：270m³/h，曝气管内径：10mm,曝气管外径：16mm，曝气管长度300m，通气总管（PVC）+微孔曝气管共400m。 | 5.5 | 购机补贴(非通用类) | 2027-11-28 | 浙江省 | 通过
1956 | 水产养殖机械 | 水质调控设备 | 增氧机 | 微孔曝气式增氧机 | 浙江正林机械制造有限公司 | 微孔曝气增氧机 | ZLBQ-EW100/7.5 |  | 型号：ZLBQ-EW100/7.5，增氧结构型式：微孔曝气式，配套动力型式：三相异步电动机，配套动力额定功率：7.5KW，配套动力额定转速：1850r/min，配套风机型式：罗茨风机，配套风机额定风压：24.5KPa,配套风机额定风量：360m³/h，曝气管内径：10mm,曝气管外径：16mm，曝气管长度450m，通气总管（PVC）+微孔曝气管共550m。 | 7.5 | 购机补贴(非通用类) | 2027-11-28 | 浙江省 | 通过
1957 | 水产养殖机械 | 水质调控设备 | 增氧机 | 微孔曝气式增氧机 | 浙江正林机械制造有限公司 | 微孔曝气增氧机 | ZLBQ-EW80/5.5 |  | 型号：ZLBQ-EW80/5.5，增氧结构型式：微孔曝气式，配套动力型式：三相异步电动机，配套动力额定功率：5.5KW，配套动力额定转速：1850r/min，配套风机型式：罗茨风机，配套风机额定风压：24.5KPa,配套风机额定风量：256m³/h，曝气管内径：10mm,曝气管外径：16mm，曝气管长度300m，通气总管（PVC）+微孔曝气管共400m。 | 5.5 | 购机补贴(非通用类) | 2027-11-28 | 浙江省 | 通过
1958 | 水产养殖机械 | 水质调控设备 | 增氧机 | 微孔曝气式增氧机 | 浙江正林机械制造有限公司 | 微孔曝气增氧机 | ZLBQ-SW65/4.0 |  | 型号：ZLBQ-SW65/4.0，增氧结构型式：微孔曝气式，配套动力型式：三相异步电动机，配套动力额定功率：4.0KW，配套动力额定转速：1750r/min，配套风机型式：罗茨风机，配套风机额定风压：24.5KPa,配套风机额定风量：180m³/h，曝气管内径：10mm,曝气管外径：16mm，曝气管长度225m，通气总管（PVC）+微孔曝气管共325m。 | 4.0 | 购机补贴(非通用类) | 2027-11-28 | 浙江省 | 通过
1959 | 水产养殖机械 | 水质调控设备 | 增氧机 | 微孔曝气式增氧机 | 浙江正林机械制造有限公司 | 微孔曝气增氧机 | ZLBQ-SWMA100/7.5 |  | 型号：ZLBQ-SWMA100/7.5，增氧结构型式：微孔曝气式，配套动力型式：三相异步电动机，配套动力额定功率：7.5KW，配套动力额定转速：1650r/min，配套风机型式：罗茨风机，配套风机额定风压：24.5KPa,配套风机额定风量：360m³/h，曝气管内径：10mm,曝气管外径：16mm，曝气管长度450m，通气总管（PVC）+微孔曝气管共550m。 |  | 购机补贴(非通用类) | 2027-11-28 | 浙江省 | 通过
1960 | 水产养殖机械 | 水质调控设备 | 增氧机 | 微孔曝气式增氧机 | 浙江正林机械制造有限公司 | 微孔曝气增氧机 | ZLBQ-SWMA80/5.5 |  | 型号：ZLBQ-SWMA80/5.5，增氧结构型式：微孔曝气式，配套动力型式：三相异步电动机，配套动力额定功率：5.5KW，配套动力额定转速：1650r/min，配套风机型式：罗茨风机，配套风机额定风压：24.5KPa,配套风机额定风量：258m³/h，曝气管内径：10mm,曝气管外径：16mm，曝气管长度300m，通气总管（PVC）+微孔曝气管共400m。 | 5.5 | 购机补贴(非通用类) | 2027-11-28 | 浙江省 | 通过
1961 | 水产养殖机械 | 水质调控设备 | 增氧机 | 其他增氧机 | 淮安源通机械有限公司 | 叶轮增氧机 | ZY1.5G |  | 叶轮式、水车式、涌浪式增氧机 | 1.5 | 购机补贴(非通用类) | 2025-07-30 | 江苏省 | 通过
1962 | 水产养殖机械 | 水质调控设备 | 增氧机 | 其他增氧机 | 淮安源通机械有限公司 | 叶轮增氧机 | ZY3G |  | 叶轮式、水车式、涌浪式增氧机 | 3.0 | 购机补贴(非通用类) | 2025-07-30 | 江苏省 | 通过
1963 | 水产养殖机械 | 水质调控设备 | 增氧机 | 其他增氧机 | 金湖县华能机电有限公司 | 变频直流增氧机 | YL-1.5G |  | 型号：YL-1.5G，增氧结构型式：叶轮式，外形尺寸（直径×高）：φ1640×510，整机质量：30KG，浮体材料：塑料，浮体体积：0.0037m²，配套动力型式：变频直流，配套动力额定转速：130r/min，叶轮材料：塑料，叶轮转速：130r/min，叶轮直径 ：650mm,叶片数:8 | 1.5 | 购机补贴(非通用类) | 2027-12-29 | 江苏省 | 通过
1964 | 水产养殖机械 | 水质调控设备 | 增氧机 | 其他增氧机 | 金湖县华能机电有限公司 | 叶轮式增氧机 | ZY1.5G |  | 型号:ZY1.5G.增氧结构型式:叶轮式.外形尺寸（直径×高）:φ2440×950mm.整机质量:65kg.浮体材料:塑料.浮体体积:0.0036m³.配套动力型式:立式交流.配套动力额定功率:1.5KW。配套动力额定转速：1400r/min。叶轮材料：铁。叶轮转速：134r/min。叶轮直径：590mm。叶片数：12片。叶轮锥角：110° | 1.5 | 购机补贴(非通用类) | 2027-12-29 | 江苏省 | 通过
1965 | 水产养殖机械 | 水质调控设备 | 增氧机 | 其他增氧机 | 上海义民电机有限公司 | 水车式增氧机 | YC3-0.75 |  | 额定功率:0.75KW,整机质量:44KG,外形尺寸:1370X1380X480(mm) | 0.75 | 购机补贴(非通用类) | 2027-11-07 | 上海市 | 通过
1966 | 水产养殖机械 | 水质调控设备 | 增氧机 | 其他增氧机 | 上海义民电机有限公司 | 水车式增氧机 | YC5-1.5 |  | 额定功率:1.5KW,整机质量:55KG,外形尺寸:1660X1590X480(mm)。 | 1.5 | 购机补贴(非通用类) | 2027-11-07 | 上海市 | 通过
1967 | 水产养殖机械 | 水质调控设备 | 增氧机 | 其他增氧机 | 四川五一机械制造有限公司 | 叶轮式增氧机 | YL-1.5 |  | 型号:YL-1.5，外形尺寸（直径*高）：Φ2460*830，整机质量：45KG，浮体材料：PP，浮体体积：0.035*3m³，配套动力1.5KW，叶轮转速：140r/min，叶轮直径：Φ640mm，叶片数：12，叶轮锥角：30 | 1.5 | 购机补贴(非通用类) | 2025-06-21 | 四川省 | 通过
1968 | 水产养殖机械 | 水质调控设备 | 增氧机 | 其他增氧机 | 四川五一机械制造有限公司 | 叶轮式增氧机 | YL-3.0 |  | 型号：YL-3.0；外形尺寸（直径*高）：Φ2800*900；整机质量：65KG；浮体材料：PP；浮体体积：0.05*3m³；配套动力：3.0KW；叶轮转速：150r/mian；叶轮直径：Φ760；叶片数：12；叶轮锥角：35度 | 3.0 | 购机补贴(非通用类) | 2025-06-21 | 四川省 | 通过
1969 | 水产养殖机械 | 水质调控设备 | 增氧机 | 其他增氧机 | 台州宏洋科技有限公司 | 水车式增氧机 | YC-1.1 |  | 水车式增氧机 | 1.1 | 购机补贴(非通用类) | 2027-12-29 | 浙江省 | 通过
1970 | 水产养殖机械 | 水质调控设备 | 增氧机 | 其他增氧机 | 台州宏洋科技有限公司 | 水车式增氧机 | YC-1.5 |  | 水车式增氧机 | 1.5 | 购机补贴(非通用类) | 2027-12-29 | 浙江省 | 通过
1971 | 水产养殖机械 | 水质调控设备 | 增氧机 | 其他增氧机 | 台州市晶马智能科技有限公司 | 水车式增氧机 | SC-2.2 |  | 型号：SC-2.2，增氧结构型式：水车式增氧机，外形尺寸（长x宽x高）：2260x1600x680，整机质量：63kg，浮体材料：塑料（PE），浮体体积：0.22m3,配套动力型式：三相永磁变频电动机，配套动力额定功率：2.2kW，配套动力额定转速，195r/min，叶轮材料：塑料（PP），叶轮转速：113r/min，叶轮直径：680mm，叶片数：32； | 2.2 | 购机补贴(非通用类) | 2027-11-07 | 浙江省 | 通过
1972 | 水产养殖机械 | 水质调控设备 | 增氧机 | 其他增氧机 | 台州市晶马智能科技有限公司 | 水车式增氧机 | SC-2.2-1 |  | 型号：SC-2.2-1，增氧结构型式：水车式，外形尺寸（长x宽x高）：1600x1540x680，整机质量：51.5kg，浮体材料：塑料（PE），浮体体积：0.145m3,配套动力型式：三相永磁变频电动机，配套动力额定功率：2.2kW，配套动力额定转速，195r/min，叶轮材料：塑料（PP），叶轮转速：113r/min，叶轮直径：680mm，叶片数：16； | 2.2 | 购机补贴(非通用类) | 2027-11-07 | 浙江省 | 通过
1973 | 水产养殖机械 | 水质调控设备 | 增氧机 | 其他增氧机 | 台州市晶马智能科技有限公司 | 叶轮式增氧机 | YL-2.2 |  | 型号：YL-2.2，增氧结构型式：叶轮式，外形尺寸（直径x高）：2060x525，整机质量：30.8kg，浮体材料：塑料（PE），浮体体积：0.050m3,配套动力型式：三相永磁变频电机，配套动力额定功率：2.2kW，配套动力额定转速，195r/min，叶轮材料：塑料（PP），叶轮转速：165r/min，叶轮直径：715mm，叶片数：12，叶轮锥角：110º； | 2.2 | 购机补贴(非通用类) | 2027-11-07 | 浙江省 | 通过
1974 | 水产养殖机械 | 水质调控设备 | 增氧机 | 其他增氧机 | 台州市元晟水产养殖机械有限公司 | 叶轮式增氧机 | YSB-1.5A |  | 型号：YSB-1.5A 外形尺寸（直径×高）：1700×450mm 整机质量：28kg 浮体材料：PE 浮体体积：0.056m³ 配套动力型式：单相永磁变频电机 配套动力标定功率：1.5kW 配套动力额定转速:160r/min 叶轮材料:PP 叶轮转速：160r/min 叶轮直径：550mm 叶片数：8 叶轮锥角:180° | 1.5 | 购机补贴(非通用类) | 2028-03-30 | 浙江省 | 通过
1975 | 水产养殖机械 | 水质调控设备 | 增氧机 | 其他增氧机 | 台州市元晟水产养殖机械有限公司 | 叶轮式增氧机 | YSD-1.5B |  | 型号：YSD-1.5B 外形尺寸（直径×高）：2100×720mm 整机质量：39kg 浮体材料：PE 浮体体积：0.1m³ 配套动力型式：三相异步电机 配套动力标定功率：1.5kW 配套动力额定转速：1420r/min 叶轮转速：155r/min 叶轮直径：550mm 叶片数：8 叶轮锥角：180° | 1.5 | 购机补贴(非通用类) | 2028-03-30 | 浙江省 | 通过
1976 | 水产养殖机械 | 水质调控设备 | 增氧机 | 其他增氧机 | 台州市元晟水产养殖机械有限公司 | 水车式增氧机 | YYC-1.5 |  | 型号：YYC-1.5 外形尺寸（长×宽×高）：2000×1560×780mm 整机质量：65kg 浮体材料：PE 浮体体积：0.216m³ 配套动力：1.5kW配套动力额定转速：1420r/min叶轮材料：PP 叶轮转速：106r/min 叶轮直径：650mm 叶轮数：4 叶片数:56 | 1.5 | 购机补贴(非通用类) | 2028-03-30 | 浙江省 | 通过
1977 | 水产养殖机械 | 水质调控设备 | 增氧机 | 其他增氧机 | 台州市元晟水产养殖机械有限公司 | 叶轮式增氧机 | YYL-1.5B |  | 型号:YYL-1.5B 外形尺寸（直径×高)：900×650mm 整机质量：27kg 浮体材料:PE 浮体体积：0.06m³ 配套动力型式：三相异步电机 配套动力标定功率：1.5kW 配套动力额定转速：1420r/min 叶轮材料：PA（尼龙）叶轮转速：1450r/min 叶轮直径：190mm 叶片数：12 叶轮锥角：140（°） | 1.5 | 购机补贴(非通用类) | 2028-03-30 | 浙江省 | 通过
1978 | 水产养殖机械 | 水质调控设备 | 增氧机 | 其他增氧机 | 天津沃能达实业有限公司 | 水车式增氧机 | YC-1.5 |  | 水车式增氧机 | 1.5 | 购机补贴(非通用类) | 2027-11-14 | 天津市 | 通过
1979 | 水产养殖机械 | 水质调控设备 | 增氧机 | 其他增氧机 | 天津沃能达实业有限公司 | 叶轮式增氧机 | YL-1.5 |  | 叶轮式增氧机 | 1.5 | 购机补贴(非通用类) | 2027-08-14 | 天津市 | 通过
1980 | 水产养殖机械 | 水质调控设备 | 增氧机 | 其他增氧机 | 天津沃能达实业有限公司 | 叶轮式增氧机 | YL-3.0 |  | 叶轮式增氧机 | 3.0 | 购机补贴(非通用类) | 2027-11-14 | 天津市 | 通过
1981 | 水产养殖机械 | 水质调控设备 | 增氧机 | 其他增氧机 | 无锡市双洋电子有限公司 | 叶轮式变频增氧机 | YL-B-1.5 |  | 型号：YL-B-1.5；增氧结构型式：叶轮式；外型尺寸（直径*高）：1880*545mm；整机质量：25.4kg；浮体材料：PP（聚丙烯）；浮体体积：0.0295*3m³，配套动力型式：三相直流无刷永磁同步电机；配套额定功率：1.5kw；配套额定转速：190r/min；叶轮材料：PP（聚丙烯）；叶轮转速：190r/min，叶轮直径：550mm；叶片数：8，叶轮锥角：138° |  | 购机补贴(非通用类) | 2027-12-29 | 江苏省 | 通过
1982 | 水产养殖机械 | 水质调控设备 | 增氧机 | 其他增氧机 | 浙江富地机械有限公司 | 水车式增氧机 | GSC-0.75C |  | 水车式增氧机，功率0.75KW | 0.75 | 购机补贴(非通用类) | 2028-03-30 | 浙江省 | 通过
1983 | 水产养殖机械 | 水质调控设备 | 增氧机 | 其他增氧机 | 浙江富地机械有限公司 | 水车式增氧机 | GSC-1.5C |  | 水车式增氧机，功率1.5KW | 1.5 | 购机补贴(非通用类) | 2028-03-30 | 浙江省 | 通过
1984 | 水产养殖机械 | 水质调控设备 | 增氧机 | 其他增氧机 | 浙江富地机械有限公司 | 水车式增氧机 | GSC-2.2C |  | 水车式增氧机，功率2.2KW | 2.2 | 购机补贴(非通用类) | 2028-03-30 | 浙江省 | 通过
1985 | 水产养殖机械 | 水质调控设备 | 增氧机 | 其他增氧机 | 浙江富地机械有限公司 | 水车式增氧机 | GSC-2.2M |  | 水车式增氧机，功率2.2KW | 2.2 | 购机补贴(非通用类) | 2028-03-30 | 浙江省 | 通过
1986 | 水产养殖机械 | 水质调控设备 | 增氧机 | 其他增氧机 | 浙江富地机械有限公司 | 水车式增氧机 | JSC-1.5M |  | 水车式增氧机，功率1.5KW | 1.5 | 购机补贴(非通用类) | 2028-03-30 | 浙江省 | 通过
1987 | 水产养殖机械 | 水质调控设备 | 增氧机 | 其他增氧机 | 浙江富地机械有限公司 | 水车式增氧机 | MSC-0.75C |  | 水车式增氧机，功率0.75KW | 0.75 | 购机补贴(非通用类) | 2028-03-30 | 浙江省 | 通过
1988 | 水产养殖机械 | 水质调控设备 | 增氧机 | 其他增氧机 | 浙江富地机械有限公司 | 水车式增氧机 | MSC-1.5C |  | 水车式增氧机，功率1.5KW | 1.5 | 购机补贴(非通用类) | 2028-03-30 | 浙江省 | 通过
1989 | 水产养殖机械 | 水质调控设备 | 增氧机 | 其他增氧机 | 浙江富地机械有限公司 | 水车式增氧机 | MSC-2.2C |  | 水车式增氧机，功率2.2KW | 2.2 | 购机补贴(非通用类) | 2028-03-30 | 浙江省 | 通过
1990 | 水产养殖机械 | 水质调控设备 | 增氧机 | 其他增氧机 | 浙江富地机械有限公司 | 水车式增氧机 | SC-0.75A |  | 水车式增氧机，功率0.75KW | 0.75 | 购机补贴(非通用类) | 2028-03-30 | 浙江省 | 通过
1991 | 水产养殖机械 | 水质调控设备 | 增氧机 | 其他增氧机 | 浙江富地机械有限公司 | 水车式增氧机 | SC-0.75C |  | 水车式增氧机，功率0.75KW | 0.75 | 购机补贴(非通用类) | 2028-03-30 | 浙江省 | 通过
1992 | 水产养殖机械 | 水质调控设备 | 增氧机 | 其他增氧机 | 浙江富地机械有限公司 | 水车式增氧机 | SC-0.75D |  | 水车式增氧机，功率0.75KW | 0.75 | 购机补贴(非通用类) | 2028-03-30 | 浙江省 | 通过
1993 | 水产养殖机械 | 水质调控设备 | 增氧机 | 其他增氧机 | 浙江富地机械有限公司 | 水车式增氧机 | SC-0.75M |  | 水车式增氧机，功率0.75KW | 0.75 | 购机补贴(非通用类) | 2028-03-30 | 浙江省 | 通过
1994 | 水产养殖机械 | 水质调控设备 | 增氧机 | 其他增氧机 | 浙江富地机械有限公司 | 水车式增氧机 | SC-1.5A |  | 水车式增氧机，功率1.5KW | 1.5 | 购机补贴(非通用类) | 2028-03-30 | 浙江省 | 通过
1995 | 水产养殖机械 | 水质调控设备 | 增氧机 | 其他增氧机 | 浙江富地机械有限公司 | 水车式增氧机 | SC-1.5C |  | 水车式增氧机，功率1.5KW | 1.5 | 购机补贴(非通用类) | 2028-03-30 | 浙江省 | 通过
1996 | 水产养殖机械 | 水质调控设备 | 增氧机 | 其他增氧机 | 浙江富地机械有限公司 | 水车式增氧机 | SC-1.5M |  | 水车式增氧机，功率1.5KW | 1.5 | 购机补贴(非通用类) | 2028-03-30 | 浙江省 | 通过
1997 | 水产养殖机械 | 水质调控设备 | 增氧机 | 其他增氧机 | 浙江富地机械有限公司 | 水车式增氧机 | SC-2.2A |  | 水车式增氧机，功率2.2KW | 2.2 | 购机补贴(非通用类) | 2028-03-30 | 浙江省 | 通过
1998 | 水产养殖机械 | 水质调控设备 | 增氧机 | 其他增氧机 | 浙江富地机械有限公司 | 水车式增氧机 | SC-2.2M |  | 水车式增氧机，功率2.2KW | 2.2 | 购机补贴(非通用类) | 2028-03-30 | 浙江省 | 通过
1999 | 水产养殖机械 | 水质调控设备 | 增氧机 | 其他增氧机 | 浙江富地机械有限公司 | 叶轮式增氧机 | SF-1.5C |  | 叶轮式增氧机，功率1.5KW | 1.5 | 购机补贴(非通用类) | 2028-03-30 | 浙江省 | 通过
2000 | 水产养殖机械 | 水质调控设备 | 增氧机 | 其他增氧机 | 浙江富地机械有限公司 | 叶轮式增氧机 | SF-3.0C |  | 叶轮式增氧机，功率3.0KW | 3.0 | 购机补贴(非通用类) | 2028-03-30 | 浙江省 | 通过
2001 | 水产养殖机械 | 水质调控设备 | 增氧机 | 其他增氧机 | 浙江富地机械有限公司 | 涌浪式增氧机 | SW-0.28A |  | 涌浪式增氧机，功率0.28KW | 0.28 | 购机补贴(非通用类) | 2028-03-30 | 浙江省 | 通过
2002 | 水产养殖机械 | 水质调控设备 | 增氧机 | 其他增氧机 | 浙江富地机械有限公司 | 涌浪式增氧机 | SW-0.28D |  | 涌浪式增氧机，功率0.28KW | 0.28 | 购机补贴(非通用类) | 2028-03-30 | 浙江省 | 通过
2003 | 水产养殖机械 | 水质调控设备 | 增氧机 | 其他增氧机 | 浙江富地机械有限公司 | 涌浪式增氧机 | SW-0.49A |  | 涌浪式增氧机，功率0.49KW | 0.49 | 购机补贴(非通用类) | 2028-03-30 | 浙江省 | 通过
2004 | 水产养殖机械 | 水质调控设备 | 增氧机 | 其他增氧机 | 浙江富地机械有限公司 | 涌浪式增氧机 | SW-0.49D |  | 涌浪式增氧机，功率0.49KW | 0.49 | 购机补贴(非通用类) | 2028-03-30 | 浙江省 | 通过
2005 | 水产养殖机械 | 水质调控设备 | 增氧机 | 其他增氧机 | 浙江富地机械有限公司 | 涌浪式增氧机 | SW-0.9A |  | 涌浪式增氧机，功率0.9KW | 0.9 | 购机补贴(非通用类) | 2028-03-30 | 浙江省 | 通过
2006 | 水产养殖机械 | 水质调控设备 | 增氧机 | 其他增氧机 | 浙江富地机械有限公司 | 涌浪式增氧机 | SW-0.9D |  | 涌浪式增氧机，功率0.9KW | 0.9 | 购机补贴(非通用类) | 2028-03-30 | 浙江省 | 通过
2007 | 水产养殖机械 | 水质调控设备 | 增氧机 | 其他增氧机 | 浙江富地机械有限公司 | 涌浪式增氧机 | SW-1.5A |  | 涌浪式增氧机，功率1.5KW | 1.5 | 购机补贴(非通用类) | 2028-03-30 | 浙江省 | 通过
2008 | 水产养殖机械 | 水质调控设备 | 增氧机 | 其他增氧机 | 浙江富地机械有限公司 | 叶轮式增氧机 | SY-1.5B |  | 叶轮式增氧机，功率1.5KW | 1.5 | 购机补贴(非通用类) | 2028-03-30 | 浙江省 | 通过
2009 | 水产养殖机械 | 水质调控设备 | 增氧机 | 其他增氧机 | 浙江富地机械有限公司 | 水车式增氧机 | XSC-1.5C |  | 水车式增氧机，功率1.5KW | 1.5 | 购机补贴(非通用类) | 2028-03-30 | 浙江省 | 通过
2010 | 水产养殖机械 | 水质调控设备 | 增氧机 | 其他增氧机 | 浙江富地机械有限公司 | 水车式增氧机 | XSC-1.5M |  | 水车式增氧机，功率1.5KW | 1.5 | 购机补贴(非通用类) | 2028-03-30 | 浙江省 | 通过
2011 | 水产养殖机械 | 水质调控设备 | 增氧机 | 其他增氧机 | 浙江富地机械有限公司 | 叶轮式增氧机 | YL-0.9D |  | 叶轮式增氧机，功率0.9KW | 0.9 | 购机补贴(非通用类) | 2028-03-30 | 浙江省 | 通过
2012 | 水产养殖机械 | 水质调控设备 | 增氧机 | 其他增氧机 | 浙江富地机械有限公司 | 叶轮式增氧机 | YL-1.5A |  | 叶轮式增氧机，功率1.5KW | 1.5 | 购机补贴(非通用类) | 2028-03-30 | 浙江省 | 通过
2013 | 水产养殖机械 | 水质调控设备 | 增氧机 | 其他增氧机 | 浙江富地机械有限公司 | 叶轮式增氧机 | YL-1.5B |  | 叶轮式增氧机，功率1.5KW | 1.5 | 购机补贴(非通用类) | 2028-03-30 | 浙江省 | 通过
2014 | 水产养殖机械 | 水质调控设备 | 增氧机 | 其他增氧机 | 浙江富地机械有限公司 | 叶轮式增氧机 | YL-1.5C |  | 叶轮式增氧机，功率1.5KW | 1.5 | 购机补贴(非通用类) | 2028-03-30 | 浙江省 | 通过
2015 | 水产养殖机械 | 水质调控设备 | 增氧机 | 其他增氧机 | 浙江富地机械有限公司 | 叶轮式增氧机 | YL-3.0A |  | 叶轮式增氧机，功率3.0KW | 3.0 | 购机补贴(非通用类) | 2028-03-30 | 浙江省 | 通过
2016 | 粮油糖初加工机械 | 粮食初加工机械 | 谷物（粮食）干燥机 | 批处理量4-10t循环式谷物烘干机 | 东莞市龙豪君豪实业有限公司 | 谷物烘干机 | 5H-4 |  | 批处理量：4t；循环式：是 | 8.61 | 购机补贴(通用类) | 2027-07-31 | 广东省 | 通过
2017 | 粮油糖初加工机械 | 粮食初加工机械 | 谷物（粮食）干燥机 | 批处理量4-10t循环式谷物烘干机 | 湖南湘源金穗智能装备有限公司 | 批式循环谷物干燥机 | 5H-5 |  | 1.4t≤批处理量＜10t,循环式；2.型号名称：5H-5型批式循环谷物干燥剂；3.结构型式：循环式；4.干燥方式：间接加热；5.烘干机机体外形尺寸（长×宽×高）：1700×1700×6450mm;6.批处理量：5t;7.烘干机电机总功率：5.6KW; | 5.6 | 购机补贴(通用类) | 2027-09-01 | 湖南省 | 通过
2018 | 粮油糖初加工机械 | 粮食初加工机械 | 谷物（粮食）干燥机 | 批处理量10-20t循环式谷物烘干机 | 安徽金锡机械科技有限公司 | 批式循环谷物干燥机 | 5HX-15 |  | 处理方式：循环式； 结构形式：固定式； 非燃煤型； 循环式批处理量（t）：15 | 9.77 | 购机补贴(通用类) | 2027-12-27 | 安徽省 | 通过
2019 | 粮油糖初加工机械 | 粮食初加工机械 | 谷物（粮食）干燥机 | 批处理量10-20t循环式谷物烘干机 | 安徽金锡机械科技有限公司 | 批式循环谷物干燥机 | 5HX-16 |  | 处理方式：循环式； 结构形式：固定式； 非燃煤型； 循环式批处理量（t）：16 | 10.34 | 购机补贴(通用类) | 2027-12-27 | 安徽省 | 通过
2020 | 粮油糖初加工机械 | 粮食初加工机械 | 谷物（粮食）干燥机 | 批处理量10-20t循环式谷物烘干机 | 安徽赛威机械有限公司 | 批式循环谷物干燥机 | 5H-12A |  | 烘干机结构模式：批式循环；批处理量：12吨；干燥方式：间接加热；干燥工艺：横流；外形尺寸：2220*1850*7820（mm);降水速率：0.5-1.0%/h;烘干机电机总功率：8.3KW；热风温度范围：50-80°C。 | 8.3 | 购机补贴(通用类) | 2027-12-27 | 安徽省 | 通过
2021 | 粮油糖初加工机械 | 粮食初加工机械 | 谷物（粮食）干燥机 | 批处理量10-20t循环式谷物烘干机 | 安徽新生力农机股份有限公司 | 批式循环谷物干燥机 | 5HPX-15 |  | 结构型式：固定式；整机质量3075kg；处理方式：批式循环 ；加热方式：间接加热；批处理量：15T， 外形尺寸：长4250mm * 宽2490mm *高9400mm ，电机总功率：9.95kw 。 | 9.95 | 购机补贴(通用类) | 2026-12-26 | 安徽省 | 通过
2022 | 粮油糖初加工机械 | 粮食初加工机械 | 谷物（粮食）干燥机 | 批处理量10-20t循环式谷物烘干机 | 佛冈明阳机械有限公司 | 粮食干燥机 | 5HXJ-10 |  | 结构型式：批式循环；干燥方式：间接加热；干燥工艺：混流；烘干机机体外形尺寸（长×宽×高）mm：3080×2400×6100；批处理量：10t；降水速率：0.6%/h~1.0%/h；烘干机电机总功率：7.4kw；热源型式：生物质颗粒；提供热源的设备型号名称：5L-100BMF生物质热风炉；热源热功率（输出热量）kJ/h：4.2×10⁶；提升设备生产率：10t/h。 | 7.4 | 购机补贴(通用类) | 2028-02-16 | 广东省 | 通过
2023 | 粮油糖初加工机械 | 粮食初加工机械 | 谷物（粮食）干燥机 | 批处理量10-20t循环式谷物烘干机 | 佛冈明阳机械有限公司 | 热泵型粮食干燥机 | 5HXR-10 |  | 结构型式：批式循环；干燥方式：间接加热；干燥工艺：混流；烘干机机体外形尺寸（长×宽×高）mm：3080×2400×6100；批处理量：10t；降水速率：0.6%/h~1.0%/h；烘干机电机总功率：7.4kw；热源型式：耗电；提供热源的设备型号名称：NE-HZBD40C空气源热泵；热源热功率（输出热量）kJ/h：6×10⁵；提升设备生产率：10t/h。 | 7.4 | 购机补贴(通用类) | 2028-02-16 | 广东省 | 通过
2024 | 粮油糖初加工机械 | 粮食初加工机械 | 谷物（粮食）干燥机 | 批处理量10-20t循环式谷物烘干机 | 合肥金扬光机械科技有限公司 | 批式循环谷物干燥机 | 5HJYG-15 |  | 批处理量15T;循环式;尺寸:2060MM*2060MM*9900MM;加热方式:间接加热；热风机型号：LSHG-6A;电机功率：5.5KW; | 9.95 | 购机补贴(通用类) | 2026-12-26 | 安徽省 | 通过
2025 | 粮油糖初加工机械 | 粮食初加工机械 | 谷物（粮食）干燥机 | 批处理量10-20t循环式谷物烘干机 | 湖南郴州粮油机械有限公司 | 批式循环谷物干燥机 | 5H-10 |  | 外形尺寸（长*宽*高cm）：340*185*385（热风炉） 2135×1860×8015（仓体）；干燥段数量/每段高度：1/1220mm；缓苏段数量/总高度：9/5490mm；有效容积（m³）：19.5；热风温度范围（℃）：45-65；热风机数量（个）：1；热风机送风形式：负压；热源型式：生物质颗粒；热源热功率（输出热量）：1260000kJ/h、300000kcal/h. | 7.7 | 购机补贴(通用类) | 2027-11-28 | 湖南省 | 通过
2026 | 粮油糖初加工机械 | 粮食初加工机械 | 谷物（粮食）干燥机 | 批处理量10-20t循环式谷物烘干机 | 江苏丰尚烘干设备有限公司 | 谷物干燥机 | 5H-15 |  | 型号名称：5H-15型谷物干燥机；结构型式：批式循环；批处理量：15T；烘干机机体外形尺寸：2540×2220×6970；干燥段数量1个；缓苏段数量1个；干燥段总高度1800mm；缓苏段总高度4270mm；热风机送风型式：负压；烘干机电机总功率：8.1kw；热源型式：燃煤/燃气/燃生物质颗粒/耗电；提升设备生产率：20t/h。 | 8.1 | 购机补贴(通用类) | 2027-12-29 | 江苏省 | 通过
2027 | 粮油糖初加工机械 | 粮食初加工机械 | 谷物（粮食）干燥机 | 批处理量10-20t循环式谷物烘干机 | 江苏谷田机械科技有限公司 | 谷物干燥机 | 5H-15 |  | 15T： 结构型式：批式循环；干燥方式：直接加热；干燥工艺：横流；烘干机机体外形尺寸（长×宽×高）mm：2240×1880×9530mm；干燥段数量：1个；缓苏段数量：1个；缓苏段高度：6710；干燥段高度：1400；热风机型号：LSHG-6A；热风机数量：1；热风电机功率：5.5kW；送风形式：负压；排粮电机功率：0.2KW；提升机设备生产率：17t/h 电机总功率（kW）：8.35；主电机功率 | 8.35 | 购机补贴(通用类) | 2027-12-29 | 江苏省 | 通过
2028 | 粮油糖初加工机械 | 粮食初加工机械 | 谷物（粮食）干燥机 | 批处理量10-20t循环式谷物烘干机 | 江苏沃得高新农业装备有限公司 | 谷物干燥机 | 5H-12A |  | 批处理量：12t；型式:：循环式。 | 7.84 | 购机补贴(通用类) | 2027-12-29 | 江苏省 | 通过
2029 | 粮油糖初加工机械 | 粮食初加工机械 | 谷物（粮食）干燥机 | 批处理量10-20t循环式谷物烘干机 | 江苏沃得高新农业装备有限公司 | 谷物干燥机 | 5H-15A |  | 批处理量：15t；型式：循环式 。 | 7.84 | 购机补贴(通用类) | 2027-12-29 | 江苏省 | 通过
2030 | 粮油糖初加工机械 | 粮食初加工机械 | 谷物（粮食）干燥机 | 批处理量10-20t循环式谷物烘干机 | 江西开门子现代农机装备有限公司 | 批式循环谷物干燥机 | 5HP-15 |  | 型号名称：5HP-15型批式循环谷物干燥机；结构型式：循环式；干燥方式：间接加热；主体尺寸：2060*2060*9080；干燥机机体外形尺寸：2200*3650*10900；批次处理量：15t;降水速率：0.8%h；干燥段数量/每段高度：1/1200个/mm;装机容量：29m³；缓苏段数量/每段高度：1/6540个/mm;热风温度范围：45-120℃；热风机：1.数量：1；2.型号名称：4-72N | 9.77 | 购机补贴(通用类) | 2026-11-02 | 江西省 | 通过
2031 | 粮油糖初加工机械 | 粮食初加工机械 | 谷物（粮食）干燥机 | 批处理量10-20t循环式谷物烘干机 | 南通棉花机械有限公司 | 批式循环谷物干燥机 | 5HXG-15 |  | 结构型式：批式循环；处理量：15t；降水速率：0.4-1%/h；热风温度范围：40-65℃；烘干机总功率：7.54kW；热源型式：燃油；提供热源的设备型号名称：OM-2N柴油燃烧机；热源热功率(输出热量)：837170 (200000) KJ/h(kcal/h) | 7.54 | 购机补贴(通用类) | 2026-12-29 | 江苏省 | 通过
2032 | 粮油糖初加工机械 | 粮食初加工机械 | 谷物（粮食）干燥机 | 批处理量10-20t循环式谷物烘干机 | 杞县五丰粮食机械有限公司 | 循环谷物干燥机 | 5XH-15 |  | 结构型式：批式循环；批处理量：15t。 | 11.65 | 购机补贴(通用类) | 2027-12-29 | 河南省 | 通过
2033 | 粮油糖初加工机械 | 粮食初加工机械 | 谷物（粮食）干燥机 | 批处理量10-20t循环式谷物烘干机 | 无锡神谷金穗科技有限公司 | 谷物干燥机 | 5HSG-1200 |  | 型号名称5HSG-1200谷物干燥机,结构型式 批式循环,干燥方式（直接加热/间接加热）/直接加热/间接加热,干燥工艺（顺流/横流/混流/逆流）横流,烘干机机体外形尺寸(长×宽×高)2400×2250×7000mm,批处理量12t,降水速率%/h0.5～1.2,干燥段数量1,缓苏段数量1;烘干机电机总功率8.7kw,热源型式/燃油/燃气/耗电/生物质颗粒/蒸汽热交换器 | 8.7 | 购机补贴(通用类) | 2027-12-29 | 江苏省 | 通过
2034 | 粮油糖初加工机械 | 粮食初加工机械 | 谷物（粮食）干燥机 | 批处理量10-20t循环式谷物烘干机 | 无锡神谷金穗科技有限公司 | 谷物干燥机 | 5HSG-1600 |  | 型号名称:5HSG-1600型谷物干燥机;结构型式:循环式（批次处理量16吨）;干燥方式:直接加热;干燥机机体外形尺寸（长×宽×高）:4000×2600×9000mm;干燥段数量/每段高度:1/1355mm；缓苏段数量/每段高度：1/4800mm;热风机数量1个；热风机型号：KLLA-405D型离心风机；热风机电机功率5.5kw;燃烧器型号名称:CARL型燃烧器;燃烧器型式:固定式;燃烧器 | 8.7 | 购机补贴(通用类) | 2027-11-29 | 江苏省 | 通过
2035 | 粮油糖初加工机械 | 粮食初加工机械 | 谷物（粮食）干燥机 | 批处理量10-20t循环式谷物烘干机 | 无锡神谷金穗科技有限公司 | 空气源热泵循环式粮食烘干机 | 5HXR-16 |  | 结构型式（连续式/批式循环/批式静态）：批式循环；干燥方式（直接加热/间接加热）：间接加热；干燥工艺（顺流/横流/混流/逆流）：横流；烘干机机体外形尺寸(长×宽×高)mm：2400×2250×8000；批处理量：16t;降水速率:0.35～1.2%/h | 8.7 | 购机补贴(通用类) | 2027-01-25 | 江苏省 | 通过
2036 | 粮油糖初加工机械 | 粮食初加工机械 | 谷物（粮食）干燥机 | 批处理量10-20t循环式谷物烘干机 | 无锡市长洲环保科技有限公司 | 谷物干燥机 | 5HCZ-15 |  | 结构型式：循环式；干燥方式：直接加热；外形尺寸（长ⅹ宽ⅹ高）mm：2106ⅹ2076ⅹ8955；批处理量： 15吨；干燥速率0.5-1.2%/h；干燥段高度：1156mm；缓苏段高度：6608mm；有效容积：28 m3；热风温度范围：40-75℃；排粮电机功率：0.2kw；提升机生产率：15t/h；提升机电机功率：2.2kw； | 7.87 | 购机补贴(通用类) | 2025-11-29 | 江苏省 | 通过
2037 | 粮油糖初加工机械 | 粮食初加工机械 | 谷物（粮食）干燥机 | 批处理量10-20t循环式谷物烘干机 | 无锡市久川机械设备有限公司 | 谷物干燥机 | 5HXG-160 |  | 型号名称：5HXG-160型谷物干燥机，结构型式：批式循环；干燥方式：直接加热，降水幅度：0.5~1.0%/h，热风温度35-60℃，热风机型号：JQ560A型离心风机，热源方式：燃油 | 8.2 | 购机补贴(通用类) | 2027-12-29 | 江苏省 | 通过
2038 | 粮油糖初加工机械 | 粮食初加工机械 | 谷物（粮食）干燥机 | 批处理量20-30t循环式谷物烘干机 | 安徽辰宇机械科技有限公司 | 谷物干燥机 | 5HCY-21 |  | 批处理量：21吨/批； 结构型式：批式循环； 外形尺寸：2700*2080*10046(MM)； 整机质量：5400(KG)； 电机总功率：13.45(KW)； 安全装置：满量报警、热继电器、温控仪、过载保护装置、漏电保护装置。 鉴定单位：安徽省农业机械试验鉴定站 | 13.45 | 购机补贴(通用类) | 2027-12-27 | 安徽省 | 通过
2039 | 粮油糖初加工机械 | 粮食初加工机械 | 谷物（粮食）干燥机 | 批处理量20-30t循环式谷物烘干机 | 安徽金明机械科技有限公司 | 谷物干燥机 | 5H-22B |  | 批处理量：22t；结构形式：循环式；烘干机机体外形尺寸（长×宽×高）：2220×2650×10565mm。 | 9.95 | 购机补贴(通用类) | 2027-12-27 | 安徽省 | 通过
2040 | 粮油糖初加工机械 | 粮食初加工机械 | 谷物（粮食）干燥机 | 批处理量20-30t循环式谷物烘干机 | 安徽金锡机械科技有限公司 | 批式循环谷物干燥机 | 5HX-23 |  | 处理方式：循环式； 结构形式：固定式； 非燃煤型； 循环式批处理量（t）：23 | 12.84 | 购机补贴(通用类) | 2027-12-27 | 安徽省 | 通过
2041 | 粮油糖初加工机械 | 粮食初加工机械 | 谷物（粮食）干燥机 | 批处理量20-30t循环式谷物烘干机 | 安徽新生力农机股份有限公司 | 批式循环谷物干燥机 | 5HPX-20B |  | 结构型式：循环式；批次处理量：20T；干燥方式:间接加热；机体外形尺寸：长2300mm*宽2554mm*高9682mm；热风电机功率：5.5kw；排粮电机功率：0.2kw；提升机电机功率：2.2kw.烘干机电机总功率：9.986kw。 | 10.5 | 购机补贴(通用类) | 2026-12-26 | 安徽省 | 通过
2042 | 粮油糖初加工机械 | 粮食初加工机械 | 谷物（粮食）干燥机 | 批处理量20-30t循环式谷物烘干机 | 合肥金扬光机械科技有限公司 | 批式循环谷物干燥机 | 5HJYG-22 |  | 批处理量22T;循环式;尺寸:2600MM*2680MM*9246MM;加热方式:间接加热；热风机型号：LSHG-11;电机功率：11KW; | 18.35 | 购机补贴(通用类) | 2026-12-26 | 安徽省 | 通过
2043 | 粮油糖初加工机械 | 粮食初加工机械 | 谷物（粮食）干燥机 | 批处理量20-30t循环式谷物烘干机 | 合肥三伍机械有限公司 | 批式循环谷物干燥机 | 5HXG-20.0 |  | 批处理量20t；循环式； 外形尺寸：2460X2060X10310； 整机质量：3660kg；最大功率：13.35KW； 烘干方式：热风炉； 点火方式：人工； 降水率(%/h) | 13.35 | 购机补贴(通用类) | 2027-12-27 | 安徽省 | 通过
2044 | 粮油糖初加工机械 | 粮食初加工机械 | 谷物（粮食）干燥机 | 批处理量20-30t循环式谷物烘干机 | 湖南郴州粮油机械有限公司 | 批式循环谷物干燥机 | 5H-20 |  | 结构型式：批式循环；干燥方式：间接加热；干燥工艺：横流；烘干机机体外形尺寸(长*宽*高)mm：2194*2265*11780；批处理量(t)：20；干燥段数量（个）：1；缓苏段数量（个）：13；干燥段总高度（mm）：1220；缓苏段总高度（mm）：8540；烘干机总功率（kw）：13.15；有效容积：39.95m³。 | 13.15 | 购机补贴(通用类) | 2027-09-01 | 湖南省 | 通过
2045 | 粮油糖初加工机械 | 粮食初加工机械 | 谷物（粮食）干燥机 | 批处理量20-30t循环式谷物烘干机 | 江苏丰尚烘干设备有限公司 | 谷物干燥机 | 5H-20 |  | 型号名称：5H-20型谷物干燥机；结构型式：批式循环；批处理量：20T；烘干机机体外形尺寸：2540×2220×8800；干燥段数量1个；缓苏段数量1个；干燥段总高度1800mm；缓苏段总高度6100mm；热风机送风型式：负压；烘干机电机总功率：9.6kw；热源型式：燃煤/燃气/燃生物质颗粒/耗电；提升设备生产率：20t/h。 | 9.6 | 购机补贴(通用类) | 2027-12-29 | 江苏省 | 通过
2046 | 粮油糖初加工机械 | 粮食初加工机械 | 谷物（粮食）干燥机 | 批处理量20-30t循环式谷物烘干机 | 江苏谷田机械科技有限公司 | 谷物干燥机 | 5H-20 |  | 20T： 结构型式：批式循环；干燥方式：直接加热；干燥工艺：横流；烘干机机体外形尺寸（长×宽×高）mm：2640×2240×11860mm；干燥段数量：1个；缓苏段数量：1个；缓苏段高度：6100；干燥段高度：1600；热风机型号：LSHG-6A；热风机数量：2；热风电机功率：5.5kW；送风形式：负压；排粮电机功率：0.4KW；提升机生产率：22t/h 电机总功率（kW）：16.05；主电机功率 | 16.05 | 购机补贴(通用类) | 2027-12-29 | 江苏省 | 通过
2047 | 粮油糖初加工机械 | 粮食初加工机械 | 谷物（粮食）干燥机 | 批处理量20-30t循环式谷物烘干机 | 江苏佳弘机械科技有限公司 | 批式循环谷物干燥机 | 5HXG-220 |  | 型号名称：5HXG-220型批式循环谷物干燥机；结构型式:批式循环,干燥方式:间接加热/直接加热,干燥工艺：横流；干燥机机体外形尺寸(长×宽×高):2405MM×2230MM×9790MM,批处理量22T，降水速率：0.4-1.0；干燥段数量:1个,缓苏段数量:1个,干燥段总高度：1600mm，缓苏段总高度：6480mm，有效容积：39.3m3，热风温度范围：50~80℃，热风机数量：2个。 | 14.6 | 购机补贴(通用类) | 2027-12-29 | 江苏省 | 通过
2048 | 粮油糖初加工机械 | 粮食初加工机械 | 谷物（粮食）干燥机 | 批处理量20-30t循环式谷物烘干机 | 江苏沃得高新农业装备有限公司 | 谷物干燥机 | 5H-20D |  | 批处理量：20t；型式：循环式。 | 11 | 购机补贴(通用类) | 2027-12-29 | 江苏省 | 通过
2049 | 粮油糖初加工机械 | 粮食初加工机械 | 谷物（粮食）干燥机 | 批处理量20-30t循环式谷物烘干机 | 江苏沃得高新农业装备有限公司 | 谷物干燥机 | 5H-22C |  | 批处理量：22t；型式：循环式 。 | 11 | 购机补贴(通用类) | 2027-12-29 | 江苏省 | 通过
2050 | 粮油糖初加工机械 | 粮食初加工机械 | 谷物（粮食）干燥机 | 批处理量20-30t循环式谷物烘干机 | 连云港市三安矿山机械制造有限公司 | 粮食烘干机 | 5HSA-22A |  | 结构型式：循环式；干燥方式：间接加热；烘干机机体外形尺寸(长×宽×高)mm2700×2270×10820；干燥段数量1个；缓苏段数量：1个；冷却段高度xxx；干燥段高度1800mm；热风机型号：5L-60型生物质热风炉；热风机数量：1个；热风电机功率：7.5kW；提升机生产率：25t/h | 14.02 | 购机补贴(通用类) | 2027-12-29 | 江苏省 | 通过
2051 | 粮油糖初加工机械 | 粮食初加工机械 | 谷物（粮食）干燥机 | 批处理量20-30t循环式谷物烘干机 | 连云港市三安矿山机械制造有限公司 | 粮食烘干机 | 5HSA-22B |  | 结构型式：批式循环；干燥方式：间接加热；烘干机机体外形尺寸(长×宽×高)2400×2270×10710mm；干燥段数量1个；缓苏段数量：1个；干燥段高度2700mm；热风机型号5L-60型生物质热风炉；热风机数量：1个；热风电机功率：7.5kW；提升机生产率：25t/h；批处理量：22t | 14.02 | 购机补贴(通用类) | 2027-12-29 | 江苏省 | 通过
2052 | 粮油糖初加工机械 | 粮食初加工机械 | 谷物（粮食）干燥机 | 批处理量20-30t循环式谷物烘干机 | 无锡神谷金穗科技有限公司 | 谷物干燥机 | 5HSG-2000 |  | 结构型式:循环式,批次处理量20吨;干燥方式:直接加热;干燥机机体外形尺寸（长×宽×高）4000×2600×10000mm;干燥段数量/每段高度:1/1355mm;缓苏段数量/每段高度:1/5800mm;热风机数量1个；热风机型号：KLLA-405D型离心风机；热风机电机功率5.5kW；燃烧器型号名称：CARL型燃烧器；燃烧器型式：固定式；燃烧器燃料种类 柴油、煤油或天然气； | 8.7 | 购机补贴(通用类) | 2027-11-29 | 江苏省 | 通过
2053 | 粮油糖初加工机械 | 粮食初加工机械 | 谷物（粮食）干燥机 | 批处理量20-30t循环式谷物烘干机 | 无锡神谷金穗科技有限公司 | 谷物干燥机 | 5HSG-2100 |  | 型号名称：5HSG-2100谷物干燥机；结构型式：批式循环；干燥方式：直接加热/间接加热；干燥工艺：横流；烘干机机体外形尺寸：2400*2250*9500mm;处理量：21t；降水速率：0.5-1.2；干燥段数量：1个；缓苏段数量：1个；干燥段总高度：1355mm;热风机送风形式：负压；热源型式（燃煤/燃油/燃气/耗电）：燃油/燃气/耗电/生物质颗粒/蒸汽热交换器 | 8.7 | 购机补贴(通用类) | 2027-12-29 | 江苏省 | 通过
2054 | 粮油糖初加工机械 | 粮食初加工机械 | 谷物（粮食）干燥机 | 批处理量20-30t循环式谷物烘干机 | 无锡神谷金穗科技有限公司 | 空气源热泵循环式粮食烘干机 | 5HXR-20 |  | 结构型式：批式循环 干燥方式：间接加热 干燥工艺：横流 电机功率：8.7kw,循环式批量处理20t | 8.7 | 购机补贴(通用类) | 2027-01-25 | 江苏省 | 通过
2055 | 粮油糖初加工机械 | 粮食初加工机械 | 谷物（粮食）干燥机 | 批处理量20-30t循环式谷物烘干机 | 无锡市长洲环保科技有限公司 | 谷物干燥机 | 5HCZ-22 |  | 批处理量：22t；结构型式：循环式；干燥方式：间接加热；干燥机机体外形尺寸（长*宽*高）mm：2460*2066*10715；批处理量：22t，降水速度：0.5-1.2%/h，干燥段数量/每段高度mm：1/1250；缓苏段数量/每段高度mm：1/8175；热风机数量1台，型号：4-72-6A型离心风机，电机功率：5.5kw；烘干机总功率：11.64kw | 11.64 | 购机补贴(通用类) | 2027-10-31 | 江苏省 | 通过
2056 | 粮油糖初加工机械 | 粮食初加工机械 | 谷物（粮食）干燥机 | 批处理量20-30t循环式谷物烘干机 | 无锡市长洲环保科技有限公司 | 谷物干燥机 | 5HCZ-22A |  | 结构型式：循环式，干燥方式：直接加热，烘干机机体外形尺寸（长*宽*高）mm：2460*2066*10715，批处理量：22T，干燥速度：0.5-1.2%/h，干燥段高度mm：1240，缓苏段高度mm：8175，有效容积：40m3 ，热风温度范围：40-75℃ ，排粮电机功率：0.2KW，提升机生产率：20.8t/h，提升机电机功率：2.2kw，热风机数量：1台，热风机型号名称：4-72离心风机 | 11.64 | 购机补贴(通用类) | 2025-06-30 | 江苏省 | 通过
2057 | 粮油糖初加工机械 | 粮食初加工机械 | 谷物（粮食）干燥机 | 批处理量20-30t循环式谷物烘干机 | 无锡市长洲环保科技有限公司 | 谷物干燥机 | 5HCZ-22M |  | 结构型式：循环式；干燥方式：间接加热；外形尺寸（长*宽*高）mm：2066*2460*10715；批处理量：稻谷22t，小麦27.5t；干燥速率：0.5-1.2%/h；干燥段高度：2400mm；缓苏段高度：6870mm；有效容积：40m3 ；热风温度范围：40-75℃ ；排粮电机功率：0.2kw；提升机生产率：20.8t/h，提升机电机功率：2.2kw； | 11.64 | 购机补贴(通用类) | 2024-09-28 | 江苏省 | 通过
2058 | 粮油糖初加工机械 | 粮食初加工机械 | 谷物（粮食）干燥机 | 批处理量20-30t循环式谷物烘干机 | 无锡市久川机械设备有限公司 | 谷物干燥机 | 5HXG-220 |  | 型号名称：5HXG-220型谷物干燥机，结构型式：批式循环；干燥方式：直接加热，降水幅度：0.5~1.0%/h，热风温度35-60℃，热风机型号：JQ560A型离心风机，热源方式：燃油 | 8.2 | 购机补贴(通用类) | 2027-12-29 | 江苏省 | 通过
2059 | 粮油糖初加工机械 | 粮食初加工机械 | 谷物（粮食）干燥机 | 批处理量20-30t循环式谷物烘干机 | 无锡市新吉利智能装备有限公司 | 谷物干燥机 | 5HHS-22M |  | 型号名称：5HHS-22M型谷物干燥机；结构型式：批式循环；干燥方式：间接加热；干燥工艺：混流；烘干机机体外形尺寸（长*宽*高）3000*2460*10640mm；批处理量：22t；降水速率05-1.2%/h；干燥段数量3个；缓苏段数量13个；干燥段总高度2240mm；缓苏段总高度6960mm；有效容积39.5；热风温度范围，40～75；热风机数量1个；烘干机总功率11.64KW | 11.64 | 购机补贴(通用类) | 2027-09-01 | 江苏省 | 通过
2060 | 粮油糖初加工机械 | 粮食初加工机械 | 谷物（粮食）干燥机 | 批处理量30t及以上循环式谷物烘干机 | 安徽辰宇机械科技有限公司 | 谷物干燥机 | 5HCY-30A |  | 批处理量:30吨/批；结构型式:批式循环；整机重量：8000(KG)；外形尺寸:3500*2500*10405(MM)；功率:17.35(KW)；安全装置:满量报警、热继电器、温控仪、过载保护装置、漏电保护装置。 | 17.35 | 购机补贴(通用类) | 2027-11-07 | 安徽省 | 通过
2061 | 粮油糖初加工机械 | 粮食初加工机械 | 谷物（粮食）干燥机 | 批处理量30t及以上循环式谷物烘干机 | 安徽辰宇机械科技有限公司 | 谷物干燥机 | 5HWJL-30A |  | 批处理量：30吨/批；结构型式：批式循环；外形尺寸：3500*2500*11585(MM)；整机质量：7500(KG)；电机总功率：15.85(KW)；安全装置：满量报警、热继电器、温控仪、过载保护装置、漏电保护装置。 | 15.85 | 购机补贴(通用类) | 2027-11-07 | 安徽省 | 通过
2062 | 粮油糖初加工机械 | 粮食初加工机械 | 谷物（粮食）干燥机 | 批处理量30t及以上循环式谷物烘干机 | 安徽金锡机械科技有限公司 | 批式循环谷物干燥机 | 5HX-35 |  | 结构尺寸（长*宽*高cm）：566*466*1337.5； 干燥方式：间接加热； 整机质量（kg）:6240； 配套动力（kw）：15.47； 处理方式：循环式； 结构形式：固定式； 非燃煤型； 循环式批处理量（t）：35 | 15.47 | 购机补贴(通用类) | 2027-12-27 | 安徽省 | 通过
2063 | 粮油糖初加工机械 | 粮食初加工机械 | 谷物（粮食）干燥机 | 批处理量30t及以上循环式谷物烘干机 | 安徽金锡机械科技有限公司 | 批式循环谷物干燥机 | 5HX-40 |  | 处理方式：循环式； 结构形式：固定式； 非燃煤型 循环式批处理量（t）：40 | 17.34 | 购机补贴(通用类) | 2027-12-27 | 安徽省 | 通过
2064 | 粮油糖初加工机械 | 粮食初加工机械 | 谷物（粮食）干燥机 | 批处理量30t及以上循环式谷物烘干机 | 安徽新生力农机股份有限公司 | 批式循环谷物干燥机 | 5HPX-30B |  | 结构型式：循环式；批次处理量：30T；干燥方式:间接加热；机体外形尺寸：长2900mm*宽2260mm*高11565mm；烘干机电机总功率：17.3kw. | 17.3 | 购机补贴(通用类) | 2025-07-05 | 安徽省 | 通过
2065 | 粮油糖初加工机械 | 粮食初加工机械 | 谷物（粮食）干燥机 | 批处理量30t及以上循环式谷物烘干机 | 安徽新生力农机股份有限公司 | 批式循环谷物干燥机 | 5HPX-30C |  | 结构型式：循环式；批次处理量：30T；干燥方式:间接加热；机体外形尺寸：长2950mm*宽2800mm*高11762mm；烘干机电机总功率：14.5kw | 14.5 | 购机补贴(通用类) | 2025-09-29 | 安徽省 | 通过
2066 | 粮油糖初加工机械 | 粮食初加工机械 | 谷物（粮食）干燥机 | 批处理量30t及以上循环式谷物烘干机 | 安徽新生力农机股份有限公司 | 批式循环谷物干燥机 | 5HPX-35 |  | 结构型式:循环式；干燥方式:间接加热；批处理量:35T；机体外形尺寸:长3500mm*宽2500mm*高10960mm,电机总功率:19.4kw. | 19.4 | 购机补贴(通用类) | 2024-12-23 | 安徽省 | 通过
2067 | 粮油糖初加工机械 | 粮食初加工机械 | 谷物（粮食）干燥机 | 批处理量30t及以上循环式谷物烘干机 | 佛冈明阳机械有限公司 | 粮食干燥机 | 5HXJ-30 |  | 结构型式：批式循环；干燥方式：间接加热；干燥工艺：混流；烘干机机体外形尺寸（长×宽×高）mm：4580×3780×7550；批处理量：30t；降水速率：0.6%/h~1.0%/h；烘干机电机总功率：24.15kw；热源型式：生物质颗粒；提供热源的设备型号名称：5L-100BMF生物质热风炉；热源热功率（输出热量）kJ/h：4.2×10⁶；提升设备生产率：30t/h。 | 24.15 | 购机补贴(通用类) | 2028-02-16 | 广东省 | 通过
2068 | 粮油糖初加工机械 | 粮食初加工机械 | 谷物（粮食）干燥机 | 批处理量30t及以上循环式谷物烘干机 | 合肥金扬光机械科技有限公司 | 批式循环谷物干燥机 | 5HJYG-32 |  | 批处理量32T;循环式;尺寸:3080MM*3080MM*10540MM;加热方式:间接加热；热风机型号：LSHG-8C;电机功率：15KW; | 22.35 | 购机补贴(通用类) | 2026-12-26 | 安徽省 | 通过
2069 | 粮油糖初加工机械 | 粮食初加工机械 | 谷物（粮食）干燥机 | 批处理量30t及以上循环式谷物烘干机 | 合肥三伍机械有限公司 | 批式循环谷物干燥机 | 5HXG-50.0 |  | 批处理量50t；循环式； 外形尺寸： 3560×3560×13685； 整机质量：6100kg；最大功率：19.75KW； 烘干方式：热风炉； 点火方式：人工； 降水率(%/h) | 19.75 | 购机补贴(通用类) | 2027-12-29 | 安徽省 | 通过
2070 | 粮油糖初加工机械 | 粮食初加工机械 | 谷物（粮食）干燥机 | 批处理量30t及以上循环式谷物烘干机 | 河南盛世正新机械设备有限公司 | 循环式谷物干燥机 | 5HZX-40 |  | 结构型式：批式循环 干燥方式：间接加热 干燥工艺：混流 烘干机机体外形尺寸(长×宽×高)：3870×3000×12150mm 批处理量：37t 降水幅度:≥0.6%/h 干燥段数量：1个 缓苏段数量：1个 干燥段总高度：2940mm 缓苏段总高度:6420mm 有效容积：66m3 热风温度范围：30-120℃ 热风机数量：2个 | 15.8 | 购机补贴(通用类) | 2027-11-07 | 河南省 | 通过
2071 | 粮油糖初加工机械 | 粮食初加工机械 | 谷物（粮食）干燥机 | 批处理量30t及以上循环式谷物烘干机 | 滑县星火机械设备有限公司 | 循环式谷物烘干机 | 5HHX-30 |  | 批处理量：30t，循环式 | 15.2 | 购机补贴(通用类) | 2028-04-02 | 河南省 | 通过
2072 | 粮油糖初加工机械 | 粮食初加工机械 | 谷物（粮食）干燥机 | 批处理量30t及以上循环式谷物烘干机 | 江苏丰尚烘干设备有限公司 | 谷物干燥机 | 5H-30 |  | 型号名称：5H-30型谷物干燥机；结构型式：批式循环；批处理量：30T；烘干机机体外形尺寸：3095×2245×10050；干燥段数量2个；缓苏段数量2个；干燥段总高度2700mm；缓苏段总高度6100mm；热风机送风型式：负压；烘干机电机总功率：12.47kw；热源型式：燃煤/燃气/燃生物质颗粒/耗电；提升设备生产率：30t/h。 | 12.47 | 购机补贴(通用类) | 2027-12-29 | 江苏省 | 通过
2073 | 粮油糖初加工机械 | 粮食初加工机械 | 谷物（粮食）干燥机 | 批处理量30t及以上循环式谷物烘干机 | 江苏丰尚烘干设备有限公司 | 谷物干燥机 | 5HX-30 |  | 型号名称：5HX-30型谷物干燥机；结构型式：批式循环；批处理量：30T；烘干机机体外形尺寸：3095×2245×9755；干燥段数量1个；缓苏段数量1个；干燥段总高度1800mm；缓苏段总高度6710mm；热风机送风型式：负压；烘干机电机总功率：15.85kw；热源型式：燃煤/燃气/燃生物质颗粒/耗电；提升设备生产率：30t/h。 | 15.85 | 购机补贴(通用类) | 2027-12-29 | 江苏省 | 通过
2074 | 粮油糖初加工机械 | 粮食初加工机械 | 谷物（粮食）干燥机 | 批处理量30t及以上循环式谷物烘干机 | 江苏谷田机械科技有限公司 | 谷物干燥机 | 5H-30 |  | 30T： 结构型式：批式循环；干燥方式：间接加热；干燥工艺：横流；烘干机机体外形尺寸（长×宽×高）mm：3090×2240×11830mm；干燥段数量：1个；缓苏段数量：1个；缓苏段高度：7930；干燥段高度：1600；热风机型号：LSHG-6A；热风机数量：2；热风电机功率：5.5kW；送风形式：负压；排粮电机功率：0.4KW；提升机生产率：35t/h 电机总功率（kW）：16.05；主电机功率 | 16.05 | 购机补贴(通用类) | 2027-12-29 | 江苏省 | 通过
2075 | 粮油糖初加工机械 | 粮食初加工机械 | 谷物（粮食）干燥机 | 批处理量30t及以上循环式谷物烘干机 | 江苏佳弘机械科技有限公司 | 批式循环谷物干燥机 | 5HXG-300 |  | 型号名称：5HXG-300型批式循环谷物干燥机；结构型式:批式循环；干燥方式:间接/直接加热,干燥方式：横流；干燥机机体外形尺寸(长×宽×高):2900MM×2680MM×11100MM,批式处理量：30T；降水速率：0.4-1.0%/h；干燥段数量:1个,缓苏段数量:1个,有效容积：54m3；热风温度范围：50~80℃；热风机数量：2个；热风机送风型式：负压； | 17.9 | 购机补贴(通用类) | 2027-12-29 | 江苏省 | 通过
2076 | 粮油糖初加工机械 | 粮食初加工机械 | 谷物（粮食）干燥机 | 批处理量30t及以上循环式谷物烘干机 | 江西大隆重型工业有限公司 | 批式循环谷物干燥机 | 5HX-30 |  | 型号规格：5HX-30；干燥方式：间接加热；干燥机机体外形尺寸（长*宽*高）：3070*2215*11460mm；批次处理量：30t；干燥速率0.6～1.2%/h；干燥段数量/高度：1个/1800mm；装机容量：53.76m³；缓苏段高度：3660mm；热风温度范围：50～70℃。 | 17.15 | 购机补贴(通用类) | 2027-12-13 | 江西省 | 通过
2077 | 粮油糖初加工机械 | 粮食初加工机械 | 谷物（粮食）干燥机 | 批处理量30t及以上循环式谷物烘干机 | 江西开门子现代农机装备有限公司 | 批式循环谷物干燥机 | 5HP-32 |  | 型号名称：5HP-32型批式循环谷物干燥机；结构型式：循环式；干燥方式：间接加热；主体尺寸：3060*3060*10870;干燥机机体外形尺寸：5000*3700*12500；批次处理量：32t;干燥速率：0.8%h；干燥段数量/每段高度：3/740个/mm;装机容量：59m³；缓苏段数量/每段高度：1/5450；热风温度范围：45-120℃；热风机：1.数量：1；2.型号名称：4-72NO6A型 | 15.77 | 购机补贴(通用类) | 2026-11-02 | 江西省 | 通过
2078 | 粮油糖初加工机械 | 粮食初加工机械 | 谷物（粮食）干燥机 | 批处理量30t及以上循环式谷物烘干机 | 杞县五丰粮食机械有限公司 | 谷物干燥机 | 5XH-30 |  | 结构型式：批式循环；批处理量：30t。 | 17.95 | 购机补贴(通用类) | 2027-12-29 | 河南省 | 通过
2079 | 粮油糖初加工机械 | 粮食初加工机械 | 谷物（粮食）干燥机 | 批处理量30t及以上循环式谷物烘干机 | 无锡神谷金穗科技有限公司 | 谷物干燥机 | 5HSG-3000 |  | 型号名称:5HSG-3000型谷物干燥机;结构型式:循环式（批次处理量30吨）;干燥方式:直接加热;干燥机机体外形尺寸（长×宽×高）:5060×3800×12350mm;干燥段数量/每段高度:1/1700mm;缓苏段数量/每段高度:1/6500mm;热风机数量:2个；热风机型号：KLLA-405D型离心风机；热风机电机功率：5.5×2kw;燃烧器型号名称:CARL型燃烧器;燃烧器型式:固定式; | 16.8 | 购机补贴(通用类) | 2027-12-29 | 江苏省 | 通过
2080 | 粮油糖初加工机械 | 粮食初加工机械 | 谷物（粮食）干燥机 | 批处理量30t及以上循环式谷物烘干机 | 无锡神谷金穗科技有限公司 | 空气源热泵循环式粮食烘干机 | 5HXR-30 |  | 批量处理30吨；结构型式：批式循环；干燥方式：间接加热；干燥工艺：横流；总电机功率：16.8kw；烘干机机体外形尺寸(长×宽×高)：2400×3400×10560mm；降水速率0.35～1.2%/h；干燥段数量1个；缓苏段数量2个；干燥段总高度1580mm；缓苏段总高度7000mm；有效容积58m3；热风温度范围30～75℃；热风机数量2个；热风机送风型式（正压/负压）：负压； | 16.8 | 购机补贴(通用类) | 2027-01-25 | 江苏省 | 通过
2081 | 粮油糖初加工机械 | 粮食初加工机械 | 谷物（粮食）干燥机 | 批处理量30t及以上循环式谷物烘干机 | 无锡市长洲环保科技有限公司 | 谷物干燥机 | 5HCZ-30 |  | 结构型式 ：批式循环，干燥方式：直接加热 ，干燥工艺： 混流 ，烘干机机体外形尺寸(长x宽X高) 3260X2560 X 11186mm，批处理量：30T，降水速率：0.5~1.2 %/h，干燥段数量1个，缓苏段数量1个，干燥段总高度 ：2655 mm，缓苏段总高度 ：5390mm，有效容积54 m'， 热风温度范围：45~75度，热风机数量 2个，热风机送风型式(正压/负压) ：负压，1号热风 | 20.6 | 购机补贴(通用类) | 2026-08-05 | 江苏省 | 通过
2082 | 粮油糖初加工机械 | 粮食初加工机械 | 谷物（粮食）干燥机 | 批处理量30t及以上循环式谷物烘干机 | 无锡市长洲环保科技有限公司 | 谷物干燥机 | 5HCZ-35 |  | 结构型式：循环式；干燥方式：间接加热；烘干机机体外形尺寸(长*宽x高)：3500x2500x10915 mm；批处理量：35t； 干燥速率：0.5~1.2%/h；干燥段高度：2400 mm；缓苏段高度：6195 mm；有效容积：63 m；热风温度范围：40~75℃；排粮电机功率：0.2x2 kw；提升机生产率：35t/h；提升机电机功率：3.7 kW； | 19.22 | 购机补贴(通用类) | 2025-11-29 | 江苏省 | 通过
2083 | 粮油糖初加工机械 | 粮食初加工机械 | 谷物（粮食）干燥机 | 批处理量30t及以上循环式谷物烘干机 | 无锡市久川机械设备有限公司 | 谷物干燥机 | 5HXG-300 |  | 型号名称：5HXG-300型谷物干燥机，结构型式：批式循环；干燥方式：直接加热，降水幅度：0.5~1.0%/h，热风温度35-60℃，热风机型号：SHGF-670型离心风机，热源方式：燃油、燃气、燃煤 | 14 | 购机补贴(通用类) | 2027-12-29 | 江苏省 | 通过
2084 | 粮油糖初加工机械 | 粮食初加工机械 | 谷物（粮食）干燥机 | 批处理量30t及以上循环式谷物烘干机 | 无锡市新吉利智能装备有限公司 | 谷物干燥机 | 5HHS-30M |  | 型号名称：5HHS-30M型谷物干燥机；结构型式：批式循环；干燥方式：间接加热；干燥工艺：混流；烘干机机体外形尺寸（长*宽*高）3260*3335*11190mm；批处理量：30t；降水速率05-1.2；干燥段数量3个；缓苏段数量10个；干燥段总高度,2655mm；缓苏段总高度，5450mm；冷却段高度；有效容积54；热风温度范围，40～75；热风机数量2个；烘干机总功率20.25KW | 20.25 | 购机补贴(通用类) | 2027-09-01 | 江苏省 | 通过
2085 | 粮油糖初加工机械 | 粮食初加工机械 | 谷物（粮食）干燥机 | 批处理量30t及以上循环式谷物烘干机 | 盐城迈克瑞机械有限公司 | 批式循环粮食烘干机 | 5HXG-30 |  | 型号规格：5HXG-30；干结构形式：批式循环；整机质量：10000kg；外形尺寸（长×宽×高）：3040mm×2580mm×11850mm； 每小时降水率%：0.7kg/h~1.2kg/h；干燥能力：≥15.0t·%/h；处理量：≥2000kg/h；批处理量：30吨/批次（稻谷） 32吨/批次（小麦） | 17.2 | 购机补贴(通用类) | 2025-11-29 | 江苏省 | 通过
2086 | 粮油糖初加工机械 | 粮食初加工机械 | 碾米机 | 7.5kW及以上组合米机 | 常州市宏佳粮食机械有限公司 | 砻碾组合米机 | NZJ15/15Ⅲ |  | 结构形式：砻碾组合米机；配套总功率：22.75KW；碾米机配套功率：15KW；碾米辊型式：砂辊；碾米辊数量：1个；碾米辊尺寸（大端直径*长度）：Φ150mm*400mm；胶辊数量：2个；胶辊尺寸（直径*长度）：Φ225mm*150mm；主机外形尺寸（长*宽*高）：1480mm*2550mm*2930mm；碾米机主轴转速（r/min）：1390；上料方式：自动上料；清选型式：振动筛选；砻谷型式：胶辊 |  | 购机补贴(非通用类) | 2027-06-28 | 江苏省 | 通过
2087 | 粮油糖初加工机械 | 粮食初加工机械 | 碾米机 | 7.5kW及以上组合米机 | 江苏惠达机械有限公司 | 砻碾组合米机 | NZJ15/15Ⅲ |  | 结构型式：砻碾组合米机，配套总功率：17.5KW，碾米机配套功率：11KW,碾米辊型式：砂辊式，碾米辊数量：1个，碾米辊尺寸：Φ150×400mm，胶辊数量：2个，胶辊尺寸：Φ224×152mm，主机外形尺寸：3200×1850×3180mm，碾米机主轴转速：1300r/min，上料方式：自动上料/提升机机械输送，清选型式：比重式，砻谷型式：胶辊式，谷糙分离型式：重力式，抛光装置一台 | 17.5 | 购机补贴(非通用类) | 2027-10-31 | 江苏省 | 通过
2088 | 粮油糖初加工机械 | 粮食初加工机械 | 碾米机 | 7.5kW及以上组合米机 | 四川钭进科技有限公司 | 砻碾组合米机 | MLNS15/15 |  | 动力:电机 ;功率:21kW;配套设备:剥壳机一台、清选机一台、碾米装置一套、抛光装置一套；配套功能:具备剥壳、清选、碾米、抛光功能; 其中碾米机11 kW，砻谷机5.5 kW，比重去石清理机0.75 kW，比重去石清理机高压风机 1.5 kW，单联提升机0.75KW，双联提升机 0.75 kW，重力式谷糙分离筛 0.75 kW 。 | 21 | 购机补贴(非通用类) | 2027-12-31 | 四川省 | 通过
2089 | 果菜茶初加工机械 | 果蔬初加工机械 | 果蔬干燥机 | 容积20—40m³厢式果蔬烘干机 | 甘肃穗特丰农业科技有限公司 | 果蔬烘干机 | 5HGS-35 |  | 热泵功率：3.15kw | 3.15 | 购机补贴(非通用类) | 2025-11-06 | 甘肃省 | 通过
2090 | 果菜茶初加工机械 | 果蔬初加工机械 | 果蔬干燥机 | 容积40m³及以上厢式果蔬烘干机 | 甘肃穗特丰农业科技有限公司 | 果蔬烘干机 | 5HGS-60 |  | 热泵功率：4.77kw | 4.77 | 购机补贴(非通用类) | 2025-11-06 | 甘肃省 | 通过
2091 | 果菜茶初加工机械 | 果蔬初加工机械 | 果蔬干燥机 | 容积20—40m³热泵型厢式果蔬烘干机 | 甘肃穗特丰农业科技有限公司 | 果蔬烘干机 | 5HGR-32B |  | 热泵功率：13kw | 13 | 购机补贴(非通用类) | 2025-11-06 | 甘肃省 | 通过
2092 | 果菜茶初加工机械 | 果蔬初加工机械 | 果蔬干燥机 | 容积20—40m³热泵型厢式果蔬烘干机 | 甘肃穗特丰农业科技有限公司 | 果蔬烘干机 | 5HGR-35 |  | 热泵功率：14.5kw | 14.5 | 购机补贴(非通用类) | 2025-11-06 | 甘肃省 | 通过
2093 | 果菜茶初加工机械 | 果蔬初加工机械 | 果蔬干燥机 | 容积40m³及以上热泵型厢式果蔬烘干机 | 甘肃穗特丰农业科技有限公司 | 果蔬烘干机 | 5HGR-60 |  | 热泵功率：20.8KW | 20.8 | 购机补贴(非通用类) | 2025-11-06 | 甘肃省 | 通过
2094 | 果菜茶初加工机械 | 果蔬初加工机械 | 果蔬冷藏保鲜设备 | 独立库容50m³以下简易保鲜储藏设备 | 浙江北峰制冷设备有限公司 | 组合冷库 | ZK30 |  | 库容：30m³ 机组总功率：2.16kW | 0.072 | 购机补贴(非通用类) | 2027-09-19 | 浙江省 | 通过
2095 | 果菜茶初加工机械 | 果蔬初加工机械 | 果蔬冷藏保鲜设备 | 独立库容50—100m³简易保鲜储藏设备 | 泰州市裕华制冷设备制造有限公司 | 果蔬保鲜组合冷库 | ZKG60 |  | 公称库容：60m³；压缩机功率：3.7kW；总电功率：3.98KW(单位容积功率0.066kW/m³)；工作电压：380V；设计库温：0-5℃；冷却方式：风冷或水冷；库板材料：聚氨酯彩钢板；库板厚度：100mm |  | 购机补贴(非通用类) | 2026-12-01 | 江苏省 | 通过
2096 | 果菜茶初加工机械 | 果蔬初加工机械 | 果蔬冷藏保鲜设备 | 独立库容50—100m³简易保鲜储藏设备 | 泰州市裕华制冷设备制造有限公司 | 果蔬保鲜组合冷库 | ZKG90 |  | 公称库容：90m³；压缩机功率：5.5kW；总电功率：6.72kW(单位容积功率0.075kW/m³)；工作电压：380V；设计库温：0-5℃；冷却方式：风冷或水冷；库板材料：聚苯乙烯或聚氨酯彩钢板；库板厚度：100mm |  | 购机补贴(非通用类) | 2026-12-01 | 江苏省 | 通过
2097 | 果菜茶初加工机械 | 果蔬初加工机械 | 果蔬冷藏保鲜设备 | 独立库容100—200m³简易保鲜储藏设备 | 江苏琦杰制冷设备有限公司 | 果蔬保鲜组合式冷库 | BZL-150 |  | 配套机组功率:5.0KW，容积:150m3 ，工作时间系数：≤0.80,设计库温0~5℃,库内温度不均匀性：≤5.0,空库降温速度：≥9 ℃/h，库板:金属面聚氨酯夹芯板,压缩机冷却形式:风冷/水冷,制冷量:13000W | 5 | 购机补贴(非通用类) | 2027-12-29 | 江苏省 | 通过
2098 | 果菜茶初加工机械 | 果蔬初加工机械 | 果蔬冷藏保鲜设备 | 独立库容100—200m³简易保鲜储藏设备 | 泰州市裕华制冷设备制造有限公司 | 果蔬保鲜组合冷库 | ZKG150 |  | 公称库容：150m³；额定功率：8.36KW；工作电压：380V；设计库温：0-5℃冷却方式：风冷或水冷；库板材料：聚氨酯彩钢板；库板厚度：100mm | 0.056 | 购机补贴(非通用类) | 2026-12-01 | 江苏省 | 通过
2099 | 果菜茶初加工机械 | 果蔬初加工机械 | 果蔬冷藏保鲜设备 | 独立库容100—200m³简易保鲜储藏设备 | 浙江北峰制冷设备有限公司 | 组合冷库 | ZK120 |  | 库容：120m³ 机组总功率：9.6kW | 0.08 | 购机补贴(非通用类) | 2027-09-19 | 浙江省 | 通过
2100 | 果菜茶初加工机械 | 果蔬初加工机械 | 果蔬冷藏保鲜设备 | 独立库容200—400m³简易保鲜储藏设备 | 江苏琦杰制冷设备有限公司 | 果蔬保鲜组合式冷库 | BZL-200 |  | 配套机组功率:6.5KW，容积:200m3 ，工作时间系数：≤0.80,设计库温0~5℃,库内温度不均匀性：≤5.0,空库降温速度：≥9 ℃/h，库板:金属面聚氨酯夹芯板,压缩机冷却形式:风冷/水冷,制冷量:16000W | 6.5 | 购机补贴(非通用类) | 2027-12-29 | 江苏省 | 通过
2101 | 果菜茶初加工机械 | 果蔬初加工机械 | 果蔬冷藏保鲜设备 | 独立库容200—400m³简易保鲜储藏设备 | 泰州市裕华制冷设备制造有限公司 | 果蔬保鲜组合冷库 | ZKG200 |  | 公称库容：200m³；压缩机功率：9.5kW；总电功率：13.41kW(单位容积功率0.067kW/m³)；工作电压：380V；设计库温：0-5℃；冷却方式：风冷或水冷；库板材料：聚苯乙烯或聚氨酯彩钢板；库板厚度：100mm |  | 购机补贴(非通用类) | 2026-12-01 | 江苏省 | 通过
2102 | 果菜茶初加工机械 | 果蔬初加工机械 | 果蔬冷藏保鲜设备 | 独立库容200—400m³简易保鲜储藏设备 | 泰州市裕华制冷设备制造有限公司 | 果蔬保鲜组合式冷库 | ZKG300 |  | 公称库容：300m³；压缩机功率：9.16kW；总电功率：10kW(单位容积功率0.033kW/m³)；工作电压：380V；设计库温：0-5℃；冷却方式：风冷或水冷；库板材料：聚苯乙烯或聚氨酯彩钢板；库板厚度：100mm |  | 购机补贴(非通用类) | 2025-12-30 | 江苏省 | 通过
2103 | 果菜茶初加工机械 | 果蔬初加工机械 | 果蔬冷藏保鲜设备 | 独立库容200—400m³简易保鲜储藏设备 | 浙江北峰制冷设备有限公司 | 组合冷库 | ZK210 |  | 库容：210m³ 机组总功率：12.42kW | 0.059 | 购机补贴(非通用类) | 2027-09-19 | 浙江省 | 通过
2104 | 果菜茶初加工机械 | 果蔬初加工机械 | 果蔬冷藏保鲜设备 | 独立库容200—400m³简易保鲜储藏设备 | 浙江凯迪制冷设备有限公司 | 组合冷库 | ZK315 |  | 外形尺寸（长×宽×高）:17200*5500*3700mm；总功率:10.43KW；公称容积：315m3；库内冷却方式：风冷；保温层材料：库板材料：阻燃型硬质聚氨酯；作业温度：-2～12℃。 | 0.033 | 购机补贴(非通用类) | 2027-09-19 | 浙江省 | 通过
2105 | 果菜茶初加工机械 | 果蔬初加工机械 | 果蔬冷藏保鲜设备 | 独立库容400—1000m³简易保鲜储藏设备 | 泰州市裕华制冷设备制造有限公司 | 果蔬保鲜组合冷库 | ZKG500 |  | 公称库容：500m³；压缩机功率：11.4kW；总电功率：12.51kW(单位容积功率0.025kW/m³)；工作电压：380V；设计库温：0-5℃冷却方式：风冷或水冷；库板材料：聚氨酯彩钢板；库板厚度：100mm |  | 购机补贴(非通用类) | 2024-12-30 | 江苏省 | 通过
2106 | 果菜茶初加工机械 | 果蔬初加工机械 | 果蔬冷藏保鲜设备 | 独立库容400—1000m³简易保鲜储藏设备 | 泰州市裕华制冷设备制造有限公司 | 果蔬保鲜组合式冷库 | ZKG600 |  | 公称库容：600m³；压缩机功率：13.82kW；总电功率：15.5KW(单位容积功率0.026kW/m³)；工作电压：380V；设计库温：0-5℃；冷却方式：风冷或水冷；库板材料：聚苯乙烯或聚氨酯彩钢板；库板厚度：100mm |  | 购机补贴(非通用类) | 2025-12-30 | 江苏省 | 通过
2107 | 果菜茶初加工机械 | 果蔬初加工机械 | 果蔬冷藏保鲜设备 | 独立库容400—1000m³简易保鲜储藏设备 | 浙江北峰制冷设备有限公司 | 组合冷库 | ZK450 |  | 库容：450m³ 机组总功率：33.7kW | 0.075 | 购机补贴(非通用类) | 2027-09-19 | 浙江省 | 通过
2108 | 果菜茶初加工机械 | 果蔬初加工机械 | 果蔬冷藏保鲜设备 | 独立库容400—1000m³简易保鲜储藏设备 | 浙江凯迪制冷设备有限公司 | 组合冷库 | ZK480 |  | 外形尺寸（长×宽×高）:13300*10700*3700mm；总功率:16.26KW；公称容积：480m3；库内冷却方式：风冷；保温层材料：库板材料：阻燃型硬质聚氨酯；作业温度：-2～12℃。 | 0.034 | 购机补贴(非通用类) | 2027-09-19 | 浙江省 | 通过
2109 | 果菜茶初加工机械 | 茶叶初加工机械 | 茶叶杀青机 | 滚筒直径30-60CM杀青机 | 浙江上洋机械股份有限公司 | 茶叶滚筒杀青机 | 6CST-40 |  | 外形尺寸（长×宽×高）：2385×760×1260 mm,滚筒外径：Φ400 mm，滚筒内部直段长度：1800mm；滚筒转速：28-32 r/min，电加热功率：20.5KW；热源形式：电加热；电机额定功率：0.55KW；电机额定转速890r/min；电机额定电压：380V。 | 21.05 | 购机补贴(非通用类) | 2027-12-29 | 浙江省 | 通过
2110 | 果菜茶初加工机械 | 茶叶初加工机械 | 茶叶杀青机 | 滚筒直径30-60CM杀青机 | 浙江珠峰机械有限公司 | 茶叶滚筒杀青机 | 6CST-50 |  | 结构型式：滚筒式，热源形式：电加热，滚筒外径:500mm，滚筒内部直段长度：2300mm，滚筒转速:33±2r/min，电加热功率(kW):36，运转电机功率：0.75kW | 36.75 | 购机补贴(非通用类) | 2027-12-29 | 浙江省 | 通过
2111 | 果菜茶初加工机械 | 茶叶初加工机械 | 茶叶杀青机 | 滚筒直径60CM及以上杀青机 | 安徽绿源机械科技股份有限公司 | 茶叶滚筒杀青机 | 6CST-60D |  | 型号名称：6CST-60D型茶叶滚筒杀青机，结构型式（滚筒式、网带式、振动床式）：滚筒式，热源形式：电加热，滚筒外径（滚筒式适用）：Φ600mm，滚筒内部直段长度（滚筒式适用）：3020mm，滚筒转速（滚筒式适用）：22~30r/min，电加热功率（电加热适用）：42kw，运转电机功率：0.55kw。 | 42.55 | 购机补贴(非通用类) | 2027-12-27 | 安徽省 | 通过
2112 | 果菜茶初加工机械 | 茶叶初加工机械 | 茶叶杀青机 | 滚筒直径60CM及以上杀青机 | 浙江绿峰机械有限公司 | 茶叶滚筒杀青机 | 6CST-60 |  | 滚筒直径60cm | 0.84 | 购机补贴(非通用类) | 2027-12-29 | 浙江省 | 通过
2113 | 果菜茶初加工机械 | 茶叶初加工机械 | 茶叶揉捻机 | 揉筒直径50-60cm揉捻机 | 浙江春江茶叶机械有限公司 | 茶叶揉捻机 | 6CR-Z55 |  | 1. 揉桶外径：55cm 2. 揉桶高度：400mm 3. 内棱骨根数：5 4.外棱骨根数：16 5. 出茶形式：盘中心出茶 6. 配用功率：2.2kW/380V 7. 加压形式：手摇丝杆加压 8. 曲臂中心距（半径）：200mm 9. 揉桶回转转速：40～50 r/min 10. 揉桶容叶量：30～50kg 11. 台时产量：≥65kg/h 12. 整机质量：39kg | 2.2 | 购机补贴(非通用类) | 2027-10-30 | 浙江省 | 通过
2114 | 果菜茶初加工机械 | 茶叶初加工机械 | 茶叶揉捻机 | 揉筒直径50-60cm揉捻机 | 浙江绿峰机械有限公司 | 茶叶揉捻机 | 6CR-55 |  | 揉筒直径55cm | 2.2 | 购机补贴(非通用类) | 2027-12-29 | 浙江省 | 通过
2115 | 果菜茶初加工机械 | 茶叶初加工机械 | 茶叶理条机 | 锅槽面积0.5-1m²理条烘干机 | 安徽绿源机械科技股份有限公司 | 茶叶理条机 | 6CL-1260D |  | 型号名称：6CL-1260D型茶叶理条机，作业形式（连续式、间歇式）：间歇式，加热型式：电加热，电加热功率（电加热适用）：18kw,往复运转电机功率：0.75kw，槽锅面积：0.864㎡，锅槽长度：600mm，槽锅槽数：12槽，槽锅锅体尺寸（长×宽）：1440mm×600mm，往复运转频次：180~200次/min，单槽槽宽：120mm。 | 18.75 | 购机补贴(非通用类) | 2027-12-27 | 安徽省 | 通过
2116 | 果菜茶初加工机械 | 茶叶初加工机械 | 茶叶理条机 | 锅槽面积0.5-1m²理条烘干机 | 安徽绿源机械科技股份有限公司 | 茶叶理条机 | 6CL-60-8 |  | 型号名称：6CL-60-8型茶叶理条机，作业形式（连续式、间歇式）：间歇式，加热型式：柴加热，往复运转电机功率：0.75kw，槽锅面积：0.57㎡，锅槽长度：600mm，槽锅槽数：8槽，槽锅锅体尺寸（长×宽）：960mm×600mm，往复运转频次：100~200次/min，单槽槽宽：120mm。 | 0.75 | 购机补贴(非通用类) | 2027-12-27 | 安徽省 | 通过
2117 | 果菜茶初加工机械 | 茶叶初加工机械 | 茶叶理条机 | 锅槽面积0.5-1m²理条烘干机 | 浙江绿峰机械有限公司 | 名优茶叶理条机 | 6CLZ-60 |  | 理条烘干机；锅槽面积0.56㎡ | 12.55 | 购机补贴(非通用类) | 2027-12-29 | 浙江省 | 通过
2118 | 果菜茶初加工机械 | 茶叶初加工机械 | 茶叶理条机 | 锅槽面积0.5-1m²理条烘干机 | 浙江上洋机械股份有限公司 | 茶叶理条机 | 6CLZ-60/11 |  | 外形尺寸（长×宽×高）：1920×890×940mm，结构型式: 间歇式 ，加热型式：电加热，电加热功率：8KW，往复运转电机功率：0.55KW，槽锅面积：0.528m2，锅槽长度：600mm，槽锅槽数：11槽，槽锅锅体尺寸（长×宽）：920×600；往复运转速率：170～220次/min；单槽槽宽：81mm. | 8.55 | 购机补贴(非通用类) | 2027-12-29 | 浙江省 | 通过
2119 | 果菜茶初加工机械 | 茶叶初加工机械 | 茶叶理条机 | 锅槽面积1m²及以上理条烘干机 | 安徽绿源机械科技股份有限公司 | 茶叶理条机 | 6CL-12350XD |  | 型号名称：6CL-12350XD型茶叶理条机，作业形式（连续式、间歇式）：连续式，加热型式：电加热，电加热功率（电加热适用）：86.4kw，往复运转电机功率：1.5kw，槽锅面积：3.88㎡，锅槽长度：3500mm，槽锅槽数：12槽，槽锅锅体尺寸（长×宽）：3500mm×1109mm，往复运转频次：180~200次/min，单槽槽宽：93mm。 | 87.9 | 购机补贴(非通用类) | 2027-12-27 | 安徽省 | 通过
2120 | 果菜茶初加工机械 | 茶叶初加工机械 | 茶叶理条机 | 锅槽面积1m²及以上理条烘干机 | 安徽绿源机械科技股份有限公司 | 茶叶理条机 | 6CL-12350XQ |  | 型号名称：6CL-12350XQ型茶叶理条机，作业形式（连续式、间歇式）：连续式，加热型式：液化石油气加热，往复运转电机功率：1.5kw，槽锅面积：3.88㎡，锅槽长度：3500mm，槽锅槽数：12槽，槽锅锅体尺寸（长×宽）：3500mm×1109mm，往复运转频次：180~200次/min，单槽槽宽：93mm。 | 1.5 | 购机补贴(非通用类) | 2027-12-27 | 安徽省 | 通过
2121 | 果菜茶初加工机械 | 茶叶初加工机械 | 茶叶炒（烘）干机 | 非全自动茶叶炒干机(含普通扁形茶炒制机) | 安徽绿源机械科技股份有限公司 | 茶叶炒干机 | 6CCT-100D |  | 规格型号：6CCT-100D，结构型式：滚筒式，外形尺寸（长×宽×高）（不含外置加热装置）：1740mm×1490mm×1880mm，加热方式：电加热，滚筒直径或者炒锅口径：Φ100cm，滚筒、炒锅或炒手工作转速：10~20r/min，控制方式：非全自动，生产率：≥20kg/h | 27.75 | 购机补贴(非通用类) | 2027-12-27 | 安徽省 | 通过
2122 | 果菜茶初加工机械 | 茶叶初加工机械 | 茶叶炒（烘）干机 | 非全自动茶叶炒干机(含普通扁形茶炒制机) | 安徽绿源机械科技股份有限公司 | 茶叶炒干机 | 6CCT-60D |  | 规格型号：6CCT-60D，结构型式：滚筒式，外形尺寸（长×宽×高）（不含外置加热装置）：1340mm×1000mm×1370mm，加热方式：电加热，滚筒直径或者炒锅口径：Φ60cm，滚筒、炒锅或炒手工作转速：10~20r/min，控制方式：非全自动，生产率：≥12kg/h | 10.8 | 购机补贴(非通用类) | 2027-12-27 | 安徽省 | 通过
2123 | 果菜茶初加工机械 | 茶叶初加工机械 | 茶叶炒（烘）干机 | 非全自动茶叶炒干机(含普通扁形茶炒制机) | 安徽绿源机械科技股份有限公司 | 茶叶炒干机 | 6CCT-80D |  | 规格型号：6CCT-80D，结构型式：滚筒式，外形尺寸（长×宽×高）（不含外置加热装置）：1485mm×1240mm×1635mm，加热方式：电加热，滚筒直径或者炒锅口径：Φ80cm，滚筒、炒锅或炒手工作转速：10~20r/min，控制方式：非全自动，生产率：≥18kg/h | 18 | 购机补贴(非通用类) | 2027-12-27 | 安徽省 | 通过
2124 | 果菜茶初加工机械 | 茶叶初加工机械 | 茶叶炒（烘）干机 | 非全自动茶叶炒干机(含普通扁形茶炒制机) | 浙江绿峰机械有限公司 | 瓶式炒干机 | 6CCP-80 |  | 非全自动茶叶炒干机 | 0.75 | 购机补贴(非通用类) | 2027-12-29 | 浙江省 | 通过
2125 | 果菜茶初加工机械 | 茶叶初加工机械 | 茶叶炒（烘）干机 | 1-2锅(槽)全自动茶叶炒干机(含全自动扁形茶炒制机) | 临海市杰峰机械有限公司 | 智能全自动扁形茶炒制机 | 6CCB-90ZD |  | 槽锅数量：1槽 ；炒手回转半径：235mm ；主电动机功率：0.75kw； 电加热功率：6.0kw；加热源形式： 电加热； 下料形式： 自动称重下料 ；炒制程序： 智能控制系统； 总质量：160kg。 | 0.75 | 购机补贴(非通用类) | 2027-12-28 | 浙江省 | 通过
2126 | 果菜茶初加工机械 | 茶叶初加工机械 | 茶叶炒（烘）干机 | 烘干面积10m²以下百叶式茶叶烘干机 | 安徽绿源机械科技股份有限公司 | 茶叶烘干机 | 6CHS-3 |  | 规格型号：6CHS-3，结构型式：百叶式，外形尺寸（长×宽×高）（不含外置加热装置）：1300mm×820mm×1010mm，加热方式：热风，有效摊叶（干燥）面积：3㎡，匀叶轮工作宽度：96㎝（烘板工作宽度），每层烘板或网带有效烘干长度：66㎝（烘板工作长度），生产率：≥9kg/h | 0.55 | 购机补贴(非通用类) | 2027-12-27 | 安徽省 | 通过
2127 | 果菜茶初加工机械 | 茶叶初加工机械 | 茶叶炒（烘）干机 | 烘干面积10m²及以上连续自动式茶叶烘干机 | 安徽绿源机械科技股份有限公司 | 茶叶连续烘干机 | 6CHZ-10A |  | 规格型号：6CHZ-10A，结构型式：链条烘板式，外形尺寸（长×宽×高）（不含外置加热装置）：4670mm×1830mm×1760mm，加热方式：热风，有效摊叶（干燥）面积：10㎡，匀叶轮工作宽度：96㎝（烘板工作宽度），烘板或网带层数：6层，每层烘板或网带有效烘干长度：180㎝（烘板工作长度），生产率：≥30kg/h。 | 7.5 | 购机补贴(非通用类) | 2027-12-27 | 安徽省 | 通过
2128 | 果菜茶初加工机械 | 茶叶初加工机械 | 茶叶炒（烘）干机 | 烘干面积10m²及以上连续自动式茶叶烘干机 | 衢州市柯山茶机有限公司 | 茶叶烘干机 | 6CHBZ-10 |  | 规格型号：6CHBZ-10,结构型式：自动连续链条烘板式，外形尺寸：5870×1630×1700,风机转速：2900，加热方式：柴煤，有效摊叶面积：10.175，匀叶轮工作宽度：92.5，烘板或网带层数：4，每层烘板或网带有效烘干长度：2300,2900,2900,2900。 | 0.75 | 购机补贴(非通用类) | 2028-03-23 | 浙江省 | 通过
2129 | 果菜茶初加工机械 | 茶叶初加工机械 | 茶叶炒（烘）干机 | 烘干面积10m²及以上连续自动式茶叶烘干机 | 衢州市柯山茶机有限公司 | 茶叶烘干机 | 6CHBZ-20 |  | 规格型号6CHBZ-20,结构型式：自动连续链条烘板式，外形尺寸：5900X1900X2100,风机转速：2900，加热方式：柴煤，有效摊叶面积：20，匀叶轮工作宽度：1150，烘板或网带层数：6，每层烘板或网带有效烘干长度(cm)：270,270,300,300,300,300,生产率：≥100kg/h | 1.5 | 购机补贴(非通用类) | 2028-03-23 | 浙江省 | 通过
2130 | 果菜茶初加工机械 | 茶叶初加工机械 | 茶叶炒（烘）干机 | 烘干面积10m²及以上连续自动式茶叶烘干机 | 衢州市绿峰工贸有限公司 | 茶叶烘干机 | 6CHB-30 |  | 连续自动式茶叶烘干机；烘干面积30㎡ | 9.2 | 购机补贴(非通用类) | 2027-12-29 | 浙江省 | 通过
2131 | 果菜茶初加工机械 | 茶叶初加工机械 | 茶叶炒（烘）干机 | 烘干面积10m²及以上连续自动式茶叶烘干机 | 浙江绿峰机械有限公司 | 茶叶烘干机 | 6CHB-10 |  | 连续自动式茶叶烘干机，烘干面积10㎡ | 4.1 | 购机补贴(非通用类) | 2027-12-29 | 浙江省 | 通过
2132 | 果菜茶初加工机械 | 茶叶初加工机械 | 茶叶色选机 | 执行单元数128个及以上的茶叶色选机 | 安徽中科光电色选机械有限公司 | 茶叶色选机 | 6CSX-2304A |  | 执行单元数为2304个的茶叶色选机 | 12.0 | 购机补贴(非通用类) | 2027-12-27 | 安徽省 | 通过
2133 | 果菜茶初加工机械 | 茶叶初加工机械 | 茶叶色选机 | 执行单元数128个及以上的茶叶色选机 | 安徽中科光电色选机械有限公司 | 茶叶色选机 | 6CSX-3072 |  | 执行单元数为3072个的茶叶色选机 | 14.5 | 购机补贴(非通用类) | 2027-12-27 | 安徽省 | 通过
2134 | 农用动力机械 | 拖拉机 | 轮式拖拉机 | 30-40马力两轮驱动拖拉机 | 泰安泰山国泰拖拉机制造有限公司 | 轮式拖拉机 | 现：泰山350-B(G4)（原：泰山350-B） |  | 功率：35马力（25.8KW），驱动方式：两轮驱动 | 25.8 | 购机补贴(通用类) | 2024-12-30 | 山东省 | 通过 |  | W201506086 | 山东省农业机械产品质量监督检验站 | W201503069 | 山东省农业机械产品质量监督检验站
2135 | 农用动力机械 | 拖拉机 | 轮式拖拉机 | 30-40马力两轮驱动拖拉机 | 潍坊力王农业装备有限公司 | 轮式拖拉机 | 现：LW300(G4)原：LW300 |  | 功率：22.1kW（30马力）；驱动型式：两轮驱动 | 22.1 | 购机补贴(通用类) | 2026-06-29 | 山东省 | 通过 |  | NW202004015-X01 | 山东省农业机械科学研究院产品质量检测中心 | YH2020WJ01068 | 江苏沿海农业机械检测有限公司
2136 | 农用动力机械 | 拖拉机 | 轮式拖拉机 | 40-50马力两轮驱动拖拉机 | 第一拖拉机股份有限公司 | 轮式拖拉机 | 现：ME400(G4)（原：ME400） |  | 功率：30.1kW/40马力；驱动形式：两轮驱动；排放阶段：国四 | 30.1 | 购机补贴(通用类) | 2024-12-30 | 河南省 | 通过 |  | FH19GW0841、FH20GW0151 | 国家拖拉机质量监督检验中心 | W2009-22 | 河南省拖拉机柴油机产品质量监督检验站
2137 | 农用动力机械 | 拖拉机 | 轮式拖拉机 | 40-50马力两轮驱动拖拉机 | 第一拖拉机股份有限公司 | 轮式拖拉机 | 现：SK400(G4)（原：SK400） |  | 功率：30.1kW/40马力；驱动形式：两轮驱动；排放阶段：国四 | 30.1 | 购机补贴(通用类) | 2025-12-30 | 河南省 | 通过 |  | FH19GW0851 | 国家拖拉机质量监督检验中心 | LT13GK0121 | 国家拖拉机质量监督检验中心
2138 | 农用动力机械 | 拖拉机 | 轮式拖拉机 | 40-50马力两轮驱动拖拉机 | 江苏悦达智能农业装备有限公司 | 轮式拖拉机 | 现：YB400（G4）（原：YB400） |  | 发动机功率：29.4千瓦（40马力）；国四排放；两轮驱动；整机最小使用质量kg：1310；最小使用比质量（kg/Kw)：44.56。 | 29.4 | 购机补贴(通用类) | 2027-11-29 | 江苏省 | 通过 |  | FH19GW1062 | 国家拖拉机质量监督检验中心 | (2013)委字01类第086号 | 江苏省农业机械试验鉴定站
2139 | 农用动力机械 | 拖拉机 | 轮式拖拉机 | 40-50马力两轮驱动拖拉机 | 洛阳万年红拖拉机有限公司 | 轮式拖拉机 | 现:万年红400A(G4)(原:万年红400A) |  | 功率：40马力；驱动方式：两轮驱动；最小使用质量(kg)：1210；最小使用比质量(kg/kW)：43.6； | 29.5 | 购机补贴(通用类) | 2025-09-26 | 河南省 | 通过 |  | FH20GW1061 | 国家拖拉机质量监督检验中心 | 2015KKX093 | 河南省拖拉机柴油机产品质量监督检验中心
2140 | 农用动力机械 | 拖拉机 | 轮式拖拉机 | 40-50马力两轮驱动拖拉机 | 山东华翔农业装备有限公司 | 轮式拖拉机 | 现：ZY-400(G4)（原：ZY-400） |  | 标定功率：29.4kw（40马力），驱动方式：两轮驱动； | 29.5 | 购机补贴(通用类) | 2026-12-30 | 山东省 | 通过 |  | JW202205017 | 机械工业农业机械产品质量检测中心（济南） | (2017)委检字整机类第116号 | 盐城市农业机械试验鉴定站
2141 | 农用动力机械 | 拖拉机 | 轮式拖拉机 | 40-50马力两轮驱动拖拉机 | 山东萨丁重工有限公司 | 轮式拖拉机 | 现：SD400(G4)（原：SD400） |  | 功率：40马力；驱动方式：两轮驱动；最小使用比质量：49.32kg/kW，排放标准：国四。 | 29.4 | 购机补贴(通用类) | 2024-11-15 | 山东省 | 通过 |  | HB2019FHZ011 | 湖北三智农业机械检测有限公司 | HBNJ201909035 | 湖北三智农业机械检测有限公司
2142 | 农用动力机械 | 拖拉机 | 轮式拖拉机 | 40-50马力两轮驱动拖拉机 | 山东山拖凯泰农业装备有限公司 | 轮式拖拉机 | 现：400-A(G4)（原：400-A） |  | 驱动型式：两驱；功率：40马力；最小使用质量:1390kg；最小使用比质量（kg/kw）：46.2（发动机变更国四）；变更国四发动机型号: YD4R40VA；生产厂家:扬动股份有限公司;标定功率:30.1kw； 发动机排放标准：国四；变更国四选装发动机型号：SDBW4D3，生产厂家：江苏四达动力机械集团有限公司；标定功率29.5kw，发动机排放标准：国四。 | 30.1 | 购机补贴(通用类) | 2025-07-06 | 山东省 | 通过 |  | NW202003026 | 山东省农业机械科学研究院产品质量检测中心 | W201502023-Ⅱ | 山东省农业机械产品质量监督检验站
2143 | 农用动力机械 | 拖拉机 | 轮式拖拉机 | 40-50马力两轮驱动拖拉机 | 山东山拖凯泰农业装备有限公司 | 轮式拖拉机 | 现：400-B(G4)（原：400-B） |  | 驱动型式:两驱；功率:40马力；最小使用质量: 1460kg；最小使用比质量（kg/kw）：49.5；变更国四发动机型号：SDBW4D3，生产厂家：江苏四达动力机械集团有限公司；标定功率29.5KW，标定转速（r/min）：2400；发动机排放标准：国四。 | 29.5 | 购机补贴(通用类) | 2025-07-06 | 山东省 | 通过 |  | NW202003026 | 山东省农业机械科学研究院产品质量检测中心 | W201502025-Ⅱ | 山东省农业机械产品质量监督检验站
2144 | 农用动力机械 | 拖拉机 | 轮式拖拉机 | 40-50马力两轮驱动拖拉机 | 山东山拖凯泰农业装备有限公司 | 轮式拖拉机 | 现：450-A(G4)（原：450-A） |  | 驱动型式:两驱；功率:45马力；最小使用质量:1505kg（变更国四发动机）；最小使用比质量（kg/kw）：45.5（变更国四发动机）；变更国四发动机型号:SDBW4D1；生产厂家:江苏四达动力机械集团有限公司;标定功率:33.1KW；标定转速（r/min）：2400；发动机排放标准：国四 | 33.1 | 购机补贴(通用类) | 2025-07-06 | 山东省 | 通过 |  | NW202003026 | 山东省农业机械科学研究院产品质量检测中心 | W201502023-Ⅱ | 山东省农业机械产品质量监督检验站
2145 | 农用动力机械 | 拖拉机 | 轮式拖拉机 | 40-50马力两轮驱动拖拉机 | 山东双力现代农业装备有限公司 | 轮式拖拉机 | 现：SL400-C(G4)（原：SL400-C ） |  | 功率：40马力，驱动方式：两轮驱动，最小使用比质量（kg/kw）：48，排放标准：国四。 | 30.1 | 购机补贴(通用类) | 2026-11-01 | 山东省 | 通过 |  | NW202106010 | 山东省农业机械科学研究院产品质量检测中心 | 2016KKX072, 2016KKX072G | 河南省拖拉机柴油机产品质量监督检验中心，河南省拖拉机柴油机产品质量监督检验中心
2146 | 农用动力机械 | 拖拉机 | 轮式拖拉机 | 40-50马力两轮驱动拖拉机 | 山拖农机装备有限公司 | 轮式拖拉机 | 现：TS400-H(G4)（原：TS400-H） |  | 功率：40马力；驱动方式：两轮驱动 | 29.4 | 购机补贴(通用类) | 2026-11-02 | 山东省 | 通过 |  | FH12GW0121 | 国家拖拉机质量监督检验中心 | 鲁T2012182 | 山东省农业机械试验鉴定站
2147 | 农用动力机械 | 拖拉机 | 轮式拖拉机 | 40-50马力两轮驱动拖拉机 | 泰安泰山国泰拖拉机制造有限公司 | 轮式拖拉机 | 现：GT400-1(G4)（原：GT400-1） |  | 功率：40马力（29.5KW），驱动方式：两轮驱动 | 29.5 | 购机补贴(通用类) | 2026-12-30 | 山东省 | 通过 |  | NW201908014 | 山东省农业机械科学研究院产品质量检测中心 | （2016）委检字整机类第026号 | 盐城市农业机械试验鉴定站
2148 | 农用动力机械 | 拖拉机 | 轮式拖拉机 | 40-50马力两轮驱动拖拉机 | 泰安泰山国泰拖拉机制造有限公司 | 轮式拖拉机 | 现：GT400-2(G4)（原：GT400-2） |  | 功率：40马力（29.5KW），驱动方式：两轮驱动 | 30 | 购机补贴(通用类) | 2026-12-30 | 山东省 | 通过 |  | NW201908014 | 山东省农业机械科学研究院产品质量检测中心 | （2016）委检字整机类第024号 | 盐城市农业机械试验鉴定站
2149 | 农用动力机械 | 拖拉机 | 轮式拖拉机 | 40-50马力两轮驱动拖拉机 | 泰安泰山国泰拖拉机制造有限公司 | 轮式拖拉机 | 现：GT400D-2(G4)（原：GT400D-2） |  | 功率：40马力（29.5KW），驱动方式：两轮驱动 | 29.5 | 购机补贴(通用类) | 2026-12-30 | 山东省 | 通过 |  | NW201908012 | 山东省农业机械科学研究院产品质量检测中心 | （2016）委检字整机类第084号 | 盐城市农业机械试验鉴定站
2150 | 农用动力机械 | 拖拉机 | 轮式拖拉机 | 40-50马力两轮驱动拖拉机 | 泰安泰山国泰拖拉机制造有限公司 | 轮式拖拉机 | 现：GT450-1(G4)（原：GT450-1） |  | 功率：45马力（33.1KW），驱动方式：两轮驱动 | 33.1 | 购机补贴(通用类) | 2026-12-30 | 山东省 | 通过 |  | NW201908014 | 山东省农业机械科学研究院产品质量检测中心 | （2016）委检字整机类第026号 | 盐城市农业机械试验鉴定站
2151 | 农用动力机械 | 拖拉机 | 轮式拖拉机 | 40-50马力两轮驱动拖拉机 | 泰安泰山国泰拖拉机制造有限公司 | 轮式拖拉机 | 现：GT450-2(G4)（原：GT450-2） |  | 功率：45马力（33.1KW），驱动方式：两轮驱动 | 33.1 | 购机补贴(通用类) | 2026-12-30 | 山东省 | 通过 |  | NW201908014 | 山东省农业机械科学研究院产品质量检测中心 | （2016）委检字整机类第024号 | 盐城市农业机械试验鉴定站
2152 | 农用动力机械 | 拖拉机 | 轮式拖拉机 | 40-50马力两轮驱动拖拉机 | 潍柴雷沃智慧农业科技股份有限公司 | 轮式拖拉机 | 现：M400-E1(G4)（原：M400-E1） |  | 驱动方式：两轮驱动；功率：40马力 | 29.4 | 购机补贴(通用类) | 2026-03-29 | 山东省 | 通过 |  | NW202003003 NW202004004-X01 | 山东省农业机械科学研究院产品质量检测中心 | W201401162-Ⅱ | 山东省农业机械产品质量监督检验站
2153 | 农用动力机械 | 拖拉机 | 轮式拖拉机 | 40-50马力两轮驱动拖拉机 | 潍坊百利拖拉机有限公司 | 轮式拖拉机 | 现：400-D (G4)（原：400-D ） |  | 功率：40马力；驱动方式：两轮驱动。 | 29.4 | 购机补贴(通用类) | 2024-12-30 | 山东省 | 通过 |  | W201205007 | 山东省农业机械科学研究院产品质量检测中心 | W201303050-Ⅱ | 山东省农业机械产品质量监督检验站
2154 | 农用动力机械 | 拖拉机 | 轮式拖拉机 | 40-50马力两轮驱动拖拉机 | 潍坊昊田农业装备有限公司 | 轮式拖拉机 | 现：TY450G（G4）(原：TY450G) |  | 驱动方式：两驱，功率：33.1kW | 33.1 | 购机补贴(通用类) | 2023-12-31 | 山东省 | 通过 |  | W201606028 | 机械工业农业机械产品质量检测中心（济南） | （2017）委检字整机类第2110号 | 盐城市农业机械试验鉴定站
2155 | 农用动力机械 | 拖拉机 | 轮式拖拉机 | 40-50马力两轮驱动拖拉机 | 潍坊华夏拖拉机制造有限公司 | 轮式拖拉机 | 现：HX400-A(G4)（原：HX400-A） |  | 功率：40马力；驱动方式：两轮驱动 | 29.5 | 购机补贴(通用类) | 2027-11-28 | 山东省 | 通过 |  | NW201802006（因技术扩展：新报告编号为NW201908063） | 山东省农业机械科学研究院产品质量检测中心 | WJ2017HKKX016 | 河南省拖拉机柴油机产品质量监督检验中心
2156 | 农用动力机械 | 拖拉机 | 轮式拖拉机 | 40-50马力两轮驱动拖拉机 | 潍坊力王农业装备有限公司 | 轮式拖拉机 | 现：LW400(G4)原：LW400 |  | 功率：29.4kW（40马力）；驱动型式：两轮驱动 | 29.4 | 购机补贴(通用类) | 2026-06-29 | 山东省 | 通过 |  | NW202004015-X01 | 山东省农业机械科学研究院产品质量检测中心 | YH2020WJ01068 | 江苏沿海农业机械检测有限公司
2157 | 农用动力机械 | 拖拉机 | 轮式拖拉机 | 50-60马力两轮驱动拖拉机 | 常力工贸有限公司 | 轮式拖拉机 | 现：CL500(G4)（原：CL500） |  | 配套动力（kW）:36.8；型式:两轮驱动；最小使用比质量(kg/kW)：39.7；排放标准：国四排放；整机外廓尺寸（长×宽×高mm）:3600×1500×2100(安全框架)、3600×1500×2300(驾驶室)；最小使用质量:1460(安全框架)、1580((驾驶室)kg；轴距（mm）:1835； 轮距（前轮/后轮）（mm）:1100、1200、1300/1060-1200； | 36.8 | 购机补贴(通用类) | 2024-10-22 | 山东省 | 通过 |  | WJ2019IFH018/WJ2019IFH019 | 河南省拖拉机柴油机产品质量监督检验中心 | （2019）2040108 | 潍坊市产品质量检验所
2158 | 农用动力机械 | 拖拉机 | 轮式拖拉机 | 50-60马力两轮驱动拖拉机 | 常力工贸有限公司 | 轮式拖拉机 | 现：CL500-1(G4)（原：CL500-1） |  | 配套动力（kW）: 36.8；型式: 两轮驱动；排放标准：国四排放； 最小使用比质量(kg/kW)：40.1；最小使用质量: 1475kg；外廓尺寸（长×宽×高mm）: 3600×1500×2150安全框架顶部；轴距（mm）: 1800；轮距（前轮/后轮）（mm）: 1100、1200、1300/1060～1300；最小离地间隙（mm）: 420后桥底部；标准配重（kg）: 42/70； | 36.8 | 购机补贴(通用类) | 2026-12-29 | 山东省 | 通过 |  | WJ2021GFH05G | 河南省拖拉机柴油机产品质量监督检验中心 | (2019)2040108 | 潍坊市产品质量检验所
2159 | 农用动力机械 | 拖拉机 | 轮式拖拉机 | 50-60马力两轮驱动拖拉机 | 常力工贸有限公司 | 轮式拖拉机 | 现：CL500-D(G4)（原：CL500-D） |  | 配套动力（kW）: 36.8；型式: 两轮驱动；排放阶段：国四排放；最小使用比质量(kg/kW)：38；最小使用质量：1400；外廓尺寸（长×宽×高mm）: 3600×1500×2150安全框架顶部；轴距（mm）: 1800；轮距（前轮/后轮）（mm）: 1100、1200、1300/1060～1300；最小离地间隙（mm）: 420后桥底部；标准配重（kg）: 42/70； | 36.8 | 购机补贴(通用类) | 2025-03-24 | 山东省 | 通过 |  | WJ2020CFH030 | 河南省拖拉机柴油机产品质量监督检验中心 | (2019)2040110 | 潍坊市产品质量检验所
2160 | 农用动力机械 | 拖拉机 | 轮式拖拉机 | 50-60马力两轮驱动拖拉机 | 第一拖拉机股份有限公司 | 轮式拖拉机 | 现：ME500(G4)（原：ME500） |  | 功率：36.8kW/50马力；驱动形式：两轮驱动；排放阶段：国四 | 36.8 | 购机补贴(通用类) | 2025-12-30 | 河南省 | 通过 |  | FH20GW0151 | 国家拖拉机质量监督检验中心 | LT13GK0251 | 国家拖拉机质量监督检验中心
2161 | 农用动力机械 | 拖拉机 | 轮式拖拉机 | 50-60马力两轮驱动拖拉机 | 第一拖拉机股份有限公司 | 轮式拖拉机 | 现：MF500(G4)（原：MF500） |  | 功率：36.8kW/50马力；驱动形式：两轮驱动；排放阶段：国四 | 36.8 | 购机补贴(通用类) | 2026-12-30 | 河南省 | 通过 |  | FH19GW0241、FH19GW0251 | 国家拖拉机质量监督检验中心 | 2009KSS041 | 河南省农业机械试验鉴定站
2162 | 农用动力机械 | 拖拉机 | 轮式拖拉机 | 50-60马力两轮驱动拖拉机 | 第一拖拉机股份有限公司 | 轮式拖拉机 | 现：SK500-2(G4)（原：SK500-2） |  | 功率：36.8kW/50马力；驱动形式：两轮驱动；排放阶段：国四 | 36.8 | 购机补贴(通用类) | 2025-07-05 | 河南省 | 通过 |  | FH19GW0851/FH19GW0841 | 国家拖拉机质量监督检验中心 | LT19GK0081 | 国家拖拉机质量监督检验中心
2163 | 农用动力机械 | 拖拉机 | 轮式拖拉机 | 50-60马力两轮驱动拖拉机 | 江苏沃得农业机械股份有限公司（原：江苏沃得农业机械有限公司） | 轮式拖拉机 | WE500 |  | 功率：50马力；驱动方式：两轮驱动。 | 36.8 | 购机补贴(通用类) | 2028-04-02 | 江苏省 | 通过 |  | SAM2022012G1、SAM2022019G1 | 南京赛姆认证科技发展有限公司、南京赛姆认证科技发展有限公司 | YH2022WJ01064 | 江苏沿海农业机械检测有限公司
2164 | 农用动力机械 | 拖拉机 | 轮式拖拉机 | 50-60马力两轮驱动拖拉机 | 江苏悦达智能农业装备有限公司 | 轮式拖拉机 | 现：YBX500（G4）（原：YBX500） |  | 发动机功率36.8千瓦(50马力）；国四排放；两轮驱动；整机最小使用质量 kg：1420；最小使用比质量kg/kW：38.59。 | 36.8 | 购机补贴(通用类) | 2025-06-30 | 江苏省 | 通过 |  | FH19GW1551 | 国家拖拉机质量监督检验中心 | YH2020WJ01134 | 江苏沿海农业机械检测有限公司
2165 | 农用动力机械 | 拖拉机 | 轮式拖拉机 | 50-60马力两轮驱动拖拉机 | 洛阳瑞得拖拉机有限公司 | 轮式拖拉机 | 现:RE500(G4)(原:RE500) |  | 功率：50马力；驱动方式：两轮驱动 | 36.8 | 购机补贴(通用类) | 2027-11-21 | 河南省 | 通过 |  | SZ22FH006K(安全框架）、SZ22FH007K（400.45.001简易驾驶室）、SZ22FH04010（RE800.45.001简易驾驶室） | 湖北三智农业机械检测有限公司(安全框架）、湖北三智农业机械检测有限公司（400.45.001简易驾驶室）、湖北三智农业机械检测有限公司（RE800.45.001简易驾驶室） | 2016KKX050T | 河南省拖拉机柴油机产品质量监督检验中心
2166 | 农用动力机械 | 拖拉机 | 轮式拖拉机 | 50-60马力两轮驱动拖拉机 | 洛阳万年红拖拉机有限公司 | 轮式拖拉机 | 现:万年红500(G4)(原:万年红500) |  | 功率：50马力；驱动方式：两轮驱动；最小使用质量：1510kg；最小使用比质量：41kg/kw； | 36.8 | 购机补贴(通用类) | 2025-09-26 | 河南省 | 通过 |  | FH20GW1061 | 国家拖拉机质量监督检验中心 | 2015KKX093 | 河南省拖拉机柴油机产品质量监督检验中心
2167 | 农用动力机械 | 拖拉机 | 轮式拖拉机 | 50-60马力两轮驱动拖拉机 | 山东华东拖拉机制造有限公司 | 轮式拖拉机 | 现：HD500-D(G4)（原：HD500-D） |  | 标定功率：36.8kw（50马力），驱动方式：两轮驱动； | 36.8 | 购机补贴(通用类) | 2026-12-30 | 山东省 | 通过 |  | NW201906015 | 山东省农业机械科学研究院产品质量检测中心 | W201611032 | 机械工业农业机械产品质量检测中心（济南）
2168 | 农用动力机械 | 拖拉机 | 轮式拖拉机 | 50-60马力两轮驱动拖拉机 | 山东华沃机械科技有限公司 | 轮式拖拉机 | 现：HW500-D(G4)（原：HW500-D） |  | 功率:36.8kW（50马力）；驱动方式:两轮驱动；最小使用质量：1600kg；最小使用比质量43.48kg/kW 发动机型号：V28-50V42；生产厂：安徽全柴动力股份有限公司；功率：36.8kW；转速：2400r/min；排放阶段：国四排放。 | 36.8 | 购机补贴(通用类) | 2027-10-25 | 山东省 | 通过 |  | No：WJ2022CFH08G | 河南省拖拉机柴油机产品质量监督检验中心 | YH2021WJ01231 | 江苏沿海农业机械检测有限公司
2169 | 农用动力机械 | 拖拉机 | 轮式拖拉机 | 50-60马力两轮驱动拖拉机 | 山东华翔农业装备有限公司 | 轮式拖拉机 | 现：ZY-500(G4)（原：ZY-500） |  | 标定功率：36.8kw（50马力），驱动方式：两轮驱动； | 36.8 | 购机补贴(通用类) | 2026-12-30 | 山东省 | 通过 |  | JW202205017 | 机械工业农业机械产品质量检测中心（济南） | (2017)委检字整机类第117号 | 盐城市农业机械试验鉴定站
2170 | 农用动力机械 | 拖拉机 | 轮式拖拉机 | 50-60马力两轮驱动拖拉机 | 山东联诚农业装备有限公司 | 轮式拖拉机 | 现：LC500-A(G4)（原：LC500-A） |  | 功率:36.8KW；驱动方式:两轮驱动； | 36.8 | 购机补贴(通用类) | 2026-12-30 | 山东省 | 通过 |  | W201606061 | 机械工业农业机械产品质量检测中心（济南） | W201606118 | 机械工业农业机械产品质量检测中心（济南）
2171 | 农用动力机械 | 拖拉机 | 轮式拖拉机 | 50-60马力两轮驱动拖拉机 | 山东联诚农业装备有限公司 | 轮式拖拉机 | 现：LC500D(G4)（原：LC500D） |  | 功率:36.8KW；驱动方式:两轮驱动； | 36.8 | 购机补贴(通用类) | 2026-12-30 | 山东省 | 通过 |  | W201606061、YJW2022060009 | 机械工业农业机械产品质量检测中心（济南）、河南省机械设计研究院检验检测技术有限公司 | W201606120 | 机械工业农业机械产品质量检测中心（济南）
2172 | 农用动力机械 | 拖拉机 | 轮式拖拉机 | 50-60马力两轮驱动拖拉机 | 山东联诚农业装备有限公司 | 轮式拖拉机 | 现：LC500-T(G4)（原：LC500-T） |  | 功率:36.8KW；驱动方式:两轮驱动； | 36.8 | 购机补贴(通用类) | 2026-12-30 | 山东省 | 通过 |  | W201606061、YJW202206008 | 机械工业农业机械产品质量检测中心（济南）、河南省机械设计研究院检验检测技术有限公司 | W201606114 | 机械工业农业机械产品质量检测中心（济南）
2173 | 农用动力机械 | 拖拉机 | 轮式拖拉机 | 50-60马力两轮驱动拖拉机 | 山东萨丁重工有限公司 | 轮式拖拉机 | 现：SD500(G4)(原：SD500) |  | 功率：50马力；驱动方式：两轮驱动；最小使用比质量：41.0kg/kW，排放标准：国四。 | 36.8 | 购机补贴(通用类) | 2024-12-23 | 山东省 | 通过 |  | WJ2018IFH017 | 河南省拖拉机柴油机产品质量监督检验中心 | W201505039-II | 山东省农业机械产品质量监督检验站
2174 | 农用动力机械 | 拖拉机 | 轮式拖拉机 | 50-60马力两轮驱动拖拉机 | 山东萨丁重工有限公司 | 轮式拖拉机 | 现：SD500G(G4)（原：SD500G） |  | 功率：50马力；驱动方式：两轮驱动；最小使用比质量：37.09kg/kW，排放标准：国四。 | 36.8 | 购机补贴(通用类) | 2024-11-15 | 山东省 | 通过 |  | HB2019FHZ011 | 湖北三智农业机械检测有限公司 | HBNJ201909034 | 湖北三智农业机械检测有限公司
2175 | 农用动力机械 | 拖拉机 | 轮式拖拉机 | 50-60马力两轮驱动拖拉机 | 山东萨丁重工有限公司 | 轮式拖拉机 | 现：SD500-X（G4）原：SD500-X |  | 功率：50马力；驱动方式：两轮驱动；最小使用比质量：42.4kg/kW，排放标准：国四。 | 36.8 | 购机补贴(通用类) | 2027-11-21 | 山东省 | 通过 |  | NW202202011/WJ2022CFH04G | 山东省农业机械科学研究院产品质量检测中心/河南省拖拉机柴油机产品质量监督检验中心 | YH2022WJ01100 | 江苏沿海农业机械检测有限公司
2176 | 农用动力机械 | 拖拉机 | 轮式拖拉机 | 50-60马力两轮驱动拖拉机 | 山东山拖凯泰农业装备有限公司 | 轮式拖拉机 | 现：500-A(G4)（原：500-A） |  | 驱动型式：两驱；功率：50马力；最小使用质量：1885kg；最小使用比质量（kg/kW）：51.2；变更国四发动机型号：SDDW4R1；生产厂家：江苏四达动力机械集团有限公司；标定功率36.8KW，标定转速（r/min）：2400；排放标准：国四；变更国四选装发动机型号：4L28P50；生产厂家：山东华源莱动内燃机有限公司；标定功率36.8KW，标定转速（r/min）：2400；排放标准：国四 | 36.8 | 购机补贴(通用类) | 2027-11-07 | 山东省 | 通过 |  | NW201805022 | 山东省农业机械科学研究院产品质量检测中心 | （2017）委检字整机类第2122号 | 盐城市农业机械试验鉴定站
2177 | 农用动力机械 | 拖拉机 | 轮式拖拉机 | 50-60马力两轮驱动拖拉机 | 山东山拖凯泰农业装备有限公司 | 轮式拖拉机 | 现：500-E(G4)（原：500-E） |  | 驱动型式:两驱；功率50马力，发动机型号: 4L28P50 ；生产厂: 山东华源莱动内燃机有限公司 ;标定功率: 36.8 kw； 排放标准：国四；选装发动机型号: SDDW4R1；生产厂:江苏四达动力机械集团有限公司;标定功率:36.8kw；排放标准：国四；发动机型号:YD4R50GA，生产厂家：扬动股份有限公司；标定功率36.8kw；发动机排放标准：国四 | 36.8 | 购机补贴(通用类) | 2025-07-05 | 山东省 | 通过 |  | NW201909060-X01/ NW201909058-X02 | 山东省农业机械科学研究院产品质量检测中心 | W201502027-Ⅱ | 山东省农业机械产品质量监督检验站
2178 | 农用动力机械 | 拖拉机 | 轮式拖拉机 | 50-60马力两轮驱动拖拉机 | 山东双力现代农业装备有限公司 | 轮式拖拉机 | 现：SL500-C(G4)（原：SL500-C） |  | 功率：50马力，驱动方式：两轮驱动，最小使用比质量（kg/kw）：38.86，排放标准：国四。 | 36.8 | 购机补贴(通用类) | 2025-07-05 | 山东省 | 通过 |  | NW202010056 | 山东省农业机械科学研究院产品质量检测中心 | 2016KKX072, 2016KKX072G | 河南省拖拉机柴油机产品质量监督检验中心，河南省拖拉机柴油机产品质量监督检验中心
2179 | 农用动力机械 | 拖拉机 | 轮式拖拉机 | 50-60马力两轮驱动拖拉机 | 山东双力现代农业装备有限公司 | 轮式拖拉机 | 现：SL500-D(G4)原：SL500-D |  | 功率：50马力，驱动方式：两轮驱动，最小使用比质量（kg/kw）：33.7，排放标准：国四。 | 36.8 | 购机补贴(通用类) | 2027-07-04 | 山东省 | 通过 |  | NW202202041 | 山东省农业机械科学研究院产品质量检测中心 | YH2022WJ01043 | 江苏沿海农业机械检测有限公司
2180 | 农用动力机械 | 拖拉机 | 轮式拖拉机 | 50-60马力两轮驱动拖拉机 | 山东潍坊鲁中拖拉机有限公司 | 轮式拖拉机 | 现：500-F(G4)（原：500-F） |  | 发动机标定功率：50马力，驱动方式：两轮驱动，最小使用质量：1670kg，最小使用比质量(kg/kw)：45.38，排放阶段：国四 | 36.8 | 购机补贴(通用类) | 2025-07-05 | 山东省 | 通过 |  | NW201909035 | 山东省农业机械科学研究院产品质量检测中心 | （2019）2240041 | 潍坊市产品质量检验所
2181 | 农用动力机械 | 拖拉机 | 轮式拖拉机 | 50-60马力两轮驱动拖拉机 | 山东潍坊鲁中拖拉机有限公司 | 轮式拖拉机 | 现：LZ500-B(G4)（原：LZ500-B） |  | 发动机标定功率：50马力，驱动方式：两轮驱动，最小使用质量：1580kg，最小使用比质量(kg/kw)：42.93，排放阶段：国四 | 36.8 | 购机补贴(通用类) | 2025-09-29 | 山东省 | 通过 |  | NW202004023/NW202004022 | 山东省农业机械科学研究院产品质量检测中心 | （2019）2240041 | 潍坊市产品质量检验所
2182 | 农用动力机械 | 拖拉机 | 轮式拖拉机 | 50-60马力两轮驱动拖拉机 | 山东潍坊鲁中拖拉机有限公司 | 轮式拖拉机 | 现：LZ500-C(G4)（原：LZ500-C） |  | 发动机标定功率：50马力，驱动方式：两轮驱动，最小使用质量：1420kg，最小使用比质量(kg/kw)：38.59，排放阶段：国四 | 36.8 | 购机补贴(通用类) | 2025-09-29 | 山东省 | 通过 |  | NW202004022 | 山东省农业机械科学研究院产品质量检测中心 | （2020）2240154 | 潍坊市产品质量检验所
2183 | 农用动力机械 | 拖拉机 | 轮式拖拉机 | 50-60马力两轮驱动拖拉机 | 山东潍坊鲁中拖拉机有限公司 | 轮式拖拉机 | 现：LZ500-D(G4)（原：LZ500-D） |  | 发动机标定功率：50马力，驱动方式：两轮驱动，最小使用质量：1420kg，最小使用比质量(kg/kw)：38.59，排放阶段：国四 | 36.8 | 购机补贴(通用类) | 2025-09-29 | 山东省 | 通过 |  | NW202004022 | 山东省农业机械科学研究院产品质量检测中心 | （2020）2240155 | 潍坊市产品质量检验所
2184 | 农用动力机械 | 拖拉机 | 轮式拖拉机 | 50-60马力两轮驱动拖拉机 | 山东五征集团有限公司 | 轮式拖拉机 | 现：NS500(G4)（原：NS500） |  | 功率:50马力;驱动方式:两轮驱动 | 36.8 | 购机补贴(通用类) | 2026-04-01 | 山东省 | 通过 |  | NW202012104、NW202010031 | 山东省农业机械科学研究院产品质量检测中心，山东省农业机械科学研究院产品质量检测中心 | 201701064 | 江苏省农业机械试验鉴定站
2185 | 农用动力机械 | 拖拉机 | 轮式拖拉机 | 50-60马力两轮驱动拖拉机 | 山东五征集团有限公司 | 轮式拖拉机 | 现：TA500(G4)（原：TA500） |  | 功率:50马力;驱动方式:两轮驱动 | 36.8 | 购机补贴(通用类) | 2026-12-30 | 山东省 | 通过 |  | NW201707034、NW202002032 | 山东省农业机械科学研究院产品质量检测中心、山东省农业机械科学研究院产品质量检测中心 | NW201708034 | 山东省农业机械科学研究院产品质量检测中心
2186 | 农用动力机械 | 拖拉机 | 轮式拖拉机 | 50-60马力两轮驱动拖拉机 | 山东五征集团有限公司 | 轮式拖拉机 | 现：TA500-E(G4)（原：TA500-E） |  | 功率:50马力;驱动方式:两轮驱动 | 36.8 | 购机补贴(通用类) | 2027-04-10 | 山东省 | 通过 |  | NW202106034 | 山东省农业机械科学研究院产品质量检测中心 | NW201711012 | 山东省农业机械科学研究院产品质量检测中心
2187 | 农用动力机械 | 拖拉机 | 轮式拖拉机 | 50-60马力两轮驱动拖拉机 | 山东渊博农业装备有限公司 | 轮式拖拉机 | 现：YB500D(G4)（原：YB500D） |  | 配套动力（kW）:36.8；型式:两轮驱动；最小使用比质量(kg/kW)：38.3；外廓尺寸（长×宽×高mm）: 3060×1285×1895 （安全框架顶部）；最小使用质量: 1410 ；轴距（mm）: 1390；轮距（前轮/后轮）（mm）: 960、1060/910-1050；最小离地间隙（mm）: 240（后桥底部）；标准配重（kg）:0/60；档位数（前进/倒退/爬行）: 8/2/0； | 36.8 | 购机补贴(通用类) | 2025-08-06 | 山东省 | 通过 |  | WJ2020FFH010 | 河南省拖拉机柴油机产品质量监督检验中心 | （2020）2240017 | 潍坊市产品质量检验所
2188 | 农用动力机械 | 拖拉机 | 轮式拖拉机 | 50-60马力两轮驱动拖拉机 | 山拖农机装备有限公司 | 轮式拖拉机 | TS500 |  | 功率：50马力；驱动方式：两轮驱动 | 36.8 | 购机补贴(通用类) | 2028-03-28 | 山东省 | 通过 |  | JW202301011、JW202301009 | 机械工业农业机械产品质量检测中心（济南）、机械工业农业机械产品质量检测中心（济南） | W2009-068-Ⅱ | 山东省农业机械产品质量监督检验站
2189 | 农用动力机械 | 拖拉机 | 轮式拖拉机 | 50-60马力两轮驱动拖拉机 | 山拖农机装备有限公司 | 轮式拖拉机 | 现：NA500(G4)（原：NA500） |  | 功率：50马力；驱动方式：两轮驱动 | 36.8 | 购机补贴(通用类) | 2023-12-31 | 山东省 | 通过 |  | NW201707033 | 山东省农业机械科学研究院产品质量检测中心 | NW201803035 | 山东省农业机械科学研究院产品质量检测中心
2190 | 农用动力机械 | 拖拉机 | 轮式拖拉机 | 50-60马力两轮驱动拖拉机 | 山拖农机装备有限公司 | 轮式拖拉机 | 现：TS500-A(G4)（原：TS500-A） |  | 功率：50马力；驱动方式：两轮驱动 | 36.8 | 购机补贴(通用类) | 2026-11-02 | 山东省 | 通过 |  | W201608031 | 机械工业农业机械产品质量检测中心（济南） | NO201601215 | 江苏省农业机械试验鉴定站
2191 | 农用动力机械 | 拖拉机 | 轮式拖拉机 | 50-60马力两轮驱动拖拉机 | 泰安泰山国泰拖拉机制造有限公司 | 轮式拖拉机 | 现：GT500-1(G4)（原：GT500-1） |  | 功率：50马力（36.8KW），驱动方式：两轮驱动 | 36.8 | 购机补贴(通用类) | 2026-12-30 | 山东省 | 通过 |  | NW201908014 | 山东省农业机械科学研究院产品质量检测中心 | （2016）委检字整机类第026号 | 盐城市农业机械试验鉴定站
2192 | 农用动力机械 | 拖拉机 | 轮式拖拉机 | 50-60马力两轮驱动拖拉机 | 泰安泰山国泰拖拉机制造有限公司 | 轮式拖拉机 | 现：GT500-2(G4)（原：GT500-2） |  | 功率：50马力（36.8KW），驱动方式：两轮驱动 | 36.8 | 购机补贴(通用类) | 2026-04-01 | 山东省 | 通过 |  | NW202010002（安全架）NW202010003（驾驶室） | 山东省农业机械科学研究院产品质量检测中心 | NJJC20200317-AK | 山东宝鼎农业机械检测有限公司
2193 | 农用动力机械 | 拖拉机 | 轮式拖拉机 | 50-60马力两轮驱动拖拉机 | 泰安泰山国泰拖拉机制造有限公司 | 轮式拖拉机 | 现：泰山500D-1(G4)（原：泰山500D-1） |  | 功率：50马力（36.8KW），驱动方式：两轮驱动 | 36.8 | 购机补贴(通用类) | 2024-10-22 | 山东省 | 通过 |  | NW201908012 | 山东省农业机械科学研究院产品质量检测中心 | NJJC20180708-AK | 山东宝鼎农业机械检测有限公司
2194 | 农用动力机械 | 拖拉机 | 轮式拖拉机 | 50-60马力两轮驱动拖拉机 | 天津拖拉机制造有限公司 | 轮式拖拉机 | 现：TNJ500(G4)（原：TNJ500） |  | 功率：50马力；驱动方式：两轮驱动 | 36.8 | 购机补贴(通用类) | 2027-08-17 | 天津市 | 通过 |  | WJ2022EFH06G | 河南省拖拉机柴油机产品质量监督检验中心 | YJW202204034 | 河南省机械设计研究院检验检测技术有限公司
2195 | 农用动力机械 | 拖拉机 | 轮式拖拉机 | 50-60马力两轮驱动拖拉机 | 潍柴雷沃智慧农业科技股份有限公司 | 轮式拖拉机 | 现：M500-2A(G4)（原：M500-2A） |  | 驱动方式：两轮驱动；功率：50马力 | 36.8 | 购机补贴(通用类) | 2027-10-25 | 山东省 | 通过 |  | NW202110009 NW202110011 | 山东省农业机械科学研究院产品质量检测中心 山东省农业机械科学研究院产品质量检测中心 | NJJC2021041001 | 山东宝鼎农业机械检测有限公司
2196 | 农用动力机械 | 拖拉机 | 轮式拖拉机 | 50-60马力两轮驱动拖拉机 | 潍柴雷沃智慧农业科技股份有限公司 | 轮式拖拉机 | 现：M500-2S(G4)（原：M500-2S） |  | 驱动方式：两轮驱动；功率：50马力 | 36.8 | 购机补贴(通用类) | 2027-04-10 | 山东省 | 通过 |  | NW202110009 NW202110011 | 山东省农业机械科学研究院产品质量检测中心 山东省农业机械科学研究院产品质量检测中心 | NJJC2021010904 | 山东宝鼎农业机械检测有限公司
2197 | 农用动力机械 | 拖拉机 | 轮式拖拉机 | 50-60马力两轮驱动拖拉机 | 潍柴雷沃智慧农业科技股份有限公司 | 轮式拖拉机 | 现：M500-3A(G4)（原：M500-3A） |  | 驱动方式：两轮驱动；功率：50马力 | 36.8 | 购机补贴(通用类) | 2027-04-10 | 山东省 | 通过 |  | NW202110022 NW202110021 | 山东省农业机械科学研究院产品质量检测中心 山东省农业机械科学研究院产品质量检测中心 | NJJC2021041002 | 山东宝鼎农业机械检测有限公司
2198 | 农用动力机械 | 拖拉机 | 轮式拖拉机 | 50-60马力两轮驱动拖拉机 | 潍柴雷沃智慧农业科技股份有限公司 | 轮式拖拉机 | 现：M500-B(G4)（原：M500-B） |  | 驱动方式：两轮驱动；功率：50马力 | 36.8 | 购机补贴(通用类) | 2025-09-29 | 山东省 | 通过 |  | NW202003005、NW202003006 | 山东省农业机械科学研究院产品质量检测中心 | W201401163-Ⅱ | 山东省农业机械产品质量监督检验站
2199 | 农用动力机械 | 拖拉机 | 轮式拖拉机 | 50-60马力两轮驱动拖拉机 | 潍柴雷沃智慧农业科技股份有限公司 | 轮式拖拉机 | 现：M500-E(G4)（原：M500-E） |  | 驱动方式：两轮驱动；功率：50马力 | 36.8 | 购机补贴(通用类) | 2025-12-30 | 山东省 | 通过 |  | NW202003003、NW202004004、NW201909085 | 山东省农业机械科学研究院产品质量检测中心、山东省农业机械科学研究院产品质量检测中心、山东省农业机械科学研究院产品质量检测中心 | W201401162-Ⅱ | 山东省农业机械产品质量监督检验站
2200 | 农用动力机械 | 拖拉机 | 轮式拖拉机 | 50-60马力两轮驱动拖拉机 | 潍坊百利拖拉机有限公司 | 轮式拖拉机 | 现：悍沃500B(G4)（原：悍沃500B） |  | 功率50马力；驱动方式：两轮驱动 | 36.8 | 购机补贴(通用类) | 2023-12-31 | 山东省 | 通过 |  | NW201910018 | 山东省农业机械科学研究院产品质量检测中心 | 2016KKX061 | 河南省拖拉机柴油机产品质量监督检验中心
2201 | 农用动力机械 | 拖拉机 | 轮式拖拉机 | 50-60马力两轮驱动拖拉机 | 潍坊昊田农业装备有限公司 | 轮式拖拉机 | 现：昊田500G（G4）(原：昊田500G) |  | 驱动方式：两驱，功率：36.8kW | 36.8 | 购机补贴(通用类) | 2024-04-18 | 山东省 | 通过 |  | W201606028 | 机械工业农业机械产品质量检测中心（济南） | （2017）委检字整机类第2110号 | 盐城市农业机械试验鉴定站
2202 | 农用动力机械 | 拖拉机 | 轮式拖拉机 | 50-60马力两轮驱动拖拉机 | 潍坊红柳机械开发有限公司 | 轮式拖拉机 | 现：500-D(G4)（原：500-D） |  | 功率：50马力；驱动型式：两轮驱动 | 36.8 | 购机补贴(通用类) | 2026-11-02 | 山东省 | 通过 |  | NW202101027 | 山东省农业机械科学研究院产品质量检测中心 | W201401034-II | 山东省农业机械产品质量监督检验站
2203 | 农用动力机械 | 拖拉机 | 轮式拖拉机 | 50-60马力两轮驱动拖拉机 | 潍坊华博农业装备有限公司 | 轮式拖拉机 | 现：HN500(G4)（原：HN500） |  | 功率：50马力；驱动方式:两轮驱动 | 36.8 | 购机补贴(通用类) | 2026-12-30 | 山东省 | 通过 |  | NW201705048 | 山东省农业机械科学研究院产品质量检测中心 | WJ2017CKKX015 | 河南省拖拉机柴油机产品质量监督检验中心
2204 | 农用动力机械 | 拖拉机 | 轮式拖拉机 | 50-60马力两轮驱动拖拉机 | 潍坊华夏拖拉机制造有限公司 | 轮式拖拉机 | 现：HX500-A(G4)（原：HX500-A） |  | 功率：50马力；驱动方式：两轮驱动 | 36.8 | 购机补贴(通用类) | 2027-11-28 | 山东省 | 通过 |  | NW201802006（因技术扩展：新报告编号为NW201908063） | 山东省农业机械科学研究院产品质量检测中心 | WJ2017HKKX016 | 河南省拖拉机柴油机产品质量监督检验中心
2205 | 农用动力机械 | 拖拉机 | 轮式拖拉机 | 50-60马力两轮驱动拖拉机 | 潍坊力王农业装备有限公司 | 轮式拖拉机 | 现：500(G4)（原：500） |  | 功率：36.8kW（50马力）；驱动型式：两轮驱动 | 36.8 | 购机补贴(通用类) | 2026-12-30 | 山东省 | 通过 |  | NW201704006 | 山东省农业机械科学研究院产品质量检测中心 | WJ2017CKKX001 | 河南省拖拉机柴油机产品质量监督检验中心
2206 | 农用动力机械 | 拖拉机 | 轮式拖拉机 | 50-60马力两轮驱动拖拉机 | 潍坊力王农业装备有限公司 | 轮式拖拉机 | 现：LW500Y(G4)（原：LW500Y） |  | 功率：36.8kW（50马力）；驱动型式：两轮驱动 | 36.8 | 购机补贴(通用类) | 2025-09-29 | 山东省 | 通过 |  | NW202004015-X01 | 山东省农业机械科学研究院产品质量检测中心 | YH2020WJ01070 | 江苏沿海农业机械检测有限公司
2207 | 农用动力机械 | 拖拉机 | 轮式拖拉机 | 60-70马力两轮驱动拖拉机 | 第一拖拉机股份有限公司 | 轮式拖拉机 | 现：ME600(G4)（原：ME600） |  | 功率：44.8kW/60马力；驱动形式：两轮驱动；排放阶段：国四 | 44.8 | 购机补贴(通用类) | 2026-12-30 | 河南省 | 通过 |  | FH20GW0151 | 国家拖拉机质量监督检验中心 | WJ2017CKKX008 | 河南省拖拉机柴油机产品质量监督检验中心
2208 | 农用动力机械 | 拖拉机 | 轮式拖拉机 | 60-70马力两轮驱动拖拉机 | 第一拖拉机股份有限公司 | 轮式拖拉机 | 现：ME600-1(G4)（原：ME600-1） |  | 功率：44.8kW/60马力；驱动形式：两轮驱动；排放阶段：国四 | 44.8 | 购机补贴(通用类) | 2026-12-30 | 河南省 | 通过 |  | FH19GW0841 | 国家拖拉机质量监督检验中心 | WJ2017CKKX008 | 河南省拖拉机柴油机产品质量监督检验中心
2209 | 农用动力机械 | 拖拉机 | 轮式拖拉机 | 60-70马力两轮驱动拖拉机 | 江苏沃得高新农业装备有限公司 | 轮式拖拉机 | 现：WE600(G4)(原：WE600) |  | 功率:：60马力；驱动方式：两轮驱动 。 | 44.2 | 购机补贴(通用类) | 2025-06-30 | 江苏省 | 通过 |  | SAM2020019、SAM2020020 | 南京赛姆认证科技发展有限公司、南京赛姆认证科技发展有限公司 | （2018）委字整机类第01801206557号 | 盐城市农业机械试验鉴定站
2210 | 农用动力机械 | 拖拉机 | 轮式拖拉机 | 60-70马力两轮驱动拖拉机 | 江苏沃得农业机械股份有限公司（原：江苏沃得农业机械有限公司） | 轮式拖拉机 | WE600 |  | 功率：60马力；驱动方式：两轮驱动。 | 44.2 | 购机补贴(通用类) | 2028-04-02 | 江苏省 | 通过 |  | SAM2022012G1、SAM2022019G1 | 南京赛姆认证科技发展有限公司、南京赛姆认证科技发展有限公司 | YH2022WJ01064 | 江苏沿海农业机械检测有限公司
2211 | 农用动力机械 | 拖拉机 | 轮式拖拉机 | 60-70马力两轮驱动拖拉机 | 洛阳瑞得拖拉机有限公司 | 轮式拖拉机 | 现：RE600(G4)（原：RE600） |  | 功率：60马力；驱动方式：两轮驱动 | 44.2 | 购机补贴(通用类) | 2027-08-17 | 河南省 | 通过 |  | SZ22FH006K（防翻架）/SZ22FH04010（驾驶室） | 湖北三智农业机械检测有限公司（防翻架）/湖北三智农业机械检测有限公司（驾驶室） | 2022SJ02011K | 湖北三智农业机械检测有限公司
2212 | 农用动力机械 | 拖拉机 | 轮式拖拉机 | 60-70马力两轮驱动拖拉机 | 山东华沃机械科技有限公司 | 轮式拖拉机 | 现：HW600-D(G4)（原：HW600-D） |  | 功率:44.2kW（60马力）；驱动方式:两轮驱动；最小使用质量：1700kg；最小使用比质量38.46kg/kW 发动机型号：V30-65C42；生产厂：安徽全柴动力股份有限公司；功率：44.2kW；转速：2400r/min；排放阶段：国四排放。 | 44.2 | 购机补贴(通用类) | 2027-10-25 | 山东省 | 通过 |  | No：WJ2022CFH08G | 河南省拖拉机柴油机产品质量监督检验中心 | YH2021WJ01231 | 江苏沿海农业机械检测有限公司
2213 | 农用动力机械 | 拖拉机 | 轮式拖拉机 | 60-70马力两轮驱动拖拉机 | 山东萨丁重工有限公司 | 轮式拖拉机 | 现：SD600-X（G4）原：SD600-X |  | 功率：60马力；驱动方式：两轮驱动；最小使用比质量：36.9kg/kW，排放标准：国四。 | 44.2 | 购机补贴(通用类) | 2027-11-21 | 山东省 | 通过 |  | NW202202011/WJ2022CFH04G | 山东省农业机械科学研究院产品质量检测中心/河南省拖拉机柴油机产品质量监督检验中心 | YH2022WJ01100 | 江苏沿海农业机械检测有限公司
2214 | 农用动力机械 | 拖拉机 | 轮式拖拉机 | 60-70马力两轮驱动拖拉机 | 山东山拖凯泰农业装备有限公司 | 轮式拖拉机 | 现：600-E(G4)（原：600-E） |  | 驱动型式：两驱；最小使用质量kg：1805（安全架）、1860（简易驾驶室）、1755（窄轮距）；最小使用比质量（kg/kW）: 40.29（安全架）、42.18（驾驶室）、39.17（窄轮距））；发动机型号:YD4C60HA；生产厂家:扬动股份有限公司；标定功率：44.8KW；排放标准：国四；发动机:SDBM4R4；生产厂家:江苏四达动力机械集团有限公司;标定功率:44.2KW； 排放标准：国四 | 44.8 | 购机补贴(通用类) | 2026-12-30 | 山东省 | 通过 |  | NW202102007 / NW202101035 / NW202205020 | 山东省农业机械科学研究院产品质量检测中心 | W201502031-Ⅱ | 山东省农业机械产品质量监督检验站
2215 | 农用动力机械 | 拖拉机 | 轮式拖拉机 | 60-70马力两轮驱动拖拉机 | 山东双力现代农业装备有限公司 | 轮式拖拉机 | 现：SL600(G4)原：SL600 |  | 功率：60马力，驱动方式：两轮驱动，最小使用比质量（kg/kw）：38.9，排放标准：国四。 | 44.5 | 购机补贴(通用类) | 2027-07-04 | 山东省 | 通过 |  | NW202202041 | 山东省农业机械科学研究院产品质量检测中心 | YH2022WJ01044 | 江苏沿海农业机械检测有限公司
2216 | 农用动力机械 | 拖拉机 | 轮式拖拉机 | 60-70马力两轮驱动拖拉机 | 山东双力现代农业装备有限公司 | 轮式拖拉机 | 现：SL600-D(G4)原：SL600-D |  | 功率：60马力，驱动方式：两轮驱动，最小使用比质量（kg/kw）：33.9，排放标准：国四。 | 44.5 | 购机补贴(通用类) | 2027-07-04 | 山东省 | 通过 |  | NW202202041 | 山东省农业机械科学研究院产品质量检测中心 | YH2022WJ01043 | 江苏沿海农业机械检测有限公司
2217 | 农用动力机械 | 拖拉机 | 轮式拖拉机 | 60-70马力两轮驱动拖拉机 | 山东五征集团有限公司 | 轮式拖拉机 | 现：MD600(G4)（原：MD600） |  | 功率:60马力;驱动方式:两轮驱动 | 44.1 | 购机补贴(通用类) | 2025-09-29 | 山东省 | 通过 |  | NW201803042、NW201712019 | 山东省农业机械科学研究院产品质量检测中心、山东省农业机械科学研究院产品质量检测中心 | W201308060-Ⅱ | 山东省农业机械产品质量监督检验中心
2218 | 农用动力机械 | 拖拉机 | 轮式拖拉机 | 60-70马力两轮驱动拖拉机 | 山东渊博农业装备有限公司 | 轮式拖拉机 | 现：YB600(G4)（原：YB600） |  | 配套动力（kW）: 44.1；型式: 两轮驱动；最小使用比质量(kg/kW)：38.5；排放标准：国四排放；外廓尺寸（长×宽×高mm）: 3680×1550×2270(安全架）、3680×1550×2400（驾驶室） ；最小使用质量: 1700（安全架）、1785（驾驶室）；轴距（mm）: 1850；轮距（前轮/后轮）（mm）: 1170、1260/1160-1250； | 44.1 | 购机补贴(通用类) | 2025-07-05 | 山东省 | 通过 |  | WJ2019HFH023/WJ2019HFH026 | 河南省拖拉机柴油机产品质量监督检验中心 | （2020）2240020 | 潍坊市产品质量检验所
2219 | 农用动力机械 | 拖拉机 | 轮式拖拉机 | 60-70马力两轮驱动拖拉机 | 天津拖拉机制造有限公司 | 轮式拖拉机 | 现：TNJ600(G4)（原：TNJ600） |  | 功率：60马力；驱动方式：两轮驱动 | 44.5 | 购机补贴(通用类) | 2027-08-17 | 天津市 | 通过 |  | WJ2022EFH06G | 河南省拖拉机柴油机产品质量监督检验中心 | YJW202204034 | 河南省机械设计研究院检验检测技术有限公司
2220 | 农用动力机械 | 拖拉机 | 轮式拖拉机 | 60-70马力两轮驱动拖拉机 | 潍柴雷沃智慧农业科技股份有限公司 | 轮式拖拉机 | 现：M600-2A(G4)（原：M600-2A） |  | 驱动方式：两轮驱动；功率：60马力 | 44.2 | 购机补贴(通用类) | 2027-10-25 | 山东省 | 通过 |  | NW202110009 NW202110011 | 山东省农业机械科学研究院产品质量检测中心 山东省农业机械科学研究院产品质量检测中心 | NJJC2021041001 | 山东宝鼎农业机械检测有限公司
2221 | 农用动力机械 | 拖拉机 | 轮式拖拉机 | 60-70马力两轮驱动拖拉机 | 潍柴雷沃智慧农业科技股份有限公司 | 轮式拖拉机 | 现：M600-2E(G4)（原：M600-2E） |  | 驱动方式：两轮驱动；功率：60马力 | 44.2 | 购机补贴(通用类) | 2026-12-30 | 山东省 | 通过 |  | NW202110009 NW202110011 | 山东省农业机械科学研究院产品质量检测中心 山东省农业机械科学研究院产品质量检测中心 | NJJC2021010901 | 山东宝鼎农业机械检测有限公司
2222 | 农用动力机械 | 拖拉机 | 轮式拖拉机 | 60-70马力两轮驱动拖拉机 | 潍柴雷沃智慧农业科技股份有限公司 | 轮式拖拉机 | 现：M600-2S(G4)（原：M600-2S） |  | 驱动方式：两轮驱动；功率：60马力 | 44.2 | 购机补贴(通用类) | 2027-04-10 | 山东省 | 通过 |  | NW202110009 NW202110011 | 山东省农业机械科学研究院产品质量检测中心 山东省农业机械科学研究院产品质量检测中心 | NJJC2021010904 | 山东宝鼎农业机械检测有限公司
2223 | 农用动力机械 | 拖拉机 | 轮式拖拉机 | 60-70马力两轮驱动拖拉机 | 潍柴雷沃智慧农业科技股份有限公司 | 轮式拖拉机 | 现：M600-3A(G4)（原：M600-3A） |  | 驱动方式：两轮驱动；功率：60马力 | 44.2 | 购机补贴(通用类) | 2027-04-10 | 山东省 | 通过 |  | NW202110022 NW202110021 | 山东省农业机械科学研究院产品质量检测中心 山东省农业机械科学研究院产品质量检测中心 | NJJC2021041002 | 山东宝鼎农业机械检测有限公司
2224 | 农用动力机械 | 拖拉机 | 轮式拖拉机 | 60-70马力两轮驱动拖拉机 | 潍柴雷沃智慧农业科技股份有限公司 | 轮式拖拉机 | 现：M600-B1(G4)（原：M600-B1） |  | 驱动方式：两轮驱动；功率：60马力 | 44.2 | 购机补贴(通用类) | 2025-09-29 | 山东省 | 通过 |  | NW202003005、NW202003006 | 山东省农业机械科学研究院产品质量检测中心 | W201401163-Ⅱ | 山东省农业机械产品质量监督检验站
2225 | 农用动力机械 | 拖拉机 | 轮式拖拉机 | 60-70马力两轮驱动拖拉机 | 潍坊昊田农业装备有限公司 | 轮式拖拉机 | 现：昊田600G（G4）(原：昊田600G) |  | 驱动方式：两驱，功率：44.1kW | 44.1 | 购机补贴(通用类) | 2023-12-31 | 山东省 | 通过 |  | W201606028 | 机械工业农业机械产品质量检测中心（济南） | （2018）委检字整机类第2110号 | 盐城市农业机械试验鉴定站
2226 | 农用动力机械 | 拖拉机 | 轮式拖拉机 | 60-70马力两轮驱动拖拉机 | 潍坊华夏拖拉机制造有限公司 | 轮式拖拉机 | 现：HX600-A(G4)（原：HX600-A） |  | 功率：60马力；驱动方式:两轮驱动 | 44.2 | 购机补贴(通用类) | 2027-11-28 | 山东省 | 通过 |  | NW201802006（因技术扩展：新报告编号为NW201908063） | 山东省农业机械科学研究院产品质量检测中心 | WJ2017HKKX016 | 河南省拖拉机柴油机产品质量监督检验中心
2227 | 农用动力机械 | 拖拉机 | 轮式拖拉机 | 60-70马力两轮驱动拖拉机 | 潍坊市鑫升机械制造有限公司 | 轮式拖拉机 | 现：XSE600(G4)(原：XSE600) |  | 功率：60马力；驱动方式：两轮驱动；排放阶段：中国第四阶段 | 44.2 | 购机补贴(通用类) | 2026-12-29 | 山东省 | 通过 |  | NW201708008 | 山东省农业机械科学研究院产品质量检测中心 | WJ2017FKKX029 | 河南省拖拉机柴油机产品质量监督检验中心
2228 | 农用动力机械 | 拖拉机 | 轮式拖拉机 | 70-80马力两轮驱动拖拉机 | 江苏沃得高新农业装备有限公司 | 轮式拖拉机 | 现：WE700(G4)(原：WE700) |  | 功率：70马力；驱动方式：两轮驱动 。 | 51.5 | 购机补贴(通用类) | 2025-06-30 | 江苏省 | 通过 |  | SAM2020019、SAM2020020 | 南京赛姆认证科技发展有限公司、南京赛姆认证科技发展有限公司 | （2018）委字整机类第01801206557号 | 盐城市农业机械试验鉴定站
2229 | 农用动力机械 | 拖拉机 | 轮式拖拉机 | 70-80马力两轮驱动拖拉机 | 江苏沃得农业机械股份有限公司（原：江苏沃得农业机械有限公司） | 轮式拖拉机 | WE700 |  | 功率：70马力；驱动方式：两轮驱动。 | 51.5 | 购机补贴(通用类) | 2028-04-02 | 江苏省 | 通过 |  | SAM2022012G1、SAM2022019G1 | 南京赛姆认证科技发展有限公司、南京赛姆认证科技发展有限公司 | YH2022WJ01064 | 江苏沿海农业机械检测有限公司
2230 | 农用动力机械 | 拖拉机 | 轮式拖拉机 | 70-80马力两轮驱动拖拉机 | 洛阳瑞得拖拉机有限公司 | 轮式拖拉机 | 现：RE700(G4)（原：RE700） |  | 功率：70马力；驱动方式：两轮驱动 | 51.5 | 购机补贴(通用类) | 2027-08-17 | 河南省 | 通过 |  | SZ22FH006K（防翻架）/SZ22FH04010（驾驶室） | 湖北三智农业机械检测有限公司（防翻架）/湖北三智农业机械检测有限公司（驾驶室） | 2022SJ02011K | 湖北三智农业机械检测有限公司
2231 | 农用动力机械 | 拖拉机 | 轮式拖拉机 | 70-80马力两轮驱动拖拉机 | 洛阳瑞得拖拉机有限公司 | 轮式拖拉机 | 现：RG700(G4)（原：RG700） |  | 功率：70马力；驱动方式:两轮驱动；最小使用质量（kg）：2200（安全架）2300（驾驶室）；最小使用比质量（kg/kW）：42.7（安全架）44.7（驾驶室） | 51.5 | 购机补贴(通用类) | 2027-08-17 | 河南省 | 通过 |  | SJ21FH3089（防翻架）WJ2021GFH04G（驾驶室） | 湖北三智农业机械检测有限公司（防翻架）河南省拖拉机柴油机产品质量监督检验中心（驾驶室） | HB21SJ0049K | 湖北三智农业机械检测有限公司
2232 | 农用动力机械 | 拖拉机 | 轮式拖拉机 | 70-80马力两轮驱动拖拉机 | 山东华沃机械科技有限公司 | 轮式拖拉机 | 现：HW700-D(G4)（原：HW700-D） |  | 功率:51.5kW（70马力）；驱动方式:两轮驱动；最小使用质量：1900kg；最小使用比质量36.89kg/kW 发动机型号：V30-75C42；生产厂：安徽全柴动力股份有限公司；功率：51.5kW；转速：2400r/min；排放阶段：国四排放。 | 51.5 | 购机补贴(通用类) | 2027-10-25 | 山东省 | 通过 |  | No：WJ2022CFH08G | 河南省拖拉机柴油机产品质量监督检验中心 | YH2021WJ01231 | 江苏沿海农业机械检测有限公司
2233 | 农用动力机械 | 拖拉机 | 轮式拖拉机 | 70-80马力两轮驱动拖拉机 | 山东联诚农业装备有限公司 | 轮式拖拉机 | 现：LC700-E(G4)（原：LC700-E） |  | 功率:51.5KW；驱动方式:两轮驱动；最小使用比质量:30.58Kg/KW | 51.5 | 购机补贴(通用类) | 2026-08-31 | 山东省 | 通过 |  | WJ2021DFH14G | 河南省拖拉机柴油机产品质量监督检验中心 | （2017）委检字整机类第144号 | 盐城市农业机械试验鉴定站
2234 | 农用动力机械 | 拖拉机 | 轮式拖拉机 | 70-80马力两轮驱动拖拉机 | 山东联诚农业装备有限公司 | 轮式拖拉机 | 现：LC700-T(G4)（原：LC700-T） |  | 功率:51.5KW；驱动方式:两轮驱动；最小使用比质量:38.3Kg/KW（变更后） | 51.5 | 购机补贴(通用类) | 2025-12-30 | 山东省 | 通过 |  | WJ2020FFH034 | 河南省拖拉机柴油机产品质量监督检验中心 | （2017）委检字整机类第144号 | 盐城市农业机械试验鉴定站
2235 | 农用动力机械 | 拖拉机 | 轮式拖拉机 | 70-80马力两轮驱动拖拉机 | 山东萨丁重工有限公司 | 轮式拖拉机 | 现：SD700-X（G4)原：SD700-X |  | 功率：70马力；驱动方式：两轮驱动；最小使用比质量：31.7kg/kW，排放标准：国四。 | 51.5 | 购机补贴(通用类) | 2027-11-21 | 山东省 | 通过 |  | NW202202011/WJ2022CFH04G | 山东省农业机械科学研究院产品质量检测中心/河南省拖拉机柴油机产品质量监督检验中心 | YH2022WJ01100 | 江苏沿海农业机械检测有限公司
2236 | 农用动力机械 | 拖拉机 | 轮式拖拉机 | 70-80马力两轮驱动拖拉机 | 山东山拖凯泰农业装备有限公司 | 轮式拖拉机 | 现：700-B(G4)（原：700-B） |  | 整机驱动形式：两驱；最小使用质量kg：1996（安全架）、2005（驾驶室）、1919（窄轮距）；最小使用比质量（kg/kW）：38.31（安全框架）、38.93（驾驶室）、36.9（窄轮距）；发动机:YD4C70HA；生产厂:扬动股份有限公司；标定功率:52.1KW；排放标准：国四 ； 发动机:SDBM4R2；生产厂：江苏四达动力机械集团有限公司;标定功率:51.5KW；发动机排放标准：国四 | 52.1 | 购机补贴(通用类) | 2026-12-30 | 山东省 | 通过 |  | NW202102007/ NW202101035/ NW202205020 | 山东农业机械科学研究院产品质量检测中心 | W201502031-Ⅱ | 山东省农业机械产品质量监督检验站
2237 | 农用动力机械 | 拖拉机 | 轮式拖拉机 | 70-80马力两轮驱动拖拉机 | 山东双力现代农业装备有限公司 | 轮式拖拉机 | 现：SL700(G4)原：SL700 |  | 功率：70马力，驱动方式：两轮驱动，最小使用比质量（kg/kw）：33.6，排放标准：国四。 | 51.5 | 购机补贴(通用类) | 2027-07-04 | 山东省 | 通过 |  | NW202202041 | 山东省农业机械科学研究院产品质量检测中心 | YH2022WJ01044 | 江苏沿海农业机械检测有限公司
2238 | 农用动力机械 | 拖拉机 | 轮式拖拉机 | 70-80马力两轮驱动拖拉机 | 山东潍坊鲁中拖拉机有限公司 | 轮式拖拉机 | 现：700-F(G4)（原：700-F） |  | 发动机标定功率：70马力，驱动方式：两轮驱动，最小使用质量：2040kg，最小使用比质量(kg/kw)：39.61，排放阶段：国四 | 51.5 | 购机补贴(通用类) | 2025-07-05 | 山东省 | 通过 |  | NW201909035 | 山东省农业机械科学研究院产品质量检测中心 | （2019）2240041 | 潍坊市产品质量检验所
2239 | 农用动力机械 | 拖拉机 | 轮式拖拉机 | 70-80马力两轮驱动拖拉机 | 山东潍坊鲁中拖拉机有限公司 | 轮式拖拉机 | 现：LZ700-B(G4)（原：LZ700-B） |  | 发动机标定功率：70马力，驱动方式：两轮驱动，最小使用质量：1980kg，最小使用比质量(kg/kw)：38.45，排放阶段：国四 | 51.5 | 购机补贴(通用类) | 2025-09-29 | 山东省 | 通过 |  | NW202004023/NW202004022 | 山东省农业机械科学研究院产品质量检测中心 | （2019）2240041 | 潍坊市产品质量检验所
2240 | 农用动力机械 | 拖拉机 | 轮式拖拉机 | 70-80马力两轮驱动拖拉机 | 山东五征集团有限公司 | 轮式拖拉机 | 现：MD700(G4)（原：MD700） |  | 功率:70马力;驱动方式:两轮驱动 | 51.5 | 购机补贴(通用类) | 2025-09-29 | 山东省 | 通过 |  | NW201803042、NW201712019 | 山东省农业机械科学研究院产品质量检测中心、山东省农业机械科学研究院产品质量检测中心 | W201308060-Ⅱ | 山东省农业机械产品质量监督检验中心
2241 | 农用动力机械 | 拖拉机 | 轮式拖拉机 | 70-80马力两轮驱动拖拉机 | 天津拖拉机制造有限公司 | 轮式拖拉机 | 现：TNJ700(G4)（原：TNJ700） |  | 功率：70马力；驱动方式：两轮驱动 | 51.5 | 购机补贴(通用类) | 2027-08-17 | 天津市 | 通过 |  | WJ2022EFH06G | 河南省拖拉机柴油机产品质量监督检验中心 | YJW202204034 | 河南省机械设计研究院检验检测技术有限公司
2242 | 农用动力机械 | 拖拉机 | 轮式拖拉机 | 70-80马力两轮驱动拖拉机 | 潍柴雷沃智慧农业科技股份有限公司 | 轮式拖拉机 | 现：M700-2A(G4)（原：M700-2A） |  | 驱动方式：两轮驱动；功率：70马力 | 51.5 | 购机补贴(通用类) | 2027-10-25 | 山东省 | 通过 |  | NW202110009 NW202110011 | 山东省农业机械科学研究院产品质量检测中心 山东省农业机械科学研究院产品质量检测中心 | NJJC2021041001 | 山东宝鼎农业机械检测有限公司
2243 | 农用动力机械 | 拖拉机 | 轮式拖拉机 | 70-80马力两轮驱动拖拉机 | 潍柴雷沃智慧农业科技股份有限公司 | 轮式拖拉机 | 现：M700-3A(G4)（原：M700-3A） |  | 驱动方式：两轮驱动；功率：70马力 | 51.5 | 购机补贴(通用类) | 2027-04-10 | 山东省 | 通过 |  | NW202110022 NW202110021 | 山东省农业机械科学研究院产品质量检测中心 山东省农业机械科学研究院产品质量检测中心 | NJJC2021041002 | 山东宝鼎农业机械检测有限公司
2244 | 农用动力机械 | 拖拉机 | 轮式拖拉机 | 70-80马力两轮驱动拖拉机 | 潍柴雷沃智慧农业科技股份有限公司 | 轮式拖拉机 | 现：M700-B(G4)（原：M700-B） |  | 驱动方式：两轮驱动；功率:70马力 | 51.5 | 购机补贴(通用类) | 2026-12-30 | 山东省 | 通过 |  | NW202003005-X01 | 山东省农业机械科学研究院产品质量检测中心 | W201401163-Ⅱ | 山东省农业机械产品质量监督检验站
2245 | 农用动力机械 | 拖拉机 | 轮式拖拉机 | 70-80马力两轮驱动拖拉机 | 潍柴雷沃智慧农业科技股份有限公司 | 轮式拖拉机 | 现：M700-BA(G4)（原：M700-BA） |  | 驱动方式：两轮驱动；功率：70马力 | 51.5 | 购机补贴(通用类) | 2026-12-30 | 山东省 | 通过 |  | NW202003006-X01 | 山东省农业机械科学研究院产品质量检测中心 | W201401163-Ⅱ | 山东省农业机械产品质量监督检验站
2246 | 农用动力机械 | 拖拉机 | 轮式拖拉机 | 70-80马力两轮驱动拖拉机 | 潍坊昊田农业装备有限公司 | 轮式拖拉机 | 现：SE700(G4)（原：SE700） |  | 驱动方式：两驱，功率：51.5kW | 51.5 | 购机补贴(通用类) | 2027-03-23 | 山东省 | 通过 |  | SJ21FH3098 | 湖北三智农业机械检测有限公司 | HB21SJ0059K | 湖北三智农业机械检测有限公司
2247 | 农用动力机械 | 拖拉机 | 轮式拖拉机 | 70-80马力两轮驱动拖拉机 | 潍坊昊田农业装备有限公司 | 轮式拖拉机 | 现：SE700G(G4)（原：SE700G） |  | 驱动方式：两驱，功率：51.5kW | 51.5 | 购机补贴(通用类) | 2027-03-23 | 山东省 | 通过 |  | SJ21FH3098 | 湖北三智农业机械检测有限公司 | HB21SJ0060K | 湖北三智农业机械检测有限公司
2248 | 农用动力机械 | 拖拉机 | 轮式拖拉机 | 80-90马力两轮驱动拖拉机 | 江苏沃得高新农业装备有限公司 | 轮式拖拉机 | 现：WE800(G4)(原：WE800) |  | 功率：80马力；驱动方式：两轮驱动 。 | 58.8 | 购机补贴(通用类) | 2025-06-30 | 江苏省 | 通过 |  | SAM2020019、SAM2020020 | 南京赛姆认证科技发展有限公司、南京赛姆认证科技发展有限公司 | （2018）委字整机类第01801206557号 | 盐城市农业机械试验鉴定站
2249 | 农用动力机械 | 拖拉机 | 轮式拖拉机 | 80-90马力两轮驱动拖拉机 | 洛阳瑞得拖拉机有限公司 | 轮式拖拉机 | 现：RE800(G4)（原：RE800） |  | 功率：80马力；驱动方式：两轮驱动； | 59.5 | 购机补贴(通用类) | 2027-08-17 | 河南省 | 通过 |  | SZ22FH006K（防翻架）/SZ22FH04010（驾驶室） | 湖北三智农业机械检测有限公司（防翻架）/湖北三智农业机械检测有限公司（驾驶室） | 2022SJ02011K | 湖北三智农业机械检测有限公司
2250 | 农用动力机械 | 拖拉机 | 轮式拖拉机 | 80-90马力两轮驱动拖拉机 | 洛阳瑞得拖拉机有限公司 | 轮式拖拉机 | 现：RG800(G4)（原：RG800） |  | 功率：80马力；驱动方式:两轮驱动；最小使用质量（kg）：2210（安全架）2330（驾驶室）；最小使用比质量（kg/kW）：37.5（安全架）39.5（驾驶室） | 59 | 购机补贴(通用类) | 2027-08-17 | 河南省 | 通过 |  | SJ21FH3089（防翻架）WJ2021GFH04G（驾驶室） | 湖北三智农业机械检测有限公司（防翻架）河南省拖拉机柴油机产品质量监督检验中心（驾驶室） | HB21SJ0049K | 湖北三智农业机械检测有限公司
2251 | 农用动力机械 | 拖拉机 | 轮式拖拉机 | 80-90马力两轮驱动拖拉机 | 山东双力现代农业装备有限公司 | 轮式拖拉机 | 现：SL800(G4)原：SL800 |  | 功率：80马力，驱动方式：两轮驱动，最小使用比质量（kg/kw）：30.7，排放标准：国四。 | 59 | 购机补贴(通用类) | 2027-07-04 | 山东省 | 通过 |  | NW202202041 | 山东省农业机械科学研究院产品质量检测中心 | YH2022WJ01044 | 江苏沿海农业机械检测有限公司
2252 | 农用动力机械 | 拖拉机 | 轮式拖拉机 | 80-90马力两轮驱动拖拉机 | 潍坊昊田农业装备有限公司 | 轮式拖拉机 | 现：SE800(G4)（原：SE800） |  | 驱动方式：两驱，功率：59kW | 59 | 购机补贴(通用类) | 2027-03-23 | 山东省 | 通过 |  | SJ21FH3098 | 湖北三智农业机械检测有限公司 | HB21SJ0059K | 湖北三智农业机械检测有限公司
2253 | 农用动力机械 | 拖拉机 | 轮式拖拉机 | 80-90马力两轮驱动拖拉机 | 潍坊昊田农业装备有限公司 | 轮式拖拉机 | 现：SE800G(G4)（原：SE800G） |  | 驱动方式：两驱，功率：59kW | 59 | 购机补贴(通用类) | 2027-03-23 | 山东省 | 通过 |  | SJ21FH3098 | 湖北三智农业机械检测有限公司 | HB21SJ0060K | 湖北三智农业机械检测有限公司
2254 | 农用动力机械 | 拖拉机 | 轮式拖拉机 | 90-100马力两轮驱动拖拉机 | 洛阳瑞得拖拉机有限公司 | 轮式拖拉机 | 现：RG900(G4)（原：RG900） |  | 驱动方式:两轮驱动；发动机标定功率：90马力 | 66.2 | 购机补贴(通用类) | 2027-08-17 | 河南省 | 通过 |  | SJ21FH3089（防翻架）WJ2021GFH04G（驾驶室） | 湖北三智农业机械检测有限公司（防翻架）河南省拖拉机柴油机产品质量监督检验中心（驾驶室） | HB21SJ0049K | 湖北三智农业机械检测有限公司
2255 | 农用动力机械 | 拖拉机 | 轮式拖拉机 | 90-100马力两轮驱动拖拉机 | 山东联诚农业装备有限公司 | 轮式拖拉机 | 现：LC900-1(G4)（原：LC900-1） |  | 功率:66.2KW；驱动方式:两轮驱动；最小使用比质量:41.1Kg/KW | 66.2 | 购机补贴(通用类) | 2026-06-29 | 山东省 | 通过 |  | NW202009027 | 山东省农业机械科学研究院产品质量检测中心 | （2017）委检字整机类第146号 | 盐城市农业机械试验鉴定站
2256 | 农用动力机械 | 拖拉机 | 轮式拖拉机 | 90-100马力两轮驱动拖拉机 | 山东萨丁重工有限公司 | 轮式拖拉机 | 现：SD900(G4) 原： SD900 |  | 功率：90马力；驱动方式：两轮驱动；最小使用比质量：36.7kg/kW，排放标准：国四。 | 66.2 | 购机补贴(通用类) | 2027-11-21 | 山东省 | 通过 |  | NW202111018/WJ2022AFH04G | 山东省农业机械科学研究院产品质量检测中心/河南省拖拉机柴油机产品质量监督检验中心 | YH2022WJ01098 | 江苏沿海农业机械检测有限公司
2257 | 农用动力机械 | 拖拉机 | 轮式拖拉机 | 90-100马力两轮驱动拖拉机 | 山东山拖凯泰农业装备有限公司 | 轮式拖拉机 | 现：900(G4)（原：900） |  | 整机驱动型式：两驱；功率：90马力；最小使用质量：2424kg；最小使用比质量(kg/kW）：36.3；变更国四发动机型号: YD4G90FA；生产厂家：扬动股份有限公司；气缸数：4；标定功率：66.8kw；标定转速（r/min）：2400；发动机排放标准：国四 | 66.8 | 购机补贴(通用类) | 2027-11-07 | 山东省 | 通过 |  | NW201805023 / NW201707059 | 山东省农业机械科学研究院产品质量检测中心 | （2017）委检字整机类第2123号 | 盐城市农业机械试验鉴定站
2258 | 农用动力机械 | 拖拉机 | 轮式拖拉机 | 90-100马力两轮驱动拖拉机 | 潍柴雷沃智慧农业科技股份有限公司 | 轮式拖拉机 | 现：M900-Y(G4)（原：M900-Y） |  | 驱动方式：两轮驱动；功率：90马力 | 66.2 | 购机补贴(通用类) | 2026-12-30 | 山东省 | 通过 |  | NW202003005-X01 NW202102010 | 山东省农业机械科学研究院产品质量检测中心 山东省农业机械科学研究院产品质量检测中心 | (2017)委检字整机类第106号 | 盐城市农业机械试验鉴定站
2259 | 农用动力机械 | 拖拉机 | 轮式拖拉机 | 90-100马力两轮驱动拖拉机 | 潍坊昊田农业装备有限公司 | 轮式拖拉机 | 现：SE900(G4)（原：SE900） |  | 驱动方式：两驱，功率：66.2kW | 66.2 | 购机补贴(通用类) | 2027-03-23 | 山东省 | 通过 |  | SJ21FH3098 | 湖北三智农业机械检测有限公司 | HB21SJ0059K | 湖北三智农业机械检测有限公司
2260 | 农用动力机械 | 拖拉机 | 轮式拖拉机 | 90-100马力两轮驱动拖拉机 | 潍坊昊田农业装备有限公司 | 轮式拖拉机 | 现：SE900G(G4)（原：SE900G） |  | 驱动方式：两驱，功率：66.2kW | 66.2 | 购机补贴(通用类) | 2027-03-23 | 山东省 | 通过 |  | SJ21FH3098 | 湖北三智农业机械检测有限公司 | HB21SJ0060K | 湖北三智农业机械检测有限公司
2261 | 农用动力机械 | 拖拉机 | 轮式拖拉机 | 100马力及以上两轮驱动拖拉机 | 常力工贸有限公司 | 轮式拖拉机 | 现：CL1400(G4)（原：CL1400） |  | 配套动力（kW）:103；型式:两轮驱动；最小使用比质量(kg/kW)：41.55；排放标准：国四排放；整机外廓尺寸：4560×2150×2980(安全架顶)；最小使用质量:4280；轴距（mm）: 2200；轮距（前轮/后轮）（mm）:1450、1550、1650/1500-1830；最小离地间隙（mm）: 460（提升油缸支架底部）；标准配重（kg）:144/80； | 103 | 购机补贴(通用类) | 2026-06-29 | 山东省 | 通过 |  | HB2020FHZ207 | 湖北三智农业机械检测有限公司 | （2021）2240005 | 潍坊市产品质量检验所
2262 | 农用动力机械 | 拖拉机 | 轮式拖拉机 | 100马力及以上两轮驱动拖拉机 | 第一拖拉机股份有限公司 | 轮式拖拉机 | 现：LX1600(G4)（原：LX1600） |  | 功率：118.3kW/160马力；驱动形式：两轮驱动；排放阶段：国四 | 118.3 | 购机补贴(通用类) | 2027-04-10 | 河南省 | 通过 |  | FH23GW0141/FH23GW0111 | 洛阳西苑车辆与动力检验所有限公司（国家拖拉机质量检验检测中心） | LT21GK0061 | 国家拖拉机质量监督检验中心(洛阳西苑车辆与动力检验所有限公司)
2263 | 农用动力机械 | 拖拉机 | 轮式拖拉机 | 100马力及以上两轮驱动拖拉机 | 第一拖拉机股份有限公司 | 轮式拖拉机 | 现：LY1200(G4)（原：LY1200） |  | 功率：88.9kW/120马力；驱动形式：两轮驱动；排放阶段：国四 | 88.9 | 购机补贴(通用类) | 2026-12-30 | 河南省 | 通过 |  | FH23GW0131/FH23GW0101/FH23GW0071/FH23GW0061 | 洛阳西苑车辆与动力检验所有限公司（国家拖拉机质量检验检测中心） | LT16GK0401 | 国家拖拉机质量监督检验中心
2264 | 农用动力机械 | 拖拉机 | 轮式拖拉机 | 100马力及以上两轮驱动拖拉机 | 第一拖拉机股份有限公司 | 轮式拖拉机 | 现：LY1300(G4)（原：LY1300） |  | 功率：96.2kW/130马力；驱动形式：两轮驱动；排放阶段：国四 | 96.2 | 购机补贴(通用类) | 2026-12-30 | 河南省 | 通过 |  | FH23GW0131/FH23GW0101/FH23GW0071/FH23GW0061 | 洛阳西苑车辆与动力检验所有限公司（国家拖拉机质量检验检测中心） | LT16GK0401 | 国家拖拉机质量监督检验中心
2265 | 农用动力机械 | 拖拉机 | 轮式拖拉机 | 100马力及以上两轮驱动拖拉机 | 第一拖拉机股份有限公司 | 轮式拖拉机 | 现：MY1000-8(G4)（原：MY1000-8） |  | 功率：74.2kW/100马力；驱动形式：两轮驱动；最小使用比质量（kg/kW）:39.76；排放阶段：国四 | 74.2 | 购机补贴(通用类) | 2027-04-10 | 河南省 | 通过 |  | FH21GW1631/FH21GW1621/FH21GW1671/FH21GW1681 | 国家拖拉机质量监督检验中心(洛阳西苑车辆与动力检验所有限公司) | LT21GK0101 | 国家拖拉机质量监督检验中心(洛阳西苑车辆与动力检验所有限公司)
2266 | 农用动力机械 | 拖拉机 | 轮式拖拉机 | 100马力及以上两轮驱动拖拉机 | 江苏沃得农业机械股份有限公司（原：江苏沃得农业机械有限公司） | 轮式拖拉机 | 现：WF1600(G4)(原：WF1600) |  | 功率：160马力；驱动方式：两轮驱动 。 | 117.6 | 购机补贴(通用类) | 2027-06-28 | 江苏省 | 通过 |  | SAM2022015、FH22GW0231 | 南京赛姆认证科技发展有限公司、洛阳西苑车辆与动力检验所有限公司(国家拖拉机质量检验检测中心) | YH2022WJ01065 | 江苏沿海农业机械检测有限公司
2267 | 农用动力机械 | 拖拉机 | 轮式拖拉机 | 100马力及以上两轮驱动拖拉机 | 江苏悦达智能农业装备有限公司 | 轮式拖拉机 | 现：YU1000（G4）（原：YU1000） |  | 发动机功率：73.5千瓦（100马力）；国四排放；两轮驱动；最小使用质量：3040kg；最小使用比质量（kg/kW）：41.36。 | 73.5 | 购机补贴(通用类) | 2025-12-30 | 江苏省 | 通过 |  | SAM2020032 | 南京赛姆认证科技发展有限公司 | YH2020WJ01308 | 江苏沿海农业机械检测有限公司
2268 | 农用动力机械 | 拖拉机 | 轮式拖拉机 | 100马力及以上两轮驱动拖拉机 | 洛阳格朗斯机械制造有限公司 | 轮式拖拉机 | 现：1300(G4)（原：1300） |  | 功率：130马力；驱动方式：两轮驱动；最小使用比质量（kg/kW）：41.3 | 95.6 | 购机补贴(通用类) | 2027-07-05 | 河南省 | 通过 |  | 安全架：FH22GW0191；驾驶室：FH22GW0351 | 洛阳西苑车辆与动力检验所有限公司（国家拖拉机质量检验检测中心） | LT21GK0421 | 洛阳西苑车辆与动力检验所有限公司（国家拖拉机质量检验检测中心）
2269 | 农用动力机械 | 拖拉机 | 轮式拖拉机 | 100马力及以上两轮驱动拖拉机 | 洛阳格朗斯机械制造有限公司 | 轮式拖拉机 | 现：1400(G4)（原：1400） |  | 功率：140马力；驱动方式：两轮驱动；最小使用比质量（kg/kW）：38.8 | 103 | 购机补贴(通用类) | 2027-07-05 | 河南省 | 通过 |  | 安全架 ：FH22GW0191；驾驶室 ：FH22GW0351 | 洛阳西苑车辆与动力检验所有限公司（国家拖拉机质量检验检测中心） | LT21GK0421 | 洛阳西苑车辆与动力检验所有限公司（国家拖拉机质量检验检测中心）
2270 | 农用动力机械 | 拖拉机 | 轮式拖拉机 | 100马力及以上两轮驱动拖拉机 | 洛阳格朗斯机械制造有限公司 | 轮式拖拉机 | 现：1600(G4)（原：1600） |  | 功率：160马力；驱动方式：两轮驱动；最小使用比质量（kg/kW）：38.2 | 117.7 | 购机补贴(通用类) | 2027-07-05 | 河南省 | 通过 |  | 安全架 ：FH22GW0191；驾驶室 ：FH22GW0351 | 洛阳西苑车辆与动力检验所有限公司（国家拖拉机质量检验检测中心） | LT21GK0421 | 洛阳西苑车辆与动力检验所有限公司（国家拖拉机质量检验检测中心）
2271 | 农用动力机械 | 拖拉机 | 轮式拖拉机 | 100马力及以上两轮驱动拖拉机 | 洛阳瑞得拖拉机有限公司 | 轮式拖拉机 | 现：RA1400-1(G4)（原：RA1400-1） |  | 功率：140马力；驱动方式:两轮驱动；最小使用质量（kg）：3700（安全架）3900（驾驶室）；最小使用比质量（kg/kW）：35.9（安全架）37.9（驾驶室） | 103 | 购机补贴(通用类) | 2027-09-01 | 河南省 | 通过 |  | FH22GW0181(安全框架)SZ22FH001K(驾驶室) | 洛阳西苑车辆与动力检验所有限公司(安全框架)湖北三智农业机械检测有限公司(驾驶室) | WJ2020GKKX003 | 河南省拖拉机柴油机产品质量监督检验中心
2272 | 农用动力机械 | 拖拉机 | 轮式拖拉机 | 100马力及以上两轮驱动拖拉机 | 洛阳瑞得拖拉机有限公司 | 轮式拖拉机 | 现：RA1600(G4)（原：RA1600） |  | 功率：160马力；驱动方式:两轮驱动；最小使用质量（kg）：3900（安全架）4100（驾驶室）；最小使用比质量（kg/kW）：33.1（安全架）34.8（驾驶室） | 117.7 | 购机补贴(通用类) | 2027-09-01 | 河南省 | 通过 |  | FH22GW0181(安全框架)SZ22FH001K(驾驶室) | 洛阳西苑车辆与动力检验所有限公司(安全框架)湖北三智农业机械检测有限公司(驾驶室) | WJ2020GKKX003 | 河南省拖拉机柴油机产品质量监督检验中心
2273 | 农用动力机械 | 拖拉机 | 轮式拖拉机 | 100马力及以上两轮驱动拖拉机 | 洛阳瑞得拖拉机有限公司 | 轮式拖拉机 | 现：RG1000(G4)（原：RG1000） |  | 功率：100马力；驱动方式:两轮驱动；最小使用质量（kg）：2300（安全架）2360（驾驶室）；最小使用比质量（kg/kW）：31.1（安全架）31.9（驾驶室） | 74 | 购机补贴(通用类) | 2027-07-05 | 河南省 | 通过 |  | SJ21FH3089（防翻架）/WJ2021GFH04G（驾驶室） | 湖北三智农业机械检测有限公司（防翻架）/河南省拖拉机柴油机产品质量监督检验中心（驾驶室） | HB21SJ0049K | 湖北三智农业机械检测有限公司
2274 | 农用动力机械 | 拖拉机 | 轮式拖拉机 | 100马力及以上两轮驱动拖拉机 | 洛阳市博马农业工程机械有限公司 | 轮式拖拉机 | 现：博马-1000(G4)（原：博马-1000） |  | 100马力轮式拖拉机；发动机标定功率：73.6kW；标定转速（r/min）：2200；驱动方式：两轮驱动；排放阶段：国家第四排放阶段；最小使用质量（kg）:3030；最小使用比质量（kg/kW):41.17； | 73.6 | 购机补贴(通用类) | 2025-12-30 | 河南省 | 通过 |  | FH11GW0351 | 国家拖拉机质量监督检验中心 | 2011KSS001 | 河南省农业机械试验鉴定站
2275 | 农用动力机械 | 拖拉机 | 轮式拖拉机 | 100马力及以上两轮驱动拖拉机 | 洛阳天宇机械制造有限公司 | 轮式拖拉机 | 现:格朗斯-1100(G4)(原:格朗斯-1100） |  | 功率：110马力；驱动方式：两轮驱动；最小使用比质量（kg/kW）：51.23 | 81 | 购机补贴(通用类) | 2025-12-30 | 河南省 | 通过 |  | FH16GW0611 | 国家拖拉机质量监督检验中心 | LT15GK0101 | 国家拖拉机质量监督检验中心
2276 | 农用动力机械 | 拖拉机 | 轮式拖拉机 | 100马力及以上两轮驱动拖拉机 | 洛阳万年红拖拉机有限公司 | 轮式拖拉机 | 现:万年红1000(G4)(原:万年红1000) |  | 功率：100马力；驱动方式：两轮驱动 | 73.6 | 购机补贴(通用类) | 2025-12-30 | 河南省 | 通过 |  | FH16GW0181 | 国家拖拉机质量监督检验中心 | 2015KKX055 | 河南省拖拉机柴油机产品质量监督检验中心
2277 | 农用动力机械 | 拖拉机 | 轮式拖拉机 | 100马力及以上两轮驱动拖拉机 | 洛阳万年红拖拉机有限公司 | 轮式拖拉机 | 现:万年红1300(G4)(原:万年红1300) |  | 功率：130马力；驱动方式：两轮驱动 | 95.6 | 购机补贴(通用类) | 2025-12-30 | 河南省 | 通过 |  | FH16GW0181 | 国家拖拉机质量监督检验中心 | 2015KKX055 | 河南省拖拉机柴油机产品质量监督检验中心
2278 | 农用动力机械 | 拖拉机 | 轮式拖拉机 | 100马力及以上两轮驱动拖拉机 | 山东萨丁重工有限公司 | 轮式拖拉机 | 现：SD1000(G4)（原：SD1000） |  | 功率：100马力；驱动方式：；两轮驱动；最小使用比质量：33.47kg/kW，排放标准：国四。 | 73.5 | 购机补贴(通用类) | 2027-09-01 | 山东省 | 通过 |  | NW202111018/WJ2022AFH04G | 山东省农业机械科学研究院产品质量检测中心/河南省拖拉机柴油机产品质量监督检验中心 | YH2022WJ01098 | 江苏沿海农业机械检测有限公司
2279 | 农用动力机械 | 拖拉机 | 轮式拖拉机 | 100马力及以上两轮驱动拖拉机 | 山东萨丁重工有限公司 | 轮式拖拉机 | 现：SD1400(G4)（原：SD1400） |  | 功率：140马力；驱动方式：两轮驱动；最小使用比质量：43.15kg/kW，排放标准：国四。 | 102.9 | 购机补贴(通用类) | 2025-12-28 | 山东省 | 通过 |  | HB2019FHZ022 | 湖北三智农业机械检测有限公司 | 2016KKX108 | 河南省拖拉机柴油机产品质量监督检验中心
2280 | 农用动力机械 | 拖拉机 | 轮式拖拉机 | 100马力及以上两轮驱动拖拉机 | 山东萨丁重工有限公司 | 轮式拖拉机 | 现：SD1500(G4)（原：SD1500） |  | 功率：150马力；驱动方式：两轮驱动；最小使用比质量：37.08kg/kW，排放标准：国四。 | 110.3 | 购机补贴(通用类) | 2027-09-01 | 山东省 | 通过 |  | NW202202012/NW202111017 | 山东省农业机械科学研究院产品质量检测中心 | YH2022WJ01099 | 江苏沿海农业机械检测有限公司
2281 | 农用动力机械 | 拖拉机 | 轮式拖拉机 | 100马力及以上两轮驱动拖拉机 | 山东萨丁重工有限公司 | 轮式拖拉机 | 现：SD1600(G4)（原：SD1600） |  | 功率：160马力；驱动方式：两轮驱动；最小使用比质量：34.78kg/kW，排放标准：国四。 | 117.6 | 购机补贴(通用类) | 2027-09-01 | 山东省 | 通过 |  | NW202202012/NW202111017 | 山东省农业机械科学研究院产品质量检测中心 | YH2022WJ01099 | 江苏沿海农业机械检测有限公司
2282 | 农用动力机械 | 拖拉机 | 轮式拖拉机 | 100马力及以上两轮驱动拖拉机 | 山东山拖凯泰农业装备有限公司 | 轮式拖拉机 | 现：1000-A(G4)（原：1000-A） |  | 驱动型式:两驱；功率：100马力；最小使用质量:2660kg（安全框架）、2850kg（选装驾驶室）；最小使用比质量（kg/kw）：35.8（安全框架）、38.4（选装驾驶室）；变更国四发动机型号：YD4G100FA；生产厂家：扬动股份有限公司; 标定功率:74.2kW； 发动机排放标准：国四 | 74.2 | 购机补贴(通用类) | 2025-07-05 | 山东省 | 通过 |  | NW201909060-X01/ NW201909057 | 山东省农业机械科学研究院产品质量检测中心 | NJJC20180812 | 山东宝鼎农业机械检测有限公司
2283 | 农用动力机械 | 拖拉机 | 轮式拖拉机 | 100马力及以上两轮驱动拖拉机 | 山东双力现代农业装备有限公司 | 轮式拖拉机 | 现：SL1200-S(G4)（原：SL1200-S） |  | 功率：120马力，驱动方式：两轮驱动，最小使用比质量（kg/kw）：41.56，排放标准：国四 | 88.3 | 购机补贴(通用类) | 2025-07-05 | 山东省 | 通过 |  | NW201905012 | 山东省农业机械科学研究院产品质量检测中心 | 2016KKX075 | 河南省拖拉机柴油机产品质量监督检验中心
2284 | 农用动力机械 | 拖拉机 | 轮式拖拉机 | 100马力及以上两轮驱动拖拉机 | 山东双力现代农业装备有限公司 | 轮式拖拉机 | 现：SL1300-1(G4)（原：SL1300-1） |  | 功率：130马力，驱动方式：两轮驱动，最小使用比质量（kg/kw）：41.63，排放标准：国四 | 95.6 | 购机补贴(通用类) | 2026-11-02 | 山东省 | 通过 |  | NW202106009 | 山东省农业机械科学研究院产品质量检测中心 | YH2021WJ01075 | 江苏沿海农业机械检测有限公司
2285 | 农用动力机械 | 拖拉机 | 轮式拖拉机 | 100马力及以上两轮驱动拖拉机 | 山东双力现代农业装备有限公司 | 轮式拖拉机 | 现：SL1300-S(G4)（原：SL1300-S） |  | 功率：130马力，驱动方式：两轮驱动，最小使用比质量（kg/kw）：39.12，排放标准：国四 | 95.6 | 购机补贴(通用类) | 2025-07-05 | 山东省 | 通过 |  | NW201905012 | 山东省农业机械科学研究院产品质量检测中心 | 2016KKX075 | 河南省拖拉机柴油机产品质量监督检验中心
2286 | 农用动力机械 | 拖拉机 | 轮式拖拉机 | 100马力及以上两轮驱动拖拉机 | 山东双力现代农业装备有限公司 | 轮式拖拉机 | 现：SL1400-S(G4)（原：SL1400-S） |  | 功率：140马力，驱动方式：两轮驱动，最小使用比质量（kg/kw）：36.89，排放标准：国四 | 103 | 购机补贴(通用类) | 2026-11-02 | 山东省 | 通过 |  | NW202106009,WJ2021CFH01G | 山东省农业机械科学研究院产品质量检测中心，河南省拖拉机柴油机产品质量监督检验中心 | YH2021WJ01075 | 江苏沿海农业机械检测有限公司
2287 | 农用动力机械 | 拖拉机 | 轮式拖拉机 | 100马力及以上两轮驱动拖拉机 | 山东双力现代农业装备有限公司 | 轮式拖拉机 | 现：SL1500-1(G4)（原：SL1500-1） |  | 功率：150马力，驱动方式：两轮驱动，最小使用比质量（kg/kw）：37.62，排放标准：国四 | 110.3 | 购机补贴(通用类) | 2026-11-02 | 山东省 | 通过 |  | NW202106009,WJ2021CFH01G | 山东省农业机械科学研究院产品质量检测中心，河南省拖拉机柴油机产品质量监督检验中心 | YH2021WJ01075 | 江苏沿海农业机械检测有限公司
2288 | 农用动力机械 | 拖拉机 | 轮式拖拉机 | 100马力及以上两轮驱动拖拉机 | 山东双力现代农业装备有限公司 | 轮式拖拉机 | 现：SL1500-2(G4)（原：SL1500-2） |  | 功率：150马力，驱动方式：两轮驱动，最小使用比质量（kg/kw）：37.62，排放标准：国四 | 110.3 | 购机补贴(通用类) | 2026-11-02 | 山东省 | 通过 |  | NW202106009,WJ2021CFH01G | 山东省农业机械科学研究院产品质量检测中心，河南省拖拉机柴油机产品质量监督检验中心 | YH2021WJ01075 | 江苏沿海农业机械检测有限公司
2289 | 农用动力机械 | 拖拉机 | 轮式拖拉机 | 100马力及以上两轮驱动拖拉机 | 山东双力现代农业装备有限公司 | 轮式拖拉机 | 现：SL1500-S(G4)（原：SL1500-S） |  | 功率：150马力，驱动方式：两轮驱动，最小使用比质量（kg/kw）：34.45，排放标准：国四 | 110.3 | 购机补贴(通用类) | 2026-11-02 | 山东省 | 通过 |  | NW202106009,WJ2021CFH01G | 山东省农业机械科学研究院产品质量检测中心,河南省拖拉机柴油机产品质量监督检验中心 | YH2021WJ01075 | 江苏沿海农业机械检测有限公司
2290 | 农用动力机械 | 拖拉机 | 轮式拖拉机 | 100马力及以上两轮驱动拖拉机 | 山东双力现代农业装备有限公司 | 轮式拖拉机 | 现：SL1600-1(G4)（原：SL1600-1） |  | 功率：160马力，驱动方式：两轮驱动，最小使用比质量（kg/kw）：34.4，排放标准：国四 | 117.7 | 购机补贴(通用类) | 2027-07-05 | 山东省 | 通过 |  | NW202202040,WJ2022CFH02G | 山东省农业机械科学研究院产品质量检测中心,河南省拖拉机柴油机产品质量监督检验中心 | YH2021WJ01075 | 江苏沿海农业机械检测有限公司
2291 | 农用动力机械 | 拖拉机 | 轮式拖拉机 | 100马力及以上两轮驱动拖拉机 | 山东双力现代农业装备有限公司 | 轮式拖拉机 | 现：SL1600-2(G4)（原：SL1600-2） |  | 功率：160马力，驱动方式：两轮驱动，最小使用比质量（kg/kw）：34.3，排放标准：国四 | 118 | 购机补贴(通用类) | 2027-07-05 | 山东省 | 通过 |  | NW202202040,WJ2022CFH02G | 山东省农业机械科学研究院产品质量检测中心,河南省拖拉机柴油机产品质量监督检验中心 | YH2021WJ01075 | 江苏沿海农业机械检测有限公司
2292 | 农用动力机械 | 拖拉机 | 轮式拖拉机 | 100马力及以上两轮驱动拖拉机 | 山东五征集团有限公司 | 轮式拖拉机 | 现：MD1000(G4)（原：MD1000） |  | 功率:100马力;驱动方式:两轮驱动 | 73.5 | 购机补贴(通用类) | 2027-09-01 | 山东省 | 通过 |  | NW202106030、NW202203012 | 山东省农业机械科学研究院产品质量检测中心、山东省农业机械科学研究院产品质量检测中心 | NW202111010 | 山东省农业机械科学研究院产品质量检测中心
2293 | 农用动力机械 | 拖拉机 | 轮式拖拉机 | 100马力及以上两轮驱动拖拉机 | 山东五征集团有限公司 | 轮式拖拉机 | 现：ME1400-F(G4)（原：ME1400-F） |  | 功率：140马力；驱动方式：两轮驱动；排放阶段：国四 | 103 | 购机补贴(通用类) | 2027-09-01 | 山东省 | 通过 |  | NW202202008；NW202204005 | 山东省农业机械科学研究院产品质量检测中心；山东省农业机械科学研究院产品质量检测中心 | NW202111011 | 山东省农业机械科学研究院产品质量检测中心
2294 | 农用动力机械 | 拖拉机 | 轮式拖拉机 | 100马力及以上两轮驱动拖拉机 | 山东五征集团有限公司 | 轮式拖拉机 | 现：ME1400-F6(G4)（原：ME1400-F6） |  | 功率：140马力；驱动方式：两轮驱动；排放阶段：国四 | 103 | 购机补贴(通用类) | 2027-09-01 | 山东省 | 通过 |  | NW202202008；NW202204005 | 山东省农业机械科学研究院产品质量检测中心；山东省农业机械科学研究院产品质量检测中心 | NW202111011 | 山东省农业机械科学研究院产品质量检测中心
2295 | 农用动力机械 | 拖拉机 | 轮式拖拉机 | 100马力及以上两轮驱动拖拉机 | 山东五征集团有限公司 | 轮式拖拉机 | 现：ME1500-F(G4)（原：ME1500-F） |  | 功率：150马力；驱动方式：两轮驱动；排放阶段：国四 | 110.3 | 购机补贴(通用类) | 2027-09-01 | 山东省 | 通过 |  | NW202202008；NW202204005 | 山东省农业机械科学研究院产品质量检测中心；山东省农业机械科学研究院产品质量检测中心 | NW202111011 | 山东省农业机械科学研究院产品质量检测中心
2296 | 农用动力机械 | 拖拉机 | 轮式拖拉机 | 100马力及以上两轮驱动拖拉机 | 山东五征集团有限公司 | 轮式拖拉机 | 现：ME1500-F6(G4)（原：ME1500-F6） |  | 功率：150马力；驱动方式：两轮驱动；排放阶段：国四 | 110.3 | 购机补贴(通用类) | 2027-09-01 | 山东省 | 通过 |  | NW202202008；NW202204005 | 山东省农业机械科学研究院产品质量检测中心；山东省农业机械科学研究院产品质量检测中心 | NW202111011 | 山东省农业机械科学研究院产品质量检测中心
2297 | 农用动力机械 | 拖拉机 | 轮式拖拉机 | 100马力及以上两轮驱动拖拉机 | 山东五征集团有限公司 | 轮式拖拉机 | 现：ME1600-F(G4)（原：ME1600-F） |  | 功率：160马力；驱动方式：两轮驱动；排放阶段：国四 | 117.6 | 购机补贴(通用类) | 2027-09-01 | 山东省 | 通过 |  | NW202202008；NW202204005 | 山东省农业机械科学研究院产品质量检测中心；山东省农业机械科学研究院产品质量检测中心 | NW202111011 | 山东省农业机械科学研究院产品质量检测中心
2298 | 农用动力机械 | 拖拉机 | 轮式拖拉机 | 100马力及以上两轮驱动拖拉机 | 山东五征集团有限公司 | 轮式拖拉机 | 现：ME1600-F6(G4)（原：ME1600-F6） |  | 功率：160马力；驱动方式：两轮驱动；最小使用比质量（kg/kW）：39.1；排放阶段：国四 | 117.7 | 购机补贴(通用类) | 2027-09-01 | 山东省 | 通过 |  | NW202202008；NW202204005 | 山东省农业机械科学研究院产品质量检测中心；山东省农业机械科学研究院产品质量检测中心 | NW202111011 | 山东省农业机械科学研究院产品质量检测中心
2299 | 农用动力机械 | 拖拉机 | 轮式拖拉机 | 100马力及以上两轮驱动拖拉机 | 潍柴雷沃智慧农业科技股份有限公司 | 轮式拖拉机 | 现：M1000-5X(G4)（原：M1000-5X） |  | 驱动方式：两轮驱动；功率：100马力 | 73.5 | 购机补贴(通用类) | 2026-12-30 | 山东省 | 通过 |  | JW202106002 NW202106006 | 机械工业农业机械产品质量检测中心（济南） 山东省农业机械科学研究院产品质量检测中心 | NJJC2020091101 | 山东宝鼎农业机械检测有限公司
2300 | 农用动力机械 | 拖拉机 | 轮式拖拉机 | 100马力及以上两轮驱动拖拉机 | 潍柴雷沃智慧农业科技股份有限公司 | 轮式拖拉机 | 现：M1000-5X1(G4)（原：M1000-5X1） |  | 驱动方式：两轮驱动；功率：100马力 | 73.5 | 购机补贴(通用类) | 2027-09-01 | 山东省 | 通过 |  | JW202112011 | 机械工业农业机械产品质量检测中心（济南） | NJJC2021040905 | 山东宝鼎农业机械检测有限公司
2301 | 农用动力机械 | 拖拉机 | 轮式拖拉机 | 100马力及以上两轮驱动拖拉机 | 潍柴雷沃智慧农业科技股份有限公司 | 轮式拖拉机 | 现：M1000-5XP(G4)（原：M1000-5XP） |  | 驱动方式：两轮驱动；功率：100马力；换挡方式：机械有级挡+动力换向 | 73.5 | 购机补贴(通用类) | 2027-09-01 | 山东省 | 通过 |  | JW202106002 NW202106006 | 机械工业农业机械产品质量检测中心（济南） 山东省农业机械科学研究院产品质量检测中心 | NJJC2020091101 | 山东宝鼎农业机械检测有限公司
2302 | 农用动力机械 | 拖拉机 | 轮式拖拉机 | 100马力及以上两轮驱动拖拉机 | 潍柴雷沃智慧农业科技股份有限公司 | 轮式拖拉机 | 现：M1100-5X(G4)（原：M1100-5X） |  | 驱动方式：两轮驱动；功率：110马力 | 81 | 购机补贴(通用类) | 2026-12-30 | 山东省 | 通过 |  | JW202106002 NW202106006 | 机械工业农业机械产品质量检测中心（济南） 山东省农业机械科学研究院产品质量检测中心 | NJJC2020091101 | 山东宝鼎农业机械检测有限公司
2303 | 农用动力机械 | 拖拉机 | 轮式拖拉机 | 100马力及以上两轮驱动拖拉机 | 潍柴雷沃智慧农业科技股份有限公司 | 轮式拖拉机 | 现：M1100-5XP(G4)（原：M1100-5XP） |  | 驱动方式：两轮驱动；功率：110马力；换挡方式：机械有级挡+动力换向 | 81 | 购机补贴(通用类) | 2027-09-01 | 山东省 | 通过 |  | JW202106002 NW202106006 | 机械工业农业机械产品质量检测中心（济南） 山东省农业机械科学研究院产品质量检测中心 | NJJC2020091101 | 山东宝鼎农业机械检测有限公司
2304 | 农用动力机械 | 拖拉机 | 轮式拖拉机 | 100马力及以上两轮驱动拖拉机 | 潍柴雷沃智慧农业科技股份有限公司 | 轮式拖拉机 | 现：M1200-5X(G4)（原：M1200-5X） |  | 驱动方式：两轮驱动；功率：120马力 | 88.2 | 购机补贴(通用类) | 2026-12-30 | 山东省 | 通过 |  | JW202106002 NW202106006 | 机械工业农业机械产品质量检测中心（济南） 山东省农业机械科学研究院产品质量检测中心 | NJJC2020091101 | 山东宝鼎农业机械检测有限公司
2305 | 农用动力机械 | 拖拉机 | 轮式拖拉机 | 100马力及以上两轮驱动拖拉机 | 潍柴雷沃智慧农业科技股份有限公司 | 轮式拖拉机 | 现：M1200-5X1(G4)（原：M1200-5X1） |  | 驱动方式：两轮驱动；功率：120马力 | 88.2 | 购机补贴(通用类) | 2027-09-01 | 山东省 | 通过 |  | JW202112011 | 机械工业农业机械产品质量检测中心（济南） | NJJC2021040905 | 山东宝鼎农业机械检测有限公司
2306 | 农用动力机械 | 拖拉机 | 轮式拖拉机 | 100马力及以上两轮驱动拖拉机 | 潍柴雷沃智慧农业科技股份有限公司 | 轮式拖拉机 | 现：M1200-5XP(G4)（原：M1200-5XP） |  | 驱动方式：两轮驱动；功率：120马力；换挡方式：机械有级挡+动力换向 | 88.2 | 购机补贴(通用类) | 2027-09-01 | 山东省 | 通过 |  | JW202106002 NW202106006 | 机械工业农业机械产品质量检测中心（济南） 山东省农业机械科学研究院产品质量检测中心 | NJJC2020091101 | 山东宝鼎农业机械检测有限公司
2307 | 农用动力机械 | 拖拉机 | 轮式拖拉机 | 100马力及以上两轮驱动拖拉机 | 潍柴雷沃智慧农业科技股份有限公司 | 轮式拖拉机 | 现：M1200-5XS(G4)（原：M1200-5XS） |  | 驱动方式：两轮驱动；功率：120马力 | 88.2 | 购机补贴(通用类) | 2026-12-30 | 山东省 | 通过 |  | JW202106002 NW202106006 | 机械工业农业机械产品质量检测中心（济南） 山东省农业机械科学研究院产品质量检测中心 | NJJC2020091101 | 山东宝鼎农业机械检测有限公司
2308 | 农用动力机械 | 拖拉机 | 轮式拖拉机 | 100马力及以上两轮驱动拖拉机 | 潍柴雷沃智慧农业科技股份有限公司 | 轮式拖拉机 | 现：M1200-5XS1(G4)（原：M1200-5XS1） |  | 驱动方式：两轮驱动；功率：120马力 | 88.2 | 购机补贴(通用类) | 2027-09-01 | 山东省 | 通过 |  | JW202112011 | 机械工业农业机械产品质量检测中心（济南） | NJJC2021040905 | 山东宝鼎农业机械检测有限公司
2309 | 农用动力机械 | 拖拉机 | 轮式拖拉机 | 100马力及以上两轮驱动拖拉机 | 潍柴雷沃智慧农业科技股份有限公司 | 轮式拖拉机 | 现：M1200-5XSP(G4)（原：M1200-5XSP） |  | 驱动方式：两轮驱动；功率：120马力；换挡方式：机械有级挡+动力换向 | 88.2 | 购机补贴(通用类) | 2027-09-01 | 山东省 | 通过 |  | JW202106002 NW202106006 | 机械工业农业机械产品质量检测中心（济南） 山东省农业机械科学研究院产品质量检测中心 | NJJC2020091101 | 山东宝鼎农业机械检测有限公司
2310 | 农用动力机械 | 拖拉机 | 轮式拖拉机 | 100马力及以上两轮驱动拖拉机 | 潍柴雷沃智慧农业科技股份有限公司 | 轮式拖拉机 | 现：M1300-5X(G4)（原：M1300-5X） |  | 驱动方式：两轮驱动；功率：130马力 | 95.6 | 购机补贴(通用类) | 2026-12-30 | 山东省 | 通过 |  | JW202106002 NW202106006 | 机械工业农业机械产品质量检测中心（济南） 山东省农业机械科学研究院产品质量检测中心 | NJJC2020091101 | 山东宝鼎农业机械检测有限公司
2311 | 农用动力机械 | 拖拉机 | 轮式拖拉机 | 100马力及以上两轮驱动拖拉机 | 潍柴雷沃智慧农业科技股份有限公司 | 轮式拖拉机 | 现：M1300-5X1(G4)（原：M1300-5X1） |  | 驱动方式：两轮驱动；功率：130马力 | 95.6 | 购机补贴(通用类) | 2027-09-01 | 山东省 | 通过 |  | JW202112011 | 机械工业农业机械产品质量检测中心（济南） | NJJC2021040905 | 山东宝鼎农业机械检测有限公司
2312 | 农用动力机械 | 拖拉机 | 轮式拖拉机 | 100马力及以上两轮驱动拖拉机 | 潍柴雷沃智慧农业科技股份有限公司 | 轮式拖拉机 | 现：M1300-5XF(G4)（原：M1300-5XF） |  | 驱动方式：两轮驱动；功率：130马力 | 95.6 | 购机补贴(通用类) | 2026-12-30 | 山东省 | 通过 |  | JW202106002 NW202106006 | 机械工业农业机械产品质量检测中心（济南） 山东省农业机械科学研究院产品质量检测中心 | NJJC2020091101 | 山东宝鼎农业机械检测有限公司
2313 | 农用动力机械 | 拖拉机 | 轮式拖拉机 | 100马力及以上两轮驱动拖拉机 | 潍柴雷沃智慧农业科技股份有限公司 | 轮式拖拉机 | 现：M1300-5XFP(G4)（原：M1300-5XFP） |  | 驱动方式：两轮驱动；功率：130马力；换挡方式：机械有级挡+动力换向 | 95.6 | 购机补贴(通用类) | 2027-09-01 | 山东省 | 通过 |  | JW202106002 NW202106006 | 机械工业农业机械产品质量检测中心（济南） 山东省农业机械科学研究院产品质量检测中心 | NJJC2020091101 | 山东宝鼎农业机械检测有限公司
2314 | 农用动力机械 | 拖拉机 | 轮式拖拉机 | 100马力及以上两轮驱动拖拉机 | 潍柴雷沃智慧农业科技股份有限公司 | 轮式拖拉机 | 现：M1300-5XP(G4)（原：M1300-5XP） |  | 驱动方式：两轮驱动；功率）：130马力；换挡方式：机械有级挡+动力换向 | 95.6 | 购机补贴(通用类) | 2027-09-01 | 山东省 | 通过 |  | JW202106002 NW202106006 | 机械工业农业机械产品质量检测中心（济南） 山东省农业机械科学研究院产品质量检测中心 | NJJC2020091101 | 山东宝鼎农业机械检测有限公司
2315 | 农用动力机械 | 拖拉机 | 轮式拖拉机 | 100马力及以上两轮驱动拖拉机 | 潍柴雷沃智慧农业科技股份有限公司 | 轮式拖拉机 | 现：M1400-5X1(G4)（原：M1400-5X1） |  | 驱动方式：两轮驱动；功率：140马力 | 102.9 | 购机补贴(通用类) | 2026-12-30 | 山东省 | 通过 |  | JW202108008 NW202108009 | 机械工业农业机械产品质量检测中心（济南） 山东省农业机械科学研究院产品质量检测中心 | NJJC20191105-CK | 山东宝鼎农业机械检测有限公司
2316 | 农用动力机械 | 拖拉机 | 轮式拖拉机 | 100马力及以上两轮驱动拖拉机 | 潍柴雷沃智慧农业科技股份有限公司 | 轮式拖拉机 | 现：M1400-5XF1(G4)（原：M1400-5XF1） |  | 驱动方式：两轮驱动；功率：140马力 | 102.9 | 购机补贴(通用类) | 2027-09-01 | 山东省 | 通过 |  | NW202112013 JW202112011 | 山东省农业机械科学研究院产品质量检测中心 机械工业农业机械产品质量检测中心（济南） | NJJC2021040905 | 山东宝鼎农业机械检测有限公司
2317 | 农用动力机械 | 拖拉机 | 轮式拖拉机 | 100马力及以上两轮驱动拖拉机 | 潍柴雷沃智慧农业科技股份有限公司 | 轮式拖拉机 | 现：M1400-X(G4)（原：M1400-X） |  | 驱动方式：两轮驱动；功率：140马力 | 102.9 | 购机补贴(通用类) | 2025-07-05 | 山东省 | 通过 |  | JW202001001 NW202001004 | 机械工业农业机械产品质量检测中心（济南） 山东省农业机械科学研究院产品质量检测中心 | NJJC20190507 | 山东宝鼎农业机械检测有限公司
2318 | 农用动力机械 | 拖拉机 | 轮式拖拉机 | 100马力及以上两轮驱动拖拉机 | 潍柴雷沃智慧农业科技股份有限公司 | 轮式拖拉机 | 现：M1400-XS(G4)（原：M1400-XS） |  | 驱动方式：两轮驱动；功率：140马力 | 102.9 | 购机补贴(通用类) | 2025-07-05 | 山东省 | 通过 |  | JW202001001 NW202001004 | 机械工业农业机械产品质量检测中心（济南） 山东省农业机械科学研究院产品质量检测中心 | NJJC20190507 | 山东宝鼎农业机械检测有限公司
2319 | 农用动力机械 | 拖拉机 | 轮式拖拉机 | 100马力及以上两轮驱动拖拉机 | 潍柴雷沃智慧农业科技股份有限公司 | 轮式拖拉机 | 现：M1500-5X(G4)（原：M1500-5X） |  | 驱动方式：两轮驱动；功率：150马力 | 110.3 | 购机补贴(通用类) | 2025-12-30 | 山东省 | 通过 |  | JW202010006、NW202010025 | 机械工业农业机械产品质量检测中心（济南）、山东省农业机械科学研究院产品质量检测中心 | NJJC20191105-CK | 山东宝鼎农业机械检测有限公司
2320 | 农用动力机械 | 拖拉机 | 轮式拖拉机 | 100马力及以上两轮驱动拖拉机 | 潍柴雷沃智慧农业科技股份有限公司 | 轮式拖拉机 | 现：M1500-5X1(G4)（原：M1500-5X1） |  | 驱动方式：两轮驱动；功率：150马力 | 110.3 | 购机补贴(通用类) | 2026-12-30 | 山东省 | 通过 |  | JW202108008 NW202108009 | 机械工业农业机械产品质量检测中心（济南） 山东省农业机械科学研究院产品质量检测中心 | NJJC20191105-CK | 山东宝鼎农业机械检测有限公司
2321 | 农用动力机械 | 拖拉机 | 轮式拖拉机 | 100马力及以上两轮驱动拖拉机 | 潍柴雷沃智慧农业科技股份有限公司 | 轮式拖拉机 | 现：M1500-D(G4)（原：M1500-D） |  | 驱动方式：两轮驱动；功率：150马力 | 110.3 | 购机补贴(通用类) | 2027-11-07 | 山东省 | 通过 |  | JW201701007 | 机械工业农业机械产品质量检测中心（济南） | （2018）委检字整机类第0031号 | 盐城市农业机械试验鉴定站
2322 | 农用动力机械 | 拖拉机 | 轮式拖拉机 | 100马力及以上两轮驱动拖拉机 | 潍柴雷沃智慧农业科技股份有限公司 | 轮式拖拉机 | 现：M1600-5X(G4)（原：M1600-5X） |  | 驱动方式：两轮驱动；功率：160马力 | 117.6 | 购机补贴(通用类) | 2025-12-30 | 山东省 | 通过 |  | JW202010006、NW202010025 | 机械工业农业机械产品质量检测中心（济南）、山东省农业机械科学研究院产品质量检测中心 | NJJC20191105-CK | 山东宝鼎农业机械检测有限公司
2323 | 农用动力机械 | 拖拉机 | 轮式拖拉机 | 100马力及以上两轮驱动拖拉机 | 潍柴雷沃智慧农业科技股份有限公司 | 轮式拖拉机 | 现：M1600-5X1(G4)（原：M1600-5X1） |  | 驱动方式：两轮驱动；功率：160马力 | 117.6 | 购机补贴(通用类) | 2026-12-30 | 山东省 | 通过 |  | JW202108008 NW202108009 | 机械工业农业机械产品质量检测中心（济南） 山东省农业机械科学研究院产品质量检测中心 | NJJC20191105-CK | 山东宝鼎农业机械检测有限公司
2324 | 农用动力机械 | 拖拉机 | 轮式拖拉机 | 100马力及以上两轮驱动拖拉机 | 潍柴雷沃智慧农业科技股份有限公司 | 轮式拖拉机 | 现：M1600-D(G4)（原：M1600-D） |  | 驱动方式：两轮驱动；功率：160马力 | 117.6 | 购机补贴(通用类) | 2023-12-31 | 山东省 | 通过 |  | W201606067、4/1 562/2 | 山东省农业机械产品质量监督检验站、O.E.C.D. | NJJC20180809-BK | 山东宝鼎农业机械检测有限公司
2325 | 农用动力机械 | 拖拉机 | 轮式拖拉机 | 100马力及以上两轮驱动拖拉机 | 潍坊华博农业装备有限公司 | 轮式拖拉机 | 现：HN1400(G4)（原：HN1400） |  | 功率：100马力；驱动方式：两轮驱动 | 103 | 购机补贴(通用类) | 2026-12-30 | 山东省 | 通过 |  | NW201705046/NW201705050（因技术扩展新报告编号为：NW201802011/NW201908060) | 山东省农业机械科学研究院产品质量检测中心 | WJ2017CKKX024 | 河南省拖拉机柴油机产品质量监督检验中心
2326 | 农用动力机械 | 拖拉机 | 轮式拖拉机 | 100马力及以上两轮驱动拖拉机 | 潍坊华夏拖拉机制造有限公司 | 轮式拖拉机 | 现：HL1400(G4)（原：HL1400） |  | 功率：140马力；驱动方式:两轮驱动 | 102.9 | 购机补贴(通用类) | 2027-11-07 | 山东省 | 通过 |  | NW202205006 | 山东省农业机械科学研究院产品质量检测中心 | YH2022WJ01081 | 江苏沿海农业机械检测有限公司
2327 | 农用动力机械 | 拖拉机 | 轮式拖拉机 | 100马力及以上两轮驱动拖拉机 | 潍坊华夏拖拉机制造有限公司 | 轮式拖拉机 | 现：HX1400(G4)（原：HX1400） |  | 功率：140马力；驱动方式：两轮驱动 | 103 | 购机补贴(通用类) | 2026-12-30 | 山东省 | 通过 |  | NW201704109(因技术扩展，新报告编号为NW201908062)NW201704108(因技术扩展，新报告编号为NW201908065) | 山东省农业机械科学研究院产品质量检测中心 | WJ2017CKKX027 | 河南省拖拉机柴油机产品质量监督检验中心
2328 | 农用动力机械 | 拖拉机 | 轮式拖拉机 | 100马力及以上两轮驱动拖拉机 | 潍坊华夏拖拉机制造有限公司 | 轮式拖拉机 | 现：HX1600(G4)（原：HX1600） |  | 功率：160马力；驱动方式：两轮驱动 | 117.7 | 购机补贴(通用类) | 2027-11-07 | 山东省 | 通过 |  | NW202205006/NW202205005 | 山东省农业机械科学研究院产品质量检测中心 | YH2022WJ01082 | 江苏沿海农业机械检测有限公司
2329 | 农用动力机械 | 拖拉机 | 轮式拖拉机 | 30-40马力四轮驱动拖拉机 | 泰安泰山国泰拖拉机制造有限公司 | 轮式拖拉机 | 现：泰山354-B(G4)（原：泰山354-B） |  | 功率：35马力（25.8KW），驱动方式：四轮驱动 | 25.8 | 购机补贴(通用类) | 2024-12-30 | 山东省 | 通过 |  | W201506086 | 山东省农业机械产品质量监督检验站 | W201503070 | 山东省农业机械产品质量监督检验站
2330 | 农用动力机械 | 拖拉机 | 轮式拖拉机 | 30-40马力四轮驱动拖拉机 | 潍坊力王农业装备有限公司 | 轮式拖拉机 | 现：LW304(G4)原：LW304 |  | 功率：22.1kW（30马力）；驱动型式：四轮驱动 | 22.1 | 购机补贴(通用类) | 2026-06-29 | 山东省 | 通过 |  | NW202004015-X01 | 山东省农业机械科学研究院产品质量检测中心 | YH2020WJ01069 | 江苏沿海农业机械检测有限公司
2331 | 农用动力机械 | 拖拉机 | 轮式拖拉机 | 40-50马力四轮驱动拖拉机 | 第一拖拉机股份有限公司 | 轮式拖拉机 | MC404-2(G4) |  | 功率：30.1kW/40马力；驱动形式：四轮驱动；排放阶段：国四 | 30.1 | 购机补贴(通用类) | 2025-12-19 | 河南省 | 通过 |  | FH22GW0091、FH22GW0061 | 洛阳西苑车辆与动力检验所有限公司 | LT21GK0331 | 洛阳西苑车辆与动力检验所有限公司
2332 | 农用动力机械 | 拖拉机 | 轮式拖拉机 | 40-50马力四轮驱动拖拉机 | 第一拖拉机股份有限公司 | 轮式拖拉机 | MF404-5(G4) |  | 功率：30.1kW/40马力；驱动形式：四轮驱动；排放阶段：国四 | 30.1 | 购机补贴(通用类) | 2025-12-19 | 河南省 | 通过 |  | FH21GW2001、FH21GW1991 | 国家拖拉机质量检验检测中心 | LT21GK0381 | 国家拖拉机质量检验检测中心
2333 | 农用动力机械 | 拖拉机 | 轮式拖拉机 | 40-50马力四轮驱动拖拉机 | 第一拖拉机股份有限公司 | 轮式拖拉机 | 现：ME404(G4)（原：ME404） |  | 功率：30.1kW/40马力；驱动形式：四轮驱动；排放阶段：国四 | 30.1 | 购机补贴(通用类) | 2024-12-30 | 河南省 | 通过 |  | FH20GW0151、FH19GW0841 | 国家拖拉机质量监督检验中心 | W2009-23 | 河南省拖拉机柴油机产品质量监督检验站
2334 | 农用动力机械 | 拖拉机 | 轮式拖拉机 | 40-50马力四轮驱动拖拉机 | 第一拖拉机股份有限公司 | 轮式拖拉机 | 现：SK404(G4)（原：SK404） |  | 功率：30.1kW/40马力；驱动形式：四轮驱动；排放阶段：国四 | 30.1 | 购机补贴(通用类) | 2025-12-30 | 河南省 | 通过 |  | FH19GW0851 | 国家拖拉机质量监督检验中心 | LT13GK0131 | 国家拖拉机质量监督检验中心
2335 | 农用动力机械 | 拖拉机 | 轮式拖拉机 | 40-50马力四轮驱动拖拉机 | 江苏悦达智能农业装备有限公司 | 轮式拖拉机 | 现：YB404(G4)(原：YB404) |  | 发动机功率：29.4千瓦（40马力）；国四排放；四轮驱动；整机最小使用质量kg：1430；最小使用比质量（kg/Kw)：48.64。 | 29.4 | 购机补贴(通用类) | 2027-11-29 | 江苏省 | 通过 |  | FH19GW1062 | 国家拖拉机质量监督检验中心 | (2013)委字01类第079号 | 江苏省农业机械试验鉴定站
2336 | 农用动力机械 | 拖拉机 | 轮式拖拉机 | 40-50马力四轮驱动拖拉机 | 江苏悦达智能农业装备有限公司 | 轮式拖拉机 | 现：YCX404D（G4）（原：YCX404D） |  | 发动机功率：29.4千瓦（40马力）；国四排放；四轮驱动；整机最小使用质量 kg：1420；最小使用比质量kg/kW：48.30。 | 29.4 | 购机补贴(通用类) | 2024-12-30 | 江苏省 | 通过 |  | FH19GW1551 | 国家拖拉机质量监督检验中心 | YH2019WJ01175 | 江苏沿海农业机械检测有限公司
2337 | 农用动力机械 | 拖拉机 | 轮式拖拉机 | 40-50马力四轮驱动拖拉机 | 洛阳万年红拖拉机有限公司 | 轮式拖拉机 | 现：万年红404A(G4)(原：万年红404A) |  | 功率：40马力；驱动方式：四轮驱动；最小使用质量：1350kg；最小使用比质量：45.8kg/kw; | 29.5 | 购机补贴(通用类) | 2025-09-26 | 河南省 | 通过 |  | FH20GW1061 | 国家拖拉机质量监督检验中心 | 2015KKX092 | 河南省拖拉机柴油机产品质量监督检验中心
2338 | 农用动力机械 | 拖拉机 | 轮式拖拉机 | 40-50马力四轮驱动拖拉机 | 山东悍沃农业装备有限公司 | 轮式拖拉机 | 现：E404-B(G4)(原：E404-B) |  | 功率：40马力；驱动方式：四轮驱动 | 29.5 | 购机补贴(通用类) | 2027-08-30 | 山东省 | 通过 |  | WJ2021LFH08G | 河南省拖拉机柴油机产品质量监督检验中心 | WJ2020GKKX004 | 河南省拖拉机柴油机产品质量监督检验中心
2339 | 农用动力机械 | 拖拉机 | 轮式拖拉机 | 40-50马力四轮驱动拖拉机 | 山东悍沃农业装备有限公司 | 轮式拖拉机 | 现：M404-D(G4)(原：M404-D) |  | 功率：40马力；驱动方式：四轮驱动 | 29.5 | 购机补贴(通用类) | 2027-06-28 | 山东省 | 通过 |  | WJ2021LFH08G | 河南省拖拉机柴油机产品质量监督检验中心 | WJ2020HKKX001 | 河南省拖拉机柴油机产品质量监督检验中心
2340 | 农用动力机械 | 拖拉机 | 轮式拖拉机 | 40-50马力四轮驱动拖拉机 | 山东山拖凯泰农业装备有限公司 | 轮式拖拉机 | 现：404-A(G4)（原：404-A ） |  | 驱动型式:四驱；功率:40马力；最小使用质量:1465kg；最小使用比质量（kg/kw）：48.67（变更国四发动机）；变更国四发动机型号: YD4R40VA；生产厂家:扬动股份有限公司;标定功率:30.1KW； 发动机排放标准：国四；变更国四选装发动机型号：SDBW4D3，生产厂家：江苏四达动力机械集团有限公司；标定功率29.5KW，发动机排放标准：国四。 | 30.1 | 购机补贴(通用类) | 2025-07-06 | 山东省 | 通过 |  | NW202003026 | 山东省农业机械科学研究院产品质量检测中心 | W201502024-Ⅱ | 山东省农业机械产品质量监督检验站
2341 | 农用动力机械 | 拖拉机 | 轮式拖拉机 | 40-50马力四轮驱动拖拉机 | 山东山拖凯泰农业装备有限公司 | 轮式拖拉机 | 现：454-A(G4)（原：454-A ） |  | 驱动型式:四驱；功率:45马力；最小使用质量:1505kg；最小使用比质量（kg/kw）：45.5；变更国四发动机型号:SDBW4D1；生产厂家:江苏四达动力机械集团有限公司;标定功率:33.1KW；标定转速（r/min）：2400；发动机排放标准：国四 | 33.1 | 购机补贴(通用类) | 2025-07-06 | 山东省 | 通过 |  | NW202003026 | 山东省农业机械科学研究院产品质量检测中心 | W201502024-Ⅱ | 山东省农业机械产品质量监督检验站
2342 | 农用动力机械 | 拖拉机 | 轮式拖拉机 | 40-50马力四轮驱动拖拉机 | 山东时风（集团）有限责任公司 | 轮式拖拉机 | 现：SF404-C(G4)（原：SF404-C） |  | 整机最小使用质量(kg)：1460；最小使用比质量（kg/kW)：48.5；驱动方式：四轮驱动；配套动力型号：SD4BW3D1；制造商：江苏四达动力股份有限公司；气缸数：4；标定功率（kW）：30.1；标定转速（r/min）：2400；排放标准：第四阶段。 | 30.1 | 购机补贴(通用类) | 2025-07-06 | 山东省 | 通过 |  | NW201909030-X01 | 山东省农业机械科学研究院产品质量检测中心 | W201401135- Ⅱ | 山东省农业机械产品质量监督检验站
2343 | 农用动力机械 | 拖拉机 | 轮式拖拉机 | 40-50马力四轮驱动拖拉机 | 山东时风（集团）有限责任公司 | 轮式拖拉机 | 现：SF404-D(G4)（原：SF404-D） |  | 整机最小使用质量(kg)：1300；最小使用比质量（kg/kW)：43.2；驱动方式：四轮驱动；配套动力型号：YD4R40VA；制造商：扬动股份有限公司；气缸数：4；标定功率（kW）：30.1；标定转速（r/min）：2400；排放标准：第四阶段。 | 30.1 | 购机补贴(通用类) | 2024-12-30 | 山东省 | 通过 |  | NW201909030-X01 | 山东省农业机械科学研究院产品质量检测中心 | W201401137Ⅱ | 山东省农业机械产品质量监督检验站
2344 | 农用动力机械 | 拖拉机 | 轮式拖拉机 | 40-50马力四轮驱动拖拉机 | 山东双力现代农业装备有限公司 | 轮式拖拉机 | 现：SL404-C(G4)（原：SL404-C ） |  | 功率：40马力，驱动方式：四轮驱动，最小使用比质量（kg/kw）：51.5，排放标准：国四。 | 30.1 | 购机补贴(通用类) | 2026-11-01 | 山东省 | 通过 |  | NW202106010 | 山东省农业机械科学研究院产品质量检测中心 | 2016KKX073，2016KKX073G | 河南省拖拉机柴油机产品质量监督检验中心,河南省拖拉机柴油机产品质量监督检验中心
2345 | 农用动力机械 | 拖拉机 | 轮式拖拉机 | 40-50马力四轮驱动拖拉机 | 泰安泰山国泰拖拉机制造有限公司 | 轮式拖拉机 | 现：GT404-1(G4)（原：GT404-1） |  | 功率：40马力（29.5KW），驱动方式：四轮驱动 | 29.5 | 购机补贴(通用类) | 2026-12-30 | 山东省 | 通过 |  | NW201908014 | 山东省农业机械科学研究院产品质量检测中心 | （2016）委检字整机类第027号 | 盐城市农业机械试验鉴定站
2346 | 农用动力机械 | 拖拉机 | 轮式拖拉机 | 40-50马力四轮驱动拖拉机 | 泰安泰山国泰拖拉机制造有限公司 | 轮式拖拉机 | 现：GT404-2(G4)（原：GT404-2） |  | 功率：40马力（29.5KW），驱动方式：四轮驱动 | 30 | 购机补贴(通用类) | 2026-12-30 | 山东省 | 通过 |  | NW201908014 | 山东省农业机械科学研究院产品质量检测中心 | （2016）委检字整机类第025号 | 盐城市农业机械试验鉴定站
2347 | 农用动力机械 | 拖拉机 | 轮式拖拉机 | 40-50马力四轮驱动拖拉机 | 泰安泰山国泰拖拉机制造有限公司 | 轮式拖拉机 | 现：GT404D-2(G4)（原：GT404D-2） |  | 功率：40马力（29.5KW），驱动方式：四轮驱动 | 29.5 | 购机补贴(通用类) | 2026-12-30 | 山东省 | 通过 |  | NW201908012 | 山东省农业机械科学研究院产品质量检测中心 | W201503037-Ⅱ | 山东省农业机械产品质量监督检验站
2348 | 农用动力机械 | 拖拉机 | 轮式拖拉机 | 40-50马力四轮驱动拖拉机 | 泰安泰山国泰拖拉机制造有限公司 | 轮式拖拉机 | 现：GT454-1(G4)（原：GT454-1） |  | 功率：45马力（33.1KW），驱动方式：四轮驱动 | 33.1 | 购机补贴(通用类) | 2026-12-30 | 山东省 | 通过 |  | NW201908014 | 山东省农业机械科学研究院产品质量检测中心 | （2016）委检字整机类第027号 | 盐城市农业机械试验鉴定站
2349 | 农用动力机械 | 拖拉机 | 轮式拖拉机 | 40-50马力四轮驱动拖拉机 | 泰安泰山国泰拖拉机制造有限公司 | 轮式拖拉机 | 现：GT454-2(G4)（原：GT454-2） |  | 功率：45马力（33.1KW），驱动方式：四轮驱动 | 33.1 | 购机补贴(通用类) | 2026-12-30 | 山东省 | 通过 |  | NW201908014 | 山东省农业机械科学研究院产品质量检测中心 | （2016）委检字整机类第025号 | 盐城市农业机械试验鉴定站
2350 | 农用动力机械 | 拖拉机 | 轮式拖拉机 | 40-50马力四轮驱动拖拉机 | 潍柴雷沃智慧农业科技股份有限公司 | 轮式拖拉机 | 现：M404-E(G4)（原：M404-E） |  | 功率：40马力；驱动方式:四轮驱动 | 29.4 | 购机补贴(通用类) | 2027-11-28 | 山东省 | 通过 |  | W201603018 NW201710012 | 山东省农业机械产品质量监督检验站 山东省农业机械科学研究院产品质量检测中心 | W201109019-Ⅱ | 山东省农业机械产品质量监督检验站
2351 | 农用动力机械 | 拖拉机 | 轮式拖拉机 | 40-50马力四轮驱动拖拉机 | 潍柴雷沃智慧农业科技股份有限公司 | 轮式拖拉机 | 现：M404-E1(G4)（原：M404-E1） |  | 驱动方式：四轮驱动；功率：40马力 | 29.4 | 购机补贴(通用类) | 2026-03-29 | 山东省 | 通过 |  | NW202003003 NW202004004-X01 | 山东省农业机械科学研究院产品质量检测中心 | W201401122-Ⅱ | 山东省农业机械产品质量监督检验站
2352 | 农用动力机械 | 拖拉机 | 轮式拖拉机 | 40-50马力四轮驱动拖拉机 | 潍坊恒源拖拉机有限公司 | 轮式拖拉机 | 现：浙野-404(G4)(原：浙野-404) |  | 40马力，驱动方式：四轮驱动 | 29.5 | 购机补贴(通用类) | 2024-12-23 | 山东省 | 通过 |  | WJ2021HFH014 | 河南省拖拉机柴油机产品质量监督检验中心 | W201501021-Ⅱ | 山东省农业机械产品质量监督检验站
2353 | 农用动力机械 | 拖拉机 | 轮式拖拉机 | 40-50马力四轮驱动拖拉机 | 潍坊红柳机械开发有限公司 | 轮式拖拉机 | 现：404(G4)（原：404） |  | 功率：40马力；驱动型式：四轮驱动 | 29.5 | 购机补贴(通用类) | 2024-12-30 | 山东省 | 通过 |  | NW201910003 | 山东省农业机械科学研究院产品质量检测中心 | W2010-220 | 山东省农业机械产品质量监督检验站
2354 | 农用动力机械 | 拖拉机 | 轮式拖拉机 | 40-50马力四轮驱动拖拉机 | 潍坊华夏拖拉机制造有限公司 | 轮式拖拉机 | 现：HX404-A(G4)（原：HX404-A） |  | 功率：40马力；驱动方式：四轮驱动 | 29.5 | 购机补贴(通用类) | 2027-11-28 | 山东省 | 通过 |  | NW201802006（因技术扩展：现编号为NW201908063） | 山东省农业机械科学研究院产品质量检测中心 | WJ2017HKKX015 | 河南省拖拉机柴油机产品质量监督检验中心
2355 | 农用动力机械 | 拖拉机 | 轮式拖拉机 | 40-50马力四轮驱动拖拉机 | 潍坊力王农业装备有限公司 | 轮式拖拉机 | 现：LW404(G4)原：LW404 |  | 功率：29.4kW（40马力）；驱动型式：四轮驱动 | 29.4 | 购机补贴(通用类) | 2026-06-29 | 山东省 | 通过 |  | NW202004015-X01 | 山东省农业机械科学研究院产品质量检测中心 | YH2020WJ01069 | 江苏沿海农业机械检测有限公司
2356 | 农用动力机械 | 拖拉机 | 轮式拖拉机 | 40-50马力四轮驱动拖拉机 | 潍坊市鑫升机械制造有限公司 | 轮式拖拉机 | 现：XSY404(G4)(原：XSY404） |  | 功率：40马力；驱动方式：四轮驱动；排放阶段：中国第四阶段 | 29.4 | 购机补贴(通用类) | 2024-12-23 | 山东省 | 通过 |  | NW201904100 | 山东省农业机械科学研究院产品质量检测中心 | W201503017-Ⅱ | 山东省农业机械产品质量监督检验站
2357 | 农用动力机械 | 拖拉机 | 轮式拖拉机 | 50-60马力四轮驱动拖拉机 | 常力工贸有限公司 | 轮式拖拉机 | 现：CL504(G4)（原：CL504） |  | 配套动力（kW）:36.8；型式:四轮驱动；最小使用比质量(kg/kW)：42.39/46.2；排放标准：国四排放；整机外廓尺寸（长×宽×高mm）:3600×1500×2100(安全框架)、3600×1500×2300(驾驶室)；最小使用质量:1560(安全框架)、1700(驾驶室)kg；轴距（mm）:1835； 轮距（前轮/后轮）（mm）:1100、1200、1300/1060-1200； | 36.8 | 购机补贴(通用类) | 2024-10-22 | 山东省 | 通过 |  | WJ2019IFH018/WJ2019IFH019 | 河南省拖拉机柴油机产品质量监督检验中心 | （2019）2040107 | 潍坊市产品质量检验所
2358 | 农用动力机械 | 拖拉机 | 轮式拖拉机 | 50-60马力四轮驱动拖拉机 | 常力工贸有限公司 | 轮式拖拉机 | 现：CL504-1(G4)（原：CL504-1） |  | 配套动力（kW）: 36.8；型式: 四轮驱动； 排放标准：国四排放；最小使用比质量(kg/kW)：42.39；最小使用质量: 1560kg；外廓尺寸（长×宽×高mm）: 3600×1500×2150 安全框架顶部；轴距（mm）: 1835；轮距（前轮/后轮）（mm）:1100、1200、1300/1060～1300；最小离地间隙（mm）: 320（前桥底部）；标准配重（kg）: 42/70； | 36.8 | 购机补贴(通用类) | 2026-12-29 | 山东省 | 通过 |  | WJ2021GFH05G | 河南省拖拉机柴油机产品质量监督检验中心 | (2019)2040107 | 潍坊市产品质量检验所
2359 | 农用动力机械 | 拖拉机 | 轮式拖拉机 | 50-60马力四轮驱动拖拉机 | 常力工贸有限公司 | 轮式拖拉机 | 现：CL504-7(G4)（原：CL504-7） |  | 配套动力（kW）: 36.8；型式: 四轮驱动；排放标准：国四排放；最小使用比质量(kg/kW)：41.3；外廓尺寸（长×宽×高mm）: 3600×1200×2300安全框架顶部；最小使用质量: 1520；轴距（mm）: 1830；轮距（前轮/后轮）（mm）: 900、1000/900-1000；最小离地间隙（mm）: 320（前桥底部）；标准配重（kg）: 42/80； | 36.8 | 购机补贴(通用类) | 2026-04-05 | 山东省 | 通过 |  | WJ2021AFH32G | 河南省拖拉机柴油机产品质量监督检验中心 | 2021（2240002） | 潍坊市产品质量检验所
2360 | 农用动力机械 | 拖拉机 | 轮式拖拉机 | 50-60马力四轮驱动拖拉机 | 常力工贸有限公司 | 轮式拖拉机 | 现：CL504-A(G4)（原：CL504-A） |  | 配套动力（kW）:36.8；型式:四轮驱动；最小使用比质量(kg/kW)：38.99；排放标准：国四排放；整机外廓尺寸（长×宽×高mm）:3290×1295×1955(安全框架)；最小使用质量:1435(安全框架)kg；轴距（mm）:1750； 轮距（前轮/后轮）（mm）:1060、1280/910-1050； 最小离地间隙（mm）:230；变速箱前端面至后驱动轴轴心线的水平距离：900； | 36.8 | 购机补贴(通用类) | 2024-10-22 | 山东省 | 通过 |  | WJ2019IFH018 | 河南省拖拉机柴油机产品质量监督检验中心 | （2019）2040109 | 潍坊市产品质量检验所
2361 | 农用动力机械 | 拖拉机 | 轮式拖拉机 | 50-60马力四轮驱动拖拉机 | 大连吉田拖拉机制造有限公司 | 轮式拖拉机 | 现：504(G4)（原：504） |  | 50马力，四轮驱动 | 36.8 | 购机补贴(通用类) | 2026-04-01 | 辽宁省 | 通过 |  | WJ2020IFH017 | 河南省拖拉机柴油机产品质量监督检验中心 | （2020）2240171 | 潍坊市产品质量检验所
2362 | 农用动力机械 | 拖拉机 | 轮式拖拉机 | 50-60马力四轮驱动拖拉机 | 道依茨法尔机械有限公司 | 轮式拖拉机 | 现：CD504(G4)（原：CD504） |  | 驱动方式：四轮驱动；功率：50马力；最小使用比质量：66.11kg/kW；排放标准：第四阶段。 | 36.8 | 购机补贴(通用类) | 2027-04-10 | 山东省 | 通过 |  | FH21GW1701/FH21GW1691 | 国家拖拉机质量监督检验中心(洛阳西苑车辆与动力检验所有限公司)/国家拖拉机质量监督检验中心(洛阳西苑车辆与动力检验所有限公司) | WT202008013 | 黑龙江省彤廷质检技术有限公司
2363 | 农用动力机械 | 拖拉机 | 轮式拖拉机 | 50-60马力四轮驱动拖拉机 | 道依茨法尔机械有限公司 | 轮式拖拉机 | 现：CD504-N(G4)（原：CD504-N） |  | 驱动方式：四轮驱动；功率：50马力；最小使用比质量：52.45kg/kW；排放标准：第四阶段。 | 36.8 | 购机补贴(通用类) | 2027-04-10 | 山东省 | 通过 |  | FH21GW1551 | 国家拖拉机质量监督检验中心(洛阳西苑车辆与动力检验所有限公司) | WT202008013 | 黑龙江省彤廷质检技术有限公司
2364 | 农用动力机械 | 拖拉机 | 轮式拖拉机 | 50-60马力四轮驱动拖拉机 | 德拖农业装备有限公司 | 轮式拖拉机 | 现：DT504(G4)（原：DT504） |  | 整机外廊尺寸（长×宽×高）：3700*1600*2320mm；驱动方式：四轮驱动； 功率：36.8KW；国四发动机；轴距：1990mm ；常用轮距（前轮/后轮）：1220/1260mm；轮距（前轮/后轮）：1220、1360/1220-1575mm；最小离地间隙：350mm；最小使用质量：1850kg；最小使用比质量50.27(kg/kw)；档位数（前进/倒退）：8/2；主变速挡位数：4+1； | 36.8 | 购机补贴(通用类) | 2026-11-02 | 河北省 | 通过 |  | FH21GW0981 | 国家拖拉机质量监督检验中心（洛阳西苑车辆与动力检验所有限公司） | LT20GK0601 | 国家拖拉机质量监督检验中心（洛阳西苑车辆与动力检验所有限公司）
2365 | 农用动力机械 | 拖拉机 | 轮式拖拉机 | 50-60马力四轮驱动拖拉机 | 第一拖拉机股份有限公司 | 轮式拖拉机 | MC504-3(G4) |  | 功率：36.8kW/50马力；驱动形式：四轮驱动；排放阶段：国四 | 36.8 | 购机补贴(通用类) | 2025-12-19 | 河南省 | 通过 |  | FH22GW0091、FH22GW0061 | 洛阳西苑车辆与动力检验所有限公司 | LT21GK0321 | 洛阳西苑车辆与动力检验所有限公司
2366 | 农用动力机械 | 拖拉机 | 轮式拖拉机 | 50-60马力四轮驱动拖拉机 | 第一拖拉机股份有限公司 | 轮式拖拉机 | ME504-5(G4) |  | 功率：36.8kW/50马力；驱动形式：四轮驱动；排放阶段：国四 | 36.8 | 购机补贴(通用类) | 2025-12-19 | 河南省 | 通过 |  | FH22GW0031、FH22GW0081、FH22GW0051、FH22GW0041、FH22GW0071、FH22GW0061 | 洛阳西苑车辆与动力检验所有限公司 | LT21GK0012 | 国家拖拉机质量监督检验中心
2367 | 农用动力机械 | 拖拉机 | 轮式拖拉机 | 50-60马力四轮驱动拖拉机 | 第一拖拉机股份有限公司 | 轮式拖拉机 | MF504-5(G4) |  | 功率：36.8kW/50马力；驱动形式：四轮驱动；排放阶段：国四 | 36.8 | 购机补贴(通用类) | 2025-12-19 | 河南省 | 通过 |  | FH21GW2001、FH21GW1991 | 国家拖拉机质量检验检测中心 | LT21GK0381 | 国家拖拉机质量检验检测中心
2368 | 农用动力机械 | 拖拉机 | 轮式拖拉机 | 50-60马力四轮驱动拖拉机 | 第一拖拉机股份有限公司 | 轮式拖拉机 | SN504(G4) |  | 功率：36.8kW/60马力；驱动形式：四轮驱动；排放阶段：国四 | 36.8 | 购机补贴(通用类) | 2025-12-19 | 河南省 | 通过 |  | FH21GW1131 | 国家拖拉机质量监督检验中心 | LT20GK0511 | 国家拖拉机质量监督检验中心
2369 | 农用动力机械 | 拖拉机 | 轮式拖拉机 | 50-60马力四轮驱动拖拉机 | 第一拖拉机股份有限公司 | 轮式拖拉机 | SY504(G4) |  | 功率：36.8kW/60马力；驱动形式：四轮驱动；排放阶段：国四 | 36.8 | 购机补贴(通用类) | 2025-12-19 | 河南省 | 通过 |  | FH22GW0101 | 洛阳西苑车辆与动力检验所有限公司 | LT20GK0552 | 国家拖拉机质量监督检验中心
2370 | 农用动力机械 | 拖拉机 | 轮式拖拉机 | 50-60马力四轮驱动拖拉机 | 第一拖拉机股份有限公司 | 轮式拖拉机 | 现：ME504(G4)（原：ME504） |  | 功率：36.8kW/50马力；驱动形式：四轮驱动；排放阶段：国四 | 36.8 | 购机补贴(通用类) | 2025-12-30 | 河南省 | 通过 |  | FH20GW0151 | 国家拖拉机质量监督检验中心 | LT13GK0211 | 国家拖拉机质量监督检验中心
2371 | 农用动力机械 | 拖拉机 | 轮式拖拉机 | 50-60马力四轮驱动拖拉机 | 第一拖拉机股份有限公司 | 轮式拖拉机 | 现：ME504-1(G4)（原：ME504-1） |  | 功率：36.8kW/50马力；驱动形式：四轮驱动；排放阶段：国四 | 36.8 | 购机补贴(通用类) | 2025-12-30 | 河南省 | 通过 |  | FH19GW0841/FH20GW1681 | 国家拖拉机质量监督检验中心 | LT13GK0211 | 国家拖拉机质量监督检验中心
2372 | 农用动力机械 | 拖拉机 | 轮式拖拉机 | 50-60马力四轮驱动拖拉机 | 第一拖拉机股份有限公司 | 轮式拖拉机 | 现：MF504(G4)（原：MF504） |  | 功率：36.8kW/50马力；驱动形式：四轮驱动；排放阶段：国四 | 36.8 | 购机补贴(通用类) | 2026-12-30 | 河南省 | 通过 |  | FH19GW0241/FH19GW0251 | 国家拖拉机质量监督检验中心 | LT08GK0081 | 国家拖拉机质量监督检验中心
2373 | 农用动力机械 | 拖拉机 | 轮式拖拉机 | 50-60马力四轮驱动拖拉机 | 第一拖拉机股份有限公司 | 轮式拖拉机 | 现：SG504Y(G4)（原：SG504Y） |  | 功率：36.8kW/50马力；驱动形式：四轮驱动；排放阶段：国四 | 36.8 | 购机补贴(通用类) | 2025-07-05 | 河南省 | 通过 |  | FH19GW1001 | 国家拖拉机质量监督检验中心 | LT12GK0181 | 国家拖拉机质量监督检验中心
2374 | 农用动力机械 | 拖拉机 | 轮式拖拉机 | 50-60马力四轮驱动拖拉机 | 第一拖拉机股份有限公司 | 轮式拖拉机 | 现：SK504-2(G4)（原：SK504-2） |  | 功率：36.8kW/50马力；驱动形式：四轮驱动；排放阶段：国四 | 36.8 | 购机补贴(通用类) | 2025-07-05 | 河南省 | 通过 |  | FH19GW0851/FH19GW0841 | 国家拖拉机质量监督检验中心 | LT19GK0071 | 国家拖拉机质量监督检验中心
2375 | 农用动力机械 | 拖拉机 | 轮式拖拉机 | 50-60马力四轮驱动拖拉机 | 河北华戎装备制造有限公司 | 轮式拖拉机 | 现：HRE504(G4)（原：HRE504） |  | 该鉴定单元中机型的功率50马力,整机型号HRE504轮式拖拉机,整机驱动形式四驱,最小使用质量（kg）1650，最小使用比质量44.84kg/kW，发动机标定功率36.8kW,排放标准：国四。 | 36.8 | 购机补贴(通用类) | 2026-04-01 | 河北省 | 通过 |  | WJ2020KFH08G | 河南省拖拉机柴油机产品质量监督检验中心 | LT20GK0121 | 国家拖拉机质量监督检验中心
2376 | 农用动力机械 | 拖拉机 | 轮式拖拉机 | 50-60马力四轮驱动拖拉机 | 河北华戎装备制造有限公司 | 轮式拖拉机 | 现：HRY504(G4)（原：HRY504） |  | 该鉴定单元中机型的功率50马力,整机型号HRY504轮式拖拉机,整机驱动形式四驱,最小使用质量（kg）1500，最小使用比质量40.76kg/kW，发动机标定功率36.8kW,排放标准：国四。 | 36.8 | 购机补贴(通用类) | 2026-04-01 | 河北省 | 通过 |  | WJ2020KFH08G | 河南省拖拉机柴油机产品质量监督检验中心 | LT20GK0101 | 国家拖拉机质量监督检验中心
2377 | 农用动力机械 | 拖拉机 | 轮式拖拉机 | 50-60马力四轮驱动拖拉机 | 几何重工（山东）有限公司 | 轮式拖拉机 | 现：JH504(G4)（原：JH504） |  | 功率：50马力；驱动方式：四轮驱动；整机最小使用比质量：47.28kg/kW；排放阶段：国四。 | 36.8 | 购机补贴(通用类) | 2024-11-15 | 山东省 | 通过 |  | HB2019FHZ012 | 湖北三智农业机械检测有限公司 | HBNJ201909037 | 湖北三智农业机械检测有限公司
2378 | 农用动力机械 | 拖拉机 | 轮式拖拉机 | 50-60马力四轮驱动拖拉机 | 几何重工（山东）有限公司 | 轮式拖拉机 | 现：JH504-E(G4)（原：JH504-E） |  | 功率：50马力；驱动方式：四轮驱动；整机最小使用比质量：39.95kg/kW；排放阶段：国四。 | 36.8 | 购机补贴(通用类) | 2027-04-10 | 山东省 | 通过 |  | NW202108037 | 山东省农业机械科学研究院产品质量检测中心 | GY20210003K | 国优众信检测科技（山东）有限公司
2379 | 农用动力机械 | 拖拉机 | 轮式拖拉机 | 50-60马力四轮驱动拖拉机 | 江苏常发农业装备股份有限公司 | 轮式拖拉机 | 现：CFC504-X（G4）（原：CFC504-X） |  | 功率：50马力，36.8kw；驱动方式：四轮驱动 | 36.8 | 购机补贴(通用类) | 2026-12-29 | 江苏省 | 通过 |  | FH21GW1471/FH21GW1852 | 国家拖拉机质量监督检验中心（洛阳西苑车辆与动力检验所有限公司） | 2021-JNDJ-02-001 | 江苏省农用动力机械检测中心有限公司
2380 | 农用动力机械 | 拖拉机 | 轮式拖拉机 | 50-60马力四轮驱动拖拉机 | 江苏常发农业装备股份有限公司 | 轮式拖拉机 | 现：CFC504-Z（G4）（原：CFC504-Z） |  | 功率：50马力，36.8kw；驱动方式：四轮驱动 | 36.8 | 购机补贴(通用类) | 2026-12-29 | 江苏省 | 通过 |  | FH21GW1461/-FH21GW1481/FH21GW1841 | 国家拖拉机质量监督检验中心（洛阳西苑车辆与动力检验所有限公司） | 2021-JNDJ-02-001 | 江苏省农用动力机械检测中心有限公司
2381 | 农用动力机械 | 拖拉机 | 轮式拖拉机 | 50-60马力四轮驱动拖拉机 | 江苏常发农业装备股份有限公司 | 轮式拖拉机 | 现：CFD504-M（G4）（原：CFD504-M） |  | 功率：50马力，36.8kw；驱动方式：四轮驱动 | 36.8 | 购机补贴(通用类) | 2027-07-31 | 江苏省 | 通过 |  | FH22GW0541/FH22GW0551 | 洛阳西苑车辆与动力检验所有限公司（国家拖拉机质量检验检测中心） | 2021-JNDJ-08-002 | 江苏省农用动力机械检测中心有限公司
2382 | 农用动力机械 | 拖拉机 | 轮式拖拉机 | 50-60马力四轮驱动拖拉机 | 江苏常发农业装备股份有限公司 | 轮式拖拉机 | 现：CFD504-Z（G4）（原：CFD504-Z） |  | 功率：50马力，36.8kw；驱动方式：四轮驱动 | 36.8 | 购机补贴(通用类) | 2027-07-31 | 江苏省 | 通过 |  | FH22GW0731/FH22GW0741 | 洛阳西苑车辆与动力检验所有限公司（国家拖拉机质量检验检测中心） | 2021-JNDJ-08-002 | 江苏省农用动力机械检测中心有限公司
2383 | 农用动力机械 | 拖拉机 | 轮式拖拉机 | 50-60马力四轮驱动拖拉机 | 江苏沃得农业机械股份有限公司（原：江苏沃得农业机械有限公司） | 轮式拖拉机 | 现：WD504-K（G4）（原：WD504-K） |  | 功率：50马力；驱动方式:：四轮驱动 。 | 36.8 | 购机补贴(通用类) | 2026-12-29 | 江苏省 | 通过 |  | SAM2020003、FH20GW0211 | 南京赛姆认证科技发展有限公司、国家拖拉机质量监督检验中心 | 201601039-1 | 江苏省农业机械试验鉴定站
2384 | 农用动力机械 | 拖拉机 | 轮式拖拉机 | 50-60马力四轮驱动拖拉机 | 江苏沃得农业机械股份有限公司（原：江苏沃得农业机械有限公司） | 轮式拖拉机 | 现：WE504-1(G4)(原：WE504-1) |  | 功率：50马力；驱动方式：四轮驱动 。 | 36.8 | 购机补贴(通用类) | 2027-01-25 | 江苏省 | 通过 |  | SAM2020066G、 SAM2021074G | 南京赛姆认证科技发展有限公司、南京赛姆认证科技发展有限公司 | YH2021WJ01052 | 江苏沿海农业机械检测有限公司
2385 | 农用动力机械 | 拖拉机 | 轮式拖拉机 | 50-60马力四轮驱动拖拉机 | 江苏悦达智能农业装备有限公司 | 轮式拖拉机 | 现：YBX504（G4）（原：YBX504） |  | 发动机功率：36.8千瓦(50马力）；国四排放；四轮驱动；整机最小使用质量 kg 1485；最小使用比质量kg/kW：40.35。 | 36.8 | 购机补贴(通用类) | 2024-12-30 | 江苏省 | 通过 |  | FH19GW1551 | 国家拖拉机质量监督检验中心 | YH2019WJ01173 | 江苏沿海农业机械检测有限公司
2386 | 农用动力机械 | 拖拉机 | 轮式拖拉机 | 50-60马力四轮驱动拖拉机 | 江苏悦达智能农业装备有限公司 | 轮式拖拉机 | 现：YBX504D（G4）（原：YBX504D） |  | 发动机功率：36.8千瓦（50马力）；国四排放；四轮驱动；整机最小使用质量 kg：1460；最小使用比质量kg/kW：39.67。 | 36.8 | 购机补贴(通用类) | 2024-12-30 | 江苏省 | 通过 |  | FH19GW1551 | 国家拖拉机质量监督检验中心 | YH2019WJ01174 | 江苏沿海农业机械检测有限公司
2387 | 农用动力机械 | 拖拉机 | 轮式拖拉机 | 50-60马力四轮驱动拖拉机 | 江苏悦达智能农业装备有限公司 | 轮式拖拉机 | 现：YCX504D（G4）（原：YCX504D） |  | 发动机功率：36.8千瓦(50马力）；国四排放；四轮驱动；整机最小使用质量 kg：1420；最小使用比质量kg/kW：38.59。 | 36.8 | 购机补贴(通用类) | 2024-12-30 | 江苏省 | 通过 |  | FH19GW1551 | 国家拖拉机质量监督检验中心 | YH2019WJ01175 | 江苏沿海农业机械检测有限公司
2388 | 农用动力机械 | 拖拉机 | 轮式拖拉机 | 50-60马力四轮驱动拖拉机 | 江苏悦达智能农业装备有限公司 | 轮式拖拉机 | 现：YDX504（G4）（原：YDX504） |  | 发动机功率：36.8千瓦（50马力）；国四排放；四轮驱动；最小使用质量kg：1900；最小使用比质量kg/kW：51.63。 | 36.8 | 购机补贴(通用类) | 2026-05-05 | 江苏省 | 通过 |  | FH21GW0401 / FH21GW0481 | 国家拖拉机质量监督检验中心(洛阳西苑车辆与动力检验所有限公司）/ 国家拖拉机质量监督检验中心(洛阳西苑车辆与动力检验所有限公司） | YH2021WJ01047 | 江苏沿海农业机械检测有限公司
2389 | 农用动力机械 | 拖拉机 | 轮式拖拉机 | 50-60马力四轮驱动拖拉机 | 京山三雷重工股份有限公司 | 轮式拖拉机 | 现：LMF504(G4)（原：LMF504） |  | 型式:四轮驱动,外廓尺寸(mm):3450×1645×2550（安全架顶部）,轴距1850mm,最小使用质量：1700kg,标准配重（前/后）：50/60（kg）,变速箱型式:机械平面组成式,箱体数量：2个 换挡方式:机械有级挡 ,发动机型号：4N27V41P504,标定功率：36.8，制造商：浙江新柴股份有限公司，国四排放阶段 | 36.8 | 购机补贴(通用类) | 2026-02-07 | 湖北省 | 通过 |  | HB2020FHZ198 | 湖北三智农业机械检测有限公司 | HBNJ20200633 | 湖北三智农业机械检测有限公司
2390 | 农用动力机械 | 拖拉机 | 轮式拖拉机 | 50-60马力四轮驱动拖拉机 | 京山三雷重工股份有限公司 | 轮式拖拉机 | 现：LMF504-1(G4)（原：LMF504-1） |  | 型式:四轮驱动,外廓尺寸(mm):3450×1645×2550（安全架顶部）,轴距1850mm,最小使用质量：1700kg,标准配重（前/后）：50/60（kg）,变速箱型式:机械平面组成式,箱体数量：2个 换挡方式:机械有级挡 ,发动机型号：YN27PAF4,标定功率：36.8，制造商：山东云内动力有限责任公司，国四排放阶段 | 36.8 | 购机补贴(通用类) | 2026-02-07 | 湖北省 | 通过 |  | HB2020FHZ198 | 湖北三智农业机械检测有限公司 | HBNJ20200633 | 湖北三智农业机械检测有限公司
2391 | 农用动力机械 | 拖拉机 | 轮式拖拉机 | 50-60马力四轮驱动拖拉机 | 京山三雷重工股份有限公司 | 轮式拖拉机 | 现：SLE504(G4)（原：SLE504） |  | 型式:四轮驱动,外廓尺寸(mm):3640×1435×2430（安全架顶部）,轴距1880mm,最小使用质量：1680kg,标准配重（前/后）：45/60（kg）,变速箱型式:机械平面组成式,箱体数量：2个 换挡方式:机械有级挡 ,发动机型号：4N27V41P504,标定功率：36.8，制造商：浙江新柴股份有限公司，国四排放阶段 | 36.8 | 购机补贴(通用类) | 2026-02-07 | 湖北省 | 通过 |  | HB2020FHZ186 | 湖北三智农业机械检测有限公司 | HBNJ20200630 | 湖北三智农业机械检测有限公司
2392 | 农用动力机械 | 拖拉机 | 轮式拖拉机 | 50-60马力四轮驱动拖拉机 | 京山三雷重工股份有限公司 | 轮式拖拉机 | 现：SLE504-1(G4)（原：SLE504-1） |  | 型式:四轮驱动,外廓尺寸(mm):3640×1435×2430（安全架顶部）,轴距1880mm,最小使用质量：1680kg,标准配重（前/后）：45/60（kg）,变速箱型式:机械平面组成式,箱体数量：2个 换挡方式:机械有级挡 ,发动机型号：YN27PAF4,标定功率：36.8，制造商：山东云内动力有限责任公司，国四排放阶段 | 36.8 | 购机补贴(通用类) | 2026-02-07 | 湖北省 | 通过 |  | HB2020FHZ186 | 湖北三智农业机械检测有限公司 | HBNJ20200630 | 湖北三智农业机械检测有限公司
2393 | 农用动力机械 | 拖拉机 | 轮式拖拉机 | 50-60马力四轮驱动拖拉机 | 洛阳丰收芬美得农业机械装备有限公司 | 轮式拖拉机 | 现:504(G4)(原:504) |  | 发动机标定功率（kW）：36.8；驱动方式：四轮驱动；外廓尺寸（长×宽×高及部位）（mm）：3700×1515×2300（安全架）；轴距（mm）：1865；最小使用质量（kg）：1660；最小使用比质量kg/kw：45.11；排放阶段：国四 | 36.8 | 购机补贴(通用类) | 2025-04-16 | 河南省 | 通过 |  | WJ2019JFH005 | 河南省拖拉机柴油机产品质量监督检验中心 | (2019)2240060 | 潍坊市产品质量检验所
2394 | 农用动力机械 | 拖拉机 | 轮式拖拉机 | 50-60马力四轮驱动拖拉机 | 洛阳丰收芬美得农业机械装备有限公司 | 轮式拖拉机 | 现：504D(G4)(原：504D) |  | 发动机标定功率（kW）：36.8；驱动方式：四轮驱动；最小使用质量（kg）：1750；最小使用比质量kg/kw：47.55；排放阶段：国四 | 36.8 | 购机补贴(通用类) | 2025-04-16 | 河南省 | 通过 |  | WJ2019JFH004 | 河南省拖拉机柴油机产品质量监督检验中心 | (2019)2240059 | 潍坊市产品质量检验所
2395 | 农用动力机械 | 拖拉机 | 轮式拖拉机 | 50-60马力四轮驱动拖拉机 | 洛阳丰收芬美得农业机械装备有限公司 | 轮式拖拉机 | 现:FA504(G4)(原:FA504) |  | 发动机标定功率（kW）：36.8；驱动方式：四轮驱动；最小使用质量（kg）：1850（安全架）；最小使用比质量kg/kw：50.27(安全架)；排放阶段：国四 | 36.8 | 购机补贴(通用类) | 2027-11-21 | 河南省 | 通过 |  | 安全架报告编号：YJW202203013 | 河南省机械设计研究院检验检测技术有限公司 | YH2022WJ01024 | 江苏沿海农业机械检测有限公司
2396 | 农用动力机械 | 拖拉机 | 轮式拖拉机 | 50-60马力四轮驱动拖拉机 | 洛阳福格森机械装备有限公司 | 轮式拖拉机 | 现：MF504(G4)（原：MF504） |  | 50马力轮式拖拉机；发动机标定功率：36.8kW；驱动方式：四轮驱动;最小使用质量（kg）：1890；最小使用比质量（kg/kw):51.36，标定转速（r/min）：2400，外廓尺寸（长×宽×高及部位mm）：3650×1370×2270(安全框架顶部）轴距（mm）：1970 | 36.8 | 购机补贴(通用类) | 2025-05-13 | 河南省 | 通过 |  | HB2019FHZ023 | 湖北三智农业机械检测有限公司 | HBNJ20200585 | 湖北三智农业机械检测有限公司
2397 | 农用动力机械 | 拖拉机 | 轮式拖拉机 | 50-60马力四轮驱动拖拉机 | 洛阳格朗斯机械制造有限公司 | 轮式拖拉机 | 现：504(G4)（原：504） |  | 功率：50马力；驱动方式：四轮驱动；最小使用比质量（kg/kW）：46.7 | 36.8 | 购机补贴(通用类) | 2026-12-30 | 河南省 | 通过 |  | FH21GW1661 | 国家拖拉机质量检验检测中心（洛阳西苑车辆与动力检验所有限公司） | LT21GK0091 | 国家拖拉机质量检验检测中心（洛阳西苑车辆与动力检验所有限公司）
2398 | 农用动力机械 | 拖拉机 | 轮式拖拉机 | 50-60马力四轮驱动拖拉机 | 洛阳金野农业机械有限公司 | 轮式拖拉机 | 现：JE504(G4)（原：JE504） |  | 功率：50马力；驱动方式：四轮驱动；排放标准：第四阶段 | 36.8 | 购机补贴(通用类) | 2027-03-23 | 河南省 | 通过 |  | SJ21FH3090（防翻架）SJ21FH3091（驾驶室） | 湖北三智农业机械检测有限公司 | HB21SJ0051K | 湖北三智农业机械检测有限公司
2399 | 农用动力机械 | 拖拉机 | 轮式拖拉机 | 50-60马力四轮驱动拖拉机 | 洛阳乐驰机械制造有限公司 | 轮式拖拉机 | 现：LA504(G4)（原：LA504） |  | 发动机标定功率（kW）：36.8；驱动方式：四轮驱动；最小使用质量（kg）：1600；最小使用比质量（kg/kw）：43.48；排放阶段：国四 | 36.8 | 购机补贴(通用类) | 2026-04-29 | 河南省 | 通过 |  | WJ2021CFH009 | 河南省拖拉机柴油机产品质量监督检验中心 | HB21SJ0028K | 湖北三智农业机械检测有限公司
2400 | 农用动力机械 | 拖拉机 | 轮式拖拉机 | 50-60马力四轮驱动拖拉机 | 洛阳瑞得拖拉机有限公司 | 轮式拖拉机 | 现：R504Y(G4)（原：R504Y） |  | 功率：50马力；驱动方式：四轮驱动；最小使用质量（kg）：1490；最小使用比质量（kg/kW）：40.5； | 36.8 | 购机补贴(通用类) | 2026-12-30 | 河南省 | 通过 |  | FH17GW0251 | 国家拖拉机质量监督检验中心 | 2016KKX049T | 河南省拖拉机柴油机产品质量监督检验中心
2401 | 农用动力机械 | 拖拉机 | 轮式拖拉机 | 50-60马力四轮驱动拖拉机 | 洛阳瑞得拖拉机有限公司 | 轮式拖拉机 | 现：RE504(G4)（原：RE504） |  | 功率：50马力；驱动方式：四轮驱动；最小使用质量（kg）：1510（安全架）/1590（驾驶室）；最小使用比质量（kg/kW）：41.0（安全架）/43.2（驾驶室） | 36.8 | 购机补贴(通用类) | 2026-02-07 | 河南省 | 通过 |  | HB2020FHZ104(安全架)SZ22FH04010（驾驶室） | 湖北三智农业机械检测有限公司 | HBNJ20200588 | 湖北三智农业机械检测有限公司
2402 | 农用动力机械 | 拖拉机 | 轮式拖拉机 | 50-60马力四轮驱动拖拉机 | 洛阳市宏宣机械制造有限公司 | 轮式拖拉机 | 现：HD504(G4)（原：HD504） |  | 整机驱动型式 ： 四驱；最小使用质量 kg ：1605；最小使用比质量 kg/kW ：43.61；发动机标定功率kW：36.8；排放阶段：国四 | 36.8 | 购机补贴(通用类) | 2026-06-29 | 河南省 | 通过 |  | FH20GW1821 | 国家拖拉机质量监督检验中心（洛阳西苑车辆与动力检验所有限公司） | LT19GK0031 | 国家拖拉机质量监督检验中心
2403 | 农用动力机械 | 拖拉机 | 轮式拖拉机 | 50-60马力四轮驱动拖拉机 | 洛阳市宏宣机械制造有限公司 | 轮式拖拉机 | 现：HX504(G4)（原：HX504） |  | 整机驱动型式：四驱；最小使用质量kg：1666；最小使用比质量kg/kW：45.27；发动机标定功率kW：36；排放阶段：国四 | 36.8 | 购机补贴(通用类) | 2026-06-29 | 河南省 | 通过 |  | WJ2020HFH009 | 河南省拖拉机柴油机产品质量监督检验中心 | LT18GK0181 | 国家拖拉机质量监督检验中心
2404 | 农用动力机械 | 拖拉机 | 轮式拖拉机 | 50-60马力四轮驱动拖拉机 | 洛阳泰红农业机械有限公司 | 轮式拖拉机 | 现：504D(G4)（原：504D） |  | 50马力轮式拖拉机；发动机标定功率：36.8kW；驱动方式：四轮驱动；排放阶段：国家第四排放阶段；最小使用质量1465（kg）；最小使用比质量（kg/kW）:39.81 | 36.8 | 购机补贴(通用类) | 2027-11-07 | 河南省 | 通过 |  | FH18GW0351 | 国家拖拉机质量监督检验中心 | WJ2017KKKX024 | 河南省拖拉机柴油机产品质量监督检验中心
2405 | 农用动力机械 | 拖拉机 | 轮式拖拉机 | 50-60马力四轮驱动拖拉机 | 洛阳泰九农业机械有限公司 | 轮式拖拉机 | 现：504(G4)（原：504） |  | 型号：504（G4）、驱动方式：四轮驱动 | 36.8 | 购机补贴(通用类) | 2026-06-29 | 河南省 | 通过 |  | WJ2021BFH021 | 河南省拖拉机柴油机产品质量监督检验中心 | LT20GK0241 | 国家拖拉机质量监督检验中心
2406 | 农用动力机械 | 拖拉机 | 轮式拖拉机 | 50-60马力四轮驱动拖拉机 | 洛阳泰九农业机械有限公司 | 轮式拖拉机 | 现：504D(G4)（原：504D） |  | 50马力；四轮驱动；最小使用质量比：36.41。 | 36.8 | 购机补贴(通用类) | 2026-06-29 | 河南省 | 通过 |  | WJ2021BFH013 | 河南省拖拉机柴油机产品质量监督检验中心 | LT20GK0311 | 国家拖拉机质量监督检验中心
2407 | 农用动力机械 | 拖拉机 | 轮式拖拉机 | 50-60马力四轮驱动拖拉机 | 洛阳天宇机械制造有限公司 | 轮式拖拉机 | 现：格朗斯-504(G4)（原：格朗斯-504） |  | 功率：50马力；驱动方式：四轮驱动；最小使用比质量（kg/kW）：42.4 | 36.8 | 购机补贴(通用类) | 2025-09-29 | 河南省 | 通过 |  | WJ2020EFH026 | 河南省拖拉机柴油机产品质量监督检验中心 | LT20GK0011 | 国家拖拉机质量监督检验中心(洛阳西苑车辆与动力检验所有限公司）
2408 | 农用动力机械 | 拖拉机 | 轮式拖拉机 | 50-60马力四轮驱动拖拉机 | 洛阳万年红拖拉机有限公司 | 轮式拖拉机 | 现：万年红504(G4)(原：万年红504) |  | 功率:50马力；驱动方式：四轮驱动；最小使用质量：1580kg；最小使用比质量：42.9kg/kW； | 36.8 | 购机补贴(通用类) | 2025-09-26 | 河南省 | 通过 |  | FH20GW1061 | 国家拖拉机质量监督检验中心 | 2015KKX092 | 河南省拖拉机柴油机产品质量监督检验中心
2409 | 农用动力机械 | 拖拉机 | 轮式拖拉机 | 50-60马力四轮驱动拖拉机 | 山东奥明农业机械制造有限公司 | 轮式拖拉机 | AM504-B |  | 50马力；驱动方式：四轮驱动；最小使用比质量(kg/kW)：46.20（安全架）49.59（驾驶室） | 36.8 | 购机补贴(通用类) | 2027-12-29 | 山东省 | 通过 |  | YJW202203016/YJW202204002 | 河南省机械设计研究院检验检测技术有限公司 | YJW202205010 | 河南省机械设计研究院检验检测技术有限公司
2410 | 农用动力机械 | 拖拉机 | 轮式拖拉机 | 50-60马力四轮驱动拖拉机 | 山东奥明农业机械制造有限公司 | 轮式拖拉机 | AM504-E |  | 50马力;驱动方式:四轮驱动；最小使用比质量(kg/kW)：46.20（安全架）47.01（安全架）52.85（驾驶室） | 36.8 | 购机补贴(通用类) | 2027-12-29 | 山东省 | 通过 |  | YJW202204004/YJW202204005/YJW202204002 | 河南省机械设计研究院检验检测技术有限公司 | YJW202204035 | 河南省机械设计研究院检验检测技术有限公司
2411 | 农用动力机械 | 拖拉机 | 轮式拖拉机 | 50-60马力四轮驱动拖拉机 | 山东川国机械制造有限公司 | 轮式拖拉机 | 现：TE504(G4)（原：TE504） |  | 外廓尺寸(长×宽×高)：3550×1390×2340mm；轴距：1895mm；常用轮距(前轮/后轮)mm：1100/1090；发动机功率：36.8kW（50马力），达到国家第四阶段排放标准；驱动方式：四轮驱动；最小使用质量：1625kg；最小使用质量比（kg/kW）：44； | 36.8 | 购机补贴(通用类) | 2024-09-29 | 山东省 | 通过 |  | WJ2019FFH018 | 河南省拖拉机柴油机产品质量监督检验中心 | (2019)2040142 | 潍坊市产品质量检验所
2412 | 农用动力机械 | 拖拉机 | 轮式拖拉机 | 50-60马力四轮驱动拖拉机 | 山东迪拖农业装备有限公司 | 轮式拖拉机 | 现：迪拖504(G4)（原：迪拖504） |  | 功率：50马力；驱动方式：四轮驱动；最小使用质量kg：1900；最小使用比质量(kg/kW)：51.63；配套动力型号：YN27PAF4；制造商：山东云内动力有限责任公司；标定功率(kW)：36.8；气缸数：4；标定转速（r/min）：2400；排放标准：第4阶段。 | 36.8 | 购机补贴(通用类) | 2023-12-31 | 山东省 | 通过 |  | WJ2019EFH005 | 河南省拖拉机柴油机产品质量监督检验中心 | WJ2018KKKX033 | 河南省拖拉机柴油机产品质量监督检验中心
2413 | 农用动力机械 | 拖拉机 | 轮式拖拉机 | 50-60马力四轮驱动拖拉机 | 山东东汽农业装备有限公司 | 轮式拖拉机 | 现：DN504(G4)（原：DN504） |  | 功率：36.8kW;驱动方式:四轮驱动 | 36.8 | 购机补贴(通用类) | 2026-06-29 | 山东省 | 通过 |  | NW202012002/FH20GW1771 | 山东省农业机械科学研究院产品质量检测中心/国家拖拉机质量监督检验中心 | WJ2017KKKX006 | 河南省拖拉机柴油机产品质量监督检验中心
2414 | 农用动力机械 | 拖拉机 | 轮式拖拉机 | 50-60马力四轮驱动拖拉机 | 山东谷禾农业装备有限公司 | 轮式拖拉机 | 现：504(G4)（原：504) |  | 标定功率：36.8kW(50马力）；驱动方式：四轮驱动；最小使用比质量：42.9kg/kW，排放阶段：国四。 | 36.8 | 购机补贴(通用类) | 2026-11-02 | 山东省 | 通过 |  | WJ2021DFH12G（安全架）、WJ2021DFH026（驾驶室） | 河南省拖拉机柴油机产品质量监督检验中心 | YH2020WJ01107 | 江苏沿海农业机械检测有限公司
2415 | 农用动力机械 | 拖拉机 | 轮式拖拉机 | 50-60马力四轮驱动拖拉机 | 山东谷禾农业装备有限公司 | 轮式拖拉机 | 现：M504(G4)（原：M504） |  | 标定功率：36.8kW(50马力）；驱动方式：四轮驱动；最小使用比质量：42.1kg/kW；排放阶段：国四。 | 36.8 | 购机补贴(通用类) | 2025-09-29 | 山东省 | 通过 |  | WJ2019KFH001 | 河南省拖拉机柴油机产品质量监督检验中心 | YH2020WJ01107 | 江苏沿海农业机械检测有限公司
2416 | 农用动力机械 | 拖拉机 | 轮式拖拉机 | 50-60马力四轮驱动拖拉机 | 山东谷禾农业装备有限公司 | 轮式拖拉机 | 现：M504-C(G4)（原：M504-C） |  | 标定功率：36.8kW(50马力）；驱动方式：四轮驱动；最小使用比质量：40.2kg/kW，排放阶段：国四。 | 36.8 | 购机补贴(通用类) | 2025-09-29 | 山东省 | 通过 |  | WJ2019KFH001 | 河南省拖拉机柴油机产品质量监督检验中心 | YH2020WJ01105 | 江苏沿海农业机械检测有限公司
2417 | 农用动力机械 | 拖拉机 | 轮式拖拉机 | 50-60马力四轮驱动拖拉机 | 山东谷禾农业装备有限公司 | 轮式拖拉机 | 现：M504Y-A(G4)（原：M504Y-A） |  | 标定功率：36.8kW(50马力）；驱动方式：四轮驱动；最小使用比质量：38.3kg/kW；排放阶段：国四。 | 36.8 | 购机补贴(通用类) | 2025-09-29 | 山东省 | 通过 |  | WJ2019KFH001 | 河南省拖拉机柴油机产品质量监督检验中心 | YH2020WJ01104 | 江苏沿海农业机械检测有限公司
2418 | 农用动力机械 | 拖拉机 | 轮式拖拉机 | 50-60马力四轮驱动拖拉机 | 山东光明重工机械有限公司 | 轮式拖拉机 | 现：GM504(G4)（原：GM504） |  | 标定功率：36.8kW(50马力）；驱动方式：四轮驱动；最小使用比质量：43.6kg/kW；排放阶段：国四。 | 36.8 | 购机补贴(通用类) | 2025-11-01 | 山东省 | 通过 |  | WJ2020EFH021（安全架）、WJ2020EFH019(驾驶室） | 河南省拖拉机柴油机产品质量监督检验中心 | HBNJ20200594 | 湖北三智农业机械检测有限公司
2419 | 农用动力机械 | 拖拉机 | 轮式拖拉机 | 50-60马力四轮驱动拖拉机 | 山东光明重工机械有限公司 | 轮式拖拉机 | 现：GM504-C(G4)（原：GM504-C） |  | 标定功率：36.8kW(50马力）；驱动方式：四轮驱动；最小使用比质量：41.0kg/kW；排放阶段：国四。 | 36.8 | 购机补贴(通用类) | 2025-11-01 | 山东省 | 通过 |  | WJ2020EFH021 | 河南省拖拉机柴油机产品质量监督检验中心 | HBNJ20200595 | 湖北三智农业机械检测有限公司
2420 | 农用动力机械 | 拖拉机 | 轮式拖拉机 | 50-60马力四轮驱动拖拉机 | 山东悍沃农业装备有限公司 | 轮式拖拉机 | 现：504-C(G4)(原：504-C) |  | 功率：50马力；驱动方式：四轮驱动 | 36.8 | 购机补贴(通用类) | 2025-02-27 | 山东省 | 通过 |  | WJ2019KFH006/WJ2019KFH005 | 河南省拖拉机柴油机产品质量监督检验中心/河南省拖拉机柴油机产品质量监督检验中心 | YH2019WJ01025 | 江苏沿海农业机械检测有限公司
2421 | 农用动力机械 | 拖拉机 | 轮式拖拉机 | 50-60马力四轮驱动拖拉机 | 山东悍沃农业装备有限公司 | 轮式拖拉机 | 现：E504-B(G4)(原：E504-B) |  | 功率：50马力；驱动方式：四轮驱动 | 36.8 | 购机补贴(通用类) | 2027-08-30 | 山东省 | 通过 |  | WJ2021LFH08G | 河南省拖拉机柴油机产品质量监督检验中心 | WJ2020GKKX004 | 河南省拖拉机柴油机产品质量监督检验中心
2422 | 农用动力机械 | 拖拉机 | 轮式拖拉机 | 50-60马力四轮驱动拖拉机 | 山东悍沃农业装备有限公司 | 轮式拖拉机 | 现：E504-B1(G4)(原：E504-B1) |  | 功率：50马力；驱动方式：四轮驱动 | 36.8 | 购机补贴(通用类) | 2027-08-30 | 山东省 | 通过 |  | WJ2021LFH08G | 河南省拖拉机柴油机产品质量监督检验中心 | WJ2020GKKX004 | 河南省拖拉机柴油机产品质量监督检验中心
2423 | 农用动力机械 | 拖拉机 | 轮式拖拉机 | 50-60马力四轮驱动拖拉机 | 山东悍沃农业装备有限公司 | 轮式拖拉机 | 现：M504-D(G4)(原：M504-D) |  | 功率：50马力；驱动方式：四轮驱动 | 36.8 | 购机补贴(通用类) | 2027-06-28 | 山东省 | 通过 |  | WJ2021LFH08G | 河南省拖拉机柴油机产品质量监督检验中心 | WJ2020HKKX001 | 河南省拖拉机柴油机产品质量监督检验中心
2424 | 农用动力机械 | 拖拉机 | 轮式拖拉机 | 50-60马力四轮驱动拖拉机 | 山东航舵智能装备有限公司 | 轮式拖拉机 | 现：504-C(G4)（原：504-C） |  | 整机形式：轮式；；最小使用质量1800kg；最小使用比质量：49kg/kw；发动机型号:YN27PAF4;发动机结构形式：立式、直列、四冲程；发动机生产厂：山东云内动力有限责任公司；发动机进气方式：自然吸气；发动机气缸数：4；发动机标定功率：36.8kw；发动机额定净功率：36.8kw；发动机标定转速：2400r/min；发动机冷却方式：水冷；排放阶段：第四阶段 | 36.8 | 购机补贴(通用类) | 2025-09-29 | 山东省 | 通过 |  | WJ2020FFH030 | 河南省拖拉机柴油机产品质量监督检验中心 | WT202004014 | 黑龙江省彤廷质检技术有限公司
2425 | 农用动力机械 | 拖拉机 | 轮式拖拉机 | 50-60马力四轮驱动拖拉机 | 山东航舵智能装备有限公司 | 轮式拖拉机 | 现：504-H(G4)（原：504-H） |  | 整机形式：轮式；；最小使用质量1625kg；最小使用比质量：44.1kg/kw；发动机型号:YN27PAF4;发动机结构形式：立式、直列、四冲程；发动机生产厂：山东云内动力有限责任公司；发动机进气方式：自然吸气；发动机气缸数：4；发动机标定功率：36.8kw；发动机额定净功率：36.8kw；发动机标定转速：2400r/min；发动机冷却方式：水冷；排放阶段：第四阶段 | 36.8 | 购机补贴(通用类) | 2026-04-01 | 山东省 | 通过 |  | WJ2020FFH029 | 河南省拖拉机柴油机产品质量监督检验中心 | WT202004013 | 黑龙江省彤廷质检技术有限公司
2426 | 农用动力机械 | 拖拉机 | 轮式拖拉机 | 50-60马力四轮驱动拖拉机 | 山东华东拖拉机制造有限公司 | 轮式拖拉机 | 现：HD504(G4)（原：HD504） |  | 标定功率：36.8kw（50马力），驱动方式：四轮驱动； | 36.8 | 购机补贴(通用类) | 2026-12-30 | 山东省 | 通过 |  | NW201906015 | 山东省农业机械科学研究院产品质量检测中心 | W201611033 | 机械工业农业机械产品质量检测中心（济南）
2427 | 农用动力机械 | 拖拉机 | 轮式拖拉机 | 50-60马力四轮驱动拖拉机 | 山东华拖农业装备有限公司 | 轮式拖拉机 | 现：HT504-B(G4)（原：HT504-B） |  | 驱动形式:四轮驱动；功率：50马力；标定功率:36.8kw；轮距(mm):前轮1200,后轮1200；轴距(mm):1900；轮胎规格(前/后):8.3-20/12.4-28；安全架配置最小使用质量:1650kg；安全架配置最小使用比质量:44.84kg/kW；驾驶室配置最小使用质量:1900kg；驾驶室配置最小使用质量:51.63kg/kW. | 36.8 | 购机补贴(通用类) | 2026-04-29 | 山东省 | 通过 |  | SJ21FH3057/ SJ21FH3062 | 湖北三智农业机械检测有限公司 | HB21SJ0022K | 湖北三智农业机械检测有限公司
2428 | 农用动力机械 | 拖拉机 | 轮式拖拉机 | 50-60马力四轮驱动拖拉机 | 山东华沃机械科技有限公司 | 轮式拖拉机 | 现：HW504-D1(G4)（原：HW504-D1） |  | 功率:36.8kW（50马力）；驱动方式:四轮驱动；最小使用质量：1750kg；最小使用比质量47.55kg/kW | 36.8 | 购机补贴(通用类) | 2026-04-01 | 山东省 | 通过 |  | No：WJ2020LFH23G | 河南省拖拉机柴油机产品质量监督检验中心 | No：（2020）2240161 | 潍坊市产品质量检验所
2429 | 农用动力机械 | 拖拉机 | 轮式拖拉机 | 50-60马力四轮驱动拖拉机 | 山东金润智能农业装备有限公司 | 轮式拖拉机 | 现：TK504(G4)（原：TK504 ） |  | 功率：50马力；驱动方式：四轮驱动；最小使用质量kg：1790；最小使用比质量kg/kW：48.6；动机型号：YN27PAF4，标定功率：36.8kw，发动机生产厂家：山东云内动力有限责任公司，排放标准：国四。 | 36.8 | 购机补贴(通用类) | 2027-11-21 | 山东省 | 通过 |  | NW202201041 | 山东省农业机械科学研究院产品质量检测中心 | NW202201047 | 山东省农业机械科学研究院产品质量检测中心
2430 | 农用动力机械 | 拖拉机 | 轮式拖拉机 | 50-60马力四轮驱动拖拉机 | 山东久力农业装备有限公司 | 轮式拖拉机 | 现：ME504(G4)（原：ME504） |  | 1、整机型式：轮式拖拉机；驱动方式：四轮驱动；换挡方式：机械换挡；最小使用质量（kg）：1580kg；最小使用比质量 （kg/kW）：42.93； 2、发动机型号：V28-50U42：发动机生产厂：安徽全柴动力股份有限公司；发动机标定功率（kW）：36.8KW;排放标准：第四阶段排放标准； | 36.8 | 购机补贴(通用类) | 2026-04-01 | 山东省 | 通过 |  | NW202009021/NW202009020 | 山东省农业机械科学研究院产品质量检测中心 | NJJC20200610-BK | 山东宝鼎农业机械检测有限公司
2431 | 农用动力机械 | 拖拉机 | 轮式拖拉机 | 50-60马力四轮驱动拖拉机 | 山东久力农业装备有限公司 | 轮式拖拉机 | 现：ME504-1(G4)（原：ME504-1） |  | 1、整机型式：轮式；驱动方式：四轮驱动；换挡方式：机械换挡；最小使用质量（kg）：1415kg；最小使用比质量 （kg/kW）：38.45； 2、发动机型号：V28-50U42：发动机生产厂：安徽全柴动力股份有限公司；发动机标定功率（kW）：36.8KW;排放标准：第四阶段排放标准； | 36.8 | 购机补贴(通用类) | 2026-04-01 | 山东省 | 通过 |  | NW202009022-X01 | 山东省农业机械科学研究院产品质量检测中心 | NJJC20200610-AK | 山东宝鼎农业机械检测有限公司
2432 | 农用动力机械 | 拖拉机 | 轮式拖拉机 | 50-60马力四轮驱动拖拉机 | 山东骏玛道机械有限公司 | 轮式拖拉机 | 现：ME504(G4)（原：ME504） |  | 功率：50马力；驱动方式：四轮驱动；最小使用比质量：41.85kg/kW；排放阶段：第四阶段 | 36.8 | 购机补贴(通用类) | 2025-07-05 | 山东省 | 通过 |  | WJ2020AFH007 | 河南省拖拉机柴油机产品质量监督检验中心 | LT19GK0141 | 国家拖拉机质量监督检验中心
2433 | 农用动力机械 | 拖拉机 | 轮式拖拉机 | 50-60马力四轮驱动拖拉机 | 山东骏田农业装备有限公司 | 轮式拖拉机 | 现：504D(G4)（原：504D） |  | 50马力，四轮驱动，最小使用比质量41kg/kW，发动机型号：YN27PAF4，厂家：山东云内动力有限责任公司，功率/转速：36.8kW/2400r/min；气缸数：四缸，排放阶段：国四阶段 | 36.8 | 购机补贴(通用类) | 2025-09-29 | 山东省 | 通过 |  | WJ2020FFH007 | 河南省拖拉机柴油机产品质量监督检验中心 | WT202003006 | 黑龙江省彤廷质检技术有限公司
2434 | 农用动力机械 | 拖拉机 | 轮式拖拉机 | 50-60马力四轮驱动拖拉机 | 山东骏田农业装备有限公司 | 轮式拖拉机 | 现：504-E(G4)（原：504-E） |  | 50马力，四轮驱动，最小使用比质量48.8kg/kW，发动机型号：YN27PAF4，厂家：山东云内动力有限责任公司，功率/转速：36.8kW/2400r/min；气缸数：四缸，排放阶段：国四阶段 | 36.8 | 购机补贴(通用类) | 2025-09-29 | 山东省 | 通过 |  | 安全架：WJ2020FFH006 驾驶室：WJ2020FFH005 | 安全架：河南省拖拉机柴油机产品质量监督检验中心 驾驶室：河南省拖拉机柴油机产品质量监督检验中心 | WT202003005 | 黑龙江省彤廷质检技术有限公司
2435 | 农用动力机械 | 拖拉机 | 轮式拖拉机 | 50-60马力四轮驱动拖拉机 | 山东乐地农业装备有限公司 | 轮式拖拉机 | 现：LD504(G4)（原：LD504） |  | 功率：50马力；驱动方式：四轮驱动；最小使用质量:1450kg；最小使用比质量：39.4kg/kW | 36.8 | 购机补贴(通用类) | 2024-12-30 | 山东省 | 通过 |  | NW202006049 | 山东省农业机械科学研究院产品质量检测中心 | NJJC20181008-BK | 山东宝鼎农业机械检测有限公司
2436 | 农用动力机械 | 拖拉机 | 轮式拖拉机 | 50-60马力四轮驱动拖拉机 | 山东乐地农业装备有限公司 | 轮式拖拉机 | 现：LD504-A(G4)（原：LD504-A） |  | 功率：50马力，驱动方式：四轮驱动；最小使用质量:1475kg；最小使用比质量：40.08kg/kW | 36.8 | 购机补贴(通用类) | 2025-12-30 | 山东省 | 通过 |  | NW202006049 | 山东省农业机械科学研究院产品质量检测中心 | NJJC20181008-BK | 山东宝鼎农业机械检测有限公司
2437 | 农用动力机械 | 拖拉机 | 轮式拖拉机 | 50-60马力四轮驱动拖拉机 | 山东乐地农业装备有限公司 | 轮式拖拉机 | 现：LD504D(G4)（原：LD504D） |  | 功率：50马力；驱动方式：四轮驱动；最小使用质量:1456kg；最小使用比质量:39.56kg/kW | 36.8 | 购机补贴(通用类) | 2024-12-30 | 山东省 | 通过 |  | NW202006049 | 山东省农业机械科学研究院产品质量检测中心 | NJJC20181008-AK | 山东宝鼎农业机械检测有限公司
2438 | 农用动力机械 | 拖拉机 | 轮式拖拉机 | 50-60马力四轮驱动拖拉机 | 山东联诚农业装备有限公司 | 轮式拖拉机 | 现：LC504-A(G4)（原：LC504-A） |  | 功率:36.8KW；驱动方式:四轮驱动； | 36.8 | 购机补贴(通用类) | 2026-12-30 | 山东省 | 通过 |  | W201606061 | 机械工业农业机械产品质量检测中心（济南） | W201606119 | 机械工业农业机械产品质量检测中心（济南）
2439 | 农用动力机械 | 拖拉机 | 轮式拖拉机 | 50-60马力四轮驱动拖拉机 | 山东联诚农业装备有限公司 | 轮式拖拉机 | 现：LC504D(G4)（原：LC504D） |  | 功率:36.8KW；驱动方式:四轮驱动； | 36.8 | 购机补贴(通用类) | 2026-12-30 | 山东省 | 通过 |  | W201606061、YJW2022060009 | 机械工业农业机械产品质量检测中心（济南）、河南省机械设计研究院检验检测技术有限公司 | W201606121 | 机械工业农业机械产品质量检测中心（济南）
2440 | 农用动力机械 | 拖拉机 | 轮式拖拉机 | 50-60马力四轮驱动拖拉机 | 山东联诚农业装备有限公司 | 轮式拖拉机 | 现：LC504-T(G4)（原：LC504-T） |  | 功率:36.8KW；驱动方式:四轮驱动； | 36.8 | 购机补贴(通用类) | 2026-12-30 | 山东省 | 通过 |  | W201606061、YJW202206008 | 机械工业农业机械产品质量检测中心（济南）、河南省机械设计研究院检验检测技术有限公司 | W201606115 | 机械工业农业机械产品质量检测中心（济南）
2441 | 农用动力机械 | 拖拉机 | 轮式拖拉机 | 50-60马力四轮驱动拖拉机 | 山东鲁潍农业装备有限公司 | 轮式拖拉机 | 现：FL504(G4)（原：FL504） |  | 50马力，四轮驱动，最小使用比质量42.12kg/kW，发动机型号：4DW91-50GBG42，厂家：一汽解放汽车有限公司无锡柴油机厂，功率/转速：36.8kW/2400r/min；气缸数：四缸，排放阶段：国四阶段 | 36.8 | 购机补贴(通用类) | 2027-02-06 | 山东省 | 通过 |  | NW202105022 | 山东省农业机械科学研究院产品质量检测中心 | WJ2017EKKX025 | 河南省拖拉机柴油机产品质量监督检验中心
2442 | 农用动力机械 | 拖拉机 | 轮式拖拉机 | 50-60马力四轮驱动拖拉机 | 山东鲁潍农业装备有限公司 | 轮式拖拉机 | 现：FL504-C(G4)（原：FL504-C） |  | 50马力，四轮驱动，最小使用比质量39.7kg/kW 发动机型号：SDDW4R1，厂家：江苏四达动力机械集团有限公司，功率/转速：36.8kW/2400r/min；气缸数：四缸，排放阶段：国四阶段 | 36.8 | 购机补贴(通用类) | 2027-07-05 | 山东省 | 通过 |  | WJ2021LFH001 | 河南省拖拉机柴油机产品质量监督检验中心 | WJ2017EKKX025 | 河南省拖拉机柴油机产品质量监督检验中心
2443 | 农用动力机械 | 拖拉机 | 轮式拖拉机 | 50-60马力四轮驱动拖拉机 | 山东鲁潍农业装备有限公司 | 轮式拖拉机 | 现：FL504D(G4)（原：FL504D） |  | 50马力，四轮驱动，最小使用比质量39.27kg/kW，发动机型号：4DW91-50GBG42，厂家：一汽解放汽车有限公司无锡柴油机厂，功率/转速：36.8kW/2400r/min；气缸数：四缸，排放阶段：国四阶段 | 36.8 | 购机补贴(通用类) | 2027-02-06 | 山东省 | 通过 |  | NW202105022 | 山东省农业机械科学研究院产品质量检测中心 | 2016KKX057 | 河南省拖拉机柴油机产品质量监督检验中心
2444 | 农用动力机械 | 拖拉机 | 轮式拖拉机 | 50-60马力四轮驱动拖拉机 | 山东麦森弗雷德重工有限公司 | 轮式拖拉机 | 现：M504-A(G4)（原：M504-A） |  | 功率：50马力，驱动形式：四轮驱动；最小使用质量kg：1900；最小使用比质量(kg/kW) ：51.63； | 36.8 | 购机补贴(通用类) | 2026-04-29 | 山东省 | 通过 |  | SJ21FH3022(安全架）/ SJ21FH3023(驾驶室） | 湖北三智农业机械检测有限公司/湖北三智农业机械检测有限公司 | HB21SJ0013K | 湖北三智农业机械检测有限公司
2445 | 农用动力机械 | 拖拉机 | 轮式拖拉机 | 50-60马力四轮驱动拖拉机 | 山东萨丁重工有限公司 | 轮式拖拉机 | SD504-X2(G4) |  | 功率:50马力;驱动方式:四轮驱动 ;最小使用比质量(kg/kW):44.29;排放标准：国四。 | 36.8 | 购机补贴(通用类) | 2028-02-20 | 山东省 | 通过 |  | NW202205017 | 山东省农业机械科学研究院产品质量检测中心 | YH2021WJ01212 | 江苏沿海农业机械检测有限公司
2446 | 农用动力机械 | 拖拉机 | 轮式拖拉机 | 50-60马力四轮驱动拖拉机 | 山东萨丁重工有限公司 | 轮式拖拉机 | 现：SD504(G4)(原：SD504) |  | 功率：50马力；驱动方式：四轮驱动；最小使用比质量：43.2kg/kW，排放标准：国四。 | 36.8 | 购机补贴(通用类) | 2024-12-23 | 山东省 | 通过 |  | WJ2018IFH017 | 河南省拖拉机柴油机产品质量监督检验中心 | W201505040-Ⅱ | 山东省农业机械产品质量监督检验站
2447 | 农用动力机械 | 拖拉机 | 轮式拖拉机 | 50-60马力四轮驱动拖拉机 | 山东萨丁重工有限公司 | 轮式拖拉机 | 现：SD504-E(G4)（原：SD504-E） |  | 功率：50马力；驱动方式：四轮驱动；最小使用比质量：39.95kg/kW，排放标准：国四。 | 36.8 | 购机补贴(通用类) | 2027-04-10 | 山东省 | 通过 |  | NW202108035 | 山东省农业机械科学研究院产品质量检测中心 | GY20210002K | 国优众信检测科技（山东）有限公司
2448 | 农用动力机械 | 拖拉机 | 轮式拖拉机 | 50-60马力四轮驱动拖拉机 | 山东萨丁重工有限公司 | 轮式拖拉机 | 现：SD504G(G4)（原：SD504G） |  | 功率：50马力；驱动方式：四轮驱动；最小使用比质量：38.32kg/kW，排放标准：国四。 | 36.8 | 购机补贴(通用类) | 2024-11-15 | 山东省 | 通过 |  | HB2019FHZ011 | 湖北三智农业机械检测有限公司 | HBNJ201909033 | 湖北三智农业机械检测有限公司
2449 | 农用动力机械 | 拖拉机 | 轮式拖拉机 | 50-60马力四轮驱动拖拉机 | 山东山拖凯泰农业装备有限公司 | 轮式拖拉机 | 现：504-A(G4)（原：504-A） |  | 驱动型式：四驱；功率：50马力；最小使用质量：2023kg；最小使用比质量（kg/kW）：55；变更国四发动机型号：SDDW4R1；生产厂家：江苏四达动力机械集团有限公司; 标定功率：36.8kw； 发动机排放标准：国四；变更国四发动机选装发动机型号：YD4C50GA，生产厂家：扬动股份有限公司；标定功率36.8kw；发动机排放标准：国四。 | 36.8 | 购机补贴(通用类) | 2027-11-07 | 山东省 | 通过 |  | NW201805022 | 山东省农业机械科学研究院产品质量检测中心 | (2017)委字整机类第0170100412号 | 盐城市农业机械试验鉴定站
2450 | 农用动力机械 | 拖拉机 | 轮式拖拉机 | 50-60马力四轮驱动拖拉机 | 山东山拖凯泰农业装备有限公司 | 轮式拖拉机 | 现：504D-1(G4)（原：504D-1） |  | 驱动型式:四驱；功率: 50马力；最小使用质量:1570 kg；最小使用比质量（kg/kw）：42.7；变更国四发动机型号:SDDW4R1；生产厂家:江苏四达动力机械集团有限公司;标定功率：36.8kw； 发动机排放标准：国四；变更国四选装发动机型号:YD4R50GA，生产厂家:扬动股份有限公司；标定功率36.8kw；发动机排放标准：国四 | 36.8 | 购机补贴(通用类) | 2025-07-05 | 山东省 | 通过 |  | NW201909059-X01 | 山东省农业机械科学研究院产品质量检测中心 | W201502030-Ⅱ | 山东省农业机械产品质量监督检验站
2451 | 农用动力机械 | 拖拉机 | 轮式拖拉机 | 50-60马力四轮驱动拖拉机 | 山东山拖凯泰农业装备有限公司 | 轮式拖拉机 | 现：504-E(G4)（原：504-E） |  | 驱动型式:四驱；功率：50马力；最小使用质量kg:1790 ，1890（驾驶室）；最小使用比质量（kg/kw）：48.6，51.4（驾驶室）；变更国四发动机型号:SDDW4R1；生产厂家:江苏四达动力机械集团有限公司;标定功率:36.8kw； 发动机排放标准：国四；变更国四选装发动机型号:YD4R50GA，生产厂家:扬动股份有限公司；标定功率36.8kw；发动机排放标准：国四 | 36.8 | 购机补贴(通用类) | 2025-07-05 | 山东省 | 通过 |  | NW201909060-X01/ NW201909058-X02 | 山东省农业机械科学研究院产品质量检测中心 | W201502028-Ⅱ | 山东省农业机械产品质量监督检验站
2452 | 农用动力机械 | 拖拉机 | 轮式拖拉机 | 50-60马力四轮驱动拖拉机 | 山东盛禾重工有限公司 | 轮式拖拉机 | 现：J504-C（G4）原：J504-C |  | 50马力，四轮驱动轮式拖拉机，最小使用比质量51.8kg/kW，发动机型号：YD4CZ50G1，厂家：扬动股份有限公司，功率/转速：36.8kW/2400r/min；气缸数：四缸，排放阶段：国四阶段 | 36.8 | 购机补贴(通用类) | 2027-09-05 | 山东省 | 通过 |  | 安全架报告编号：NW202112009 驾驶室报告编号：NW202112008 | 安全架报告检测机构：山东省农业机械科学研究院产品质量检测中心 驾驶室报告检测机构：山东省农业机械科学研究院产品质量检测中心 | GY20210016K | 国优众信检测科技（山东）有限公司
2453 | 农用动力机械 | 拖拉机 | 轮式拖拉机 | 50-60马力四轮驱动拖拉机 | 山东时风（集团）有限责任公司 | 轮式拖拉机 | 现：SF504(G4)（原：SF504） |  | 整机最小使用质量(kg)：1930；最小使用比质量（kg/kW)：52.4；驱动方式：四轮驱动；配套动力型号：SD4DW3D；制造商：江苏四达动力股份有限公司；气缸数：4；标定功率（kW）：36.8；标定转速（r/min）：2400；排放标准：第四阶段。 | 36.8 | 购机补贴(通用类) | 2025-07-05 | 山东省 | 通过 |  | NW201910026、W201910024 | 山东省农业机械科学研究院产品质量检测中心 | WJ2018IKKX020 | 河南省拖拉机柴油机产品质量监督检验中心
2454 | 农用动力机械 | 拖拉机 | 轮式拖拉机 | 50-60马力四轮驱动拖拉机 | 山东时风（集团）有限责任公司 | 轮式拖拉机 | 现：SF504C(G4)（原：SF504C） |  | 整机最小使用质量(kg)：1460；最小使用比质量（kg/kW)：39.7；驱动方式：四轮驱动；配套动力型号：SD4DW3D；制造商：江苏四达动力股份有限公司；气缸数：6；标定功率（kW）：36.8；标定转速（r/min）：2400；排放标准：第四阶段。 | 36.8 | 购机补贴(通用类) | 2023-12-31 | 山东省 | 通过 |  | NW202101046 | 山东省农业机械科学研究院产品质量检测中心 | WJ2018IKKX021 | 河南省拖拉机柴油机产品质量监督检验中心
2455 | 农用动力机械 | 拖拉机 | 轮式拖拉机 | 50-60马力四轮驱动拖拉机 | 山东双力现代农业装备有限公司 | 轮式拖拉机 | 现：SL504-C(G4)（原：SL504-C） |  | 功率：50马力，驱动方式：四轮驱动，最小使用比质量（kg/kw）：42.80，排放标准：国四。 | 36.8 | 购机补贴(通用类) | 2025-07-05 | 山东省 | 通过 |  | NW202010056 | 山东省农业机械科学研究院产品质量检测中心 | 2016KKX073，2016KKX073G | 河南省拖拉机柴油机产品质量监督检验中心，河南省拖拉机柴油机产品质量监督检验中心
2456 | 农用动力机械 | 拖拉机 | 轮式拖拉机 | 50-60马力四轮驱动拖拉机 | 山东双力现代农业装备有限公司 | 轮式拖拉机 | 现：SL504-D(G4)（原：SL504-D） |  | 功率：50马力，驱动方式：四轮驱动，最小使用比质量（kg/kw）：38.3，排放标准：国四。 | 36.8 | 购机补贴(通用类) | 2026-04-01 | 山东省 | 通过 |  | NW202008038 | 山东省农业机械科学研究院产品质量检测中心 | W201502043-Ⅱ | 山东省农业机械产品质量监督检验站
2457 | 农用动力机械 | 拖拉机 | 轮式拖拉机 | 50-60马力四轮驱动拖拉机 | 山东双力现代农业装备有限公司 | 轮式拖拉机 | 现：SL504-E(G4)（原：SL504-E） |  | 功率：50马力，驱动方式：四轮驱动，最小使用比质量（kg/kw）：48.3，排放标准：国四。 | 36.8 | 购机补贴(通用类) | 2026-06-29 | 山东省 | 通过 |  | NW202011002-X01 | 山东省农业机械科学研究院产品质量检测中心 | W201502042-Ⅱ | 山东省农业机械产品质量监督检验站
2458 | 农用动力机械 | 拖拉机 | 轮式拖拉机 | 50-60马力四轮驱动拖拉机 | 山东潍坊鲁中拖拉机有限公司 | 轮式拖拉机 | 现：504-F(G4)（原：504-F） |  | 发动机标定功率：50马力，驱动方式：四轮驱动，最小使用质量：1800kg，最小使用比质量(kg/kw)：48.91，排放阶段：国四 | 36.8 | 购机补贴(通用类) | 2025-07-05 | 山东省 | 通过 |  | NW201909035/FH19GW1452 | 山东省农业机械科学研究院产品质量检测中心/国家拖拉机质量监督检验中心 | （2019）2240042 | 潍坊市产品质量检验所
2459 | 农用动力机械 | 拖拉机 | 轮式拖拉机 | 50-60马力四轮驱动拖拉机 | 山东潍坊鲁中拖拉机有限公司 | 轮式拖拉机 | 现：LZ504-B(G4)（原：LZ504-B） |  | 发动机标定功率：50马力，驱动方式：四轮驱动，最小使用质量：1700kg，最小使用比质量(kg/kw)：46.20，排放阶段：国四 | 36.8 | 购机补贴(通用类) | 2025-09-29 | 山东省 | 通过 |  | NW202004023/NW202004022 | 山东省农业机械科学研究院产品质量检测中心 | （2019）2240042 | 潍坊市产品质量检验所
2460 | 农用动力机械 | 拖拉机 | 轮式拖拉机 | 50-60马力四轮驱动拖拉机 | 山东潍坊鲁中拖拉机有限公司 | 轮式拖拉机 | 现：LZ504-C(G4)（原：LZ504-C） |  | 发动机标定功率：50马力，驱动方式：四轮驱动，最小使用质量：1500kg，最小使用比质量(kg/kw)：40.76，排放阶段：国四 | 36.8 | 购机补贴(通用类) | 2025-09-29 | 山东省 | 通过 |  | NW202004022 | 山东省农业机械科学研究院产品质量检测中心 | （2020）2240156 | 潍坊市产品质量检验所
2461 | 农用动力机械 | 拖拉机 | 轮式拖拉机 | 50-60马力四轮驱动拖拉机 | 山东潍坊鲁中拖拉机有限公司 | 轮式拖拉机 | 现：LZ504-C1(G4)（原：LZ504-C1） |  | 发动机标定功率：50马力，驱动方式：四轮驱动，最小使用质量：1505kg，最小使用比质量(kg/kw)：40.90，排放阶段：国四 | 36.8 | 购机补贴(通用类) | 2026-04-01 | 山东省 | 通过 |  | NW202009050 | 山东省农业机械科学研究院产品质量检测中心 | （2020）2240156 | 潍坊市产品质量检验所
2462 | 农用动力机械 | 拖拉机 | 轮式拖拉机 | 50-60马力四轮驱动拖拉机 | 山东潍坊鲁中拖拉机有限公司 | 轮式拖拉机 | 现：LZ504-D(G4)（原：LZ504-D） |  | 发动机标定功率：50马力，驱动方式：四轮驱动，最小使用质量：1480kg，最小使用比质量(kg/kw)：40.22，排放阶段：国四 | 36.8 | 购机补贴(通用类) | 2025-09-29 | 山东省 | 通过 |  | NW202004022 | 山东省农业机械科学研究院产品质量检测中心 | （2020）2240157 | 潍坊市产品质量检验所
2463 | 农用动力机械 | 拖拉机 | 轮式拖拉机 | 50-60马力四轮驱动拖拉机 | 山东潍坊鲁中拖拉机有限公司 | 轮式拖拉机 | 现：LZ504-D1(G4)（原：LZ504-D1） |  | 发动机标定功率：50马力，驱动方式：四轮驱动，最小使用质量：1500kg，最小使用比质量(kg/kw)：40.76，排放阶段：国四 | 36.8 | 购机补贴(通用类) | 2026-04-01 | 山东省 | 通过 |  | NW202009050 | 山东省农业机械科学研究院产品质量检测中心 | （2020）2240157 | 潍坊市产品质量检验所
2464 | 农用动力机械 | 拖拉机 | 轮式拖拉机 | 50-60马力四轮驱动拖拉机 | 山东潍河农业装备有限公司 | 轮式拖拉机 | 现：504(G4)（原：504） |  | 型式：4×4四轮驱动；外廓尺寸(长×宽×高)：3520mm×1390mm×2250mm；轴距：1815mm；常用轮距(前轮/后轮)：960mm/1100mm；轮距(前轮/后轮)；最小使用质量：1493kg；最小使用比质量：40.6kg/kW;配套动力型号：YN27PAF4；制造商：山东云内动力有限责任公司；气缸数：4； 标定功率：（kw）36.8；标定转速：（r/min）2400排放标准：第四阶段 | 36.8 | 购机补贴(通用类) | 2026-04-01 | 山东省 | 通过 |  | WJ2020HFH026 | 河南省拖拉机柴油机产品质量监督检验中心 | （2020）2240109 | 潍坊市产品质量检验所
2465 | 农用动力机械 | 拖拉机 | 轮式拖拉机 | 50-60马力四轮驱动拖拉机 | 山东潍河农业装备有限公司 | 轮式拖拉机 | 现：504-C(G4)（原：504-C） |  | 型式：四轮驱动；外廓尺寸(长×宽×高)3560mm×1430mm×2360mm/3560mm×1520mm×2380mm/3560mm×1530mm×2410mm；轴距1880mm；最小使用质量：1645kg/1730kg/1785kg；配套动力型号YN27PAF4；制造商：山东云内动力有限责任公司气缸数：4； 标定功率：（kw）36.8；标定转速：（r/min）2400；排放标准：第四阶段 | 36.8 | 购机补贴(通用类) | 2026-04-01 | 山东省 | 通过 |  | WJ2020IFH018、WJ2020HFH026、WJ2020JFH002 | 河南省拖拉机柴油机产品质量监督检验中心 | （2020）2240111 | 潍坊市产品质量检验所
2466 | 农用动力机械 | 拖拉机 | 轮式拖拉机 | 50-60马力四轮驱动拖拉机 | 山东潍河农业装备有限公司 | 轮式拖拉机 | 现：504-D(G4)（原：504-D） |  | 型式：四轮驱动；外廓尺寸(长×宽×高)：3560mm×1520mm×2380mm、3560mm×1430mm×2360mm、3560mm×1530mm×2410mm；轴距：1880mm最小使用质量：1705kg、1580kg、1805kg配套动力型号：YN27PAF4；制造商：山东云内动力有限责任公司；气缸数：4； 标定功率：（kw）36.8；标定转速：（r/min）2400；排放标准：第四阶段 | 36.8 | 购机补贴(通用类) | 2026-06-29 | 山东省 | 通过 |  | WJ2021AFH021、 WJ2021AFH013 、原WJ2020HFH026 扩WJ2021BFH19G | 河南省拖拉机柴油机产品质量监督检验中心 | （2020）2240111 | 潍坊市产品质量检验所
2467 | 农用动力机械 | 拖拉机 | 轮式拖拉机 | 50-60马力四轮驱动拖拉机 | 山东潍河农业装备有限公司 | 轮式拖拉机 | 现：504-E(G4)（原：504-E） |  | 型式：4×4四轮驱动；外廓尺寸(长×宽×高)：3310×mm1340mm×1990mm；轴距：1750mm；最小使用质量：1430kg；标准配重(前/后)：50kg/38kg；最小使用比质量：38.9kg/kW；配套动力型号：4N27V41P504；制造商：浙江新柴股份有限公司；气缸数：4； 标定功率：（kw）36.8标定转速：（r/min）2400；排放标准：第四阶段 | 36.8 | 购机补贴(通用类) | 2026-06-29 | 山东省 | 通过 |  | 原WJ2020HFH026 扩WJ2021BFH19G | 河南省拖拉机柴油机产品质量监督检验中心 | （2020）2240112 | 潍坊市产品质量检验所
2468 | 农用动力机械 | 拖拉机 | 轮式拖拉机 | 50-60马力四轮驱动拖拉机 | 山东潍河农业装备有限公司 | 轮式拖拉机 | 现：504-N(G4)（原：504-N） |  | 型式：四轮驱动；外廓尺寸(长×宽×高)：3690mm×1560mm×2430mm、3690mm×1570mm×2360mm、3690mm×1560mm×2610mm；轴距：1860mm；最小使用质量：1830kg、1910kg、1990kg配套动力型号：4D30V41P504；制造商：浙江新柴股份有限公司；气缸数：4； 标定功率：（kw）36.8标定转速：（r/min）2400；排放标准：第四阶段 | 36.8 | 购机补贴(通用类) | 2026-04-01 | 山东省 | 通过 |  | WJ2020HFH027、WJ2020HFH026、WJ2020IFH018 | 河南省拖拉机柴油机产品质量监督检验中心 | （2020）2240113 | 潍坊市产品质量检验所
2469 | 农用动力机械 | 拖拉机 | 轮式拖拉机 | 50-60马力四轮驱动拖拉机 | 山东沃富田拖拉机有限公司 | 轮式拖拉机 | 现：WFT504(G4)（原：WFT504） |  | 标定功率：36.8kW(50马力）；驱动方式：四轮驱动；排放阶段：国四。 | 36.8 | 购机补贴(通用类) | 2026-11-02 | 山东省 | 通过 |  | WJ2020KFH003（安全架）、WJ2020KFH006（驾驶室） | 河南省拖拉机柴油机产品质量监督检验中心 | NJJC20200409-BK | 山东宝鼎农业机械检测有限公司
2470 | 农用动力机械 | 拖拉机 | 轮式拖拉机 | 50-60马力四轮驱动拖拉机 | 山东五征集团有限公司 | 轮式拖拉机 | 现：NA504-E(G4)（原：NA504-E） |  | 功率:50马力;驱动方式:四轮驱动 | 36.8 | 购机补贴(通用类) | 2025-09-29 | 山东省 | 通过 |  | NW202002031 | 山东省农业机械科学研究院产品质量检测中心 | NW201912013 | 山东省农业机械科学研究院产品质量检测中心
2471 | 农用动力机械 | 拖拉机 | 轮式拖拉机 | 50-60马力四轮驱动拖拉机 | 山东五征集团有限公司 | 轮式拖拉机 | 现：NA504-E1(G4)（原：NA504-E1） |  | 功率:50马力;驱动方式:四轮驱动 | 36.8 | 购机补贴(通用类) | 2027-04-10 | 山东省 | 通过 |  | NW202106034 | 山东省农业机械科学研究院产品质量检测中心 | NW201803034 | 山东省农业机械科学研究院产品质量检测中心
2472 | 农用动力机械 | 拖拉机 | 轮式拖拉机 | 50-60马力四轮驱动拖拉机 | 山东五征集团有限公司 | 轮式拖拉机 | 现：NS504(G4)（原：NS504） |  | 功率:50马力;驱动方式:四轮驱动 | 36.8 | 购机补贴(通用类) | 2024-12-30 | 山东省 | 通过 |  | NW201907048；NW201907004；NW202002032；NW202010031 | 山东省农业机械科学研究院产品质量检测中心；山东省农业机械科学研究院产品质量检测中心；山东省农业机械科学研究院产品质量检测中心；山东省农业机械科学研究院产品质量检测中心 | NW201701063 | 山东省农业机械科学研究院产品质量检测中心
2473 | 农用动力机械 | 拖拉机 | 轮式拖拉机 | 50-60马力四轮驱动拖拉机 | 山东五征集团有限公司 | 轮式拖拉机 | 现：NS504-C(G4)（原：NS504-C） |  | 功率:50马力;驱动方式:四轮驱动 | 36.8 | 购机补贴(通用类) | 2026-06-29 | 山东省 | 通过 |  | NW202012104；NW202010031 | 山东省农业机械科学研究院产品质量检测中心；山东省农业机械科学研究院产品质量检测中心 | NW201711013 | 山东省农业机械科学研究院产品质量检测中心
2474 | 农用动力机械 | 拖拉机 | 轮式拖拉机 | 50-60马力四轮驱动拖拉机 | 山东五征集团有限公司 | 轮式拖拉机 | 现：TA504(G4)（原：TA504） |  | 功率:50马力;驱动方式:四轮驱动 | 36.8 | 购机补贴(通用类) | 2026-12-30 | 山东省 | 通过 |  | NW201707034、NW202002032 | 山东省农业机械科学研究院产品质量检测中心、山东省农业机械科学研究院产品质量检测中心 | NW201708033 | 山东省农业机械科学研究院产品质量检测中心
2475 | 农用动力机械 | 拖拉机 | 轮式拖拉机 | 50-60马力四轮驱动拖拉机 | 山东五征集团有限公司 | 轮式拖拉机 | 现：TA504-E(G4)（原：TA504-E） |  | 功率:50马力;驱动方式:四轮驱动 | 36.8 | 购机补贴(通用类) | 2026-04-01 | 山东省 | 通过 |  | NW202012104；NW202012102 | 山东省农业机械科学研究院产品质量检测中心；山东省农业机械科学研究院产品质量检测中心 | NW201711011 | 山东省农业机械科学研究院产品质量检测中心
2476 | 农用动力机械 | 拖拉机 | 轮式拖拉机 | 50-60马力四轮驱动拖拉机 | 山东五征集团有限公司 | 轮式拖拉机 | 现：TA504-E1(G4)（原：TA504-E1） |  | 功率:50马力;驱动方式:四轮驱动 | 36.8 | 购机补贴(通用类) | 2026-12-30 | 山东省 | 通过 |  | NW202106033 | 山东省农业机械科学研究院产品质量检测中心 | NW201711011 | 山东省农业机械科学研究院产品质量检测中心
2477 | 农用动力机械 | 拖拉机 | 轮式拖拉机 | 50-60马力四轮驱动拖拉机 | 山东亿嘉农业机械装备股份有限公司 | 轮式拖拉机 | 现：YJ504-EA(G4)（原：YJ504-EA） |  | 功率:50马力；整机型式：轮式；整机驱动型式：四驱；发动机标定功率 ：36.8KW；最小使用质量（kg）：1800，最小使用比质量（kg/kW）：48.91；排放阶段：第四阶段。 | 36.8 | 购机补贴(通用类) | 2025-09-29 | 山东省 | 通过 |  | WJ2020DFH013；WJ2020DFH014 | 河南省拖拉机柴油机产品质量监督检验中心 | WJ2018IKKX005 | 河南省拖拉机柴油机产品质量监督检验中心
2478 | 农用动力机械 | 拖拉机 | 轮式拖拉机 | 50-60马力四轮驱动拖拉机 | 山东渊博农业装备有限公司 | 轮式拖拉机 | 现：YB504D(G4)（原：YB504D） |  | 配套动力（kW）:36.8；型式:四轮驱动；最小使用比质量(kg/kW)：38；外廓尺寸（长×宽×高mm）: 3130×1310×1990（安全框架顶部）；最小使用质量: 1400 ；轴距（mm）: 1510；轮距（前轮/后轮）（mm）:970、1070/910-1050；最小离地间隙（mm）: 185（分动箱底部）；标准配重（kg）:0/60；档位数（前进/倒退/爬行）: 8/2/0； | 36.8 | 购机补贴(通用类) | 2025-08-06 | 山东省 | 通过 |  | WJ2020FFH010 | 河南省拖拉机柴油机产品质量监督检验中心 | （2020）2240019 | 潍坊市产品质量检验所
2479 | 农用动力机械 | 拖拉机 | 轮式拖拉机 | 50-60马力四轮驱动拖拉机 | 山拖农机装备有限公司 | 轮式拖拉机 | 现：NA504(G4)（原：NA504） |  | 功率：50马力；驱动方式：四轮驱动 | 36.8 | 购机补贴(通用类) | 2023-12-31 | 山东省 | 通过 |  | NW201707033、NW202002031 | 山东省农业机械科学研究院产品质量检测中心、山东省农业机械科学研究院产品质量检测中心 | NW201803034 | 山东省农业机械科学研究院产品质量检测中心
2480 | 农用动力机械 | 拖拉机 | 轮式拖拉机 | 50-60马力四轮驱动拖拉机 | 山拖农机装备有限公司 | 轮式拖拉机 | 现：NS504-C(G4)（原： NS504-C） |  | 功率：50马力；驱动方式：四轮驱动 | 36.8 | 购机补贴(通用类) | 2024-12-30 | 山东省 | 通过 |  | W201508045、NW202002032 | 山东省农业机械产品质量监督检验站、山东省农业机械科学研究院产品质量检测中心 | W201308066-Ⅱ | 山东省农业机械产品质量监督检验站
2481 | 农用动力机械 | 拖拉机 | 轮式拖拉机 | 50-60马力四轮驱动拖拉机 | 山拖农机装备有限公司 | 轮式拖拉机 | 现：TS504-A(G4)（原：TS504-A） |  | 功率：50马力；驱动方式：四轮驱动 | 36.8 | 购机补贴(通用类) | 2026-11-02 | 山东省 | 通过 |  | W201608031 | 机械工业农业机械产品质量检测中心（济南） | NO201601214 | 江苏省农业机械试验鉴定站
2482 | 农用动力机械 | 拖拉机 | 轮式拖拉机 | 50-60马力四轮驱动拖拉机 | 泰安泰山国泰拖拉机制造有限公司 | 轮式拖拉机 | 现：GT504-1(G4)（原：GT504-1） |  | 功率：50马力（36.8KW），驱动方式：四轮驱动 | 36.8 | 购机补贴(通用类) | 2026-12-30 | 山东省 | 通过 |  | NW201908014 | 山东省农业机械科学研究院产品质量检测中心 | （2016）委检字整机类第027号 | 盐城市农业机械试验鉴定站
2483 | 农用动力机械 | 拖拉机 | 轮式拖拉机 | 50-60马力四轮驱动拖拉机 | 泰安泰山国泰拖拉机制造有限公司 | 轮式拖拉机 | 现：GT504-2(G4)（原：GT504-2） |  | 功率：50马力（36.8KW），驱动方式：四轮驱动 | 36.8 | 购机补贴(通用类) | 2026-04-01 | 山东省 | 通过 |  | NW202010002（安全架）NW202010004（驾驶室） | 山东省农业机械科学研究院产品质量检测中心 | NJJC20200317-CK | 山东宝鼎农业机械检测有限公司
2484 | 农用动力机械 | 拖拉机 | 轮式拖拉机 | 50-60马力四轮驱动拖拉机 | 泰安泰山国泰拖拉机制造有限公司 | 轮式拖拉机 | 现：泰山504D-1(G4)（原：泰山504D-1） |  | 功率：50马力（36.8KW），驱动方式：四轮驱动 | 36.8 | 购机补贴(通用类) | 2024-10-22 | 山东省 | 通过 |  | NW201908012 | 山东省农业机械科学研究院产品质量检测中心 | NJJC20180708-BK | 山东宝鼎农业机械检测有限公司
2485 | 农用动力机械 | 拖拉机 | 轮式拖拉机 | 50-60马力四轮驱动拖拉机 | 泰安泰山国泰拖拉机制造有限公司 | 轮式拖拉机 | 现：泰山-504S（G4）（原：泰山-504S） |  | 功率：50马力（36.8KW），驱动方式：四轮驱动 | 36.8 | 购机补贴(通用类) | 2023-12-31 | 山东省 | 通过 |  | W201609026 | 机械工业农业机械产品质量检测中心（济南） | №201801267 | 江苏省农业机械试验鉴定站
2486 | 农用动力机械 | 拖拉机 | 轮式拖拉机 | 50-60马力四轮驱动拖拉机 | 天津拖拉机制造有限公司 | 轮式拖拉机 | 现：TNJ504(G4)（原：TNJ504） |  | 功率：50马力；驱动方式：四轮驱动 | 36.8 | 购机补贴(通用类) | 2025-07-05 | 天津市 | 通过 |  | WJ2020DFH022、WJ2020DFH016和WJ2020DFH015 | 河南省拖拉机柴油机产品质量监督检验中心 | （2020）2240055 | 潍坊市产品质量检验所
2487 | 农用动力机械 | 拖拉机 | 轮式拖拉机 | 50-60马力四轮驱动拖拉机 | 天津拖拉机制造有限公司 | 轮式拖拉机 | 现：TNJ504-1(G4)（原：TNJ504-1） |  | 功率：50马力；驱动方式：四轮驱动 | 36.8 | 购机补贴(通用类) | 2027-02-06 | 天津市 | 通过 |  | WJ2021DFH06G和WJ2021DFH05G | 河南省拖拉机柴油机产品质量监督检验中心 | WT202008017 | 黑龙江省彤廷质检技术有限公司
2488 | 农用动力机械 | 拖拉机 | 轮式拖拉机 | 50-60马力四轮驱动拖拉机 | 天津拖拉机制造有限公司 | 轮式拖拉机 | 现：TRL504(G4)（原：TRL504） |  | 功率：50马力；驱动方式：四轮驱动 | 36.8 | 购机补贴(通用类) | 2027-08-17 | 天津市 | 通过 |  | WJ2022FFH02G/WJ2022FFH01G | 河南省拖拉机柴油机产品质量监督检验中心 | WT202105011 | 黑龙江省彤廷质检技术有限公司
2489 | 农用动力机械 | 拖拉机 | 轮式拖拉机 | 50-60马力四轮驱动拖拉机 | 潍柴雷沃智慧农业科技股份有限公司 | 轮式拖拉机 | 现：M504-2A(G4)（原：M504-2A） |  | 驱动方式：四轮驱动；功率：50马力 | 36.8 | 购机补贴(通用类) | 2026-12-30 | 山东省 | 通过 |  | NW202110009 NW202110011 | 山东省农业机械科学研究院产品质量检测中心 山东省农业机械科学研究院产品质量检测中心 | NJJC2021040902 | 山东宝鼎农业机械检测有限公司
2490 | 农用动力机械 | 拖拉机 | 轮式拖拉机 | 50-60马力四轮驱动拖拉机 | 潍柴雷沃智慧农业科技股份有限公司 | 轮式拖拉机 | 现：M504-2S(G4)（原：M504-2S） |  | 驱动方式：四轮驱动；功率：50马力 | 36.799999999999997 | 购机补贴(通用类) | 2026-12-30 | 山东省 | 通过 |  | NW202107009 NW202107010 | 山东省农业机械科学研究院产品质量检测中心 山东省农业机械科学研究院产品质量检测中心 | NJJC2021010902 | 山东宝鼎农业机械检测有限公司
2491 | 农用动力机械 | 拖拉机 | 轮式拖拉机 | 50-60马力四轮驱动拖拉机 | 潍柴雷沃智慧农业科技股份有限公司 | 轮式拖拉机 | 现：M504-3A(G4)（原：M504-3A） |  | 驱动方式：四轮驱动；功率：50马力 | 36.8 | 购机补贴(通用类) | 2027-07-04 | 山东省 | 通过 |  | NW202110022 NW202110021 | 山东省农业机械科学研究院产品质量检测中心 山东省农业机械科学研究院产品质量检测中心 | NJJC2021040903 | 山东宝鼎农业机械检测有限公司
2492 | 农用动力机械 | 拖拉机 | 轮式拖拉机 | 50-60马力四轮驱动拖拉机 | 潍柴雷沃智慧农业科技股份有限公司 | 轮式拖拉机 | 现：M504-B(G4)（原：M504-B） |  | 驱动方式：四轮驱动；功率：50马力 | 36.8 | 购机补贴(通用类) | 2025-12-30 | 山东省 | 通过 |  | NW202003005、NW202003006 | 山东省农业机械科学研究院产品质量检测中心、山东省农业机械科学研究院产品质量检测中心 | W201501033-Ⅱ | 山东省农业机械产品质量监督检验站
2493 | 农用动力机械 | 拖拉机 | 轮式拖拉机 | 50-60马力四轮驱动拖拉机 | 潍柴雷沃智慧农业科技股份有限公司 | 轮式拖拉机 | 现：M504-E(G4)（原：M504-E） |  | 驱动方式：四轮驱动；功率：50马力 | 36.8 | 购机补贴(通用类) | 2025-12-30 | 山东省 | 通过 |  | NW202003003、NW202004004、NW201909085 | 山东省农业机械科学研究院产品质量检测中心、山东省农业机械科学研究院产品质量检测中心、山东省农业机械科学研究院产品质量检测中心 | W201401122-Ⅱ | 山东省农业机械产品质量监督检验站
2494 | 农用动力机械 | 拖拉机 | 轮式拖拉机 | 50-60马力四轮驱动拖拉机 | 潍柴雷沃智慧农业科技股份有限公司 | 轮式拖拉机 | 现：M504L-E(G4)（原：M504L-E） |  | 驱动方式：四轮驱动；功率：50马力 | 36.8 | 购机补贴(通用类) | 2024-12-30 | 山东省 | 通过 |  | JW201701008 | 机械工业农业机械产品质量检测中心（济南） | W201208062-Ⅱ | 山东省农业机械产品质量监督检验站
2495 | 农用动力机械 | 拖拉机 | 轮式拖拉机 | 50-60马力四轮驱动拖拉机 | 潍坊百利拖拉机有限公司 | 轮式拖拉机 | 现：504-D(G4)（原：504-D） |  | 功率：50马力；驱动方式：四轮驱动。 | 36.8 | 购机补贴(通用类) | 2026-12-30 | 山东省 | 通过 |  | WJ2021IFH005 | 山东省农业机械科学研究院产品质量检测中心 | 2016KKX062 | 河南省拖拉机柴油机产品质量监督检验中心
2496 | 农用动力机械 | 拖拉机 | 轮式拖拉机 | 50-60马力四轮驱动拖拉机 | 潍坊百利拖拉机有限公司 | 轮式拖拉机 | 现：悍沃504-A(G4)（原：悍沃504-A） |  | 功率：50马力；驱动方式：四轮驱动 | 36.8 | 购机补贴(通用类) | 2025-12-30 | 山东省 | 通过 |  | W201205007 | 山东省农业机械科学研究院产品质量检测中心 | 2016KKX062 | 河南省拖拉机柴油机产品质量监督检验中心
2497 | 农用动力机械 | 拖拉机 | 轮式拖拉机 | 50-60马力四轮驱动拖拉机 | 潍坊百利拖拉机有限公司 | 轮式拖拉机 | 现：悍沃504B(G4)（原：悍沃504B） |  | 功率：50马力；驱动方式：四轮驱动 | 36.8 | 购机补贴(通用类) | 2023-12-31 | 山东省 | 通过 |  | NW201910018 | 山东省农业机械科学研究院产品质量检测中心 | 2016KKX062 | 河南省拖拉机柴油机产品质量监督检验中心
2498 | 农用动力机械 | 拖拉机 | 轮式拖拉机 | 50-60马力四轮驱动拖拉机 | 潍坊福康农业装备有限公司 | 轮式拖拉机 | 现：GF504(G4)（原：GF504） |  | 功率:50马力;驱动方式:四轮驱动；最小使用比质量(kg/kW)：44.4；发动机一：型号：YN27PAF4；标定功率/转速：36.8kW/2400r/min ；排放阶段： 第四阶段；制造商：山东云内动力有限责任公司 发动机二：型号：V28-50U42；标定功率/转速：36.8kW/2400r/min ；排放阶段：第四阶段；制造商：安徽全柴动力股份有限公司 | 36.8 | 购机补贴(通用类) | 2025-07-05 | 山东省 | 通过 |  | 安全架：WJ2020EFH027、WJ2019KFH025；驾驶室：WJ2021BFH005 | 安全架：河南省拖拉机柴油机产品质量监督检验中心；驾驶室：河南省拖拉机柴油机产品质量监督检验中心 | （2019）2240068 | 潍坊市产品质量检验所
2499 | 农用动力机械 | 拖拉机 | 轮式拖拉机 | 50-60马力四轮驱动拖拉机 | 潍坊昊田农业装备有限公司 | 轮式拖拉机 | 现：SE504(G4)（原：SE504） |  | 驱动方式：四驱，功率：36.8kW | 36.8 | 购机补贴(通用类) | 2026-04-29 | 山东省 | 通过 |  | 防翻架：SJ21FH3005/驾驶室：SJ21FH3032 | 湖北三智农业机械检测有限公司 | HBNJ20200646 | 湖北三智农业机械检测有限公司
2500 | 农用动力机械 | 拖拉机 | 轮式拖拉机 | 50-60马力四轮驱动拖拉机 | 潍坊昊田农业装备有限公司 | 轮式拖拉机 | 现：SNT504(G4)（原：SNT504） |  | 驱动方式：四驱，功率：36.8kW | 36.8 | 购机补贴(通用类) | 2026-04-29 | 山东省 | 通过 |  | 防翻架：SJ21FH3031/驾驶室：SJ21FH3032 | 湖北三智农业机械检测有限公司 | HBNJ20200648 | 湖北三智农业机械检测有限公司
2501 | 农用动力机械 | 拖拉机 | 轮式拖拉机 | 50-60马力四轮驱动拖拉机 | 潍坊昊田农业装备有限公司 | 轮式拖拉机 | 现：昊田504G（G4）(原：昊田504G) |  | 驱动方式：四驱，功率：36.8kW | 36.8 | 购机补贴(通用类) | 2024-04-18 | 山东省 | 通过 |  | W201606028 | 机械工业农业机械产品质量检测中心（济南） | 2016KKX113 | 河南省拖拉机柴油机产品质量监督检验中心
2502 | 农用动力机械 | 拖拉机 | 轮式拖拉机 | 50-60马力四轮驱动拖拉机 | 潍坊昊野重工有限公司 | 轮式拖拉机 | 现：504(G4)（原：504） |  | 功率：50马力,36.8kW;驱动方式：四轮驱动； | 36.8 | 购机补贴(通用类) | 2027-07-05 | 山东省 | 通过 |  | WJ2021FFH006 | 河南省拖拉机柴油机产品质量监督检验中心 | （2021）2240069 | 潍坊市产品质量检验所
2503 | 农用动力机械 | 拖拉机 | 轮式拖拉机 | 50-60马力四轮驱动拖拉机 | 潍坊恒源拖拉机有限公司 | 轮式拖拉机 | 现：504-A(G4)（原：504-A） |  | 50马力，驱动方式：四轮驱动 | 36.8 | 购机补贴(通用类) | 2026-11-02 | 山东省 | 通过 |  | WJ2021DFH019、WJ2021DFH020 | 河南省拖拉机柴油机产品质量监督检验中心 | WJ2017GKKX010 | 河南省拖拉机柴油机产品质量监督检验中心
2504 | 农用动力机械 | 拖拉机 | 轮式拖拉机 | 50-60马力四轮驱动拖拉机 | 潍坊恒源拖拉机有限公司 | 轮式拖拉机 | 现：浙野-554(G4)(原：浙野-554) |  | 55马力，驱动方式：四轮驱动 | 41.1 | 购机补贴(通用类) | 2024-12-23 | 山东省 | 通过 |  | WJ2021HFH05G | 河南省拖拉机柴油机产品质量监督检验中心 | W201501024-Ⅱ | 山东省农业机械产品质量监督检验站
2505 | 农用动力机械 | 拖拉机 | 轮式拖拉机 | 50-60马力四轮驱动拖拉机 | 潍坊红柳机械开发有限公司 | 轮式拖拉机 | 现：504-1(G4)（原：504-1） |  | 功率：50马力；驱动型式：四轮驱动 | 36.8 | 购机补贴(通用类) | 2026-06-29 | 山东省 | 通过 |  | NW202101027 | 山东省农业机械科学研究院产品质量检测中心 | W201401035-II | 山东省农业机械产品质量监督检验站
2506 | 农用动力机械 | 拖拉机 | 轮式拖拉机 | 50-60马力四轮驱动拖拉机 | 潍坊红柳机械开发有限公司 | 轮式拖拉机 | 现：504-A(G4)（原：504-A） |  | 功率：50马力；驱动型式：四轮驱动 | 36.8 | 购机补贴(通用类) | 2027-11-21 | 山东省 | 通过 |  | NW202203009/NW202012004 | 山东省农业机械科学研究院产品质量检测中心 | WT202106001 | 黑龙江省彤廷质检技术有限公司
2507 | 农用动力机械 | 拖拉机 | 轮式拖拉机 | 50-60马力四轮驱动拖拉机 | 潍坊红柳机械开发有限公司 | 轮式拖拉机 | 现：504-D(G4)（原：504-D） |  | 功率：50马力；驱动型式：四轮驱动 | 36.8 | 购机补贴(通用类) | 2026-11-02 | 山东省 | 通过 |  | NW202101027 | 山东省农业机械科学研究院产品质量检测中心 | W201401035-II | 山东省农业机械产品质量监督检验站
2508 | 农用动力机械 | 拖拉机 | 轮式拖拉机 | 50-60马力四轮驱动拖拉机 | 潍坊红柳机械开发有限公司 | 轮式拖拉机 | 现：FBT504(G4)（原：FBT504） |  | 功率：50马力；驱动型式：四轮驱动 | 36.8 | 购机补贴(通用类) | 2024-12-30 | 山东省 | 通过 |  | NW201907018-X02 | 山东省农业机械科学研究院产品质量检测中心 | W201401031-II | 山东省农业机械产品质量监督检验站
2509 | 农用动力机械 | 拖拉机 | 轮式拖拉机 | 50-60马力四轮驱动拖拉机 | 潍坊华博农业装备有限公司 | 轮式拖拉机 | 现：HN504(G4)（原：HN504） |  | 功率：50马力；驱动方式:四轮驱动 | 36.8 | 购机补贴(通用类) | 2026-12-30 | 山东省 | 通过 |  | NW201705048 | 山东省农业机械科学研究院产品质量检测中心 | WJ2017CKKX014 | 河南省拖拉机柴油机产品质量监督检验中心
2510 | 农用动力机械 | 拖拉机 | 轮式拖拉机 | 50-60马力四轮驱动拖拉机 | 潍坊华博农业装备有限公司 | 轮式拖拉机 | 现：HN504-H(G4)（原：HN504-H） |  | 功率：50马力；驱动方式：四轮驱动 | 36.8 | 购机补贴(通用类) | 2027-11-28 | 山东省 | 通过 |  | NW201705049（因技术扩展需要，新报告编号为：NW201908059） | 山东省农业机械科学研究院产品质量检测中心 | WJ2017LKKX030 | 河南省拖拉机柴油机产品质量监督检验中心
2511 | 农用动力机械 | 拖拉机 | 轮式拖拉机 | 50-60马力四轮驱动拖拉机 | 潍坊华博农业装备有限公司 | 轮式拖拉机 | 现：NA504(G4)（原：NA504） |  | 功率：50马力；驱动方式：四轮驱动 | 36.8 | 购机补贴(通用类) | 2026-11-02 | 山东省 | 通过 |  | NW202103010 | 山东省农业机械科学研究院产品质量检测中心 | WJ2017LKKX030 | 河南省拖拉机柴油机产品质量监督检验中心
2512 | 农用动力机械 | 拖拉机 | 轮式拖拉机 | 50-60马力四轮驱动拖拉机 | 潍坊华夏拖拉机制造有限公司 | 轮式拖拉机 | 现：HX504-B(G4)（原：HX504-B） |  | 功率：50马力，驱动方式:四轮驱动，最小使用比质量(kg/kW)：50.54 | 36.8 | 购机补贴(通用类) | 2027-11-28 | 山东省 | 通过 |  | NW201802006（因技术扩展：新报告编号为NW201908063） | 山东省农业机械科学研究院产品质量检测中心 | WJ2017HKKX013 | 河南省拖拉机柴油机产品质量监督检验中心
2513 | 农用动力机械 | 拖拉机 | 轮式拖拉机 | 50-60马力四轮驱动拖拉机 | 潍坊华夏拖拉机制造有限公司 | 轮式拖拉机 | 现：HX504-H(G4)（原：HX504-H） |  | 功率：50马力；驱动方式：四轮驱动 | 36.8 | 购机补贴(通用类) | 2026-12-30 | 山东省 | 通过 |  | NW201908064 | 山东省农业机械科学研究院产品质量检测中心 | 2016KKX028 | 河南省拖拉机柴油机产品质量监督检验中心
2514 | 农用动力机械 | 拖拉机 | 轮式拖拉机 | 50-60马力四轮驱动拖拉机 | 潍坊华夏拖拉机制造有限公司 | 轮式拖拉机 | 现：X504C(G4)（原：X504C） |  | 功率：50马力，驱动方式:四轮驱动， 最小使用比质量(kg/kW)：34.2 | 36.8 | 购机补贴(通用类) | 2027-03-23 | 山东省 | 通过 |  | NW202107004 | 山东省农业机械科学研究院产品质量检测中心 | HB21SJ0058K | 湖北三智农业机械检测有限公司
2515 | 农用动力机械 | 拖拉机 | 轮式拖拉机 | 50-60马力四轮驱动拖拉机 | 潍坊华夏拖拉机制造有限公司 | 轮式拖拉机 | 现：X504C-1(G4)（原：X504C-1） |  | 功率：50马力，驱动方式:四轮驱动，最小使用比质量(kg/kW)：34.5 | 36.8 | 购机补贴(通用类) | 2027-03-23 | 山东省 | 通过 |  | NW202107004 | 山东省农业机械科学研究院产品质量检测中心 | HB21SJ0058K | 湖北三智农业机械检测有限公司
2516 | 农用动力机械 | 拖拉机 | 轮式拖拉机 | 50-60马力四轮驱动拖拉机 | 潍坊华夏拖拉机制造有限公司 | 轮式拖拉机 | 现：X504Y(G4)（原：X504Y） |  | 功率：50马力，驱动方式:四轮驱动，最小使用比质量(kg/kW)：36.1 | 36.8 | 购机补贴(通用类) | 2027-03-23 | 山东省 | 通过 |  | NW202107004 | 山东省农业机械科学研究院产品质量检测中心 | HB21SJ0057K | 湖北三智农业机械检测有限公司
2517 | 农用动力机械 | 拖拉机 | 轮式拖拉机 | 50-60马力四轮驱动拖拉机 | 潍坊华夏拖拉机制造有限公司 | 轮式拖拉机 | 现：X504Y-1(G4)（原：X504Y-1） |  | 功率：50马力，驱动方式:四轮驱动，最小使用比质量(kg/kW)：36.1 | 36.8 | 购机补贴(通用类) | 2027-03-23 | 山东省 | 通过 |  | NW202107004 | 山东省农业机械科学研究院产品质量检测中心 | HB21SJ0057K | 湖北三智农业机械检测有限公司
2518 | 农用动力机械 | 拖拉机 | 轮式拖拉机 | 50-60马力四轮驱动拖拉机 | 潍坊华夏拖拉机制造有限公司 | 轮式拖拉机 | 现：XTE504(G4)（原：XTE504） |  | 功率：50马力；驱动方式：四轮驱动 | 36.799999999999997 | 购机补贴(通用类) | 2026-06-29 | 山东省 | 通过 |  | NW202101028 | 山东省农业机械科学研究院产品质量检测中心 | WJ2017LKKX022 | 河南省拖拉机柴油机产品质量监督检验中心
2519 | 农用动力机械 | 拖拉机 | 轮式拖拉机 | 50-60马力四轮驱动拖拉机 | 潍坊力王农业装备有限公司 | 轮式拖拉机 | 现：504(G4)（原：504） |  | 功率：36.8kW（50马力）；驱动型式：四轮驱动 | 36.8 | 购机补贴(通用类) | 2026-12-30 | 山东省 | 通过 |  | NW201704006 | 山东省农业机械科学研究院产品质量检测中心 | WJ2017CKKX002 | 河南省拖拉机柴油机产品质量监督检验中心
2520 | 农用动力机械 | 拖拉机 | 轮式拖拉机 | 50-60马力四轮驱动拖拉机 | 潍坊力王农业装备有限公司 | 轮式拖拉机 | 现：LW504(G4)（原：LW504） |  | 功率：36.8kW（50马力）；驱动型式：四轮驱动 | 36.8 | 购机补贴(通用类) | 2025-09-29 | 山东省 | 通过 |  | WJ2020DFH010 /WJ2020FFH001 | 河南省拖拉机柴油机产品质量监督检验中心 | WJ2018GKKX007 | 河南省拖拉机柴油机产品质量监督检验中心
2521 | 农用动力机械 | 拖拉机 | 轮式拖拉机 | 50-60马力四轮驱动拖拉机 | 潍坊力王农业装备有限公司 | 轮式拖拉机 | 现：LW504-A(G4)（原：LW504-A） |  | 功率：36.8kW（50马力）；驱动型式：四轮驱动 | 36.8 | 购机补贴(通用类) | 2027-09-01 | 山东省 | 通过 |  | NW201809004 | 山东省农业机械科学研究院产品质量检测中心 | WJ2018GKKX007 | 河南省拖拉机柴油机产品质量监督检验中心
2522 | 农用动力机械 | 拖拉机 | 轮式拖拉机 | 50-60马力四轮驱动拖拉机 | 潍坊力王农业装备有限公司 | 轮式拖拉机 | 现：LW504Y(G4)（原：LW504Y） |  | 功率：36.8kW（50马力）；驱动型式：四轮驱动 | 36.8 | 购机补贴(通用类) | 2025-09-29 | 山东省 | 通过 |  | NW202004015-X01 | 山东省农业机械科学研究院产品质量检测中心 | YH2020WJ01071 | 江苏沿海农业机械检测有限公司
2523 | 农用动力机械 | 拖拉机 | 轮式拖拉机 | 50-60马力四轮驱动拖拉机 | 潍坊市潍星拖拉机有限公司 | 轮式拖拉机 | 现：WX504-E(G4)（原：WX504-E） |  | 功率：50马力；驱动方式：四轮驱动；排放阶段：中国第四阶段 | 36.8 | 购机补贴(通用类) | 2025-12-30 | 山东省 | 通过 |  | WJ2020GFH034，WJ2020GFH032（选装驾驶室） | 河南省拖拉机柴油机产品质量监督检验中心 | （2020）2240077 | 潍坊市产品质量检验所
2524 | 农用动力机械 | 拖拉机 | 轮式拖拉机 | 50-60马力四轮驱动拖拉机 | 潍坊市鑫升机械制造有限公司 | 轮式拖拉机 | 现：XS504(G4)（原：XS504） |  | 功率：50马力；驱动方式：四轮驱动；排放阶段：中国第四阶段 | 36.8 | 购机补贴(通用类) | 2023-12-31 | 山东省 | 通过 |  | NW201902005 | 山东省农业机械科学研究院产品质量检测中心 | WJ2018FKKX007 | 河南省拖拉机柴油机产品质量监督检验中心
2525 | 农用动力机械 | 拖拉机 | 轮式拖拉机 | 50-60马力四轮驱动拖拉机 | 潍坊市鑫升机械制造有限公司 | 轮式拖拉机 | 现：XS504-1(G4)（原：XS504-1） |  | 功率：50马力；驱动方式：四轮驱动；排放阶段：中国第四阶段 | 36.8 | 购机补贴(通用类) | 2026-02-07 | 山东省 | 通过 |  | NW202101006 | 山东省农业机械科学研究院产品质量检测中心 | WJ2018FKKX007 | 河南省拖拉机柴油机产品质量监督检验中心
2526 | 农用动力机械 | 拖拉机 | 轮式拖拉机 | 50-60马力四轮驱动拖拉机 | 潍坊市鑫升机械制造有限公司 | 轮式拖拉机 | 现：XSE504(G4)（原：XSE504） |  | 功率：50马力；驱动方式：四轮驱动；排放阶段：国四 | 36.8 | 购机补贴(通用类) | 2026-12-30 | 山东省 | 通过 |  | NW201708008 | 山东省农业机械科学研究院产品质量检测中心 | W201503018-Ⅱ | 山东省农业机械产品质量监督检验站
2527 | 农用动力机械 | 拖拉机 | 轮式拖拉机 | 50-60马力四轮驱动拖拉机 | 潍坊市昱坤农业机械有限公司 | 轮式拖拉机 | 现：YK504-B(G4)（原：YK504-B） |  | 50马力;驱动方式:四轮驱动 | 36.8 | 购机补贴(通用类) | 2025-07-05 | 山东省 | 通过 |  | WJ2020AFH006/WJ2021CFH017/WJ2021LFH016 | 河南省拖拉机柴油机产品质量监督检验中心 | (2020) 2240033 | 潍坊市产品质量检验所
2528 | 农用动力机械 | 拖拉机 | 轮式拖拉机 | 50-60马力四轮驱动拖拉机 | 潍坊市御丰农业装备有限公司 | 轮式拖拉机 | 现：504-B1(G4)（原：504-B1） |  | 整机驱动型式：四轮驱动；标定功率（kw）：36.8kW（50马力）； 发动机型号及制造商：YN27PAF4,山东云内动力有限责任公司；排放标准：第四阶段；最小使用质量：1800（安全框架）、1900（驾驶室）；最小使用比质量（kg/kW）：48.91（安全框架）、51.6（驾驶室）。 | 36.8 | 购机补贴(通用类) | 2026-06-29 | 山东省 | 通过 |  | 安全架：WJ2021CFH02G、驾驶室：WJ2021CFH01G | 河南省拖拉机柴油机产品质量监督检验中心 | No:(2020)2240158 | 潍坊市产品质量检验所
2529 | 农用动力机械 | 拖拉机 | 轮式拖拉机 | 50-60马力四轮驱动拖拉机 | 潍坊泰鸿拖拉机有限公司 | 轮式拖拉机 | 现：TH504(G4)（原：TH504） |  | 发动机标定功率（kw）：36.8kw；驱动方式：四轮驱动 | 36.8 | 购机补贴(通用类) | 2024-12-30 | 山东省 | 通过 |  | W201205003 | 山东省农业机械产品质量监督检验站 | B2010TJ65004 | 新疆维吾尔族自治区农牧业机械试验鉴定站
2530 | 农用动力机械 | 拖拉机 | 轮式拖拉机 | 50-60马力四轮驱动拖拉机 | 潍坊泰鸿拖拉机有限公司 | 轮式拖拉机 | 现：TH504-1(G4)（原：TH504-1） |  | 发动机标定功率（kw）：36.8kw；驱动方式：四轮驱动 | 36.8 | 购机补贴(通用类) | 2025-07-05 | 山东省 | 通过 |  | NW202001031 | 山东省农业机械科学研究院产品质量检测中心 | （2019）2240112 | 潍坊市产品质量检验所
2531 | 农用动力机械 | 拖拉机 | 轮式拖拉机 | 50-60马力四轮驱动拖拉机 | 潍坊泰鸿拖拉机有限公司 | 轮式拖拉机 | 现：TH504-3(G4)（原：TH504-3） |  | 发动机标定功率（kw）：36.8kw；驱动方式：四轮驱动 | 36.8 | 购机补贴(通用类) | 2023-12-31 | 山东省 | 通过 |  | NW202001031 | 山东省农业机械科学研究院产品质量检测中心 | （2018）委字 整机 类第0180600209号 | 盐城市农业机械试验鉴定站
2532 | 农用动力机械 | 拖拉机 | 轮式拖拉机 | 50-60马力四轮驱动拖拉机 | 潍坊天富拖拉机有限公司 | 轮式拖拉机 | 现：TF504-A(G4)（原：TF504-A） |  | 马力：50马力；功率：36.8kW；驱动方式：四轮驱动 | 36.8 | 购机补贴(通用类) | 2026-06-29 | 山东省 | 通过 |  | WJ2021CFH10G（安全框架）/WJ2021CFH023（简易驾驶室） | 河南省拖拉机柴油机产品质量监督检验中心 | WJ2018DKKX005 | 河南省拖拉机柴油机产品质量监督检验中心
2533 | 农用动力机械 | 拖拉机 | 轮式拖拉机 | 50-60马力四轮驱动拖拉机 | 潍坊中亚重工有限公司 | 轮式拖拉机 | 现：ND504(G4)（原：ND504） |  | 功率：50马力；驱动方式：四轮驱动，最小使用质量kg：1900；最小使用比质量(kg/kW)：51.63；配套动力型号：4DW91-50GBG42；制造商：一汽解放汽车有限公司无锡柴油机厂；气缸数：4；标定功率(kW)：36.8；标定转速（r/min）：2400；排放标准：第4阶段。 | 36.8 | 购机补贴(通用类) | 2025-12-30 | 山东省 | 通过 |  | WJ2020EFH008(安全架） | 河南省拖拉机柴油机产品质量监督检验中心 | (2019)2240027 | 潍坊市产品质量检验所
2534 | 农用动力机械 | 拖拉机 | 轮式拖拉机 | 50-60马力四轮驱动拖拉机 | 沃得农机（沈阳）有限公司 | 轮式拖拉机 | 现：WE504-1(G4)(原：WE504-1) |  | 功率：50马力；驱动方式：四轮驱动 。 | 36.8 | 购机补贴(通用类) | 2026-02-25 | 辽宁省 | 通过 |  | SAM2020070、SAM2020069 | 南京赛姆认证科技发展有限公司、南京赛姆认证科技发展有限公司 | YH2020WJ01289 | 江苏沿海农业机械检测有限公司
2535 | 农用动力机械 | 拖拉机 | 轮式拖拉机 | 50-60马力四轮驱动拖拉机 | 沃得农机（沈阳）有限公司 | 轮式拖拉机 | 现：WE504-2(G4)(原：WE504-2) |  | 功率：50马力；驱动方式:：四轮驱动 。 | 36.8 | 购机补贴(通用类) | 2026-02-25 | 辽宁省 | 通过 |  | SAM2020071、SAM2021072 | 南京赛姆认证科技发展有限公司、南京赛姆认证科技发展有限公司 | YH2020WJ01289 | 江苏沿海农业机械检测有限公司
2536 | 农用动力机械 | 拖拉机 | 轮式拖拉机 | 50-60马力四轮驱动拖拉机 | 现：山东镭泰农装有限公司（原：山东金雷泰农业装备有限公司） | 轮式拖拉机 | 现：504-1(G4)（原：504-1） |  | 功率:50马力;整机形式：轮式;换挡方式：机械换挡;驱动方式:四轮驱动 ;最小使用质量:1785kg;配套发动机标定功率:36.8kW;最小使用比质量(最小使用质量/配套发动机标定功率):48.51kg/kW; | 36.8 | 购机补贴(通用类) | 2025-12-30 | 山东省 | 通过 |  | HB2020FHZ132 | 湖北三智农业机械检测有限公司 | YH2020WJ01238 | 江苏沿海农业机械检测有限公司
2537 | 农用动力机械 | 拖拉机 | 轮式拖拉机 | 50-60马力四轮驱动拖拉机 | 现：山东镭泰农装有限公司（原：山东金雷泰农业装备有限公司） | 轮式拖拉机 | 现：504D(G4)（原：504D） |  | 功率:50马力;整机形式：轮式;换挡方式：机械换挡;驱动方式:四轮驱动;最小使用质量:1430kg;配套发动机标定功率:36.8kW;最小使用比质量(最小使用质量/配套发动机标定功率):38.86kg/kW; | 36.8 | 购机补贴(通用类) | 2025-12-30 | 山东省 | 通过 |  | HB2020FHZ131 | 湖北三智农业机械检测有限公司 | YH2020WJ01241 | 江苏沿海农业机械检测有限公司
2538 | 农用动力机械 | 拖拉机 | 轮式拖拉机 | 50-60马力四轮驱动拖拉机 | 英轩重工有限公司 | 轮式拖拉机 | 现：YB504(G4)（原：YB504） |  | 驱动方式：四轮驱动；功率(KW)：36.8KW；最小使用比质量：48.1kg/kw | 36.8 | 购机补贴(通用类) | 2027-03-23 | 山东省 | 通过 |  | SJ21FH3048/SJ21FH3088 | 湖北三智农业机械检测有限公司 | HB21SJ0054K | 湖北三智农业机械检测有限公司
2539 | 农用动力机械 | 拖拉机 | 轮式拖拉机 | 50-60马力四轮驱动拖拉机 | 英轩重工有限公司 | 轮式拖拉机 | 现：YB504-1(G4)（原：YB504-1） |  | 驱动方式：四轮驱动；功率(KW)：36.8KW；最小使用比质量：48.1kg/kw | 36.8 | 购机补贴(通用类) | 2027-03-23 | 山东省 | 通过 |  | SJ21FH3048/SJ21FH3088 | 湖北三智农业机械检测有限公司 | HB21SJ0054K | 湖北三智农业机械检测有限公司
2540 | 农用动力机械 | 拖拉机 | 轮式拖拉机 | 50-60马力四轮驱动拖拉机 | 英轩重工有限公司 | 轮式拖拉机 | 现：YB504-D(G4)（原：YB504-D） |  | 驱动方式：四轮驱动；功率(KW)：36.8KW；最小使用比质量：38.3kg/kw | 36.8 | 购机补贴(通用类) | 2027-03-23 | 山东省 | 通过 |  | SJ21FH3087 | 湖北三智农业机械检测有限公司 | HB21SJ0055K | 湖北三智农业机械检测有限公司
2541 | 农用动力机械 | 拖拉机 | 轮式拖拉机 | 60-70马力四轮驱动拖拉机 | 昌乐杭奔野农业装备有限公司 | 轮式拖拉机 | 现：杭奔野-604(G4)（原：杭奔野-604） |  | 60马力；驱动方式：四轮驱动 | 44.8 | 购机补贴(通用类) | 2023-12-31 | 山东省 | 通过 |  | WJ2021JFH21G、WJ2021EFH10G | 河南省拖拉机柴油机产品质量监督检验中心、河南省拖拉机柴油机产品质量监督检验中心 | WJ2018KKKX018 | 河南省拖拉机柴油机产品质量监督检验中心
2542 | 农用动力机械 | 拖拉机 | 轮式拖拉机 | 60-70马力四轮驱动拖拉机 | 常力工贸有限公司 | 轮式拖拉机 | 现：CL604(G4)（原：CL604） |  | 配套动力（kW）:44.1；型式:四轮驱动；最小使用比质量(kg/kW)：39.2/39.1；排放标准：国四排放；整机外廓尺寸（长×宽×高mm）:3615×1535×2360(安全框架)、3615×1535×2400(驾驶室)；最小使用质量:1730（安全框架）、1800（驾驶室）kg；轴距（mm）:1880； 轮距（前轮/后轮）（mm）:1215、1445/1100-1250； | 44.1 | 购机补贴(通用类) | 2024-10-22 | 山东省 | 通过 |  | WJ2019IFH018/WJ2019IFH019 | 河南省拖拉机柴油机产品质量监督检验中心 | （2019）2040105 | 潍坊市产品质量检验所
2543 | 农用动力机械 | 拖拉机 | 轮式拖拉机 | 60-70马力四轮驱动拖拉机 | 大连吉田拖拉机制造有限公司 | 轮式拖拉机 | 现：604(G4)（原：604） |  | 60马力，四轮驱动 | 44.8 | 购机补贴(通用类) | 2026-04-01 | 辽宁省 | 通过 |  | WJ2020IFH017/WJ2020JFH007 | 河南省拖拉机柴油机产品质量监督检验中心/河南省拖拉机柴油机产品质量监督检验中心 | （2020）2240171 | 潍坊市产品质量检验所
2544 | 农用动力机械 | 拖拉机 | 轮式拖拉机 | 60-70马力四轮驱动拖拉机 | 第一拖拉机股份有限公司 | 轮式拖拉机 | MC604-3(G4) |  | 功率：44.8kW/60马力；驱动形式：四轮驱动；排放阶段：国四 | 44.8 | 购机补贴(通用类) | 2025-12-19 | 河南省 | 通过 |  | FH22GW0091、FH22GW0061 | 洛阳西苑车辆与动力检验所有限公司 | LT21GK0321 | 洛阳西苑车辆与动力检验所有限公司
2545 | 农用动力机械 | 拖拉机 | 轮式拖拉机 | 60-70马力四轮驱动拖拉机 | 第一拖拉机股份有限公司 | 轮式拖拉机 | MC604-F3(G4) |  | 功率：44.8kW/60马力；驱动形式：四轮驱动；排放阶段：国四 | 44.8 | 购机补贴(通用类) | 2025-12-19 | 河南省 | 通过 |  | FH22GW0111 | 洛阳西苑车辆与动力检验所有限公司 | LT21GK0321 | 洛阳西苑车辆与动力检验所有限公司
2546 | 农用动力机械 | 拖拉机 | 轮式拖拉机 | 60-70马力四轮驱动拖拉机 | 第一拖拉机股份有限公司 | 轮式拖拉机 | ME604-6(G4) |  | 功率：44.8kW/60马力；驱动形式：四轮驱动；排放阶段：国四 | 44.8 | 购机补贴(通用类) | 2025-12-19 | 河南省 | 通过 |  | FH22GW0031、FH22GW0051、FH22GW0061、FH22GW0041、FH22GW0081 | 洛阳西苑车辆与动力检验所有限公司 | LT21GK0012 | 国家拖拉机质量监督检验中心
2547 | 农用动力机械 | 拖拉机 | 轮式拖拉机 | 60-70马力四轮驱动拖拉机 | 第一拖拉机股份有限公司 | 轮式拖拉机 | SN604G(G4) |  | 功率：44.8kW/60马力；驱动形式：四轮驱动；排放阶段：国四 | 44.8 | 购机补贴(通用类) | 2025-12-19 | 河南省 | 通过 |  | FH21GW1131 | 国家拖拉机质量监督检验中心 | LT20GK0511 | 国家拖拉机质量监督检验中心
2548 | 农用动力机械 | 拖拉机 | 轮式拖拉机 | 60-70马力四轮驱动拖拉机 | 第一拖拉机股份有限公司 | 轮式拖拉机 | 现：ME604(G4)（原：ME604） |  | 功率：44.8kW/60马力；驱动形式：四轮驱动；排放阶段：国四 | 44.8 | 购机补贴(通用类) | 2026-12-30 | 河南省 | 通过 |  | 201622 | 国家拖拉机质量监督检验中心 | W201610042 | 机械工业农业机械产品质量检测中心（济南）
2549 | 农用动力机械 | 拖拉机 | 轮式拖拉机 | 60-70马力四轮驱动拖拉机 | 第一拖拉机股份有限公司 | 轮式拖拉机 | 现：ME604-1(G4)（原：ME604-1） |  | 功率：44.8kW/60马力；驱动形式：四轮驱动；排放阶段：国四 | 44.8 | 购机补贴(通用类) | 2026-12-30 | 河南省 | 通过 |  | FH19GW0841 | 国家拖拉机质量监督检验中心 | W201610042 | 机械工业农业机械产品质量检测中心（济南）
2550 | 农用动力机械 | 拖拉机 | 轮式拖拉机 | 60-70马力四轮驱动拖拉机 | 第一拖拉机股份有限公司 | 轮式拖拉机 | 现：SG604-G(G4)（原：SG604-G） |  | 功率：44.8kW/60马力；驱动形式：四轮驱动；排放阶段：国四 | 44.8 | 购机补贴(通用类) | 2026-12-30 | 河南省 | 通过 |  | W201608214 | 机械工业农业机械产品质量检测中心（济南） | WJ2017CKKX022 | 河南省拖拉机柴油机产品质量监督检验中心
2551 | 农用动力机械 | 拖拉机 | 轮式拖拉机 | 60-70马力四轮驱动拖拉机 | 几何重工（山东）有限公司 | 轮式拖拉机 | 现：JH604(G4)（原：JH604） |  | 功率：60马力；驱动方式：四轮驱动；整机最小使用比质量：41.63kg/kW；排放阶段：国四。 | 44.2 | 购机补贴(通用类) | 2025-12-30 | 山东省 | 通过 |  | HB2019FHZ012/WJ2020GFH013 | 湖北三智农业机械检测有限公司/河南省拖拉机柴油机产品质量监督检验中心 | (2020) 2240066 | 潍坊市产品质量检验所
2552 | 农用动力机械 | 拖拉机 | 轮式拖拉机 | 60-70马力四轮驱动拖拉机 | 几何重工（山东）有限公司 | 轮式拖拉机 | 现：JH604-E(G4)（原：JH604-E） |  | 功率：60马力；驱动方式：四轮驱动；整机最小使用比质量：38.4kg/kW；排放阶段：国四。 | 44.5 | 购机补贴(通用类) | 2027-04-10 | 山东省 | 通过 |  | NW202108037 | 山东省农业机械科学研究院产品质量检测中心 | GY20210003K | 国优众信检测科技（山东）有限公司
2553 | 农用动力机械 | 拖拉机 | 轮式拖拉机 | 60-70马力四轮驱动拖拉机 | 几何重工（山东）有限公司 | 轮式拖拉机 | 现：JH604-G(G4)（原：JH604-G） |  | 功率：60马力；驱动方式：四轮驱动；整机最小使用比质量：38.24kg/kW；排放阶段：国四。 | 44.2 | 购机补贴(通用类) | 2026-02-07 | 山东省 | 通过 |  | HBSZ2020FHZ171 | 湖北三智农业机械检测有限公司 | HBNJ20200619 | 湖北三智农业机械检测有限公司
2554 | 农用动力机械 | 拖拉机 | 轮式拖拉机 | 60-70马力四轮驱动拖拉机 | 江苏沃得农业机械股份有限公司（原：江苏沃得农业机械有限公司） | 轮式拖拉机 | 现：WD604-K(G4)(原：WD604-K) |  | 功率：60马力；驱动方式：四轮驱动 。 | 44.2 | 购机补贴(通用类) | 2027-08-30 | 江苏省 | 通过 |  | SAM2022012、SAM2022019 | 南京赛姆认证科技发展有限公司、南京赛姆认证科技发展有限公司 | YH2021WJ01052 | 江苏沿海农业机械检测有限公司
2555 | 农用动力机械 | 拖拉机 | 轮式拖拉机 | 60-70马力四轮驱动拖拉机 | 江苏沃得农业机械股份有限公司（原：江苏沃得农业机械有限公司） | 轮式拖拉机 | 现：WE604-1(G4)(原：WE604-1) |  | 功率：60马力；驱动方式：四轮驱动 。 | 44.2 | 购机补贴(通用类) | 2027-01-25 | 江苏省 | 通过 |  | SAM2020066G、 SAM2021074G | 南京赛姆认证科技发展有限公司、南京赛姆认证科技发展有限公司 | YH2021WJ01052 | 江苏沿海农业机械检测有限公司
2556 | 农用动力机械 | 拖拉机 | 轮式拖拉机 | 60-70马力四轮驱动拖拉机 | 江苏悦达智能农业装备有限公司 | 轮式拖拉机 | 现：YDX604(G4)(原：YDX604) |  | 发动机功率：44.1千瓦（60马力）；国四排放；四轮驱动；最小使用质量kg：1960；最小使用比质量kg/kW：44.44。 | 44.1 | 购机补贴(通用类) | 2026-05-05 | 江苏省 | 通过 |  | FH21GW0401 / FH21GW0481 | 国家拖拉机质量监督检验中心(洛阳西苑车辆与动力检验所有限公司）/ 国家拖拉机质量监督检验中心(洛阳西苑车辆与动力检验所有限公司） | YH2021WJ01047 | 江苏沿海农业机械检测有限公司
2557 | 农用动力机械 | 拖拉机 | 轮式拖拉机 | 60-70马力四轮驱动拖拉机 | 京山三雷重工股份有限公司 | 轮式拖拉机 | 现：LMF604(G4)（原：LMF604） |  | 型式:四轮驱动,外廓尺寸(mm):3450×1645×2550（安全架顶部）/3620×1625×2540（驾驶室顶部）,轴距1850mm,最小使用质量：1700kg/1740kg,标准配重（前/后）：50/60（kg）,变速箱型式:机械平面组成式,箱体数量：2个 换挡方式:机械有级挡 ,发动机型号：4D29Y41P604,标定功率：44.8，制造商：浙江新柴股份有限公司，国四排放阶段 | 44.8 | 购机补贴(通用类) | 2026-02-07 | 湖北省 | 通过 |  | HB2020FHZ198/HB2020FHZ199 | 湖北三智农业机械检测有限公司 | HBNJ20200633 | 湖北三智农业机械检测有限公司
2558 | 农用动力机械 | 拖拉机 | 轮式拖拉机 | 60-70马力四轮驱动拖拉机 | 京山三雷重工股份有限公司 | 轮式拖拉机 | 现：LMF604-1(G4)（原：LMF604-1） |  | 型式:四轮驱动,外廓尺寸(mm):3450×1645×2550（安全架顶部）/3620×1625×2540（驾驶室顶部）,轴距1850mm,最小使用质量：1700kg/1740kg,标准配重（前/后）：50/60（kg）,变速箱型式:机械平面组成式,箱体数量：2个 换挡方式:机械有级挡 ,发动机型号：YN38NGE4,标定功率：44.5，制造商：昆明云内动力股份有限公司，国四排放阶段 | 44.5 | 购机补贴(通用类) | 2026-02-07 | 湖北省 | 通过 |  | HB2020FHZ198/HB2020FHZ199 | 湖北三智农业机械检测有限公司 | HBNJ20200633 | 湖北三智农业机械检测有限公司
2559 | 农用动力机械 | 拖拉机 | 轮式拖拉机 | 60-70马力四轮驱动拖拉机 | 京山三雷重工股份有限公司 | 轮式拖拉机 | 现：SLE604(G4)（原：SLE604） |  | 型式:四轮驱动,外廓尺寸(mm):3640×1435×2430（安全架顶部）/3640×1625×2540（驾驶室顶部）,轴距1880mm,最小使用质量：1700kg/1740kg,标准配重（前/后）：45/60（kg）,变速箱型式:机械平面组成式,箱体数量：2个 换挡方式:机械有级挡 ,发动机型号：4D29Y41P604,标定功率：44.8，制造商：浙江新柴股份有限公司，国四排放阶段 | 44.8 | 购机补贴(通用类) | 2026-02-07 | 湖北省 | 通过 |  | HB2020FHZ186/HB2020FHZ187 | 湖北三智农业机械检测有限公司 | HBNJ20200630 | 湖北三智农业机械检测有限公司
2560 | 农用动力机械 | 拖拉机 | 轮式拖拉机 | 60-70马力四轮驱动拖拉机 | 京山三雷重工股份有限公司 | 轮式拖拉机 | 现：SLE604-1(G4)（原：SLE604-1） |  | 型式:四轮驱动,外廓尺寸(mm):3640×1435×2430（安全架顶部）/3640×1625×2540（驾驶室顶部）,轴距1880mm,最小使用质量：1720kg/1740kg,标准配重（前/后）：45/60（kg）,变速箱型式:机械平面组成式,箱体数量：2个 换挡方式:机械有级挡 ,发动机型号：YN38NGE4,标定功率：44.5，制造商：昆明云内动力股份有限公司，国四排放阶段 | 44.5 | 购机补贴(通用类) | 2026-02-07 | 湖北省 | 通过 |  | HB2020FHZ186/HB2020FHZ187 | 湖北三智农业机械检测有限公司 | HBNJ20200630 | 湖北三智农业机械检测有限公司
2561 | 农用动力机械 | 拖拉机 | 轮式拖拉机 | 60-70马力四轮驱动拖拉机 | 洛阳丰收芬美得农业机械装备有限公司 | 轮式拖拉机 | 现：604D(G4)(原：604D) |  | 发动机标定功率（kW）：44.1；驱动方式：四轮驱动；最小使用质量（kg）：1750；最小使用比质量kg/kw：39.68；排放阶段：国四 | 44.1 | 购机补贴(通用类) | 2025-04-16 | 河南省 | 通过 |  | WJ2019JFH004 | 河南省拖拉机柴油机产品质量监督检验中心 | (2019)2240059 | 潍坊市产品质量检验所
2562 | 农用动力机械 | 拖拉机 | 轮式拖拉机 | 60-70马力四轮驱动拖拉机 | 洛阳福格森机械装备有限公司 | 轮式拖拉机 | LF604(G4) |  | 60马力轮式拖拉机；发动机标定功率：44.5kW；驱动方式：四轮驱动；排放阶段：国家第四排放阶段；最小使用质量（kg）:2200（安全架）/2300（驾驶室）；最小使用比质量（kg/kW）:49.4（安全架）/51.7（驾驶室）； | 44.5 | 购机补贴(通用类) | 2027-11-20 | 河南省 | 通过 |  | NW202206013-X01(防翻架）/NW202206014-X01(驾驶室） | 山东省农业机械科学研究院产品质量检测中心 | NW202206015 | 山东省农业机械科学研究院产品质量检测中心
2563 | 农用动力机械 | 拖拉机 | 轮式拖拉机 | 60-70马力四轮驱动拖拉机 | 洛阳格朗斯机械制造有限公司 | 轮式拖拉机 | 现：604(G4)（原：604） |  | 功率：60马力；驱动方式：四轮驱动；最小使用比质量（kg/kW）：46.3 | 44.2 | 购机补贴(通用类) | 2026-12-30 | 河南省 | 通过 |  | FH21GW1661 | 国家拖拉机质量检验检测中心（洛阳西苑车辆与动力检验所有限公司） | LT21GK0091 | 国家拖拉机质量检验检测中心（洛阳西苑车辆与动力检验所有限公司）
2564 | 农用动力机械 | 拖拉机 | 轮式拖拉机 | 60-70马力四轮驱动拖拉机 | 洛阳瑞得拖拉机有限公司 | 轮式拖拉机 | 现：RE604(G4)（原：RE604） |  | 功率：60马力；驱动方式：四轮驱动；最小使用质量（kg）：1820（安全架）1900（驾驶室）；最小使用比质量（kg/kW）:41.2（安全架）43.0（驾驶室）；排放阶段：第四阶段 | 44.2 | 购机补贴(通用类) | 2026-02-07 | 河南省 | 通过 |  | HB2020FHZ104(安全架)SZ22FH04010（驾驶室） | 湖北三智农业机械检测有限公司 | HBNJ20200588 | 湖北三智农业机械检测有限公司
2565 | 农用动力机械 | 拖拉机 | 轮式拖拉机 | 60-70马力四轮驱动拖拉机 | 洛阳市宏宣机械制造有限公司 | 轮式拖拉机 | 现：HD604(G4)（原：HD604） |  | 整机驱动型式 ：四驱；最小使用质量 kg： 1690；最小使用比质量 kg/kW 38.32；发动机标定功率kW：44.1；排放阶段：国四 | 44.1 | 购机补贴(通用类) | 2026-06-29 | 河南省 | 通过 |  | FH20GW1821 | 国家拖拉机质量监督检验中心（洛阳西苑车辆与动力检验所有限公司） | LT19GK0031 | 国家拖拉机质量监督检验中心
2566 | 农用动力机械 | 拖拉机 | 轮式拖拉机 | 60-70马力四轮驱动拖拉机 | 洛阳市宏宣机械制造有限公司 | 轮式拖拉机 | 现：HE604(G4)（原：HE604） |  | 整机驱动型式：四驱；最小使用质量 kg： 1705（安全架）/1785（驾驶室）；最小使用比质量 kg/kW ：38.31（安全架）/40.11（驾驶室）；发动机标定功率kW：44.5；排放阶段：国四 | 44.5 | 购机补贴(通用类) | 2026-06-29 | 河南省 | 通过 |  | WJ2020LFH05G（安全架）/FH20GW1831（驾驶室） | 河南省拖拉机柴油机产品质量监督检验中心/国家拖拉机质量监督检验中心（洛阳西苑车辆与动力检验所有限公司） | LT19GK0262 | 国家拖拉机质量监督检验中心（洛阳西苑车辆与动力检验所有限公司）
2567 | 农用动力机械 | 拖拉机 | 轮式拖拉机 | 60-70马力四轮驱动拖拉机 | 洛阳天宇机械制造有限公司 | 轮式拖拉机 | 现：格朗斯-604-1(G4)（原：格朗斯-604-1） |  | 功率：60马力；驱动方式：四轮驱动；最小使用比质量（kg/kW）：44.1 | 44.2 | 购机补贴(通用类) | 2025-09-29 | 河南省 | 通过 |  | WJ2020EFH026 | 河南省拖拉机柴油机产品质量监督检验中心 | WJ2018JKKX020 | 河南省拖拉机柴油机产品质量监督检验中心
2568 | 农用动力机械 | 拖拉机 | 轮式拖拉机 | 60-70马力四轮驱动拖拉机 | 洛阳万年红拖拉机有限公司 | 轮式拖拉机 | 现：WE604(G4)（原：WE604） |  | 功率:60马力；驱动方式：四轮驱动；最小使用质量（kg）：1680（安全架）1750（驾驶室）；最小使用比质量（kg/kW）：38.0（安全架）39.6（驾驶室）； | 44.2 | 购机补贴(通用类) | 2025-11-01 | 河南省 | 通过 |  | HB2020FHZ105(安全架）、SZ23FH02011(驾驶室） | 湖北三智农业机械检测有限公司 | HBNJ20200589 | 湖北三智农业机械检测有限公司
2569 | 农用动力机械 | 拖拉机 | 轮式拖拉机 | 60-70马力四轮驱动拖拉机 | 山东奥明农业机械制造有限公司 | 轮式拖拉机 | AM604-B |  | 60马力；驱动方式：四轮驱动； 最小使用比质量(kg/kW)：41.29（安全架）44.19（驾驶室） | 44.8 | 购机补贴(通用类) | 2027-12-29 | 山东省 | 通过 |  | YJW202203016/YJW202204002 | 河南省机械设计研究院检验检测技术有限公司 | YJW202205010 | 河南省机械设计研究院检验检测技术有限公司
2570 | 农用动力机械 | 拖拉机 | 轮式拖拉机 | 60-70马力四轮驱动拖拉机 | 山东奥明农业机械制造有限公司 | 轮式拖拉机 | AM604-E |  | 60马力;驱动方式:四轮驱动；最小使用比质量(kg/kW)：41.57（安全架）41.57（安全架）46.07（驾驶室） | 44.5 | 购机补贴(通用类) | 2027-12-29 | 山东省 | 通过 |  | YJW202204004/YJW202204005/YJW202204002 | 河南省机械设计研究院检验检测技术有限公司 | YJW202204035 | 河南省机械设计研究院检验检测技术有限公司
2571 | 农用动力机械 | 拖拉机 | 轮式拖拉机 | 60-70马力四轮驱动拖拉机 | 山东迪拖农业装备有限公司 | 轮式拖拉机 | 现：DT604-A(G4)（原：DT604-A） |  | 功率：60马力；驱动方式：四轮驱动；最小使用时质量kg：2240；最小使用比质量(kg/kW) ：50.0；配套动力型号：4D29Y41P604；制造商：浙江新柴股份有限公司；气缸数：4；标定功率(kW)：44.8；标定转速（r/min）：2400；排放标准：第4阶段。 | 44.8 | 购机补贴(通用类) | 2025-12-30 | 山东省 | 通过 |  | WJ2020EFH006(安全架）/WJ2020EFH005(驾驶室） | 河南省拖拉机柴油机产品质量监督检验中心 / 河南省拖拉机柴油机产品质量监督检验中心 | (2019)2240026 | 潍坊市产品质量检验所
2572 | 农用动力机械 | 拖拉机 | 轮式拖拉机 | 60-70马力四轮驱动拖拉机 | 山东迪拖农业装备有限公司 | 轮式拖拉机 | 现：迪拖604-2D(G4)（原：迪拖604-2D） |  | 功率：60马力；驱动方式：四轮驱动；最小使用质量kg：1820；最小使用比质量(kg/kW) ：41.27；配套动力型号：YN28TEF4；制造商：山东云内动力有限责任公司；气缸数：4；标定功率(kW)：44.1；标定转速（r/min）：2400；排放标准：第4阶段。 | 44.1 | 购机补贴(通用类) | 2023-12-31 | 山东省 | 通过 |  | WJ2019EFH005 | 河南省拖拉机柴油机产品质量监督检验中心 | WJ2018CKKX018 | 河南省拖拉机柴油机产品质量监督检验中心
2573 | 农用动力机械 | 拖拉机 | 轮式拖拉机 | 60-70马力四轮驱动拖拉机 | 山东谷禾农业装备有限公司 | 轮式拖拉机 | 现：604(G4)（原：604) |  | 标定功率：44.5kW(60马力）；驱动方式：四轮驱动；最小使用比质量：39.3kg/kW；排放阶段：国四。 | 44.5 | 购机补贴(通用类) | 2026-11-02 | 山东省 | 通过 |  | WJ2021DFH12G（安全架）、WJ2021DFH026（驾驶室） | 河南省拖拉机柴油机产品质量监督检验中心 | YH2020WJ01107 | 江苏沿海农业机械检测有限公司
2574 | 农用动力机械 | 拖拉机 | 轮式拖拉机 | 60-70马力四轮驱动拖拉机 | 山东谷禾农业装备有限公司 | 轮式拖拉机 | 现：M604(G4)（原：M604） |  | 标定功率：44.2kW(60马力）；驱动方式：四轮驱动；最小使用比质量：39.1kg/kW；排放阶段：国四。 | 44.2 | 购机补贴(通用类) | 2025-09-29 | 山东省 | 通过 |  | WJ2019KFH001 | 河南省拖拉机柴油机产品质量监督检验中心 | YH2020WJ01107 | 江苏沿海农业机械检测有限公司
2575 | 农用动力机械 | 拖拉机 | 轮式拖拉机 | 60-70马力四轮驱动拖拉机 | 山东光明重工机械有限公司 | 轮式拖拉机 | 现：GM604(G4)（原：GM604） |  | 标定功率：44.8kW(60马力）；驱动方式：四轮驱动；最小使用比质量：39.1kg/kW；排放阶段：国四。 | 44.8 | 购机补贴(通用类) | 2025-11-01 | 山东省 | 通过 |  | WJ2020EFH021（安全架）、WJ2020EFH019(驾驶室） | 河南省拖拉机柴油机产品质量监督检验中心 | HBNJ20200594 | 湖北三智农业机械检测有限公司
2576 | 农用动力机械 | 拖拉机 | 轮式拖拉机 | 60-70马力四轮驱动拖拉机 | 山东悍沃农业装备有限公司 | 轮式拖拉机 | 现：604-F(G4)(原：604-F) |  | 功率：60马力；驱动方式：四轮驱动 | 44.5 | 购机补贴(通用类) | 2025-02-27 | 山东省 | 通过 |  | WJ2019KFH006/WJ2019KFH005 | 河南省拖拉机柴油机产品质量监督检验中心/河南省拖拉机柴油机产品质量监督检验中心 | YH2019WJ01025 | 江苏沿海农业机械检测有限公司
2577 | 农用动力机械 | 拖拉机 | 轮式拖拉机 | 60-70马力四轮驱动拖拉机 | 山东航舵智能装备有限公司 | 轮式拖拉机 | 现：604-C(G4)（原：604-C） |  | 整机形式：轮式；；最小使用质量1900kg；最小使用比质量：42.7kg/kw；发动机型号:YN38NGE4;发动机结构形式：立式、直列、四冲程；发动机生产厂：昆明云内动力股份有限公司；发动机进气方式：自然吸气；发动机气缸数：4；发动机标定功率：44.5kw；发动机额定净功率：44.5kw；发动机标定转速：2300r/min；发动机冷却方式：水冷；排放阶段：第四阶段 | 44.5 | 购机补贴(通用类) | 2025-09-29 | 山东省 | 通过 |  | WJ2020FFH030 | 河南省拖拉机柴油机产品质量监督检验中心 | WT202004014 | 黑龙江省彤廷质检技术有限公司
2578 | 农用动力机械 | 拖拉机 | 轮式拖拉机 | 60-70马力四轮驱动拖拉机 | 山东航舵智能装备有限公司 | 轮式拖拉机 | 现：604-H(G4)（原：604-H） |  | 整机形式：轮式；；最小使用质量1925kg；最小使用比质量：43.3kg/kw；发动机型号:YN38NGE4;发动机结构形式：立式、直列、四冲程；发动机生产厂：昆明云内动力股份有限公司；发动机进气方式：自然吸气；发动机气缸数：4；发动机标定功率：44.5kw；发动机额定净功率：44.5kw；发动机标定转速：2300r/min；发动机冷却方式：水冷；排放阶段：第四阶段 | 44.5 | 购机补贴(通用类) | 2026-04-01 | 山东省 | 通过 |  | WJ2020FFH029 | 河南省拖拉机柴油机产品质量监督检验中心 | WT202004013 | 黑龙江省彤廷质检技术有限公司
2579 | 农用动力机械 | 拖拉机 | 轮式拖拉机 | 60-70马力四轮驱动拖拉机 | 山东华拖农业装备有限公司 | 轮式拖拉机 | 现：HT604-B(G4)（原：HT604-B） |  | 驱动形式:四轮驱动；功率：60马力；标定功率:44.2kw；轮距(mm):前轮1200,后轮1200；轴距(mm):1900；轮胎规格(前/后):8.3-20/12.4-28；安全架配置最小使用质量:1690kg；安全架配置最小使用比质量:38.24kg/kW；驾驶室配置最小使用质量:1900kg；驾驶室配置最小使用比质量:42.99kg/kW. | 44.2 | 购机补贴(通用类) | 2026-04-29 | 山东省 | 通过 |  | SJ21FH3057/SJ21FH3062 | 湖北三智农业机械检测有限公司 | HB21SJ0022K | 湖北三智农业机械检测有限公司
2580 | 农用动力机械 | 拖拉机 | 轮式拖拉机 | 60-70马力四轮驱动拖拉机 | 山东华沃机械科技有限公司 | 轮式拖拉机 | 现：HW604-D1(G4)（原：HW604-D1） |  | 功率:44.2kW（60马力）；驱动方式:四轮驱动；最小使用质量：1805kg；最小使用比质量41.86kg/kW | 44.2 | 购机补贴(通用类) | 2026-04-01 | 山东省 | 通过 |  | No：WJ2020LFH23G | 河南省拖拉机柴油机产品质量监督检验中心 | No：（2020）2240161 | 潍坊市产品质量检验所
2581 | 农用动力机械 | 拖拉机 | 轮式拖拉机 | 60-70马力四轮驱动拖拉机 | 山东金润智能农业装备有限公司 | 轮式拖拉机 | 现：TK604(G4)（原：TK604 ） |  | 功率：60马力；驱动方式：四轮驱动；最小使用质量kg：1790；最小使用比质量kg/kW：40.6；发动机型号：YN28TEF4，标定功率：44.1，发动机生产厂家：山东云内动力有限责任公司，排放标准：国四。 | 44.1 | 购机补贴(通用类) | 2027-11-21 | 山东省 | 通过 |  | NW202201041 | 山东省农业机械科学研究院产品质量检测中心 | NW202201047 | 山东省农业机械科学研究院产品质量检测中心
2582 | 农用动力机械 | 拖拉机 | 轮式拖拉机 | 60-70马力四轮驱动拖拉机 | 山东骏玛道机械有限公司 | 轮式拖拉机 | 现：ME604(G4)（原：ME604） |  | 功率：60马力；驱动方式：四轮驱动；最小使用比质量：40.22kg/kW；排放阶段：第四阶段 | 44.5 | 购机补贴(通用类) | 2023-12-31 | 山东省 | 通过 |  | WJ2019AFH005 | 河南省拖拉机柴油机产品质量监督检验中心 | (2018)委字整机类第 0180800671号 | 盐城市农业机械试验鉴定站
2583 | 农用动力机械 | 拖拉机 | 轮式拖拉机 | 60-70马力四轮驱动拖拉机 | 山东骏田农业装备有限公司 | 轮式拖拉机 | 现：604-E(G4)（原：604-E） |  | 60马力，四轮驱动，最小使用比质量44kg/kW，发动机型号：YN38NGE4，厂家：昆明云内动力股份有限公司，功率/转速：44.5kW/2300r/min；气缸数：四缸，排放阶段：国四阶段 | 44.5 | 购机补贴(通用类) | 2025-09-29 | 山东省 | 通过 |  | 安全架：WJ2020FFH006驾驶室：WJ2020FFH005 | 安全架：河南省拖拉机柴油机产品质量监督检验中心 驾驶室：河南省拖拉机柴油机产品质量监督检验中心 | WT202003005 | 黑龙江省彤廷质检技术有限公司
2584 | 农用动力机械 | 拖拉机 | 轮式拖拉机 | 60-70马力四轮驱动拖拉机 | 山东隆泰重工有限公司 | 轮式拖拉机 | 现：LA604(G4)（原：LA604） |  | 整机驱动型式：四轮驱动；标定功率(kW)：44.2kW(60马力); 发动机型号及制造商：4DW94-60GG42, 一汽解放汽车有限公司无锡柴油机厂；排放标准：第四阶段。最小使用质量(kg)：1700（安全架）；1750（驾驶室）; 最小使用比质量:38.5（安全架）；39.6（驾驶室）; | 44.2 | 购机补贴(通用类) | 2025-11-01 | 山东省 | 通过 |  | HB2020FHZ149；SZ22FH04011 | 湖北三智农业机械检测有限公司；湖北三智农业机械检测有限公司 | HBNJ20200615 | 湖北三智农业机械检测有限公司
2585 | 农用动力机械 | 拖拉机 | 轮式拖拉机 | 60-70马力四轮驱动拖拉机 | 山东麦森弗雷德重工有限公司 | 轮式拖拉机 | 现：M604-A(G4)（原：M604-A） |  | 功率：60马力，驱动形式：四轮驱动；最小使用质量kg：2020；最小使用比质量(kg/kW) ：45.09； | 44.8 | 购机补贴(通用类) | 2026-04-29 | 山东省 | 通过 |  | SJ21FH3022(安全架）/ SJ21FH3023(驾驶室） | 湖北三智农业机械检测有限公司/湖北三智农业机械检测有限公司 | HB21SJ0013K | 湖北三智农业机械检测有限公司
2586 | 农用动力机械 | 拖拉机 | 轮式拖拉机 | 60-70马力四轮驱动拖拉机 | 山东麦森弗雷德重工有限公司 | 轮式拖拉机 | 现：MS604(G4)（原：MS604） |  | 功率：60马力；驱动形式：四轮驱动；最小使用时质量kg：2120；最小使用比质量(kg/kW) ：47.32； | 44.8 | 购机补贴(通用类) | 2026-04-29 | 山东省 | 通过 |  | SJ21FH3022(安全架）/SJ21FH3023(驾驶室） | 湖北三智农业机械检测有限公司/湖北三智农业机械检测有限公司 | HB21SJ0012K | 湖北三智农业机械检测有限公司
2587 | 农用动力机械 | 拖拉机 | 轮式拖拉机 | 60-70马力四轮驱动拖拉机 | 山东萨丁重工有限公司 | 轮式拖拉机 | LE604-B1(G4) |  | 功率：60马力；驱动方式：四轮驱动；最小使用比质量：38.46kg/kW，排放标准：国四。 | 44.2 | 购机补贴(通用类) | 2028-02-20 | 山东省 | 通过 |  | NW202108036 | 山东省农业机械科学研究院产品质量检测中心 | YH2022WJ01096 | 江苏沿海农业机械检测有限公司
2588 | 农用动力机械 | 拖拉机 | 轮式拖拉机 | 60-70马力四轮驱动拖拉机 | 山东萨丁重工有限公司 | 轮式拖拉机 | 现：SD604-C(G4)（原：SD604-C） |  | 功率：60马力；驱动方式：四轮驱动；最小使用比质量：33.60kg/kW，排放标准：国四。 | 44.2 | 购机补贴(通用类) | 2027-04-10 | 山东省 | 通过 |  | NW202108036 | 山东省农业机械科学研究院产品质量检测中心 | GY20210001K | 国优众信检测科技（山东）有限公司
2589 | 农用动力机械 | 拖拉机 | 轮式拖拉机 | 60-70马力四轮驱动拖拉机 | 山东萨丁重工有限公司 | 轮式拖拉机 | 现：SD604-E(G4)（原：SD604-E） |  | 功率：60马力；驱动方式：四轮驱动；最小使用比质量：38.4kg/kW，排放标准：国四。 | 44.5 | 购机补贴(通用类) | 2027-04-10 | 山东省 | 通过 |  | NW202108035 | 山东省农业机械科学研究院产品质量检测中心 | GY20210002K | 国优众信检测科技（山东）有限公司
2590 | 农用动力机械 | 拖拉机 | 轮式拖拉机 | 60-70马力四轮驱动拖拉机 | 山东萨丁重工有限公司 | 轮式拖拉机 | 现：SD604-X(G4)（原：SD604-X） |  | 功率：60马力；驱动方式：四轮驱动；最小使用比质量：39.93kg/kW，排放标准：国四。 | 44.2 | 购机补贴(通用类) | 2024-11-15 | 山东省 | 通过 |  | HB2019FHZ011/WJ2020HFH006 | 湖北三智农业机械检测有限公司/河南省拖拉机柴油机产品质量监督检验中心 | HBNJ201909032 | 湖北三智农业机械检测有限公司
2591 | 农用动力机械 | 拖拉机 | 轮式拖拉机 | 60-70马力四轮驱动拖拉机 | 山东山拖凯泰农业装备有限公司 | 轮式拖拉机 | 现：604-E(G4)（原：604-E） |  | 驱动形式：四轮驱动；功率：60马力；最小使用质量kg:1930(安全架）、1973（驾驶室）、1835（窄轮距）；最小使用比质量（kg/kW）：43.08（安全架）、44.04（驾驶室）、40.96（窄轮距）；发动机:YD4C60HA；生产厂:扬动股份有限公司；标定功率:44.8KW；排放标准：国四；发动机:SDBM4R4；生产厂:江苏四达动力机械集团有限公司;标定功率:44.2KW，国四排放标准 | 44.8 | 购机补贴(通用类) | 2026-12-30 | 山东省 | 通过 |  | NW202102007/ NW202101035 / NW202205020 | 山东农业机械科学研究院产品质量检测中心 | W201502032-Ⅱ | 山东省农业机械产品质量监督检验站
2592 | 农用动力机械 | 拖拉机 | 轮式拖拉机 | 60-70马力四轮驱动拖拉机 | 山东盛禾重工有限公司 | 轮式拖拉机 | 现：J604-C（G4）原：J604-C |  | 60马力，四轮驱动轮式拖拉机，最小使用比质量45.4kg/kW，发动机型号：YD4C60HA，厂家：扬动股份有限公司，功率/转速：44.8kW/2400r/min；气缸数：四缸，排放阶段：国四阶段 | 44.8 | 购机补贴(通用类) | 2027-09-05 | 山东省 | 通过 |  | 安全架报告编号：NW202112009 驾驶室报告编号：NW202112008 | 安全架报告检测机构：山东省农业机械科学研究院产品质量检测中心 驾驶室报告检测机构：山东省农业机械科学研究院产品质量检测中心 | GY20210016K | 国优众信检测科技（山东）有限公司
2593 | 农用动力机械 | 拖拉机 | 轮式拖拉机 | 60-70马力四轮驱动拖拉机 | 山东双力现代农业装备有限公司 | 轮式拖拉机 | 现：SL604-D(G4)（原：SL604-D） |  | 功率：60马力，驱动方式：四轮驱动，最小使用比质量（kg/kw）：33.4，排放标准：国四。 | 44.2 | 购机补贴(通用类) | 2026-04-01 | 山东省 | 通过 |  | NW202008038 | 山东省农业机械科学研究院产品质量检测中心 | W201502043-Ⅱ | 山东省农业机械产品质量监督检验站
2594 | 农用动力机械 | 拖拉机 | 轮式拖拉机 | 60-70马力四轮驱动拖拉机 | 山东双力现代农业装备有限公司 | 轮式拖拉机 | 现：SLE604(G4)（原：SLE604） |  | 功率：60马力，驱动方式：四轮驱动，最小使用比质量（kg/kw）：41.7，排放标准：国四。 | 44.5 | 购机补贴(通用类) | 2026-04-01 | 山东省 | 通过 |  | NW202011002-X01 | 山东省农业机械科学研究院产品质量检测中心 | NW201712031 | 山东省农业机械科学研究院产品质量检测中心
2595 | 农用动力机械 | 拖拉机 | 轮式拖拉机 | 60-70马力四轮驱动拖拉机 | 山东双力现代农业装备有限公司 | 轮式拖拉机 | 现：SLN604(G4)（原：SLN604） |  | 功率：60马力，驱动方式：四轮驱动，最小使用比质量（kg/kw）：41.3，排放标准：国四。 | 44.5 | 购机补贴(通用类) | 2026-06-29 | 山东省 | 通过 |  | WJ2021CFH019，NW202010043，NW202103060 | 河南省拖拉机柴油机产品质量监督检验中心， 山东省农业机械科学研究院产品质量检测中心，山东省农业机械科学研究院产品质量检测中心 | YH2021WJ01006 | 江苏沿海农业机械检测有限公司
2596 | 农用动力机械 | 拖拉机 | 轮式拖拉机 | 60-70马力四轮驱动拖拉机 | 山东潍坊鲁中拖拉机有限公司 | 轮式拖拉机 | 现：604-F(G4)（原：604-F） |  | 发动机标定功率：60马力，驱动方式：四轮驱动，最小使用质量：1930kg，最小使用比质量(kg/kw)：43.67，排放阶段：国四 | 44.2 | 购机补贴(通用类) | 2025-07-05 | 山东省 | 通过 |  | NW201909035/FH19GW1452 | 山东省农业机械科学研究院产品质量检测中心/国家拖拉机质量监督检验中心 | （2019）2240042 | 潍坊市产品质量检验所
2597 | 农用动力机械 | 拖拉机 | 轮式拖拉机 | 60-70马力四轮驱动拖拉机 | 山东潍坊鲁中拖拉机有限公司 | 轮式拖拉机 | 现：LZ604-B(G4)（原：LZ604-B） |  | 发动机标定功率：60马力，驱动方式：四轮驱动，最小使用质量：1770kg，最小使用比质量(kg/kw)：40.05，排放阶段：国四 | 44.2 | 购机补贴(通用类) | 2025-09-29 | 山东省 | 通过 |  | NW202004023/NW202004022 | 山东省农业机械科学研究院产品质量检测中心 | （2019）2240042 | 潍坊市产品质量检验所
2598 | 农用动力机械 | 拖拉机 | 轮式拖拉机 | 60-70马力四轮驱动拖拉机 | 山东潍坊鲁中拖拉机有限公司 | 轮式拖拉机 | 现：LZY604(G4)（原：LZY604） |  | 发动机标定功率：60马力，驱动方式：四轮驱动，最小使用质量：1795kg，最小使用比质量(kg/kw)：40.70，排放阶段：国四 | 44.1 | 购机补贴(通用类) | 2026-06-29 | 山东省 | 通过 |  | NW202012022-X01 | 山东省农业机械科学研究院产品质量检测中心 | （2020）2240198 | 潍坊市产品质量检验所
2599 | 农用动力机械 | 拖拉机 | 轮式拖拉机 | 60-70马力四轮驱动拖拉机 | 山东潍河农业装备有限公司 | 轮式拖拉机 | 现：604-B (G4)（原：604-B ） |  | 型式：四轮驱动；外廓尺寸(长×宽×高)：3740mm×1600mm×2475mm、3740mm×1600mm×2690mm；轴距：1970mm；最小使用质量：2180kg、2285kg；最小使用比质量：48.7kg/kW、51kg/kW；配套动力型号：4D29Y41P604；制造商：浙江新柴股份有限公司；气缸数：4； 标定功率：（kw）44.8标定转速：（r/min）2400；排放标准：第四阶段 | 44.8 | 购机补贴(通用类) | 2026-06-29 | 山东省 | 通过 |  | WJ2020IFH018、 WJ2020HFH027 | 河南省拖拉机柴油机产品质量监督检验中心 | （2020）2240114 | 潍坊市产品质量检验所
2600 | 农用动力机械 | 拖拉机 | 轮式拖拉机 | 60-70马力四轮驱动拖拉机 | 山东潍河农业装备有限公司 | 轮式拖拉机 | 现：604-C(G4)（原：604-C） |  | 型式：四轮驱动；外廓尺寸(长×宽×高)：3650mm×1430mm×2360mm/3650mm×1520mm×2380mm/3630mm×1530mm×2410mm；轴距：1950mm；最小使用质量：1855kg/1920kg/2000kg；配套动力型号：YN38NGE4；制造商：昆明云内动力股份有限公司；气缸数：4； 标定功率（kw）44.5；标定转速：（r/min）2300；排放标准：第四阶段 | 44.5 | 购机补贴(通用类) | 2026-04-01 | 山东省 | 通过 |  | WJ2020IFH018、WJ2020HFH026、WJ2020JFH002 | 河南省拖拉机柴油机产品质量监督检验中心 | （2020）2240111 | 潍坊市产品质量检验所
2601 | 农用动力机械 | 拖拉机 | 轮式拖拉机 | 60-70马力四轮驱动拖拉机 | 山东潍河农业装备有限公司 | 轮式拖拉机 | 现：604-D(G4)（原：604-D） |  | 型式：四轮驱动；外廓尺寸(长×宽×高)：3650mm×1520mm×2380mm、3650mm×1430mm×2360mm、3630mm×1530mm×2410mm；轴距：1950mm最小使用质量：1795kg、1730kg、1865kg配套动力型号：YN38NGE4；制造商：昆明云内动力股份有限公司；气缸数：4； 标定功率：（kw）44.5；标定转速：（r/min）2300；排放标准：第四阶段 | 44.5 | 购机补贴(通用类) | 2026-06-29 | 山东省 | 通过 |  | WJ2021AFH021、 WJ2021AFH013 、原WJ2020HFH026 扩WJ2021BFH19G | 河南省拖拉机柴油机产品质量监督检验中心 | （2020）2240111 | 潍坊市产品质量检验所
2602 | 农用动力机械 | 拖拉机 | 轮式拖拉机 | 60-70马力四轮驱动拖拉机 | 山东潍河农业装备有限公司 | 轮式拖拉机 | 现：604-N(G4)（原：604-N） |  | 型式：四轮驱动；外廓尺寸(长×宽×高)：3690mm×1560mm×2430mm、3690mm×1570mm×2360mm、3690mm×1560mm×2610mm；轴距：1860mm；最小使用质量：1850kg、1940kg、1997kg配套动力型号：4D29Y41P604；制造商：浙江新柴股份有限公司；气缸数：4； 标定功率：（kw）44.8标定转速：（r/min）2400；排放标准：第四阶段 | 44.8 | 购机补贴(通用类) | 2026-04-01 | 山东省 | 通过 |  | WJ2020HFH027、WJ2020HFH026、WJ2020IFH018 | 河南省拖拉机柴油机产品质量监督检验中心 | （2020）2240113 | 潍坊市产品质量检验所
2603 | 农用动力机械 | 拖拉机 | 轮式拖拉机 | 60-70马力四轮驱动拖拉机 | 山东沃富田拖拉机有限公司 | 轮式拖拉机 | 现：WFT604(G4)（原：WFT604） |  | 标定功率：44.2kW(60马力）；驱动方式：四轮驱动；最小使用比质量：38.2kg/kW；排放阶段：国四。 | 44.2 | 购机补贴(通用类) | 2026-11-02 | 山东省 | 通过 |  | WJ2020KFH003（安全架）、WJ2020KFH006（驾驶室） | 河南省拖拉机柴油机产品质量监督检验中心 | NJJC20200409-BK | 山东宝鼎农业机械检测有限公司
2604 | 农用动力机械 | 拖拉机 | 轮式拖拉机 | 60-70马力四轮驱动拖拉机 | 山东五征集团有限公司 | 轮式拖拉机 | 现：NS604(G4)（原：NS604） |  | 功率:60马力;驱动方式:四轮驱动 | 44.1 | 购机补贴(通用类) | 2024-12-30 | 山东省 | 通过 |  | NW201907048；NW201907004；NW202002032；NW202010031 | 山东省农业机械科学研究院产品质量检测中心；山东省农业机械科学研究院产品质量检测中心；山东省农业机械科学研究院产品质量检测中心；山东省农业机械科学研究院产品质量检测中心 | 201701063 | 江苏省农业机械试验鉴定站
2605 | 农用动力机械 | 拖拉机 | 轮式拖拉机 | 60-70马力四轮驱动拖拉机 | 山东亿嘉农业机械装备股份有限公司 | 轮式拖拉机 | 现： YJ-604E (G4)（原： YJ-604E ） |  | 功率:60马力；整机型式：轮式；整机驱动型式：四驱；发动机标定功率 ：44.2KW；最小使用质量：1950Kg；最小使用比质量：44.12kg/kW；排放阶段：第四阶段。 | 44.2 | 购机补贴(通用类) | 2023-12-31 | 山东省 | 通过 |  | WJ2018KFH017；WJ2018KFH018 | 河南省拖拉机柴油机产品质量监督检验中心 | WJ2018IKKX005 | 河南省拖拉机柴油机产品质量监督检验中心
2606 | 农用动力机械 | 拖拉机 | 轮式拖拉机 | 60-70马力四轮驱动拖拉机 | 山东亿嘉农业机械装备股份有限公司 | 轮式拖拉机 | 现：YJ604-EA(G4)（原：YJ604-EA） |  | 功率:60马力；整机型式：轮式；整机驱动型式：四驱；发动机标定功率 ：44.2KW；最小使用质量（kg）：1800，最小使用比质量（kg/kW）：40.72；排放阶段：第四阶段。 | 44.2 | 购机补贴(通用类) | 2025-09-29 | 山东省 | 通过 |  | WJ2020DFH013；WJ2020DFH014 | 河南省拖拉机柴油机产品质量监督检验中心 | WJ2018IKKX005 | 河南省拖拉机柴油机产品质量监督检验中心
2607 | 农用动力机械 | 拖拉机 | 轮式拖拉机 | 60-70马力四轮驱动拖拉机 | 山东铮德智能装备有限公司 | 轮式拖拉机 | 现：604-H(G4)（原：604-H） |  | 功率＜60马力；驱动方式：四轮驱动 | 44.5 | 购机补贴(通用类) | 2027-09-01 | 山东省 | 通过 |  | WJ2021DFH024 | 河南省拖拉机柴油机产品质量监督检验中心 | WT202008008 | 黑龙江省彤延质检技术有限公司
2608 | 农用动力机械 | 拖拉机 | 轮式拖拉机 | 60-70马力四轮驱动拖拉机 | 山拖农机装备有限公司 | 轮式拖拉机 | 现：TA604(G4)（原：TA604） |  | 功率：60马力；驱动方式：四轮驱动 | 44.2 | 购机补贴(通用类) | 2023-12-31 | 山东省 | 通过 |  | NW202002032、NW202012102 | 山东省农业机械科学研究院产品质量检测中心、山东省农业机械科学研究院产品质量检测中心 | NW201711011 | 山东省农业机械科学研究院产品质量检测中心
2609 | 农用动力机械 | 拖拉机 | 轮式拖拉机 | 60-70马力四轮驱动拖拉机 | 天津拖拉机制造有限公司 | 轮式拖拉机 | 现：TNJ604-1(G4)（原：TNJ604-1） |  | 功率：60马力；驱动方式：四轮驱动；最小使用比质量：38.32kg/kW | 44.5 | 购机补贴(通用类) | 2027-02-06 | 天津市 | 通过 |  | WJ2021DFH06G和WJ2021DFH05G | 河南省拖拉机柴油机产品质量监督检验中心 | WT202008017 | 黑龙江省彤廷质检技术有限公司
2610 | 农用动力机械 | 拖拉机 | 轮式拖拉机 | 60-70马力四轮驱动拖拉机 | 天津拖拉机制造有限公司 | 轮式拖拉机 | 现：TRL604(G4)（原：TRL604） |  | 功率：60马力；驱动方式：四轮驱动；最小使用比质量：59.55kg/kW | 44.5 | 购机补贴(通用类) | 2027-08-17 | 天津市 | 通过 |  | WJ2022FFH02G/WJ2022FFH01G | 河南省拖拉机柴油机产品质量监督检验中心 | WT202105011 | 黑龙江省彤廷质检技术有限公司
2611 | 农用动力机械 | 拖拉机 | 轮式拖拉机 | 60-70马力四轮驱动拖拉机 | 潍柴雷沃智慧农业科技股份有限公司 | 轮式拖拉机 | 现：M604-2A(G4)（原：M604-2A） |  | 驱动方式：四轮驱动；功率：60马力，最小使用比质量：42.7kg/kW | 44.2 | 购机补贴(通用类) | 2026-12-30 | 山东省 | 通过 |  | NW202110009 NW202110011 | 山东省农业机械科学研究院产品质量检测中心 山东省农业机械科学研究院产品质量检测中心 | NJJC2021040902 | 山东宝鼎农业机械检测有限公司
2612 | 农用动力机械 | 拖拉机 | 轮式拖拉机 | 60-70马力四轮驱动拖拉机 | 潍柴雷沃智慧农业科技股份有限公司 | 轮式拖拉机 | 现：M604-2EF(G4)（原：M604-2EF） |  | 驱动方式：四轮驱动；功率：60马力，最小使用比质量(kg/kW)：38.7 | 51.5 | 购机补贴(通用类) | 2026-04-01 | 山东省 | 通过 |  | NW202101012 | 山东省农业机械科学研究院产品质量检测中心 | NJJC20180502-A | 山东宝鼎农业机械检测有限公司
2613 | 农用动力机械 | 拖拉机 | 轮式拖拉机 | 60-70马力四轮驱动拖拉机 | 潍柴雷沃智慧农业科技股份有限公司 | 轮式拖拉机 | 现：M604-2EF2(G4)（原：M604-2EF2） |  | 驱动方式：四轮驱动；功率：60马力；最小使用比质量(kg/kW)：38.7 | 44.2 | 购机补贴(通用类) | 2026-12-30 | 山东省 | 通过 |  | NW202110012 | 山东省农业机械科学研究院产品质量检测中心 | NJJC2021030802 | 山东宝鼎农业机械检测有限公司
2614 | 农用动力机械 | 拖拉机 | 轮式拖拉机 | 60-70马力四轮驱动拖拉机 | 潍柴雷沃智慧农业科技股份有限公司 | 轮式拖拉机 | 现：M604-2H(G4)（原：M604-2H） |  | 驱动方式：四轮驱动；功率：60马力；最小使用比质量(kg/kW)：43.2。 | 44.2 | 购机补贴(通用类) | 2026-11-02 | 山东省 | 通过 |  | NW202106005 NW202010023-X01 | 山东省农业机械科学研究院产品质量检测中心 山东省农业机械科学研究院产品质量检测中心 | NJJC2021010801 | 山东宝鼎农业机械检测有限公司
2615 | 农用动力机械 | 拖拉机 | 轮式拖拉机 | 60-70马力四轮驱动拖拉机 | 潍柴雷沃智慧农业科技股份有限公司 | 轮式拖拉机 | 现：M604-2S(G4)（原：M604-2S） |  | 驱动方式：四轮驱动；功率：60马力，最小使用比质量：45.7kg/kW | 44.2 | 购机补贴(通用类) | 2026-12-30 | 山东省 | 通过 |  | NW202107009 NW202107010 | 山东省农业机械科学研究院产品质量检测中心 山东省农业机械科学研究院产品质量检测中心 | NJJC2021010902 | 山东宝鼎农业机械检测有限公司
2616 | 农用动力机械 | 拖拉机 | 轮式拖拉机 | 60-70马力四轮驱动拖拉机 | 潍柴雷沃智慧农业科技股份有限公司 | 轮式拖拉机 | 现：M604-2X(G4)（原：M604-2X） |  | 驱动方式：四轮驱动；功率：60马力；最小使用比质量(kg/kW)：54.3。 | 44.2 | 购机补贴(通用类) | 2027-07-04 | 山东省 | 通过 |  | NW202112005 | 山东省农业机械科学研究院产品质量检测中心 | NJJC2021010903 | 山东宝鼎农业机械检测有限公司
2617 | 农用动力机械 | 拖拉机 | 轮式拖拉机 | 60-70马力四轮驱动拖拉机 | 潍柴雷沃智慧农业科技股份有限公司 | 轮式拖拉机 | 现：M604-3A(G4)（原：M604-3A） |  | 驱动方式：四轮驱动；功率：60马力；最小使用比质量(kg/kW)：61.1 | 44.2 | 购机补贴(通用类) | 2027-07-04 | 山东省 | 通过 |  | NW202110022 NW202110021 | 山东省农业机械科学研究院产品质量检测中心 山东省农业机械科学研究院产品质量检测中心 | NJJC2021040903 | 山东宝鼎农业机械检测有限公司
2618 | 农用动力机械 | 拖拉机 | 轮式拖拉机 | 60-70马力四轮驱动拖拉机 | 潍柴雷沃智慧农业科技股份有限公司 | 轮式拖拉机 | 现：M604-B(G4)（原：M604-B） |  | 驱动方式：四轮驱动；功率：60马力；最小使用比质量(kg/kW)：63.1 | 44.2 | 购机补贴(通用类) | 2024-12-30 | 山东省 | 通过 |  | W201606070 | 山东省农业机械产品质量监督检验站 | W2010-293-Ⅱ | 山东省农业机械产品质量监督检验站
2619 | 农用动力机械 | 拖拉机 | 轮式拖拉机 | 60-70马力四轮驱动拖拉机 | 潍柴雷沃智慧农业科技股份有限公司 | 轮式拖拉机 | 现：M604-B1(G4)（原：M604-B1） |  | 驱动方式：四轮驱动；功率：60马力；最小使用比质量(kg/kW)：63.3 | 44.2 | 购机补贴(通用类) | 2026-12-30 | 山东省 | 通过 |  | NW202001006 NW202001005 | 山东省农业机械科学研究院产品质量检测中心 山东省农业机械科学研究院产品质量检测中心 | W201501033-Ⅱ | 山东省农业机械产品质量监督检验站
2620 | 农用动力机械 | 拖拉机 | 轮式拖拉机 | 60-70马力四轮驱动拖拉机 | 潍柴雷沃智慧农业科技股份有限公司 | 轮式拖拉机 | 现：M604-BA(G4)（原：M604-BA） |  | 驱动方式：四轮驱动；功率：60马力；最小使用比质量(kg/kW)：58.6。 | 44.2 | 购机补贴(通用类) | 2024-12-30 | 山东省 | 通过 |  | W201606069 | 山东省农业机械产品质量监督检验站 | W2010-293-Ⅱ | 山东省农业机械产品质量监督检验站
2621 | 农用动力机械 | 拖拉机 | 轮式拖拉机 | 60-70马力四轮驱动拖拉机 | 潍柴雷沃智慧农业科技股份有限公司 | 轮式拖拉机 | 现：M604-EF2(G4)（原：M604-EF2） |  | 驱动方式：四轮驱动；功率：60马力；最小使用比质量(kg/kW)：39.8 | 44.2 | 购机补贴(通用类) | 2025-09-29 | 山东省 | 通过 |  | NJJ201909026-X01 | 山东省农业机械科学研究院产品质量检测中心 | NJJC20190902 | 山东宝鼎农业机械检测有限公司
2622 | 农用动力机械 | 拖拉机 | 轮式拖拉机 | 60-70马力四轮驱动拖拉机 | 潍柴雷沃智慧农业科技股份有限公司 | 轮式拖拉机 | 现：M604-H1(G4)（原：M604-H1） |  | 驱动方式：四轮驱动；功率：60马力；最小使用比质量(kg/kW)：43 | 44.2 | 购机补贴(通用类) | 2025-12-30 | 山东省 | 通过 |  | NW202003003 NW202004004 NW202003007 | 山东省农业机械科学研究院产品质量检测中心 山东省农业机械科学研究院产品质量检测中心 山东省农业机械科学研究院产品质量检测中心 | （2016）委检字整机类第0142号 | 盐城市农业机械试验鉴定站
2623 | 农用动力机械 | 拖拉机 | 轮式拖拉机 | 60-70马力四轮驱动拖拉机 | 潍坊福康农业装备有限公司 | 轮式拖拉机 | 现：GF604(G4)（原：GF604） |  | 功率(马力):60马力;驱动方式:四轮驱动 ;最小使用比质量:38.2kg/kW;发动机一：型号：YN38NGE4；标定功率/转速：44.5kW/2300r/min；排放阶段：第四阶段；制造商：昆明云内动力股份有限公司； 发动机二：型号：V30-65C42；标定功率/转速：44.2kW/2400r/min；排放阶段：第四阶段；制造商：安徽全柴动力股份有限公司 | 44.5 | 购机补贴(通用类) | 2025-07-05 | 山东省 | 通过 |  | 安全架： WJ2020EFH027、WJ2019KFH025；驾驶室：WJ2021BFH005 | 安全架：河南省拖拉机柴油机产品质量监督检验中心；驾驶室：河南省拖拉机柴油机产品质量监督检验中心 | （2019）2240068 | 潍坊市产品质量检验所
2624 | 农用动力机械 | 拖拉机 | 轮式拖拉机 | 60-70马力四轮驱动拖拉机 | 潍坊昊田农业装备有限公司 | 轮式拖拉机 | 现：SE604(G4)（原：SE604） |  | 驱动方式：四驱，功率：44.1kW | 44.1 | 购机补贴(通用类) | 2026-04-29 | 山东省 | 通过 |  | 防翻架：SJ21FH3005/驾驶室：SJ21FH3032 | 湖北三智农业机械检测有限公司 | HBNJ20200646 | 湖北三智农业机械检测有限公司
2625 | 农用动力机械 | 拖拉机 | 轮式拖拉机 | 60-70马力四轮驱动拖拉机 | 潍坊昊田农业装备有限公司 | 轮式拖拉机 | 现：SNT604(G4)（原：SNT604） |  | 驱动方式：四驱，功率：44.5kW | 44.5 | 购机补贴(通用类) | 2026-04-29 | 山东省 | 通过 |  | 防翻架：SJ21FH3031/驾驶室：SJ21FH3032 | 湖北三智农业机械检测有限公司 | HBNJ20200648 | 湖北三智农业机械检测有限公司
2626 | 农用动力机械 | 拖拉机 | 轮式拖拉机 | 60-70马力四轮驱动拖拉机 | 潍坊恒源拖拉机有限公司 | 轮式拖拉机 | 现：604-A(G4)（原：604-A） |  | 60马力，驱动方式：四轮驱动 | 44.8 | 购机补贴(通用类) | 2026-11-02 | 山东省 | 通过 |  | WJ2021DFH019、WJ2021DFH020 | 河南省拖拉机柴油机产品质量监督检验中心 | WJ2017GKKX010 | 河南省拖拉机柴油机产品质量监督检验中心
2627 | 农用动力机械 | 拖拉机 | 轮式拖拉机 | 60-70马力四轮驱动拖拉机 | 潍坊华博农业装备有限公司 | 轮式拖拉机 | 现：HN604-B1(G4)（原：HN604-B1） |  | 功率：60马力；驱动方式：四轮驱动 | 44.1 | 购机补贴(通用类) | 2027-11-07 | 山东省 | 通过 |  | NW201705048 | 山东省农业机械科学研究院产品质量检测中心 | WJ2018EKKX009 | 河南省拖拉机柴油机产品质量监督检验中心
2628 | 农用动力机械 | 拖拉机 | 轮式拖拉机 | 60-70马力四轮驱动拖拉机 | 潍坊华博农业装备有限公司 | 轮式拖拉机 | 现：NA604(G4)（原：NA604） |  | 功率：60马力；驱动方式：四轮驱动 | 44.1 | 购机补贴(通用类) | 2026-11-02 | 山东省 | 通过 |  | NW202103010 | 山东省农业机械科学研究院产品质量检测中心 | WJ2017LKKX030 | 河南省拖拉机柴油机产品质量监督检验中心
2629 | 农用动力机械 | 拖拉机 | 轮式拖拉机 | 60-70马力四轮驱动拖拉机 | 潍坊华夏拖拉机制造有限公司 | 轮式拖拉机 | 现：XF604(G4)（原：XF604） |  | 功率：60马力；驱动方式：四轮驱动 | 44.1 | 购机补贴(通用类) | 2027-03-23 | 山东省 | 通过 |  | NW202107002/NW202107003/NW202107005 | 山东省农业机械科学研究院产品质量检测中心 | HB21SJ0056K | 湖北三智农业机械检测有限公司
2630 | 农用动力机械 | 拖拉机 | 轮式拖拉机 | 60-70马力四轮驱动拖拉机 | 潍坊华夏拖拉机制造有限公司 | 轮式拖拉机 | 现：XTE604(G4)（原：XTE604） |  | 功率：60马力；驱动方式：四轮驱动 | 44.1 | 购机补贴(通用类) | 2026-06-29 | 山东省 | 通过 |  | NW202101028 | 山东省农业机械科学研究院产品质量检测中心 | WJ2017LKKX022 | 河南省拖拉机柴油机产品质量监督检验中心
2631 | 农用动力机械 | 拖拉机 | 轮式拖拉机 | 60-70马力四轮驱动拖拉机 | 潍坊力王农业装备有限公司 | 轮式拖拉机 | 现：LW604(G4)（原：LW604） |  | 功率：44.1kW（60马力）；驱动型式：四轮驱动 | 44.1 | 购机补贴(通用类) | 2025-09-29 | 山东省 | 通过 |  | NW202004015-X01 /WJ2020FFH001 | 山东省农业机械科学研究院产品质量检测中心/河南省拖拉机柴油机产品质量监督检验中心 | WJ2018GKKX007 | 河南省拖拉机柴油机产品质量监督检验中心
2632 | 农用动力机械 | 拖拉机 | 轮式拖拉机 | 60-70马力四轮驱动拖拉机 | 潍坊力王农业装备有限公司 | 轮式拖拉机 | 现：LW604-A(G4)（原：LW604-A） |  | 功率：44.2kW（60马力）；驱动型式：四轮驱动 | 44.2 | 购机补贴(通用类) | 2026-06-29 | 山东省 | 通过 |  | WJ2021BFH008 | 河南省拖拉机柴油机产品质量监督检验中心 | WJ2018GKKX007 | 河南省拖拉机柴油机产品质量监督检验中心
2633 | 农用动力机械 | 拖拉机 | 轮式拖拉机 | 60-70马力四轮驱动拖拉机 | 潍坊力王农业装备有限公司 | 轮式拖拉机 | 现：力王-604A(G4)（原：力王-604A） |  | 功率：44.1kW（60马力）；驱动型式：四轮驱动 | 44.1 | 购机补贴(通用类) | 2023-12-31 | 山东省 | 通过 |  | NW201809004 | 山东省农业机械科学研究院产品质量检测中心 | WJ2018GKKX007 | 河南省拖拉机柴油机产品质量监督检验中心
2634 | 农用动力机械 | 拖拉机 | 轮式拖拉机 | 60-70马力四轮驱动拖拉机 | 潍坊市潍星拖拉机有限公司 | 轮式拖拉机 | 现：WX604-E(G4)（原：WX604-E） |  | 功率：60马力；驱动方式：四轮驱动；排放阶段：中国第四阶段 | 44.2 | 购机补贴(通用类) | 2025-12-30 | 山东省 | 通过 |  | WJ2020GFH034，WJ2020GFH032（选装驾驶室） | 河南省拖拉机柴油机产品质量监督检验中心 | （2020）2240077 | 潍坊市产品质量检验所
2635 | 农用动力机械 | 拖拉机 | 轮式拖拉机 | 60-70马力四轮驱动拖拉机 | 潍坊市鑫升机械制造有限公司 | 轮式拖拉机 | 现：XSE604(G4)(原：XSE604) |  | 功率：60马力；驱动方式：四轮驱动；排放阶段：中国第四阶段 | 44.2 | 购机补贴(通用类) | 2026-12-29 | 山东省 | 通过 |  | NW201708008 | 山东省农业机械科学研究院产品质量检测中心 | WJ2017FKKX028 | 河南省拖拉机柴油机产品质量监督检验中心
2636 | 农用动力机械 | 拖拉机 | 轮式拖拉机 | 60-70马力四轮驱动拖拉机 | 潍坊市鑫升机械制造有限公司 | 轮式拖拉机 | 现：XSE604-1(G4)（原：XSE604-1） |  | 功率：60马力；驱动方式：四轮驱动；排放阶段：中国第四阶段 | 44.2 | 购机补贴(通用类) | 2026-02-07 | 山东省 | 通过 |  | NW202010050 | 山东省农业机械科学研究院产品质量检测中心 | WJ2017FKKX028 | 河南省拖拉机柴油机产品质量监督检验中心
2637 | 农用动力机械 | 拖拉机 | 轮式拖拉机 | 60-70马力四轮驱动拖拉机 | 潍坊市昱坤农业机械有限公司 | 轮式拖拉机 | 现：YK604-B(G4)（原：YK604-B） |  | 60马力，四轮驱动 | 44.2 | 购机补贴(通用类) | 2025-07-05 | 山东省 | 通过 |  | WJ2020AFH006/WJ2021CFH017/WJ2021LFH016 | 河南省拖拉机柴油机产品质量监督检验中心 | (2020) 2240033 | 潍坊市产品质量检验所
2638 | 农用动力机械 | 拖拉机 | 轮式拖拉机 | 60-70马力四轮驱动拖拉机 | 潍坊市御丰农业装备有限公司 | 轮式拖拉机 | 现：604-B1(G4)（原：604-B1） |  | 整机驱动型式：四轮驱动；标定功率（kw）：44.5kW,（60马力）；发动机型号及制造商：YN38NGE4,昆明云内动力股份有限公司；排放标准：第四阶段； 最小使用质量(kg)：1970（安全框架）、2050（驾驶室）；最小使用比质量（kg/kW）： 44.27（安全框架）、46.06（驾驶室）。 | 44.5 | 购机补贴(通用类) | 2026-06-29 | 山东省 | 通过 |  | 驾驶室：WJ2021CFH01G，安全架：WJ2021CFH02G | 河南省拖拉机柴油机产品质量监督检验中心 | No:(2020)2240158 | 潍坊市产品质量检验所
2639 | 农用动力机械 | 拖拉机 | 轮式拖拉机 | 60-70马力四轮驱动拖拉机 | 潍坊泰鸿拖拉机有限公司 | 轮式拖拉机 | 现：TH604-1(G4)（原：TH604-1） |  | 发动机标定功率（kw）：44.1kw；驱动方式：四轮驱动 | 44.1 | 购机补贴(通用类) | 2025-07-05 | 山东省 | 通过 |  | NW202001031 | 山东省农业机械科学研究院产品质量检测中心 | （2019）2240112 | 潍坊市产品质量检验所
2640 | 农用动力机械 | 拖拉机 | 轮式拖拉机 | 60-70马力四轮驱动拖拉机 | 潍坊泰鸿拖拉机有限公司 | 轮式拖拉机 | 现：TH604-2(G4)（原：TH604-2） |  | 发动机标定功率（kw）：44.2kw；驱动方式：四轮驱动 | 44.2 | 购机补贴(通用类) | 2023-12-31 | 山东省 | 通过 |  | NW202001031 | 山东省农业机械科学研究院产品质量检测中心 | （2018）委字整机类第0180600206号 | 盐城市农业机械试验鉴定站
2641 | 农用动力机械 | 拖拉机 | 轮式拖拉机 | 60-70马力四轮驱动拖拉机 | 潍坊泰鸿拖拉机有限公司 | 轮式拖拉机 | 现：TH604-3(G4)（原：TH604-3） |  | 发动机标定功率（kw）：44.2kw；驱动方式：四轮驱动 | 44.2 | 购机补贴(通用类) | 2023-12-31 | 山东省 | 通过 |  | NW201809020 | 山东省农业机械科学研究院产品质量检测中心 | （2018）委字整机类第0180600206号 | 盐城市农业机械试验鉴定站
2642 | 农用动力机械 | 拖拉机 | 轮式拖拉机 | 60-70马力四轮驱动拖拉机 | 潍坊泰山拖拉机有限公司 | 轮式拖拉机 | 现：TT604(G4)（原：TT604） |  | 60马力，四轮驱动 | 44.5 | 购机补贴(通用类) | 2024-12-30 | 山东省 | 通过 |  | WJ2019GFH017/WJ2020AFH009 | 河南省拖拉机柴油机产品质量监督检验中心/河南省拖拉机柴油机产品质量监督检验中心 | （2019）2240020 | 潍坊市产品质量检验所
2643 | 农用动力机械 | 拖拉机 | 轮式拖拉机 | 60-70马力四轮驱动拖拉机 | 潍坊泰山拖拉机有限公司 | 轮式拖拉机 | 现：TT604-D(G4)（原：TT604-D） |  | 60马力，四轮驱动 | 44.1 | 购机补贴(通用类) | 2024-12-30 | 山东省 | 通过 |  | WJ2019GFH017 | 河南省拖拉机柴油机产品质量监督检验中心 | （2019）2240020 | 潍坊市产品质量检验所
2644 | 农用动力机械 | 拖拉机 | 轮式拖拉机 | 60-70马力四轮驱动拖拉机 | 潍坊中亚重工有限公司 | 轮式拖拉机 | 现：ND604(G4)（原：ND604） |  | 功率：60马力；驱动方式：四轮驱动；最小使用质量kg：2010；最小使用比质量(kg/kW)：45.17；配套动力型号：YN38NGE4；制造商：昆明云内动力股份有限公司；气缸数：4；标定功率(kW)：44.5；标定转速（r/min）：2300；排放标准：第4阶段。 | 44.5 | 购机补贴(通用类) | 2025-12-30 | 山东省 | 通过 |  | WJ2020EFH008(安全架）/WJ2020EFH007(驾驶室） | 河南省拖拉机柴油机产品质量监督检验中心 / 河南省拖拉机柴油机产品质量监督检验中心 | (2019)2240027 | 潍坊市产品质量检验所
2645 | 农用动力机械 | 拖拉机 | 轮式拖拉机 | 60-70马力四轮驱动拖拉机 | 潍坊中亚重工有限公司 | 轮式拖拉机 | 现：ND604-A(G4)（原：ND604-A） |  | 功率：60马力；驱动方式：四轮驱动；最小使用质量kg：2140；最小使用比质量(kg/kW)：48.09；配套动力型号：YN38NGE4；制造商：昆明云内动力股份有限公司；气缸数：4；标定功率(kW)：44.5；标定转速（r/min）：2300；排放标准：第4阶段。 | 44.5 | 购机补贴(通用类) | 2025-12-30 | 山东省 | 通过 |  | WJ2020EFH008(安全架）/ WJ2020EFH007(驾驶室） | 河南省拖拉机柴油机产品质量监督检验中心 / 河南省拖拉机柴油机产品质量监督检验中心 | (2019)2240025 | 潍坊市产品质量检验所
2646 | 农用动力机械 | 拖拉机 | 轮式拖拉机 | 60-70马力四轮驱动拖拉机 | 沃得农机（沈阳）有限公司 | 轮式拖拉机 | 现：WE604-1(G4)(原：WE604-1) |  | 功率：60马力；驱动方式：四轮驱动 。 | 44.2 | 购机补贴(通用类) | 2026-02-25 | 辽宁省 | 通过 |  | SAM2020070、SAM2020069 | 南京赛姆认证科技发展有限公司、南京赛姆认证科技发展有限公司 | YH2020WJ01289 | 江苏沿海农业机械检测有限公司
2647 | 农用动力机械 | 拖拉机 | 轮式拖拉机 | 60-70马力四轮驱动拖拉机 | 英轩重工有限公司 | 轮式拖拉机 | 现：YB604(G4)（原：YB604） |  | 驱动方式：四轮驱动；功率(KW)：44.2KW；最小使用比质量：40.0kg/kw | 44.2 | 购机补贴(通用类) | 2027-03-23 | 山东省 | 通过 |  | SJ21FH3048/SJ21FH3088 | 湖北三智农业机械检测有限公司 | HB21SJ0054K | 湖北三智农业机械检测有限公司
2648 | 农用动力机械 | 拖拉机 | 轮式拖拉机 | 70-80马力四轮驱动拖拉机 | 昌乐杭奔野农业装备有限公司 | 轮式拖拉机 | 现：704-A(G4)（原：704-A） |  | 70马力；驱动方式：四轮驱动；最小使用比质量：39.61kg/kW | 51.5 | 购机补贴(通用类) | 2026-11-02 | 山东省 | 通过 |  | WJ2021FFH08G、WJ2021FFH06G | 河南省拖拉机柴油机产品质量监督检验中心 | WJ2018KKKX018 | 河南省拖拉机柴油机产品质量监督检验中心
2649 | 农用动力机械 | 拖拉机 | 轮式拖拉机 | 70-80马力四轮驱动拖拉机 | 常力工贸有限公司 | 轮式拖拉机 | 现：CL704(G4)（原：CL704） |  | 配套动力（kW）:52.1/51.5；型式:四轮驱动；最小使用比质量(kg/kW)：38.0/38.4；排放标准：国四排放；整机外廓尺寸（长×宽×高mm）:3765×1550×2350(驾驶室)、3765×1550×2350(安全框架)；最小使用质量:1980(驾驶室)、1980(安全架)kg；轴距（mm）:1880； 轮距（前轮/后轮）（mm）:1210、1440/1100-1250； | 52.1 | 购机补贴(通用类) | 2024-10-22 | 山东省 | 通过 |  | WJ2019IFH018/WJ2019IFH019 | 河南省拖拉机柴油机产品质量监督检验中心 | （2019）2040105 | 潍坊市产品质量检验所
2650 | 农用动力机械 | 拖拉机 | 轮式拖拉机 | 70-80马力四轮驱动拖拉机 | 常力工贸有限公司 | 轮式拖拉机 | 现：CL704-6(G4)（原：CL704-6） |  | 配套动力（kW）:51.5；型式: 四轮驱动；最小使用比质量(kg/kW)：38.64；排放标准：国四排放；外廓尺寸（长×宽×高mm）3750×1300×2240（安全架顶）；最小使用质量:1990；轴距（mm）: 1870；轮距（前轮/后轮）（mm）:1000、1100/1000-1150；最小离地间隙（mm）: 310（前桥底部）；标准配重（kg）:42/80； | 51.5 | 购机补贴(通用类) | 2026-06-29 | 山东省 | 通过 |  | WJ2021AFH32G | 河南省拖拉机柴油机产品质量监督检验中心 | （2021）2240003 | 潍坊市产品质量检验所
2651 | 农用动力机械 | 拖拉机 | 轮式拖拉机 | 70-80马力四轮驱动拖拉机 | 大连吉田拖拉机制造有限公司 | 轮式拖拉机 | 现：704(G4)（原：704） |  | 70马力，四轮驱动，最小使用比质量(kg/kW)：43.09 | 52.1 | 购机补贴(通用类) | 2026-04-01 | 辽宁省 | 通过 |  | WJ2020IFH017/WJ2020LFH04G/WJ2020JFH007 | 河南省拖拉机柴油机产品质量监督检验中心/河南省拖拉机柴油机产品质量监督检验中心/河南省拖拉机柴油机产品质量监督检验中心 | （2020）2240172 | 潍坊市产品质量检验所
2652 | 农用动力机械 | 拖拉机 | 轮式拖拉机 | 70-80马力四轮驱动拖拉机 | 道依茨法尔机械有限公司 | 轮式拖拉机 | 现：CD704(G4)（原：CD704） |  | 驱动方式：四轮驱动；功率：70马力；最小使用比质量：49.73kg/kW；排放标准：第四阶段。 | 51.5 | 购机补贴(通用类) | 2027-04-10 | 山东省 | 通过 |  | FH21GW1701/FH21GW1691 | 国家拖拉机质量监督检验中心(洛阳西苑车辆与动力检验所有限公司)/国家拖拉机质量监督检验中心(洛阳西苑车辆与动力检验所有限公司) | WT202008013 | 黑龙江省彤廷质检技术有限公司
2653 | 农用动力机械 | 拖拉机 | 轮式拖拉机 | 70-80马力四轮驱动拖拉机 | 道依茨法尔机械有限公司 | 轮式拖拉机 | 现：CD704-N(G4)（原：CD704-N） |  | 驱动方式：四轮驱动；功率：70马力；最小使用比质量：41.36kg/kW；排放标准：第四阶段。 | 51.5 | 购机补贴(通用类) | 2027-04-10 | 山东省 | 通过 |  | FH21GW1551 | 国家拖拉机质量监督检验中心(洛阳西苑车辆与动力检验所有限公司) | WT202008013 | 黑龙江省彤廷质检技术有限公司
2654 | 农用动力机械 | 拖拉机 | 轮式拖拉机 | 70-80马力四轮驱动拖拉机 | 第一拖拉机股份有限公司 | 轮式拖拉机 | ME704-6(G4) |  | 功率：52.1kW/70马力；驱动形式：四轮驱动；最小使用比质量（kg/kW）:41.27；排放阶段：国四 | 52.1 | 购机补贴(通用类) | 2025-12-19 | 河南省 | 通过 |  | FH22GW0031、FH22GW0051、FH22GW0061、FH22GW0041、FH22GW0081 | 洛阳西苑车辆与动力检验所有限公司 | LT21GK0031 | 国家拖拉机质量监督检验中心
2655 | 农用动力机械 | 拖拉机 | 轮式拖拉机 | 70-80马力四轮驱动拖拉机 | 第一拖拉机股份有限公司 | 轮式拖拉机 | ME704-7(G4) |  | 功率：52.1kW/70马力；驱动形式：四轮驱动；最小使用比质量（kg/kW）:42.23；排放阶段：国四 | 52.1 | 购机补贴(通用类) | 2025-12-19 | 河南省 | 通过 |  | FH22GW0031、FH22GW0051、FH22GW0061、FH22GW0041、FH22GW0081 | 洛阳西苑车辆与动力检验所有限公司 | LT21GK0031 | 国家拖拉机质量监督检验中心
2656 | 农用动力机械 | 拖拉机 | 轮式拖拉机 | 70-80马力四轮驱动拖拉机 | 第一拖拉机股份有限公司 | 轮式拖拉机 | MF704-7(G4) |  | 功率：52.1kW/70马力；驱动形式：四轮驱动；最小使用比质量（kg/kW）:53.90；排放阶段：国四 | 52.1 | 购机补贴(通用类) | 2025-12-19 | 河南省 | 通过 |  | FH21GW1171、FH21GW1631、FH21GW1621、FH21GW1111 | 国家拖拉机质量监督检验中心/国家拖拉机质量检验检测中心 | LT21GK0071 | 国家拖拉机质量监督检验中心
2657 | 农用动力机械 | 拖拉机 | 轮式拖拉机 | 70-80马力四轮驱动拖拉机 | 第一拖拉机股份有限公司 | 轮式拖拉机 | SK704(G4) |  | 功率：52.1kW/70马力；驱动形式：四轮驱动；最小使用比质量（kg/kW）:38.58（安全架）、39.16（驾驶室）；排放阶段：国四 | 52.1 | 购机补贴(通用类) | 2025-12-19 | 河南省 | 通过 |  | FH22GW0051、FH22GW0061 | 洛阳西苑车辆与动力检验所有限公司 | LT20GK0211 | 国家拖拉机质量监督检验中心
2658 | 农用动力机械 | 拖拉机 | 轮式拖拉机 | 70-80马力四轮驱动拖拉机 | 第一拖拉机股份有限公司 | 轮式拖拉机 | SN704(G4) |  | 功率：52.1kW/80马力；驱动方式：四轮驱动；最小使用比质量（kg/kW）:38.58；排放阶段：国四 | 52.1 | 购机补贴(通用类) | 2025-12-19 | 河南省 | 通过 |  | FH21GW1131 | 国家拖拉机质量监督检验中心 | LT20GK0591 | 国家拖拉机质量监督检验中心
2659 | 农用动力机械 | 拖拉机 | 轮式拖拉机 | 70-80马力四轮驱动拖拉机 | 第一拖拉机股份有限公司 | 轮式拖拉机 | 现：ME704-N(G4)（原：ME704-N） |  | 功率：52.1kW/70马力；驱动形式：四轮驱动；最小使用比质量（kg/kW）:39.35；排放阶段：国四 | 52.1 | 购机补贴(通用类) | 2025-07-05 | 河南省 | 通过 |  | FH20GW0281/FH20GW0151/FH20GW0161/FH20GW0171/FH20GW1681 | 国家拖拉机质量监督检验中心 | LT19GK0241 | 国家拖拉机质量监督检验中心
2660 | 农用动力机械 | 拖拉机 | 轮式拖拉机 | 70-80马力四轮驱动拖拉机 | 第一拖拉机股份有限公司 | 轮式拖拉机 | 现：MF704(G4)（原：MF704） |  | 功率：52.1kW/70马力；驱动形式：四轮驱动；最小使用比质量（kg/kW）:52.69；排放阶段：国四 | 52.1 | 购机补贴(通用类) | 2026-12-30 | 河南省 | 通过 |  | 201621 | 国家拖拉机质量监督检验中心 | W201610044 | 机械工业农业机械产品质量检测中心（济南）
2661 | 农用动力机械 | 拖拉机 | 轮式拖拉机 | 70-80马力四轮驱动拖拉机 | 第一拖拉机股份有限公司 | 轮式拖拉机 | 现：MF704-1(G4)（原：MF704-1） |  | 功率：52.1kW/70马力；驱动形式：四轮驱动；最小使用比质量（kg/kW）:55.47；排放阶段：国四 | 52.1 | 购机补贴(通用类) | 2026-12-30 | 河南省 | 通过 |  | FH17GW1181 | 国家拖拉机质量检验检测中心 | W201610044 | 机械工业农业机械产品质量检测中心（济南）
2662 | 农用动力机械 | 拖拉机 | 轮式拖拉机 | 70-80马力四轮驱动拖拉机 | 第一拖拉机股份有限公司 | 轮式拖拉机 | 现：SG704(G4)（原：SG704） |  | 功率：52.1kW/70马力；驱动形式：四轮驱动；最小使用比质量（kg/kW）:38.58；排放阶段：国四 | 52.1 | 购机补贴(通用类) | 2025-07-05 | 河南省 | 通过 |  | FH20GW0141 | 国家拖拉机质量监督检验中心 | LT19GK0231 | 国家拖拉机质量监督检验中心
2663 | 农用动力机械 | 拖拉机 | 轮式拖拉机 | 70-80马力四轮驱动拖拉机 | 几何重工（山东）有限公司 | 轮式拖拉机 | 现：DR704-N（G4）（原：DR704-N） |  | 功率：70马力；驱动方式：四轮驱动；整机最小使用比质量：44.5kg/kW；排放阶段：国四。 | 51.5 | 购机补贴(通用类) | 2024-12-30 | 山东省 | 通过 |  | NW201904079/NW201904080/HB2020FHZ167 | 山东省农业机械科学研究院产品质量检测中心/湖北三智农业机械检测有限公司 | YH2019WJ01030 | 江苏沿海农业机械检测有限公司
2664 | 农用动力机械 | 拖拉机 | 轮式拖拉机 | 70-80马力四轮驱动拖拉机 | 几何重工（山东）有限公司 | 轮式拖拉机 | 现：JH704(G4)（原：JH704） |  | 功率：70马力；驱动方式：四轮驱动；整机最小使用比质量：40.39kg/kW；排放阶段：国四。 | 51.5 | 购机补贴(通用类) | 2025-12-30 | 山东省 | 通过 |  | HB2019FHZ012/WJ2020GFH013 | 湖北三智农业机械检测有限公司/河南省拖拉机柴油机产品质量监督检验中心 | （2020）2240066 | 潍坊市产品质量检验所
2665 | 农用动力机械 | 拖拉机 | 轮式拖拉机 | 70-80马力四轮驱动拖拉机 | 江苏常发农业装备股份有限公司 | 轮式拖拉机 | 现：CFC704-1X（G4）（原：CFC704-1X） |  | 功率：70马力，51.5kw；驱动方式：四轮驱动；最小使用比质量：40.1kg/kW | 51.5 | 购机补贴(通用类) | 2026-12-29 | 江苏省 | 通过 |  | FH21GW1471 | 国家拖拉机质量监督检验中心（洛阳西苑车辆与动力检验所有限公司） | 2021-JNDJ-02-001 | 江苏省农用动力机械检测中心有限公司
2666 | 农用动力机械 | 拖拉机 | 轮式拖拉机 | 70-80马力四轮驱动拖拉机 | 江苏常发农业装备股份有限公司 | 轮式拖拉机 | 现：CFC704-1Z（G4）（原：CFC704-1Z） |  | 功率：70马力，51.5kw；驱动方式：四轮驱动；最小使用比质量：40.1kg/kW | 51.5 | 购机补贴(通用类) | 2026-12-29 | 江苏省 | 通过 |  | FH21GW1461/-FH21GW1481 | 国家拖拉机质量监督检验中心（洛阳西苑车辆与动力检验所有限公司） | 2021-JNDJ-02-001 | 江苏省农用动力机械检测中心有限公司
2667 | 农用动力机械 | 拖拉机 | 轮式拖拉机 | 70-80马力四轮驱动拖拉机 | 江苏常发农业装备股份有限公司 | 轮式拖拉机 | 现：CFC704-2X（G4）（原：CFC704-2X） |  | 功率：70马力，51.5kw；驱动方式：四轮驱动；最小使用比质量：42.72kg/kW | 51.5 | 购机补贴(通用类) | 2027-06-28 | 江苏省 | 通过 |  | FH21GW1852 | 国家拖拉机质量监督检验中心（洛阳西苑车辆与动力检验所有限公司） | 2021-JNDJ-02-001 | 江苏省农用动力机械检测中心有限公司
2668 | 农用动力机械 | 拖拉机 | 轮式拖拉机 | 70-80马力四轮驱动拖拉机 | 江苏常发农业装备股份有限公司 | 轮式拖拉机 | 现：CFD704-M（G4）（原：CFD704-M） |  | 功率：70马力，51.5kw；驱动方式：四轮驱动；最小使用比质量：43.69kg/kW | 51.5 | 购机补贴(通用类) | 2026-02-25 | 江苏省 | 通过 |  | FH20GW1211/FH20GW2101/FH20GW1201/FH20GW2091/FH21GW1852 | 国家拖拉机质量监督检验中心（洛阳西苑车辆与动力检验所有限公司） | 2020-JNDJ-03-002 | 江苏省农用动力机械检测中心有限公司
2669 | 农用动力机械 | 拖拉机 | 轮式拖拉机 | 70-80马力四轮驱动拖拉机 | 江苏沃得农业机械股份有限公司（原：江苏沃得农业机械有限公司） | 轮式拖拉机 | 现：WB704(G4)(原：WB704) |  | 功率：70马力；驱动方式：四轮驱动 ；最小使用比质量：56.5kg/kW。 | 51.5 | 购机补贴(通用类) | 2027-08-30 | 江苏省 | 通过 |  | SAM2022013、SAM2022014 | 南京赛姆认证科技发展有限公司、南京赛姆认证科技发展有限公司 | YH2022WJ01004 | 江苏沿海农业机械检测有限公司
2670 | 农用动力机械 | 拖拉机 | 轮式拖拉机 | 70-80马力四轮驱动拖拉机 | 江苏沃得农业机械股份有限公司（原：江苏沃得农业机械有限公司） | 轮式拖拉机 | 现：WD704K(G4)(原：WD704K) |  | 功率：70马力；驱动方式：四轮驱动 ；最小使用比质量：41.46kg/kW。 | 51.5 | 购机补贴(通用类) | 2024-12-30 | 江苏省 | 通过 |  | SAM2020003、FH20GW0211 | 南京赛姆认证科技发展有限公司、国家拖拉机质量监督检验中心 | (2018)委字整机类第01801206461号 | 盐城市农业机械试验鉴定站
2671 | 农用动力机械 | 拖拉机 | 轮式拖拉机 | 70-80马力四轮驱动拖拉机 | 江苏沃得农业机械股份有限公司（原：江苏沃得农业机械有限公司） | 轮式拖拉机 | 现：WE704-1(G4)(原：WE704-1) |  | 功率：70马力；驱动方式：四轮驱动 ；最小使用比质量：41.46kg/kW。 | 51.5 | 购机补贴(通用类) | 2027-01-25 | 江苏省 | 通过 |  | SAM2020066G、 SAM2021074G | 南京赛姆认证科技发展有限公司、南京赛姆认证科技发展有限公司 | YH2021WJ01052 | 江苏沿海农业机械检测有限公司
2672 | 农用动力机械 | 拖拉机 | 轮式拖拉机 | 70-80马力四轮驱动拖拉机 | 江苏沃得农业机械股份有限公司（原：江苏沃得农业机械有限公司） | 轮式拖拉机 | 现：WE704-4（G4）（原：WE704-4） |  | 功率：70马力；驱动方式：四轮驱动 ；最小使用比质量：41.94kg/kW。 | 51.5 | 购机补贴(通用类) | 2027-01-25 | 江苏省 | 通过 |  | SAM2021075、SAM2021074G | 南京赛姆认证科技发展有限公司、南京赛姆认证科技发展有限公司 | YH2021WJ01052 | 江苏沿海农业机械检测有限公司
2673 | 农用动力机械 | 拖拉机 | 轮式拖拉机 | 70-80马力四轮驱动拖拉机 | 江苏悦达智能农业装备有限公司 | 轮式拖拉机 | 现：YDX704（G4）（原：YDX704） |  | 发动机功率：51.5千瓦（70马力）；四轮驱动，国四排放；最小使用质量 kg 2145；最小使用比质量kg/kW：41.65。 | 51.5 | 购机补贴(通用类) | 2026-05-05 | 江苏省 | 通过 |  | FH21GW0401 / FH21GW0481 | 国家拖拉机质量监督检验中心(洛阳西苑车辆与动力检验所有限公司）/ 国家拖拉机质量监督检验中心(洛阳西苑车辆与动力检验所有限公司） | YH2021WJ01047 | 江苏沿海农业机械检测有限公司
2674 | 农用动力机械 | 拖拉机 | 轮式拖拉机 | 70-80马力四轮驱动拖拉机 | 江苏悦达智能农业装备有限公司 | 轮式拖拉机 | 现：YE704(G4)(原：YE704) |  | 发动机功率：51.5千瓦（70马力）；国四排放；四轮驱动；整机最小使用质量kg： 2535，最小使用比质量（kg/kW）：49.22。 | 51.5 | 购机补贴(通用类) | 2027-11-29 | 江苏省 | 通过 |  | FH19GW0401 / FH11GW0431/1 | 国家拖拉机质量监督检验中心/国家拖拉机质量监督检验中心 | (2014)委字01类第113号 | 江苏省农业机械试验鉴定站
2675 | 农用动力机械 | 拖拉机 | 轮式拖拉机 | 70-80马力四轮驱动拖拉机 | 江苏悦达智能农业装备有限公司 | 轮式拖拉机 | 现：YE704-1(G4)(原：YE704-1) |  | 发动机功率：51.5千瓦（70马力）；国四排放；四轮驱动；整机最小使用质量kg ：2620 ；最小使用比质量（kg/kW）：50.87。 | 51.5 | 购机补贴(通用类) | 2027-11-29 | 江苏省 | 通过 |  | FH19GW1561 | 国家拖拉机质量监督检验中心 | (2014)委字01类第113号 | 江苏省农业机械试验鉴定站
2676 | 农用动力机械 | 拖拉机 | 轮式拖拉机 | 70-80马力四轮驱动拖拉机 | 江苏悦达智能农业装备有限公司 | 轮式拖拉机 | 现：YE704-N（G4）（原：YE704-N） |  | 发动机功率：51.5千瓦（70马力）；国四排放；四轮驱动；最小使用质量：2325kg；最小使用比质量（kg/kW）：45.15。 | 51.5 | 购机补贴(通用类) | 2027-01-25 | 江苏省 | 通过 |  | SAM2021087 | 南京赛姆认证科技发展有限公司 | (2017)委检字整机类第0120号 | 盐城市农业机械试验鉴定站
2677 | 农用动力机械 | 拖拉机 | 轮式拖拉机 | 70-80马力四轮驱动拖拉机 | 金世纪（江苏）智能科技有限公司 | 轮式拖拉机 | 现：DMC704-A(G4)(原：DMC704-A) |  | 1.标准配置：整机型式：轮式，驱动型式：四驱，轴距：1930mm,常用轮距：960/960mm,,最小使用质量：2010kg（安全架），最小使用比质量：39.03kg/kw（安全架），最小使用质量：1990kg(驾驶室)；最小使用比质量:38.64kg/kw;2.配套动力型号：V30-75C42；制造商：安徽全柴动力股份有限公司,标定功率：51.5kw；排放阶段：第四阶段。 | 51.5 | 购机补贴(通用类) | 2027-07-31 | 江苏省 | 通过 |  | SAM2022030/SAM2022031/SAM2022032/SAM2022033 | 南京赛姆认证科技发展有限公司 | YH2022WJ01109 | 江苏沿海农业机械检测有限公司
2678 | 农用动力机械 | 拖拉机 | 轮式拖拉机 | 70-80马力四轮驱动拖拉机 | 京山三雷重工股份有限公司 | 轮式拖拉机 | 现：LM704(G4)（原：LM704） |  | 型式:四轮驱动,外廓尺寸(mm):3900×1620×2600（安全架顶）/3900×1680×2680（驾驶室顶部）,轴距2050mm,最小使用质量：2330kg/2480kg,标准配重（前/后）：144/56（kg）,变速箱型式:机械平面组成式,箱体数量：2个 换挡方式:机械有级挡 ,发动机型号：YN38NDE4,标定功率：51.5，制造商：昆明云内动力股份有限公司，国四排放阶段 | 51.5 | 购机补贴(通用类) | 2026-02-07 | 湖北省 | 通过 |  | HB2020FHZ190/HB2020FHZ191 | 湖北三智农业机械检测有限公司 | HBNJ20200632 | 湖北三智农业机械检测有限公司
2679 | 农用动力机械 | 拖拉机 | 轮式拖拉机 | 70-80马力四轮驱动拖拉机 | 京山三雷重工股份有限公司 | 轮式拖拉机 | 现：LM704-1(G4)（原：LM704-1） |  | 型式:四轮驱动,外廓尺寸(mm):3900×1620×2600（安全架顶）/3900×1680×2680（驾驶室顶部）,轴距1960mm,最小使用质量：2260kg/2410kg,标准配重（前/后）：144/56（kg）,变速箱型式:机械平面组成式,箱体数量：2个 换挡方式:机械有级挡 ,发动机型号：4D29Y41P704,标定功率：52.1，制造商：浙江新柴股份有限公司，国四排放阶段 | 52.1 | 购机补贴(通用类) | 2026-02-07 | 湖北省 | 通过 |  | HB2020FHZ190/HB2020FHZ191 | 湖北三智农业机械检测有限公司 | HBNJ20200632 | 湖北三智农业机械检测有限公司
2680 | 农用动力机械 | 拖拉机 | 轮式拖拉机 | 70-80马力四轮驱动拖拉机 | 京山三雷重工股份有限公司 | 轮式拖拉机 | 现：LMF704(G4)（原：LMF704） |  | 型式:四轮驱动,外廓尺寸(mm):3450×1645×2550（安全架顶部）/3620×1625×2540（驾驶室顶部）,轴距1850mm,最小使用质量：1980kg/1980kg,标准配重（前/后）：50/60（kg）,变速箱型式:机械平面组成式,箱体数量：2个 换挡方式:机械有级挡 ,发动机型号：4D29Y41P704,标定功率：52.1，制造商：浙江新柴股份有限公司，国四排放阶段 | 52.1 | 购机补贴(通用类) | 2026-02-07 | 湖北省 | 通过 |  | HB2020FHZ198/HB2020FHZ199 | 湖北三智农业机械检测有限公司 | HBNJ20200633 | 湖北三智农业机械检测有限公司
2681 | 农用动力机械 | 拖拉机 | 轮式拖拉机 | 70-80马力四轮驱动拖拉机 | 京山三雷重工股份有限公司 | 轮式拖拉机 | 现：LMF704-1(G4)（原：LMF704-1） |  | 型式:四轮驱动,外廓尺寸(mm):3450×1645×2550（安全架顶部）/3620×1625×2540（驾驶室顶部）,轴距1850mm,最小使用质量：1970kg/1970kg,标准配重（前/后）：50/60（kg）,变速箱型式:机械平面组成式,箱体数量：2个 换挡方式:机械有级挡 ,发动机型号：YN38NDE4,标定功率：51.5，制造商：昆明云内动力股份有限公司，国四排放阶段 | 51.5 | 购机补贴(通用类) | 2026-02-07 | 湖北省 | 通过 |  | HB2020FHZ198/HB2020FHZ199 | 湖北三智农业机械检测有限公司 | HBNJ20200633 | 湖北三智农业机械检测有限公司
2682 | 农用动力机械 | 拖拉机 | 轮式拖拉机 | 70-80马力四轮驱动拖拉机 | 京山三雷重工股份有限公司 | 轮式拖拉机 | 现：SLE704(G4)（原：SLE704） |  | 型式:四轮驱动,外廓尺寸(mm):3640×1435×2430（安全架顶部）/3640×1625×2540（驾驶室顶部）,轴距1880mm,最小使用质量：1980kg/1980kg,标准配重（前/后）：45/60（kg）,变速箱型式:机械平面组成式,箱体数量：2个 换挡方式:机械有级挡 ,发动机型号：4D29Y41P704,标定功率：52.1，制造商：浙江新柴股份有限公司，国四排放阶段 | 52.1 | 购机补贴(通用类) | 2026-02-07 | 湖北省 | 通过 |  | HB2020FHZ186/HB2020FHZ187 | 湖北三智农业机械检测有限公司 | HBNJ20200630 | 湖北三智农业机械检测有限公司
2683 | 农用动力机械 | 拖拉机 | 轮式拖拉机 | 70-80马力四轮驱动拖拉机 | 京山三雷重工股份有限公司 | 轮式拖拉机 | 现：SLE704-1(G4)（原：SLE704-1） |  | 型式:四轮驱动,外廓尺寸(mm):3640×1435×2430（安全架顶部）/3640×1625×2540（驾驶室顶部）,轴距1880mm,最小使用质量：1970kg/1970kg,标准配重（前/后）：45/60（kg）,变速箱型式:机械平面组成式,箱体数量：2个 换挡方式:机械有级挡 ,发动机型号：YN38NDE4,标定功率：51.5，制造商：昆明云内动力股份有限公司，国四排放阶段 | 51.5 | 购机补贴(通用类) | 2026-02-07 | 湖北省 | 通过 |  | HB2020FHZ186/HB2020FHZ187 | 湖北三智农业机械检测有限公司 | HBNJ20200630 | 湖北三智农业机械检测有限公司
2684 | 农用动力机械 | 拖拉机 | 轮式拖拉机 | 70-80马力四轮驱动拖拉机 | 久保田农业机械（苏州）有限公司 | 轮式拖拉机 | 现：M704-K(G4)（原：M704-K） |  | 功率：70.04马力；驱动方式：四轮驱动轮式拖拉机；最小使用比质量：48.54kg/kW | 51.5 | 购机补贴(通用类) | 2025-12-30 | 江苏省 | 通过 |  | O.E.C.D Approval No.：4/1 963 | CAMTC（农业农村部农业机械试验鉴定总站） | （2009）委字01类第088号 | 江苏省农业机械试验鉴定站
2685 | 农用动力机械 | 拖拉机 | 轮式拖拉机 | 70-80马力四轮驱动拖拉机 | 久保田农业机械（苏州）有限公司 | 轮式拖拉机 | 现：M704-KQ(G4)（原：M704-KQ） |  | 功率：70.04马力；驱动方式：四轮驱动轮式拖拉机；最小使用比质量：52.43kg/kW | 51.5 | 购机补贴(通用类) | 2025-12-30 | 江苏省 | 通过 |  | O.E.C.D Approval No.：4/1 961 | CAMTC（农业农村部农业机械试验鉴定总站） | （2009）委字01类第088号 | 江苏省农业机械试验鉴定站
2686 | 农用动力机械 | 拖拉机 | 轮式拖拉机 | 70-80马力四轮驱动拖拉机 | 洛阳丰收芬美得农业机械装备有限公司 | 轮式拖拉机 | 现:FA704(G4)(原:FA704) |  | 发动机标定功率（kW）：51.5；驱动方式：四轮驱动；最小使用质量（kg）：2115（安全架），2165驾驶室；最小使用比质量kg/kw：41.07 (安全架)/42.04（驾驶室）排放阶段：国四 | 51.5 | 购机补贴(通用类) | 2027-11-21 | 河南省 | 通过 |  | 安全架报告编号：YJW202203013；驾驶室报告编号：YJW202203012 | 河南省机械设计研究院检验检测技术有限公司 | YH2022WJ01024 | 江苏沿海农业机械检测有限公司
2687 | 农用动力机械 | 拖拉机 | 轮式拖拉机 | 70-80马力四轮驱动拖拉机 | 洛阳福格森机械装备有限公司 | 轮式拖拉机 | LF704(G4) |  | 70马力轮式拖拉机；发动机标定功率：51.5kW；驱动方式：四轮驱动；排放阶段：国家第四排放阶段；最小使用质量（kg）:2200（安全架）/2300（驾驶室）；最小使用比质量（kg/kW）:49.4（安全架）/51.7（驾驶室）； | 51.5 | 购机补贴(通用类) | 2027-11-20 | 河南省 | 通过 |  | NW202206013-X01(防翻架）/NW202206014-X01(驾驶室） | 山东省农业机械科学研究院产品质量检测中心 | NW202206015 | 山东省农业机械科学研究院产品质量检测中心
2688 | 农用动力机械 | 拖拉机 | 轮式拖拉机 | 70-80马力四轮驱动拖拉机 | 洛阳格朗斯机械制造有限公司 | 轮式拖拉机 | 现：704(G4)（原：704） |  | 功率：70马力；驱动方式：四轮驱动；最小使用比质量（kg/kW）：46.2 | 51.5 | 购机补贴(通用类) | 2026-12-30 | 河南省 | 通过 |  | FH21GW1661 | 国家拖拉机质量检验检测中心（洛阳西苑车辆与动力检验所有限公司） | LT21GK0091 | 国家拖拉机质量检验检测中心（洛阳西苑车辆与动力检验所有限公司）
2689 | 农用动力机械 | 拖拉机 | 轮式拖拉机 | 70-80马力四轮驱动拖拉机 | 洛阳乐驰机械制造有限公司 | 轮式拖拉机 | 现：LA704(G4)（原：LA704） |  | 发动机标定功率（kW）：51.5；驱动方式：四轮驱动；最小使用质量（kg）：2150；最小使用比质量（kg/kw）：41.75；排放阶段：国四 | 51.5 | 购机补贴(通用类) | 2026-04-29 | 河南省 | 通过 |  | YJW202303001 | 河南省机械设计研究院检验检测技术有限公司 | HB21SJ0028K | 湖北三智农业机械检测有限公司
2690 | 农用动力机械 | 拖拉机 | 轮式拖拉机 | 70-80马力四轮驱动拖拉机 | 洛阳乐驰机械制造有限公司 | 轮式拖拉机 | 现：LE704(G4)（原：LE704） |  | 发动机标定功率（kW）：51.5；驱动方式：四轮驱动；最小使用质量（kg）：（安全架）2150；（驾驶室）2260；最小使用比质量（kg/kw）：41.75（安全架）/43.88（驾驶室）排放阶段：国四 | 51.5 | 购机补贴(通用类) | 2026-04-29 | 河南省 | 通过 |  | 安全架编号：WJ2021CFH007 驾驶室编号：WJ2021CFH008 | 河南省拖拉机柴油机产品质量监督检验中心 | HB21SJ0027K | 湖北三智农业机械检测有限公司
2691 | 农用动力机械 | 拖拉机 | 轮式拖拉机 | 70-80马力四轮驱动拖拉机 | 洛阳瑞得拖拉机有限公司 | 轮式拖拉机 | 现：RE704(G4)（原：RE704） |  | 功率：70马力；驱动方式：四轮驱动；最小使用质量（kg）：2110（安全架）2190（驾驶室）最小使用比质量（kg/kW）:41.0（安全架）42.5（驾驶室）；排放阶段：第四阶段 | 51.5 | 购机补贴(通用类) | 2026-02-07 | 河南省 | 通过 |  | HB2020FHZ104(安全架)SZ22FH04010（驾驶室） | 湖北三智农业机械检测有限公司 | HBNJ20200588 | 湖北三智农业机械检测有限公司
2692 | 农用动力机械 | 拖拉机 | 轮式拖拉机 | 70-80马力四轮驱动拖拉机 | 洛阳瑞得拖拉机有限公司 | 轮式拖拉机 | 现：RG704(G4)（原：RG704） |  | 功率：70马力；驱动方式:四轮驱动；最小使用质量（kg）：2250（安全架）2290（驾驶室）；最小使用比质量（kg/kW）：43.2（安全架）44.0（驾驶室） | 52.1 | 购机补贴(通用类) | 2027-08-17 | 河南省 | 通过 |  | SJ21FH3089（防翻架）WJ2021GFH04G（驾驶室） | 湖北三智农业机械检测有限公司（防翻架）河南省拖拉机柴油机产品质量监督检验中心（驾驶室） | HB21SJ0048K | 湖北三智农业机械检测有限公司
2693 | 农用动力机械 | 拖拉机 | 轮式拖拉机 | 70-80马力四轮驱动拖拉机 | 洛阳市宏宣机械制造有限公司 | 轮式拖拉机 | 现：704(G4)（原：704） |  | 驱动方式：四轮驱动；发动机标定功率（kW）：51.5/52.1；排放阶段：国四；整机最小使用质量（kg）：2675（驾驶室）、2550（安全架）；最小使用比质量：51.34（驾驶室）/48.94（安全架） | 52.1 | 购机补贴(通用类) | 2027-11-07 | 河南省 | 通过 |  | WJ2020HFH010(防翻架)/ FH20GW1831(驾驶室) | 河南省拖拉机柴油机产品质量监督检验中心/国家拖拉机质量监督检验中心（洛阳西苑车辆与动力检验所有限公司） | LT17GK0111 | 国家拖拉机质量监督检验中心
2694 | 农用动力机械 | 拖拉机 | 轮式拖拉机 | 70-80马力四轮驱动拖拉机 | 洛阳市宏宣机械制造有限公司 | 轮式拖拉机 | 现：HE704(G4)（原：HE704） |  | 整机驱动型式 ： 四驱；最小使用质量 kg ：1965（安全架）/2020（驾驶室）；最小使用比质量 kg/kW： 38.15（安全架）/39.22（驾驶室）；发动机标定功率kW：51.5；排放阶段：国四 | 51.5 | 购机补贴(通用类) | 2026-06-29 | 河南省 | 通过 |  | WJ2020HFH009（防翻架）/FH20GW1831（驾驶室） | 河南省拖拉机柴油机产品质量监督检验中心/国家拖拉机质量监督检验中心（洛阳西苑车辆与动力检验所有限公司） | LT19GK0262 | 国家拖拉机质量监督检验中心（洛阳西苑车辆与动力检验所有限公司）
2695 | 农用动力机械 | 拖拉机 | 轮式拖拉机 | 70-80马力四轮驱动拖拉机 | 洛阳天宇机械制造有限公司 | 轮式拖拉机 | 现：格朗斯-704-1(G4)（原：格朗斯-704-1） |  | 功率：70马力；驱动方式：四轮驱动；最小使用比质量（kg/kW）：39.8 | 51.5 | 购机补贴(通用类) | 2025-09-29 | 河南省 | 通过 |  | WJ2020EFH026 | 河南省拖拉机柴油机产品质量监督检验中心 | WJ2018JKKX020 | 河南省拖拉机柴油机产品质量监督检验中心
2696 | 农用动力机械 | 拖拉机 | 轮式拖拉机 | 70-80马力四轮驱动拖拉机 | 洛阳万年红拖拉机有限公司 | 轮式拖拉机 | 现：WE704(G4)（原：WE704） |  | 功率：70马力；驱动方式:四轮驱动；最小使用质量（kg）：1986（安全架、驾驶室）；最小使用比质量（kg/kW）：38.1（选配YD4C70FB功率为52.1kw柴油机安全架、驾驶室）、38.6（选配4DW94-70GG42功率为51.5kw柴油机安全架、驾驶室） | 52.1 | 购机补贴(通用类) | 2025-11-01 | 河南省 | 通过 |  | HB2020FHZ105(安全架）、SZ23FH02011(驾驶室） | 湖北三智农业机械检测有限公司 | HBNJ20200589 | 湖北三智农业机械检测有限公司
2697 | 农用动力机械 | 拖拉机 | 轮式拖拉机 | 70-80马力四轮驱动拖拉机 | 山东奥明农业机械制造有限公司 | 轮式拖拉机 | AM704 |  | 70马力；驱动方式：四轮驱动；最小使用比质量(kg/kW)：39.73（安全架）39.73（安全架）43.76（驾驶室） | 52.1 | 购机补贴(通用类) | 2027-12-29 | 山东省 | 通过 |  | YJW202204008 /YJW202203016/YJW202210001 | 河南省机械设计研究院检验检测技术有限公司 | YJW202204036 | 河南省机械设计研究院检验检测技术有限公司
2698 | 农用动力机械 | 拖拉机 | 轮式拖拉机 | 70-80马力四轮驱动拖拉机 | 山东奥明农业机械制造有限公司 | 轮式拖拉机 | AM704-B |  | 70马力；驱动方式：四轮驱动；最小使用比质量(kg/kW)：39.51（安全架）41.55（驾驶室） | 51.5 | 购机补贴(通用类) | 2027-12-29 | 山东省 | 通过 |  | YJW202203016/YJW202204002 | 河南省机械设计研究院检验检测技术有限公司 | YJW202205010 | 河南省机械设计研究院检验检测技术有限公司
2699 | 农用动力机械 | 拖拉机 | 轮式拖拉机 | 70-80马力四轮驱动拖拉机 | 山东迪拖农业装备有限公司 | 轮式拖拉机 | 现：DT704-A(G4)（原：DT704-A） |  | 功率：70马力；驱动方式：四轮驱动；最小使用质量kg：2245（安全架）/2445（驾驶室）；最小使用比质量(kg/kW)：43.59（安全架）/47.48（驾驶室）；配套动力型号：4DW94-70GG42；制造商：一汽解放汽车有限公司无锡柴油机厂；气缸数：4；标定功率(kW)：51.5；标定转速（r/min）：2400；排放标准：第4阶段。 | 51.5 | 购机补贴(通用类) | 2025-12-30 | 山东省 | 通过 |  | WJ2020EFH006（安全架）/WJ2020EFH005（驾驶室） | 河南省拖拉机柴油机产品质量监督检验中心/河南省拖拉机柴油机产品质量监督检验中心 | （2019）2240026 | 潍坊市产品质量检验所
2700 | 农用动力机械 | 拖拉机 | 轮式拖拉机 | 70-80马力四轮驱动拖拉机 | 山东迪拖农业装备有限公司 | 轮式拖拉机 | 现：迪拖704(G4)（原：迪拖704） |  | 功率：70马力；驱动方式：四轮驱动；最小使用质量kg：2060（安全架）/2230（驾驶室）；最小使用比质量(kg/kW)：39.62（安全架）/42.89（驾驶室）； 配套动力型号：4D32Y41P704；制造商：浙江新柴股份有限公司；气缸数：4；标定功率(kW)：52；标定转速（r/min）：2400；排放标准：第4阶段。 | 52 | 购机补贴(通用类) | 2023-12-31 | 山东省 | 通过 |  | WJ2019CFH035（驾驶室）/WJ2021GFH003（安全架） | 河南省拖拉机柴油机产品质量监督检验中心/河南省拖拉机柴油机产品质量监督检验中心 | WJ2018KKKX033 | 河南省拖拉机柴油机产品质量监督检验中心
2701 | 农用动力机械 | 拖拉机 | 轮式拖拉机 | 70-80马力四轮驱动拖拉机 | 山东东汽农业装备有限公司 | 轮式拖拉机 | 现：DN704(G4)（原：DN704） |  | 功率：51.5kW;驱动方式:四轮驱动;最小使用比质量(kg/kW)：40.97 | 51.5 | 购机补贴(通用类) | 2026-06-29 | 山东省 | 通过 |  | NW202012002/FH20GW1771 | 山东省农业机械科学研究院产品质量检测中心/国家拖拉机质量监督检验中心 | WJ2017KKKX006 | 河南省拖拉机柴油机产品质量监督检验中心
2702 | 农用动力机械 | 拖拉机 | 轮式拖拉机 | 70-80马力四轮驱动拖拉机 | 山东飞迅驰农业装备有限公司 | 轮式拖拉机 | 现：飞驰704(G4)（原：飞驰704） |  | 整机驱动型式：四轮驱动；标定功率(kw)：51.5kw(70马力); 发动机型号及制造商：4DW94-70GG42, 一汽解放汽车有限公司无锡柴油机厂；排放标准：第四阶段。 最小使用质量(kg)：2480（安全架）；2650（驾驶室）; 最小使用比质量:48.16（安全架）；51.46（驾驶室）。 | 51.5 | 购机补贴(通用类) | 2024-09-27 | 山东省 | 通过 |  | FH19GW0721/FH19GW0742 | 国家拖拉机质量监督检验中心 | （2018）委字整机类第0180800641号 | 盐城市农业机械试验鉴定站
2703 | 农用动力机械 | 拖拉机 | 轮式拖拉机 | 70-80马力四轮驱动拖拉机 | 山东谷禾农业装备有限公司 | 轮式拖拉机 | 现：704(G4)（原：704) |  | 标定功率：51.5kW(70马力）；驱动方式：四轮驱动；最小使用比质量：39.2kg/kW；排放阶段：国四。 | 51.5 | 购机补贴(通用类) | 2026-11-02 | 山东省 | 通过 |  | WJ2021DFH12G（安全架）、WJ2021DFH026（驾驶室） | 河南省拖拉机柴油机产品质量监督检验中心 | YH2020WJ01107 | 江苏沿海农业机械检测有限公司
2704 | 农用动力机械 | 拖拉机 | 轮式拖拉机 | 70-80马力四轮驱动拖拉机 | 山东谷禾农业装备有限公司 | 轮式拖拉机 | 现：M704(G4)（原：M704） |  | 标定功率：51.5kW(70马力）；驱动方式：四轮驱动；最小使用比质量：39.0kg/kW；排放阶段：国四。 | 51.5 | 购机补贴(通用类) | 2025-09-29 | 山东省 | 通过 |  | WJ2019KFH001 | 河南省拖拉机柴油机产品质量监督检验中心 | YH2020WJ01107 | 江苏沿海农业机械检测有限公司
2705 | 农用动力机械 | 拖拉机 | 轮式拖拉机 | 70-80马力四轮驱动拖拉机 | 山东谷禾农业装备有限公司 | 轮式拖拉机 | 现：M704-H(G4)（原：M704-H） |  | 标定功率：51.5kW(70马力）；驱动方式：四轮驱动；最小使用比质量：40.0kg/kW；排放阶段：国四。 | 51.5 | 购机补贴(通用类) | 2025-09-29 | 山东省 | 通过 |  | WJ2019JFH012 | 河南省拖拉机柴油机产品质量监督检验中心 | YH2020WJ01107 | 江苏沿海农业机械检测有限公司
2706 | 农用动力机械 | 拖拉机 | 轮式拖拉机 | 70-80马力四轮驱动拖拉机 | 山东光明重工机械有限公司 | 轮式拖拉机 | 现：GM704(G4)（原：GM704） |  | 标定功率：52.1kW(70马力）；驱动方式：四轮驱动；最小使用比质量：39.1kg/kW；排放阶段：国四。 | 52.1 | 购机补贴(通用类) | 2025-11-01 | 山东省 | 通过 |  | WJ2020EFH021(安全架）、WJ2020EFH019(驾驶室） | 河南省拖拉机柴油机产品质量监督检验中心 | HBNJ20200594 | 湖北三智农业机械检测有限公司
2707 | 农用动力机械 | 拖拉机 | 轮式拖拉机 | 70-80马力四轮驱动拖拉机 | 山东悍沃农业装备有限公司 | 轮式拖拉机 | 现：704-B(G4)(原：704-B) |  | 功率：70马力；驱动方式：四轮驱动；最小使用比质量：50.87 | 51.5 | 购机补贴(通用类) | 2027-08-30 | 山东省 | 通过 |  | WJ2022EFH11G/WJ2022EFH10G | 河南省拖拉机柴油机产品质量监督检验中心/河南省拖拉机柴油机产品质量监督检验中心 | YH2019WJ01026 | 江苏沿海农业机械检测有限公司
2708 | 农用动力机械 | 拖拉机 | 轮式拖拉机 | 70-80马力四轮驱动拖拉机 | 山东悍沃农业装备有限公司 | 轮式拖拉机 | 现：K704-C(G4)（原：K704-C） |  | 整机外廓尺寸（长×宽×高）：3600×1500×2700mm（驾驶室顶部）；轴距：1950mm；整机型式：4×4四轮驱动；标准配重：前78kg/后56kg；发动机标定功率：51.5kW；轮胎型号：前轮8.3-20/后轮12.4-28；最小使用质量：2100kg。 | 51.5 | 购机补贴(通用类) | 2026-06-29 | 山东省 | 通过 |  | WJ2021EFH02G | 河南省拖拉机柴油机产品质量监督检验中心 | YH2019WJ01025 | 江苏沿海农业机械检测有限公司
2709 | 农用动力机械 | 拖拉机 | 轮式拖拉机 | 70-80马力四轮驱动拖拉机 | 山东悍沃农业装备有限公司 | 轮式拖拉机 | 现：T704-C(G4)（原：T704-C） |  | 整机外廓尺寸（长×宽×高）：3600×1500×2200mm（安全框架顶）；轴距：1950mm；整机型式：4×4四轮驱动；标准配重：前72kg/后56kg；发动机标定功率：51.5kW；轮胎型号：前轮8.3-20/后轮12.4-28；最小使用质量：1980kg. | 51.5 | 购机补贴(通用类) | 2026-04-01 | 山东省 | 通过 |  | WJ2020LFH009 | 河南省拖拉机柴油机产品质量监督检验中心 | YH2019WJ01025 | 江苏沿海农业机械检测有限公司
2710 | 农用动力机械 | 拖拉机 | 轮式拖拉机 | 70-80马力四轮驱动拖拉机 | 山东航舵智能装备有限公司 | 轮式拖拉机 | 现：704-A(G4)（原：704-A） |  | 整机形式：轮式；；最小使用质量2410kg；最小使用比质量：46.8kg/kw；发动机型号:YN38NDE4;发动机结构形式：立式、直列、四冲程；发动机生产厂：昆明云内动力股份有限公司；发动机进气方式：自然吸气；发动机气缸数：4；发动机标定功率：51.5kw；发动机额定净功率：51.5kw；发动机标定转速：2300r/min；发动机冷却方式：水冷；排放阶段：第四阶段 | 51.5 | 购机补贴(通用类) | 2025-09-29 | 山东省 | 通过 |  | WJ2020FFH029 | 河南省拖拉机柴油机产品质量监督检验中心 | WT202004012 | 黑龙江省彤廷质检技术有限公司
2711 | 农用动力机械 | 拖拉机 | 轮式拖拉机 | 70-80马力四轮驱动拖拉机 | 山东航舵智能装备有限公司 | 轮式拖拉机 | 现：704-C(G4)（原：704-C） |  | 整机形式：轮式；；最小使用质量2310kg；最小使用比质量：44.9kg/kw；发动机型号:YN38NDE4;发动机结构形式：立式、直列、四冲程；发动机生产厂：昆明云内动力股份有限公司；发动机进气方式：自然吸气；发动机气缸数：4；发动机标定功率：51.5kw；发动机额定净功率：51.5kw；发动机标定转速：2300r/min；发动机冷却方式：水冷；排放阶段：第四阶段 | 51.5 | 购机补贴(通用类) | 2025-09-29 | 山东省 | 通过 |  | WJ2020FFH030 | 河南省拖拉机柴油机产品质量监督检验中心 | WT202004014 | 黑龙江省彤廷质检技术有限公司
2712 | 农用动力机械 | 拖拉机 | 轮式拖拉机 | 70-80马力四轮驱动拖拉机 | 山东航舵智能装备有限公司 | 轮式拖拉机 | 现：704-H(G4)（原：704-H） |  | 整机形式：轮式；；最小使用质量2225kg；最小使用比质量：43.2kg/kw；发动机型号:YN38NDE4;发动机结构形式：立式、直列、四冲程；发动机生产厂：昆明云内动力股份有限公司；发动机进气方式：自然吸气；发动机气缸数：4；发动机标定功率：51.5kw；发动机额定净功率：51.5kw；发动机标定转速：2300r/min；发动机冷却方式：水冷；排放阶段：第四阶段 | 51.5 | 购机补贴(通用类) | 2026-04-01 | 山东省 | 通过 |  | WJ2020FFH029 | 河南省拖拉机柴油机产品质量监督检验中心 | WT202004013 | 黑龙江省彤廷质检技术有限公司
2713 | 农用动力机械 | 拖拉机 | 轮式拖拉机 | 70-80马力四轮驱动拖拉机 | 山东华拖农业装备有限公司 | 轮式拖拉机 | 现：HT704-B(G4)（原：HT704-B） |  | 功率:70马力;驱动方式:四轮驱动;最小使用比质量:38.25kg/kW. | 51.5 | 购机补贴(通用类) | 2026-04-29 | 山东省 | 通过 |  | 安全架：SJ21FH3057 驾驶室：SJ21FH3062 | 湖北三智农业机械检测有限公司/湖北三智农业机械检测有限公司 | HB21SJ0022K | 湖北三智农业机械检测有限公司
2714 | 农用动力机械 | 拖拉机 | 轮式拖拉机 | 70-80马力四轮驱动拖拉机 | 山东华拖农业装备有限公司 | 轮式拖拉机 | 现：HT704-C(G4)（原：HT704-C） |  | 功率:70马力;驱动方式:四轮驱动;最小使用比质量:41.17kg/kW. | 51.5 | 购机补贴(通用类) | 2026-04-29 | 山东省 | 通过 |  | 防翻架报告：SJ21FH3059 驾驶室报告：SJ21FH3063 | 湖北三智农业机械检测有限公司/湖北三智农业机械检测有限公司 | HBNJ201909064 | 湖北三智农业机械检测有限公司
2715 | 农用动力机械 | 拖拉机 | 轮式拖拉机 | 70-80马力四轮驱动拖拉机 | 山东华沃机械科技有限公司 | 轮式拖拉机 | 现：HW704-A(G4)（原：HW704-A） |  | 功率:51.5kW（70马力）；驱动方式:四轮驱动；最小使用质量：2580kg（安全框架）2680kg（简易驾驶室）；最小使用比质量50.10kg/kW （安全框架）52.04kg/kW （简易驾驶室） | 51.5 | 购机补贴(通用类) | 2026-04-29 | 山东省 | 通过 |  | No：SJ21FH3027 （安全框架）No：SJ21FH3028（简易驾驶室） | 湖北三智农业机械检测有限公司 | No：HBNJ20200683 | 湖北三智农业机械检测有限公司
2716 | 农用动力机械 | 拖拉机 | 轮式拖拉机 | 70-80马力四轮驱动拖拉机 | 山东华沃机械科技有限公司 | 轮式拖拉机 | 现：HW704-D1(G4)（原：HW704-D1） |  | 功率:51.5kW（70马力）；驱动方式:四轮驱动；最小使用质量：1965kg；最小使用比质量38.16kg/kW | 51.5 | 购机补贴(通用类) | 2026-04-01 | 山东省 | 通过 |  | No：WJ2020LFH23G | 河南省拖拉机柴油机产品质量监督检验中心 | No：（2020）2240161 | 潍坊市产品质量检验所
2717 | 农用动力机械 | 拖拉机 | 轮式拖拉机 | 70-80马力四轮驱动拖拉机 | 山东金润智能农业装备有限公司 | 轮式拖拉机 | 现：TK704-A(G4)（原：TK704-A ） |  | 功率：70马力；驱动方式：四轮驱动；最小使用质量kg：1970；最小使用比质量kg/kW：38.3；选装最小使用质量kg：2070；选装最小使用比质量kg/kW：40.2；发动机型号：YN28TDF4，标定功率：51.5kw，发动机生产厂家：山东云内动力有限责任公司，排放标准：国四。 | 51.5 | 购机补贴(通用类) | 2027-11-21 | 山东省 | 通过 |  | NW202201041/NW202201037 | 山东省农业机械科学研究院产品质量检测中心 | NW202201047 | 山东省农业机械科学研究院产品质量检测中心
2718 | 农用动力机械 | 拖拉机 | 轮式拖拉机 | 70-80马力四轮驱动拖拉机 | 山东骏田农业装备有限公司 | 轮式拖拉机 | 现：704-E(G4)（原：704-E） |  | 70马力，四轮驱动，最小使用比质量41kg/kW，发动机型号：YN38NDE4，厂家：昆明云内动力股份有限公司，功率/转速：51.5kW/2300r/min；气缸数：四缸，排放阶段：国四阶段 | 51.5 | 购机补贴(通用类) | 2025-09-29 | 山东省 | 通过 |  | 驾驶室：WJ2020FFH005 安全架：WJ2020FFH006 | 驾驶室：河南省拖拉机柴油机产品质量监督检验中心 安全架：河南省拖拉机柴油机产品质量监督检验中心 | WT202003005 | 黑龙江省彤廷质检技术有限公司
2719 | 农用动力机械 | 拖拉机 | 轮式拖拉机 | 70-80马力四轮驱动拖拉机 | 山东骏田农业装备有限公司 | 轮式拖拉机 | 现：704-N(G4)（原：704-N） |  | 70马力，四轮驱动，最小使用比质量50.1kg/kW，发动机型号：YN38NDE4，厂家：昆明云内动力股份有限公司，功率/转速：51.5kW/2300r/min；气缸数：四缸，排放阶段：国四阶段 | 51.5 | 购机补贴(通用类) | 2025-09-29 | 山东省 | 通过 |  | 安全架：WJ2020FFH004 驾驶室：WJ2020FFH003 | 安全架：河南省拖拉机柴油机产品质量监督检验中心 驾驶室：河南省拖拉机柴油机产品质量监督检验中心 | WT202003004 | 黑龙江省彤廷质检技术有限公司
2720 | 农用动力机械 | 拖拉机 | 轮式拖拉机 | 70-80马力四轮驱动拖拉机 | 山东乐地农业装备有限公司 | 轮式拖拉机 | 现：LD704(G4)（原：LD704） |  | 功率：70马力；驱动方式：四轮驱动；最小使用质量:1970kg（安全架顶）/2025kg（简易驾驶）；最小使用比质量：38.25kg/kW（安全架顶）/39.32kg/kW（简易驾驶） | 51.5 | 购机补贴(通用类) | 2025-12-30 | 山东省 | 通过 |  | NW202006049/NW202012051 | 山东省农业机械科学研究院产品质量检测中心 | NW202004059 | 山东省农业机械科学研究院产品质量检测中心
2721 | 农用动力机械 | 拖拉机 | 轮式拖拉机 | 70-80马力四轮驱动拖拉机 | 山东联诚农业装备有限公司 | 轮式拖拉机 | 现：LC704-E(G4)（原：LC704-E） |  | 功率:51.5KW；驱动方式:四轮驱动；最小使用比质量:39.22Kg/KW | 51.5 | 购机补贴(通用类) | 2026-08-31 | 山东省 | 通过 |  | WJ2021DFH14G | 河南省拖拉机柴油机产品质量监督检验中心 | （2017）委检字整机类第145号 | 盐城市农业机械试验鉴定站
2722 | 农用动力机械 | 拖拉机 | 轮式拖拉机 | 70-80马力四轮驱动拖拉机 | 山东联诚农业装备有限公司 | 轮式拖拉机 | 现：LC704-T(G4)（原：LC704-T)） |  | 功率:51.5KW；驱动方式:四轮驱动；最小使用比质量:40Kg/KW（变更后） | 51.5 | 购机补贴(通用类) | 2025-12-30 | 山东省 | 通过 |  | WJ2020FFH034 | 河南省拖拉机柴油机产品质量监督检验中心 | （2017）委检字整机类第145号 | 盐城市农业机械试验鉴定站
2723 | 农用动力机械 | 拖拉机 | 轮式拖拉机 | 70-80马力四轮驱动拖拉机 | 山东隆泰重工有限公司 | 轮式拖拉机 | 现：LA704(G4)（原：LA704） |  | 整机驱动型式：四轮驱动；标定功率(kw)：51.5kw(70马力); 发动机型号及制造商：4DW94-70GG42, 一汽解放汽车有限公司无锡柴油机厂；排放标准：第四阶段。 最小使用质量(kg)：2010（安全架）；2010（驾驶室）; 最小使用比质量:39.03;（安全架）；39.03（驾驶室）。 | 51.5 | 购机补贴(通用类) | 2025-11-01 | 山东省 | 通过 |  | HB2020FHZ149；SZ22FH04011 | 湖北三智农业机械检测有限公司；湖北三智农业机械检测有限公司 | HBNJ20200615 | 湖北三智农业机械检测有限公司
2724 | 农用动力机械 | 拖拉机 | 轮式拖拉机 | 70-80马力四轮驱动拖拉机 | 山东鲁潍农业装备有限公司 | 轮式拖拉机 | 现：FL704-A(G4)（原：FL704-A） |  | 70马力，四轮驱动，最小使用比质量39.03kg/kW， 发动机一：型号：SDDWL4R4，厂家：江苏四达动力机械集团有限公司，标定功率：51.5kW，转速：2400r/min，气缸数：四缸，排放阶段：国四阶段 发动机二：型号：4DW94-70GG42，厂家：一汽解放汽车有限公司无锡柴油机厂，标定功率：51.5kW，转速：2400r/min；气缸数：四缸，排放阶段：国四阶段 | 51.5 | 购机补贴(通用类) | 2026-04-01 | 山东省 | 通过 |  | WJ2020JFH011 | 河南省拖拉机柴油机产品质量监督检验中心 | WJ2018FKKX010 | 河南省拖拉机柴油机产品质量监督检验中心
2725 | 农用动力机械 | 拖拉机 | 轮式拖拉机 | 70-80马力四轮驱动拖拉机 | 山东麦森弗雷德重工有限公司 | 轮式拖拉机 | 现：M704-A(G4)（原：M704-A） |  | 功率：70马力；驱动形式：四轮驱动；最小使用质量kg：2060；最小使用比质量(kg/kW) ：39.54； | 52.1 | 购机补贴(通用类) | 2026-04-29 | 山东省 | 通过 |  | SJ21FH3022(安全架）/ SJ21FH3023(驾驶室） | 湖北三智农业机械检测有限公司/湖北三智农业机械检测有限公司 | HB21SJ0013K | 湖北三智农业机械检测有限公司
2726 | 农用动力机械 | 拖拉机 | 轮式拖拉机 | 70-80马力四轮驱动拖拉机 | 山东麦森弗雷德重工有限公司 | 轮式拖拉机 | 现：MS704(G4)（原：MS704） |  | 功率：70马力；驱动方式：四轮驱动；最小使用质量kg：2220；最小使用比质量(kg/kW) ：42.61； | 52.1 | 购机补贴(通用类) | 2026-04-29 | 山东省 | 通过 |  | SJ21FH3022(安全架）/ SJ21FH3023(驾驶室） | 湖北三智农业机械检测有限公司/湖北三智农业机械检测有限公司 | HB21SJ0012K | 湖北三智农业机械检测有限公司
2727 | 农用动力机械 | 拖拉机 | 轮式拖拉机 | 70-80马力四轮驱动拖拉机 | 山东萨丁重工有限公司 | 轮式拖拉机 | SD704-B1(G4) |  | 功率:70马力;驱动方式:四轮驱动 ;最小使用比质量:38.16kg/kW。 | 51.5 | 购机补贴(通用类) | 2028-02-20 | 山东省 | 通过 |  | NW202108036 | 山东省农业机械科学研究院产品质量检测中心 | YH2022WJ01097 | 江苏沿海农业机械检测有限公司
2728 | 农用动力机械 | 拖拉机 | 轮式拖拉机 | 70-80马力四轮驱动拖拉机 | 山东萨丁重工有限公司 | 轮式拖拉机 | 现：SD704(G4)（原：SD704） |  | 功率：70马力；驱动方式：四轮驱动；最小使用比质量：53.98kg/kW，排放标准：国四。 | 51.5 | 购机补贴(通用类) | 2024-12-23 | 山东省 | 通过 |  | WJ2018IFH016 | 河南省拖拉机柴油机产品质量监督检验中心 | W201505041-II | 山东省农业机械产品质量监督检验站
2729 | 农用动力机械 | 拖拉机 | 轮式拖拉机 | 70-80马力四轮驱动拖拉机 | 山东萨丁重工有限公司 | 轮式拖拉机 | 现：SD704-B(G4)（原：SD704-B） |  | 功率：70马力；驱动方式：四轮驱动；最小使用比质量：41.75kg/kW，排放标准：国四。 | 51.5 | 购机补贴(通用类) | 2024-11-15 | 山东省 | 通过 |  | HB2019FHZ011 | 湖北三智农业机械检测有限公司 | HBNJ201909031 | 湖北三智农业机械检测有限公司
2730 | 农用动力机械 | 拖拉机 | 轮式拖拉机 | 70-80马力四轮驱动拖拉机 | 山东萨丁重工有限公司 | 轮式拖拉机 | 现：SD704-D(G4)（原：SD704-D） |  | 功率：70马力；驱动方式：四轮驱动；最小使用比质量：40.00kg/kW，排放标准：国四。 | 51.5 | 购机补贴(通用类) | 2024-11-15 | 山东省 | 通过 |  | HB2019FHZ011/HB2020FHZ204 | 湖北三智农业机械检测有限公司 | HBNJ201909030 | 湖北三智农业机械检测有限公司
2731 | 农用动力机械 | 拖拉机 | 轮式拖拉机 | 70-80马力四轮驱动拖拉机 | 山东萨丁重工有限公司 | 轮式拖拉机 | 现：SD704-X(G4)（原：SD704-X） |  | 功率：70马力；驱动方式：四轮驱动；最小使用比质量：38.6kg/kW，排放标准：国四。 | 51.5 | 购机补贴(通用类) | 2024-11-15 | 山东省 | 通过 |  | HB2019FHZ011/WJ2020HFH006 | 湖北三智农业机械检测有限公司/河南省拖拉机柴油机产品质量监督检验中心 | HBNJ201909032 | 湖北三智农业机械检测有限公司
2732 | 农用动力机械 | 拖拉机 | 轮式拖拉机 | 70-80马力四轮驱动拖拉机 | 山东萨丁重工有限公司 | 轮式拖拉机 | 现：SD704-X1(G4)（原：SD704-X1） |  | 功率：70马力；驱动方式：四轮驱动；最小使用比质量：38.6kg/kW，排放标准：国四。 | 51.5 | 购机补贴(通用类) | 2027-07-05 | 山东省 | 通过 |  | NW202202011/WJ2021KFH08G | 山东省农业机械科学研究院产品质量检测中心/河南省拖拉机柴油机产品质量监督检验中心 | YH2021WJ01212 | 江苏沿海农业机械检测有限公司
2733 | 农用动力机械 | 拖拉机 | 轮式拖拉机 | 70-80马力四轮驱动拖拉机 | 山东山拖凯泰农业装备有限公司 | 轮式拖拉机 | 现：704-B(G4)（原：704-B） |  | 驱动型式:四轮驱动;功率:70马力;最小使用质量kg:2110(安全架)、2120(驾驶室)、2049(窄轮距)；最小使用比质量(kg/kW):40.50 (安全架)、40.69(驾驶室)、39.33(窄轮距)；发动机: YD4C70HA；生产厂:扬动股份有限公司；标定功率:52.1KW；排放标准:国四 ;发动机:SDBM4R2;生产厂:江苏四达动力机械集团有限公司;标定功率:51.5kw，国四。 | 52.1 | 购机补贴(通用类) | 2026-12-30 | 山东省 | 通过 |  | NW202102007/ NW202101035/ NW202205020 | 山东省农业机械科学研究院产品质量检测中心 | W201502032-Ⅱ | 山东省农业机械产品质量监督检验站
2734 | 农用动力机械 | 拖拉机 | 轮式拖拉机 | 70-80马力四轮驱动拖拉机 | 山东盛禾重工有限公司 | 轮式拖拉机 | 现：J704-C（G4）原：J704-C |  | 70马力，四轮驱动轮式拖拉机，最小使用比质量40.9kg/kW，发动机型号：YD4C70HA，厂家：扬动股份有限公司，功率/转速：52.1kW/2400r/min；气缸数：四缸，排放阶段：国四阶段 | 52.1 | 购机补贴(通用类) | 2027-09-05 | 山东省 | 通过 |  | 安全架报告编号：NW202112009 驾驶室报告编号：NW202112008 | 安全架报告检测机构：山东省农业机械科学研究院产品质量检测中心 驾驶室报告检测机构：山东省农业机械科学研究院产品质量检测中心 | GY20210016K | 国优众信检测科技（山东）有限公司
2735 | 农用动力机械 | 拖拉机 | 轮式拖拉机 | 70-80马力四轮驱动拖拉机 | 山东双力现代农业装备有限公司 | 轮式拖拉机 | 现：SL704-B(G4)（原：SL704-B） |  | 功率：70马力，驱动方式：四轮驱动，最小使用比质量（kg/kw）：38.21，排放标准：国四。 | 51.5 | 购机补贴(通用类) | 2025-07-05 | 山东省 | 通过 |  | NW202001002，NW202010056 | 山东省农业机械科学研究院产品质量检测中心， 山东省农业机械科学研究院产品质量检测中心 | NW201712031 | 山东省农业机械科学研究院产品质量检测中心
2736 | 农用动力机械 | 拖拉机 | 轮式拖拉机 | 70-80马力四轮驱动拖拉机 | 山东双力现代农业装备有限公司 | 轮式拖拉机 | 现：SLM704(G4)（原：SLM704） |  | 功率：70马力，驱动方式：四轮驱动，最小使用比质量（kg/kw）：40.9，排放标准：国四。 | 51.5 | 购机补贴(通用类) | 2026-06-29 | 山东省 | 通过 |  | WJ2021CFH019，NW202010043，NW202103060 | 河南省拖拉机柴油机产品质量监督检验中心， 山东省农业机械科学研究院产品质量检测中心，山东省农业机械科学研究院产品质量检测中心 | YH2021WJ01003 | 江苏沿海农业机械检测有限公司
2737 | 农用动力机械 | 拖拉机 | 轮式拖拉机 | 70-80马力四轮驱动拖拉机 | 山东双力现代农业装备有限公司 | 轮式拖拉机 | 现：SLN704(G4)（原：SLN704） |  | 功率：70马力，驱动方式：四轮驱动，最小使用比质量（kg/kw）：38.9，排放标准：国四。 | 51.5 | 购机补贴(通用类) | 2026-06-29 | 山东省 | 通过 |  | WJ2021CFH019，NW202010043，NW202103060 | 河南省拖拉机柴油机产品质量监督检验中心， 山东省农业机械科学研究院产品质量检测中心，山东省农业机械科学研究院产品质量检测中心 | YH2021WJ01006 | 江苏沿海农业机械检测有限公司
2738 | 农用动力机械 | 拖拉机 | 轮式拖拉机 | 70-80马力四轮驱动拖拉机 | 山东威晟农业装备有限公司 | 轮式拖拉机 | 现：JWS704(G4)（原：JWS704） |  | 70马力，四轮驱动，最小使用质量kg：2345 ；最小使用比质量kg/kw ：45.53配套 发动机型号：YN38NDE4；制造商：昆明云内动力股份有限公司；气缸数：四缸；标定功率(kW)：51.5 kW；标定转速（r/min）：2300；排放标准：国四标准 | 51.5 | 购机补贴(通用类) | 2026-12-30 | 山东省 | 通过 |  | WJ2021CFH25G | 河南省拖拉机柴油机产品质量监督检验中心 | (2021)2240019 | 潍坊市产品质量检验所
2739 | 农用动力机械 | 拖拉机 | 轮式拖拉机 | 70-80马力四轮驱动拖拉机 | 山东潍坊鲁中拖拉机有限公司 | 轮式拖拉机 | 现：704-F(G4)（原：704-F） |  | 发动机标定功率：70马力，驱动方式：四轮驱动，最小使用质量：2165kg，最小使用比质量(kg/kw)：42.04，排放阶段：国四 | 51.5 | 购机补贴(通用类) | 2025-07-05 | 山东省 | 通过 |  | NW201909035/FH19GW1452 | 山东省农业机械科学研究院产品质量检测中心/国家拖拉机质量监督检验中心 | （2019）2240042 | 潍坊市产品质量检验所
2740 | 农用动力机械 | 拖拉机 | 轮式拖拉机 | 70-80马力四轮驱动拖拉机 | 山东潍坊鲁中拖拉机有限公司 | 轮式拖拉机 | 现：LZ704-B(G4)（原：LZ704-B） |  | 发动机标定功率：70马力，驱动方式：四轮驱动，最小使用质量：2030kg，最小使用比质量(kg/kw)：39.42，排放阶段：国四 | 51.5 | 购机补贴(通用类) | 2025-09-29 | 山东省 | 通过 |  | NW202004023/NW202004022 | 山东省农业机械科学研究院产品质量检测中心 | （2019）2240042 | 潍坊市产品质量检验所
2741 | 农用动力机械 | 拖拉机 | 轮式拖拉机 | 70-80马力四轮驱动拖拉机 | 山东潍坊鲁中拖拉机有限公司 | 轮式拖拉机 | 现：LZD754-C(G4)（原：LZD754-C） |  | 发动机标定功率：75马力，驱动方式：四轮驱动，最小使用质量：2140kg，最小使用比质量(kg/kw)：38.77，排放阶段：国四 | 55.2 | 购机补贴(通用类) | 2027-07-05 | 山东省 | 通过 |  | NW202107057 | 山东省农业机械科学研究院产品质量检测中心 | NW202107048 | 山东省农业机械科学研究院产品质量检测中心
2742 | 农用动力机械 | 拖拉机 | 轮式拖拉机 | 70-80马力四轮驱动拖拉机 | 山东潍坊鲁中拖拉机有限公司 | 轮式拖拉机 | 现：LZD754-C1(G4)（原：LZD754-C1） |  | 发动机标定功率：75马力，驱动方式：四轮驱动，最小使用质量：2140kg，最小使用比质量(kg/kw)：38.77，排放阶段：国四 | 55.2 | 购机补贴(通用类) | 2027-07-05 | 山东省 | 通过 |  | NW202107057 | 山东省农业机械科学研究院产品质量检测中心 | NW202107048 | 山东省农业机械科学研究院产品质量检测中心
2743 | 农用动力机械 | 拖拉机 | 轮式拖拉机 | 70-80马力四轮驱动拖拉机 | 山东潍坊鲁中拖拉机有限公司 | 轮式拖拉机 | 现：LZY704(G4)（原：LZY704） |  | 发动机标定功率：70马力，驱动方式：四轮驱动，最小使用质量：1995kg，最小使用比质量(kg/kw)：38.74，排放阶段：国四 | 51.5 | 购机补贴(通用类) | 2026-06-29 | 山东省 | 通过 |  | NW202012022-X01 | 山东省农业机械科学研究院产品质量检测中心 | （2020）2240198 | 潍坊市产品质量检验所
2744 | 农用动力机械 | 拖拉机 | 轮式拖拉机 | 70-80马力四轮驱动拖拉机 | 山东潍河农业装备有限公司 | 轮式拖拉机 | 现：704-B (G4)（原：704-B ） |  | 型式：四轮驱动；外廓尺寸(长×宽×高)：3740mm×1600mm×2475mm、3740mm×1600mm×2690mm；轴距：1970mm；最小使用质量：2305kg、2415kg；最小使用比质量：44.2kg/kW、46.3kg/kW；配套动力型号：4D29Y41P704；制造商：浙江新柴股份有限公司；气缸数4； 标定功率：（kw）52.1标定转速：（r/min）2400；排放标准：第四阶段 | 52.1 | 购机补贴(通用类) | 2026-06-29 | 山东省 | 通过 |  | WJ2020IFH018、 WJ2020HFH027 | 河南省拖拉机柴油机产品质量监督检验中心 | （2020）2240114 | 潍坊市产品质量检验所
2745 | 农用动力机械 | 拖拉机 | 轮式拖拉机 | 70-80马力四轮驱动拖拉机 | 山东潍河农业装备有限公司 | 轮式拖拉机 | 现：704-C(G4)（原：704-C） |  | 型式：四轮驱动；外廓尺寸(长×宽×高)：3650mm×1430mm×2360mm、3650mm×1520mm×2380mm、3630mm×1530mm×2410mm；轴距：1950mm；最小使用质量：1970kg、1990kg、2020kg；配套动力型号：YN38NDE4；制造商：昆明云内动力股份有限公司；气缸数：4； 标定功率：（kw）51.5标定转速：（r/min）2300；排放标准：第四阶段 | 51.5 | 购机补贴(通用类) | 2026-04-01 | 山东省 | 通过 |  | WJ2020IFH018、WJ2020HFH026、WJ2020JFH002 | 河南省拖拉机柴油机产品质量监督检验中心 | （2020）2240111 | 潍坊市产品质量检验所
2746 | 农用动力机械 | 拖拉机 | 轮式拖拉机 | 70-80马力四轮驱动拖拉机 | 山东潍河农业装备有限公司 | 轮式拖拉机 | 现：704-D(G4)（原：704-D） |  | 型式：四轮驱动；外廓尺寸(长×宽×高)：3650mm×1520mm×2380mm、3630mm×1530mm×2410mm；轴距：1950mm最小使用质量：2020kg、2095kg配套动力型号：YN38NDE4；制造商：昆明云内动力股份有限公司；气缸数：4； 标定功率：（kw）51.5标定转速：（r/min）2300；排放标准：第四阶段 | 51.5 | 购机补贴(通用类) | 2026-06-29 | 山东省 | 通过 |  | WJ2021AFH021、 WJ2021AFH013 、原WJ2020HFH026 扩WJ2021BFH19G | 河南省拖拉机柴油机产品质量监督检验中心 | （2020）2240111 | 潍坊市产品质量检验所
2747 | 农用动力机械 | 拖拉机 | 轮式拖拉机 | 70-80马力四轮驱动拖拉机 | 山东潍河农业装备有限公司 | 轮式拖拉机 | 现：704-N(G4)（原：704-N） |  | 型式：四轮驱动；外廓尺寸(长×宽×高)：3690mm×1560mm×2430mm、3690mm×1570mm×2360mm、3690mm×1560mm×2610mm；轴距：1860mm；最小使用质量：1980kg、2020kg、2027kg配套动力型号：4D29Y41P704；制造商：浙江新柴股份有限公司；气缸数：4； 标定功率：（kw）52.1标定转速：（r/min）2400；排放标准：第四阶段 | 52.1 | 购机补贴(通用类) | 2026-04-01 | 山东省 | 通过 |  | WJ2020HFH027、WJ2020HFH026、WJ2020IFH018 | 河南省拖拉机柴油机产品质量监督检验中心 | （2020）2240113 | 潍坊市产品质量检验所
2748 | 农用动力机械 | 拖拉机 | 轮式拖拉机 | 70-80马力四轮驱动拖拉机 | 山东沃富田拖拉机有限公司 | 轮式拖拉机 | 现：WFT704(G4)（原：WFT704） |  | 标定功率：51.5kW(70马力）；驱动方式：四轮驱动；最小使用比质量：39.1kg/kW；排放阶段：国四。 | 51.5 | 购机补贴(通用类) | 2026-11-02 | 山东省 | 通过 |  | WJ2020KFH003（安全架）、WJ2020KFH006（驾驶室） | 河南省拖拉机柴油机产品质量监督检验中心 | NJJC20200409-BK | 山东宝鼎农业机械检测有限公司
2749 | 农用动力机械 | 拖拉机 | 轮式拖拉机 | 70-80马力四轮驱动拖拉机 | 山东五征集团有限公司 | 轮式拖拉机 | 现：MD704(G4)（原：MD704） |  | 功率:70马力;驱动方式:四轮驱动;最小使用比质量：52.43kg/kW | 51.5 | 购机补贴(通用类) | 2024-12-30 | 山东省 | 通过 |  | NW201712019；NW201803042 | 山东省农业机械科学研究院产品质量检测中心；山东省农业机械科学研究院产品质量检测中心 | W201308059-Ⅱ | 山东省农业机械产品质量监督检验站
2750 | 农用动力机械 | 拖拉机 | 轮式拖拉机 | 70-80马力四轮驱动拖拉机 | 山东五征集团有限公司 | 轮式拖拉机 | 现：MD704-1(G4)（原：MD704-1） |  | 功率:70马力;驱动方式:四轮驱动;最小使用比质量：52.43kg/kW | 51.5 | 购机补贴(通用类) | 2027-07-04 | 山东省 | 通过 |  | NW202106030、NW202203012 | 山东省农业机械科学研究院产品质量检测中心、山东省农业机械科学研究院产品质量检测中心 | NW202107078 | 山东省农业机械科学研究院产品质量检测中心
2751 | 农用动力机械 | 拖拉机 | 轮式拖拉机 | 70-80马力四轮驱动拖拉机 | 山东五征集团有限公司 | 轮式拖拉机 | 现：NS704(G4)（原：NS704） |  | 功率:70马力;驱动方式:四轮驱动;最小使用比质量：38.6kg/kW | 51.5 | 购机补贴(通用类) | 2024-12-30 | 山东省 | 通过 |  | NW201907048；NW201907004；NW202002032；NW202010031 | 山东省农业机械科学研究院产品质量检测中心；山东省农业机械科学研究院产品质量检测中心；山东省农业机械科学研究院产品质量检测中心；山东省农业机械科学研究院产品质量检测中心 | 201701063 | 江苏省农业机械试验鉴定站
2752 | 农用动力机械 | 拖拉机 | 轮式拖拉机 | 70-80马力四轮驱动拖拉机 | 山东亿嘉农业机械装备股份有限公司 | 轮式拖拉机 | 现：YJ704-EA(G4)（原：YJ704-EA） |  | 功率:70马力；整机型式：轮式；整机驱动型式：四驱；发动机标定功率 ：51.5KW；最小使用质量（kg）：1965，最小使用比质量（kg/kW）：38.16；排放阶段：第四阶段。 | 51.5 | 购机补贴(通用类) | 2025-09-29 | 山东省 | 通过 |  | WJ2020DFH013；WJ2020DFH014 | 河南省拖拉机柴油机产品质量监督检验中心 | WJ2018IKKX005 | 河南省拖拉机柴油机产品质量监督检验中心
2753 | 农用动力机械 | 拖拉机 | 轮式拖拉机 | 70-80马力四轮驱动拖拉机 | 山东铮德智能装备有限公司 | 轮式拖拉机 | 现：704-H(G4)（原：704-H） |  | 功率：70马力；驱动方式：四轮驱动 | 51.5 | 购机补贴(通用类) | 2027-09-01 | 山东省 | 通过 |  | WJ2021DFH024 | 河南省拖拉机柴油机产品质量监督检验中心 | WT202008008 | 黑龙江省彤延质检技术有限公司
2754 | 农用动力机械 | 拖拉机 | 轮式拖拉机 | 70-80马力四轮驱动拖拉机 | 泰安泰山国泰拖拉机制造有限公司 | 轮式拖拉机 | 现：GT704-1(G4)（原：GT704-1） |  | 功率：70马力（51.5KW），驱动方式：四轮驱动, 最小使用比质量:39.2 | 51.5 | 购机补贴(通用类) | 2026-04-01 | 山东省 | 通过 |  | NW202010002（安全架）NW202010004（驾驶室） | 山东省农业机械科学研究院产品质量检测中心 | NJJC20200317-DK | 山东宝鼎农业机械检测有限公司
2755 | 农用动力机械 | 拖拉机 | 轮式拖拉机 | 70-80马力四轮驱动拖拉机 | 泰安泰山国泰拖拉机制造有限公司 | 轮式拖拉机 | 现：GT704-N(G4)（原：GT704-N） |  | 功率：70马力（52.1KW），驱动方式：四轮驱动， 最小使用比质量(kg/kW)：46.1 | 52.1 | 购机补贴(通用类) | 2025-07-05 | 山东省 | 通过 |  | NW202001025（安全架）NW201912011（驾驶室） | 山东省农业机械科学研究院产品质量检测中心 | NJJC20190417 | 山东宝鼎农业机械检测有限公司
2756 | 农用动力机械 | 拖拉机 | 轮式拖拉机 | 70-80马力四轮驱动拖拉机 | 天津拖拉机制造有限公司 | 轮式拖拉机 | 现：TNJ704-1(G4)（原：TNJ704-1） |  | 功率：70马力；驱动方式：四轮驱动；最小使用比质量：39.32kg/kW | 51.5 | 购机补贴(通用类) | 2027-02-06 | 天津市 | 通过 |  | WJ2021DFH06G和WJ2021DFH05G | 河南省拖拉机柴油机产品质量监督检验中心 | WT202008017 | 黑龙江省彤廷质检技术有限公司
2757 | 农用动力机械 | 拖拉机 | 轮式拖拉机 | 70-80马力四轮驱动拖拉机 | 天津拖拉机制造有限公司 | 轮式拖拉机 | 现：TRL704(G4)（原：TRL704） |  | 功率：70马力；驱动方式：四轮驱动；最小使用比质量：51.46kg/kW | 51.5 | 购机补贴(通用类) | 2027-08-17 | 天津市 | 通过 |  | WJ2022FFH02G/WJ2022FFH01G | 河南省拖拉机柴油机产品质量监督检验中心 | WT202105011 | 黑龙江省彤廷质检技术有限公司
2758 | 农用动力机械 | 拖拉机 | 轮式拖拉机 | 70-80马力四轮驱动拖拉机 | 潍柴雷沃智慧农业科技股份有限公司 | 轮式拖拉机 | 现：M704-2A(G4)（原：M704-2A） |  | 驱动方式：四轮驱动；功率：70马力；最小使用比质量：38.6kg/kW | 51.5 | 购机补贴(通用类) | 2026-12-30 | 山东省 | 通过 |  | NW202110009 NW202110011 | 山东省农业机械科学研究院产品质量检测中心 山东省农业机械科学研究院产品质量检测中心 | NJJC2021040902 | 山东宝鼎农业机械检测有限公司
2759 | 农用动力机械 | 拖拉机 | 轮式拖拉机 | 70-80马力四轮驱动拖拉机 | 潍柴雷沃智慧农业科技股份有限公司 | 轮式拖拉机 | 现：M704-2EF1(G4)（原：M704-2EF1） |  | 驱动方式：四轮驱动；功率：70马力；最小使用比质量：38.64kg/kW | 51.5 | 购机补贴(通用类) | 2026-04-01 | 山东省 | 通过 |  | NW202101012 | 山东省农业机械科学研究院产品质量检测中心 | NJJC20190902 | 山东宝鼎农业机械检测有限公司
2760 | 农用动力机械 | 拖拉机 | 轮式拖拉机 | 70-80马力四轮驱动拖拉机 | 潍柴雷沃智慧农业科技股份有限公司 | 轮式拖拉机 | 现：M704-2EF2(G4)（原：M704-2EF2） |  | 驱动方式：四轮驱动；功率：70马力，最小使用比质量：38.6kg/kW | 51.5 | 购机补贴(通用类) | 2026-12-30 | 山东省 | 通过 |  | NW202110012 | 山东省农业机械科学研究院产品质量检测中心 | NJJC2021030802 | 山东宝鼎农业机械检测有限公司
2761 | 农用动力机械 | 拖拉机 | 轮式拖拉机 | 70-80马力四轮驱动拖拉机 | 潍柴雷沃智慧农业科技股份有限公司 | 轮式拖拉机 | 现：M704-2H(G4)（原：M704-2H） |  | 驱动方式：四轮驱动；功率：70马力；最小使用比质量：38.64kg/kW | 51.5 | 购机补贴(通用类) | 2025-12-30 | 山东省 | 通过 |  | NW202010027、NW202010024、NW202010023 | 山东省农业机械科学研究院产品质量检测中心、山东省农业机械科学研究院产品质量检测中心、山东省农业机械科学研究院产品质量检测中心 | NJJC20181021-AK | 山东宝鼎农业机械检测有限公司
2762 | 农用动力机械 | 拖拉机 | 轮式拖拉机 | 70-80马力四轮驱动拖拉机 | 潍柴雷沃智慧农业科技股份有限公司 | 轮式拖拉机 | 现：M704-2X(G4)（原：M704-2X） |  | 驱动方式：四轮驱动；功率：70马力；最小使用比质量：46.6kg/k | 51.5 | 购机补贴(通用类) | 2027-07-04 | 山东省 | 通过 |  | NW202112005 | 山东省农业机械科学研究院产品质量检测中心 | NJJC2021010903 | 山东宝鼎农业机械检测有限公司
2763 | 农用动力机械 | 拖拉机 | 轮式拖拉机 | 70-80马力四轮驱动拖拉机 | 潍柴雷沃智慧农业科技股份有限公司 | 轮式拖拉机 | 现：M704-3A(G4)（原：M704-3A） |  | 驱动方式：四轮驱动；功率：70马力；最小使用比质量：52.4kg/kW | 51.5 | 购机补贴(通用类) | 2027-07-04 | 山东省 | 通过 |  | NW202110022 NW202110021 | 山东省农业机械科学研究院产品质量检测中心 山东省农业机械科学研究院产品质量检测中心 | NJJC2021040903 | 山东宝鼎农业机械检测有限公司
2764 | 农用动力机械 | 拖拉机 | 轮式拖拉机 | 70-80马力四轮驱动拖拉机 | 潍柴雷沃智慧农业科技股份有限公司 | 轮式拖拉机 | 现：M704-B(G4)（原：M704-B） |  | 驱动方式：四轮驱动；功率：70马力，最小使用比质量：59kg/kW | 51.5 | 购机补贴(通用类) | 2026-12-30 | 山东省 | 通过 |  | NW202003005-X01 | 山东省农业机械科学研究院产品质量检测中心 | W2010-293-Ⅱ | 山东省农业机械产品质量监督检验站
2765 | 农用动力机械 | 拖拉机 | 轮式拖拉机 | 70-80马力四轮驱动拖拉机 | 潍柴雷沃智慧农业科技股份有限公司 | 轮式拖拉机 | 现：M704-BA(G4)（原：M704-BA） |  | 驱动方式：四轮驱动；功率：70马力，最小使用比质量：55.5kg/kW | 51.5 | 购机补贴(通用类) | 2026-12-30 | 山东省 | 通过 |  | NW202003006-X01 | 山东省农业机械科学研究院产品质量检测中心 | W2010-293-Ⅱ | 山东省农业机械产品质量监督检验站
2766 | 农用动力机械 | 拖拉机 | 轮式拖拉机 | 70-80马力四轮驱动拖拉机 | 潍坊福康农业装备有限公司 | 轮式拖拉机 | 现：GF704(G4)（原：GF704） |  | 功率：70马力；驱动方式:四轮驱动；最小使用比质量：49.7kg/kW | 51.5 | 购机补贴(通用类) | 2025-07-05 | 山东省 | 通过 |  | WJ2019JFH020(驾驶室）/WJ2019JFH021(安全架） | 驾驶室：河南省拖拉机柴油机产品质量监督检验中心；安全架：河南省拖拉机柴油机产品质量监督检验中心 | （2019）2240069 | 潍坊市产品质量检验所
2767 | 农用动力机械 | 拖拉机 | 轮式拖拉机 | 70-80马力四轮驱动拖拉机 | 潍坊昊田农业装备有限公司 | 轮式拖拉机 | 现：SE704(G4)（原：SE704） |  | 驱动方式：四驱，功率：51.5kW，最小使用比质量(kg/kW)：38.7 | 51.5 | 购机补贴(通用类) | 2026-04-29 | 山东省 | 通过 |  | 防翻架：SJ21FH3005/驾驶室：SJ21FH3032 | 湖北三智农业机械检测有限公司 | HBNJ20200646 | 湖北三智农业机械检测有限公司
2768 | 农用动力机械 | 拖拉机 | 轮式拖拉机 | 70-80马力四轮驱动拖拉机 | 潍坊昊田农业装备有限公司 | 轮式拖拉机 | 现：SN704(G4)（原：SN704） |  | 驱动方式：四驱，功率：51.5kW，最小使用比质量(kg/kW)：38.6 | 51.5 | 购机补贴(通用类) | 2026-04-29 | 山东省 | 通过 |  | 防翻架：SJ21FH3031/驾驶室：SJ21FH3032 | 湖北三智农业机械检测有限公司 | HBNJ20200647 | 湖北三智农业机械检测有限公司
2769 | 农用动力机械 | 拖拉机 | 轮式拖拉机 | 70-80马力四轮驱动拖拉机 | 潍坊昊田农业装备有限公司 | 轮式拖拉机 | 现：SNT704(G4)（原：SNT704） |  | 驱动方式：四驱，功率：51.5kW， 最小使用比质量(kg/kW)：38.5 | 51.5 | 购机补贴(通用类) | 2026-04-29 | 山东省 | 通过 |  | 防翻架：SJ21FH3031/驾驶室：SJ21FH3032 | 湖北三智农业机械检测有限公司 | HBNJ20200648 | 湖北三智农业机械检测有限公司
2770 | 农用动力机械 | 拖拉机 | 轮式拖拉机 | 70-80马力四轮驱动拖拉机 | 潍坊昊野重工有限公司 | 轮式拖拉机 | 现：704(G4)（原：704） |  | 功率：70马力,51.5kW;驱动方式：四轮驱动；最小使用比质量(kg/kW):38.16 | 51.5 | 购机补贴(通用类) | 2027-07-05 | 山东省 | 通过 |  | WJ2021FFH006 / WJ2021FFH004 | 河南省拖拉机柴油机产品质量监督检验中心 | （2021）2240069 | 潍坊市产品质量检验所
2771 | 农用动力机械 | 拖拉机 | 轮式拖拉机 | 70-80马力四轮驱动拖拉机 | 潍坊恒源拖拉机有限公司 | 轮式拖拉机 | 现：704(G4)（原：704） |  | 70马力，驱动方式：四轮驱动，最小使用比质量：40.88kg/kW | 52.1 | 购机补贴(通用类) | 2026-12-30 | 山东省 | 通过 |  | WJ2020AFH003、NW201708027、WJ2019GFH015 | 河南省拖拉机柴油机产品质量监督检验中心、山东省农业机械科学研究院产品质量检测中心、河南省拖拉机柴油机产品质量监督检验中心 | WJ2017BKKX018 | 河南省拖拉机柴油机产品质量监督检验中心
2772 | 农用动力机械 | 拖拉机 | 轮式拖拉机 | 70-80马力四轮驱动拖拉机 | 潍坊红柳机械开发有限公司 | 轮式拖拉机 | 现：704-A(G4)（原：704-A ） |  | 功率：70马力；驱动型式：四轮驱动；最小使用比质量：38.3kg/kW | 51.5 | 购机补贴(通用类) | 2027-11-21 | 山东省 | 通过 |  | NW202203009/NW202012004 | 山东省农业机械科学研究院产品质量检测中心 | WT202106001 | 黑龙江省彤廷质检技术有限公司
2773 | 农用动力机械 | 拖拉机 | 轮式拖拉机 | 70-80马力四轮驱动拖拉机 | 潍坊华博农业装备有限公司 | 轮式拖拉机 | 现：HN704-B1(G4)（原：HN704-B1） |  | 功率：70马力；驱动方式：四轮驱动； 最小使用比质量(kg/kW)：42.33（安全架）45.44（驾驶室） | 51.5 | 购机补贴(通用类) | 2027-11-07 | 山东省 | 通过 |  | NW201802008（因技术拓展新报告编号为NW201908056）、NW201705048 | 山东省农业机械科学研究院产品质量检测中心 | WJ2018EKKX009 | 河南省拖拉机柴油机产品质量监督检验中心
2774 | 农用动力机械 | 拖拉机 | 轮式拖拉机 | 70-80马力四轮驱动拖拉机 | 潍坊华博农业装备有限公司 | 轮式拖拉机 | 现：NA704(G4)（原：NA704） |  | 功率：70马力；驱动方式：四轮驱动； 最小使用比质量(kg/kW)：39.03 | 51.5 | 购机补贴(通用类) | 2026-11-02 | 山东省 | 通过 |  | NW202103010 | 山东省农业机械科学研究院产品质量检测中心 | WJ2017LKKX030 | 河南省拖拉机柴油机产品质量监督检验中心
2775 | 农用动力机械 | 拖拉机 | 轮式拖拉机 | 70-80马力四轮驱动拖拉机 | 潍坊华博农业装备有限公司 | 轮式拖拉机 | 现：NF704(G4)（原：NF704） |  | 功率：70马力；驱动方式：四轮驱动； 最小使用比质量(kg/kW)：40.2（安全架）41.2（驾驶室） | 51.5 | 购机补贴(通用类) | 2027-03-23 | 山东省 | 通过 |  | NW202107007/NW202107008 | 山东省农业机械科学研究院产品质量检测中心 | HB21SJ0062K | 湖北三智农业机械检测有限公司
2776 | 农用动力机械 | 拖拉机 | 轮式拖拉机 | 70-80马力四轮驱动拖拉机 | 潍坊华夏拖拉机制造有限公司 | 轮式拖拉机 | 现：HX704-1(G4)(原：HX704-1) |  | 功率：70马力；驱动方式:四轮驱动；最小使用比质量(kg/kW)：41.75（安全架）43.69（驾驶室） | 51.5 | 购机补贴(通用类) | 2027-11-29 | 山东省 | 通过 |  | NW202209015/NW202209016 | 山东省农业机械科学研究院产品质量检测中心 | WJ2020LKKX006 | 河南省拖拉机柴油机产品质量监督检验中心
2777 | 农用动力机械 | 拖拉机 | 轮式拖拉机 | 70-80马力四轮驱动拖拉机 | 潍坊华夏拖拉机制造有限公司 | 轮式拖拉机 | 现：HX704-B(G4)（原：HX704-B） |  | 功率：70马力；驱动方式:四轮驱动；最小使用比质量(kg/kW)：42.33（安全架）44.85（驾驶室） | 51.5 | 购机补贴(通用类) | 2026-06-29 | 山东省 | 通过 |  | NW202009014/NW202103003 | 山东省农业机械科学研究院产品质量检测中心 | WJ2018EKKX007 | 河南省拖拉机柴油机产品质量监督检验中心
2778 | 农用动力机械 | 拖拉机 | 轮式拖拉机 | 70-80马力四轮驱动拖拉机 | 潍坊华夏拖拉机制造有限公司 | 轮式拖拉机 | 现：HX704-B1(G4)（原：HX704-B1） |  | 功率：70马力；驱动方式:四轮驱动； 最小使用比质量(kg/kW)：42.33（安全架）46.80（驾驶室） | 51.5 | 购机补贴(通用类) | 2027-11-07 | 山东省 | 通过 |  | NW201711032 (因技术扩展，新报告编号为NW201908061)、NW201802006（因技术扩展，新报告编号为NW201908063) | 山东省农业机械科学研究院产品质量检测中心 | WJ2018EKKX007 | 河南省拖拉机柴油机产品质量监督检验中心
2779 | 农用动力机械 | 拖拉机 | 轮式拖拉机 | 70-80马力四轮驱动拖拉机 | 潍坊华夏拖拉机制造有限公司 | 轮式拖拉机 | 现：XA704(G4)（原：XA704） |  | 功率：70马力；驱动方式:四轮驱动； 最小使用比质量(kg/kW)：38.45 | 51.5 | 购机补贴(通用类) | 2026-04-29 | 山东省 | 通过 |  | NW202101028 | 山东省农业机械科学研究院产品质量检测中心 | WJ2017LKKX022 | 河南省拖拉机柴油机产品质量监督检验中心
2780 | 农用动力机械 | 拖拉机 | 轮式拖拉机 | 70-80马力四轮驱动拖拉机 | 潍坊华夏拖拉机制造有限公司 | 轮式拖拉机 | 现：XF704(G4)（原：XF704） |  | 功率：70马力；驱动方式：四轮驱动； 最小使用比质量(kg/kW)：40.2、40.4（安全架）41.7（驾驶室） | 51.5 | 购机补贴(通用类) | 2027-03-23 | 山东省 | 通过 |  | NW202107002/NW202107003/NW202107005 | 山东省农业机械科学研究院产品质量检测中心 | HB21SJ0056K | 湖北三智农业机械检测有限公司
2781 | 农用动力机械 | 拖拉机 | 轮式拖拉机 | 70-80马力四轮驱动拖拉机 | 潍坊力王农业装备有限公司 | 轮式拖拉机 | 现：LW704(G4)（原：LW704） |  | 功率：51.5kW（70马力）；驱动型式：四轮驱动；最小使用质量：1970kg ；最小使用比质量：38.2kg/kW | 51.5 | 购机补贴(通用类) | 2025-09-29 | 山东省 | 通过 |  | WJ2020DFH010/WJ2020FFH001 | 河南省拖拉机柴油机产品质量监督检验中心 | WJ2018GKKX007 | 河南省拖拉机柴油机产品质量监督检验中心
2782 | 农用动力机械 | 拖拉机 | 轮式拖拉机 | 70-80马力四轮驱动拖拉机 | 潍坊力王农业装备有限公司 | 轮式拖拉机 | 现：LW704-1(G4)（原：LW704-1） |  | 功率：51.5kW（70马力）；驱动型式：四轮驱动；最小使用质量：2000kg ；最小使用比质量：38.8kg/kW | 51.5 | 购机补贴(通用类) | 2025-09-29 | 山东省 | 通过 |  | WJ2020GFH16G/WJ2020GFH15G | 河南省拖拉机柴油机产品质量监督检验中心 | WJ2018GKKX007 | 河南省拖拉机柴油机产品质量监督检验中心
2783 | 农用动力机械 | 拖拉机 | 轮式拖拉机 | 70-80马力四轮驱动拖拉机 | 潍坊力王农业装备有限公司 | 轮式拖拉机 | 现：LW704-A(G4)（原：LW704-A） |  | 功率：51.5kW（70马力）；驱动型式：四轮驱动；最小使用质量：2110kg；最小使用比质量：40.97kg/kW | 51.5 | 购机补贴(通用类) | 2026-06-29 | 山东省 | 通过 |  | WJ2021BFH008 | 河南省拖拉机柴油机产品质量监督检验中心 | WJ2018GKKX007 | 河南省拖拉机柴油机产品质量监督检验中心
2784 | 农用动力机械 | 拖拉机 | 轮式拖拉机 | 70-80马力四轮驱动拖拉机 | 潍坊力王农业装备有限公司 | 轮式拖拉机 | 现：LW704-N(G4)（原：LW704-N） |  | 功率：51.5kW（70马力）；驱动型式：四轮驱动；最小使用质量：2150kg（安全框架）2300kg（驾驶室）；最小使用比质量：41.74kg/kW（安全框架）44.66kg/kW（驾驶室） | 51.5 | 购机补贴(通用类) | 2026-06-29 | 山东省 | 通过 |  | WJ2020HFH002/WJ2020KFH014 | 河南省拖拉机柴油机产品质量监督检验中心 | YH2020WJ01324 | 江苏沿海农业机械检测有限公司
2785 | 农用动力机械 | 拖拉机 | 轮式拖拉机 | 70-80马力四轮驱动拖拉机 | 潍坊市潍星拖拉机有限公司 | 轮式拖拉机 | 现：WX704-E(G4)（原：WX704-E） |  | 功率：70马力；驱动方式：四轮驱动；最小使用比质量：38.16kg/kW；排放阶段：中国第四阶段 | 51.5 | 购机补贴(通用类) | 2025-12-30 | 山东省 | 通过 |  | WJ2020GFH034，WJ2020GFH032（选装驾驶室） | 河南省拖拉机柴油机产品质量监督检验中心 | （2020）2240077 | 潍坊市产品质量检验所
2786 | 农用动力机械 | 拖拉机 | 轮式拖拉机 | 70-80马力四轮驱动拖拉机 | 潍坊市潍星拖拉机有限公司 | 轮式拖拉机 | 现：WX704-N(G4)（原：WX704-N） |  | 功率：70马力；驱动方式：四轮驱动；最小使用比质量：41.55kg/kW | 51.5 | 购机补贴(通用类) | 2025-12-30 | 山东省 | 通过 |  | WJ2020GFH033，WJ2020GFH031（选装驾驶室） | 河南省拖拉机柴油机产品质量监督检验中心 | （2020）2240076 | 潍坊市产品质量检验所
2787 | 农用动力机械 | 拖拉机 | 轮式拖拉机 | 70-80马力四轮驱动拖拉机 | 潍坊市鑫升机械制造有限公司 | 轮式拖拉机 | 现：XS704(G4)（原：XS704） |  | 功率：70马力；驱动方式：四轮驱动；最小使用比质量：38.83；排放阶段：中国第四阶段 | 51.5 | 购机补贴(通用类) | 2023-12-31 | 山东省 | 通过 |  | NW201903018；NW201903014-X01（选装驾驶室） | 山东省农业机械科学研究院产品质量检测中心 | WJ2018KKKX023 | 河南省拖拉机柴油机产品质量监督检验中心
2788 | 农用动力机械 | 拖拉机 | 轮式拖拉机 | 70-80马力四轮驱动拖拉机 | 潍坊市昱坤农业机械有限公司 | 轮式拖拉机 | 现：YK704-C(G4)（原：YK704-C） |  | 70马力；驱动方式：四轮驱动；最小使用比质量：50.96kg/kW | 52.1 | 购机补贴(通用类) | 2025-07-05 | 山东省 | 通过 |  | WJ2020AFH005/ WJ2020AFH004 | 河南省拖拉机柴油机产品质量监督检验中心 | (2020) 2240034 | 潍坊市产品质量检验所
2789 | 农用动力机械 | 拖拉机 | 轮式拖拉机 | 70-80马力四轮驱动拖拉机 | 潍坊市御丰农业装备有限公司 | 轮式拖拉机 | 现：704-A1(G4)（原：704-A1） |  | 整机驱动型式：四轮驱动；标定功率（kw）：51.5kW（70马力）； 发动机型号及制造商： YN38NDE4；昆明云内动力股份有限公司；排放标准：第四阶段； 最小使用质量(kg)：2150（安全框架）、2250（驾驶室）； 最小使用比质量（kg/kW）：41.7（安全框架）、43.7（驾驶室）。 | 51.5 | 购机补贴(通用类) | 2026-06-29 | 山东省 | 通过 |  | 驾驶室：WJ2021CFH01G，安全架：WJ2021CFH02G | 河南省拖拉机柴油机产品质量监督检验中心 | No:(2020)2240159 | 潍坊市产品质量检验所
2790 | 农用动力机械 | 拖拉机 | 轮式拖拉机 | 70-80马力四轮驱动拖拉机 | 潍坊市御丰农业装备有限公司 | 轮式拖拉机 | 现：704-B1(G4)（原：704-B1） |  | 整机驱动型式：四轮驱动；标定功率（kw）：51.5kW（70马力） ；发动机型号及制造商： YN38NDE4 ,昆明云内动力股份有限公司；排放标准：第四阶段； 最小使用质量(kg)： 2120（安全框架）、2200（驾驶室）；最小使用比质量（kg/kW）： :41.16（安全框架）、42.72（驾驶室）。 | 51.5 | 购机补贴(通用类) | 2026-06-29 | 山东省 | 通过 |  | 驾驶室：WJ2021CFH01G，安全架：WJ2021CFH02G | 河南省拖拉机柴油机产品质量监督检验中心 | No:(2020)2240158 | 潍坊市产品质量检验所
2791 | 农用动力机械 | 拖拉机 | 轮式拖拉机 | 70-80马力四轮驱动拖拉机 | 潍坊泰鸿拖拉机有限公司 | 轮式拖拉机 | 现：TH704-1(G4)（原：TH704-1） |  | 发动机标定功率（kw）：51.5kw；驱动方式：四轮驱动；最小使用比质量（kg/kw）：38.35kg/kw | 51.5 | 购机补贴(通用类) | 2025-07-05 | 山东省 | 通过 |  | NW202001031 | 山东省农业机械科学研究院产品质量检测中心 | （2019）2240113 | 潍坊市产品质量检验所
2792 | 农用动力机械 | 拖拉机 | 轮式拖拉机 | 70-80马力四轮驱动拖拉机 | 潍坊泰鸿拖拉机有限公司 | 轮式拖拉机 | 现：TH704-A1(G4)（原：TH704-A1） |  | 发动机标定功率（kw）：51.5kw；驱动方式：四轮驱动；最小使用比质量（kg/kw）：41.84kg/kw | 51.5 | 购机补贴(通用类) | 2026-04-01 | 山东省 | 通过 |  | NW202007043；NW202008021 | 山东省农业机械科学研究院产品质量检测中心 | （2020）2240180 | 潍坊市产品质量检验所
2793 | 农用动力机械 | 拖拉机 | 轮式拖拉机 | 70-80马力四轮驱动拖拉机 | 潍坊银泉机械有限公司 | 轮式拖拉机 | 现：704(G4)（原：704） |  | 功率：70马力；驱动方式：四轮驱动；最小使用比质量：49.51kg/kW；排放阶段：国四 | 51.5 | 购机补贴(通用类) | 2026-04-29 | 山东省 | 通过 |  | 安全框架：FH21GW0251/驾驶室：FH21GW0241 | 国家拖拉机质量监督检验中心（洛阳西苑车辆与动力检验所有限公司） | HBNJ20200645 | 湖北三智农业机械检测有限公司
2794 | 农用动力机械 | 拖拉机 | 轮式拖拉机 | 70-80马力四轮驱动拖拉机 | 潍坊中亚重工有限公司 | 轮式拖拉机 | 现：ND704(G4)（原：ND704） |  | 功率：70马力；驱动方式：四轮驱动；最小使用质量kg：2050；最小使用比质量(kg/kW)：39.81；配套动力型号：YN28TDF4；制造商：山东云内动力有限责任公司；气缸数：4；标定功率(kW)：51.5；标定转速（r/min）：2400；排放标准：第4阶段。 | 51.5 | 购机补贴(通用类) | 2025-12-30 | 山东省 | 通过 |  | WJ2020EFH008(安全架） /WJ2020EFH007(驾驶室） | 河南省拖拉机柴油机产品质量监督检验中心/河南省拖拉机柴油机产品质量监督检验中心 | (2019)2240027 | 潍坊市产品质量检验所
2795 | 农用动力机械 | 拖拉机 | 轮式拖拉机 | 70-80马力四轮驱动拖拉机 | 潍坊中亚重工有限公司 | 轮式拖拉机 | 现：ND704-A(G4)（原：ND704-A） |  | 功率：70马力；驱动方式：四轮驱动；最小使用质量kg：2235； 最小使用比质量(kg/kW)：43.4；配套动力型号：YN38NDE4；制造商：昆明云内动力股份有限公司；气缸数：4；标定功率(kW)：51.5；标定转速（r/min）：2300；排放标准：第4阶段。 | 51.5 | 购机补贴(通用类) | 2025-12-30 | 山东省 | 通过 |  | WJ2020EFH008(安全架） / WJ2020EFH007(驾驶室） | 河南省拖拉机柴油机产品质量监督检验中心 / 河南省拖拉机柴油机产品质量监督检验中心 | (2019)2240025 | 潍坊市产品质量检验所
2796 | 农用动力机械 | 拖拉机 | 轮式拖拉机 | 70-80马力四轮驱动拖拉机 | 沃得农机（沈阳）有限公司 | 轮式拖拉机 | 现：WE704-1(G4)(原：WE704-1) |  | 功率：70马力；驱动方式：四轮驱动 ；最小使用：39.83kg/kW。 | 51.5 | 购机补贴(通用类) | 2026-02-25 | 辽宁省 | 通过 |  | SAM2020070、SAM2020069 | 南京赛姆认证科技发展有限公司、南京赛姆认证科技发展有限公司 | YH2020WJ01289 | 江苏沿海农业机械检测有限公司
2797 | 农用动力机械 | 拖拉机 | 轮式拖拉机 | 70-80马力四轮驱动拖拉机 | 沃得农机（沈阳）有限公司 | 轮式拖拉机 | 现：WE704-2(G4)(原：WE704-2) |  | 功率：70马力；驱动方式：四轮驱动 ；最小使用比质量：39.16kg/kW。 | 51.5 | 购机补贴(通用类) | 2026-02-25 | 辽宁省 | 通过 |  | SAM2020071、SAM2021072 | 南京赛姆认证科技发展有限公司、南京赛姆认证科技发展有限公司 | YH2020WJ01289 | 江苏沿海农业机械检测有限公司
2798 | 农用动力机械 | 拖拉机 | 轮式拖拉机 | 70-80马力四轮驱动拖拉机 | 现：山东镭泰农装有限公司（原：山东金雷泰农业装备有限公司） | 轮式拖拉机 | 现：704(G4)（原：704） |  | 功率:70马力;整机形式：轮式;换挡方式：机械换挡;驱动方式:四轮驱动 ;最小使用质量:2020kg;配套发动机标定功率:51.5kW;最小使用比质量(最小使用质量/配套发动机标定功率):39.23kg/kW; | 51.5 | 购机补贴(通用类) | 2025-12-30 | 山东省 | 通过 |  | HB2020FHZ132 | 湖北三智农业机械检测有限公司 | YH2020WJ01238 | 江苏沿海农业机械检测有限公司
2799 | 农用动力机械 | 拖拉机 | 轮式拖拉机 | 70-80马力四轮驱动拖拉机 | 现：山东镭泰农装有限公司（原：山东金雷泰农业装备有限公司） | 轮式拖拉机 | 现：704-1(G4)（原：704-1） |  | 功率:70马力;整机形式：轮式;换挡方式：机械换挡;驱动方式:四轮驱动 ;最小使用质量:1990kg;配套发动机标定功率:51.5kW;最小使用比质量(最小使用质量/配套发动机标定功率):38.64kg/kW; | 51.5 | 购机补贴(通用类) | 2025-12-30 | 山东省 | 通过 |  | HB2020FHZ132 选装：NW202203007-X01 | 湖北三智农业机械检测有限公司 选装：山东省农业机械科学研究院产品质量检测中心 | YH2020WJ01238 | 江苏沿海农业机械检测有限公司
2800 | 农用动力机械 | 拖拉机 | 轮式拖拉机 | 70-80马力四轮驱动拖拉机 | 徐州徐工农业装备科技有限公司 | 轮式拖拉机 | 现：XT704-4D（G4）（原：XT704-4D） |  | 整机驱动型式：四驱；最小使用质量：（安全架）2685/(驾驶室)2835；最小使用比质量（kg/kW）：（安全架）51.54/（驾驶室）54.41；配套动力型号：4D32Y41P704；制造商：浙江新柴股份有限公司；气缸数：4；标定功率(kW)：52.1；标定转速（r/min）：2400；排放标准：第四阶段。 | 52.1 | 购机补贴(通用类) | 2027-05-29 | 江苏省 | 通过 |  | FH21GW1961；FH21GW1971；FH23GW0191；FH23GW0201 | 国家拖拉机质量检验检测中心（洛阳西苑车辆与动力检验所有限公司） | YH2021WJ01239 | 江苏沿海农业机械检测有限公司
2801 | 农用动力机械 | 拖拉机 | 轮式拖拉机 | 70-80马力四轮驱动拖拉机 | 英轩重工有限公司 | 轮式拖拉机 | 现：YB704(G4)（原：YB704） |  | 驱动方式：四轮驱动；功率(KW)：51.5KW；最小使用比质量：40.2kg/kw | 51.5 | 购机补贴(通用类) | 2027-03-23 | 山东省 | 通过 |  | SJ21FH3048 | 湖北三智农业机械检测有限公司 | HB21SJ0054K | 湖北三智农业机械检测有限公司
2802 | 农用动力机械 | 拖拉机 | 轮式拖拉机 | 80-90马力四轮驱动拖拉机 | 常力工贸有限公司 | 轮式拖拉机 | 现：CL804-3(G4)（原：CL804-3） |  | 配套动力（kW）: 59.5；型式: 四轮驱动；最小使用比质量(kg/kW)：40.5；排放标准：国四排放；最小使用比质量(kg/kW)：40.8/41；最小使用质量kg: 2410（安全架）、2420（驾驶室） ；外廓尺寸（长×宽×高mm）: 4000×1640×2580（安全框架顶部）/3870×1640×2700（驾驶室顶部）；轴距（mm）: 1950； | 59.5 | 购机补贴(通用类) | 2026-04-01 | 山东省 | 通过 |  | HB2020FHZ209/HB2020FHZ215 | 湖北三智农业机械检测有限公司 | （2019）2240076 | 潍坊市产品质量检验所
2803 | 农用动力机械 | 拖拉机 | 轮式拖拉机 | 80-90马力四轮驱动拖拉机 | 大连吉田拖拉机制造有限公司 | 轮式拖拉机 | 现：804(G4)（原：804） |  | 80马力；四轮驱动；功率：59.5kW；最小使用比质量(kg/kW)：40.84 | 59.5 | 购机补贴(通用类) | 2026-04-01 | 辽宁省 | 通过 |  | WJ2020IFH017/WJ2020LFH04G/WJ2020JFH007 | 河南省拖拉机柴油机产品质量监督检验中心/河南省拖拉机柴油机产品质量监督检验中心/河南省拖拉机柴油机产品质量监督检验中心 | （2020）2240172 | 潍坊市产品质量检验所
2804 | 农用动力机械 | 拖拉机 | 轮式拖拉机 | 80-90马力四轮驱动拖拉机 | 道依茨法尔机械有限公司 | 轮式拖拉机 | 现：CD804-1(G4)（原：CD804-1） |  | 驱动方式：四轮驱动；功率：80马力；最小使用比质量：48.31kg/kW；排放标准：第四阶段。 | 59 | 购机补贴(通用类) | 2027-11-07 | 山东省 | 通过 |  | FH19GW0971/FH19GW0981 | 国家拖拉机质量监督检验中心/国家拖拉机质量监督检验中心 | （2017）委字整机类0170100134号 | 盐城市农业机械试验鉴定站
2805 | 农用动力机械 | 拖拉机 | 轮式拖拉机 | 80-90马力四轮驱动拖拉机 | 第一拖拉机股份有限公司 | 轮式拖拉机 | MF804-6(G4) |  | 功率：59.5kW/80马力；驱动方式：四轮驱动；最小使用比质量（kg/kW）:41.51（安全架）、43.95（驾驶室）；排放阶段：国四 | 59.5 | 购机补贴(通用类) | 2025-12-19 | 河南省 | 通过 |  | FH21GW2001、FH21GW1991、FH21GW1161 | 国家拖拉机质量监督检验中心/国家拖拉机质量检验检测中心 | LT20GK0521 | 国家拖拉机质量监督检验中心
2806 | 农用动力机械 | 拖拉机 | 轮式拖拉机 | 80-90马力四轮驱动拖拉机 | 第一拖拉机股份有限公司 | 轮式拖拉机 | MF804-7(G4) |  | 功率：59.5kW/80马力；驱动形式：四轮驱动；最小使用比质量（kg/kW）:47.19；排放阶段：国四 | 59.5 | 购机补贴(通用类) | 2025-12-19 | 河南省 | 通过 |  | FH21GW1171、FH21GW1631、FH21GW1621、FH21GW1111 | 国家拖拉机质量监督检验中心/国家拖拉机质量检验检测中心 | LT21GK0071 | 国家拖拉机质量监督检验中心
2807 | 农用动力机械 | 拖拉机 | 轮式拖拉机 | 80-90马力四轮驱动拖拉机 | 第一拖拉机股份有限公司 | 轮式拖拉机 | 现：LX804(G4)（原：LX804） |  | 功率：59.5kW/80马力；驱动方式：四轮驱动；最小使用比质量（kg/kW）：60.50；排放阶段：国四 | 59.5 | 购机补贴(通用类) | 2026-12-30 | 河南省 | 通过 |  | FH23GW0131/FH23GW0161/FH23GW0151/FH23GW0101/FH23GW0091/FH23GW0061 | 洛阳西苑车辆与动力检验所有限公司（国家拖拉机质量检验检测中心） | 2009KSS047 | 河南省农业机械试验鉴定站
2808 | 农用动力机械 | 拖拉机 | 轮式拖拉机 | 80-90马力四轮驱动拖拉机 | 第一拖拉机股份有限公司 | 轮式拖拉机 | 现：MF804(G4)（原：MF804） |  | 功率：59.5kW/80马力；驱动形式：四轮驱动；最小使用比质量（kg/kW）:47.19；排放阶段：国四 | 59.5 | 购机补贴(通用类) | 2027-11-28 | 河南省 | 通过 |  | FH17GW1082、FH18GW0041 | 国家拖拉机质量监督检验中心 | LT17GK0151 | 国家拖拉机质量监督检验中心
2809 | 农用动力机械 | 拖拉机 | 轮式拖拉机 | 80-90马力四轮驱动拖拉机 | 第一拖拉机股份有限公司 | 轮式拖拉机 | 现：MK804(G4)（原：MK804） |  | 功率：59.5kW/80马力；驱动形式：四轮驱动；最小使用比质量（kg/kW）:50.08；排放阶段：国四 | 59.5 | 购机补贴(通用类) | 2025-12-30 | 河南省 | 通过 |  | 201516 | 国家拖拉机质量监督检验中心 | LT13GK0231 | 国家拖拉机质量监督检验中心
2810 | 农用动力机械 | 拖拉机 | 轮式拖拉机 | 80-90马力四轮驱动拖拉机 | 第一拖拉机股份有限公司 | 轮式拖拉机 | 现：MK804-1(G4)（原：MK804-1） |  | 功率：59.5kW/80马力；驱动形式：四轮驱动；最小使用比质量（kg/kW）:52.10；排放阶段：国四 | 59.5 | 购机补贴(通用类) | 2025-12-30 | 河南省 | 通过 |  | FH17GW1171 | 国家拖拉机质量监督检验中心 | LT13GK0231 | 国家拖拉机质量监督检验中心
2811 | 农用动力机械 | 拖拉机 | 轮式拖拉机 | 80-90马力四轮驱动拖拉机 | 第一拖拉机股份有限公司 | 轮式拖拉机 | 现：MY804-8(G4)（原：MY804-8） |  | 功率：59.5kW/80马力；驱动方式：四轮驱动；最小使用比质量（kg/kW）:54.62；排放阶段：国四 | 59.5 | 购机补贴(通用类) | 2027-04-10 | 河南省 | 通过 |  | FH21GW1631/FH21GW1621/FH21GW1671/FH21GW1681 | 国家拖拉机质量监督检验中心(洛阳西苑车辆与动力检验所有限公司) | LT21GK0051 | 国家拖拉机质量监督检验中心(洛阳西苑车辆与动力检验所有限公司)
2812 | 农用动力机械 | 拖拉机 | 轮式拖拉机 | 80-90马力四轮驱动拖拉机 | 几何重工（山东）有限公司 | 轮式拖拉机 | 现：JA804(G4)（原：JA804） |  | 功率:80马力;驱动方式:四轮驱动 ;最小使用比质量:44.49kg/kW;排放标准:国四。 | 59 | 购机补贴(通用类) | 2026-02-07 | 山东省 | 通过 |  | HB2020FHZ233/HB2020FHZ220 | 湖北三智农业机械检测有限公司/湖北三智农业机械检测有限公司 | HBNJ20200661 | 湖北三智农业机械检测有限公司
2813 | 农用动力机械 | 拖拉机 | 轮式拖拉机 | 80-90马力四轮驱动拖拉机 | 几何重工（山东）有限公司 | 轮式拖拉机 | 现：JH804-N(G4)（原：JH804-N） |  | 功率：59KW；驱动方式：四轮驱动；整机最小使用比质量：41.53kg/kW；排放阶段：国四。 | 59 | 购机补贴(通用类) | 2026-02-07 | 山东省 | 通过 |  | HB2020FHZ233/HB2020FHZ222 | 湖北三智农业机械检测有限公司/湖北三智农业机械检测有限公司 | HBNJ20200663 | 湖北三智农业机械检测有限公司
2814 | 农用动力机械 | 拖拉机 | 轮式拖拉机 | 80-90马力四轮驱动拖拉机 | 江苏常发农业装备股份有限公司 | 轮式拖拉机 | 现：CFE804-X（G4）（原：CFE804-X） |  | 功率：80马力；驱动方式：四轮驱动；最小使用比质量：50.85kg/kW | 58.8 | 购机补贴(通用类) | 2026-12-29 | 江苏省 | 通过 |  | FH21GW1301/FH21GW1311 | 国家拖拉机质量监督检验中心（洛阳西苑车辆与动力检验所有限公司） | 2021-JNDJ-01-004 | 江苏省农用动力机械检测中心有限公司
2815 | 农用动力机械 | 拖拉机 | 轮式拖拉机 | 80-90马力四轮驱动拖拉机 | 江苏沃得高新农业装备有限公司 | 轮式拖拉机 | 现：WE804(G4)(原：WE804) |  | 功率：80马力；驱动方式：四轮驱动 ；最小使用比质量：42.69kg/kW。 | 58.8 | 购机补贴(通用类) | 2025-06-30 | 江苏省 | 通过 |  | SAM2020019、SAM2020020 | 南京赛姆认证科技发展有限公司、南京赛姆认证科技发展有限公司 | （2018）委字整机类第01801206555号 | 盐城市农业机械试验鉴定站
2816 | 农用动力机械 | 拖拉机 | 轮式拖拉机 | 80-90马力四轮驱动拖拉机 | 江苏沃得农业机械股份有限公司（原：江苏沃得农业机械有限公司） | 轮式拖拉机 | 现：WD804A(G4)(原：WD804A) |  | 功率：80马力；驱动方式：四轮驱动 ；最小使用比质量：44.37kg/kW。 | 58.8 | 购机补贴(通用类) | 2024-12-30 | 江苏省 | 通过 |  | FH20GW0211 、 SAM2020002 | 国家拖拉机质量监督检验中心、南京赛姆认证科技发展有限公司 | (2018)委字整机类第01801206462号 | 盐城市农业机械试验鉴定站
2817 | 农用动力机械 | 拖拉机 | 轮式拖拉机 | 80-90马力四轮驱动拖拉机 | 江苏悦达智能农业装备有限公司 | 轮式拖拉机 | 现：YE804(G4)（原：YE804） |  | 功率：80马力；整机型式：轮式；整机驱动型式：四驱；发动机标定功率(kW)：58.8；最小使用质量(kg)：2535；最小使用比质量（kg/kW）：43.11；排放阶段：第四阶段。 | 58.8 | 购机补贴(通用类) | 2027-11-07 | 江苏省 | 通过 |  | FH19GW0401 | 国家拖拉机质量监督检验中心 | (2017)委检字整机类第0120号 | 盐城市农业机械试验鉴定站
2818 | 农用动力机械 | 拖拉机 | 轮式拖拉机 | 80-90马力四轮驱动拖拉机 | 江苏悦达智能农业装备有限公司 | 轮式拖拉机 | 现：YE804-1(G4)（原：YE804-1） |  | 发动机功率：58.8千瓦(80马力）；国四排放；四轮驱动；最小使用质量kg：2620；最小使用比质量（kg/kW）：44.56。前进/倒退：8/8； 外廓尺寸(长×宽×高)mm：4085×1810×2620(驾驶室顶）；整机轴距或履带接地长mm：2060；整机常用轮距(前轮/后轮)或轨距mm：1400/1450；最小离地间隙mm：415（分动箱底部）；标准配重(前/后)kg：120/180。 | 58.8 | 购机补贴(通用类) | 2027-11-07 | 江苏省 | 通过 |  | FH19GW1561 | 国家拖拉机质量监督检验中心 | (2017)委检字整机类第0120号 | 盐城市农业机械试验鉴定站
2819 | 农用动力机械 | 拖拉机 | 轮式拖拉机 | 80-90马力四轮驱动拖拉机 | 江苏悦达智能农业装备有限公司 | 轮式拖拉机 | 现：YE804-N（G4）（原：YE804-N） |  | 发动机功率：58.8千瓦（80马力）；国四排放；四轮驱动；最小使用质量：2420kg；最小使用比质量（kg/kW）：41.16。档位数(前进/倒退/：8/8）；外廓尺寸(长×宽×高)mm：3450×1480×2450(安全架顶部）；轴距或履带接地长mm：2040；常用轮距(前轮/后轮)或轨距mm：1000 /1000；最小离地间隙mm：370，整机选装配重(前/后)kg120/180（80/90） | 58.8 | 购机补贴(通用类) | 2027-01-25 | 江苏省 | 通过 |  | SAM2021087 | 南京赛姆认证科技发展有限公司 | (2017)委检字整机类第0120号 | 盐城市农业机械试验鉴定站
2820 | 农用动力机械 | 拖拉机 | 轮式拖拉机 | 80-90马力四轮驱动拖拉机 | 京山三雷重工股份有限公司 | 轮式拖拉机 | 现：LM804(G4)（原：LM804） |  | 型式:四轮驱动,外廓尺寸(mm):3900×1620×2600（安全架顶）/3900×1680×2680（驾驶室顶）,轴距2050mm,最小使用质量：2410kg/2410kg,标准配重（前/后）：144/56（kg）,变速箱型式:机械平面组成式,箱体数量：2个 换挡方式:机械有级挡 ,发动机型号：YN38TDE4,标定功率：59，制造商：昆明云内动力股份有限公司，国四排放阶段 | 59 | 购机补贴(通用类) | 2026-02-07 | 湖北省 | 通过 |  | HB2020FHZ190/HB2020FHZ191 | 湖北三智农业机械检测有限公司 | HBNJ20200632 | 湖北三智农业机械检测有限公司
2821 | 农用动力机械 | 拖拉机 | 轮式拖拉机 | 80-90马力四轮驱动拖拉机 | 京山三雷重工股份有限公司 | 轮式拖拉机 | 现：LM804-1(G4)（原：LM804-1） |  | 型式:四轮驱动,外廓尺寸(mm):3900×1620×2600（安全架顶）/3900×1680×2680（驾驶室顶部）,轴距1960mm,最小使用质量：2410kg/2410kg,标准配重（前/后）：144/56（kg）,变速箱型式:机械平面组成式,箱体数量：2个 换挡方式:机械有级挡 ,发动机型号：4D32R41P804,标定功率：59.5，制造商：浙江新柴股份有限公司，国四排放阶段 | 59.5 | 购机补贴(通用类) | 2026-02-07 | 湖北省 | 通过 |  | HB2020FHZ190/HB2020FHZ191 | 湖北三智农业机械检测有限公司 | HBNJ20200632 | 湖北三智农业机械检测有限公司
2822 | 农用动力机械 | 拖拉机 | 轮式拖拉机 | 80-90马力四轮驱动拖拉机 | 洛阳丰收芬美得农业机械装备有限公司 | 轮式拖拉机 | 现：FB804(G4)（原：FB804） |  | 发动机标定功率（kW）：59；驱动方式：四轮驱动；最小使用质量（kg）：2650（安全架），2800（驾驶室）；最小使用比质量kg/kw：44.92 (安全架)/47.46 （驾驶室）；排放阶段：国四 | 59 | 购机补贴(通用类) | 2026-04-29 | 河南省 | 通过 |  | 安全架报告编号：WJ2020KFH025；驾驶室报告编号：YJW202302005 | 河南省拖拉机柴油机产品质量监督检验中心、河南省机械设计研究院检验检测技术有限公司 | HBNJ201909056 | 湖北三智农业机械检测有限公司
2823 | 农用动力机械 | 拖拉机 | 轮式拖拉机 | 80-90马力四轮驱动拖拉机 | 洛阳丰收芬美得农业机械装备有限公司 | 轮式拖拉机 | 现:FB804-1(G4)(原:FB804-1） |  | 功率：80马力；驱动方式：四轮驱动；最小使用比质量kg/kw：44.92 (安全架)；排放阶段：第四阶段 | 59 | 购机补贴(通用类) | 2027-11-21 | 河南省 | 通过 |  | 安全架报告编号：WJ2022DFH08G；驾驶室报告编号：YJW202204030 | 河南省拖拉机柴油机产品质量监督检验中心/河南省机械设计研究院检验检测技术有限公司 | YH2022WJ01025 | 江苏沿海农业机械检测有限公司
2824 | 农用动力机械 | 拖拉机 | 轮式拖拉机 | 80-90马力四轮驱动拖拉机 | 洛阳福格森机械装备有限公司 | 轮式拖拉机 | LF804(G4) |  | 80马力轮式拖拉机；发动机标定功率：59kW；驱动方式：四轮驱动；排放阶段：国家第四排放阶段；最小使用质量（kg）:2415（安全架）/2510（驾驶室）；最小使用比质量（kg/kW）:41（安全架）/42.5（驾驶室）； | 59 | 购机补贴(通用类) | 2027-11-20 | 河南省 | 通过 |  | NW202206013-X01(防翻架）/NW202206014-X01(驾驶室） | 山东省农业机械科学研究院产品质量检测中心 | NW202206015 | 山东省农业机械科学研究院产品质量检测中心
2825 | 农用动力机械 | 拖拉机 | 轮式拖拉机 | 80-90马力四轮驱动拖拉机 | 洛阳格朗斯机械制造有限公司 | 轮式拖拉机 | 现：804-1(G4)（原：804-1） |  | 功率：80马力；驱动方式：四轮驱动；最小使用比质量（kg/kW）：46 | 59 | 购机补贴(通用类) | 2026-08-31 | 河南省 | 通过 |  | 驾驶室：FH22GW1391、安全架：FH22GW0191 | 洛阳西苑车辆与动力检验所有限公司（国家拖拉机质量检验检测中心） | LT20GK0471 | 国家拖拉机质量监督检验中心（洛阳西苑车辆与动力检验所有限公司）
2826 | 农用动力机械 | 拖拉机 | 轮式拖拉机 | 80-90马力四轮驱动拖拉机 | 洛阳乐驰机械制造有限公司 | 轮式拖拉机 | 现：LB804(G4)（原：LB804） |  | 发动机标定功率（kW）：59；驱动方式：四轮驱动；最小使用质量（kg）：（安全架）2650；（驾驶室）2800；最小使用比质量（kg/kw）：44.92（安全架）/ 47.46（驾驶室）排放阶段：国四 | 59 | 购机补贴(通用类) | 2026-04-29 | 河南省 | 通过 |  | 安全架编号：WJ2021CFH005 驾驶室编号：YJW202303005 | 河南省拖拉机柴油机产品质量监督检验中心/河南省机械设计研究院检验检测技术有限公司 | HB21SJ0026K | 湖北三智农业机械检测有限公司
2827 | 农用动力机械 | 拖拉机 | 轮式拖拉机 | 80-90马力四轮驱动拖拉机 | 洛阳乐驰机械制造有限公司 | 轮式拖拉机 | 现：LE804(G4)（原：LE804） |  | 发动机标定功率（kW）：59；驱动方式：四轮驱动；最小使用质量（kg）：（安全架）2420；（驾驶室）2450；最小使用比质量（kg/kw）：41.02（安全架）/ 41.53（驾驶室）；排放阶段：国四 | 59 | 购机补贴(通用类) | 2026-04-29 | 河南省 | 通过 |  | 安全架编号：WJ2021CFH007 驾驶室编号：WJ2021CFH008 | 河南省拖拉机柴油机产品质量监督检验中心 | HB21SJ0027K | 湖北三智农业机械检测有限公司
2828 | 农用动力机械 | 拖拉机 | 轮式拖拉机 | 80-90马力四轮驱动拖拉机 | 洛阳瑞得拖拉机有限公司 | 轮式拖拉机 | 现：RG804(G4)（原：RG804） |  | 功率：80马力；驱动方式:四轮驱动；最小使用质量（kg）：2450（安全架）2550（驾驶室）；最小使用比质量（kg/kW）：41.2（安全架）42.9（驾驶室） | 59.5 | 购机补贴(通用类) | 2027-08-17 | 河南省 | 通过 |  | SJ21FH3089（防翻架）WJ2021GFH04G（驾驶室） | 湖北三智农业机械检测有限公司（防翻架）河南省拖拉机柴油机产品质量监督检验中心（驾驶室） | HB21SJ0048K | 湖北三智农业机械检测有限公司
2829 | 农用动力机械 | 拖拉机 | 轮式拖拉机 | 80-90马力四轮驱动拖拉机 | 洛阳市宏宣机械制造有限公司 | 轮式拖拉机 | 现：804(G4)（原：804） |  | 驱动方式：四轮驱动；发动机标定功率（kW）：59.0/59.5；排放阶段：国四；整机最小使用质量（kg）：2835（驾驶室）/2735（安全架）；最小使用比质量：47.65（驾驶室）/45.97（安全架） | 59.5 | 购机补贴(通用类) | 2027-11-07 | 河南省 | 通过 |  | WJ2020HFH010(防翻架)/ FH20GW1831(驾驶室) | 河南省拖拉机柴油机产品质量监督检验中心/国家拖拉机质量监督检验中心（洛阳西苑车辆与动力检验所有限公司） | LT17GK0111 | 国家拖拉机质量监督检验中心
2830 | 农用动力机械 | 拖拉机 | 轮式拖拉机 | 80-90马力四轮驱动拖拉机 | 洛阳万年红拖拉机有限公司 | 轮式拖拉机 | 现：WG804(G4)（原：WG804） |  | 功率：80马力，驱动方式：四轮驱动，最小使用比质量：41.2kg/kw | 59.5 | 购机补贴(通用类) | 2026-04-29 | 河南省 | 通过 |  | SJ21FH3006（安全架）、FH21GW0471(驾驶室） | 湖北三智农业机械检测有限公司（安全架）、国家拖拉机质量监督检验中心(驾驶室） | HB21SJ0002K | 湖北三智农业机械检测有限公司
2831 | 农用动力机械 | 拖拉机 | 轮式拖拉机 | 80-90马力四轮驱动拖拉机 | 山东奥明农业机械制造有限公司 | 轮式拖拉机 | AM804 |  | 80马力；驱动方式:四轮驱动；最小使用比质量(kg/kW)：43.70（安全架）46.22（驾驶室） | 59.5 | 购机补贴(通用类) | 2027-11-29 | 山东省 | 通过 |  | YJW202204003/YJW202210001 | 河南省机械设计研究院检验检测技术有限公司 | YJW202205011 | 河南省机械设计研究院检验检测技术有限公司
2832 | 农用动力机械 | 拖拉机 | 轮式拖拉机 | 80-90马力四轮驱动拖拉机 | 山东川国机械制造有限公司 | 轮式拖拉机 | 现：TB804(G4)（原：TB804） |  | 外廓尺寸(长×宽×高)：驾驶室：4180×1820×2725mm安全框架4180×1820×2695mm；轴距：2080mm；常用轮距(前轮/后轮)mm：1420/1485；发动机功率：59kW（80马力），达到国家第四阶段排放标准；驱动方式：四轮驱动；驾驶室最小使用质量：2810kg,最小使用质量比（kg/kW）：47.6；安全架最小使用质量：2805kg,最小使用质量比（kg/kW）：47.5 | 59 | 购机补贴(通用类) | 2024-09-29 | 山东省 | 通过 |  | 驾驶室：WJ2019FFH016/安全架：WJ2019FFH017 | 河南省拖拉机柴油机产品质量监督检验中心 | (2019)2040143 | 潍坊市产品质量检验所
2833 | 农用动力机械 | 拖拉机 | 轮式拖拉机 | 80-90马力四轮驱动拖拉机 | 山东迪拖农业装备有限公司 | 轮式拖拉机 | 现：DT804-A(G4)（原：DT804-A） |  | 80马力≤功率<90马力;驱动方式:四轮驱动;最小使用比质量≥40.08kg/kW；排放阶段：第四阶段 | 59.5 | 购机补贴(通用类) | 2025-12-30 | 山东省 | 通过 |  | WJ2020EFH006（安全架）/WJ2020EFH005（驾驶室） | 河南省拖拉机柴油机产品质量监督检验中心/河南省拖拉机柴油机产品质量监督检验中心 | （2019）2240026 | 潍坊市产品质量检验所
2834 | 农用动力机械 | 拖拉机 | 轮式拖拉机 | 80-90马力四轮驱动拖拉机 | 山东飞迅驰农业装备有限公司 | 轮式拖拉机 | 现：飞驰804(G4)（原：飞驰804） |  | 整机驱动型式：四轮驱动；标定功率(kW)：59kW;（80马力）；发动机型号：YN38TDE4；发动机生产厂：昆明云内动力股份有限公司；排放标准：第四阶段。整机最小使用质量(kg)：2480（安全架）、2650（驾驶室）；最小使用比质量(kg/kw): 42.03（安全架）、44.92（驾驶室）。 | 59 | 购机补贴(通用类) | 2024-09-27 | 山东省 | 通过 |  | FH19GW0721/FH19GW0742 | 国家拖拉机质量监督检验中心 | （2018）委字整机类第0180800641号 | 盐城市农业机械试验鉴定站
2835 | 农用动力机械 | 拖拉机 | 轮式拖拉机 | 80-90马力四轮驱动拖拉机 | 山东谷禾农业装备有限公司 | 轮式拖拉机 | 现：M804(G4)（原：M804） |  | 标定功率：59kW(80马力）；驱动方式：四轮驱动；最小使用比质量：44.3kg/kW；排放阶段：国四。 | 59 | 购机补贴(通用类) | 2025-09-29 | 山东省 | 通过 |  | WJ2019JFH012 | 河南省拖拉机柴油机产品质量监督检验中心 | YH2020WJ01108 | 江苏沿海农业机械检测有限公司
2836 | 农用动力机械 | 拖拉机 | 轮式拖拉机 | 80-90马力四轮驱动拖拉机 | 山东悍沃农业装备有限公司 | 轮式拖拉机 | 现：804-C(G4)(原：804-C) |  | 功率：80马力；驱动方式：四轮驱动；最小使用比质量：44.07 | 59 | 购机补贴(通用类) | 2025-02-27 | 山东省 | 通过 |  | WJ2019JFH002/WJ2019IFH030 | 河南省拖拉机柴油机产品质量监督检验中心/河南省拖拉机柴油机产品质量监督检验中心 | YH2019WJ01026 | 江苏沿海农业机械检测有限公司
2837 | 农用动力机械 | 拖拉机 | 轮式拖拉机 | 80-90马力四轮驱动拖拉机 | 山东航舵智能装备有限公司 | 轮式拖拉机 | 现：804-A(G4)（原：804-A） |  | 整机形式：轮式；；最小使用质量2410kg；最小使用比质量：40.85kg/kw；发动机型号:YN38TDE4;发动机结构形式：立式、直列、四冲程；发动机生产厂：昆明云内动力股份有限公司；发动机进气方式：自然吸气；发动机气缸数：4；发动机标定功率：59kw；发动机额定净功率：59kw；发动机标定转速：2300r/min；发动机冷却方式：水冷；排放阶段：第四阶段 | 59 | 购机补贴(通用类) | 2025-09-29 | 山东省 | 通过 |  | WJ2020FFH029 | 河南省拖拉机柴油机产品质量监督检验中心 | WT202004012 | 黑龙江省彤廷质检技术有限公司
2838 | 农用动力机械 | 拖拉机 | 轮式拖拉机 | 80-90马力四轮驱动拖拉机 | 山东华沃机械科技有限公司 | 轮式拖拉机 | 现：HW804-A(G4)（原：HW804-A） |  | 功率:59kW（80马力）；驱动方式:四轮驱动；最小使用质量：2600kg（安全框架）2780kg（简易驾驶室）；最小使用比质量44.07kg/kW （安全框架）47.12kg/kW （简易驾驶室），排放阶段：第四阶段。 | 59 | 购机补贴(通用类) | 2026-04-29 | 山东省 | 通过 |  | No：SJ21FH3027 （安全框架）No：SJ21FH3028（简易驾驶室） | 湖北三智农业机械检测有限公司 | No：HBNJ20200683 | 湖北三智农业机械检测有限公司
2839 | 农用动力机械 | 拖拉机 | 轮式拖拉机 | 80-90马力四轮驱动拖拉机 | 山东骏田农业装备有限公司 | 轮式拖拉机 | 现：804-B(G4)（原：804-B） |  | 功率：80马力，驱动方式:四轮驱动，最小使用比质量44kg/kW | 59 | 购机补贴(通用类) | 2026-02-07 | 山东省 | 通过 |  | 安全架：WJ2020JFH02G 驾驶室：WJ2020JFH01G | 安全架：河南省拖拉机柴油机产品质量监督检验中心 驾驶室：河南省拖拉机柴油机产品质量监督检验中心 | WT202006005-G1 | 黑龙江省彤廷质检技术有限公司
2840 | 农用动力机械 | 拖拉机 | 轮式拖拉机 | 80-90马力四轮驱动拖拉机 | 山东骏田农业装备有限公司 | 轮式拖拉机 | 现：804-N(G4)（原：804-N） |  | 功率：80马力，驱动方式:四轮驱动，最小使用比质量42.71kg/kW | 59 | 购机补贴(通用类) | 2025-09-29 | 山东省 | 通过 |  | 安全架：WJ2020FFH004 驾驶室：WJ2020FFH003 | 安全架：河南省拖拉机柴油机产品质量监督检验中心 驾驶室：河南省拖拉机柴油机产品质量监督检验中心 | WT202003004 | 黑龙江省彤廷质检技术有限公司
2841 | 农用动力机械 | 拖拉机 | 轮式拖拉机 | 80-90马力四轮驱动拖拉机 | 山东隆泰重工有限公司 | 轮式拖拉机 | 现：LE804(G4)（原：LE804） |  | 整机型式：轮式；整机驱动型式：四轮驱动；最小使用质量(kg)：2440；最小使用比质量（kg/kW）：41.36；发动机型号：YN38TDE4；发动机生产厂：昆明云内动力股份有限公司；发动机标定功率（或额定功率）(kW)：59；排放标准：达到国家第四阶段排放标准；选装配置最小使用质量(kg)：2450；选装配置最小使用比质量（kg/kW）：41.53。 | 59 | 购机补贴(通用类) | 2026-04-29 | 山东省 | 通过 |  | HB2020FHZ149、NW202008015-X03 | 湖北三智农业机械检测有限公司、山东省农业机械科学研究院产品质量检测中心 | HB21SJ0001K | 湖北三智农业机械检测有限公司
2842 | 农用动力机械 | 拖拉机 | 轮式拖拉机 | 80-90马力四轮驱动拖拉机 | 山东鲁鸿农业装备有限公司 | 轮式拖拉机 | 现：LH804-B(G4)（原：LH804-B） |  | 功率：59.5kW(80马力)；驱动方式：四轮驱动；最小使用比质量：安全架机型43.36kg/kW、驾驶室机型45.1kg/kW；排放阶段：国四 | 59.5 | 购机补贴(通用类) | 2026-04-29 | 山东省 | 通过 |  | 安全架检验报告编号：SJ21FH3055/驾驶室检验报告编号：SJ21FH3054 | 湖北三智农业机械检测有限公司 | HB21SJ0004K | 湖北三智农业机械检测有限公司
2843 | 农用动力机械 | 拖拉机 | 轮式拖拉机 | 80-90马力四轮驱动拖拉机 | 山东麦森弗雷德重工有限公司 | 轮式拖拉机 | 现：MS804(G4)（原：MS804） |  | 功率：80马力；;驱动方式:四轮驱动;最小使用比质量：40.84kg/kW，排放阶段：第四阶段 | 59.5 | 购机补贴(通用类) | 2026-04-29 | 山东省 | 通过 |  | SJ21FH3022(安全架）/ SJ21FH3023(驾驶室） | 湖北三智农业机械检测有限公司/湖北三智农业机械检测有限公司 | HB21SJ0012K | 湖北三智农业机械检测有限公司
2844 | 农用动力机械 | 拖拉机 | 轮式拖拉机 | 80-90马力四轮驱动拖拉机 | 山东茂源机械制造有限公司 | 轮式拖拉机 | 现：HM804(G4)（原：HM804） |  | 功率：80马力；驱动方式：四轮驱动；最小使用比质量：45.25kg/kW；排放阶段：国四 | 59 | 购机补贴(通用类) | 2026-04-01 | 山东省 | 通过 |  | 安全架：WJ2020LFH020/驾驶室：WJ2020LFH019 | 河南省拖拉机柴油机产品质量监督检验中心 | WT202005014 | 黑龙江省彤廷质检技术有限公司
2845 | 农用动力机械 | 拖拉机 | 轮式拖拉机 | 80-90马力四轮驱动拖拉机 | 山东萨丁重工有限公司 | 轮式拖拉机 | 现：SD804-2A(G4)（原：SD804-2A） |  | 功率：80马力；驱动方式：四轮驱动；最小使用比质量：44.7kg/kW，排放标准：国四。 | 59 | 购机补贴(通用类) | 2027-11-28 | 山东省 | 通过 |  | NW201710027 | 山东省农业机械科学研究院产品质量检测中心 | WJ2017BKKX008 | 河南省拖拉机柴油机产品质量监督检验中心
2846 | 农用动力机械 | 拖拉机 | 轮式拖拉机 | 80-90马力四轮驱动拖拉机 | 山东萨丁重工有限公司 | 轮式拖拉机 | 现：SD804-A(G4)（原：SD804-A） |  | 功率：80马力；驱动方式：四轮驱动；最小使用比质量：48.81kg/kW，排放标准：国四。 | 59 | 购机补贴(通用类) | 2026-12-30 | 山东省 | 通过 |  | NW201704028 | 山东省农业机械科学研究院产品质量检测中心 | WJ2017BKKX008 | 河南省拖拉机柴油机产品质量监督检验中心
2847 | 农用动力机械 | 拖拉机 | 轮式拖拉机 | 80-90马力四轮驱动拖拉机 | 山东盛禾重工有限公司 | 轮式拖拉机 | 现：S804-C(G4)（原：S804-C） |  | 80马力，四轮驱动轮式拖拉机，最小使用比质量45.7kg/kW，发动机一：型号：YCF39100-T481，厂家：广西玉柴机器股份有限公司，功率/转速：59kW/2300r/min；气缸数：四缸，排放阶段：国四阶段；发动机二：型号：YD4C80FA，厂家：扬动股份有限公司，功率/转速：59.5kW/2400r/min；气缸数：四缸，排放阶段：国四阶段 | 59.5 | 购机补贴(通用类) | 2026-02-07 | 山东省 | 通过 |  | 驾驶室：HBSZ2020FHZ219/安全架：HBSZ2020FHZ218 | 驾驶室：湖北三智农业机械检测有限公司/安全架：湖北三智农业机械检测有限公司 | HBNJ20200644 | 湖北三智农业机械检测有限公司
2848 | 农用动力机械 | 拖拉机 | 轮式拖拉机 | 80-90马力四轮驱动拖拉机 | 山东双力现代农业装备有限公司 | 轮式拖拉机 | 现：SLB804(G4)（原：SLB804） |  | 功率：80马力，驱动方式：四轮驱动，最小使用比质量（kg/kw）：46.4，排放标准：国四。 | 59 | 购机补贴(通用类) | 2026-04-01 | 山东省 | 通过 |  | NW202011003，NW202011004 | 山东省农业机械科学研究院产品质量检测中心，山东省农业机械科学研究院产品质量检测中心 | WJ2017GKKX027 | 河南省拖拉机柴油机产品质量监督检验中心
2849 | 农用动力机械 | 拖拉机 | 轮式拖拉机 | 80-90马力四轮驱动拖拉机 | 山东双力现代农业装备有限公司 | 轮式拖拉机 | 现：SLM804(G4)（原：SLM804） |  | 功率：80马力，驱动方式：四轮驱动，最小使用比质量（kg/kw）：40.9，排放标准：国四。 | 59 | 购机补贴(通用类) | 2026-06-29 | 山东省 | 通过 |  | WJ2021CFH019，NW202010043，NW202103060 | 河南省拖拉机柴油机产品质量监督检验中心， 山东省农业机械科学研究院产品质量检测中心，山东省农业机械科学研究院产品质量检测中心 | YH2021WJ01003 | 江苏沿海农业机械检测有限公司
2850 | 农用动力机械 | 拖拉机 | 轮式拖拉机 | 80-90马力四轮驱动拖拉机 | 山东潍坊鲁中拖拉机有限公司 | 轮式拖拉机 | 现：LZD804-H(G4)（原：LZD804-H） |  | 发动机标定功率：80马力，驱动方式：四轮驱动，最小使用质量：2610kg，最小使用比质量(kg/kw)：44.24，排放阶段：国四 | 59 | 购机补贴(通用类) | 2027-11-07 | 山东省 | 通过 |  | NW202107058/NW202107060/NW202109026 | 山东省农业机械科学研究院产品质量检测中心 | NW202107048 | 山东省农业机械科学研究院产品质量检测中心
2851 | 农用动力机械 | 拖拉机 | 轮式拖拉机 | 80-90马力四轮驱动拖拉机 | 山东潍河农业装备有限公司 | 轮式拖拉机 | 现：804(G4)（原：804） |  | 型式：4×4四轮驱动；外廓尺寸(长×宽×高)：4020mm×1830mm×2750mm、4020mm×1830mm×2750mm；轴距：2055mm；最小使用质量：2675kg、2735kg；最小使用比质量：45.3kg/kW、46.4kg/kW；配套动力型号：V35-90C42制造商：安徽全柴动力股份有限公司；气缸数4； 标定功率：（kw）59标定转速：（r/min）2400；排放标准：第四阶段 | 59 | 购机补贴(通用类) | 2026-06-29 | 山东省 | 通过 |  | WJ2021AFH013、 WJ2021AFH021 | 河南省拖拉机柴油机产品质量监督检验中心 | （2020）2240115 | 潍坊市产品质量检验所
2852 | 农用动力机械 | 拖拉机 | 轮式拖拉机 | 80-90马力四轮驱动拖拉机 | 山东潍河农业装备有限公司 | 轮式拖拉机 | 现：804-B (G4)（原：804-B ） |  | 型式：四轮驱动；外廓尺寸(长×宽×高)：3740mm×1600mm×2475mm、3740mm×1600mm×2690mm；轴距：1970mm；最小使用质量：2410kg、2501kg；最小使用比质量：40.5kg/kW、42kg/kW；配套动力型号：4D32R41P804；制造商：浙江新柴股份有限公司；气缸数：4； 标定功率：（kw）59.5标定转速：（r/min）2400；排放标准：第四阶段 | 59.5 | 购机补贴(通用类) | 2026-06-29 | 山东省 | 通过 |  | WJ2020IFH018、 WJ2020HFH027 | 河南省拖拉机柴油机产品质量监督检验中心 | （2020）2240114 | 潍坊市产品质量检验所
2853 | 农用动力机械 | 拖拉机 | 轮式拖拉机 | 80-90马力四轮驱动拖拉机 | 山东沃富田拖拉机有限公司 | 轮式拖拉机 | 现：WFT804(G4)（原：WFT804） |  | 标定功率：59kW(80马力）；驱动方式：四轮驱动；最小使用比质量：41.3kg/kW；排放阶段：国四。 | 59 | 购机补贴(通用类) | 2026-11-02 | 山东省 | 通过 |  | WJ2020KFH005（安全架）、WJ2020KFH006（驾驶室） | 河南省拖拉机柴油机产品质量监督检验中心 | NJJC20200410-AK | 山东宝鼎农业机械检测有限公司
2854 | 农用动力机械 | 拖拉机 | 轮式拖拉机 | 80-90马力四轮驱动拖拉机 | 山东五征集团有限公司 | 轮式拖拉机 | 现：MD804(G4)（原：MD804） |  | 功率:80马力;驱动方式:四轮驱动;最小使用比质量：47.1kg/kW | 58.8 | 购机补贴(通用类) | 2026-06-29 | 山东省 | 通过 |  | NW202010029；NW202102015 | 山东省农业机械科学研究院产品质量检测中心；山东省农业机械科学研究院产品质量检测中心 | NW202010032 | 山东省农业机械科学研究院产品质量检测中心
2855 | 农用动力机械 | 拖拉机 | 轮式拖拉机 | 80-90马力四轮驱动拖拉机 | 山东五征集团有限公司 | 轮式拖拉机 | 现：MD804-1(G4)（原：MD804-1） |  | 功率:80马力;驱动方式:四轮驱动；最小使用比质量：45.92kg/kW | 58.8 | 购机补贴(通用类) | 2027-07-04 | 山东省 | 通过 |  | NW202106030、NW202203012 | 山东省农业机械科学研究院产品质量检测中心、山东省农业机械科学研究院产品质量检测中心 | NW202107078 | 山东省农业机械科学研究院产品质量检测中心
2856 | 农用动力机械 | 拖拉机 | 轮式拖拉机 | 80-90马力四轮驱动拖拉机 | 山东铮德智能装备有限公司 | 轮式拖拉机 | 现：804-B(G4)（原：804-B） |  | 功率:90马力;驱动方式:四轮驱动;最小使用比质量:43.39kg/kW | 59 | 购机补贴(通用类) | 2027-09-01 | 山东省 | 通过 |  | WJ2021DFH023 WJ2021DFH014 | 河南省拖拉机柴油机产品质量监督检验中心 | WT202008007 | 黑龙江省彤延质检技术有限公司
2857 | 农用动力机械 | 拖拉机 | 轮式拖拉机 | 80-90马力四轮驱动拖拉机 | 泰安泰山国泰拖拉机制造有限公司 | 轮式拖拉机 | 现：GT804-N(G4)（原：GT804-N） |  | 功率：80马力（59.5KW），驱动方式：四轮驱动，最小使用比质量(kg/kW)：40.3 | 59.5 | 购机补贴(通用类) | 2025-07-05 | 山东省 | 通过 |  | NW202001025（安全架）NW201912011（驾驶室） | 山东省农业机械科学研究院产品质量检测中心 | NJJC20190417 | 山东宝鼎农业机械检测有限公司
2858 | 农用动力机械 | 拖拉机 | 轮式拖拉机 | 80-90马力四轮驱动拖拉机 | 潍柴雷沃智慧农业科技股份有限公司 | 轮式拖拉机 | 现：M804-3X(G4)（原：M804-3X） |  | 驱动方式：四轮驱动；功率：80马力；最小使用比质量：51.5kg/kW | 59 | 购机补贴(通用类) | 2027-07-05 | 山东省 | 通过 |  | NW202110013 NW202110006 | 山东省农业机械科学研究院产品质量检测中心 山东省农业机械科学研究院产品质量检测中心 | NJJC20180806-AK | 山东宝鼎农业机械检测有限公司
2859 | 农用动力机械 | 拖拉机 | 轮式拖拉机 | 80-90马力四轮驱动拖拉机 | 潍柴雷沃智慧农业科技股份有限公司 | 轮式拖拉机 | 现：M804-3Y(G4)（原：M804-3Y） |  | 驱动方式：四轮驱动；功率：80马力；最小使用比质量：58.3kg/kW | 59 | 购机补贴(通用类) | 2025-12-30 | 山东省 | 通过 |  | NW202003004、NW202003008 | 山东省农业机械科学研究院产品质量检测中心、山东省农业机械科学研究院产品质量检测中心 | NJJC20180806-AK | 山东宝鼎农业机械检测有限公司
2860 | 农用动力机械 | 拖拉机 | 轮式拖拉机 | 80-90马力四轮驱动拖拉机 | 潍柴雷沃智慧农业科技股份有限公司 | 轮式拖拉机 | 现：M804-4X(G4)（原：M804-4X） |  | 驱动方式：四轮驱动；功率：80马力；最小使用比质量：60.8kg/kW | 58.8 | 购机补贴(通用类) | 2027-07-05 | 山东省 | 通过 |  | NW202110013 NW202110006 | 山东省农业机械科学研究院产品质量检测中心 山东省农业机械科学研究院产品质量检测中心 | NJJC2021040904 | 山东宝鼎农业机械检测有限公司
2861 | 农用动力机械 | 拖拉机 | 轮式拖拉机 | 80-90马力四轮驱动拖拉机 | 潍柴雷沃智慧农业科技股份有限公司 | 轮式拖拉机 | 现：M804-5X(G4)（原:M804-5X) |  | 驱动方式：四轮驱动；功率：80马力；最小使用比质量：67.80kg/kW； | 59 | 购机补贴(通用类) | 2027-09-05 | 山东省 | 通过 |  | NW202110005 JW202110007 | 山东省农业机械科学研究院产品质量检测中心 机械工业农业机械产品质量检测中心（济南） | NJJC2021041004 | 山东宝鼎农业机械检测有限公司
2862 | 农用动力机械 | 拖拉机 | 轮式拖拉机 | 80-90马力四轮驱动拖拉机 | 潍柴雷沃智慧农业科技股份有限公司 | 轮式拖拉机 | 现：M804-B(G4)（原：M804-B） |  | 驱动方式：四轮驱动；功率：80马力；最小使用比质量：49.3kg/kW | 59 | 购机补贴(通用类) | 2025-09-29 | 山东省 | 通过 |  | NW202003005 NW202003006-X01 | 山东省农业机械科学研究院产品质量检测中心、山东省农业机械科学研究院产品质量检测中心 | W201401123-Ⅱ | 山东省农业机械产品质量监督检验站
2863 | 农用动力机械 | 拖拉机 | 轮式拖拉机 | 80-90马力四轮驱动拖拉机 | 潍坊福康农业装备有限公司 | 轮式拖拉机 | 现：GF804(G4)（原：GF804） |  | 功率:80马力;驱动方式:四轮驱动 ;最小使用比质量:43.39kg/kW;发动机型号：V35-90C42 ；发动机标定功率/转速：59kW/2400r/min ；发动机缸数：四缸；排放阶段：GB20891-2014 第四阶段；制造商：安徽全柴动力股份有限公司 | 59 | 购机补贴(通用类) | 2025-07-05 | 山东省 | 通过 |  | WJ2019JFH020(驾驶室）/WJ2019JFH021(安全架） | 驾驶室：河南省拖拉机柴油机产品质量监督检验中心；安全架：河南省拖拉机柴油机产品质量监督检验中心 | （2019）2240069 | 潍坊市产品质量检验所
2864 | 农用动力机械 | 拖拉机 | 轮式拖拉机 | 80-90马力四轮驱动拖拉机 | 潍坊富保田拖拉机有限公司 | 轮式拖拉机 | 现：804-1(G4)（原：804-1） |  | 功率：58.8kw（80马力）；驱动型式：四驱；最小使用比质量：40.82 | 58.8 | 购机补贴(通用类) | 2026-11-02 | 山东省 | 通过 |  | NW202105040 | 山东省农业机械科学研究院产品质量检测中心 | No.201701320 | 江苏省农业机械试验鉴定站
2865 | 农用动力机械 | 拖拉机 | 轮式拖拉机 | 80-90马力四轮驱动拖拉机 | 潍坊昊田农业装备有限公司 | 轮式拖拉机 | 现：SN804(G4)（原：SN804） |  | 整机驱动型式：四驱，发动机标定功率：59kW，最小使用比质量(kg/kW)：41.5 | 59 | 购机补贴(通用类) | 2026-04-29 | 山东省 | 通过 |  | 防翻架：SJ21FH3031/驾驶室：SJ21FH3032 | 湖北三智农业机械检测有限公司 | HBNJ20200647 | 湖北三智农业机械检测有限公司
2866 | 农用动力机械 | 拖拉机 | 轮式拖拉机 | 80-90马力四轮驱动拖拉机 | 潍坊昊田农业装备有限公司 | 轮式拖拉机 | 现：STB804(G4)（原：STB804） |  | 整机驱动型式：四驱，发动机标定功率：59kW， 最小使用比质量(kg/kW)：41.6 | 59 | 购机补贴(通用类) | 2026-04-29 | 山东省 | 通过 |  | 防翻架：SJ21FH3020/驾驶室：SJ21FH3032 | 湖北三智农业机械检测有限公司 | HB21SJ0014K | 湖北三智农业机械检测有限公司
2867 | 农用动力机械 | 拖拉机 | 轮式拖拉机 | 80-90马力四轮驱动拖拉机 | 潍坊恒源拖拉机有限公司 | 轮式拖拉机 | 现：ZY804-A(G4)（原：ZY804-A） |  | 80马力，四轮驱动，最小使用比质量(kg/kW)：40 | 59 | 购机补贴(通用类) | 2025-09-29 | 山东省 | 通过 |  | WJ2020AFH003、WJ2020AFH002 | 河南省拖拉机柴油机产品质量监督检验中心 | (2019)2240100 | 潍坊市产品质量检验所
2868 | 农用动力机械 | 拖拉机 | 轮式拖拉机 | 80-90马力四轮驱动拖拉机 | 潍坊华夏拖拉机制造有限公司 | 轮式拖拉机 | 现：HD804(G4)(原：HD804) |  | 功率：80马力；驱动方式:四轮驱动； 最小使用比质量(kg/kW)：41.02 | 59 | 购机补贴(通用类) | 2027-11-29 | 山东省 | 通过 |  | NW202209015 | 山东省农业机械科学研究院产品质量检测中心 | YJW202205002 | 河南省机械设计研究院检验检测技术有限公司
2869 | 农用动力机械 | 拖拉机 | 轮式拖拉机 | 80-90马力四轮驱动拖拉机 | 潍坊华夏拖拉机制造有限公司 | 轮式拖拉机 | 现：HX804(G4)（原：HX804） |  | 功率：80马力；驱动方式:四轮驱动； 最小使用比质量(kg/kW)：44.24（安全架）47.8（驾驶室） | 59 | 购机补贴(通用类) | 2027-11-28 | 山东省 | 通过 |  | NW201711032 (因技术扩展，新报告编号为NW201908061)，NW201802006(因技术扩展，新报告编号为NW201908063) | 山东省农业机械科学研究院产品质量检测中心 | WJ2017IKKX011 | 河南省拖拉机柴油机产品质量监督检验中心
2870 | 农用动力机械 | 拖拉机 | 轮式拖拉机 | 80-90马力四轮驱动拖拉机 | 潍坊华夏拖拉机制造有限公司 | 轮式拖拉机 | 现：HX804-B(G4)（原：HX804-B） |  | 功率：80马力；驱动方式：四轮驱动；最小使用比质量(kg/kW)：40.85（安全架）41.69（驾驶室） | 59 | 购机补贴(通用类) | 2026-06-29 | 山东省 | 通过 |  | NW202009014/NW202103003 | 山东省农业机械科学研究院产品质量检测中心 | WJ2018EKKX007 | 河南省拖拉机柴油机产品质量监督检验中心
2871 | 农用动力机械 | 拖拉机 | 轮式拖拉机 | 80-90马力四轮驱动拖拉机 | 潍坊华夏拖拉机制造有限公司 | 轮式拖拉机 | 现：XT804(G4)（原：XT804） |  | 功率：80马力；驱动方式:四轮驱动；最小使用比质量(kg/kW)：43.39（安全架）44.41（驾驶室） | 59 | 购机补贴(通用类) | 2026-06-29 | 山东省 | 通过 |  | NW202103002/NW202103003 | 山东省农业机械科学研究院产品质量检测中心 | WJ2018EKKX008 | 河南省拖拉机柴油机产品质量监督检验中心
2872 | 农用动力机械 | 拖拉机 | 轮式拖拉机 | 80-90马力四轮驱动拖拉机 | 潍坊力王农业装备有限公司 | 轮式拖拉机 | 现：LW804-N(G4)（原：LW804-N） |  | 功率：59kW（80马力）；驱动型式：四轮驱动；最小使用质量：2410kg（安全框架）2550kg（驾驶室）；最小使用比质量：40.85kg/kW（安全框架）43.22kg/kW（驾驶室） | 59 | 购机补贴(通用类) | 2026-06-29 | 山东省 | 通过 |  | WJ2020HFH002/WJ2020KFH014 | 河南省拖拉机柴油机产品质量监督检验中心 | YH2020WJ01324 | 江苏沿海农业机械检测有限公司
2873 | 农用动力机械 | 拖拉机 | 轮式拖拉机 | 80-90马力四轮驱动拖拉机 | 潍坊市鑫升机械制造有限公司 | 轮式拖拉机 | 现：XSB804-1(G4)（原：XSB804-1） |  | 功率：80马力；驱动方式：四轮驱动；最小使用比质量：44.24；排放阶段：中国第四阶段 | 59 | 购机补贴(通用类) | 2026-02-07 | 山东省 | 通过 |  | NW202010046，NW202010047（选装驾驶室） | 山东省农业机械科学研究院产品质量检测中心 | WJ2017LKKX010 | 河南省拖拉机柴油机产品质量监督检验中心
2874 | 农用动力机械 | 拖拉机 | 轮式拖拉机 | 80-90马力四轮驱动拖拉机 | 潍坊市昱坤农业机械有限公司 | 轮式拖拉机 | 现：YK804-C(G4)（原：YK804-C） |  | 80马力；驱动方式：四轮驱动；最小使用比质量：44.07kg/kW | 59 | 购机补贴(通用类) | 2025-07-05 | 山东省 | 通过 |  | WJ2020AFH005/WJ2020AFH004 | 河南省拖拉机柴油机产品质量监督检验中心 | (2020) 2240034 | 潍坊市产品质量检验所
2875 | 农用动力机械 | 拖拉机 | 轮式拖拉机 | 80-90马力四轮驱动拖拉机 | 潍坊市御丰农业装备有限公司 | 轮式拖拉机 | 现：804-1(G4)（原：804-1） |  | 整机驱动型式：四轮驱动；标定功率（kw）：59kW（80马力） ；发动机型号及制造商：YN38TDE4,昆明云内动力股份有限公司；排放标准：第四阶段； 最小使用质量(kg)： 2600（安全框架）、2700（驾驶室）； 最小使用比质量（kg/kW）：44.07（安全框架）、45.76（驾驶室）。 | 59 | 购机补贴(通用类) | 2026-06-29 | 山东省 | 通过 |  | 驾驶室：WJ2021CFH19G，安全架：WJ2021CFH20G | 河南省拖拉机柴油机产品质量监督检验中心 | No:(2020)2240160 | 潍坊市产品质量检验所
2876 | 农用动力机械 | 拖拉机 | 轮式拖拉机 | 80-90马力四轮驱动拖拉机 | 潍坊市御丰农业装备有限公司 | 轮式拖拉机 | 现：804-A1(G4)（原：804-A1） |  | 整机驱动型式：四轮驱动；标定功率（kw）：59kW（80马力）； 发动机型号及制造商：YN38TDE4,昆明云内动力股份有限公司；排放标准：第四阶段； 最小使用质量(kg)： 2400（安全框架）、2450（驾驶室）；最小使用比质量（kg/kW）：40.68（安全框架）、41.52（驾驶室）。 | 59 | 购机补贴(通用类) | 2026-06-29 | 山东省 | 通过 |  | 驾驶室：WJ2021CFH01G，安全架：WJ2021CFH02G | 河南省拖拉机柴油机产品质量监督检验中心 | No:(2020)2240159 | 潍坊市产品质量检验所
2877 | 农用动力机械 | 拖拉机 | 轮式拖拉机 | 80-90马力四轮驱动拖拉机 | 潍坊泰鸿拖拉机有限公司 | 轮式拖拉机 | 现：TH804-A(G4)（原：TH804-A） |  | 功率：80马力；驱动方式：四轮驱动；最小使用比质量（kg/kw）：41.61kg/kw | 59 | 购机补贴(通用类) | 2026-04-01 | 山东省 | 通过 |  | NW202007043；NW202008021 | 山东省农业机械科学研究院产品质量检测中心 | （2020）2240180 | 潍坊市产品质量检验所
2878 | 农用动力机械 | 拖拉机 | 轮式拖拉机 | 80-90马力四轮驱动拖拉机 | 潍坊银泉机械有限公司 | 轮式拖拉机 | 现：804(G4)（原：804） |  | 功率：80马力；驱动方式：四轮驱动；最小使用比质量：43.90kg/kW；排放阶段：国四 | 59 | 购机补贴(通用类) | 2026-04-29 | 山东省 | 通过 |  | 安全框架：FH21GW0251/驾驶室：FH21GW0241 | 国家拖拉机质量监督检验中心（洛阳西苑车辆与动力检验所有限公司） | HBNJ20200645 | 湖北三智农业机械检测有限公司
2879 | 农用动力机械 | 拖拉机 | 轮式拖拉机 | 80-90马力四轮驱动拖拉机 | 潍坊中亚重工有限公司 | 轮式拖拉机 | 现：ND804-A(G4)（原：ND804-A） |  | 80马力≤功率<90马力;驱动方式:四轮驱动;最小使用比质量≥40.08kg/kW；排放阶段：第四阶段 | 59 | 购机补贴(通用类) | 2025-12-30 | 山东省 | 通过 |  | WJ2020EFH008（安全架）/ WJ2020EFH007(驾驶室） | 河南省拖拉机柴油机产品质量监督检验中心 / 河南省拖拉机柴油机产品质量监督检验中心 | (2019)2240025 | 潍坊市产品质量检验所
2880 | 农用动力机械 | 拖拉机 | 轮式拖拉机 | 80-90马力四轮驱动拖拉机 | 现：山东镭泰农装有限公司（原：山东金雷泰农业装备有限公司） | 轮式拖拉机 | 现：雷泰804(G4)（原：雷泰804） |  | 功率:80马力;整机形式：轮式;换挡方式：机械换挡;驱动方式:四轮驱动 ;最小使用质量:2620kg;配套发动机标定功率:59.5kW;最小使用比质量(最小使用质量/配套发动机标定功率):44.03kg/kW; | 59.5 | 购机补贴(通用类) | 2025-11-01 | 山东省 | 通过 |  | HB2020FHZ129 选装：HB2020FHZ130 | 湖北三智农业机械检测有限公司 | HBNJ20200614 | 湖北三智农业机械检测有限公司
2881 | 农用动力机械 | 拖拉机 | 轮式拖拉机 | 80-90马力四轮驱动拖拉机 | 徐州徐工农业装备科技有限公司 | 轮式拖拉机 | 现：XT804-4D（G4）（原：XT804-4D） |  | 驱动型式：四驱；最小使用质量（kg）：（安全架）2685/(驾驶室)2835；最小使用比质量（kg/kW）：（安全架）45.13/（驾驶室）47.65；动力型号：4D32R41P804；制造商：浙江新柴股份有限公司；标定功率(kW)：59.5；排放标准：第四阶段。选配一：配套动力型号：V35-90C42；制造商：安徽全柴动力股份有限公司；标定功率(kW)：59；排放标准：第四阶段； | 59 | 购机补贴(通用类) | 2027-05-29 | 江苏省 | 通过 |  | FH21GW1961；FH21GW1971；FH23GW0191；FH23GW0201 | 国家拖拉机质量检验检测中心（洛阳西苑车辆与动力检验所有限公司） | YH2021WJ01239 | 江苏沿海农业机械检测有限公司
2882 | 农用动力机械 | 拖拉机 | 轮式拖拉机 | 80-90马力四轮驱动拖拉机 | 英轩重工有限公司 | 轮式拖拉机 | 现：YC804(G4)（原：YC804） |  | 驱动方式：四轮驱动；功率(KW)：59KW；最小使用比质量：45.9kg/kw | 59 | 购机补贴(通用类) | 2027-03-23 | 山东省 | 通过 |  | NW202102019/WJ2021CFH04G/NW202102020 | 山东省农业机械科学研究院产品质量检测中心/河南省拖拉机柴油机产品质量监督检验中心 | HB21SJ0038K | 湖北三智农业机械检测有限公司
2883 | 农用动力机械 | 拖拉机 | 轮式拖拉机 | 90-100马力四轮驱动拖拉机 | 常力工贸有限公司 | 轮式拖拉机 | 现：CL904(G4)（原：CL904） |  | 配套动力（kW）:66.8；型式:四轮驱动；最小使用比质量(kg/kW)：40.4/40.8；排放标准：国四排放；最小使用质量:2850kg(驾驶室）、2700kg(安全架）； 最小使用比质量(kg/kW)：K=40.79/43.05；整机外廓尺寸（长×宽×高mm）:4150×1835×2650(驾驶室）、4150×1835×2770(安全架）；轴距（mm）:2100； | 66.8 | 购机补贴(通用类) | 2023-12-31 | 山东省 | 通过 |  | WJ2019AFH009/WJ2019AFH008 | 河南省拖拉机柴油机产品质量监督检验中心 | (2019)2040104 | 潍坊市产品质量检验所
2884 | 农用动力机械 | 拖拉机 | 轮式拖拉机 | 90-100马力四轮驱动拖拉机 | 道依茨法尔机械有限公司 | 轮式拖拉机 | 现：CD904-1(G4)（原：CD904-1） |  | 驱动方式：四轮驱动；功率：66.2kw(90马力)；最小使用比质量：43.05kg/kW；排放标准：第四阶段。 | 66.2 | 购机补贴(通用类) | 2027-11-07 | 山东省 | 通过 |  | FH19GW0971/FH19GW0981 | 国家拖拉机质量监督检验中心/国家拖拉机质量监督检验中心 | （2017）委字整机类0170100134号 | 盐城市农业机械试验鉴定站
2885 | 农用动力机械 | 拖拉机 | 轮式拖拉机 | 90-100马力四轮驱动拖拉机 | 德拖农业装备有限公司 | 轮式拖拉机 | 现：DT904-B1(G4)（原：DT904-B1） |  | 整机外廊尺寸（长×宽×高）：4070*1800*2700mm； 驱动方式：四轮驱动； 功率：66.2KW；国四发动机；轴距：2070mm ；常用轮距（前轮/后轮）：1255/1330mm；轮距（前轮/后轮）：1255、1355、1455/1300-1500mm；最小离地间隙：370mm；最小使用质量：3000kg；最小使用比质量45.32(kg/kw)；档位数（前进/倒退）：12/12； | 66.2 | 购机补贴(通用类) | 2026-11-02 | 河北省 | 通过 |  | FH21GW0972 | 国家拖拉机质量检验检测中心（洛阳西苑车辆与动力检验所有限公司） | LT20GK0421 | 国家拖拉机质量监督检验中心（洛阳西苑车辆与动力检验所有限公司）
2886 | 农用动力机械 | 拖拉机 | 轮式拖拉机 | 90-100马力四轮驱动拖拉机 | 第一拖拉机股份有限公司 | 轮式拖拉机 | MF904(G4) |  | 功率：66.8kW/90马力；驱动形式：四轮驱动；最小使用比质量(kg/kW):44.16（安全架）、46.71（驾驶室）；排放阶段：国四 | 66.8 | 购机补贴(通用类) | 2025-12-19 | 河南省 | 通过 |  | FH20GW0981、FH21GW1111 | 国家拖拉机质量监督检验中心 | LT20GK0491 | 国家拖拉机质量监督检验中心
2887 | 农用动力机械 | 拖拉机 | 轮式拖拉机 | 90-100马力四轮驱动拖拉机 | 第一拖拉机股份有限公司 | 轮式拖拉机 | MF904-7(G4) |  | 功率：66.8kW/90马力；驱动形式：四轮驱动；最小使用比质量(kg/kW):44.16（安全架）、46.71（驾驶室）；排放阶段：国四 | 66.8 | 购机补贴(通用类) | 2025-12-19 | 河南省 | 通过 |  | FH21GW1171、FH21GW1631、FH21GW1621、FH21GW1111 | 国家拖拉机质量监督检验中心/国家拖拉机质量检验检测中心 | LT21GK0071 | 国家拖拉机质量监督检验中心
2888 | 农用动力机械 | 拖拉机 | 轮式拖拉机 | 90-100马力四轮驱动拖拉机 | 第一拖拉机股份有限公司 | 轮式拖拉机 | MF904-8(G4) |  | 功率：66.8kW/90马力；驱动形式：四轮驱动；最小使用比质量(kg/kW):45.28（安全架）、46.71（驾驶室）；排放阶段：国四 | 66.8 | 购机补贴(通用类) | 2025-12-19 | 河南省 | 通过 |  | FH21GW1171、FH21GW1631、FH21GW1621、FH21GW1111 | 国家拖拉机质量监督检验中心/国家拖拉机质量检验检测中心 | LT21GK0071 | 国家拖拉机质量监督检验中心
2889 | 农用动力机械 | 拖拉机 | 轮式拖拉机 | 90-100马力四轮驱动拖拉机 | 第一拖拉机股份有限公司 | 轮式拖拉机 | 现：LX904(G4)（原：LX904） |  | 功率：66.8kW/90马力；驱动方式：四轮驱动；最小使用比质量（kg/kW）：53.89 ；排放阶段：国四 | 66.8 | 购机补贴(通用类) | 2026-12-30 | 河南省 | 通过 |  | FH23GW0131/FH23GW0161/FH23GW0151/FH23GW0101/FH23GW0091/FH23GW0061 | 洛阳西苑车辆与动力检验所有限公司（国家拖拉机质量检验检测中心） | 2009KSS023 | 河南省农业机械试验鉴定站
2890 | 农用动力机械 | 拖拉机 | 轮式拖拉机 | 90-100马力四轮驱动拖拉机 | 第一拖拉机股份有限公司 | 轮式拖拉机 | 现：LX954(G4)（原：LX954） |  | 功率：70.5kW/95马力；驱动方式：四轮驱动；最小使用比质量（kg/kW）：51.06；排放阶段：国四 | 70.5 | 购机补贴(通用类) | 2026-12-30 | 河南省 | 通过 |  | FH23GW0131/FH23GW0101/FH23GW0091/FH23GW0061 | 洛阳西苑车辆与动力检验所有限公司（国家拖拉机质量检验检测中心） | LT09GK0111 | 国家拖拉机质量监督检验中心
2891 | 农用动力机械 | 拖拉机 | 轮式拖拉机 | 90-100马力四轮驱动拖拉机 | 第一拖拉机股份有限公司 | 轮式拖拉机 | 现：MK904(G4)（原：MK904） |  | 功率：90马力，驱动形式：四轮驱动；最小使用比质量(kg/kW)：48.20；排放阶段：国四 | 66.8 | 购机补贴(通用类) | 2026-12-30 | 河南省 | 通过 |  | 201516 | 国家拖拉机质量监督检验中心 | W201610046 | 机械工业农业机械产品质量检测中心（济南）
2892 | 农用动力机械 | 拖拉机 | 轮式拖拉机 | 90-100马力四轮驱动拖拉机 | 第一拖拉机股份有限公司 | 轮式拖拉机 | 现：MK904-1(G4)（原：MK904-1） |  | 功率：90马力，驱动形式：四轮驱动；最小使用比质量(kg/kW)：49.78；排放阶段：国四 | 66.8 | 购机补贴(通用类) | 2026-12-30 | 河南省 | 通过 |  | FH17GW1191 | 国家拖拉机质量监督检验中心 | W201610046 | 机械工业农业机械产品质量检测中心（济南）
2893 | 农用动力机械 | 拖拉机 | 轮式拖拉机 | 90-100马力四轮驱动拖拉机 | 第一拖拉机股份有限公司 | 轮式拖拉机 | 现：MY904-8(G4)（原：MY904-8） |  | 功率：66.8kW/100马力；驱动方式：四轮驱动；最小使用比质量((kg/kW)：48.65；排放阶段：国四 | 66.8 | 购机补贴(通用类) | 2027-04-10 | 河南省 | 通过 |  | FH21GW1631/FH21GW1621/FH21GW1671/FH21GW1681 | 国家拖拉机质量监督检验中心(洛阳西苑车辆与动力检验所有限公司) | LT21GK0051 | 国家拖拉机质量监督检验中心(洛阳西苑车辆与动力检验所有限公司)
2894 | 农用动力机械 | 拖拉机 | 轮式拖拉机 | 90-100马力四轮驱动拖拉机 | 丰疆智能科技研究院（常州）有限公司 | 轮式拖拉机 | 现：FJ904（G4）（原：FJ904） |  | 90马力≤功率<100马力;驱动方式:四轮驱动;最小使用质量：2805Kg;最小使用比质量：42.4kg/kw；发动机生产厂:安徽全柴动力股份有限公司;发动机型号:V35-100C42;发动机结构型式:直列、直喷、四冲程增压;发动机进气方式:增压中冷;发动机气缸数:4;发动机标定功率 :66.2KW;发动机标定转速:2400 r/min,排放标准：国四。 | 66.2 | 购机补贴(通用类) | 2025-03-30 | 江苏省 | 通过 |  | FH19GW1021、FH19GW1011 | 国家拖拉机质量监督检验中心 | （2019）委检字整机类第0015号 | 盐城市农业机械试验鉴定站
2895 | 农用动力机械 | 拖拉机 | 轮式拖拉机 | 90-100马力四轮驱动拖拉机 | 广西柳工农业机械股份有限公司 | 轮式拖拉机 | 现：MH904(G4)（原：MH904） |  | 功率:90马力;整机驱动型式：四驱 最小使用质量：2800kg 选配最小使用质量：2940kg 最小使用比质量：42.3kg/kW 选配最小使用比质量：44.41kg/kw 发动机型号：V35-100C41 生产厂：安徽全柴动力股份有限公司 发动机型号：YTN4100-44T 生产厂：一拖（洛阳）柴油机有限公司 发动机气缸数：4 发动机标定功率： 66.2kW 发动机标定转速：2300r/min | 66.2 | 购机补贴(通用类) | 2026-04-01 | 广西壮族自治区 | 通过 |  | NW202006053/WJ2021GFH002 | 山东省农业机械科学研究院产品质量检测中心/河南省拖拉机柴油机产品质量监督检测中心 | YH2020WJ01311 | 江苏沿海农业机械检测有限公司
2896 | 农用动力机械 | 拖拉机 | 轮式拖拉机 | 90-100马力四轮驱动拖拉机 | 几何重工（山东）有限公司 | 轮式拖拉机 | 现：JH904(G4)（原：JH904） |  | 功率：66.2KW；驱动方式：四轮驱动；整机最小使用比质量：41.39kg/kW；排放阶段：国四。 | 66.2 | 购机补贴(通用类) | 2025-12-30 | 山东省 | 通过 |  | WJ2020GFH012/WJ2020GFH014 | 河南省拖拉机柴油机产品质量监督检验中心 | (2020)2240067 | 潍坊市产品质量检验所
2897 | 农用动力机械 | 拖拉机 | 轮式拖拉机 | 90-100马力四轮驱动拖拉机 | 几何重工（山东）有限公司 | 轮式拖拉机 | 现：JH904-N(G4)（原：JH904-N） |  | 功率:66.2KW;驱动方式:四轮驱动 ;最小使用比质量:41.16kg/kW;排放标准:国四。 | 66.2 | 购机补贴(通用类) | 2026-02-07 | 山东省 | 通过 |  | HB2020FHZ222 | 湖北三智农业机械检测有限公司 | HBNJ20200663 | 湖北三智农业机械检测有限公司
2898 | 农用动力机械 | 拖拉机 | 轮式拖拉机 | 90-100马力四轮驱动拖拉机 | 江苏常发农业装备股份有限公司 | 轮式拖拉机 | 现：CFE904-X（G4）（原：CFE904-X） |  | 功率：90马力；驱动方式：四轮驱动；最小使用比质量：45.17kg/kW | 66.2 | 购机补贴(通用类) | 2026-12-29 | 江苏省 | 通过 |  | FH21GW1301/FH21GW1311 | 国家拖拉机质量监督检验中心（洛阳西苑车辆与动力检验所有限公司） | 2021-JNDJ-01-004 | 江苏省农用动力机械检测中心有限公司
2899 | 农用动力机械 | 拖拉机 | 轮式拖拉机 | 90-100马力四轮驱动拖拉机 | 江苏常发农业装备股份有限公司 | 轮式拖拉机 | 现：CFF904(G4)（原：CFF904） |  | 功率：90马力；驱动方式：四轮驱动；最小使用比质量：49.09kg/kW | 66.2 | 购机补贴(通用类) | 2024-12-30 | 江苏省 | 通过 |  | FH21GW1271 | 国家拖拉机质量监督检验中心（洛阳西苑车辆与动力检验所有限公司） | （2005）委字01类第094号 | 江苏省农业机械试验鉴定站
2900 | 农用动力机械 | 拖拉机 | 轮式拖拉机 | 90-100马力四轮驱动拖拉机 | 江苏常发农业装备股份有限公司 | 轮式拖拉机 | 现：CFF904-J(G4)（原：CFF904-J） |  | 功率：90马力；驱动方式：四轮驱动；最小使用比质量：52.57kg/kW | 66.2 | 购机补贴(通用类) | 2024-12-30 | 江苏省 | 通过 |  | FH21GW1311 | 国家拖拉机质量监督检验中心（洛阳西苑车辆与动力检验所有限公司） | （2005）委字01类第094号 | 江苏省农业机械试验鉴定站
2901 | 农用动力机械 | 拖拉机 | 轮式拖拉机 | 90-100马力四轮驱动拖拉机 | 江苏沃得农业机械股份有限公司（原：江苏沃得农业机械有限公司） | 轮式拖拉机 | 现：WD904-B(G4)(原：WD904-B) |  | 功率：90马力；驱动方式：四轮驱动 ；最小使用比质量：42.37kg/kW。 | 66.2 | 购机补贴(通用类) | 2026-02-25 | 江苏省 | 通过 |  | SAM2021001、SAM2021002 | 南京赛姆认证科技发展有限公司、南京赛姆认证科技发展有限公司 | (2018)委字整机类第01801206462号 | 盐城市农业机械试验鉴定站
2902 | 农用动力机械 | 拖拉机 | 轮式拖拉机 | 90-100马力四轮驱动拖拉机 | 江苏悦达智能农业装备有限公司 | 轮式拖拉机 | 现：YU904（G4）（原：YU904） |  | 功率：90马力；整机型式：轮式；整机驱动型式：四驱；发动机标定功率(kW)：66.2；最小使用质量(kg)：3210，最小使用比质量（kg/kW）：48.5；排放阶段：第四阶段。 | 66.2 | 购机补贴(通用类) | 2025-12-30 | 江苏省 | 通过 |  | SAM2020032 | 南京赛姆认证科技发展有限公司 | YH2020WJ01307 | 江苏沿海农业机械检测有限公司
2903 | 农用动力机械 | 拖拉机 | 轮式拖拉机 | 90-100马力四轮驱动拖拉机 | 江苏悦达智能农业装备有限公司 | 轮式拖拉机 | 现：YU904-1（G4）（原：YU904-1） |  | 功率：90马力；整机型式：轮式；整机驱动型式：四驱；发动机标定功率(kW)：66.2；最小使用质量(kg)：3220；最小使用比质量（kg/kW）：48.6；排放阶段：第四阶段。 | 66.2 | 购机补贴(通用类) | 2025-12-30 | 江苏省 | 通过 |  | FH20GW1751 | 国家拖拉机质量监督检验中心(洛阳西苑车辆与动力检验所有限公司） | YH2020WJ01307 | 江苏沿海农业机械检测有限公司
2904 | 农用动力机械 | 拖拉机 | 轮式拖拉机 | 90-100马力四轮驱动拖拉机 | 京山三雷重工股份有限公司 | 轮式拖拉机 | 现：LM904(G4)（原：LM904） |  | 型式:四轮驱动；最小使用质量：2710kg/2710kg；最小质量比40.94；变速箱型式:机械平面组成式,箱体数量：2个 换挡方式:机械有级挡 ,发动机型号：YN38TBE4,标定功率：66.2（90马力），制造商：昆明云内动力股份有限公司，国四排放阶段； | 66.2 | 购机补贴(通用类) | 2026-02-07 | 湖北省 | 通过 |  | HB2020FHZ190/HB2020FHZ191 | 湖北三智农业机械检测有限公司 | HBNJ20200632 | 湖北三智农业机械检测有限公司
2905 | 农用动力机械 | 拖拉机 | 轮式拖拉机 | 90-100马力四轮驱动拖拉机 | 京山三雷重工股份有限公司 | 轮式拖拉机 | 现：LM904-1(G4)（原：LM904-1） |  | 型式:四轮驱动,外廓尺寸(mm):3900×1620×2600（安全架顶）/3900×1680×2680（驾驶室顶）,轴距1960mm,最小使用质量：2710kg/2710kg,标准配重（前/后）：144/56（kg）,变速箱型式:机械平面组成式,箱体数量：2个 换挡方式:机械有级挡 ,发动机型号：4D32R41P904,标定功率：66.8，制造商：浙江新柴股份有限公司，国四排放阶段 | 66.8 | 购机补贴(通用类) | 2026-02-07 | 湖北省 | 通过 |  | HB2020FHZ190/HB2020FHZ191 | 湖北三智农业机械检测有限公司 | HBNJ20200632 | 湖北三智农业机械检测有限公司
2906 | 农用动力机械 | 拖拉机 | 轮式拖拉机 | 90-100马力四轮驱动拖拉机 | 京山三雷重工股份有限公司 | 轮式拖拉机 | 现：SLB904(G4)（原：SLB904） |  | 型式:四轮驱动,外廓尺寸(mm):4030×1770×2775（警示灯顶）/4025×1775×2700（驾驶室顶）,轴距2040mm,最小使用质量：2710kg/2710kg,标准配重（前/后）：144/60（kg）,变速箱型式:机械平面组成式,箱体数量：2个 换挡方式:机械有级挡 ,发动机型号：4D32R41P904,标定功率：66.8，制造商：浙江新柴股份有限公司，国四排放阶段 | 66.8 | 购机补贴(通用类) | 2026-02-07 | 湖北省 | 通过 |  | HB2020FHZ188/HB2020FHZ189 | 湖北三智农业机械检测有限公司 | HBNJ20200631 | 湖北三智农业机械检测有限公司
2907 | 农用动力机械 | 拖拉机 | 轮式拖拉机 | 90-100马力四轮驱动拖拉机 | 京山三雷重工股份有限公司 | 轮式拖拉机 | 现：SLB904-1(G4)（原：SLB904-1） |  | 型式:四轮驱动,外廓尺寸(mm):4030×1770×2775（警示灯顶）/4025×1775×2700（驾驶室顶）,轴距2040mm,最小使用质量：2710kg/2710kg,标准配重（前/后）：144/60（kg）,变速箱型式:机械平面组成式,箱体数量：2个 换挡方式:机械有级挡 ,发动机型号：YN38TBE4,标定功率：66.2，制造商：昆明云内动力股份有限公司，国四排放阶段 | 66.2 | 购机补贴(通用类) | 2026-02-07 | 湖北省 | 通过 |  | HB2020FHZ188/HB2020FHZ189 | 湖北三智农业机械检测有限公司 | HBNJ20200631 | 湖北三智农业机械检测有限公司
2908 | 农用动力机械 | 拖拉机 | 轮式拖拉机 | 90-100马力四轮驱动拖拉机 | 洛阳丰收芬美得农业机械装备有限公司 | 轮式拖拉机 | 现：904(G4)（原：904） |  | 发动机标定功率（kW）：66.2；驱动方式：四轮驱动；最小使用质量（kg）：2730（安全架），2900（驾驶室）；最小使用比质量kg/kw：41.24 (安全架)/43.81 （驾驶室）排放阶段：国四 | 66.2 | 购机补贴(通用类) | 2025-04-11 | 河南省 | 通过 |  | 安全架报告编号：WJ2019KFH016；驾驶室报告编号：YJW202302005 | 河南省拖拉机柴油机产品质量监督检验中心、河南省机械设计研究院检验检测技术有限公司 | HBNJ201909056 | 湖北三智农业机械检测有限公司
2909 | 农用动力机械 | 拖拉机 | 轮式拖拉机 | 90-100马力四轮驱动拖拉机 | 洛阳丰收芬美得农业机械装备有限公司 | 轮式拖拉机 | 现:FB904-1(G4)(原:FB904-1) |  | 功率；90马力；驱动方式：四轮驱动；最小使用比质量kg/kw：41.24；排放阶段：国四 | 66.2 | 购机补贴(通用类) | 2027-11-21 | 河南省 | 通过 |  | 安全架报告编号：WJ2022DFH08G；驾驶室报告编号：YJW202204030 | 河南省拖拉机柴油机产品质量监督检验中心/河南省机械设计研究院检验检测技术有限公司 | YH2022WJ01025 | 江苏沿海农业机械检测有限公司
2910 | 农用动力机械 | 拖拉机 | 轮式拖拉机 | 90-100马力四轮驱动拖拉机 | 洛阳格朗斯机械制造有限公司 | 轮式拖拉机 | 现：904-1(G4)（原：904-1） |  | 功率：90马力；驱动方式：四轮驱动；最小使用比质量（kg/kW）：44.6 | 66.2 | 购机补贴(通用类) | 2026-08-31 | 河南省 | 通过 |  | 驾驶室：FH22GW1391；安全架：FH22GW0191 | 洛阳西苑车辆与动力检验所有限公司（国家拖拉机质量检验检测中心） | LT20GK0471 | 国家拖拉机质量监督检验中心（洛阳西苑车辆与动力检验所有限公司）
2911 | 农用动力机械 | 拖拉机 | 轮式拖拉机 | 90-100马力四轮驱动拖拉机 | 洛阳金野农业机械有限公司 | 轮式拖拉机 | 现：JB904(G4)（原：JB904） |  | 功率：66.2kW；驱动方式：四轮驱动；最小使用质量（kg）：2735（安全架）2855（驾驶室）；最小使用比质量（kg/kW）：41.31（安全架）43.12（驾驶室）；排放标准：第四阶段 | 66.2 | 购机补贴(通用类) | 2027-03-23 | 河南省 | 通过 |  | SJ21FH3090（防翻架）SJ21FH3092（驾驶室） | 湖北三智农业机械检测有限公司 | HB21SJ0050K | 湖北三智农业机械检测有限公司
2912 | 农用动力机械 | 拖拉机 | 轮式拖拉机 | 90-100马力四轮驱动拖拉机 | 洛阳乐驰机械制造有限公司 | 轮式拖拉机 | 现：LB904(G4)（原：LB904） |  | 发动机标定功率（kW）：66.2；驱动方式：四轮驱动；最小使用质量（kg）：（安全架）2730；（驾驶室）2850；最小使用比质量（kg/kw）：41.24（安全架）/ 43.05（驾驶室）排放阶段：国四 | 66.2 | 购机补贴(通用类) | 2026-04-29 | 河南省 | 通过 |  | 安全架编号：WJ2021CFH005 驾驶室编号：YJW202303005 | 河南省拖拉机柴油机产品质量监督检验中心/河南省机械设计研究院检验检测技术有限公司 | HB21SJ0026K | 湖北三智农业机械检测有限公司
2913 | 农用动力机械 | 拖拉机 | 轮式拖拉机 | 90-100马力四轮驱动拖拉机 | 洛阳瑞得拖拉机有限公司 | 轮式拖拉机 | 现：RG904(G4)（原：RG904） |  | 功率：90马力；驱动方式:四轮驱动；最小使用质量（kg）：2750（安全架）2850（驾驶室）；最小使用比质量（kg/kW）：41.2（安全架）42.7（驾驶室） | 66.8 | 购机补贴(通用类) | 2027-08-17 | 河南省 | 通过 |  | SJ21FH3089（防翻架）WJ2021GFH04G（驾驶室） | 湖北三智农业机械检测有限公司（防翻架）河南省拖拉机柴油机产品质量监督检验中心（驾驶室） | HB21SJ0048K | 湖北三智农业机械检测有限公司
2914 | 农用动力机械 | 拖拉机 | 轮式拖拉机 | 90-100马力四轮驱动拖拉机 | 洛阳世英机械制造有限公司 | 轮式拖拉机 | SH904-B(G4) |  | 90马力轮式拖拉机，发动机型号：YTN3100-44T、发动机生产厂家：一拖（洛阳）柴油机有限公司、驱动型式为四轮驱动，发动机功率66.2 kW，排放阶段：国四，最小使用质量2890kg/3030kg.最小使用比质量：43.66(kg/kW)/45.77(kg/kW) | 66.2 | 购机补贴(通用类) | 2027-11-21 | 河南省 | 通过 |  | YJW202205031/YJW202205030 | 河南省机械设计研究院检验检测技术有限公司 | LT21GK0441 | 洛阳西苑车辆与动力检验所有限公司
2915 | 农用动力机械 | 拖拉机 | 轮式拖拉机 | 90-100马力四轮驱动拖拉机 | 洛阳市宏宣机械制造有限公司 | 轮式拖拉机 | 现：904(G4)（原：904） |  | 整机驱动型式： 四驱；最小使用质量 kg：2720（安全架）/2793（驾驶室）；最小使用比质量 kg/kW： 41.09（安全架）/42.19（驾驶室）；发动机标定功率kW：66.2；排放阶段：国四 | 66.2 | 购机补贴(通用类) | 2026-06-29 | 河南省 | 通过 |  | WJ2020HFH010（安全架）/FH20GW1831（驾驶室） | 河南省拖拉机柴油机产品质量监督检验中心/国家拖拉机质量监督检验中心（洛阳西苑车辆与动力检验所有限公司） | LT19GK0281 | 国家拖拉机质量监督检验中心（洛阳西苑车辆与动力检验所有限公司）
2916 | 农用动力机械 | 拖拉机 | 轮式拖拉机 | 90-100马力四轮驱动拖拉机 | 洛阳万年红拖拉机有限公司 | 轮式拖拉机 | 现：WG904(G4)（原：WG904） |  | 功率：90马力，驱动方式：四轮驱动，最小使用比质量：41.2kg/kw | 66.8 | 购机补贴(通用类) | 2026-04-29 | 河南省 | 通过 |  | SJ21FH3006（安全架）、FH21GW0471(驾驶室） | 湖北三智农业机械检测有限公司（安全架）、国家拖拉机质量监督检验中心(驾驶室） | HB21SJ0002K | 湖北三智农业机械检测有限公司
2917 | 农用动力机械 | 拖拉机 | 轮式拖拉机 | 90-100马力四轮驱动拖拉机 | 山东奥明农业机械制造有限公司 | 轮式拖拉机 | AM904 |  | 90马力；功率：66.8kW；驱动方式：四轮驱动；最小使用比质量(kg/kW):41.17（安全架）42.37（驾驶室） | 66.8 | 购机补贴(通用类) | 2027-11-29 | 山东省 | 通过 |  | YJW202204003/YJW202210001 | 河南省机械设计研究院检验检测技术有限公司 | YJW202205011 | 河南省机械设计研究院检验检测技术有限公司
2918 | 农用动力机械 | 拖拉机 | 轮式拖拉机 | 90-100马力四轮驱动拖拉机 | 山东川国机械制造有限公司 | 轮式拖拉机 | 现：TB904(G4)（原：TB904） |  | 尺寸(长×宽×高)：驾驶室4180×1820×2725mm、安全框架4180×1845×2725mm；轴距：2080mm；常用轮距(前轮/后轮)mm：1420/1485；发动机功率：66.2kW（90马力），达到国家第四阶段排放标准；驱动方式：四轮驱动；驾驶室最小使用质量：2840kg,最小使用质量比（kg/kW）：42.9；安全架最小使用质量：2805kg,最小使用质量比（kg/kW）：42.4 | 66.2 | 购机补贴(通用类) | 2024-09-29 | 山东省 | 通过 |  | 驾驶室：WJ2019FFH016/安全架：WJ2019FFH017 | 河南省拖拉机柴油机产品质量监督检验中心 | (2019)2040143 | 潍坊市质量检验所
2919 | 农用动力机械 | 拖拉机 | 轮式拖拉机 | 90-100马力四轮驱动拖拉机 | 山东迪拖农业装备有限公司 | 轮式拖拉机 | 现：DT904-A(G4)（原：DT904-A） |  | 90马力≤功率<100马力;驱动方式:四轮驱动;最小使用比质量≥40.03kg/kW，排放阶段：第四阶段 | 66.2 | 购机补贴(通用类) | 2025-12-30 | 山东省 | 通过 |  | WJ2020EFH006（安全架）/WJ2020EFH005（驾驶室） | 河南省拖拉机柴油机产品质量监督检验中心 / 河南省拖拉机柴油机产品质量监督检验中心 | （2019）2240026 | 潍坊市产品质量检验所
2920 | 农用动力机械 | 拖拉机 | 轮式拖拉机 | 90-100马力四轮驱动拖拉机 | 山东迪拖农业装备有限公司 | 轮式拖拉机 | 现：M904(G4)（原：M904） |  | 90马力≤功率<100马力;驱动方式:四轮驱动;最小使用比质量≥40.79kg/kW；排放阶段：第四阶段 | 66.8 | 购机补贴(通用类) | 2026-02-07 | 山东省 | 通过 |  | WJ2020LFH001 | 河南省拖拉机柴油机产品质量监督检验中心 | WJ2018KKKX034 | 河南省拖拉机柴油机产品质量监督检验中心
2921 | 农用动力机械 | 拖拉机 | 轮式拖拉机 | 90-100马力四轮驱动拖拉机 | 山东飞迅驰农业装备有限公司 | 轮式拖拉机 | 现：飞驰904(G4)（原：飞驰904） |  | 整机驱动型式：四轮驱动；标定功率(kW)：66.2kW；发动机型号及制造商：YN38TBE4，昆明云内动力股份有限公司；排放标准：第四阶段。整机最小使用质量(kg)：2650（安全架）、2650（驾驶室）；最小使用比质量（kg/kw） :40.03（安全架）、40.03（驾驶室）。 | 66.2 | 购机补贴(通用类) | 2024-09-27 | 山东省 | 通过 |  | FH19GW0721/FH19GW0742 | 国家拖拉机质量监督检验中心 | （2018）委字整机类第0180800641号 | 盐城市农业机械试验鉴定站
2922 | 农用动力机械 | 拖拉机 | 轮式拖拉机 | 90-100马力四轮驱动拖拉机 | 山东谷禾农业装备有限公司 | 轮式拖拉机 | 现：M904(G4)（原：M904） |  | 标定功率：66.2kW(90马力）；驱动方式：四轮驱动；最小使用比质量：41.0kg/kW；排放阶段：国四。 | 66.2 | 购机补贴(通用类) | 2025-09-29 | 山东省 | 通过 |  | WJ2019JFH012 | 河南省拖拉机柴油机产品质量监督检验中心 | YH2020WJ01108 | 江苏沿海农业机械检测有限公司
2923 | 农用动力机械 | 拖拉机 | 轮式拖拉机 | 90-100马力四轮驱动拖拉机 | 山东光明重工机械有限公司 | 轮式拖拉机 | 现：GM904(G4)（原：GM904） |  | 标定功率：66.2kW(90马力）；驱动方式：四轮驱动；最小使用比质量：41.0kg/kW；排放阶段：国四。 | 66.2 | 购机补贴(通用类) | 2026-04-29 | 山东省 | 通过 |  | SJ21FH3050（安全架）、SJ21FH3049（驾驶室） | 湖北三智农业机械检测有限公司 | HB21SJ0025K | 湖北三智农业机械检测有限公司
2924 | 农用动力机械 | 拖拉机 | 轮式拖拉机 | 90-100马力四轮驱动拖拉机 | 山东悍沃农业装备有限公司 | 轮式拖拉机 | 现：KN904-C(G4)（原：KN904-C） |  | 整机外廓尺寸（长×宽×高）：4100×1900×2800mm（驾驶室顶部）；轴距：2020mm；整机型式：4×4四轮驱动；标准配重：前112kg/后64kg；发动机标定功率：66.2kW；轮胎型号：前轮9.5-24/后轮16.9-30；最小使用质量：3000kg。 | 66.2 | 购机补贴(通用类) | 2026-06-29 | 山东省 | 通过 |  | WJ2021EFH03G | 河南省拖拉机柴油机产品质量监督检验中心 | YH2019WJ01026 | 江苏沿海农业机械检测有限公司
2925 | 农用动力机械 | 拖拉机 | 轮式拖拉机 | 90-100马力四轮驱动拖拉机 | 山东悍沃农业装备有限公司 | 轮式拖拉机 | 现：N904-C(G4)（原：N904-C） |  | 功率：90马力；驱动方式：四轮驱动；最小使用比质量：41.2 | 66.2 | 购机补贴(通用类) | 2026-04-01 | 山东省 | 通过 |  | WJ2021AFH04G | 河南省拖拉机柴油机产品质量监督检验中心 | YH2019WJ01026 | 江苏沿海农业机械检测有限公司
2926 | 农用动力机械 | 拖拉机 | 轮式拖拉机 | 90-100马力四轮驱动拖拉机 | 山东航舵智能装备有限公司 | 轮式拖拉机 | 现：904-A(G4)（原：904-A） |  | 整机形式：轮式；；最小使用质量2710kg；最小使用比质量：40.94kg/kw；发动机型号:YN38TBE4;发动机结构形式：立式、直列、四冲程；发动机生产厂：昆明云内动力股份有限公司；发动机进气方式：增压；发动机气缸数：4；发动机标定功率：66.2kw；发动机额定净功率：66.2kw；发动机标定转速：2300r/min；发动机冷却方式：水冷；排放阶段：第四阶段 | 66.2 | 购机补贴(通用类) | 2025-09-29 | 山东省 | 通过 |  | WJ2020FFH029 | 河南省拖拉机柴油机产品质量监督检验中心 | WT202004012 | 黑龙江省彤廷质检技术有限公司
2927 | 农用动力机械 | 拖拉机 | 轮式拖拉机 | 90-100马力四轮驱动拖拉机 | 山东华沃机械科技有限公司 | 轮式拖拉机 | 现：HW904-A(G4)（原：HW904-A） |  | 90马力≤功率<100马力;驱动方式:四轮驱动;最小使用比质量≥43.63kg/kW,排放阶段：第四阶段。 | 66.2 | 购机补贴(通用类) | 2026-04-29 | 山东省 | 通过 |  | No：SJ21FH3027 （安全框架）No：SJ21FH3028（简易驾驶室） | 湖北三智农业机械检测有限公司 | No：HBNJ20200683 | 湖北三智农业机械检测有限公司
2928 | 农用动力机械 | 拖拉机 | 轮式拖拉机 | 90-100马力四轮驱动拖拉机 | 山东久力农业装备有限公司 | 轮式拖拉机 | 现：MB904(G4)（原：MB904） |  | 1、整机型式：轮式；驱动方式：四轮驱动；换挡方式：机械换挡；最小使用质量（kg）：2730kg（安全架机型）/2750kg（驾驶室机型）；最小使用比质量（kg/kW）：41.24（安全架机型）/41.54（驾驶室机型）；轴距：2080mm。 2、90马力；发动机标定功率（kW）：66.2KW; 发动机型号：V35-100C42：发动机生产厂：安徽全柴动力股份有限公司；排放标准：第四阶段排放标准。 | 66.2 | 购机补贴(通用类) | 2026-04-01 | 山东省 | 通过 |  | NW202009024/NW202009023-X02 | 山东省农业机械科学研究院产品质量检测中心 | NJJC20200610-CK | 山东宝鼎农业机械检测有限公司
2929 | 农用动力机械 | 拖拉机 | 轮式拖拉机 | 90-100马力四轮驱动拖拉机 | 山东骏玛道机械有限公司 | 100马力以下轮式拖拉机 | MD904-A(G4) |  | 功率：90马力；驱动方式：四轮驱动；最小使用比质量：41.84kg/kW；排放阶段：第四阶段 | 66.2 | 购机补贴(通用类) | 2027-10-18 | 山东省 | 通过 |  | YJW202207008(驾驶室)；YJW202207009(安全架) | 河南省机械设计研究院检验检测技术有限公司 | YH2021WJ01226 | 江苏沿海农业机械检测有限公司
2930 | 农用动力机械 | 拖拉机 | 轮式拖拉机 | 90-100马力四轮驱动拖拉机 | 山东骏田农业装备有限公司 | 轮式拖拉机 | 现：904-B(G4)（原：904-B） |  | 功率：90马力，驱动方式:四轮驱动，最小使用比质量41.54kg/kW | 66.2 | 购机补贴(通用类) | 2026-02-07 | 山东省 | 通过 |  | 安全架：WJ2020JFH02G 驾驶室：WJ2020JFH01G | 安全架：河南省拖拉机柴油机产品质量监督检验中心 驾驶室：河南省拖拉机柴油机产品质量监督检验中心 | WT202006005-G1 | 黑龙江省彤廷质检技术有限公司
2931 | 农用动力机械 | 拖拉机 | 轮式拖拉机 | 90-100马力四轮驱动拖拉机 | 山东骏田农业装备有限公司 | 轮式拖拉机 | 现：904-N(G4)（原：904-N） |  | 功率：90马力，驱动方式:四轮驱动，最小使用比质量41.09kg/kW | 66.2 | 购机补贴(通用类) | 2025-09-29 | 山东省 | 通过 |  | 安全架：WJ2020FFH004 驾驶室：WJ2020FFH003 | 安全架：河南省拖拉机柴油机产品质量监督检验中心 驾驶室：河南省拖拉机柴油机产品质量监督检验中心 | WT202003004 | 黑龙江省彤廷质检技术有限公司
2932 | 农用动力机械 | 拖拉机 | 轮式拖拉机 | 90-100马力四轮驱动拖拉机 | 山东联诚农业装备有限公司 | 轮式拖拉机 | 现：LC904-1(G4)（原：LC904-1） |  | 功率:66.2KW；驱动方式:四轮驱动；最小使用比质量:41.7Kg/KW（安全架）/44.1Kg/KW（驾驶室） | 66.2 | 购机补贴(通用类) | 2026-06-29 | 山东省 | 通过 |  | NW202009026、NW202009027 | 山东省农业机械科学研究院产品质量检测中心 | （2017）委检字整机类第147号 | 盐城市农业机械试验鉴定站
2933 | 农用动力机械 | 拖拉机 | 轮式拖拉机 | 90-100马力四轮驱动拖拉机 | 山东隆泰重工有限公司 | 轮式拖拉机 | 现：LE904(G4)（原：LE904） |  | 整机型式：轮式；整机驱动型式：四轮驱动；最小使用质量(kg)：2730；最小使用比质量（kg/kW）：41.24；发动机型号：4DX23-90GAG42；发动机生产厂：一汽解放汽车有限公司无锡柴油机厂；发动机标定功率（或额定功率）(kW)：66.2；排放标准：达到国家第四阶段排放标准；主变速换挡方式：机械有级挡；副变速换挡方式：机械有级挡。 | 66.2 | 购机补贴(通用类) | 2026-04-29 | 山东省 | 通过 |  | HB2020FHZ149、NW202008015-X03 | 湖北三智农业机械检测有限公司、山东省农业机械科学研究院产品质量检测中心 | HB21SJ0001K | 湖北三智农业机械检测有限公司
2934 | 农用动力机械 | 拖拉机 | 轮式拖拉机 | 90-100马力四轮驱动拖拉机 | 山东鲁鸿农业装备有限公司 | 轮式拖拉机 | 现：LH904-B(G4)（原：LH904-B） |  | 功率：66.2kW，选配66.8kW(90马力)；驱动方式：四轮驱动；最小使用比质量：安全架机型41.32kg/kW、驾驶室机型41.7kg/kW；排放阶段：国四 | 66.2 | 购机补贴(通用类) | 2026-04-29 | 山东省 | 通过 |  | 安全架检验报告编号：SJ21FH3055/驾驶室检验报告编号：SJ21FH3054 | 湖北三智农业机械检测有限公司 | HB21SJ0004K | 湖北三智农业机械检测有限公司
2935 | 农用动力机械 | 拖拉机 | 轮式拖拉机 | 90-100马力四轮驱动拖拉机 | 山东麦森弗雷德重工有限公司 | 轮式拖拉机 | 现：MF904(G4)（原：MF904） |  | 功率：90马力；;驱动方式:四轮驱动;最小使用比质量：40.94kg/kW；排放阶段：第四阶段 | 66.8 | 购机补贴(通用类) | 2026-04-29 | 山东省 | 通过 |  | SJ21FH3022(安全架）/ SJ21FH3021(驾驶室） | 湖北三智农业机械检测有限公司 / 湖北三智农业机械检测有限公司 | HB21SJ0011K | 湖北三智农业机械检测有限公司
2936 | 农用动力机械 | 拖拉机 | 轮式拖拉机 | 90-100马力四轮驱动拖拉机 | 山东麦森弗雷德重工有限公司 | 轮式拖拉机 | 现：MS904(G4)（原：MS904） |  | 功率：90马力；;驱动方式:四轮驱动;最小使用比质量：41.62kg/kW，排放阶段：第四阶段 | 66.8 | 购机补贴(通用类) | 2026-04-29 | 山东省 | 通过 |  | SJ21FH3023(驾驶室） | 湖北三智农业机械检测有限公司 | HB21SJ0012K | 湖北三智农业机械检测有限公司
2937 | 农用动力机械 | 拖拉机 | 轮式拖拉机 | 90-100马力四轮驱动拖拉机 | 山东茂源机械制造有限公司 | 轮式拖拉机 | 现：HM904(G4)（原：HM904） |  | 功率：66.2kW(90马力)；驱动方式：四轮驱动；最小使用比质量：安全架机型41.09kg/kW、驾驶室机型43.66kg/kW；排放阶段：国四 | 66.2 | 购机补贴(通用类) | 2026-04-01 | 山东省 | 通过 |  | 安全架：WJ2020LFH020/驾驶室：WJ2020LFH019 | 河南省拖拉机柴油机产品质量监督检验中心 | WT202005014 | 黑龙江省彤廷质检技术有限公司
2938 | 农用动力机械 | 拖拉机 | 轮式拖拉机 | 90-100马力四轮驱动拖拉机 | 山东萨丁重工有限公司 | 轮式拖拉机 | 现：LB904(G4)（原：LB904） |  | 功率：90马力；驱动方式：四轮驱动；最小使用比质量：41.16kg/kW，排放标准：国四。 | 66.2 | 购机补贴(通用类) | 2026-02-07 | 山东省 | 通过 |  | HB2020FHZ232/HB2020FHZ224 | 湖北三智农业机械检测有限公司 | HBNJ20200665 | 湖北三智农业机械检测有限公司
2939 | 农用动力机械 | 拖拉机 | 轮式拖拉机 | 90-100马力四轮驱动拖拉机 | 山东萨丁重工有限公司 | 轮式拖拉机 | 现：SD904-D(G4)（原：SD904-D） |  | 功率：90马力；驱动方式：四轮驱动；最小使用比质量：41.99kg/kW，排放标准：国四。 | 66.2 | 购机补贴(通用类) | 2025-04-11 | 山东省 | 通过 |  | HB2019FHZ091 | 湖北三智农业机械检测有限公司 | HBNJ201909053 | 湖北三智农业机械检测有限公司
2940 | 农用动力机械 | 拖拉机 | 轮式拖拉机 | 90-100马力四轮驱动拖拉机 | 山东萨丁重工有限公司 | 轮式拖拉机 | 现：SD904-F(G4)（原：SD904-F） |  | 功率：90马力；驱动方式：四轮驱动；最小使用比质量：60.12kg/kW，排放标准：国四。 | 66.2 | 购机补贴(通用类) | 2025-04-11 | 山东省 | 通过 |  | HB2019FHZ022 | 湖北三智农业机械检测有限公司 | HBNJ201909052 | 湖北三智农业机械检测有限公司
2941 | 农用动力机械 | 拖拉机 | 轮式拖拉机 | 90-100马力四轮驱动拖拉机 | 山东山拖凯泰农业装备有限公司 | 轮式拖拉机 | 现：904(G4)（原：904） |  | 整机驱动型式：四驱；功率：90马力；最小使用质量：2724kg（安全框架）；最小使用比质量(kg/kW）：40.78（变更国四发动机安全框架）；变更国四发动机型号:YD4G90FA；生产厂家：扬动股份有限公司；气缸数：4；标定功率：66.8kw；标定转速（r/min）：2400；发动机排放标准：国四 | 66.8 | 购机补贴(通用类) | 2027-11-07 | 山东省 | 通过 |  | NW201805023 / NW201707059 / NW201909057 | 山东省农业机械科学研究院产品质量检测中心 | （2017）委字整机类0170100419号 | 盐城市农业机械试验鉴定站
2942 | 农用动力机械 | 拖拉机 | 轮式拖拉机 | 90-100马力四轮驱动拖拉机 | 山东盛禾重工有限公司 | 轮式拖拉机 | 现：S904-C(G4)（原：S904-C） |  | 90马力，四轮驱动，最小使用比质量40.87kg/kW，发动机一：广西玉柴机器股份有限公司YCF39110-T481，功率/转速：66.2kW/2300r/min，国四排放； 发动机二：扬动股份有限公司YD4G90FA，功率/转速：66.8kW/2400r/min，国四排放；发动机三：一汽解放汽车有限公司无锡柴油机厂4DX23-90GAG42，功率/转速：66.2kW/2300r/min，国四排放 | 66.8 | 购机补贴(通用类) | 2026-02-07 | 山东省 | 通过 |  | 驾驶室：HBSZ2020FHZ219/安全架：HBSZ2020FHZ218 | 驾驶室：湖北三智农业机械检测有限公司/安全架：湖北三智农业机械检测有限公司 | HBNJ20200644 | 湖北三智农业机械检测有限公司
2943 | 农用动力机械 | 拖拉机 | 轮式拖拉机 | 90-100马力四轮驱动拖拉机 | 山东时风（集团）有限责任公司 | 轮式拖拉机 | 现：SF904-M(G4)（原：SF904-M） |  | 整机最小使用质量(kg)：2880；最小使用比质量（kg/kW)：43.5；驱动方式：四轮驱动；配套动力型号：TC6-90C33；制造商：安徽全柴动力股份有限公司；气缸数：6；标定功率（kW）：66.2；标定转速（r/min）：2400；排放标准：第四阶段。 | 66.2 | 购机补贴(通用类) | 2026-04-01 | 山东省 | 通过 |  | NW202011038、NW202203045 | 山东省农业机械科学研究院产品质量检测中心 | WJ2018JKKX015 | 河南省拖拉机柴油机产品质量监督检测中心
2944 | 农用动力机械 | 拖拉机 | 轮式拖拉机 | 90-100马力四轮驱动拖拉机 | 山东双力现代农业装备有限公司 | 轮式拖拉机 | 现：SLB904(G4)（原：SLB904） |  | 功率：90马力，驱动方式：四轮驱动：最小使用比质量（kg/kw）：41.5，排放标准：国四。 | 66.2 | 购机补贴(通用类) | 2026-04-01 | 山东省 | 通过 |  | NW202011003，NW202011004 | 山东省农业机械科学研究院产品质量检测中心，山东省农业机械科学研究院产品质量检测中心 | WJ2017GKKX027 | 河南省拖拉机柴油机产品质量监督检验中心
2945 | 农用动力机械 | 拖拉机 | 轮式拖拉机 | 90-100马力四轮驱动拖拉机 | 山东威晟农业装备有限公司 | 轮式拖拉机 | 现：JWS904(G4)（原：JWS904） |  | 90马力，四轮驱动，最小使用质量：2955 ；最小使用比质量 ：44.64配套 , 发动机型号：YN38TBE4 ；制造商：昆明云内动力股份有限公司；气缸数：四缸；标定功率(kW)：66.2 kW；标定转速（r/min）：2300；排放标准：国IV标准 | 66.2 | 购机补贴(通用类) | 2026-12-30 | 山东省 | 通过 |  | WJ2021CFH25G | 河南省拖拉机柴油机产品质量监督检验中心 | (2021)2240020 | 潍坊市产品质量检验所
2946 | 农用动力机械 | 拖拉机 | 轮式拖拉机 | 90-100马力四轮驱动拖拉机 | 山东潍坊鲁中拖拉机有限公司 | 轮式拖拉机 | 现：LZD904-H(G4)（原：LZD904-H） |  | 发动机标定功率：90马力，驱动方式：四轮驱动，最小使用质量：2760kg，最小使用比质量(kg/kw)：41.69，排放阶段：国四 | 66.2 | 购机补贴(通用类) | 2027-11-07 | 山东省 | 通过 |  | NW202107058/NW202107060/NW202109026 | 山东省农业机械科学研究院产品质量检测中心 | NW202107048 | 山东省农业机械科学研究院产品质量检测中心
2947 | 农用动力机械 | 拖拉机 | 轮式拖拉机 | 90-100马力四轮驱动拖拉机 | 山东潍河农业装备有限公司 | 轮式拖拉机 | 现：904(G4)（原：904） |  | 型式：四轮驱动；外廓尺寸(长×宽×高)：4020mm×1830mm×2750mm、4020mm×1830mm×2750mm轴距：2055mm；最小使用质量：2700kg、2750kg最小使用比质量：40.8kg/kW、41.5kg/kW；配套动力型号：V35-100C42；制造商：安徽全柴动力股份有限公司；气缸数：4； 标定功率：（kw）66.2标定转速：（r/min）2400；排放标准：第四阶段 | 66.2 | 购机补贴(通用类) | 2026-06-29 | 山东省 | 通过 |  | WJ2021AFH013、 WJ2021AFH021 | 河南省拖拉机柴油机产品质量监督检验中心 | （2020）2240115 | 潍坊市产品质量检验所
2948 | 农用动力机械 | 拖拉机 | 轮式拖拉机 | 90-100马力四轮驱动拖拉机 | 山东沃富田拖拉机有限公司 | 轮式拖拉机 | 现：WFT904(G4)（原：WFT904） |  | 标定功率：66.2kW(90马力）；驱动方式：四轮驱动；最小使用比质量：41.0kg/kW；排放阶段：国四。 | 66.2 | 购机补贴(通用类) | 2026-11-02 | 山东省 | 通过 |  | WJ2020KFH005（安全架）、WJ2020KFH006（驾驶室） | 河南省拖拉机柴油机产品质量监督检验中心 | NJJC20200410-AK | 山东宝鼎农业机械检测有限公司
2949 | 农用动力机械 | 拖拉机 | 轮式拖拉机 | 90-100马力四轮驱动拖拉机 | 山东五征集团有限公司 | 轮式拖拉机 | 现：MD904(G4)（原：MD904） |  | 功率:90马力;驱动方式:四轮驱动;最小使用比质量：41.8kg/kW | 66.2 | 购机补贴(通用类) | 2026-06-29 | 山东省 | 通过 |  | NW202010029；NW202102015 | 山东省农业机械科学研究院产品质量检测中心；山东省农业机械科学研究院产品质量检测中心 | NW202010032 | 山东省农业机械科学研究院产品质量检测中心
2950 | 农用动力机械 | 拖拉机 | 轮式拖拉机 | 90-100马力四轮驱动拖拉机 | 山东五征集团有限公司 | 轮式拖拉机 | 现：MD904-1(G4)（原：MD904-1） |  | 功率:90马力;驱动方式:四轮驱动；最小使用比质量：41.84kg/kW | 66.2 | 购机补贴(通用类) | 2027-07-04 | 山东省 | 通过 |  | NW202106030、NW202203012 | 山东省农业机械科学研究院产品质量检测中心、山东省农业机械科学研究院产品质量检测中心 | NW202107078 | 山东省农业机械科学研究院产品质量检测中心
2951 | 农用动力机械 | 拖拉机 | 轮式拖拉机 | 90-100马力四轮驱动拖拉机 | 山东亿嘉农业机械装备股份有限公司 | 轮式拖拉机 | 现：YJ-904-B(G4)(原：YJ-904-B) |  | 功率:90马力；整机型式：轮式；整机驱动型式：四驱；发动机标定功率 ：66.8KW；最小使用质量（kg）：2750，最小使用比质量（kg/kW）：41.17；排放阶段：第四阶段。 | 66.8 | 购机补贴(通用类) | 2026-12-29 | 山东省 | 通过 |  | WJ2021DFH016；WJ2021DFH017 | 河南省拖拉机柴油机产品质量监督检验中心 | WJ2017HKKX003 | 河南省拖拉机柴油机产品质量监督检验中心
2952 | 农用动力机械 | 拖拉机 | 轮式拖拉机 | 90-100马力四轮驱动拖拉机 | 山东铮德智能装备有限公司 | 轮式拖拉机 | 现：904-B(G4)（原：904-B） |  | 发动机标定功率：66.2kW;整机驱动型式：四驱;最小使用比质量：40.78kg/kW | 66.2 | 购机补贴(通用类) | 2027-09-01 | 山东省 | 通过 |  | WJ2021DFH023 WJ2021DFH014 | 河南省拖拉机柴油机产品质量监督检验中心 | WT202008007 | 黑龙江省彤延质检技术有限公司
2953 | 农用动力机械 | 拖拉机 | 轮式拖拉机 | 90-100马力四轮驱动拖拉机 | 山拖农机装备有限公司 | 轮式拖拉机 | 现：MD904(G4)（原：MD904） |  | 功率：90马力；驱动方式：四轮驱动;最小使用比质量：41.8kg/kW | 66.2 | 购机补贴(通用类) | 2023-12-31 | 山东省 | 通过 |  | NW201803042(配安全架)NW201712019（配驾驶室） | 山东省农业机械科学研究院产品质量检测中心、山东省农业机械科学研究院产品质量检测中心 | NW201710052 | 山东省农业机械科学研究院产品质量检测中心
2954 | 农用动力机械 | 拖拉机 | 轮式拖拉机 | 90-100马力四轮驱动拖拉机 | 泰安泰山国泰拖拉机制造有限公司 | 轮式拖拉机 | 现：GT904-B(G4)（原：GT904-B） |  | 功率：90马力（66.2KW），驱动方式：四轮驱动,最小使用比质量(kg/kW)：41.7 | 66.2 | 购机补贴(通用类) | 2026-08-31 | 山东省 | 通过 |  | NW202103066(安全架）NW202103067（驾驶室） | 山东省农业机械科学研究院产品质量检测中心 | NJJC20180708-FK、NJJC20180708-FK-BC1 | 山东宝鼎农业机械检测有限公司
2955 | 农用动力机械 | 拖拉机 | 轮式拖拉机 | 90-100马力四轮驱动拖拉机 | 泰安泰山国泰拖拉机制造有限公司 | 轮式拖拉机 | 现：GT904-S(G4)（原：GT904-S） |  | 功率：90马力（66.8KW），驱动方式：四轮驱动,最小使用比质量(kg/kW)：41.9 | 66.8 | 购机补贴(通用类) | 2026-08-31 | 山东省 | 通过 |  | NW202103066（安全架）NW202103067（驾驶室） | 山东省农业机械科学研究院产品质量检测中心 | NJJC20190417 | 山东宝鼎农业机械检测有限公司
2956 | 农用动力机械 | 拖拉机 | 轮式拖拉机 | 90-100马力四轮驱动拖拉机 | 潍柴雷沃智慧农业科技股份有限公司 | 轮式拖拉机 | 现：M904-3X(G4)（原：M904-3X） |  | 驱动方式：四轮驱动；功率：90马力；最小使用比质量：45.9kg/kW | 66.2 | 购机补贴(通用类) | 2027-07-05 | 山东省 | 通过 |  | NW202110013 NW202110006 | 山东省农业机械科学研究院产品质量检测中心 山东省农业机械科学研究院产品质量检测中心 | NJJC20180806-AK | 山东宝鼎农业机械检测有限公司
2957 | 农用动力机械 | 拖拉机 | 轮式拖拉机 | 90-100马力四轮驱动拖拉机 | 潍柴雷沃智慧农业科技股份有限公司 | 轮式拖拉机 | 现：M904-3Y(G4)（原：M904-3Y） |  | 驱动方式：四轮驱动；功率：90马力；最小使用比质量：52.0kg/kW | 66.2 | 购机补贴(通用类) | 2025-12-30 | 山东省 | 通过 |  | NW202003004、NW202003008 | 山东省农业机械科学研究院产品质量检测中心、山东省农业机械科学研究院产品质量检测中心 | NJJC20180806-AK | 山东宝鼎农业机械检测有限公司
2958 | 农用动力机械 | 拖拉机 | 轮式拖拉机 | 90-100马力四轮驱动拖拉机 | 潍柴雷沃智慧农业科技股份有限公司 | 轮式拖拉机 | 现：M904-4X(G4)（原：M904-4X） |  | 驱动方式：四轮驱动；功率：90马力；最小使用比质量：54.2kg/kW | 66.2 | 购机补贴(通用类) | 2027-07-05 | 山东省 | 通过 |  | NW202110013 NW202110006 | 山东省农业机械科学研究院产品质量检测中心 山东省农业机械科学研究院产品质量检测中心 | NJJC2021040904 | 山东宝鼎农业机械检测有限公司
2959 | 农用动力机械 | 拖拉机 | 轮式拖拉机 | 90-100马力四轮驱动拖拉机 | 潍柴雷沃智慧农业科技股份有限公司 | 轮式拖拉机 | 现：M904-5X(G4)（原:M904-5X) |  | 驱动方式：四轮驱动；功率：90马力；最小使用比质量：60.42kg/kW； | 66.2 | 购机补贴(通用类) | 2027-09-05 | 山东省 | 通过 |  | NW202110005 JW202110007 | 山东省农业机械科学研究院产品质量检测中心 机械工业农业机械产品质量检测中心（济南） | NJJC2021041004 | 山东宝鼎农业机械检测有限公司
2960 | 农用动力机械 | 拖拉机 | 轮式拖拉机 | 90-100马力四轮驱动拖拉机 | 潍柴雷沃智慧农业科技股份有限公司 | 轮式拖拉机 | 现：M904-Y(G4)（原：M904-Y） |  | 驱动方式：四轮驱动；功率：90马力，最小使用比质量：44.1kg/kW | 66.2 | 购机补贴(通用类) | 2026-12-30 | 山东省 | 通过 |  | NW202003005-X01 NW202102010 | 山东省农业机械科学研究院产品质量检测中心 山东省农业机械科学研究院产品质量检测中心 | (2017)委检字整机类第009号 | 盐城市农业机械试验鉴定站
2961 | 农用动力机械 | 拖拉机 | 轮式拖拉机 | 90-100马力四轮驱动拖拉机 | 潍坊福康农业装备有限公司 | 轮式拖拉机 | 现：GF904(G4)（原：GF904） |  | 功率:90马力;驱动方式:四轮驱动 ;最小使用比质量:41.2kg/kW;发动机型号：V35-100C42; 发动机标定功率/转速：66.2KW/2400r/min ；气缸数：4缸；发动机排放阶段：GB20891-2014 国四阶段； 发动机制造商：安徽全柴动力股份有限公司 | 66.2 | 购机补贴(通用类) | 2025-07-05 | 山东省 | 通过 |  | WJ2019JFH021（安全架）；WJ2019JFH020（驾驶室） | 安全架：河南省拖拉机柴油机产品质量监督检验中心；驾驶室：河南省拖拉机柴油机产品质量监督检验中心 | （2019）2240069 | 潍坊市产品质量检验所
2962 | 农用动力机械 | 拖拉机 | 轮式拖拉机 | 90-100马力四轮驱动拖拉机 | 潍坊昊田农业装备有限公司 | 轮式拖拉机 | 现：SN904(G4)（原：SN904） |  | 整机驱动型式：四驱，发动机标定功率：66.2kW，最小使用比质量(kg/kW)：41.4 | 66.2 | 购机补贴(通用类) | 2026-04-29 | 山东省 | 通过 |  | 防翻架：SJ21FH3031/驾驶室：SJ21FH3032 | 湖北三智农业机械检测有限公司 | HBNJ20200647 | 湖北三智农业机械检测有限公司
2963 | 农用动力机械 | 拖拉机 | 轮式拖拉机 | 90-100马力四轮驱动拖拉机 | 潍坊昊田农业装备有限公司 | 轮式拖拉机 | 现：STB904(G4)（原：STB904） |  | 整机驱动型式：四驱，发动机标定功率：66.2kW，最小使用比质量(kg/kW)：41.7 | 66.2 | 购机补贴(通用类) | 2026-04-29 | 山东省 | 通过 |  | 防翻架：SJ21FH3020/驾驶室：SJ21FH3032 | 湖北三智农业机械检测有限公司 | HB21SJ0014K | 湖北三智农业机械检测有限公司
2964 | 农用动力机械 | 拖拉机 | 轮式拖拉机 | 90-100马力四轮驱动拖拉机 | 潍坊恒源拖拉机有限公司 | 轮式拖拉机 | 现：904-A(G4)（原：904-A） |  | 90马力，驱动方式：四轮驱动，最小使用比质量：41.54kg/kW | 66.8 | 购机补贴(通用类) | 2026-11-02 | 山东省 | 通过 |  | WJ2021EFH11G | 河南省拖拉机柴油机产品质量监督检验中心 | WJ2018EKKX012 | 河南省拖拉机柴油机产品质量监督检验中心
2965 | 农用动力机械 | 拖拉机 | 轮式拖拉机 | 90-100马力四轮驱动拖拉机 | 潍坊红柳机械开发有限公司 | 轮式拖拉机 | 现：904-1(G4)（原：904-1） |  | 功率：90马力；驱动型式：四轮驱动；最小使用比质量：42.3kg/kw | 66.2 | 购机补贴(通用类) | 2027-11-21 | 山东省 | 通过 |  | NW202203008/NW202203010 | 山东省农业机械科学研究院产品质量检测中心 | WT202106002 | 黑龙江省彤廷质检技术有限公司
2966 | 农用动力机械 | 拖拉机 | 轮式拖拉机 | 90-100马力四轮驱动拖拉机 | 潍坊华夏拖拉机制造有限公司 | 轮式拖拉机 | 现：HX904-A(G4)(原：HX904-A) |  | 功率：90马力；驱动方式:四轮驱动；最小使用比质量(kg/kW)：41.24（安全架）43.20（驾驶室） | 66.2 | 购机补贴(通用类) | 2027-11-29 | 山东省 | 通过 |  | NW202203039/NW202209016 | 山东省农业机械科学研究院产品质量检测中心 | WJ2020LKKX006 | 河南省拖拉机柴油机产品质量监督检验中心
2967 | 农用动力机械 | 拖拉机 | 轮式拖拉机 | 90-100马力四轮驱动拖拉机 | 潍坊力王农业装备有限公司 | 轮式拖拉机 | 现：LWB904(G4)（原：LWB904） |  | 功率：66.2kW（90马力）；驱动型式：四轮驱动；最小使用质量：2890kg（安全框架）3050kg（驾驶室）；最小使用比质量：43.65kg/kW（安全框架）46.07kg/kW（驾驶室） | 66.2 | 购机补贴(通用类) | 2026-06-29 | 山东省 | 通过 |  | WJ2020LFH025/WJ2020LFH024 | 河南省拖拉机柴油机产品质量监督检验中心 | WJ2018GKKX008 | 河南省拖拉机柴油机产品质量监督检验中心
2968 | 农用动力机械 | 拖拉机 | 轮式拖拉机 | 90-100马力四轮驱动拖拉机 | 潍坊市鑫升机械制造有限公司 | 轮式拖拉机 | 现：XSB904-1(G4)（原：XSB904-1） |  | 功率：90马力；驱动方式：四轮驱动；最小使用比质量：41.69；排放阶段：中国第四阶段 | 66.2 | 购机补贴(通用类) | 2026-02-07 | 山东省 | 通过 |  | NW202010046，NW202010047（选装驾驶室） | 山东省农业机械科学研究院产品质量检测中心 | WJ2017LKKX010 | 河南省拖拉机柴油机产品质量监督检验中心
2969 | 农用动力机械 | 拖拉机 | 轮式拖拉机 | 90-100马力四轮驱动拖拉机 | 潍坊市昱坤农业机械有限公司 | 轮式拖拉机 | 现：YK904-C(G4)（原：YK904-C） |  | 90马力；驱动方式:四轮驱动；最小使用比质量：41.62kg/kW | 66.8 | 购机补贴(通用类) | 2025-07-05 | 山东省 | 通过 |  | WJ2021AFH027/WJ2021CFH21G/WJ2020AFH004 | 河南省拖拉机柴油机产品质量监督检验中心 | (2020) 2240034 | 潍坊市产品质量检验所
2970 | 农用动力机械 | 拖拉机 | 轮式拖拉机 | 90-100马力四轮驱动拖拉机 | 潍坊市御丰农业装备有限公司 | 轮式拖拉机 | 现：904-1(G4)（原：904-1） |  | 整机驱动型式：四轮驱动；标定功率（kw）：66.2kW, 发动机型号及制造商：YN38TBE4 ,昆明云内动力股份有限公司；排放标准：第四阶段； 最小使用质量(kg)：2720（安全框架）、2820（驾驶室）；最小使用比质量 kg/kW: 41.09（安全框架）、42.6（驾驶室）。 | 66.2 | 购机补贴(通用类) | 2026-06-29 | 山东省 | 通过 |  | 驾驶室：WJ2021CFH19G，安全架：WJ2021CFH20G | 河南省拖拉机柴油机产品质量监督检验中心 | No:(2020)2240160 | 潍坊市产品质量检验所
2971 | 农用动力机械 | 拖拉机 | 轮式拖拉机 | 90-100马力四轮驱动拖拉机 | 潍坊市御丰农业装备有限公司 | 轮式拖拉机 | 现：904-A1(G4)（原：904-A1） |  | 整机驱动型式：四轮驱动；标定功率（kw）：66.2kW,（90马力）；发动机型号及制造商： YN38TBE4 ；昆明云内动力股份有限公司；排放标准：第四阶段； 最小使用质量(kg)： 2720；最小使用比质量（kg/kW）： 41.1。 | 66.2 | 购机补贴(通用类) | 2026-06-29 | 山东省 | 通过 |  | 驾驶室：WJ2021CFH01G | 河南省拖拉机柴油机产品质量监督检验中心 | No:(2020)2240159 | 潍坊市产品质量检验所
2972 | 农用动力机械 | 拖拉机 | 轮式拖拉机 | 90-100马力四轮驱动拖拉机 | 潍坊泰鸿拖拉机有限公司 | 轮式拖拉机 | TH904-1 |  | 发动机标定功率（kw）：66.2kw；驱动方式：四轮驱动；最小使用比质量（kg/kw）：46.60kg/kw | 66.2 | 购机补贴(通用类) | 2028-04-13 | 山东省 | 通过 |  | JW202303031；JW202303030 | 机械工业农业机械产品质量检测中心（济南） | GY2023C03K | 国优众信检测科技（山东）有限公司
2973 | 农用动力机械 | 拖拉机 | 轮式拖拉机 | 90-100马力四轮驱动拖拉机 | 潍坊银泉机械有限公司 | 轮式拖拉机 | 现：904(G4)（原：904） |  | 功率：90马力；驱动方式：四轮驱动；最小使用比质量：44.46kg/kW；排放阶段：国四 | 66.8 | 购机补贴(通用类) | 2026-04-29 | 山东省 | 通过 |  | 安全框架：FH21GW0251/驾驶室：FH21GW0241 | 国家拖拉机质量监督检验中心（洛阳西苑车辆与动力检验所有限公司） | HBNJ20200645 | 湖北三智农业机械检测有限公司
2974 | 农用动力机械 | 拖拉机 | 轮式拖拉机 | 90-100马力四轮驱动拖拉机 | 现：山东镭泰农装有限公司（原：山东金雷泰农业装备有限公司） | 轮式拖拉机 | 现：904(G4)（原：904） |  | 功率:90马力;整机形式：轮式;换挡方式：机械换挡;驱动方式:四轮驱动 ;最小使用质量:2755kg;配套发动机标定功率:66.2kW;最小使用比质量(最小使用质量/配套发动机标定功率):41.6kg/kW; | 66.2 | 购机补贴(通用类) | 2026-04-29 | 山东省 | 通过 |  | SJ21FH3052 选装：SJ21FH3051 | 湖北三智农业机械检测有限公司 | HBNJ20200614 | 湖北三智农业机械检测有限公司
2975 | 农用动力机械 | 拖拉机 | 轮式拖拉机 | 90-100马力四轮驱动拖拉机 | 英轩重工有限公司 | 轮式拖拉机 | 现：YC904(G4)（原：YC904） |  | 驱动方式：四轮驱动；功率(KW)：66.2KW；最小使用比质量：41.1kg/kw | 66.2 | 购机补贴(通用类) | 2027-03-23 | 山东省 | 通过 |  | NW202102019/WJ2021CFH04G/NW202102020 | 山东省农业机械科学研究院产品质量检测中心/河南省拖拉机柴油机产品质量监督检验中心 | HB21SJ0038K | 湖北三智农业机械检测有限公司
2976 | 农用动力机械 | 拖拉机 | 轮式拖拉机 | 90-100马力四轮驱动动力换挡拖拉机 | 东风井关农业机械有限公司 | 轮式拖拉机 | 现：EN954(G4)（原：EN954） |  | 功率：70kW（95马力）；驱动型式：四轮驱动；换挡方式：动力换向；最小使用比质量：45.29kg/kW；最小使用质量：3170kg；排放阶段：国四 | 70 | 购机补贴(通用类) | 2027-11-07 | 湖北省 | 通过 |  | FH21GW0961 | 国家拖拉机质量监督检验中心（洛阳西苑车辆与动力检验所有限公司） | HBNJ/WT 025-2015 | 湖北省农业机械鉴定站
2977 | 农用动力机械 | 拖拉机 | 轮式拖拉机 | 90-100马力四轮驱动动力换挡拖拉机 | 东风井关农业机械有限公司 | 轮式拖拉机 | 现：EN954-C(G4)（原：EN954-C） |  | 功率：70KW（95马力）；驱动型式：四轮驱动；换挡方式：动力换向；最小使用比质量：48.14kg/kW；最小使用质量：3370kg；排放阶段：国四 | 70 | 购机补贴(通用类) | 2027-11-07 | 湖北省 | 通过 |  | FH21GW0951 | 国家拖拉机质量监督检验中心（洛阳西苑车辆与动力检验所有限公司） | HBNJ/WT 025-2015 | 湖北省农业机械鉴定站
2978 | 农用动力机械 | 拖拉机 | 轮式拖拉机 | 100-120马力四轮驱动拖拉机 | 常力工贸有限公司 | 轮式拖拉机 | 现：CL1004(G4)（原：CL1004） |  | 配套动力（kW）:73.6；型式: 四轮驱动； 最小使用比质量(kg/kW)：43.6/44.5；排放标准：国四排放；最小使用质量:3210/3230；最小使用比质量(kg/kW)；K=43.7/43.9；4100×1880×2800（安全架顶）/4100×1880×2600（驾驶室顶部）；轴距（mm）: 2090； | 73.6 | 购机补贴(通用类) | 2026-06-29 | 山东省 | 通过 |  | HB2020FHZ205/HB2020FHZ206 | 湖北三智农业机械检测有限公司 | （2021）2240004 | 潍坊市产品质量检验所
2979 | 农用动力机械 | 拖拉机 | 轮式拖拉机 | 100-120马力四轮驱动拖拉机 | 德拖农业装备有限公司 | 轮式拖拉机 | 现：DT1004-B1(G4)（原：DT1004-B1） |  | 整机外廊尺寸（长×宽×高）：4070*1800*2700mm； 驱动方式：四轮驱动； 功率：74KW；国四发动机；轴距：2070mm ；常用轮距（前轮/后轮）：1255/1330mm；轮距（前轮/后轮）：1255、1355、1455/1300-1500mm；最小离地间隙：370mm；最小使用质量：3280kg；最小使用比质量44.32(kg/kw)；；档位数（前进/倒退）：12/12； | 74 | 购机补贴(通用类) | 2026-11-02 | 河北省 | 通过 |  | FH21GW0972 | 国家拖拉机质量检验检测中心（洛阳西苑车辆与动力检验所有限公司） | LT20GK0421 | 国家拖拉机质量监督检验中心（洛阳西苑车辆与动力检验所有限公司）
2980 | 农用动力机械 | 拖拉机 | 轮式拖拉机 | 100-120马力四轮驱动拖拉机 | 第一拖拉机股份有限公司 | 轮式拖拉机 | 现：LY1004(G4)（原：LY1004） |  | 功率：74.2kW/100马力；驱动方式：四轮驱动；最小使用比质量（kg/kW）：50.54 ；排放阶段：国四 | 74.2 | 购机补贴(通用类) | 2026-06-29 | 河南省 | 通过 |  | FH23GW0131/FH23GW0101/FH23GW0091/FH23GW0061 | 洛阳西苑车辆与动力检验所有限公司（国家拖拉机质量检验检测中心） | LT18GK0101 | 国家拖拉机质量监督检验中心
2981 | 农用动力机械 | 拖拉机 | 轮式拖拉机 | 100-120马力四轮驱动拖拉机 | 第一拖拉机股份有限公司 | 轮式拖拉机 | 现：LY1004-S(G4)（原：LY1004-S） |  | 功率：74.2kW/100马力；驱动方式：四轮驱动；最小使用比质量（kg/kW）：48.52；排放阶段：国四 | 74.2 | 购机补贴(通用类) | 2026-12-30 | 河南省 | 通过 |  | FH23GW0131/FH23GW0101/FH23GW0091/FH23GW0061 | 洛阳西苑车辆与动力检验所有限公司(国家拖拉机质量检验检测中心) | LT10GK0011 | 国家拖拉机质量监督检验中心
2982 | 农用动力机械 | 拖拉机 | 轮式拖拉机 | 100-120马力四轮驱动拖拉机 | 第一拖拉机股份有限公司 | 轮式拖拉机 | 现：LY1104(G4)（原：LY1104） |  | 功率：81.5kW/110马力；驱动方式：四轮驱动；最小使用比质量（kg/kW）：46.63；排放阶段：国四 | 81.5 | 购机补贴(通用类) | 2024-12-30 | 河南省 | 通过 |  | FH23GW0131/FH23GW0101/FH23GW0091/FH23GW0061 | 洛阳西苑车辆与动力检验所有限公司（国家拖拉机质量检验检测中心） | LT10GK0031 | 国家拖拉机质量监督检验中心
2983 | 农用动力机械 | 拖拉机 | 轮式拖拉机 | 100-120马力四轮驱动拖拉机 | 第一拖拉机股份有限公司 | 轮式拖拉机 | 现：MF1004-8(G4)（原：MF1004-8） |  | 功率：74.2kW/100马力；驱动形式：四轮驱动；最小使用比质量（kg/kW）:44.41；排放阶段：国四 | 74.2 | 购机补贴(通用类) | 2027-11-28 | 河南省 | 通过 |  | FH21GW1631、FH21GW1621、FH21GW1171、FH21GW1111 | 国家拖拉机质量监督检验中心/国家拖拉机质量检验检测中心 | LT21GK0341 | 洛阳西苑车辆与动力检验所有限公司
2984 | 农用动力机械 | 拖拉机 | 轮式拖拉机 | 100-120马力四轮驱动拖拉机 | 第一拖拉机股份有限公司 | 轮式拖拉机 | 现：MY1004(G4)（原：MY1004） |  | 功率：74.2kW/100马力；驱动方式：四轮驱动；最小使用比质量（kg/kW）：44.74；排放阶段：国四 | 74.2 | 购机补贴(通用类) | 2026-12-30 | 河南省 | 通过 |  | FH17GW0191 | 国家拖拉机质量监督检验中心 | W201610047 | 机械工业农业机械产品质量检测中心（济南）
2985 | 农用动力机械 | 拖拉机 | 轮式拖拉机 | 100-120马力四轮驱动拖拉机 | 第一拖拉机股份有限公司 | 轮式拖拉机 | 现：MY1004-1(G4)（原：MY1004-1） |  | 功率：74.2kW/100马力；驱动方式：四轮驱动；最小使用比质量（kg/kW）：45.69；排放阶段：国四 | 74.2 | 购机补贴(通用类) | 2026-12-30 | 河南省 | 通过 |  | FH17GW1191 | 国家拖拉机质量监督检验中心 | W201610047 | 机械工业农业机械产品质量检测中心（济南）
2986 | 农用动力机械 | 拖拉机 | 轮式拖拉机 | 100-120马力四轮驱动拖拉机 | 第一拖拉机股份有限公司 | 轮式拖拉机 | 现：MY1004-8(G4)（原：MY1004-8） |  | 功率：74.2kW/100马力；驱动方式：四轮驱动；最小使用比质量（kg/kW）：45.15；排放阶段：国四 | 74.2 | 购机补贴(通用类) | 2027-04-10 | 河南省 | 通过 |  | FH21GW1631/FH21GW1621/FH21GW1671/FH21GW1681 | 国家拖拉机质量监督检验中心(洛阳西苑车辆与动力检验所有限公司) | LT21GK0051 | 国家拖拉机质量监督检验中心(洛阳西苑车辆与动力检验所有限公司)
2987 | 农用动力机械 | 拖拉机 | 轮式拖拉机 | 100-120马力四轮驱动拖拉机 | 几何重工（山东）有限公司 | 轮式拖拉机 | 现：JA1004(G4)（原：JA1004） |  | 功率：73.5KW；驱动方式：四轮驱动；整机最小使用比质量：43.81kg/kW；排放阶段：国四。 | 73.5 | 购机补贴(通用类) | 2026-02-07 | 山东省 | 通过 |  | HB2020FHZ220 | 湖北三智农业机械检测有限公司 | HBNJ20200661 | 湖北三智农业机械检测有限公司
2988 | 农用动力机械 | 拖拉机 | 轮式拖拉机 | 100-120马力四轮驱动拖拉机 | 江苏常发农业装备股份有限公司 | 轮式拖拉机 | 现：CFE1004-1X（G4）（原：CFE1004-1X） |  | 功率：100马力；驱动方式：四轮驱动；最小使用比质量：43.06kg/kW | 73.5 | 购机补贴(通用类) | 2027-07-31 | 江苏省 | 通过 |  | FH22GW0791 | 洛阳西苑车辆与动力检验所有限公司（国家拖拉机质量检验检测中心） | 2020-JNDJ-03-001 | 江苏省农用动力机械检测中心有限公司
2989 | 农用动力机械 | 拖拉机 | 轮式拖拉机 | 100-120马力四轮驱动拖拉机 | 江苏常发农业装备股份有限公司 | 轮式拖拉机 | 现：CFE1004-2X（G4）（原：CFE1004-2X） |  | 功率：100马力；驱动方式：四轮驱动；最小使用比质量：44.22kg/kW | 73.5 | 购机补贴(通用类) | 2027-07-31 | 江苏省 | 通过 |  | FH22GW0801 | 洛阳西苑车辆与动力检验所有限公司（国家拖拉机质量检验检测中心） | 2020-JNDJ-03-001 | 江苏省农用动力机械检测中心有限公司
2990 | 农用动力机械 | 拖拉机 | 轮式拖拉机 | 100-120马力四轮驱动拖拉机 | 江苏常发农业装备股份有限公司 | 轮式拖拉机 | 现：CFF1004-H（G4）（原：CFF1004-H） |  | 功率：100马力；驱动方式：四轮驱动；最小使用比质量：49.93kg/kW | 73.5 | 购机补贴(通用类) | 2026-02-25 | 江苏省 | 通过 |  | FH20GW0321/FH20GW2081/FH20GW0331/FH20GW2111 | 国家拖拉机质量监督检验中心（洛阳西苑车辆与动力检验所有限公司） | 201801004 | 江苏省农业机械试验鉴定站
2991 | 农用动力机械 | 拖拉机 | 轮式拖拉机 | 100-120马力四轮驱动拖拉机 | 江苏沃得高新农业装备有限公司 | 轮式拖拉机 | 现：WB1004(G4)(原：WB1004) |  | 功率：100马力；驱动方式：四轮驱动 ；最小使用比质量：44.74kg/kW。 | 73.5 | 购机补贴(通用类) | 2027-06-28 | 江苏省 | 通过 |  | SAM2022017、SAM2022016 | 南京赛姆认证科技发展有限公司、南京赛姆认证科技发展有限公司 | YH2021WJ01163 | 江苏沿海农业机械检测有限公司
2992 | 农用动力机械 | 拖拉机 | 轮式拖拉机 | 100-120马力四轮驱动拖拉机 | 江苏悦达智能农业装备有限公司 | 轮式拖拉机 | 现：YU1004（G4）（原：YU1004） |  | 功率：100马力；整机型式：轮式；整机驱动型式：四驱；发动机标定功率(kW)：73.5；最小使用质量(kg)：3210；最小使用比质量（kg/kW）：43.7；排放阶段：第四阶段。 | 73.5 | 购机补贴(通用类) | 2025-12-30 | 江苏省 | 通过 |  | SAM2020032 | 南京赛姆认证科技发展有限公司 | YH2020WJ01307 | 江苏沿海农业机械检测有限公司
2993 | 农用动力机械 | 拖拉机 | 轮式拖拉机 | 100-120马力四轮驱动拖拉机 | 江苏悦达智能农业装备有限公司 | 轮式拖拉机 | 现：YU1004-1（G4）（原：YU1004-1） |  | 功率：100马力；整机型式：轮式；整机驱动型式：四驱；发动机标定功率(kW)：73.5；最小使用质量(kg)：3220；最小使用比质量（kg/kW）：43.8；排放阶段：第四阶段。 | 73.5 | 购机补贴(通用类) | 2025-12-30 | 江苏省 | 通过 |  | FH20GW1751 | 国家拖拉机质量监督检验中心(洛阳西苑车辆与动力检验所有限公司） | YH2020WJ01307 | 江苏沿海农业机械检测有限公司
2994 | 农用动力机械 | 拖拉机 | 轮式拖拉机 | 100-120马力四轮驱动拖拉机 | 金世纪（江苏）智能科技有限公司 | 轮式拖拉机 | 现：DMC1004-B(G4)(原：DMC1004-B) |  | 1.整机型式：轮式，驱动型式：四驱，轴距：2030mm,常用轮距：1300/1300mm,最小使用质量：3240kg（安全架）,最小使用比质量：44.08kg/kw（安全架）最小使用质量：3210kg（驾驶室）最小使用比质量：43.67kg/kw（驾驶室）;2.配套动力型号：发动机型号：V35-110C42，制造商：安徽全柴动力股份有限公司；标定功率：73.5kw（100马力）,排放阶段：第四阶段 | 73.5 | 购机补贴(通用类) | 2027-06-28 | 江苏省 | 通过 |  | SAM2022034/SAM2022035 | 南京赛姆认证科技发展有限公司 | YH2022WJ01110 | 江苏沿海农业机械检测有限公司
2995 | 农用动力机械 | 拖拉机 | 轮式拖拉机 | 100-120马力四轮驱动拖拉机 | 京山三雷重工股份有限公司 | 轮式拖拉机 | 现：SLB1004(G4)（原：SLB1004） |  | 型式:四轮驱动,外廓尺寸(mm):4030×1770×2775（警示灯顶）/4025×1775×2700（驾驶室顶）,轴距2040mm,最小使用质量：3210kg/3210kg,标准配重（前/后）：144/60（kg）,变速箱型式:机械平面组成式,箱体数量：2个 换挡方式:机械有级挡 ,发动机型号：4K41R41P1004,标定功率：74.2，制造商：浙江新柴股份有限公司，国四排放阶段 | 74.2 | 购机补贴(通用类) | 2026-02-07 | 湖北省 | 通过 |  | HB2020FHZ188/HB2020FHZ189 | 湖北三智农业机械检测有限公司 | HBNJ20200631 | 湖北三智农业机械检测有限公司
2996 | 农用动力机械 | 拖拉机 | 轮式拖拉机 | 100-120马力四轮驱动拖拉机 | 京山三雷重工股份有限公司 | 轮式拖拉机 | 现：SLB1004-1(G4)（原：SLB1004-1） |  | 型式:四轮驱动,外廓尺寸(mm):4030×1770×2775（警示灯顶）/4025×1775×2700（驾驶室顶）,轴距2040mm,最小使用质量：3210kg/3210kg,标准配重（前/后）：144/60（kg）,变速箱型式:机械平面组成式,箱体数量：2个 换挡方式:机械有级挡 ,发动机型号：YN38TAF4,标定功率：74，制造商：昆明云内动力股份有限公司，国四排放阶段 | 74 | 购机补贴(通用类) | 2026-02-07 | 湖北省 | 通过 |  | HB2020FHZ188/HB2020FHZ189 | 湖北三智农业机械检测有限公司 | HBNJ20200631 | 湖北三智农业机械检测有限公司
2997 | 农用动力机械 | 拖拉机 | 轮式拖拉机 | 100-120马力四轮驱动拖拉机 | 乐星农业装备（青岛）有限公司 | 轮式拖拉机 | 现：LS1004(G4)（原：LS1004） |  | 功率:100马力; 最小使用比质量:49.66kg/kW; 驱动方式:四轮驱动:是 ; 配套动力型号：LR4A115-40；制造商：一拖（洛阳）柴油机有限公司；气缸数：4；标定功率(kW)：73.5；标定转速（r/min）：2200；排放标准：第四阶段 | 73.5 | 购机补贴(通用类) | 2024-12-30 | 山东省 | 通过 |  | FH20GW0831 | 国家拖拉机质量监督检查中心（洛阳西苑车辆与动力检测所有限公司） | W090106 | 江西省农业机械产品质量监督检测中心，江西省农业机械产品质量监督检验一站
2998 | 农用动力机械 | 拖拉机 | 轮式拖拉机 | 100-120马力四轮驱动拖拉机 | 洛阳丰收芬美得农业机械装备有限公司 | 轮式拖拉机 | 现：FB1004(G4)（原：FB1004） |  | 发动机标定功率（kW）：73.6；驱动方式：四轮驱动；最小使用质量（kg）：3240（安全架），3260驾驶室；最小使用比质量kg/kw：44.02 (安全架)/44.29 （驾驶室）排放阶段：国四 | 73.6 | 购机补贴(通用类) | 2026-04-29 | 河南省 | 通过 |  | 安全架报告编号：WJ2020KFH025；驾驶室报告编号：YJW202302005 | 河南省拖拉机柴油机产品质量监督检验中心、河南省机械设计研究院检验检测技术有限公司 | HBNJ201909056 | 湖北三智农业机械检测有限公司
2999 | 农用动力机械 | 拖拉机 | 轮式拖拉机 | 100-120马力四轮驱动拖拉机 | 洛阳丰收芬美得农业机械装备有限公司 | 轮式拖拉机 | 现：FB1004-1(G4)（原：FB1004-1） |  | 发动机标定功率（kW）：74；驱动方式：四轮驱动；外廓尺寸（长×宽×高及部位）（mm）：4150×1710×2800（安全架顶部），4150×1710×2810（驾驶室顶部）；轴距（mm）：2060；最小使用质量（kg）：3235（安全架），3260驾驶室；最小使用比质量kg/kw：43.72 (安全架)/44.05 （驾驶室）排放阶段：国四 | 74 | 购机补贴(通用类) | 2027-09-01 | 河南省 | 通过 |  | 安全架报告编号：WJ2022DFH08G；驾驶室报告编号：YJW202204030 | 河南省拖拉机柴油机产品质量监督检验中心/河南省机械设计研究院检验检测技术有限公司 | YH2022WJ01025 | 江苏沿海农业机械检测有限公司
3000 | 农用动力机械 | 拖拉机 | 轮式拖拉机 | 100-120马力四轮驱动拖拉机 | 洛阳格朗斯机械制造有限公司 | 轮式拖拉机 | 现：1004(G4)（原：1004） |  | 功率：100马力；驱动方式：四轮驱动；最小使用比质量（kg/kW）：55.7 | 73.6 | 购机补贴(通用类) | 2027-07-05 | 河南省 | 通过 |  | 安全架 ：FH22GW0191；驾驶室 ：FH22GW0351 | 洛阳西苑车辆与动力检验所有限公司（国家拖拉机质量检验检测中心） | LT21GK0411 | 洛阳西苑车辆与动力检验所有限公司（国家拖拉机质量检验检测中心）
3001 | 农用动力机械 | 拖拉机 | 轮式拖拉机 | 100-120马力四轮驱动拖拉机 | 洛阳格朗斯机械制造有限公司 | 轮式拖拉机 | 现：1004-1(G4)（原：1004-1） |  | 功率：100马力；驱动方式：四轮驱动；最小使用比质量（kg/kW）：45 | 73.6 | 购机补贴(通用类) | 2026-08-31 | 河南省 | 通过 |  | 驾驶室：FH22GW1391(驾驶室）、安全架：FH22GW0191 | 洛阳西苑车辆与动力检验所有限公司（国家拖拉机质量检验检测中心） | LT20GK0471 | 国家拖拉机质量监督检验中心（洛阳西苑车辆与动力检验所有限公司）
3002 | 农用动力机械 | 拖拉机 | 轮式拖拉机 | 100-120马力四轮驱动拖拉机 | 洛阳格朗斯机械制造有限公司 | 轮式拖拉机 | 现：1104(G4)（原：1104） |  | 功率：110马力；驱动方式：四轮驱动；最小使用比质量（kg/kW）：50.6 | 81 | 购机补贴(通用类) | 2027-07-05 | 河南省 | 通过 |  | 安全架 ：FH22GW0191；驾驶室 ：FH22GW0351 | 洛阳西苑车辆与动力检验所有限公司（国家拖拉机质量检验检测中心） | LT21GK0411 | 洛阳西苑车辆与动力检验所有限公司（国家拖拉机质量检验检测中心）
3003 | 农用动力机械 | 拖拉机 | 轮式拖拉机 | 100-120马力四轮驱动拖拉机 | 洛阳乐驰机械制造有限公司 | 轮式拖拉机 | 现：LB1004(G4)（原：LB1004） |  | 发动机标定功率（kW）：74；驱动方式：四轮驱动；最小使用质量（kg）：（安全架）3240；（驾驶室）3260；最小使用比质量（kg/kw）：43.78（安全架）/ 44.05（驾驶室）排放阶段：国四 | 74 | 购机补贴(通用类) | 2026-04-29 | 河南省 | 通过 |  | 安全架编号：WJ2021CFH005 驾驶室编号：YJW202303005 | 河南省拖拉机柴油机产品质量监督检验中心/河南省机械设计研究院检验检测技术有限公司 | HB21SJ0026K | 湖北三智农业机械检测有限公司
3004 | 农用动力机械 | 拖拉机 | 轮式拖拉机 | 100-120马力四轮驱动拖拉机 | 洛阳瑞得拖拉机有限公司 | 轮式拖拉机 | 现：RG1004(G4)（原：RG1004） |  | 功率：100马力；驱动方式:四轮驱动；最小使用质量（kg）：3250（安全架）3250（驾驶室）；最小使用比质量（kg/kW）：43.8（安全架）43.8（驾驶室） | 74.2 | 购机补贴(通用类) | 2027-07-05 | 河南省 | 通过 |  | SJ21FH3089（防翻架）/WJ2021GFH04G（驾驶室） | 湖北三智农业机械检测有限公司（防翻架）/河南省拖拉机柴油机产品质量监督检验中心（驾驶室） | HB21SJ0048K | 湖北三智农业机械检测有限公司
3005 | 农用动力机械 | 拖拉机 | 轮式拖拉机 | 100-120马力四轮驱动拖拉机 | 洛阳市博马农业工程机械有限公司 | 轮式拖拉机 | 现：博马-1004(G4)（原：博马-1004） |  | 100马力轮式拖拉机；驱动方式：四轮驱动；最小使用质量（kg）:3920；最小使用比质量（kg/kW):53.26；配套动力型号：YTN3110-40T；制造商：一拖（洛阳）柴油机有限公司；发动机标定功率：73.6kW；标定转速（r/min）：2200；排放阶段：国家第四排放阶段；轴距（mm）：2325；轮距(前轮/后轮)（mm）：1630～1960/1520～2120； | 73.6 | 购机补贴(通用类) | 2025-12-30 | 河南省 | 通过 |  | FH11GW0341 | 国家拖拉机质量监督检验中心 | 2011KSS002 | 河南省农业机械试验鉴定站
3006 | 农用动力机械 | 拖拉机 | 轮式拖拉机 | 100-120马力四轮驱动拖拉机 | 洛阳万年红拖拉机有限公司 | 轮式拖拉机 | 现：WG1004(G4)（原：WG1004） |  | 功率：100马力，驱动方式：四轮驱动，最小使用比质量：43.8kg/kw | 74.2 | 购机补贴(通用类) | 2026-04-29 | 河南省 | 通过 |  | SJ21FH3006（安全架）、FH21GW0471(驾驶室） | 湖北三智农业机械检测有限公司（安全架）、国家拖拉机质量监督检验中心(驾驶室） | HB21SJ0002K | 湖北三智农业机械检测有限公司
3007 | 农用动力机械 | 拖拉机 | 轮式拖拉机 | 100-120马力四轮驱动拖拉机 | 山东奥明农业机械制造有限公司 | 轮式拖拉机 | 现：1004(G4)（原：1004） |  | 100马力；74.2kW；驱动方式：四轮驱动；最小使用比质量（kg/kW）：43.8 | 74.2 | 购机补贴(通用类) | 2027-09-01 | 山东省 | 通过 |  | YJW202204001 | 河南省机械设计研究院检验检测技术有限公司 | YJW202205011 | 河南省机械设计研究院检验检测技术有限公司
3008 | 农用动力机械 | 拖拉机 | 轮式拖拉机 | 100-120马力四轮驱动拖拉机 | 山东川国机械制造有限公司 | 轮式拖拉机 | 现：TB1004-B(G4)（原：TB1004-B） |  | 外廓尺寸(长×宽×高)：4180×1845×2695mm；轴距：2080mm；常用轮距(前轮/后轮)mm：1420/1485；发动机功率：74kW（100马力），达到国家第四阶段排放标准；驱动方式：四轮驱动；最小使用质量：3250kg；最小使用质量比：43.92kg/kW。 | 74 | 购机补贴(通用类) | 2027-04-10 | 山东省 | 通过 |  | WJ2021LFH12G | 河南省拖拉机柴油机产品质量监督检验中心 | YH2021WJ01213 | 江苏沿海农业机械检测有限公司
3009 | 农用动力机械 | 拖拉机 | 轮式拖拉机 | 100-120马力四轮驱动拖拉机 | 山东川国机械制造有限公司 | 轮式拖拉机 | 现：TB1004-T(G4)（原：TB1004-T） |  | 外廓尺寸(长×宽×高)：4180×1845×2695mm；轴距：2060mm；常用轮距(前轮/后轮)mm：1420/1485；轮距(前轮/后轮)调整方式：有级可调/无级可调；发动机功率：73.5kW（100马力），达到国家第四阶段排放标准；驱动方式：四轮驱动；最小使用质量：3250kg；最小使用质量比：44.21kg/kW。 | 73.5 | 购机补贴(通用类) | 2026-04-01 | 山东省 | 通过 |  | WJ2021AFH003 | 河南省拖拉机柴油机产品质量监督检验中心 | (2019)2040143 | 潍坊市产品质量检验所
3010 | 农用动力机械 | 拖拉机 | 轮式拖拉机 | 100-120马力四轮驱动拖拉机 | 山东东汽农业装备有限公司 | 轮式拖拉机 | 现：DX1004(G4)（原：DX1004） |  | 功率：73.5kW;驱动方式:四轮驱动;最小使用比质量(kg/kW)：43.67 | 73.5 | 购机补贴(通用类) | 2026-06-29 | 山东省 | 通过 |  | FH21GW0081 | 国家拖拉机质量监督检验中心 | WJ2018CKKX006 | 河南省拖拉机柴油机产品质量监督检验中心
3011 | 农用动力机械 | 拖拉机 | 轮式拖拉机 | 100-120马力四轮驱动拖拉机 | 山东谷禾农业装备有限公司 | 轮式拖拉机 | 现：GH1004(G4)（原：GH1004） |  | 标定功率：74kW(100马力）；驱动方式：四轮驱动；最小使用比质量：43.8kg/kW；排放阶段：国四。 | 74 | 购机补贴(通用类) | 2027-07-05 | 山东省 | 通过 |  | WJ2021DFH026 | 河南省拖拉机柴油机产品质量监督检验中心 | NJJC2021090701 | 山东宝鼎农业机械检测有限公司
3012 | 农用动力机械 | 拖拉机 | 轮式拖拉机 | 100-120马力四轮驱动拖拉机 | 山东光明重工机械有限公司 | 轮式拖拉机 | 现：GM1004(G4)（原：GM1004） |  | 标定功率：73.5kW(100马力）；驱动方式:四轮驱动；最小使用比质量：43.6kg/kW；排放阶段：国四。 | 73.5 | 购机补贴(通用类) | 2026-04-29 | 山东省 | 通过 |  | SJ21FH3049 | 湖北三智农业机械检测有限公司 | HB21SJ0025K | 湖北三智农业机械检测有限公司
3013 | 农用动力机械 | 拖拉机 | 轮式拖拉机 | 100-120马力四轮驱动拖拉机 | 山东悍沃农业装备有限公司 | 轮式拖拉机 | 现：KN1004-C(G4)（原：KN1004-C） |  | 整机外廓尺寸（长×宽×高）：4100×1900×2800mm（驾驶室顶部）；轴距：2020mm；整机型式：4×4四轮驱动；标准配重：前112kg/后64kg；发动机标定功率：73.5kW；轮胎型号：前轮9.5-24/后轮16.9-30；最小使用质量：3240kg。 | 73.5 | 购机补贴(通用类) | 2026-06-29 | 山东省 | 通过 |  | WJ2021EFH03G | 河南省拖拉机柴油机产品质量监督检验中心 | YH2019WJ01026 | 江苏沿海农业机械检测有限公司
3014 | 农用动力机械 | 拖拉机 | 轮式拖拉机 | 100-120马力四轮驱动拖拉机 | 山东悍沃农业装备有限公司 | 轮式拖拉机 | 现：TBH1004-C(G4)（原：TBH1004-C） |  | 功率：100马力；驱动方式：四轮驱动；最小使用比质量：45.95 | 74 | 购机补贴(通用类) | 2027-07-05 | 山东省 | 通过 |  | WJ2022BFH06G | 河南省拖拉机柴油机产品质量监督检验中心 | WJ2020IKKX001 | 河南省拖拉机柴油机产品质量监督检验中心
3015 | 农用动力机械 | 拖拉机 | 轮式拖拉机 | 100-120马力四轮驱动拖拉机 | 山东华沃机械科技有限公司 | 轮式拖拉机 | 现：HW1004-A(G4)（原：HW1004-A） |  | 100马力≤功率<120马力;驱动方式:四轮驱动;最小使用比质量≥43.61kg/kW，排放阶段：第四阶段。 | 73.5 | 购机补贴(通用类) | 2026-04-29 | 山东省 | 通过 |  | No：SJ21FH3027 （安全框架）No：SJ21FH3028（简易驾驶室） | 湖北三智农业机械检测有限公司 | No：HBNJ20200683 | 湖北三智农业机械检测有限公司
3016 | 农用动力机械 | 拖拉机 | 轮式拖拉机 | 100-120马力四轮驱动拖拉机 | 山东骏田农业装备有限公司 | 轮式拖拉机 | 现：1004-B(G4)（原：1004-B） |  | 功率：100马力，驱动方式:四轮驱动，最小使用比质量43.59kg/kW | 74 | 购机补贴(通用类) | 2026-02-07 | 山东省 | 通过 |  | WJ2020JFH01G | 河南省拖拉机柴油机产品质量监督检验中心 | WT202006005-G1 | 黑龙江省彤廷质检技术有限公司
3017 | 农用动力机械 | 拖拉机 | 轮式拖拉机 | 100-120马力四轮驱动拖拉机 | 山东隆泰重工有限公司 | 轮式拖拉机 | 现：LE1004(G4)（原：LE1004） |  | 整机型式：轮式；整机驱动型式：四轮驱动；最小使用质量(kg)：3250；最小使用比质量（kg/kW）：43.92；发动机型号：4DX23-100GAG42；发动机生产厂：一汽解放汽车有限公司无锡柴油机厂；发动机标定功率（或额定功率）(kW)：74；排放标准：达到国家第四阶段排放标准。主变速位置和换挡方式：在第1箱体中、机械有级挡；副变速换挡方式：机械有级挡。 | 74 | 购机补贴(通用类) | 2026-04-29 | 山东省 | 通过 |  | NW202008015-X03 | 山东省农业机械科学研究院产品质量检测中心 | HB21SJ0001K | 湖北三智农业机械检测有限公司
3018 | 农用动力机械 | 拖拉机 | 轮式拖拉机 | 100-120马力四轮驱动拖拉机 | 山东鲁福农业机械有限公司 | 轮式拖拉机 | 现：GF1004-B(G4)（原：GF1004-B） |  | 100马力、四轮驱动、最小使用比质量43.88kg/kW；排放阶段：国四阶段；发动机型号：V35-110C42；生产厂：安徽全柴动力股份有限公司；标定功率：73.5kw；标定转速：2400r/min； | 73.5 | 购机补贴(通用类) | 2027-11-07 | 山东省 | 通过 |  | YJW202206011 | 河南省机械设计研究院检验检测技术有限公司 | GY2022F02K | 国优众信检测科技（山东）有限公司
3019 | 农用动力机械 | 拖拉机 | 轮式拖拉机 | 100-120马力四轮驱动拖拉机 | 山东鲁鸿农业装备有限公司 | 轮式拖拉机 | 现：LH1004-B(G4)（原：LH1004-B） |  | 功率：74kW，选配73.5kW(100马力)；驱动方式：四轮驱动；最小使用比质量：安全架机型43.58kg/kW、驾驶室机型43.58kg/kW；排放阶段：国四 | 74 | 购机补贴(通用类) | 2026-04-29 | 山东省 | 通过 |  | 安全架检验报告编号：SJ21FH3055/驾驶室检验报告编号：SJ21FH3054 | 湖北三智农业机械检测有限公司 | HB21SJ0004K | 湖北三智农业机械检测有限公司
3020 | 农用动力机械 | 拖拉机 | 轮式拖拉机 | 100-120马力四轮驱动拖拉机 | 山东鲁潍农业装备有限公司 | 轮式拖拉机 | 现：FL1004(G4)（原：FL1004） |  | 100马力，四轮驱动，最小使用比质量43.61kg/kW， 发动机型号：SDBML4R，厂家：江苏四达动力机械集团有限公司，标定功率：73.6kW，转速：2300r/min，气缸数：四缸，排放阶段：国四阶段 | 73.6 | 购机补贴(通用类) | 2026-11-02 | 山东省 | 通过 |  | WJ2021DFH018 | 河南省拖拉机柴油机产品质量监督检验中心 | WJ2018FKKX011 | 河南省拖拉机柴油机产品质量监督检验中心
3021 | 农用动力机械 | 拖拉机 | 轮式拖拉机 | 100-120马力四轮驱动拖拉机 | 山东麦森弗雷德重工有限公司 | 轮式拖拉机 | 现：MF1004(G4)（原：MF1004） |  | 功率：100马力；驱动方式：四轮驱动；最小使用比质量(kg/kW)：43.67；排放阶段：第四阶段 | 74.2 | 购机补贴(通用类) | 2026-04-29 | 山东省 | 通过 |  | SJ21FH3021(驾驶室） | 湖北三智农业机械检测有限公司 | HB21SJ0011K | 湖北三智农业机械检测有限公司
3022 | 农用动力机械 | 拖拉机 | 轮式拖拉机 | 100-120马力四轮驱动拖拉机 | 山东茂源机械制造有限公司 | 轮式拖拉机 | 现：HM1004(G4)（原：HM1004） |  | 功率：100马力；驱动方式：四轮驱动；最小使用比质量：43.92kg/kW；排放阶段：国四 | 74 | 购机补贴(通用类) | 2026-04-01 | 山东省 | 通过 |  | WJ2020LFH019 | 河南省拖拉机柴油机产品质量监督检验中心 | WT202005014 | 黑龙江省彤廷质检技术有限公司
3023 | 农用动力机械 | 拖拉机 | 轮式拖拉机 | 100-120马力四轮驱动拖拉机 | 山东萨丁重工有限公司 | 轮式拖拉机 | 现：LB1004(G4)（原：LB1004） |  | 功率：100马力；驱动方式：四轮驱动；最小使用比质量：43.81kg/kW，排放标准：国四。 | 73.5 | 购机补贴(通用类) | 2026-02-07 | 山东省 | 通过 |  | HB2020FHZ232 | 湖北三智农业机械检测有限公司 | HBNJ20200665 | 湖北三智农业机械检测有限公司
3024 | 农用动力机械 | 拖拉机 | 轮式拖拉机 | 100-120马力四轮驱动拖拉机 | 山东山拖凯泰农业装备有限公司 | 轮式拖拉机 | 现：1004-B(G4)（原：1004-B） |  | 驱动型式：四驱；功率：74.2kw；最小使用质量：3326 kg（变更国四发动机安全框架），3207kg（变更国四发动机简易驾驶室）；最小使用比质量（kg/kw）：44.82（变更国四发动机安全框架），43.22（变更国四发动机简易驾驶室）;变更国四发动机型号：YD4G100FA；生产厂家：扬动股份有限公司; 标定功率:74.2kW； 发动机排放标准：国四 | 74.2 | 购机补贴(通用类) | 2027-09-01 | 山东省 | 通过 |  | NW202202019 / NW202202020 | 山东省农业机械科学研究院产品质量检测中心 | NJJC20180813 | 山东宝鼎农业机械检测有限公司
3025 | 农用动力机械 | 拖拉机 | 轮式拖拉机 | 100-120马力四轮驱动拖拉机 | 山东盛禾重工有限公司 | 轮式拖拉机 | 现：S1004-C(G4)（原：S1004-C） |  | 功率：100马力；驱动方式:四轮驱动;最小使用比质量：43.92kg/kW | 74 | 购机补贴(通用类) | 2026-02-07 | 山东省 | 通过 |  | HBSZ2020FHZ219 | 湖北三智农业机械检测有限公司 | HBNJ20200644 | 湖北三智农业机械检测有限公司
3026 | 农用动力机械 | 拖拉机 | 轮式拖拉机 | 100-120马力四轮驱动拖拉机 | 山东潍坊鲁中拖拉机有限公司 | 轮式拖拉机 | 现：LZD1004-H(G4)（原：LZD1004-H） |  | 发动机标定功率：100马力，驱动方式：四轮驱动，最小使用质量：3260kg，最小使用比质量(kg/kw)：44.35，排放阶段：国四 | 73.5 | 购机补贴(通用类) | 2027-11-07 | 山东省 | 通过 |  | NW202107060/NW202109026 | 山东省农业机械科学研究院产品质量检测中心 | NW202107048 | 山东省农业机械科学研究院产品质量检测中心
3027 | 农用动力机械 | 拖拉机 | 轮式拖拉机 | 100-120马力四轮驱动拖拉机 | 山东潍河农业装备有限公司 | 轮式拖拉机 | 现：1004(G4)（原：1004） |  | 型式：四轮驱动；外廓尺寸(长×宽×高)：4020mm×1830mm×2750mm、4020mm×1830mm×2750mm；轴距：2055mm最小使用质量：3210kg、3245kg最小使用比质量：43.7kg/kW、44.1kg/kW；配套动力型号：V35-110C42；制造商：安徽全柴动力股份有限公司；气缸数：4； 标定功率：（kw）73.5标定转速：（r/min）2400；排放标准：第四阶段 | 73.5 | 购机补贴(通用类) | 2026-06-29 | 山东省 | 通过 |  | WJ2021AFH013、 WJ2021AFH021 | 河南省拖拉机柴油机产品质量监督检验中心 | （2020）2240115 | 潍坊市产品质量检验所
3028 | 农用动力机械 | 拖拉机 | 轮式拖拉机 | 100-120马力四轮驱动拖拉机 | 山东五征集团有限公司 | 轮式拖拉机 | 现：MD1004(G4)（原：MD1004） |  | 功率:100马力;驱动方式:四轮驱动；最小使用比质量：44.2kg/kW | 73.5 | 购机补贴(通用类) | 2026-06-29 | 山东省 | 通过 |  | NW202010029；NW202102015 | 山东省农业机械科学研究院产品质量检测中心；山东省农业机械科学研究院产品质量检测中心 | NW202010032 | 山东省农业机械科学研究院产品质量检测中心
3029 | 农用动力机械 | 拖拉机 | 轮式拖拉机 | 100-120马力四轮驱动拖拉机 | 山东五征集团有限公司 | 轮式拖拉机 | 现：ME1004-F(G4)（原：ME1004-F） |  | 功率：100马力;驱动方式:四轮驱动;最小使用比质量：59.2kg/kW | 73.5 | 购机补贴(通用类) | 2025-12-30 | 山东省 | 通过 |  | NW202002034 | 山东省农业机械科学研究院产品质量检测中心 | NW201803037 | 山东省农业机械科学研究院产品质量检测中心
3030 | 农用动力机械 | 拖拉机 | 轮式拖拉机 | 100-120马力四轮驱动拖拉机 | 泰安泰山国泰拖拉机制造有限公司 | 轮式拖拉机 | 现：GT1004-B(G4)（原：GT1004-B） |  | 功率：100马力（73.6KW），驱动方式：四轮驱动,最小使用比质量(kg/kW)：46.5 | 73.6 | 购机补贴(通用类) | 2026-08-31 | 山东省 | 通过 |  | NW202103068（驾驶室）NW202103067（驾驶室） | 山东省农业机械科学研究院产品质量检测中心 | NJJC20180708-FK、NJJC20180708-FK-BC1 | 山东宝鼎农业机械检测有限公司
3031 | 农用动力机械 | 拖拉机 | 轮式拖拉机 | 100-120马力四轮驱动拖拉机 | 天津拖拉机制造有限公司 | 轮式拖拉机 | 现：TRL1004(G4)（原：TRL1004） |  | 功率：100马力；驱动方式：四轮驱动；最小使用比质量：44.49kg/kW；选装发动机功率：100马力；驱动方式：四轮驱动；最小使用比质量：44.49kg/kW | 73.5 | 购机补贴(通用类) | 2027-04-10 | 天津市 | 通过 |  | WJ2022AFH11G | 河南省拖拉机柴油机产品质量监督检验中心 | WT202105005 | 黑龙江省彤廷质检技术有限公司
3032 | 农用动力机械 | 拖拉机 | 轮式拖拉机 | 100-120马力四轮驱动拖拉机 | 天津拖拉机制造有限公司 | 轮式拖拉机 | 现：TTL1004(G4)（原：TTL1004） |  | 功率：100马力；驱动方式：四轮驱动；最小使用比质量：43.85kg/kW | 74 | 购机补贴(通用类) | 2026-04-01 | 天津市 | 通过 |  | WJ2021AFH012和WJ2021AFH011 | 河南省拖拉机柴油机产品质量监督检验中心 | （2020）2240058 | 潍坊市产品质量检验所
3033 | 农用动力机械 | 拖拉机 | 轮式拖拉机 | 100-120马力四轮驱动拖拉机 | 潍柴雷沃智慧农业科技股份有限公司 | 轮式拖拉机 | 现：M1004-3B(G4)（原：M1004-3B） |  | 驱动方式：四轮驱动；功率：100马力；最小使用比质量：44.1kg/kW； | 73.5 | 购机补贴(通用类) | 2026-04-01 | 山东省 | 通过 |  | NW202101007 NW202101010 | 山东省农业机械科学研究院产品质量检测中心 | （2017）委检字整机类第009号 | 盐城市农业机械试验鉴定站
3034 | 农用动力机械 | 拖拉机 | 轮式拖拉机 | 100-120马力四轮驱动拖拉机 | 潍柴雷沃智慧农业科技股份有限公司 | 轮式拖拉机 | 现：M1004-3X(G4)（原：M1004-3X） |  | 驱动方式：四轮驱动；功率：100马力；最小使用比质量：44.1kg/kW | 73.5 | 购机补贴(通用类) | 2027-07-05 | 山东省 | 通过 |  | NW202110013 NW202110006 | 山东省农业机械科学研究院产品质量检测中心 山东省农业机械科学研究院产品质量检测中心 | NJJC20180806-AK | 山东宝鼎农业机械检测有限公司
3035 | 农用动力机械 | 拖拉机 | 轮式拖拉机 | 100-120马力四轮驱动拖拉机 | 潍柴雷沃智慧农业科技股份有限公司 | 轮式拖拉机 | 现：M1004-3Y(G4)（原：M1004-3Y） |  | 驱动方式：四轮驱动；功率：100马力；最小使用比质量：46.8kg/kW | 73.5 | 购机补贴(通用类) | 2025-12-30 | 山东省 | 通过 |  | NW202003004、NW202003008 | 山东省农业机械科学研究院产品质量检测中心、山东省农业机械科学研究院产品质量检测中心 | NJJC20180806-AK | 山东宝鼎农业机械检测有限公司
3036 | 农用动力机械 | 拖拉机 | 轮式拖拉机 | 100-120马力四轮驱动拖拉机 | 潍柴雷沃智慧农业科技股份有限公司 | 轮式拖拉机 | 现：M1004-4X(G4)（原：M1004-4X） |  | 驱动方式：四轮驱动；功率：100马力；最小使用比质量：49kg/kW | 73.5 | 购机补贴(通用类) | 2027-07-05 | 山东省 | 通过 |  | NW202110013 NW202110006 | 山东省农业机械科学研究院产品质量检测中心 山东省农业机械科学研究院产品质量检测中心 | NJJC2021040904 | 山东宝鼎农业机械检测有限公司
3037 | 农用动力机械 | 拖拉机 | 轮式拖拉机 | 100-120马力四轮驱动拖拉机 | 潍柴雷沃智慧农业科技股份有限公司 | 轮式拖拉机 | 现：M1004-5X(G4)（原：M1004-5X） |  | 驱动方式：四轮驱动；功率：100马力；最小使用比质量：54.42kg/kW | 73.5 | 购机补贴(通用类) | 2026-12-30 | 山东省 | 通过 |  | JW202106002 NW202106006 | 机械工业农业机械产品质量检测中心（济南） 山东省农业机械科学研究院产品质量检测中心 | NJJC2021010701 | 山东宝鼎农业机械检测有限公司
3038 | 农用动力机械 | 拖拉机 | 轮式拖拉机 | 100-120马力四轮驱动拖拉机 | 潍柴雷沃智慧农业科技股份有限公司 | 轮式拖拉机 | 现：M1004-5X2(G4)（原：M1004-5X2） |  | 驱动方式：四轮驱动；功率：100马力，最小使用比质量：54.42kg/kW | 73.5 | 购机补贴(通用类) | 2027-09-01 | 山东省 | 通过 |  | JW202112011 NW202112013 | 机械工业农业机械产品质量检测中心（济南） 山东省农业机械科学研究院产品质量检测中心 | NJJC2021010907 | 山东宝鼎农业机械检测有限公司
3039 | 农用动力机械 | 拖拉机 | 轮式拖拉机 | 100-120马力四轮驱动拖拉机 | 潍柴雷沃智慧农业科技股份有限公司 | 轮式拖拉机 | 现：M1004-X(G4)（原：M1004-X） |  | 驱动方式：四轮驱动；功率（kw）：100马力，最小使用比质量：54.29kg/kW | 73.5 | 购机补贴(通用类) | 2026-12-30 | 山东省 | 通过 |  | JW202102001 NW201705074 | 机械工业农业机械产品质量检测中心（济南） 山东省农业机械科学研究院产品质量检测中心 | （2017）委检字整机类第077号 | 盐城市农业机械试验鉴定站
3040 | 农用动力机械 | 拖拉机 | 轮式拖拉机 | 100-120马力四轮驱动拖拉机 | 潍柴雷沃智慧农业科技股份有限公司 | 轮式拖拉机 | 现：M1104-5X(G4)（原：M1104-5X） |  | 驱动方式：四轮驱动；功率：110马力，最小使用比质量：49.38kg/kW | 81 | 购机补贴(通用类) | 2026-12-30 | 山东省 | 通过 |  | JW202106002 NW202106006 | 机械工业农业机械产品质量检测中心（济南） 山东省农业机械科学研究院产品质量检测中心 | NJJC2021010701 | 山东宝鼎农业机械检测有限公司
3041 | 农用动力机械 | 拖拉机 | 轮式拖拉机 | 100-120马力四轮驱动拖拉机 | 潍柴雷沃智慧农业科技股份有限公司 | 轮式拖拉机 | 现：P1004-4M(G4)（原：P1004-4M） |  | 驱动方式：四轮驱动；功率：100马力；最小使用比质量：53.1kg/kW | 73.5 | 购机补贴(通用类) | 2026-04-01 | 山东省 | 通过 |  | NW202101007 | 山东省农业机械科学研究院产品质量检测中心 | NJJC20190905 | 山东宝鼎农业机械检测有限公司
3042 | 农用动力机械 | 拖拉机 | 轮式拖拉机 | 100-120马力四轮驱动拖拉机 | 潍坊昊田农业装备有限公司 | 轮式拖拉机 | 现：STB1004(G4)（原：STB1004） |  | 整机驱动型式：四驱，发动机标定功率：73.5kW， 最小使用比质量(kg/kW)：44.1 | 73.5 | 购机补贴(通用类) | 2026-04-29 | 山东省 | 通过 |  | 防翻架：SJ21FH3020/驾驶室：SJ21FH3032 | 湖北三智农业机械检测有限公司 | HB21SJ0014K | 湖北三智农业机械检测有限公司
3043 | 农用动力机械 | 拖拉机 | 轮式拖拉机 | 100-120马力四轮驱动拖拉机 | 潍坊昊野重工有限公司 | 轮式拖拉机 | 现：1004-A(G4)（原：1004-A） |  | 功率：100马力,74kW;驱动方式：四轮驱动；最小使用比质量(kg/kW):44.12 | 74 | 购机补贴(通用类) | 2027-04-10 | 山东省 | 通过 |  | WJ2022AFH13G | 河南省拖拉机柴油机产品质量监督检验中心 | YH2022WJ01009 | 江苏沿海农业机械检测有限公司
3044 | 农用动力机械 | 拖拉机 | 轮式拖拉机 | 100-120马力四轮驱动拖拉机 | 潍坊恒源拖拉机有限公司 | 轮式拖拉机 | 现：ZY1004-A(G4)（原：ZY1004-A） |  | 100马力，驱动方式：四轮驱动，最小使用比质量：43.8kg/kW | 74.2 | 购机补贴(通用类) | 2025-09-29 | 山东省 | 通过 |  | WJ2020AFH002 | 河南省拖拉机柴油机产品质量监督检验中心 | （2019）2240101 | 潍坊市产品质量检验所
3045 | 农用动力机械 | 拖拉机 | 轮式拖拉机 | 100-120马力四轮驱动拖拉机 | 潍坊红柳机械开发有限公司 | 轮式拖拉机 | 现：1004-1(G4)（原：1004-1） |  | 功率：74kw(100马力)；驱动型式：四驱；最小使用比质量：43.65kg/kw | 74 | 购机补贴(通用类) | 2027-11-07 | 山东省 | 通过 |  | NW202203010 | 山东省农业机械科学研究院产品质量检测中心 | WT202106002 | 黑龙江省彤廷质检技术有限公司
3046 | 农用动力机械 | 拖拉机 | 轮式拖拉机 | 100-120马力四轮驱动拖拉机 | 潍坊华夏拖拉机制造有限公司 | 轮式拖拉机 | 现：HX1004-A(G4)（原：HX1004-A） |  | 功率：100马力；驱动方式:四轮驱动； 最小使用比质量(kg/kW)：43.51 | 74 | 购机补贴(通用类) | 2027-07-05 | 山东省 | 通过 |  | NW202203036 | 山东省农业机械科学研究院产品质量检测中心 | WJ2020LKKX006 | 河南省拖拉机柴油机产品质量监督检验中心
3047 | 农用动力机械 | 拖拉机 | 轮式拖拉机 | 100-120马力四轮驱动拖拉机 | 潍坊华夏拖拉机制造有限公司 | 轮式拖拉机 | 现：XT1004(G4)（原：XT1004） |  | 功率：100马力；驱动方式：四轮驱动； 最小使用比质量(kg/kW)：43.67 | 73.5 | 购机补贴(通用类) | 2026-06-29 | 山东省 | 通过 |  | NW202103003 | 山东省农业机械科学研究院产品质量检测中心 | WJ2018EKKX008 | 河南省拖拉机柴油机产品质量监督检验中心
3048 | 农用动力机械 | 拖拉机 | 轮式拖拉机 | 100-120马力四轮驱动拖拉机 | 潍坊力王农业装备有限公司 | 轮式拖拉机 | 现：LWB1004(G4)（原：LWB1004） |  | 功率：74kW（100马力）；驱动型式：四轮驱动；最小使用质量：3220kg（安全框架）3350kg（驾驶室）；最小使用比质量：43.51kg/kW（安全框架）45.27kg/kW（驾驶室） | 74 | 购机补贴(通用类) | 2026-06-29 | 山东省 | 通过 |  | WJ2020LFH025/WJ2020LFH024 | 河南省拖拉机柴油机产品质量监督检验中心 | WJ2018GKKX008 | 河南省拖拉机柴油机产品质量监督检验中心
3049 | 农用动力机械 | 拖拉机 | 轮式拖拉机 | 100-120马力四轮驱动拖拉机 | 潍坊市潍星拖拉机有限公司 | 轮式拖拉机 | WX1004-1 |  | 功率：100马力；驱动方式：四轮驱动；最小使用比质量：43.58kg/kW；排放阶段：国四 | 74 | 购机补贴(通用类) | 2028-03-30 | 山东省 | 通过 |  | YJW202211004 | 河南省机械设计研究院检验检测技术有限公司 | YJW202211008 | 河南省机械设计研究院检验检测技术有限公司
3050 | 农用动力机械 | 拖拉机 | 轮式拖拉机 | 100-120马力四轮驱动拖拉机 | 潍坊市鑫升机械制造有限公司 | 轮式拖拉机 | 现：XSB1004-1(G4)（原：XSB1004-1） |  | 功率：100马力；驱动方式：四轮驱动；最小使用比质量：43.31；排放阶段：中国第四阶段 | 74 | 购机补贴(通用类) | 2026-02-07 | 山东省 | 通过 |  | NW202010046，NW202010047（选装驾驶室） | 山东省农业机械科学研究院产品质量检测中心 | WJ2017LKKX010 | 河南省拖拉机柴油机产品质量监督检验中心
3051 | 农用动力机械 | 拖拉机 | 轮式拖拉机 | 100-120马力四轮驱动拖拉机 | 潍坊市昱坤农业机械有限公司 | 轮式拖拉机 | 现：YK1004-C6(G4)（原：YK1004-C6） |  | 100马力；驱动方式：四轮驱动；最小使用比质量：43.95kg/kW | 73.6 | 购机补贴(通用类) | 2027-07-05 | 山东省 | 通过 |  | WJ2022AFH16G | 河南省拖拉机柴油机产品质量监督检验中心 | YJW202204006 | 河南省机械设计研究院检验检测技术有限公司
3052 | 农用动力机械 | 拖拉机 | 轮式拖拉机 | 100-120马力四轮驱动拖拉机 | 潍坊市昱坤农业机械有限公司 | 轮式拖拉机 | 现：YK1004-D6(G4)（原：YK1004-D6） |  | 100马力;驱动方式:四轮驱动;最小使用比质量：57.4kg/kW | 73.6 | 购机补贴(通用类) | 2027-07-05 | 山东省 | 通过 |  | WJ2022AFH009，WJ2022AFH16G | 河南省拖拉机柴油机产品质量监督检验中心，河南省拖拉机柴油机产品质量监督检验中心 | YJW202204007 | 河南省机械设计研究院检验检测技术有限公司
3053 | 农用动力机械 | 拖拉机 | 轮式拖拉机 | 100-120马力四轮驱动拖拉机 | 潍坊市昱坤农业机械有限公司 | 轮式拖拉机 | 现：YK1104-D6(G4)（原：YK1104-D6） |  | 110马力；驱动方式:四轮驱动；功率：81kW；最小使用比质量:52.16kg/kW | 81 | 购机补贴(通用类) | 2027-07-05 | 山东省 | 通过 |  | WJ2022AFH009，WJ2022AFH16G | 河南省拖拉机柴油机产品质量监督检验中心，河南省拖拉机柴油机产品质量监督检验中心 | YJW202204007 | 河南省机械设计研究院检验检测技术有限公司
3054 | 农用动力机械 | 拖拉机 | 轮式拖拉机 | 100-120马力四轮驱动拖拉机 | 潍坊市御丰农业装备有限公司 | 轮式拖拉机 | 现：1004-1(G4)（原：1004-1） |  | 整机驱动型式：四轮驱动；标定功率（kw）：74KW（100马力） ；发动机型号及制造商：YN38TAF4；昆明云内动力股份有限公司；排放标准：第四阶段；最小使用质量(kg)：3250； 最小使用比质量（kg/kW）：43.92。 | 74 | 购机补贴(通用类) | 2026-06-29 | 山东省 | 通过 |  | WJ2021CFH19G | 河南省拖拉机柴油机产品质量监督检验中心 | No:(2020) 2240160 | 潍坊市产品质量检验所
3055 | 农用动力机械 | 拖拉机 | 轮式拖拉机 | 100-120马力四轮驱动拖拉机 | 潍坊泰鸿拖拉机有限公司 | 轮式拖拉机 | TH1004-1 |  | 功率：100马力；驱动方式：四轮驱动；最小使用比质量（kg/kw）：43.65kg/kw | 74 | 购机补贴(通用类) | 2028-04-13 | 山东省 | 通过 |  | JW202303031；JW202303030 | 机械工业农业机械产品质量检测中心（济南） | GY2023C03K | 国优众信检测科技（山东）有限公司
3056 | 农用动力机械 | 拖拉机 | 轮式拖拉机 | 100-120马力四轮驱动拖拉机 | 潍坊银泉机械有限公司 | 轮式拖拉机 | 现：1004(G4)（原：1004） |  | 功率：100马力；驱动方式：四轮驱动；最小使用比质量：43.61kg/kW；排放阶段：国四 | 73.5 | 购机补贴(通用类) | 2026-04-29 | 山东省 | 通过 |  | 安全框架：FH21GW0251/驾驶室：FH21GW0241 | 国家拖拉机质量监督检验中心（洛阳西苑车辆与动力检验所有限公司） | HBNJ20200645 | 湖北三智农业机械检测有限公司
3057 | 农用动力机械 | 拖拉机 | 轮式拖拉机 | 100-120马力四轮驱动拖拉机 | 现：山东镭泰农装有限公司（原：山东金雷泰农业装备有限公司） | 轮式拖拉机 | 现：1004(G4)（原：1004） |  | 功率:100马力;驱动方式:四轮驱动 ;最小使用比质量:44.1kg/kW; | 74 | 购机补贴(通用类) | 2026-04-29 | 山东省 | 通过 |  | SJ21FH3052 选装：SJ21FH3051 | 湖北三智农业机械检测有限公司 | HBNJ20200614 | 湖北三智农业机械检测有限公司
3058 | 农用动力机械 | 拖拉机 | 轮式拖拉机 | 100-120马力四轮驱动拖拉机 | 徐州徐工农业装备科技有限公司 | 轮式拖拉机 | XT1004-5E |  | 整机驱动型式：四驱；最小使用质量（kg）：3800；最小使用比质量（kg/kW）：51.70；配套动力型号：SC4H110.3G4（国四）；制造商：上海柴油机股份有限公司；气缸数：4；标定功率(kW)：73.5；标定转速（r/min）：2300；排放标准：第四阶段。 | 73.5 | 购机补贴(通用类) | 2027-11-29 | 江苏省 | 通过 |  | FH22GW1211；FH23GW0181 | 洛阳西苑车辆与动力检验所有限公司（国家拖拉机质量检验检测中心） | YJW202210003 | 河南省机械设计研究院检验检测技术有限公司
3059 | 农用动力机械 | 拖拉机 | 轮式拖拉机 | 100-120马力四轮驱动拖拉机 | 英轩重工有限公司 | 轮式拖拉机 | 现：YC1004(G4)（原：YC1004） |  | 驱动方式：四轮驱动；功率(KW)：73.5KW；最小使用比质量：43.7kg/kw | 73.5 | 购机补贴(通用类) | 2027-03-23 | 山东省 | 通过 |  | NW202102019/WJ2021CFH04G | 山东省农业机械科学研究院产品质量检测中心/河南省拖拉机柴油机产品质量监督检验中心 | HB21SJ0038K | 湖北三智农业机械检测有限公司
3060 | 农用动力机械 | 拖拉机 | 轮式拖拉机 | 100-120马力四轮驱动拖拉机 | 约翰迪尔（天津）有限公司 | 轮式拖拉机 | 现：6E-1004(G4)（原：6E-1004） |  | 驱动轮数：四轮驱动；发动机标定功率：100马力；最小使用质量4700kg 最小使用比质量:63.86kg/kW; | 73.6 | 购机补贴(通用类) | 2025-09-29 | 天津市 | 通过 |  | 4/1 951 | 国家拖拉机质量监督检验中心 | NO:LT19GK0111 | 国家拖拉机质量监督检验中心
3061 | 农用动力机械 | 拖拉机 | 轮式拖拉机 | 100-120马力四轮驱动动力换挡拖拉机 | 东风井关农业机械有限公司 | 轮式拖拉机 | 现：EN1004-A(G4)（原：EN1004-A） |  | 功率：73.5KW（100马力）；驱动型式：四轮驱动；换挡方式：动力换向；最小使用比质量：44.2kg/kW；最小使用质量：3250kg；排放阶段：国家第四阶段 | 73.5 | 购机补贴(通用类) | 2027-02-06 | 湖北省 | 通过 |  | FH21GW0961/FH21GW0951 | 国家拖拉机质量监督检验中心（洛阳西苑车辆与动力检验所有限公司） | HBNJ/WT036-2017 | 湖北省农业机械鉴定站
3062 | 农用动力机械 | 拖拉机 | 轮式拖拉机 | 100-120马力四轮驱动动力换挡拖拉机 | 潍柴雷沃智慧农业科技股份有限公司 | 轮式拖拉机 | M1004-3RP |  | 功率100马力；驱动方式：四轮驱动；换挡方式：动力换向；最小使用比质量44.08kg/kW | 73.5 | 购机补贴(通用类) | 2027-12-29 | 山东省 | 通过 |  | NW202209011 NW202209009 | 山东省农业机械科学研究院产品质量检测中心 山东省农业机械科学研究院产品质量检测中心 | NJJC2022060803 | 山东宝鼎农业机械检测有限公司
3063 | 农用动力机械 | 拖拉机 | 轮式拖拉机 | 100-120马力四轮驱动动力换挡拖拉机 | 潍柴雷沃智慧农业科技股份有限公司 | 轮式拖拉机 | M1004-4RP |  | 功率100马力；驱动方式：四轮驱动；换挡方式：动力换向；最小使用比质量50.47kg/kW | 73.5 | 购机补贴(通用类) | 2027-12-29 | 山东省 | 通过 |  | NW202209012 NW202209010 | 山东省农业机械科学研究院产品质量检测中心 山东省农业机械科学研究院产品质量检测中心 | NJJC2022060802 | 山东宝鼎农业机械检测有限公司
3064 | 农用动力机械 | 拖拉机 | 轮式拖拉机 | 100-120马力四轮驱动动力换挡拖拉机 | 潍柴雷沃智慧农业科技股份有限公司 | 轮式拖拉机 | 现：M1004-5XP(G4)（原：M1004-5XP） |  | 驱动方式：四轮驱动；功率：100马力，传动系主变速换挡方式：机械有级挡，传动系副变速换挡方式：动力换向，最小使用比质量：54.42kg/kW | 73.5 | 购机补贴(通用类) | 2026-12-30 | 山东省 | 通过 |  | JW202106002 NW202106006 | 机械工业农业机械产品质量检测中心（济南） 山东省农业机械科学研究院产品质量检测中心 | NJJC2021010701 | 山东宝鼎农业机械检测有限公司
3065 | 农用动力机械 | 拖拉机 | 轮式拖拉机 | 100-120马力四轮驱动动力换挡拖拉机 | 潍柴雷沃智慧农业科技股份有限公司 | 轮式拖拉机 | 现：M1104-5XP(G4)（原：M1104-5XP） |  | 驱动方式：四轮驱动；功率：110马力，传动系主变速换挡方式：机械有级挡，传动系副变速换挡方式：动力换向，最小使用比质量：49.38kg/kW | 81 | 购机补贴(通用类) | 2026-12-30 | 山东省 | 通过 |  | JW202106002 NW202106006 | 机械工业农业机械产品质量检测中心（济南） 山东省农业机械科学研究院产品质量检测中心 | NJJC2021010701 | 山东宝鼎农业机械检测有限公司
3066 | 农用动力机械 | 拖拉机 | 轮式拖拉机 | 100-120马力四轮驱动动力换挡拖拉机 | 潍柴雷沃智慧农业科技股份有限公司 | 轮式拖拉机 | 现：P1004-4P(G4)（原：P1004-4P） |  | 驱动方式：四轮驱动；功率：100马力；最小使用比质量：53.1kg/kW；机械有级挡+动力换向 | 73.5 | 购机补贴(通用类) | 2027-07-05 | 山东省 | 通过 |  | NW202110006 | 山东省农业机械科学研究院产品质量检测中心 | NJJC2021050801 | 山东宝鼎农业机械检测有限公司
3067 | 农用动力机械 | 拖拉机 | 轮式拖拉机 | 120-140马力四轮驱动拖拉机 | 道依茨法尔机械有限公司 | 轮式拖拉机 | 现：CD1204-1(G4)（原：CD1204-1） |  | 驱动方式：四轮驱动；功率：120马力；最小使用比质量：49.49kg/kW；排放标准：第四阶段。 | 88.2 | 购机补贴(通用类) | 2025-07-05 | 山东省 | 通过 |  | No：FH20GW0601/No：FH20GW0611 | 国家拖拉机质量监督检验中心(洛阳西苑车辆与动力检验所有限公司)/国家拖拉机质量监督检验中心(洛阳西苑车辆与动力检验所有限公司) | No201701078 | 江苏省农业机械试验鉴定站
3068 | 农用动力机械 | 拖拉机 | 轮式拖拉机 | 120-140马力四轮驱动拖拉机 | 道依茨法尔机械有限公司 | 轮式拖拉机 | 现：CD1304-1(G4)（原：CD1304-1） |  | 驱动方式：四轮驱动；功率：130马力；最小使用比质量：45.7kg/kW；排放标准：第四阶段。 | 95.6 | 购机补贴(通用类) | 2027-09-01 | 山东省 | 通过 |  | No:FH20GW0601/No:FH20GW1181 | 国家拖拉机质量监督检验中心(洛阳西苑车辆与动力检验所有限公司)/国家拖拉机质量监督检验中心(洛阳西苑车辆与动力检验所有限公司) | No:WJ2017CKKX005 | 河南省拖拉机柴油机产品质量监督检验中心
3069 | 农用动力机械 | 拖拉机 | 轮式拖拉机 | 120-140马力四轮驱动拖拉机 | 第一拖拉机股份有限公司 | 轮式拖拉机 | 现：LX1204(G4)（原：LX1204） |  | 功率：88.9kW/120马力；驱动方式：四轮驱动；最小使用比质量（kg/kW）：57.93 ；排放阶段：国四 | 88.9 | 购机补贴(通用类) | 2026-12-30 | 河南省 | 通过 |  | FH23GW0141/FH23GW0081 | 洛阳西苑车辆与动力检验所有限公司（国家拖拉机质量检验检测中心） | 2009KSS052 | 河南省农业机械试验鉴定站
3070 | 农用动力机械 | 拖拉机 | 轮式拖拉机 | 120-140马力四轮驱动拖拉机 | 第一拖拉机股份有限公司 | 轮式拖拉机 | 现：LX1304(G4)（原：LX1304） |  | 功率：96.2kW/130马力；驱动方式：四轮驱动；最小使用比质量（kg/kW）：53.53；排放阶段：国四 | 96.2 | 购机补贴(通用类) | 2026-12-30 | 河南省 | 通过 |  | FH23GW0141/FH23GW0081 | 洛阳西苑车辆与动力检验所有限公司（国家拖拉机质量检验检测中心） | 2009KSS054 | 河南省农业机械试验鉴定站
3071 | 农用动力机械 | 拖拉机 | 轮式拖拉机 | 120-140马力四轮驱动拖拉机 | 第一拖拉机股份有限公司 | 轮式拖拉机 | 现：LY1204(G4)（原：LY1204） |  | 功率：88.9kW/120马力；驱动方式：四轮驱动；最小使用比质量（kg/kW）：43.87；排放阶段：国四 | 88.9 | 购机补贴(通用类) | 2026-12-30 | 河南省 | 通过 |  | FH23GW0131/FH23GW0101/FH23GW0091/FH23GW0061 | 洛阳西苑车辆与动力检验所有限公司(国家拖拉机质量检验检测中心) | LT12GK0331 | 国家拖拉机质量监督检验中心
3072 | 农用动力机械 | 拖拉机 | 轮式拖拉机 | 120-140马力四轮驱动拖拉机 | 第一拖拉机股份有限公司 | 轮式拖拉机 | 现：MY1204-9(G4)（原：MY1204-9） |  | 功率：88.9kW/120马力；驱动形式：四轮驱动；最小使用比质量（kg/kW）:43.53；排放阶段：国四 | 88.9 | 购机补贴(通用类) | 2027-11-28 | 河南省 | 通过 |  | FH21GW1631、FH21GW1621、FH21GW1671、FH21GW1681 | 国家拖拉机质量检验检测中心 | LT21GK0352 | 洛阳西苑车辆与动力检验所有限公司
3073 | 农用动力机械 | 拖拉机 | 轮式拖拉机 | 120-140马力四轮驱动拖拉机 | 江苏常发农业装备股份有限公司 | 轮式拖拉机 | 现：CFF1204-H（G4）（原：CFF1204-H） |  | 功率：120马力，88.2kw；驱动方式：四轮驱动；最小使用比质量：43.65kg/kW | 88.2 | 购机补贴(通用类) | 2026-02-25 | 江苏省 | 通过 |  | FH20GW0321/FH20GW2081/FH20GW0331/FH20GW2111 | 国家拖拉机质量监督检验中心（洛阳西苑车辆与动力检验所有限公司） | 201801004 | 江苏省农业机械试验鉴定站
3074 | 农用动力机械 | 拖拉机 | 轮式拖拉机 | 120-140马力四轮驱动拖拉机 | 江苏沃得农业机械股份有限公司（原：江苏沃得农业机械有限公司） | 轮式拖拉机 | 现：WD1204-G(G4)(原：WD1204-G) |  | 功率：120马力；驱动方式:：四轮驱动 ；最小使用比质量:：47.34kg/kW。 | 88.3 | 购机补贴(通用类) | 2025-12-30 | 江苏省 | 通过 |  | SAM2020001、FH20GW0221 | 南京赛姆认证科技发展有限公司、国家拖拉机质量监督检验中心 | 201501015 | 江苏省农业机械试验鉴定站
3075 | 农用动力机械 | 拖拉机 | 轮式拖拉机 | 120-140马力四轮驱动拖拉机 | 江苏沃得农业机械股份有限公司（原：江苏沃得农业机械有限公司） | 轮式拖拉机 | 现：WF1204-1(G4)(原：WF1204-1) |  | 功率：120马力；驱动方式：四轮驱动 ；最小使用比质量：48.30kg/kW。 | 88.3 | 购机补贴(通用类) | 2027-01-25 | 江苏省 | 通过 |  | SAM2021076、 FH21GW1881 | 南京赛姆认证科技发展有限公司/国家拖拉机质量检验检测中心 | YH2021WJ01162 | 江苏沿海农业机械检测有限公司
3076 | 农用动力机械 | 拖拉机 | 轮式拖拉机 | 120-140马力四轮驱动拖拉机 | 江苏悦达智能农业装备有限公司 | 轮式拖拉机 | 现：YG1204(G4)(原：YG1204) |  | 发动机功率：88.3千瓦（120马力）；国四排放；四轮驱动；整机最小使用质量kg：4100，最小使用比质量（kg/kW）：46.43。 | 88.3 | 购机补贴(通用类) | 2027-11-29 | 江苏省 | 通过 |  | FH19GW0191 | 国家拖拉机质量监督检验中心 | (2014)委字01类第117号 | 江苏省农业机械试验鉴定站
3077 | 农用动力机械 | 拖拉机 | 轮式拖拉机 | 120-140马力四轮驱动拖拉机 | 江苏悦达智能农业装备有限公司 | 轮式拖拉机 | 现：YG1204-1(G4)(原：YG1204-1) |  | 发动机功率：88.3千瓦（120马力）；国四排放；四轮驱动；整机最小使用质量kg：4260，最小使用比质量（kg/kW）：48.24。 | 88.3 | 购机补贴(通用类) | 2027-11-29 | 江苏省 | 通过 |  | FH19GW1071 | 国家拖拉机质量监督检验中心 | (2014)委字01类第117号 | 江苏省农业机械试验鉴定站
3078 | 农用动力机械 | 拖拉机 | 轮式拖拉机 | 120-140马力四轮驱动拖拉机 | 江苏悦达智能农业装备有限公司 | 轮式拖拉机 | 现：YGX1304（G4）（原：YGX1304） |  | 发动机功率：95.6千瓦（130马力）；国四排放；四轮驱动；最小使用质量：4548kg，最小使用比质量（kg/kW）：47.57。 | 95.6 | 购机补贴(通用类) | 2025-12-30 | 江苏省 | 通过 |  | SAM2022003 / FH20GW1761 | 南京赛姆认证科技发展有限公司 / 国家拖拉机质量监督检验中心(洛阳西苑车辆与动力检验所有限公司） | YH2020WJ01318 | 江苏沿海农业机械检测有限公司
3079 | 农用动力机械 | 拖拉机 | 轮式拖拉机 | 120-140马力四轮驱动拖拉机 | 江苏悦达智能农业装备有限公司 | 轮式拖拉机 | 现：YGX1304-1（G4）（原：YGX1304-1） |  | 发动机功率：95.6千瓦（130马力）；国四排放；四轮驱动；最小使用质量：4993kg；最小使用比质量（kg/kW）：52.23。 | 95.6 | 购机补贴(通用类) | 2025-12-30 | 江苏省 | 通过 |  | SAM2020079 | 南京赛姆认证科技发展有限公司 | YH2020WJ01318 | 江苏沿海农业机械检测有限公司
3080 | 农用动力机械 | 拖拉机 | 轮式拖拉机 | 120-140马力四轮驱动拖拉机 | 洛阳丰收芬美得农业机械装备有限公司 | 轮式拖拉机 | 现：FD1304-1(G4)（原：FD1304-1） |  | 发动机标定功率（kW）：95.6；驱动方式：四轮驱动；最小使用质量（kg）：4180(安全架）,4290驾驶室；最小使用比质量kg/kw：43.72 (安全架)/44.87 （驾驶室）；排放阶段：国四 | 95.6 | 购机补贴(通用类) | 2026-06-29 | 河南省 | 通过 |  | 安全架报告编号：WJ2020KFH024；驾驶室报告编号：WJ2021BFH05G | 河南省拖拉机柴油机产品质量监督检验中心 | （2019）2240061 | 潍坊市产品质量检验所
3081 | 农用动力机械 | 拖拉机 | 轮式拖拉机 | 120-140马力四轮驱动拖拉机 | 洛阳格朗斯机械制造有限公司 | 轮式拖拉机 | 现：1204(G4)（原：1204） |  | 功率：120马力；驱动方式：四轮驱动；最小使用比质量（kg/kW）：47.6 | 88.3 | 购机补贴(通用类) | 2027-07-05 | 河南省 | 通过 |  | 安全架 ：FH22GW0191；驾驶室 ：FH22GW0351 | 洛阳西苑车辆与动力检验所有限公司（国家拖拉机质量检验检测中心） | LT21GK0411 | 洛阳西苑车辆与动力检验所有限公司（国家拖拉机质量检验检测中心）
3082 | 农用动力机械 | 拖拉机 | 轮式拖拉机 | 120-140马力四轮驱动拖拉机 | 洛阳格朗斯机械制造有限公司 | 轮式拖拉机 | 现：1304(G4)（原：1304） |  | 功率：130马力；驱动方式：四轮驱动；最小使用比质量（kg/kW）：44.5 | 95.6 | 购机补贴(通用类) | 2027-07-05 | 河南省 | 通过 |  | 安全架 ：FH22GW0191；驾驶室 ：FH22GW0351 | 洛阳西苑车辆与动力检验所有限公司（国家拖拉机质量检验检测中心） | LT21GK0411 | 洛阳西苑车辆与动力检验所有限公司（国家拖拉机质量检验检测中心）
3083 | 农用动力机械 | 拖拉机 | 轮式拖拉机 | 120-140马力四轮驱动拖拉机 | 洛阳乐驰机械制造有限公司 | 轮式拖拉机 | 现：LD1304-1(G4)（原：LD1304-1） |  | 发动机标定功率（kW）：95.6；驱动方式：四轮驱动；最小使用质量（kg）：（安全架）4180；（驾驶室）4290；最小使用比质量（kg/kw）：43.72（安全架）/ 44.87（驾驶室）排放阶段：国四 | 95.6 | 购机补贴(通用类) | 2027-09-01 | 河南省 | 通过 |  | 安全架编号：WJ2021CFH004 驾驶室编号：WJ2021CFH010 | 河南省拖拉机柴油机产品质量监督检验中心 | YH2022WJ01012 | 江苏沿海农业机械检测有限公司
3084 | 农用动力机械 | 拖拉机 | 轮式拖拉机 | 120-140马力四轮驱动拖拉机 | 洛阳市博马农业工程机械有限公司 | 轮式拖拉机 | 现:博马-X1204(G4)(原:博马-X1204) |  | 120马力轮式拖拉机；发动机标定功率：88.3kW；标定转速（r/min）：2200；驱动方式：四轮驱动；排放阶段：国家第四排放阶段；最小使用质量（kg）:4000；最小使用比质量（kg/kW):45.3； | 88.3 | 购机补贴(通用类) | 2026-12-27 | 河南省 | 通过 |  | 河南省拖拉机柴油机产品质量监督检验中心 | FH16GW0631 | 河南省拖拉机柴油机产品质量监督检测中心 | 2016KKX011
3085 | 农用动力机械 | 拖拉机 | 轮式拖拉机 | 120-140马力四轮驱动拖拉机 | 山东悍沃农业装备有限公司 | 轮式拖拉机 | 现：TBH1204-C(G4)（原：TBH1204-C） |  | 功率：120马力；驱动方式：四轮驱动；最小使用比质量：44.17 | 88.3 | 购机补贴(通用类) | 2027-07-05 | 山东省 | 通过 |  | WJ2022BFH06G | 河南省拖拉机柴油机产品质量监督检验中心 | WJ2020IKKX001 | 河南省拖拉机柴油机产品质量监督检验中心
3086 | 农用动力机械 | 拖拉机 | 轮式拖拉机 | 120-140马力四轮驱动拖拉机 | 山东骏玛道机械有限公司 | 轮式拖拉机 | MD1204 |  | 功率：120马力；驱动方式：四轮驱动；最小使用比质量：50.96kg/kW；排放阶段：第四阶段 | 88.3 | 购机补贴(通用类) | 2028-03-30 | 山东省 | 通过 |  | YJW202211011 | 河南省机械设计研究院检验检测技术有限公司 | YH2022WJ01186 | 江苏沿海农业机械检测有限公司
3087 | 农用动力机械 | 拖拉机 | 轮式拖拉机 | 120-140马力四轮驱动拖拉机 | 山东萨丁重工有限公司 | 轮式拖拉机 | 现：SD1204(G4)（原：SD1204） |  | 功率：120马力；驱动方式：四轮驱动；最小使用比质量：44.56kg/kW，排放标准：国四。 | 88.2 | 购机补贴(通用类) | 2027-11-07 | 山东省 | 通过 |  | NW201806007/NW201704026 | 山东省农业机械科学研究院产品质量检测中心 | 2016KKX032 | 河南省拖拉机柴油机产品质量监督检验中心
3088 | 农用动力机械 | 拖拉机 | 轮式拖拉机 | 120-140马力四轮驱动拖拉机 | 山东威晟农业装备有限公司 | 轮式拖拉机 | 现：JWS-1304(G4)（原：JWS-1304） |  | 130马力，驱动方式：四轮驱动，最小使用比质量：48.12 配套发动机型号：LR6A150-40E ；制造商：一拖(洛阳)柴油机有限公司 ； 气缸数：六缸；标定功率(kW)：95.6kW；标定转速（r/min）：2200；排放标准：国四标准。 | 95.6 | 购机补贴(通用类) | 2027-11-07 | 山东省 | 通过 |  | NW201804029 | 山东省农业机械科学研究院产品质量检测中心 | WJ2018AKKX005 | 河南省拖拉机柴油机产品质量监督检验中心
3089 | 农用动力机械 | 拖拉机 | 轮式拖拉机 | 120-140马力四轮驱动拖拉机 | 山东五征集团有限公司 | 轮式拖拉机 | 现：MD1204(G4)（原：MD1204） |  | 功率：120马力；驱动方式：四轮驱动；最小使用比质量（kg/kW）：43.6；排放阶段：国四 | 88.3 | 购机补贴(通用类) | 2026-06-29 | 山东省 | 通过 |  | NW202102015 | 山东省农业机械科学研究院产品质量检测中心 | NW202010032 | 山东省农业机械科学研究院产品质量检测中心
3090 | 农用动力机械 | 拖拉机 | 轮式拖拉机 | 120-140马力四轮驱动拖拉机 | 山东五征集团有限公司 | 轮式拖拉机 | 现：ME1204-F(G4)（原：ME1204-F） |  | 功率：120马力;驱动方式:四轮驱动;最小使用比质量：49.3kg/kW | 88.3 | 购机补贴(通用类) | 2025-12-30 | 山东省 | 通过 |  | NW202002034 | 山东省农业机械科学研究院产品质量检测中心 | NW201803037 | 山东省农业机械科学研究院产品质量检测中心
3091 | 农用动力机械 | 拖拉机 | 轮式拖拉机 | 120-140马力四轮驱动拖拉机 | 山东亿嘉农业机械装备股份有限公司 | 轮式拖拉机 | 现：YJ-1254-D(G4)（原：YJ-1254-D） |  | 功率:125马力；整机型式：轮式；整机驱动型式：四驱；发动机标定功率 ：92KW；最小使用质量：4150Kg；最小使用比质量：45.11kg/kW；排放阶段：第四阶段。 | 92 | 购机补贴(通用类) | 2024-12-30 | 山东省 | 通过 |  | WJ2020HFH017 | 河南省拖拉机柴油机产品质量监督检验中心 | W201401047-Ⅱ | 山东省农业机械产品质量监督检验站
3092 | 农用动力机械 | 拖拉机 | 轮式拖拉机 | 120-140马力四轮驱动拖拉机 | 潍柴雷沃智慧农业科技股份有限公司 | 轮式拖拉机 | 现：M1204-4X(G4)（原：M1204-4X） |  | 驱动方式：四轮驱动；功率：120马力；最小使用比质量：44.1kg/kW | 88.2 | 购机补贴(通用类) | 2026-04-01 | 山东省 | 通过 |  | NW202101007 NW202101010 | 山东省农业机械科学研究院产品质量检测中心 | NJJC20180806-AK | 山东宝鼎农业机械检测有限公司
3093 | 农用动力机械 | 拖拉机 | 轮式拖拉机 | 120-140马力四轮驱动拖拉机 | 潍柴雷沃智慧农业科技股份有限公司 | 轮式拖拉机 | 现：M1204-5X(G4)（原：M1204-5X） |  | 驱动方式：四轮驱动；功率：120马力，最小使用比质量：48.75kg/kW | 88.2 | 购机补贴(通用类) | 2026-12-30 | 山东省 | 通过 |  | NW202106006 | 山东省农业机械科学研究院产品质量检测中心 | NJJC2021010701 | 山东宝鼎农业机械检测有限公司
3094 | 农用动力机械 | 拖拉机 | 轮式拖拉机 | 120-140马力四轮驱动拖拉机 | 潍柴雷沃智慧农业科技股份有限公司 | 轮式拖拉机 | 现：M1204-5X1(G4)（原：M1204-5X1） |  | 驱动方式：四轮驱动；功率（kw）：120马力，最小使用比质量：48.75kg/kW | 88.2 | 购机补贴(通用类) | 2027-09-01 | 山东省 | 通过 |  | NW202110005 | 山东省农业机械科学研究院产品质量检测中心 | NJJC2021010907 | 山东宝鼎农业机械检测有限公司
3095 | 农用动力机械 | 拖拉机 | 轮式拖拉机 | 120-140马力四轮驱动拖拉机 | 潍柴雷沃智慧农业科技股份有限公司 | 轮式拖拉机 | 现：M1204-5X2(G4)（原：M1204-5X2） |  | 驱动方式：四轮驱动；功率：120马力，最小使用比质量：45.35kg/kW | 88.2 | 购机补贴(通用类) | 2027-09-01 | 山东省 | 通过 |  | NW202110005 JW202110007 | 山东省农业机械科学研究院产品质量检测中心 机械工业农业机械产品质量检测中心（济南） | NJJC2021010907 | 山东宝鼎农业机械检测有限公司
3096 | 农用动力机械 | 拖拉机 | 轮式拖拉机 | 120-140马力四轮驱动拖拉机 | 潍柴雷沃智慧农业科技股份有限公司 | 轮式拖拉机 | 现：M1204-5XA(G4)（原：M1204-5XA） |  | 驱动方式：四轮驱动；功率：120马力；最小使用比质量：45.35kg/kW | 88.2 | 购机补贴(通用类) | 2026-04-01 | 山东省 | 通过 |  | JW202102001 | 机械工业农业机械产品质量检测中心（济南） | NJJC20180802-BK | 山东宝鼎农业机械检测有限公司
3097 | 农用动力机械 | 拖拉机 | 轮式拖拉机 | 120-140马力四轮驱动拖拉机 | 潍柴雷沃智慧农业科技股份有限公司 | 轮式拖拉机 | 现：M1204-5XS(G4)（原：M1204-5XS） |  | 驱动方式：四轮驱动；功率：120马力，最小使用比质量：52.38kg/kW | 88.2 | 购机补贴(通用类) | 2026-12-30 | 山东省 | 通过 |  | JW202106002 NW202106006 | 机械工业农业机械产品质量检测中心（济南） 山东省农业机械科学研究院产品质量检测中心 | NJJC2021010701 | 山东宝鼎农业机械检测有限公司
3098 | 农用动力机械 | 拖拉机 | 轮式拖拉机 | 120-140马力四轮驱动拖拉机 | 潍柴雷沃智慧农业科技股份有限公司 | 轮式拖拉机 | 现：M1204-5XS2(G4)（原：M1204-5XS2） |  | 驱动方式：四轮驱动；功率：120马力，最小使用比质量：50.00kg/kW | 88.2 | 购机补贴(通用类) | 2027-09-01 | 山东省 | 通过 |  | NW202110005 JW202110007 | 山东省农业机械科学研究院产品质量检测中心 机械工业农业机械产品质量检测中心（济南） | NJJC2021010907 | 山东宝鼎农业机械检测有限公司
3099 | 农用动力机械 | 拖拉机 | 轮式拖拉机 | 120-140马力四轮驱动拖拉机 | 潍柴雷沃智慧农业科技股份有限公司 | 轮式拖拉机 | 现：M1304-5X(G4)（原：M1304-5X） |  | 驱动方式：四轮驱动；功率:130马力，最小使用比质量：48.33kg/kW | 95.6 | 购机补贴(通用类) | 2026-12-30 | 山东省 | 通过 |  | JW202106002 NW202106006 | 机械工业农业机械产品质量检测中心（济南） 山东省农业机械科学研究院产品质量检测中心 | NJJC2021010701 | 山东宝鼎农业机械检测有限公司
3100 | 农用动力机械 | 拖拉机 | 轮式拖拉机 | 120-140马力四轮驱动拖拉机 | 潍柴雷沃智慧农业科技股份有限公司 | 轮式拖拉机 | 现：M1304-5XF(G4)（原：M1304-5XF） |  | 驱动方式：四轮驱动；功率：130马力，最小使用比质量：44.98kg/kW | 95.6 | 购机补贴(通用类) | 2026-12-30 | 山东省 | 通过 |  | JW202106002 NW202106006 | 机械工业农业机械产品质量检测中心（济南） 山东省农业机械科学研究院产品质量检测中心 | NJJC2021010701 | 山东宝鼎农业机械检测有限公司
3101 | 农用动力机械 | 拖拉机 | 轮式拖拉机 | 120-140马力四轮驱动拖拉机 | 潍柴雷沃智慧农业科技股份有限公司 | 轮式拖拉机 | 现：P1204-4M(G4)（原：P1204-4M） |  | 驱动方式：四轮驱动；功率（kw）：88.2KW；最小使用比质量（kg/kw）：44.6 | 88.2 | 购机补贴(通用类) | 2026-04-01 | 山东省 | 通过 |  | NW202101007 | 山东省农业机械科学研究院产品质量检测中心 | NJJC20190905 | 山东宝鼎农业机械检测有限公司
3102 | 农用动力机械 | 拖拉机 | 轮式拖拉机 | 120-140马力四轮驱动拖拉机 | 潍坊华博农业装备有限公司 | 轮式拖拉机 | 现：HN1204(G4)（原：HN1204） |  | 功率：120马力；驱动方式：四轮驱动；最小使用比质量(kg/kW)：47.39（安全架）47.90（驾驶室） | 88.2 | 购机补贴(通用类) | 2026-12-30 | 山东省 | 通过 |  | NW201705046、NW201705050（因技术扩展新报告编号为：NW201802011、NW201908060） | 山东省农业机械科学研究院产品质量检测中心 | WJ2017CKKX020 | 河南省拖拉机柴油机产品质量监督检验中心
3103 | 农用动力机械 | 拖拉机 | 轮式拖拉机 | 120-140马力四轮驱动拖拉机 | 潍坊华博农业装备有限公司 | 轮式拖拉机 | 现：NT1204(G4)（原：NT1204） |  | 功率：120马力；驱动方式：四轮驱动；最小使用比质量(kg/kW)：48.98（安全架） | 88.2 | 购机补贴(通用类) | 2027-07-05 | 山东省 | 通过 |  | NW202203042/NW202203040 | 山东省农业机械科学研究院产品质量检测中心 | WJ2020LKKX005 | 河南省拖拉机柴油机产品质量监督检验中心
3104 | 农用动力机械 | 拖拉机 | 轮式拖拉机 | 120-140马力四轮驱动拖拉机 | 潍坊华夏拖拉机制造有限公司 | 轮式拖拉机 | 现：HX1204(G4)（原：HX1204） |  | 功率：120马力；驱动方式:四轮驱动； 最小使用比质量(kg/kW)：51.7（安全架）53.8（驾驶室） | 88.2 | 购机补贴(通用类) | 2025-07-05 | 山东省 | 通过 |  | NW201912030/NW201908065 | 山东省农业机械科学研究院产品质量检测中心 | WJ2017IKKX012 | 河南省拖拉机柴油机产品质量监督检验中心
3105 | 农用动力机械 | 拖拉机 | 轮式拖拉机 | 120-140马力四轮驱动拖拉机 | 潍坊华夏拖拉机制造有限公司 | 轮式拖拉机 | 现：HX1204-D(G4)（原：HX1204-D） |  | 功率：120马力；驱动方式:四轮驱动； 最小使用比质量(kg/kW)：43.5（安全架）45.4（驾驶室） | 88.2 | 购机补贴(通用类) | 2025-07-05 | 山东省 | 通过 |  | NW201912030/NW201908065 | 山东省农业机械科学研究院产品质量检测中心 | WJ2017IKKX012 | 河南省拖拉机柴油机产品质量监督检验中心
3106 | 农用动力机械 | 拖拉机 | 轮式拖拉机 | 120-140马力四轮驱动拖拉机 | 潍坊市昱坤农业机械有限公司 | 轮式拖拉机 | 现：YK1204-D(G4)（原：YK1204-D） |  | 120马力；驱动方式：四轮驱动；最小使用比质量：50.28kg/kW | 88.3 | 购机补贴(通用类) | 2026-06-29 | 山东省 | 通过 |  | WJ2020LFH028 | 河南省拖拉机柴油机产品质量监督检验中心 | （2021）2240028 | 潍坊市产品质量检验所
3107 | 农用动力机械 | 拖拉机 | 轮式拖拉机 | 120-140马力四轮驱动拖拉机 | 潍坊市昱坤农业机械有限公司 | 轮式拖拉机 | 现：YK1204-D6(G4)（原：YK1204-D6） |  | 120马力；驱动方式:四轮驱动；最小使用比质量：48.47kg/kW | 88.3 | 购机补贴(通用类) | 2027-07-05 | 山东省 | 通过 |  | WJ2022AFH009，WJ2022AFH16G | 河南省拖拉机柴油机产品质量监督检验中心，河南省拖拉机柴油机产品质量监督检验中心 | YJW202204007 | 河南省机械设计研究院检验检测技术有限公司
3108 | 农用动力机械 | 拖拉机 | 轮式拖拉机 | 120-140马力四轮驱动拖拉机 | 潍坊银泉机械有限公司 | 轮式拖拉机 | 现：1304(G4)（原：1304） |  | 功率：130马力；驱动方式：四轮驱动；最小使用比质量：48.43kg/kW；排放阶段：国四 | 95.6 | 购机补贴(通用类) | 2025-09-29 | 山东省 | 通过 |  | WJ2020GFH018 | 河南省拖拉机柴油机产品质量监督检验中心 | WT202004007 | 黑龙江省彤廷质检技术有限公司
3109 | 农用动力机械 | 拖拉机 | 轮式拖拉机 | 120-140马力四轮驱动拖拉机 | 潍坊银泉机械有限公司 | 轮式拖拉机 | 现：1304-D(G4)（原：1304-D） |  | 功率：130马力；驱动方式：四轮驱动；最小使用比质量：49.16kg/kW；排放阶段：国四 | 95.6 | 购机补贴(通用类) | 2026-11-02 | 山东省 | 通过 |  | WJ2021AFH15G | 河南省拖拉机柴油机产品质量监督检验中心 | WT202004007 | 黑龙江省彤廷质检技术有限公司
3110 | 农用动力机械 | 拖拉机 | 轮式拖拉机 | 120-140马力四轮驱动拖拉机 | 潍坊银泉机械有限公司 | 轮式拖拉机 | 现：1304-D1(G4)（原：1304-D1） |  | 功率：130马力；驱动方式：四轮驱动；最小使用比质量：52.3kg/kW；排放阶段：国四 | 95.6 | 购机补贴(通用类) | 2026-11-02 | 山东省 | 通过 |  | WJ2021AFH15G | 河南省拖拉机柴油机产品质量监督检验中心 | WT202004007 | 黑龙江省彤廷质检技术有限公司
3111 | 农用动力机械 | 拖拉机 | 轮式拖拉机 | 120-140马力四轮驱动拖拉机 | 徐州徐工农业装备科技有限公司 | 轮式拖拉机 | XT1204-5E |  | 整机驱动型式：四驱；最小使用质量（kg）：3800；最小使用比质量（kg/kW）：43.08；配套动力型号：SC4H135.3G4（国四）；制造商：上海柴油机股份有限公司；气缸数：4；标定功率(kW)：88.2；标定转速（r/min）：2300；排放标准：第四阶段。 | 88.2 | 购机补贴(通用类) | 2027-11-29 | 江苏省 | 通过 |  | FH22GW1211；FH23GW0181 | 洛阳西苑车辆与动力检验所有限公司（国家拖拉机质量检验检测中心） | YJW202210003 | 河南省机械设计研究院检验检测技术有限公司
3112 | 农用动力机械 | 拖拉机 | 轮式拖拉机 | 120-140马力四轮驱动拖拉机 | 英轩重工有限公司 | 轮式拖拉机 | 现：YD1204(G4)（原：YD1204） |  | 驱动方式：四轮驱动；功率(KW)：88.2KW；最小使用比质量：53.3kg/kw | 88.2 | 购机补贴(通用类) | 2027-07-05 | 山东省 | 通过 |  | WJ2021JFH04G | 河南省拖拉机柴油机产品质量监督检验中心 | YJW202203001 | 河南省机械设计研究院检验检测技术有限公司
3113 | 农用动力机械 | 拖拉机 | 轮式拖拉机 | 120-140马力四轮驱动拖拉机 | 英轩重工有限公司 | 轮式拖拉机 | 现：YD1304(G4)（原：YD1304） |  | 驱动方式：四轮驱动；功率(KW)：95.6KW；最小使用比质量：49.2kg/kw | 95.6 | 购机补贴(通用类) | 2027-07-05 | 山东省 | 通过 |  | WJ2021JFH04G | 河南省拖拉机柴油机产品质量监督检验中心 | YJW202203001 | 河南省机械设计研究院检验检测技术有限公司
3114 | 农用动力机械 | 拖拉机 | 轮式拖拉机 | 120-140马力四轮驱动拖拉机 | 约翰迪尔（天津）有限公司 | 轮式拖拉机 | 现：6E-1204(G4)（原：6E-1204） |  | 功率:120马力;驱动方式:四轮驱动 ;最小使用比质量:55.56kg/kW; | 88.2 | 购机补贴(通用类) | 2025-09-29 | 天津市 | 通过 |  | 4/1 951 | 国家拖拉机质量监督检验中心 | NO:LT19GK0111 | 国家拖拉机质量监督检验中心
3115 | 农用动力机械 | 拖拉机 | 轮式拖拉机 | 120-140马力四轮驱动动力换挡拖拉机 | 爱科（常州）农业机械有限公司 | 轮式拖拉机 | MF1204-B |  | 整机型式：轮式；整机驱动型式：四驱；最小使用质量：4550kg；最小使用比质量：51.41kg/kW；主变速换挡方式：机械有级挡；副变速换挡方式：机械有级挡，动力换向；发动机型号：44 MBTN-DI.1589（国四）；发动机生产厂：爱科(常州)农业机械有限公司；发动机气缸数：4；发动机标定功率：88.5kW；发动机标定转速：2200r/min；排放阶段：GB 20891-2014 第四阶段 | 88.5 | 购机补贴(通用类) | 2028-02-27 | 江苏省 | 通过 |  | 19/06169；扩展报告22/05366；选装驾驶室FH23GW0271 | UTAC （法国于达克公司）/洛阳西苑车辆与动力检验所有限公司（国家拖拉机质量检验检测中心） | NW201908078-X01 | 山东省农业机械科学研究院产品质量监测中心
3116 | 农用动力机械 | 拖拉机 | 轮式拖拉机 | 120-140马力四轮驱动动力换挡拖拉机 | 爱科（常州）农业机械有限公司 | 轮式拖拉机 | MF1304-B |  | 整机型式：轮式；整机驱动型式：四驱；最小使用质量：4550kg；最小使用比质量：47.59kg/kW；主变速换挡方式：机械有级挡；副变速换挡方式：机械有级挡，动力换向；发动机型号：44 MBTN-DI.1588（国四）；发动机生产厂：爱科(常州)农业机械有限公司；发动机气缸数：4；发动机标定功率：95.6kW；发动机标定转速：2200r/min；排放阶段：GB 20891-2014 第四阶段 | 95.6 | 购机补贴(通用类) | 2028-02-27 | 江苏省 | 通过 |  | 19/06169；扩展报告22/05366；选装驾驶室FH23GW0271 | UTAC （法国于达克公司）/洛阳西苑车辆与动力检验所有限公司（国家拖拉机质量检验检测中心） | NW201908078-X01 | 山东省农业机械科学研究院产品质量监测中心
3117 | 农用动力机械 | 拖拉机 | 轮式拖拉机 | 120-140马力四轮驱动动力换挡拖拉机 | 爱科（常州）农业机械有限公司 | 轮式拖拉机 | 现：S1204-C(G4)（原：S1204-C） |  | 整机驱动型式：四驱；发动机型号: 44 MBTN-DI.1589；发动机标定功率：88.5kW；排放阶段：GB 20891-2014 第四阶段；发动机制造商:爱科（常州）农业机械有限公司；最小使用比质量: 50.85 kg/kW；主变速位置和换挡方式：第1箱体中、机械有级挡；副变速换挡方式：动力换向； | 88.5 | 购机补贴(通用类) | 2026-12-30 | 江苏省 | 通过 |  | 19/06169，拓展报告22/05366；N° 17577； FH20GW1471 | 法国农业部国家农业和环境科学与技术研究中心 (IRSTEA)/国家拖拉机质量监督检验中心 | 201501078 | 江苏省农业机械试验鉴定站
3118 | 农用动力机械 | 拖拉机 | 轮式拖拉机 | 120-140马力四轮驱动动力换挡拖拉机 | 爱科（常州）农业机械有限公司 | 轮式拖拉机 | 现：S1304-C(G4)（原：S1304-C） |  | 整机驱动型式：四驱；发动机型号: 44 MBTN-DI.1588；发动机标定功率:95.6kW；排放阶段：GB 20891-2014 第四阶段；发动机制造商:爱科（常州）农业机械有限公司；最小使用比质量: 47 kg/kW; 主变速换挡方式：机械有级挡；副变速换挡方式：动力换向； | 95.6 | 购机补贴(通用类) | 2026-12-30 | 江苏省 | 通过 |  | 19/06169，拓展报告22/05366；N° 17577； FH20GW1471 | 法国农业部国家农业和环境科学与技术研究中心 (IRSTEA)/国家拖拉机质量监督检验中心 | 201601212 | 江苏省农业机械试验鉴定站
3119 | 农用动力机械 | 拖拉机 | 轮式拖拉机 | 120-140马力四轮驱动动力换挡拖拉机 | 山东潍坊鲁中拖拉机有限公司 | 轮式拖拉机 | 现：LW1204(G4)（原：LW1204） |  | 发动机标定功率：120马力，驱动方式：四轮驱动，主变速换档方式：无级变速；最小使用比质量(kg/kw)：66.89，排放阶段：国四 | 88.2 | 购机补贴(通用类) | 2027-04-10 | 山东省 | 通过 |  | NW202107019 | 山东省农业机械科学研究院产品质量检测中心 | NW202107052 | 山东省农业机械科学研究院产品质量检测中心
3120 | 农用动力机械 | 拖拉机 | 轮式拖拉机 | 120-140马力四轮驱动动力换挡拖拉机 | 潍柴雷沃智慧农业科技股份有限公司 | 轮式拖拉机 | M1204-4RP |  | 功率120马力；驱动方式：四轮驱动；换挡方式：动力换向；最小使用比质量44.1kg/kW | 88.2 | 购机补贴(通用类) | 2027-12-29 | 山东省 | 通过 |  | NW202209012 NW202209010 | 山东省农业机械科学研究院产品质量检测中心 山东省农业机械科学研究院产品质量检测中心 | NJJC2022060802 | 山东宝鼎农业机械检测有限公司
3121 | 农用动力机械 | 拖拉机 | 轮式拖拉机 | 120-140马力四轮驱动动力换挡拖拉机 | 潍柴雷沃智慧农业科技股份有限公司 | 轮式拖拉机 | 现：M1204-5XP(G4)（原：M1204-5XP） |  | 驱动方式：四轮驱动；功率:120马力，传动系主变速换挡方式：机械有级挡，传动系副变速换挡方式：动力换向，最小使用比质量：45.35kg/kw | 88.2 | 购机补贴(通用类) | 2026-12-30 | 山东省 | 通过 |  | JW202106002 NW202106006 | 机械工业农业机械产品质量检测中心（济南） 山东省农业机械科学研究院产品质量检测中心 | NJJC2021010701 | 山东宝鼎农业机械检测有限公司
3122 | 农用动力机械 | 拖拉机 | 轮式拖拉机 | 120-140马力四轮驱动动力换挡拖拉机 | 潍柴雷沃智慧农业科技股份有限公司 | 轮式拖拉机 | 现：M1204-5XSP(G4)（原：M1204-5XSP） |  | 驱动方式：四轮驱动；功率：120马力，换挡方式：机械有级挡+动力换向，最小使用比质量：52.38kg/kW | 88.2 | 购机补贴(通用类) | 2027-09-01 | 山东省 | 通过 |  | JW202106002 NW202106006 | 机械工业农业机械产品质量检测中心（济南） 山东省农业机械科学研究院产品质量检测中心 | NJJC2021010701 | 山东宝鼎农业机械检测有限公司
3123 | 农用动力机械 | 拖拉机 | 轮式拖拉机 | 120-140马力四轮驱动动力换挡拖拉机 | 潍柴雷沃智慧农业科技股份有限公司 | 轮式拖拉机 | 现：M1304-5XFP(G4)（原：M1304-5XFP） |  | 驱动方式：四轮驱动；功率：130马力，传动系主变速换挡方式：机械有级挡，传动系副变速换挡方式：动力换向，最小使用比质量：44.98kg/kW | 95.6 | 购机补贴(通用类) | 2026-12-30 | 山东省 | 通过 |  | JW202106002 NW202106006 | 机械工业农业机械产品质量检测中心（济南） 山东省农业机械科学研究院产品质量检测中心 | NJJC2021010701 | 山东宝鼎农业机械检测有限公司
3124 | 农用动力机械 | 拖拉机 | 轮式拖拉机 | 120-140马力四轮驱动动力换挡拖拉机 | 潍柴雷沃智慧农业科技股份有限公司 | 轮式拖拉机 | 现：M1304-5XP(G4)（原：M1304-5XP） |  | 驱动方式：四轮驱动；功率：130马力，换挡方式：机械有级挡+动力换向，最小使用比质量：48.33kg/kW | 95.6 | 购机补贴(通用类) | 2027-09-01 | 山东省 | 通过 |  | JW202106002 NW202106006 | 机械工业农业机械产品质量检测中心（济南） 山东省农业机械科学研究院产品质量检测中心 | NJJC2021010701 | 山东宝鼎农业机械检测有限公司
3125 | 农用动力机械 | 拖拉机 | 轮式拖拉机 | 120-140马力四轮驱动动力换挡拖拉机 | 潍柴雷沃智慧农业科技股份有限公司 | 轮式拖拉机 | 现：P1204-4P(G4)（原：P1204-4P） |  | 驱动方式：四轮驱动；功率（kw）：88.2；最小使用比质量：44.6kg/kW；机械有级挡+动力换向 | 88.2 | 购机补贴(通用类) | 2027-07-05 | 山东省 | 通过 |  | NW202110006 | 山东省农业机械科学研究院产品质量检测中心 | NJJC2021050801 | 山东宝鼎农业机械检测有限公司
3126 | 农用动力机械 | 拖拉机 | 轮式拖拉机 | 120-140马力四轮驱动动力换挡拖拉机 | 约翰迪尔（天津）有限公司 | 轮式拖拉机 | 现：6E-1204-P(G4)（原：6E-1204-P） |  | 功率:120马力;驱动方式:四轮驱动 ;最小使用比质量:56.12kg/kW;换挡方式:部分动力换挡 ; | 88.2 | 购机补贴(通用类) | 2025-09-29 | 天津市 | 通过 |  | 4/1 957 | 农业农村部农业机械试验鉴定总站 | NO:LT19GK0152 | 国家拖拉机质量监督检验中心
3127 | 农用动力机械 | 拖拉机 | 轮式拖拉机 | 140-160马力四轮驱动拖拉机 | 安徽省传奇农业机械制造有限公司 | 轮式拖拉机 | 现：1404-1(G4)（原：1404-1） |  | 整机外廓尺寸（长×宽×高及部位）：4390mm×2320mm×3020mm(警报灯顶部)；轴距（mm）:2200；常用轮距（前轮/后轮mm）：1765/1840；最小使用质量（kg）：4700；最小使用比质量（kg/kW）：45.63；发动机信息：型号：LR4M155-40E；标定功率（kW）：103；制造商：一拖（洛阳）柴油机有限公司；排放阶段：第四阶段；发动机标定转速（r/min）：2200 | 103 | 购机补贴(通用类) | 2026-06-29 | 安徽省 | 通过 |  | FH21GW0941 | 国家拖拉机质量监督检验中心 | HB21SJ0032K | 湖北三智农业机械检测有限公司
3128 | 农用动力机械 | 拖拉机 | 轮式拖拉机 | 140-160马力四轮驱动拖拉机 | 常力工贸有限公司 | 轮式拖拉机 | 现：CL1404-1(G4)（原：CL1404-1） |  | 配套动力（kW）:103；型式: 四轮驱动；最小使用比质量(kg/kW)：43.6/44.5；排放标准：国四排放；外廓尺寸（长×宽×高mm）:4750×2130×2940(安全架顶部)；4750×2130×2940(驾驶室顶部)；最小使用质量:4490(安全架)、4580（驾驶室）；配套动力（kW）:103；型式: 四轮驱动；轴距（mm）: 2200； | 103 | 购机补贴(通用类) | 2026-06-29 | 山东省 | 通过 |  | HB2020FHZ208/HB2020FHZ207 | 湖北三智农业机械检测有限公司 | （2021）2240006 | 潍坊市产品质量检验所
3129 | 农用动力机械 | 拖拉机 | 轮式拖拉机 | 140-160马力四轮驱动拖拉机 | 常州东风农机集团有限公司 | 轮式拖拉机 | 现：DF1404-5A(G4)（原：DF1404-5A） |  | 该拖拉机为140马力轮式拖拉机，驱动方式为四轮驱动，最小使用比质量为47.67kg/kW，最小使用质量：4910Kg，外形尺寸（长宽高mm）：4875*2180*3000，轴距：2651mm，主变速档位数：4个，副变速档位数：（3+1）X2，发动机标定功率：103KW，翻倾防护装置（驾驶室）型号：900A.45C.001，发动机与主离合器联接方式：直联式，排放标准：国四排放。 | 103 | 购机补贴(通用类) | 2026-02-07 | 江苏省 | 通过 |  | FH21GW0031 | 国家拖拉机质量监督检验中心(洛阳西苑车辆与动力检验所有限公司） | HBNJ20200636 | 湖北三智农业机械检测有限公司
3130 | 农用动力机械 | 拖拉机 | 轮式拖拉机 | 140-160马力四轮驱动拖拉机 | 常州东风农机集团有限公司 | 轮式拖拉机 | 现：DF1404-X(G4)（原：DF1404-X） |  | 该拖拉机为140马力轮式拖拉机，驱动方式为四驱，最小使用比质量为44.17kg/kW；外形尺寸/长宽高（mm）:4730*2180*2830、最小使用质量：4550Kg、发动机标定功率103KW，主变速档位：4个、副变速档位：（3+1）X2、翻倾防护装置（安全架）：900A.46.001型号、翻倾防护装置（驾驶室）：900A.45C.001型号、发动机与主离合器联接方式为：直联式。 | 103 | 购机补贴(通用类) | 2026-02-07 | 江苏省 | 通过 |  | FH21GW0221/FH21GW0031 | 国家拖拉机质量监督检验中心（洛阳西苑车辆与动力检验所有限公司） | HBNJ20200637 | 湖北三智农业机械检测有限公司
3131 | 农用动力机械 | 拖拉机 | 轮式拖拉机 | 140-160马力四轮驱动拖拉机 | 常州东风农机集团有限公司 | 轮式拖拉机 | 现：DF1504-5A(G4)（原：DF1504-5A） |  | 该拖拉机为150马力轮式拖拉机，驱动方式为四轮驱动，最小使用比质量为44.51kg/kW，最小使用质量：4910Kg，外形尺寸（长宽高mm）：4875*2180*3000，轴距：2651mm，主变速档位数：4个，副变速档位数：（3+1）X2，发动机标定功率：110.3KW，翻倾防护装置（驾驶室）型号：900A.45C.001，发动机与主离合器联接方式：直联式，排放标准：国四排放。 | 110.3 | 购机补贴(通用类) | 2026-02-07 | 江苏省 | 通过 |  | FH21GW0031 | 国家拖拉机质量监督检测中心（洛阳西苑车辆与动力检验所有限公司） | HBNJ20200636 | 湖北三智农业机械检测有限公司
3132 | 农用动力机械 | 拖拉机 | 轮式拖拉机 | 140-160马力四轮驱动拖拉机 | 道依茨法尔机械有限公司 | 轮式拖拉机 | 现：CD1404-1F(G4)（原：CD1404-1F） |  | 驱动方式：四轮驱动；功率：140马力；最小使用比质量：46.7kg/kW。 | 103 | 购机补贴(通用类) | 2026-08-31 | 山东省 | 通过 |  | FH21GW0271 | 国家拖拉机质量监督检验中心（洛阳西苑车辆与动力检验所有限公司） | WT202005026-G1 | 黑龙江省彤廷质检技术有限公司
3133 | 农用动力机械 | 拖拉机 | 轮式拖拉机 | 140-160马力四轮驱动拖拉机 | 道依茨法尔机械有限公司 | 轮式拖拉机 | 现：CD1504-1F(G4)（原：CD1504-1F） |  | 驱动方式：四轮驱动；功率：150马力；最小使用比质量：43.61kg/kW；排放标准：第四阶段。 | 110.3 | 购机补贴(通用类) | 2026-08-31 | 山东省 | 通过 |  | FH21GW0271 | 国家拖拉机质量监督检验中心（洛阳西苑车辆与动力检验所有限公司） | WT202005026-G1 | 黑龙江省彤廷质检技术有限公司
3134 | 农用动力机械 | 拖拉机 | 轮式拖拉机 | 140-160马力四轮驱动拖拉机 | 第一拖拉机股份有限公司 | 轮式拖拉机 | 现：LX1504(G4)（原：LX1504） |  | 功率：110.9kW/150马力；驱动方式：四轮驱动；最小使用比质量（kg/kW）：45.09 ；排放阶段：国四 | 110.9 | 购机补贴(通用类) | 2026-12-30 | 河南省 | 通过 |  | FH23GW0101/FH23GW0141/FH23GW0081 | 洛阳西苑车辆与动力检验所有限公司（国家拖拉机质量检验检测中心） | LT16GK0271 | 国家拖拉机质量监督检验中心
3135 | 农用动力机械 | 拖拉机 | 轮式拖拉机 | 140-160马力四轮驱动拖拉机 | 第一拖拉机股份有限公司 | 轮式拖拉机 | 现：LX1504-S(G4)（原：LX1504-S） |  | 功率：110.9kW/150马力；驱动方式：四轮驱动；最小使用比质量（kg/kW）：44.09；排放阶段：国四 | 110.9 | 购机补贴(通用类) | 2027-04-10 | 河南省 | 通过 |  | 原国三：FH21GW1402/FH21GW1391 /现国四：FH23GW0111/FH23GW0141 | 洛阳西苑车辆与动力检验所有限公司（国家拖拉机质量检验检测中心） | LT16GK0271 | 国家拖拉机质量监督检验中心
3136 | 农用动力机械 | 拖拉机 | 轮式拖拉机 | 140-160马力四轮驱动拖拉机 | 第一拖拉机股份有限公司 | 轮式拖拉机 | 现：LY1404-1(G4)（原：LY1404-1） |  | 功率：103.6kW/140马力；驱动方式：四轮驱动；最小使用比质量（kg/kW）：43.63；排放阶段：国四 | 103 | 购机补贴(通用类) | 2026-06-29 | 河南省 | 通过 |  | 原国三：FH21GW0891/现国四：FH23GW0131 | 洛阳西苑车辆与动力检验所有限公司（国家拖拉机质量检验检测中心） | LT18GK0101 | 国家拖拉机质量监督检验中心
3137 | 农用动力机械 | 拖拉机 | 轮式拖拉机 | 140-160马力四轮驱动拖拉机 | 第一拖拉机股份有限公司 | 轮式拖拉机 | 现：LY1404-L(G4)（原：LY1404-L） |  | 功率：103.6kW/140马力；驱动方式：四轮驱动；最小使用比质量（kg/kW）：43.92 ；排放阶段：国四 | 103.6 | 购机补贴(通用类) | 2026-06-29 | 河南省 | 通过 |  | 原国三：FH21GW0891/FH22GW0621/FH21GW0881/现国四：FH23GW0131/FH23GW0101/FH23GW0061 | 洛阳西苑车辆与动力检验所有限公司（国家拖拉机质量检验检测中心） | LT18GK0101 | 国家拖拉机质量监督检验中心
3138 | 农用动力机械 | 拖拉机 | 轮式拖拉机 | 140-160马力四轮驱动拖拉机 | 几何重工（山东）有限公司 | 轮式拖拉机 | 现：JD1404-F(G4)（原：JD1404-F） |  | 功率：140马力；驱动方式：四轮驱动；整机最小使用比质量：43.63kg/kW；排放阶段：国四。 | 102.9 | 购机补贴(通用类) | 2026-02-07 | 山东省 | 通过 |  | HB2020FHZ221 | 湖北三智农业机械检测有限公司 | HBNJ20200662 | 湖北三智农业机械检测有限公司
3139 | 农用动力机械 | 拖拉机 | 轮式拖拉机 | 140-160马力四轮驱动拖拉机 | 江苏常发农业装备股份有限公司 | 轮式拖拉机 | 现：CFG1404（G4）（原：CFG1404） |  | 功率：140马力，102.9kw；驱动方式：四轮驱动；最小使用比质量：44.95kg/kW | 102.9 | 购机补贴(通用类) | 2026-12-29 | 江苏省 | 通过 |  | FH21GW1521/FH21GW1531 | 国家拖拉机质量监督检验中心（洛阳西苑车辆与动力检验所有限公司） | 201701045 | 江苏省农业机械试验鉴定站
3140 | 农用动力机械 | 拖拉机 | 轮式拖拉机 | 140-160马力四轮驱动拖拉机 | 江苏常发农业装备股份有限公司 | 轮式拖拉机 | 现：CFG1404-X（G4）（原：CFG1404-X） |  | 功率：140马力，103kw；驱动方式：四轮驱动；最小使用比质量：44.37kg/kW | 103 | 购机补贴(通用类) | 2026-01-28 | 江苏省 | 通过 |  | FH20GW0341/FH20GW2121/FH20GW0351/FH20GW2151 | 国家拖拉机质量监督检验中心（洛阳西苑车辆与动力检验所有限公司） | 2019-JNDJ-12-001 | 江苏省农用动力机械检测中心有限公司
3141 | 农用动力机械 | 拖拉机 | 轮式拖拉机 | 140-160马力四轮驱动拖拉机 | 江苏沃得高新农业装备有限公司 | 轮式拖拉机 | WF1404-6 |  | 功率：140马力；驱动方式：四轮驱动 ；最小使用比质量：53.01kg/kW。 | 103 | 购机补贴(通用类) | 2028-04-02 | 江苏省 | 通过 |  | SAM2023004、SAM2023005 | 南京赛姆认证科技发展有限公司、南京赛姆认证科技发展有限公司 | 202001030 | 江苏省农业机械试验鉴定站
3142 | 农用动力机械 | 拖拉机 | 轮式拖拉机 | 140-160马力四轮驱动拖拉机 | 江苏沃得高新农业装备有限公司 | 轮式拖拉机 | WF1504-6 |  | 功率：150马力；驱动方式：四轮驱动；最小使用比质量：49.50kg/kW。 | 110.3 | 购机补贴(通用类) | 2028-04-02 | 江苏省 | 通过 |  | SAM2023004、SAM2023005 | 南京赛姆认证科技发展有限公司、南京赛姆认证科技发展有限公司 | 202001030 | 江苏省农业机械试验鉴定站
3143 | 农用动力机械 | 拖拉机 | 轮式拖拉机 | 140-160马力四轮驱动拖拉机 | 江苏沃得高新农业装备有限公司 | 轮式拖拉机 | 现：WF1404-3（G4）（原：WF1404-3） |  | 功率：140马力；驱动方式：四轮驱动 ；最小使用比质量：44.17kg/kW。 | 103 | 购机补贴(通用类) | 2026-02-25 | 江苏省 | 通过 |  | SAM2021003、SAM2021004 | 南京赛姆认证科技发展有限公司、南京赛姆认证科技发展有限公司 | 202001030 | 江苏省农业机械试验鉴定站
3144 | 农用动力机械 | 拖拉机 | 轮式拖拉机 | 140-160马力四轮驱动拖拉机 | 江苏悦达智能农业装备有限公司 | 轮式拖拉机 | 现：YGX1404（G4）（原：YGX1404） |  | 发动机功率：103千瓦（140马力）；国四排放；四轮驱动；最小使用质量：4604kg，最小使用比质量（kg/kW）：44.70。 | 103 | 购机补贴(通用类) | 2025-12-30 | 江苏省 | 通过 |  | SAM2020079 / FH20GW1761 | 南京赛姆认证科技发展有限公司 / 国家拖拉机质量监督检验中心(洛阳西苑车辆与动力检验所有限公司） | YH2020WJ01318 | 江苏沿海农业机械检测有限公司
3145 | 农用动力机械 | 拖拉机 | 轮式拖拉机 | 140-160马力四轮驱动拖拉机 | 江苏悦达智能农业装备有限公司 | 轮式拖拉机 | 现：YGX1404-1（G4）（原：YGX1404-1） |  | 发动机功率：103千瓦（140马力）；国四排放；四轮驱动；最小使用质量：5003kg，最小使用比质量（kg/kW）：48.57。 | 103 | 购机补贴(通用类) | 2025-12-30 | 江苏省 | 通过 |  | SAM2020079 | 南京赛姆认证科技发展有限公司 | YH2020WJ01318 | 江苏沿海农业机械检测有限公司
3146 | 农用动力机械 | 拖拉机 | 轮式拖拉机 | 140-160马力四轮驱动拖拉机 | 江苏悦达智能农业装备有限公司 | 轮式拖拉机 | 现：YGX1504（G4）（原：YGX1504） |  | 发动机功率：110.3千瓦（150马力）；国四排放；四轮驱动；最小使用质量：4893kg，最小使用比质量（kg/kW）：44.36。 | 110.3 | 购机补贴(通用类) | 2025-12-30 | 江苏省 | 通过 |  | SAM2020079 / FH20GW1761 | 南京赛姆认证科技发展有限公司 / 国家拖拉机质量监督检验中心(洛阳西苑车辆与动力检验所有限公司） | YH2020WJ01318 | 江苏沿海农业机械检测有限公司
3147 | 农用动力机械 | 拖拉机 | 轮式拖拉机 | 140-160马力四轮驱动拖拉机 | 江苏悦达智能农业装备有限公司 | 轮式拖拉机 | 现：YGX1504-1（G4）（原：YGX1504-1） |  | 发动机功率：110.3千瓦（150马力）；国四排放；四轮驱动；最小使用质量：5029kg；最小使用比质量（kg/kW）：45.59。 | 110.3 | 购机补贴(通用类) | 2025-12-30 | 江苏省 | 通过 |  | SAM2020079 | 南京赛姆认证科技发展有限公司 | YH2020WJ01318 | 江苏沿海农业机械检测有限公司
3148 | 农用动力机械 | 拖拉机 | 轮式拖拉机 | 140-160马力四轮驱动拖拉机 | 乐星农业装备（青岛）有限公司 | 轮式拖拉机 | 现：LS1504(G4)（原：LS1504） |  | 驱动方式:四轮驱动 ;功率(马力):150马力;最小使用比质量:53.22kg/kW; 发动机型号：SC7H175.5G4、功率：110.3kw、制造商：上海柴油机股份有限公司、排放阶段：国四 | 110.3 | 购机补贴(通用类) | 2027-11-07 | 山东省 | 通过 |  | NW202005015 | 山东省农业机械科学研究院产品质量检测中心 | （2017）委检字整机类第2048号 | 盐城市农业机械试验鉴定站
3149 | 农用动力机械 | 拖拉机 | 轮式拖拉机 | 140-160马力四轮驱动拖拉机 | 洛阳丰收芬美得农业机械装备有限公司 | 轮式拖拉机 | 现：FD1404(G4)（原：FD1404） |  | 发动机标定功率（kW）：103；驱动方式：四轮驱动；最小使用质量（kg）：4680(安全架）,4850驾驶室；最小使用比质量kg/kw：45.44 (安全架)/47.09 （驾驶室）排放阶段：国四 | 103 | 购机补贴(通用类) | 2026-06-29 | 河南省 | 通过 |  | 安全架报告编号：WJ2020KFH024；驾驶室报告编号：WJ2021BFH05G | 河南省拖拉机柴油机产品质量监督检验中心 | （2019）2240061 | 潍坊市产品质量检验所
3150 | 农用动力机械 | 拖拉机 | 轮式拖拉机 | 140-160马力四轮驱动拖拉机 | 洛阳丰收芬美得农业机械装备有限公司 | 轮式拖拉机 | 现：FD1404-1(G4)（原：FD1404-1） |  | 发动机标定功率（kW）：103；驱动方式：四轮驱动；最小使用质量（kg）：4510(安全架）,4590驾驶室；最小使用比质量kg/kw：43.79 (安全架)/44.56 （驾驶室）排放阶段：国四 | 103 | 购机补贴(通用类) | 2026-06-29 | 河南省 | 通过 |  | 安全架报告编号：WJ2020KFH024；驾驶室报告编号：WJ2021BFH05G | 河南省拖拉机柴油机产品质量监督检验中心 | （2019）2240061 | 潍坊市产品质量检验所
3151 | 农用动力机械 | 拖拉机 | 轮式拖拉机 | 140-160马力四轮驱动拖拉机 | 洛阳格朗斯机械制造有限公司 | 轮式拖拉机 | 现：1404-1(G4)（原：1404-1） |  | 功率：140马力；驱动方式：四轮驱动；最小使用比质量（kg/kW）：46.6 | 103 | 购机补贴(通用类) | 2026-06-29 | 河南省 | 通过 |  | FH20GW1951 | 国家拖拉机质量监督检验中心（洛阳西苑车辆与动力检验所有限公司） | LT20GK0461 | 国家拖拉机质量监督检验中心（洛阳西苑车辆与动力检验所有限公司）
3152 | 农用动力机械 | 拖拉机 | 轮式拖拉机 | 140-160马力四轮驱动拖拉机 | 洛阳乐驰机械制造有限公司 | 轮式拖拉机 | 现：LD1404(G4)（原：LD1404） |  | 发动机标定功率（kW）：103；驱动方式：四轮驱动；最小使用质量（kg）：（安全架）4680；（驾驶室）4850；最小使用比质量（kg/kw）：45.44(安全架）/ 47.09（驾驶室）排放阶段：国四 | 103 | 购机补贴(通用类) | 2027-09-01 | 河南省 | 通过 |  | 安全架编号：WJ2021CFH004 驾驶室编号：WJ2021CFH010 | 河南省拖拉机柴油机产品质量监督检验中心 | YH2022WJ01012 | 江苏沿海农业机械检测有限公司
3153 | 农用动力机械 | 拖拉机 | 轮式拖拉机 | 140-160马力四轮驱动拖拉机 | 洛阳乐驰机械制造有限公司 | 轮式拖拉机 | 现：LD1404-1(G4)（原：LD1404-1） |  | 发动机标定功率（kW）：103；驱动方式：四轮驱动；最小使用质量（kg）：（安全架）4510；（驾驶室）4590；最小使用比质量（kg/kw）：43.79（安全架）/ 44.56（驾驶室）排放阶段：国四 | 103 | 购机补贴(通用类) | 2027-09-01 | 河南省 | 通过 |  | 安全架编号：WJ2021CFH004 驾驶室编号：WJ2021CFH010 | 河南省拖拉机柴油机产品质量监督检验中心 | YH2022WJ01012 | 江苏沿海农业机械检测有限公司
3154 | 农用动力机械 | 拖拉机 | 轮式拖拉机 | 140-160马力四轮驱动拖拉机 | 洛阳瑞得拖拉机有限公司 | 轮式拖拉机 | 现：RA1404(G4)（原：RA1404） |  | 功率：140马力；最小使用质量：4500kg；最小使用比质量：43.7kg/kW;驱动方式：四轮驱动 | 103 | 购机补贴(通用类) | 2026-12-30 | 河南省 | 通过 |  | HB2020FHZ095 和 SJ21FH3078（技术扩展） | 湖北三智农业机械检测有限公司 | HBNJ20200587 | 湖北三智农业机械检测有限公司
3155 | 农用动力机械 | 拖拉机 | 轮式拖拉机 | 140-160马力四轮驱动拖拉机 | 洛阳瑞得拖拉机有限公司 | 轮式拖拉机 | 现：RA1404-1(G4)（原：RA1404-1） |  | 功率:140马力；驱动方式:四轮驱动；最小使用质量（kg）：4490；最小使用比质量(kg/kW)：43.6 | 103 | 购机补贴(通用类) | 2026-12-30 | 河南省 | 通过 |  | HB2020FHZ095 和 SJ21FH3078（技术扩展） | 湖北三智农业机械检测有限公司 | HBNJ20200587 | 湖北三智农业机械检测有限公司
3156 | 农用动力机械 | 拖拉机 | 轮式拖拉机 | 140-160马力四轮驱动拖拉机 | 洛阳世英机械制造有限公司 | 轮式拖拉机 | 现:SJH1504(G4)(原:SJH1504) |  | 150马力轮式拖拉机，发动机型号：LR6A170-40E、发动机生产厂家：一拖（洛阳）柴油机有限公司、驱动型式为四轮驱动，发动机功率110.3kW，排放阶段：国四，最小使用质量5350kg.最小使用比质量：48.50(kg/kW)。 | 110.3 | 购机补贴(通用类) | 2026-10-28 | 河南省 | 通过 |  | FH12GW0581 | 国家拖拉机质量监督检验中心 | 2016KKX055T | 河南省拖拉机柴油机产品质量监督检验中心
3157 | 农用动力机械 | 拖拉机 | 轮式拖拉机 | 140-160马力四轮驱动拖拉机 | 洛阳天宇机械制造有限公司 | 轮式拖拉机 | 现：1404-1(G4)(原：1404-1) |  | 功率：140马力；驱动方式：四轮驱动；最小使用比质量（kg/kW）：46.6 | 103 | 购机补贴(通用类) | 2026-07-25 | 河南省 | 通过 |  | FH21GW0531 | 国家拖拉机质量监督检验中心（洛阳西苑车辆与动力检验所有限公司） | LT20GK0481 | 国家拖拉机质量监督检验中心（洛阳西苑车辆与动力检验所有限公司）
3158 | 农用动力机械 | 拖拉机 | 轮式拖拉机 | 140-160马力四轮驱动拖拉机 | 山东悍沃农业装备有限公司 | 轮式拖拉机 | 现：1404-A(G4)（原：1404-A） |  | 功率：140马力；驱动方式：四轮驱动；最小使用比质量：48.54 | 103 | 购机补贴(通用类) | 2027-07-05 | 山东省 | 通过 |  | WJ2022DFH03G | 河南省拖拉机柴油机产品质量监督检验中心 | WJ2020IKKX003 | 河南省拖拉机柴油机产品质量监督检验中心
3159 | 农用动力机械 | 拖拉机 | 轮式拖拉机 | 140-160马力四轮驱动拖拉机 | 山东悍沃农业装备有限公司 | 轮式拖拉机 | 现：1404-B(G4)（原：1404-B） |  | 功率：140马力；驱动方式：四轮驱动；最小使用比质量：46.60 | 103 | 购机补贴(通用类) | 2027-07-05 | 山东省 | 通过 |  | WJ2022DFH03G | 河南省拖拉机柴油机产品质量监督检验中心 | WJ2020IKKX003 | 河南省拖拉机柴油机产品质量监督检验中心
3160 | 农用动力机械 | 拖拉机 | 轮式拖拉机 | 140-160马力四轮驱动拖拉机 | 山东华沃机械科技有限公司 | 轮式拖拉机 | 现：HWH1404-C(G4)（原：HWH1404-C） |  | 功率:103kW（140马力）；驱动方式:四轮驱动；最小使用质量：4500kg；最小使用比质量43.69kg/kW | 103 | 购机补贴(通用类) | 2026-04-01 | 山东省 | 通过 |  | No：WJ2020IFH005 | 河南省拖拉机柴油机产品质量监督检验中心 | No：（2020）2240162 | 潍坊市产品质量检验所
3161 | 农用动力机械 | 拖拉机 | 轮式拖拉机 | 140-160马力四轮驱动拖拉机 | 山东金润智能农业装备有限公司 | 轮式拖拉机 | 现：TL1404-B(G4)（原：TL1404-B） |  | 功率：140马力；驱动方式：四轮驱动；最小使用质量kg：4550；最小使用比质量kg/kW：44.17；发动机型号：LR4M155-40E，标定功率：103kw；发动机生产厂家：一拖(洛阳)柴油机有限公司，排放标准：国四。 | 103 | 购机补贴(通用类) | 2027-11-07 | 山东省 | 通过 |  | NW202201042 | 山东省农业机械科学研究院产品质量检测中心 | NW202201045 | 山东省农业机械科学研究院产品质量检测中心
3162 | 农用动力机械 | 拖拉机 | 轮式拖拉机 | 140-160马力四轮驱动拖拉机 | 山东骏玛道机械有限公司 | 轮式拖拉机 | 现：MD1404(G4)（原：MD1404） |  | 功率：140马力；驱动方式：四轮驱动；最小使用比质量：45.63kg/kW；排放阶段：第四阶段 | 103 | 购机补贴(通用类) | 2026-06-29 | 山东省 | 通过 |  | WJ2021EFH04G | 河南省拖拉机柴油机产品质量监督检验中心 | WJ2018GKKX018 | 河南省拖拉机柴油机产品质量监督检验中心
3163 | 农用动力机械 | 拖拉机 | 轮式拖拉机 | 140-160马力四轮驱动拖拉机 | 山东联诚农业装备有限公司 | 轮式拖拉机 | 现：LC1504(G4)（原：LC1504） |  | 功率:110.3KW；驱动方式:四轮驱动；最小使用比质量:48.1Kg/KW | 110.3 | 购机补贴(通用类) | 2026-12-30 | 山东省 | 通过 |  | W201606060 | 机械工业农业机械产品质量检测中心（济南） | W201606125 | 机械工业农业机械产品质量检测中心（济南）
3164 | 农用动力机械 | 拖拉机 | 轮式拖拉机 | 140-160马力四轮驱动拖拉机 | 山东隆泰重工有限公司 | 轮式拖拉机 | 现：LB1404(G4)（原：LB1404） |  | 整机驱动型式：四轮驱动；标定功率(kW)：103kW（140马力）; 发动机型号及制造商： LR6A160-40E,一拖（洛阳）柴油机有限公司；排放标准：第四阶段。 最小使用质量(kg)：4590;最小使用比质量:44.56。 | 103 | 购机补贴(通用类) | 2026-04-29 | 山东省 | 通过 |  | NW202104006 | 山东省农业机械科学研究院产品质量检测中心 | HBNJ20200604 | 湖北三智农业机械检测有限公司
3165 | 农用动力机械 | 拖拉机 | 轮式拖拉机 | 140-160马力四轮驱动拖拉机 | 山东隆泰重工有限公司 | 轮式拖拉机 | 现：LB1404-1(G4)（原：LB1404-1） |  | 整机驱动型式：四轮驱动；标定功率(kW)：103kW（140马力）; 发动机型号及制造商： LR4M155-40E,一拖（洛阳）柴油机有限公司；排放标准：第四阶段。 最小使用质量(kg)：4510;最小使用比质量43.79。 | 103 | 购机补贴(通用类) | 2026-04-29 | 山东省 | 通过 |  | NW202104006 | 山东省农业机械科学研究院产品质量检测中心 | HBNJ20200604 | 湖北三智农业机械检测有限公司
3166 | 农用动力机械 | 拖拉机 | 轮式拖拉机 | 140-160马力四轮驱动拖拉机 | 山东萨丁重工有限公司 | 轮式拖拉机 | 现：SD1404(G4)（原：SD1404） |  | 功率：140马力；驱动方式：四轮驱动；最小使用比质量：44.31kg/kW，排放标准：国四。 | 102.9 | 购机补贴(通用类) | 2025-12-28 | 山东省 | 通过 |  | HB2019FHZ022 | 湖北三智农业机械检测有限公司 | 2016KKX032 | 河南省拖拉机柴油机产品质量监督检验中心
3167 | 农用动力机械 | 拖拉机 | 轮式拖拉机 | 140-160马力四轮驱动拖拉机 | 山东双力现代农业装备有限公司 | 轮式拖拉机 | 现：SL1404-A(G4)（原：SL1404-A） |  | 功率：140马力，驱动方式：四轮驱动，最小使用比质量（kg/kw）：43.6，排放标准：国四 | 103 | 购机补贴(通用类) | 2026-06-29 | 山东省 | 通过 |  | WJ2021BFH016 | 河南省拖拉机柴油机产品质量监督检验中心 | NW201712033，NW201912041 | 山东省农业机械科学研究院产品质量检测中心, 山东省农业机械科学研究院产品质量检测中心
3168 | 农用动力机械 | 拖拉机 | 轮式拖拉机 | 140-160马力四轮驱动拖拉机 | 山东双力现代农业装备有限公司 | 轮式拖拉机 | 现：SLF1404(G4)（原：SLF1404） |  | 功率：140马力，驱动方式：四轮驱动，最小使用比质量（kg/kw）：45.1，排放标准：国四 | 103 | 购机补贴(通用类) | 2026-04-01 | 山东省 | 通过 |  | NW202011005-X01 | 山东省农业机械科学研究院产品质量检测中心 | NW201712033 | 山东省农业机械科学研究院产品质量检测中心
3169 | 农用动力机械 | 拖拉机 | 轮式拖拉机 | 140-160马力四轮驱动拖拉机 | 山东双力现代农业装备有限公司 | 轮式拖拉机 | 现：SLF1504(G4)（原：SLF1504） |  | 功率：150马力，驱动方式：四轮驱动，最小使用比质量（kg/kw）：43.6，排放标准：国四 | 110.3 | 购机补贴(通用类) | 2026-04-01 | 山东省 | 通过 |  | NW202011005-X01 | 山东省农业机械科学研究院产品质量检测中心 | NW201712033 | 山东省农业机械科学研究院产品质量检测中心
3170 | 农用动力机械 | 拖拉机 | 轮式拖拉机 | 140-160马力四轮驱动拖拉机 | 山东威晟农业装备有限公司 | 轮式拖拉机 | 现：JWS1404(G4)（原：JWS1404） |  | 140马力，四轮驱动，最小使用质量kg：4650 ；最小使用比质量kg/kw ：45.15配套 发动机型号：LR6A160-40E ；制造商：一拖(洛阳)柴油机有限公司； 气缸数：六缸；标定功率(kW)：103 kW；标定转速（r/min）：2200；排放标准：国四标准 | 103 | 购机补贴(通用类) | 2026-11-02 | 山东省 | 通过 |  | WJ2021DFH025 | 河南省拖拉机柴油机产品质量监督检验中心 | WJ2018AKKX005 | 河南省拖拉机柴油机产品质量监督检验中心
3171 | 农用动力机械 | 拖拉机 | 轮式拖拉机 | 140-160马力四轮驱动拖拉机 | 山东沃富田拖拉机有限公司 | 轮式拖拉机 | 现：WFT1404(G4)（原：WFT1404） |  | 标定功率：103kW(140马力）；驱动方式：四轮驱动；最小使用比质量：45.0kg/kW；排放阶段：国四。 | 103 | 购机补贴(通用类) | 2026-11-02 | 山东省 | 通过 |  | WJ2020LFH17G | 河南省拖拉机柴油机产品质量监督检验中心 | NJJC20200409-CK | 山东宝鼎农业机械检测有限公司
3172 | 农用动力机械 | 拖拉机 | 轮式拖拉机 | 140-160马力四轮驱动拖拉机 | 山东五征集团有限公司 | 轮式拖拉机 | 现：ME1404-E1(G4)（原：ME1404-E1） |  | 功率：140马力；驱动方式：四轮驱动；最小使用比质量：43.79kg/kW | 103 | 购机补贴(通用类) | 2027-09-01 | 山东省 | 通过 |  | NW202202008；NW202204005 | 山东省农业机械科学研究院产品质量检测中心；山东省农业机械科学研究院产品质量检测中心 | NW201803037 | 山东省农业机械科学研究院产品质量检测中心
3173 | 农用动力机械 | 拖拉机 | 轮式拖拉机 | 140-160马力四轮驱动拖拉机 | 山东五征集团有限公司 | 轮式拖拉机 | 现：ME1404-F6(G4)（原：ME1404-F6） |  | 功率：140马力；驱动方式：四轮驱动；最小使用比质量（kg/kW）：47.1；排放阶段：国四 | 103 | 购机补贴(通用类) | 2025-12-30 | 山东省 | 通过 |  | NW202002035；NW202002034 | 山东省农业机械科学研究院产品质量检测中心；山东省农业机械科学研究院产品质量检测中心 | NW201803037 | 山东省农业机械科学研究院产品质量检测中心
3174 | 农用动力机械 | 拖拉机 | 轮式拖拉机 | 140-160马力四轮驱动拖拉机 | 山东五征集团有限公司 | 轮式拖拉机 | 现：ME1404-M(G4)（原：ME1404-M） |  | 功率：140马力;驱动方式:四轮驱动;最小使用比质量：44.5kg/kW | 103 | 购机补贴(通用类) | 2026-06-29 | 山东省 | 通过 |  | NW202012080 | 山东省农业机械科学研究院产品质量检测中心 | NW201803037 | 山东省农业机械科学研究院产品质量检测中心
3175 | 农用动力机械 | 拖拉机 | 轮式拖拉机 | 140-160马力四轮驱动拖拉机 | 山东五征集团有限公司 | 轮式拖拉机 | 现：ME1504-E1(G4)（原：ME1504-E1） |  | 功率：150马力；驱动方式：四轮驱动；最小使用比质量（kg/kW）：43.79；排放阶段：国四 | 110.3 | 购机补贴(通用类) | 2027-09-01 | 山东省 | 通过 |  | NW202202008；NW202204005 | 山东省农业机械科学研究院产品质量检测中心；山东省农业机械科学研究院产品质量检测中心 | NW201803037 | 山东省农业机械科学研究院产品质量检测中心
3176 | 农用动力机械 | 拖拉机 | 轮式拖拉机 | 140-160马力四轮驱动拖拉机 | 山东亿嘉农业机械装备股份有限公司 | 轮式拖拉机 | 现：YJ-1404(G4)（原：YJ-1404） |  | 功率:140马力；整机型式：轮式；整机驱动型式：四驱；发动机标定功率 ：103KW；最小使用质量（kg）：4600，最小使用比质量（kg/kW）：44.66；排放阶段：第四阶段。 | 103 | 购机补贴(通用类) | 2025-12-30 | 山东省 | 通过 |  | WJ2020HFH017 | 河南省拖拉机柴油机产品质量监督检验中心 | 2016KKX042 | 河南省拖拉机柴油机产品质量监督检验中心
3177 | 农用动力机械 | 拖拉机 | 轮式拖拉机 | 140-160马力四轮驱动拖拉机 | 山东亿嘉农业机械装备股份有限公司 | 轮式拖拉机 | 现：YJ-1404-1(G4)（原：YJ-1404-1） |  | 功率:140马力；整机型式：轮式；整机驱动型式：四驱；发动机标定功率 ：103KW；最小使用质量（kg）：4500，最小使用比质量（kg/kW）：43.69；排放阶段：第四阶段。 | 103 | 购机补贴(通用类) | 2025-12-30 | 山东省 | 通过 |  | WJ2020HFH018 | 河南省拖拉机柴油机产品质量监督检验中心 | 2016KKX042 | 河南省拖拉机柴油机产品质量监督检验中心
3178 | 农用动力机械 | 拖拉机 | 轮式拖拉机 | 140-160马力四轮驱动拖拉机 | 天津拖拉机制造有限公司 | 轮式拖拉机 | 现：TTM1404-4(G4)（原：TTM1404-4） |  | 功率：140马力；驱动方式：四轮驱动；最小使用比质量：44.02kg/kW | 102.9 | 购机补贴(通用类) | 2026-04-01 | 天津市 | 通过 |  | WJ2021AFH17G和WJ2021AFH005 | 河南省拖拉机柴油机产品质量监督检验中心 | （2020）2240037 | 潍坊市产品质量检验所
3179 | 农用动力机械 | 拖拉机 | 轮式拖拉机 | 140-160马力四轮驱动拖拉机 | 潍柴雷沃智慧农业科技股份有限公司 | 轮式拖拉机 | 现：M1404-5X2(G4)（原：M1404-5X2） |  | 驱动方式：四轮驱动；功率：140马力；最小使用比质量： 45.29kg/kW | 102.9 | 购机补贴(通用类) | 2027-09-01 | 山东省 | 通过 |  | NW202110005 | 山东省农业机械科学研究院产品质量检测中心 | NJJC2021010907 | 山东宝鼎农业机械检测有限公司
3180 | 农用动力机械 | 拖拉机 | 轮式拖拉机 | 140-160马力四轮驱动拖拉机 | 潍柴雷沃智慧农业科技股份有限公司 | 轮式拖拉机 | 现：M1404-5XAF2(G4)（原：M1404-5XAF2） |  | 驱动方式：四轮驱动；功率：140马力，最小使用比质量： 44.70kg/kW | 102.9 | 购机补贴(通用类) | 2027-09-01 | 山东省 | 通过 |  | JW202112011 | 机械工业农业机械产品质量检测中心（济南） | NJJC2021010907 | 山东宝鼎农业机械检测有限公司
3181 | 农用动力机械 | 拖拉机 | 轮式拖拉机 | 140-160马力四轮驱动拖拉机 | 潍柴雷沃智慧农业科技股份有限公司 | 轮式拖拉机 | 现：M1404-5XF2(G4)（原：M1404-5XF2） |  | 驱动方式：四轮驱动；功率：140马力；最小使用比质量：45.29kg/kW | 102.9 | 购机补贴(通用类) | 2027-07-05 | 山东省 | 通过 |  | NW202112013 | 山东省农业机械科学研究院产品质量检测中心 | NJJC2021010907 | 山东宝鼎农业机械检测有限公司
3182 | 农用动力机械 | 拖拉机 | 轮式拖拉机 | 140-160马力四轮驱动拖拉机 | 潍柴雷沃智慧农业科技股份有限公司 | 轮式拖拉机 | 现：M1404-5XS1(G4)（原：M1404-5XS1） |  | 驱动方式：四轮驱动；功率：140马力，最小使用比质量： 48.59kg/kW | 102.9 | 购机补贴(通用类) | 2027-09-01 | 山东省 | 通过 |  | NW202110005 | 山东省农业机械科学研究院产品质量检测中心 | NJJC2021010907 | 山东宝鼎农业机械检测有限公司
3183 | 农用动力机械 | 拖拉机 | 轮式拖拉机 | 140-160马力四轮驱动拖拉机 | 潍柴雷沃智慧农业科技股份有限公司 | 轮式拖拉机 | 现：M1404-5XS2(G4)（原：M1404-5XS2） |  | 驱动方式：四轮驱动；功率：140马力，最小使用比质量： 46.21kg/kW | 102.9 | 购机补贴(通用类) | 2026-12-30 | 山东省 | 通过 |  | JW202108008 NW202108009 | 机械工业农业机械产品质量检测中心（济南） 山东省农业机械科学研究院产品质量检测中心 | NJJC2021021301 | 山东宝鼎农业机械检测有限公司
3184 | 农用动力机械 | 拖拉机 | 轮式拖拉机 | 140-160马力四轮驱动拖拉机 | 潍柴雷沃智慧农业科技股份有限公司 | 轮式拖拉机 | 现：M1504-5XAS(G4)（原：M1504-5XAS） |  | 驱动方式：四轮驱动；功率：150马力；最小使用比质量：44.61kg/kW； | 110.3 | 购机补贴(通用类) | 2026-06-29 | 山东省 | 通过 |  | JW202101003 | 机械工业农业机械产品质量检测中心（济南） | NJJC20200106 | 山东宝鼎农业机械检测有限公司
3185 | 农用动力机械 | 拖拉机 | 轮式拖拉机 | 140-160马力四轮驱动拖拉机 | 潍柴雷沃智慧农业科技股份有限公司 | 轮式拖拉机 | 现：M1504-5XAS2(G4)（原：M1504-5XAS2） |  | 驱动方式：四轮驱动；功率：150马力，最小使用比质量： 44.88kg/kW | 110.3 | 购机补贴(通用类) | 2026-12-30 | 山东省 | 通过 |  | JW202108008 | 机械工业农业机械产品质量检测中心（济南） | NJJC2021021301 | 山东宝鼎农业机械检测有限公司
3186 | 农用动力机械 | 拖拉机 | 轮式拖拉机 | 140-160马力四轮驱动拖拉机 | 潍柴雷沃智慧农业科技股份有限公司 | 轮式拖拉机 | 现：M1504-5XF1(G4)（原：M1504-5XF1） |  | 驱动方式：四轮驱动；功率：150马力；最小使用比质量：44.24kg/kW； | 110.3 | 购机补贴(通用类) | 2026-06-29 | 山东省 | 通过 |  | NW202101011 | 山东省农业机械科学研究院产品质量检测中心 | NJJC20200106 | 山东宝鼎农业机械检测有限公司
3187 | 农用动力机械 | 拖拉机 | 轮式拖拉机 | 140-160马力四轮驱动拖拉机 | 潍柴雷沃智慧农业科技股份有限公司 | 轮式拖拉机 | 现：M1504-5XS(G4)（原：M1504-5XS） |  | 驱动方式：四轮驱动；功率：150马力；最小使用比质量：45.33kg/kW | 110.3 | 购机补贴(通用类) | 2025-12-30 | 山东省 | 通过 |  | NW202010025 | 山东省农业机械科学研究院产品质量检测中心 | NJJC20200106 | 山东宝鼎农业机械检测有限公司
3188 | 农用动力机械 | 拖拉机 | 轮式拖拉机 | 140-160马力四轮驱动拖拉机 | 潍柴雷沃智慧农业科技股份有限公司 | 轮式拖拉机 | 现：M1504-5XS2(G4)（原：M1504-5XS2） |  | 驱动方式：四轮驱动；功率：150马力，最小使用比质量： 46.24kg/kW | 110.3 | 购机补贴(通用类) | 2026-12-30 | 山东省 | 通过 |  | NW202108009 | 山东省农业机械科学研究院产品质量检测中心 | NJJC2021021301 | 山东宝鼎农业机械检测有限公司
3189 | 农用动力机械 | 拖拉机 | 轮式拖拉机 | 140-160马力四轮驱动拖拉机 | 潍柴雷沃智慧农业科技股份有限公司 | 轮式拖拉机 | 现：M1504-F(G4)（原：M1504-F） |  | 驱动方式：四轮驱动；功率：150马力，最小使用比质量：49.77kg/kW | 110.3 | 购机补贴(通用类) | 2026-12-30 | 山东省 | 通过 |  | NW202101019-X01 | 山东省农业机械科学研究院产品质量检测中心 | (2016)委检字整机类第0128号 | 盐城市农业机械试验鉴定站
3190 | 农用动力机械 | 拖拉机 | 轮式拖拉机 | 140-160马力四轮驱动拖拉机 | 潍坊富保田拖拉机有限公司 | 轮式拖拉机 | 现：1404-1(G4)（原：1404-1） |  | 功率：103kw（140马力）；驱动型式：四驱；最小使用比质量：43.54 | 103 | 购机补贴(通用类) | 2027-07-05 | 山东省 | 通过 |  | NW202105028-X01/NW202012077-X01 | 山东省农业机械科学研究院产品质量检测中心 | WJ2017IKKX005 | 河南省拖拉机柴油机产品质量监督检验中心
3191 | 农用动力机械 | 拖拉机 | 轮式拖拉机 | 140-160马力四轮驱动拖拉机 | 潍坊华博农业装备有限公司 | 轮式拖拉机 | 现：HN1404(G4)（原：HN1404） |  | 功率：140马力；驱动方式:四轮驱动；最小使用比质量(kg/kW)：46.21（安全架）47.57（驾驶室） | 103 | 购机补贴(通用类) | 2026-12-30 | 山东省 | 通过 |  | NW201705046、NW201705050（因技术扩展新报告编号为：NW201802011、NW201908060） | 山东省农业机械科学研究院产品质量检测中心 | WJ2017CKKX020 | 河南省拖拉机柴油机产品质量监督检验中心
3192 | 农用动力机械 | 拖拉机 | 轮式拖拉机 | 140-160马力四轮驱动拖拉机 | 潍坊华博农业装备有限公司 | 轮式拖拉机 | 现：NT1404(G4)（原：NT1404） |  | 功率：140马力；驱动方式：四轮驱动；最小使用比质量(kg/kW)：43.63（安全架）45.0（驾驶室） | 102.9 | 购机补贴(通用类) | 2027-07-05 | 山东省 | 通过 |  | NW202203042/NW202203040 | 山东省农业机械科学研究院产品质量检测中心 | WJ2020LKKX005 | 河南省拖拉机柴油机产品质量监督检验中心
3193 | 农用动力机械 | 拖拉机 | 轮式拖拉机 | 140-160马力四轮驱动拖拉机 | 潍坊华夏拖拉机制造有限公司 | 轮式拖拉机 | 现：HD1404(G4)（原：HD1404） |  | 功率：140马力；驱动方式:四轮驱动； 最小使用比质量(kg/kW)：46.12（安全架）47.48（驾驶室） | 103 | 购机补贴(通用类) | 2027-11-07 | 山东省 | 通过 |  | NW202205005/NW202205006 | 山东省农业机械科学研究院产品质量检测中心 | YH2022WJ01083 | 江苏沿海农业机械检测有限公司
3194 | 农用动力机械 | 拖拉机 | 轮式拖拉机 | 140-160马力四轮驱动拖拉机 | 潍坊华夏拖拉机制造有限公司 | 轮式拖拉机 | 现：HD1504(G4)（原：HD1504） |  | 功率：150马力；驱动方式:四轮驱动；最小使用比质量(kg/kW)：44.06（安全架）45.33（驾驶室） | 110.3 | 购机补贴(通用类) | 2027-11-07 | 山东省 | 通过 |  | NW202205005/NW202205006 | 山东省农业机械科学研究院产品质量检测中心 | YH2022WJ01083 | 江苏沿海农业机械检测有限公司
3195 | 农用动力机械 | 拖拉机 | 轮式拖拉机 | 140-160马力四轮驱动拖拉机 | 潍坊华夏拖拉机制造有限公司 | 轮式拖拉机 | 现：XTD1404(G4)（原：XTD1404） |  | 功率：140马力；驱动方式：四轮驱动；最小使用比质量(kg/kW)：46.21（安全架）48.06（驾驶室） | 103 | 购机补贴(通用类) | 2026-04-29 | 山东省 | 通过 |  | NW202101030/NW202103049 | 山东省农业机械科学研究院产品质量检测中心 | WJ2018CKKX021 | 河南省拖拉机柴油机产品质量监督检验中心
3196 | 农用动力机械 | 拖拉机 | 轮式拖拉机 | 140-160马力四轮驱动拖拉机 | 潍坊华夏拖拉机制造有限公司 | 轮式拖拉机 | 现：XTD1404-1(G4)（原：XTD1404-1） |  | 功率：140马力；驱动方式:四轮驱动；最小使用比质量(kg/kW)：43.63（安全架）44.12（驾驶室） | 102.9 | 购机补贴(通用类) | 2026-04-29 | 山东省 | 通过 |  | NW202101030/NW202103049 | 山东省农业机械科学研究院产品质量检测中心 | WJ2018CKKX021 | 河南省拖拉机柴油机产品质量监督检验中心
3197 | 农用动力机械 | 拖拉机 | 轮式拖拉机 | 140-160马力四轮驱动拖拉机 | 潍坊市昱坤农业机械有限公司 | 轮式拖拉机 | 现：YK1404(G4)（原：YK1404） |  | 140马力；驱动方式:四轮驱动;最小使用比质量：45.63kg/kW | 103 | 购机补贴(通用类) | 2027-07-05 | 山东省 | 通过 |  | WJ2022EFH01G | 河南省拖拉机柴油机产品质量监督检验中心 | （2021） 2240028 | 潍坊市产品质量检验所
3198 | 农用动力机械 | 拖拉机 | 轮式拖拉机 | 140-160马力四轮驱动拖拉机 | 潍坊市昱坤农业机械有限公司 | 轮式拖拉机 | 现：YK1404-D(G4)（原：YK1404-D） |  | 140马力；驱动方式:四轮驱动；最小使用比质量：43.69kg/kW | 103 | 购机补贴(通用类) | 2026-06-29 | 山东省 | 通过 |  | WJ2020LFH028 | 河南省拖拉机柴油机产品质量监督检验中心 | （2021）2240028 | 潍坊市产品质量检验所
3199 | 农用动力机械 | 拖拉机 | 轮式拖拉机 | 140-160马力四轮驱动拖拉机 | 潍坊银泉机械有限公司 | 轮式拖拉机 | 现：1404(G4)（原：1404） |  | 功率：140马力；驱动方式：四轮驱动；最小使用比质量：44.95kg/kW；排放阶段：国四 | 103 | 购机补贴(通用类) | 2025-09-29 | 山东省 | 通过 |  | WJ2020GFH018 | 河南省拖拉机柴油机产品质量监督检验中心 | WT202004007 | 黑龙江省彤廷质检技术有限公司
3200 | 农用动力机械 | 拖拉机 | 轮式拖拉机 | 140-160马力四轮驱动拖拉机 | 潍坊银泉机械有限公司 | 轮式拖拉机 | 现：1404-D(G4)（原：1404-D） |  | 功率：140马力；驱动方式：四轮驱动；最小使用比质量：46.6kg/kW；排放阶段：国四 | 103 | 购机补贴(通用类) | 2026-11-02 | 山东省 | 通过 |  | WJ2021AFH15G | 河南省拖拉机柴油机产品质量监督检验中心 | WT202004007 | 黑龙江省彤廷质检技术有限公司
3201 | 农用动力机械 | 拖拉机 | 轮式拖拉机 | 140-160马力四轮驱动拖拉机 | 潍坊银泉机械有限公司 | 轮式拖拉机 | 现：1404-D1(G4)（原：1404-D1） |  | 功率：140马力；驱动方式：四轮驱动；最小使用比质量：49.51kg/kW；排放阶段：国四 | 103 | 购机补贴(通用类) | 2026-11-02 | 山东省 | 通过 |  | WJ2021AFH15G | 河南省拖拉机柴油机产品质量监督检验中心 | WT202004007 | 黑龙江省彤廷质检技术有限公司
3202 | 农用动力机械 | 拖拉机 | 轮式拖拉机 | 140-160马力四轮驱动拖拉机 | 潍坊银泉机械有限公司 | 轮式拖拉机 | 现：1504-D1(G4)（原：1504-D1） |  | 功率：150马力；驱动方式：四轮驱动；最小使用比质量：48.05kg/kW；排放阶段：国四 | 110.3 | 购机补贴(通用类) | 2026-11-02 | 山东省 | 通过 |  | WJ2021AFH15G | 河南省拖拉机柴油机产品质量监督检验中心 | WT202004007 | 黑龙江省彤廷质检技术有限公司
3203 | 农用动力机械 | 拖拉机 | 轮式拖拉机 | 140-160马力四轮驱动拖拉机 | 英轩重工有限公司 | 轮式拖拉机 | 现：YD1404(G4)（原：YD1404） |  | 驱动方式：四轮驱动；功率(KW)：103KW；最小使用比质量：45.6kg/kw | 103 | 购机补贴(通用类) | 2027-07-05 | 山东省 | 通过 |  | WJ2021JFH04G | 河南省拖拉机柴油机产品质量监督检验中心 | YJW202203001 | 河南省机械设计研究院检验检测技术有限公司
3204 | 农用动力机械 | 拖拉机 | 轮式拖拉机 | 140-160马力四轮驱动拖拉机 | 英轩重工有限公司 | 轮式拖拉机 | 现：YD1504(G4)（原：YD1504） |  | 驱动方式：四轮驱动；功率(KW)：110.3KW；最小使用比质量：44.1kg/kw | 110.3 | 购机补贴(通用类) | 2027-07-05 | 山东省 | 通过 |  | WJ2021JFH04G | 河南省拖拉机柴油机产品质量监督检验中心 | YJW202203001 | 河南省机械设计研究院检验检测技术有限公司
3205 | 农用动力机械 | 拖拉机 | 轮式拖拉机 | 140-160马力四轮驱动拖拉机 | 英轩重工有限公司 | 轮式拖拉机 | 现：YF1504(G4)（原：YF1504） |  | 驱动方式：四轮驱动；功率(KW)：110.3KW；最小使用比质量：51.7kg/kw | 110.3 | 购机补贴(通用类) | 2026-06-29 | 山东省 | 通过 |  | HB2020FHZ234/NW202102017 | 湖北三智农业机械检测有限公司/山东省农业机械科学研究院产品质量检测中心 | HBNJ20200668 | 湖北三智农业机械检测有限公司
3206 | 农用动力机械 | 拖拉机 | 轮式拖拉机 | 140-160马力四轮驱动拖拉机 | 约翰迪尔（天津）有限公司 | 轮式拖拉机 | 现：6E-1404(G4)（原：6E-1404） |  | 功率:140马力;驱动方式:四轮驱动 ;最小使用比质量:47.57kg/kW; | 103 | 购机补贴(通用类) | 2025-09-29 | 天津市 | 通过 |  | 4/1 951 | 国家拖拉机质量监督检验中心 | NO:LT19GK0111 | 国家拖拉机质量监督检验中心
3207 | 农用动力机械 | 拖拉机 | 轮式拖拉机 | 140-160马力四轮驱动拖拉机 | 约翰迪尔（天津）有限公司 | 轮式拖拉机 | 现：6E-1404-L(G4)（原：6E-1404-L） |  | 发动机功率：140马力； 驱动方式：四轮驱动; 最小使用质量：5200kg； 最小使用比质量：50.48kg/kw | 103 | 购机补贴(通用类) | 2025-09-29 | 天津市 | 通过 |  | NO.4/1 951 | 国家拖拉机质量监督检验中心 | NO:LT19GK0152 | 国家拖拉机质量监督检验中心
3208 | 农用动力机械 | 拖拉机 | 轮式拖拉机 | 140-160马力四轮驱动拖拉机 | 约翰迪尔（天津）有限公司 | 轮式拖拉机 | 现：6E-1504-L(G4)（原：6E-1504-L） |  | 功率:150马力;驱动方式:四轮驱动 ;最小使用比质量:49.32kg/kW; | 110.5 | 购机补贴(通用类) | 2026-06-29 | 天津市 | 通过 |  | 4/1 951 | 国家拖拉机质量监督检验中心 | NO:LT20GK0051 | 国家拖拉机质量监督检验中心
3209 | 农用动力机械 | 拖拉机 | 轮式拖拉机 | 140-160马力四轮驱动拖拉机 | 中联农业机械股份有限公司 | 轮式拖拉机 | RN1404-1 |  | 功率：140马力；型式：四轮驱动；发动机信息：国四，YCA07175-T401，玉柴，功率：103kW； | 103 | 购机补贴(通用类) | 2028-03-30 | 安徽省 | 通过 |  | WJ2021LFH003 | 河南省拖拉机柴油机产品质量监督检验中心 | GY2022H04K | 国优众信检测科技（山东）有限公司
3210 | 农用动力机械 | 拖拉机 | 轮式拖拉机 | 140-160马力四轮驱动拖拉机 | 中联农业机械股份有限公司 | 轮式拖拉机 | 现：RN1404(G4)（原：RN1404） |  | 功率：140马力；型式：四轮驱动；最小使用质量kg：4650；最小使用比质量（kg/kw）为45.15； | 103 | 购机补贴(通用类) | 2026-04-01 | 安徽省 | 通过 |  | FH20GW1971/FH20GW1981 | 国家拖拉机质量监督检验中心（洛阳西苑车辆与动力检验所有限公司） | NW202009015 | 山东省农业机械科学研究院产品质量检测中心
3211 | 农用动力机械 | 拖拉机 | 轮式拖拉机 | 140-160马力四轮驱动动力换挡拖拉机 | 爱科（常州）农业机械有限公司 | 轮式拖拉机 | MF1404-B |  | 整机型式：轮式；整机驱动型式：四驱；最小使用质量：4550kg；最小使用比质量：44.17kg/kW；主变速换挡方式：机械有级挡；副变速换挡方式：机械有级挡，动力换向；发动机型号：44 MBTN-DI.1587（国四）；发动机生产厂：爱科(常州)农业机械有限公司；发动机气缸数：4；发动机标定功率：103kW；发动机标定转速：2200r/min；排放阶段：GB 20891-2014 第四阶段 | 103 | 购机补贴(通用类) | 2028-02-27 | 江苏省 | 通过 |  | 19/06169；扩展报告22/05366；选装驾驶室FH23GW0271 | UTAC （法国于达克公司）/洛阳西苑车辆与动力检验所有限公司（国家拖拉机质量检验检测中心） | NW201908078-X01 | 山东省农业机械科学研究院产品质量监测中心
3212 | 农用动力机械 | 拖拉机 | 轮式拖拉机 | 140-160马力四轮驱动动力换挡拖拉机 | 山东双力现代农业装备有限公司 | 轮式拖拉机 | 现：SLP1404(G4)（原：SLP1404） |  | 功率：140马力， 驱动方式：四轮驱动，换挡方式：动力换向，最小使用比质量（kg/kw）：56.5，排放标准：国四 | 103 | 购机补贴(通用类) | 2027-11-07 | 山东省 | 通过 |  | WJ2021BFH016,WJ2021GFH01G | 河南省拖拉机柴油机产品质量监督检验中心,河南省拖拉机柴油机产品质量监督检验中心 | YH2021WJ01064,YH2021GZ01037 | 江苏沿海农业机械检测有限公司,江苏沿海农业机械检测有限公司
3213 | 农用动力机械 | 拖拉机 | 轮式拖拉机 | 140-160马力四轮驱动动力换挡拖拉机 | 山东潍坊鲁中拖拉机有限公司 | 轮式拖拉机 | 现：LW1404(G4)（原：LW1404） |  | 发动机标定功率：140马力，驱动方式：四轮驱动，主变速换档方式：无级变速；最小使用比质量(kg/kw)：57.28，排放阶段：国四 | 103 | 购机补贴(通用类) | 2027-04-10 | 山东省 | 通过 |  | NW202107019 | 山东省农业机械科学研究院产品质量检测中心 | NW202107052 | 山东省农业机械科学研究院产品质量检测中心
3214 | 农用动力机械 | 拖拉机 | 轮式拖拉机 | 140-160马力四轮驱动动力换挡拖拉机 | 潍柴雷沃智慧农业科技股份有限公司 | 轮式拖拉机 | 现：M1404-5XASP(G4)（原：M1404-5XASP） |  | 驱动方式：四轮驱动；功率：140马力；换挡方式：机械有级挡+动力换向；最小使用比质量：45.87kg/kW | 102.9 | 购机补贴(通用类) | 2027-09-01 | 山东省 | 通过 |  | JW202112011 | 机械工业农业机械产品质量检测中心（济南） | NJJC2021040901 | 山东宝鼎农业机械检测有限公司
3215 | 农用动力机械 | 拖拉机 | 轮式拖拉机 | 140-160马力四轮驱动动力换挡拖拉机 | 潍柴雷沃智慧农业科技股份有限公司 | 轮式拖拉机 | 现：M1404-5XSP(G4)（原：M1404-5XSP） |  | 驱动方式：四轮驱动；功率：140马力；换挡方式：机械有级挡+动力换向；最小使用比质量：46.94kg/kW | 102.9 | 购机补贴(通用类) | 2027-09-01 | 山东省 | 通过 |  | NW202112013 | 山东省农业机械科学研究院产品质量检测中心 | NJJC2021040901 | 山东宝鼎农业机械检测有限公司
3216 | 农用动力机械 | 拖拉机 | 轮式拖拉机 | 140-160马力四轮驱动动力换挡拖拉机 | 潍柴雷沃智慧农业科技股份有限公司 | 轮式拖拉机 | 现：M1504-5XAP(G4)（原：M1504-5XAP） |  | 驱动方式：四轮驱动；功率：150马力；最小使用比质量：44.61kg/kW；机械有级挡+动力换向 | 110.3 | 购机补贴(通用类) | 2027-07-05 | 山东省 | 通过 |  | JW202112011 | 机械工业农业机械产品质量检测中心（济南） | NJJC2021030804 | 山东宝鼎农业机械检测有限公司
3217 | 农用动力机械 | 拖拉机 | 轮式拖拉机 | 140-160马力四轮驱动动力换挡拖拉机 | 潍柴雷沃智慧农业科技股份有限公司 | 轮式拖拉机 | 现：M1504-5XP(G4)（原：M1504-5XP） |  | 驱动方式：四轮驱动；功率（kw）：150马力；最小使用比质量：45.33kg/kW；机械有级挡+动力换向 | 110.3 | 购机补贴(通用类) | 2027-07-05 | 山东省 | 通过 |  | NW202112013 | 山东省农业机械科学研究院产品质量检测中心 | NJJC2021030804 | 山东宝鼎农业机械检测有限公司
3218 | 农用动力机械 | 拖拉机 | 轮式拖拉机 | 140-160马力四轮驱动动力换挡拖拉机 | 约翰迪尔（天津）有限公司 | 轮式拖拉机 | 现：6E-1404-PL(G4)（原：6E-1404-PL） |  | 功率:140马力;驱动方式:四轮驱动 ;最小使用比质量:50.48kg/kW;换挡方式:部分动力换挡 ; | 103 | 购机补贴(通用类) | 2025-09-29 | 天津市 | 通过 |  | 4/1 957 | 农业农村部农业机械试验鉴定总站 | NO:LT19GK0152 | 国家拖拉机质量监督检验中心
3219 | 农用动力机械 | 拖拉机 | 轮式拖拉机 | 140-160马力四轮驱动动力换挡拖拉机 | 约翰迪尔（天津）有限公司 | 轮式拖拉机 | 现：6E-1504-PL(G4)（原：6E-1504-PL） |  | 功率:150马力;驱动方式:四轮驱动 ;最小使用比质量:49.32kg/kW;换挡方式:部分动力换挡 ; | 110.5 | 购机补贴(通用类) | 2026-06-29 | 天津市 | 通过 |  | 4/1 957 | 农业农村部农业机械试验鉴定总站 | NO:LT20GK0051 | 国家拖拉机质量监督检验中心
3220 | 农用动力机械 | 拖拉机 | 轮式拖拉机 | 160-180马力四轮驱动拖拉机 | 安徽鸿蒙汽车有限公司 | 轮式拖拉机 | 现：HM1604-B1(G4)（原：HM1604-B1） |  | 功率：160马力；驱动方式：四轮驱动；最小使用比质量：45.49kg/kW；排放阶段：国四 | 117.6 | 购机补贴(通用类) | 2027-11-07 | 安徽省 | 通过 |  | YJW202205006 | 河南省机械设计研究院检验检测技术有限公司 | WT202104010 | 黑龙江省彤廷质检技术有限公司
3221 | 农用动力机械 | 拖拉机 | 轮式拖拉机 | 160-180马力四轮驱动拖拉机 | 安徽省传奇农业机械制造有限公司 | 轮式拖拉机 | 现：1604-D(G4)（原：1604-D） |  | 整机外廓尺寸（长×宽×高及部位）：4770mm×2360mm×3020mm；轴距(mm):2510；常用轮距（前轮/后轮mm）：1780/1880；最小使用质量（kg）：5300；最小使用比质量（kg/kW）：45.03/44.92；发动机信息：型号：LR6A175-40E/WP6G175E476；标定功率（kW）：117.7/118；制造商：一拖（洛阳）柴油机有限公司/潍柴动力股份有限公司； | 117.7 | 购机补贴(通用类) | 2026-06-29 | 安徽省 | 通过 |  | FH21GW0941 | 国家拖拉机质量监督检验中心 | HB21SJ0032K | 湖北三智农业机械检测有限公司
3222 | 农用动力机械 | 拖拉机 | 轮式拖拉机 | 160-180马力四轮驱动拖拉机 | 常力工贸有限公司 | 轮式拖拉机 | 现：CL1604-1(G4)（原：CL1604-1） |  | 配套动力（kW）:117.7；型式: 四轮驱动；最小使用比质量(kg/kW)：43.6；排放标准：国四排放；外廓尺寸（长×宽×高mm）:4920×2140×2945(空滤器顶部)；最小使用质量: 5130；轴距（mm）: 2520；轮距（前轮/后轮）（mm）: 1500、1600、1700/1500-1900；最小离地间隙（mm）: 400（前桥底部）；标准配重（kg）: 216/160； | 117.7 | 购机补贴(通用类) | 2026-06-29 | 山东省 | 通过 |  | HB2020FHZ208 | 湖北三智农业机械检测有限公司 | （2021）2240006 | 潍坊市产品质量检验所
3223 | 农用动力机械 | 拖拉机 | 轮式拖拉机 | 160-180马力四轮驱动拖拉机 | 道依茨法尔机械有限公司 | 轮式拖拉机 | 现：CD1604-1(G4)（原：CD1604-1） |  | 驱动方式：四轮驱动；功率：160马力；最小使用比质量：50.43kg/kW；排放标准：第四阶段。 | 117.6 | 购机补贴(通用类) | 2027-11-07 | 山东省 | 通过 |  | FH21GW0271 | 国家拖拉机质量监督检验中心（洛阳西苑车辆与动力检验所有限公司） | （2017）委字整机类0170100136号 | 盐城市农业机械试验鉴定站
3224 | 农用动力机械 | 拖拉机 | 轮式拖拉机 | 160-180马力四轮驱动拖拉机 | 第一拖拉机股份有限公司 | 轮式拖拉机 | 现：LX1604(G4)（原：LX1604） |  | 功率：118.3kW/160马力；驱动方式：四轮驱动；最小使用比质量（kg/kW）：45.65；排放阶段：国四 | 118.3 | 购机补贴(通用类) | 2027-11-07 | 河南省 | 通过 |  | FH23GW0141 | 洛阳西苑车辆与动力检验所有限公司（国家拖拉机质量检验检测中心） | LT17GK0201 | 国家拖拉机质量监督检验中心
3225 | 农用动力机械 | 拖拉机 | 轮式拖拉机 | 160-180马力四轮驱动拖拉机 | 第一拖拉机股份有限公司 | 轮式拖拉机 | 现：LX1604-S(G4)（原：LX1604-S） |  | 功率：118.3kW/160马力；驱动方式：四轮驱动；最小使用比质量（kg/kW）：44.04；排放阶段：国四 | 118.3 | 购机补贴(通用类) | 2027-04-10 | 河南省 | 通过 |  | 原国三：FH21GW1021/FH21GW1391/现国四：FH23GW0081/FH23GW0141 | 洛阳西苑车辆与动力检验所有限公司（国家拖拉机质量检验检测中心） | LT17GK0201 | 国家拖拉机质量监督检验中心
3226 | 农用动力机械 | 拖拉机 | 轮式拖拉机 | 160-180马力四轮驱动拖拉机 | 几何重工（山东）有限公司 | 轮式拖拉机 | 现：DR1604(G4)（原：DR1604） |  | 功率：160马力；驱动方式：四轮驱动；整机最小使用比质量：46.17kg/kW；排放阶段：国四。 | 117.6 | 购机补贴(通用类) | 2026-02-07 | 山东省 | 通过 |  | HB2019FHZ010 | 湖北三智农业机械检测有限公司 | HBNJ20200617 | 湖北三智农业机械检测有限公司
3227 | 农用动力机械 | 拖拉机 | 轮式拖拉机 | 160-180马力四轮驱动拖拉机 | 江苏常发农业装备股份有限公司 | 轮式拖拉机 | 现：CFG1604-A（G4）（原：CFG1604-A） |  | 功率：160马力，117.6kw；驱动方式：四轮驱动；最小使用比质量：43.62kg/kW | 117.6 | 购机补贴(通用类) | 2026-01-28 | 江苏省 | 通过 |  | FH20GW0341/FH20GW2121/FH20GW0351/FH20GW2151 | 国家拖拉机质量监督检验中心（洛阳西苑车辆与动力检验所有限公司） | 2019-JNDJ-12-001 | 江苏省农用动力机械检测中心有限公司
3228 | 农用动力机械 | 拖拉机 | 轮式拖拉机 | 160-180马力四轮驱动拖拉机 | 江苏常发农业装备股份有限公司 | 轮式拖拉机 | 现：CFH1604-A（G4）（原：CFH1604-A） |  | 功率：160马力，117.6kw；驱动方式：四轮驱动；最小使用比质量：50.17kg/kW | 117.6 | 购机补贴(通用类) | 2026-02-25 | 江苏省 | 通过 |  | FH20GW0351/FH20GW2151 | 国家拖拉机质量监督检验中心（洛阳西苑车辆与动力检验所有限公司） | 201801086 | 江苏省农业机械试验鉴定站
3229 | 农用动力机械 | 拖拉机 | 轮式拖拉机 | 160-180马力四轮驱动拖拉机 | 江苏沃得高新农业装备有限公司 | 轮式拖拉机 | WF1604-6 |  | 功率：160马力；驱动方式：四轮驱动；最小使用比质量：46.43kg/kW。 | 117.6 | 购机补贴(通用类) | 2028-04-02 | 江苏省 | 通过 |  | SAM2023004、SAM2023005 | 南京赛姆认证科技发展有限公司、南京赛姆认证科技发展有限公司 | 202001030 | 江苏省农业机械试验鉴定站
3230 | 农用动力机械 | 拖拉机 | 轮式拖拉机 | 160-180马力四轮驱动拖拉机 | 江苏沃得高新农业装备有限公司 | 轮式拖拉机 | 现：WF1604-2（G4）（原：WF1604-2） |  | 功率：160马力；驱动方式：四轮驱动 ；最小使用比质量:：44.35kg/kW。 | 117.6 | 购机补贴(通用类) | 2026-05-05 | 江苏省 | 通过 |  | SAM2021003 、SAM2021041G | 南京赛姆认证科技发展有限公司 、 南京赛姆认证科技发展有限公司 | 202001030 | 江苏省农业机械试验鉴定站
3231 | 农用动力机械 | 拖拉机 | 轮式拖拉机 | 160-180马力四轮驱动拖拉机 | 江苏悦达智能农业装备有限公司 | 轮式拖拉机 | 现：YGX1604-1（G4）（原：YGX1604-1） |  | 发动机功率：117.7千瓦（160马力）；国四排放；四轮驱动；最小使用质量：5236kg；最小使用比质量（kg/kW）：44.49。 | 117.7 | 购机补贴(通用类) | 2025-12-30 | 江苏省 | 通过 |  | SAM2020079 | 南京赛姆认证科技发展有限公司 | YH2020WJ01318 | 江苏沿海农业机械检测有限公司
3232 | 农用动力机械 | 拖拉机 | 轮式拖拉机 | 160-180马力四轮驱动拖拉机 | 江苏悦达智能农业装备有限公司 | 轮式拖拉机 | 现：YH1604(G4)(原：YH1604) |  | 发动机功率：118千瓦（160马力）；国四排放；四轮驱动；整机最小使用质量kg5500，最小使用比质量（kg/kW）：46.61。 | 118 | 购机补贴(通用类) | 2027-11-29 | 江苏省 | 通过 |  | FH19GW0421 | 国家拖拉机质量监督检验中心 | (2017)委检字整机类第0121号 | 盐城市农业机械试验鉴定站
3233 | 农用动力机械 | 拖拉机 | 轮式拖拉机 | 160-180马力四轮驱动拖拉机 | 洛阳丰收芬美得农业机械装备有限公司 | 轮式拖拉机 | 现：FD1604(G4)（原：FD1604） |  | 发动机标定功率（kW）：117.7；驱动方式：四轮驱动；最小使用质量（kg）：5150（安全架），5180驾驶室；最小使用比质量kg/kw：43.76(安全架)/44.01 （驾驶室）排放阶段：国四 | 117.7 | 购机补贴(通用类) | 2026-06-29 | 河南省 | 通过 |  | 安全架报告编号：WJ2020KFH024；驾驶室报告编号：WJ2021BFH05G | 河南省拖拉机柴油机产品质量监督检验中心 | （2019）2240061 | 潍坊市产品质量检验所
3234 | 农用动力机械 | 拖拉机 | 轮式拖拉机 | 160-180马力四轮驱动拖拉机 | 洛阳丰收农业机械装备有限公司 | 轮式拖拉机 | 现：芬美得-1604A（G4）(原：芬美得-1604A) |  | 发动机标定功率：117.7kW；驱动方式：四轮驱动；最小使用比质量kg/kw：45.03；排放阶段：第四阶段 | 117.7 | 购机补贴(通用类) | 2024-04-10 | 河南省 | 通过 |  | FH18GW0531 | 国家拖拉机质量监督检验中心 | WJ2018CKKX004 | 河南省拖拉机柴油机产品质量监督检验中心
3235 | 农用动力机械 | 拖拉机 | 轮式拖拉机 | 160-180马力四轮驱动拖拉机 | 洛阳福格森机械装备有限公司 | 轮式拖拉机 | 现：LF1604-YF(G4)(原：LF1604-YF) |  | 160马力轮式拖拉机；发动机标定功率：117.7kW；标定转速（r/min）：2200；驱动方式：四轮驱动；排放阶段：国家第四排放阶段；最小使用质量（kg）:5775；最小使用比质量（kg/kW):49.07； | 117.7 | 购机补贴(通用类) | 2027-01-29 | 河南省 | 通过 |  | NW202007078 | 山东省农业机械科学研究院产品质量检测中心 | WT202007005 | 黑龙江省彤廷质检技术有限公司
3236 | 农用动力机械 | 拖拉机 | 轮式拖拉机 | 160-180马力四轮驱动拖拉机 | 洛阳格朗斯机械制造有限公司 | 轮式拖拉机 | 现：1604(G4)（原：1604） |  | 功率：160马力；驱动方式：四轮驱动；最小使用比质量（kg/kW）：46.7 | 117.7 | 购机补贴(通用类) | 2026-12-30 | 河南省 | 通过 |  | FH20GW1951 | 国家拖拉机质量监督检验中心（洛阳西苑车辆与动力检验所有限公司） | LT21GK0171 | 国家拖拉机质量检验检测中心（洛阳西苑车辆与动力检验所有限公司）
3237 | 农用动力机械 | 拖拉机 | 轮式拖拉机 | 160-180马力四轮驱动拖拉机 | 洛阳格朗斯机械制造有限公司 | 轮式拖拉机 | 现：1604-1(G4)（原：1604-1） |  | 功率：160马力；驱动方式：四轮驱动；最小使用比质量（kg/kW）：46.72 | 117.7 | 购机补贴(通用类) | 2026-06-29 | 河南省 | 通过 |  | FH20GW1951 | 国家拖拉机质量监督检验中心（洛阳西苑车辆与动力检验所有限公司） | LT20GK0461 | 国家拖拉机质量监督检验中心（洛阳西苑车辆与动力检验所有限公司）
3238 | 农用动力机械 | 拖拉机 | 轮式拖拉机 | 160-180马力四轮驱动拖拉机 | 洛阳乐驰机械制造有限公司 | 轮式拖拉机 | 现：LD1604(G4)（原：LD1604） |  | 发动机标定功率（kW）：117.7；驱动方式：四轮驱动；最小使用质量（kg）：（安全架）5150；（驾驶室）5180；最小使用比质量（kg/kw）：43.76(安全架）/ 44.01（驾驶室）排放阶段：国四 | 117.7 | 购机补贴(通用类) | 2027-09-01 | 河南省 | 通过 |  | 安全架编号：WJ2021CFH004 驾驶室编号：WJ2021CFH010 | 河南省拖拉机柴油机产品质量监督检验中心 | YH2022WJ01012 | 江苏沿海农业机械检测有限公司
3239 | 农用动力机械 | 拖拉机 | 轮式拖拉机 | 160-180马力四轮驱动拖拉机 | 洛阳瑞得拖拉机有限公司 | 轮式拖拉机 | 现：RA1604(G4)（原：RA1604） |  | 发动机标定功率：160马力；驱动方式:四轮驱动；最小使用质量（kg）：5140；最小使用比质量（kg/kW）：43.7 | 117.7 | 购机补贴(通用类) | 2026-12-30 | 河南省 | 通过 |  | HB2020FHZ095 和 SJ21FH3078（技术扩展） | 湖北三智农业机械检测有限公司 | HBNJ20200587 | 湖北三智农业机械检测有限公司
3240 | 农用动力机械 | 拖拉机 | 轮式拖拉机 | 160-180马力四轮驱动拖拉机 | 洛阳世英机械制造有限公司 | 轮式拖拉机 | 现：SJH1604-K(G4)（原：SJH1604-K） |  | 160马力轮式拖拉机，发动机型号：LR6A175-40E、发动机生产厂家：一拖（洛阳）柴油机有限公司、驱动型式为四轮驱动，发动机功率117.7kW，排放阶段：国四，最小使用质量5250kg.最小使用比质量：44.6(kg/kW)。 | 117.7 | 购机补贴(通用类) | 2026-06-29 | 河南省 | 通过 |  | FH22GW0301 | 洛阳西苑车辆与动力检验所有限公司 | WJ2018KKKX011 | 河南省拖拉机柴油机产品质量监督检验中心
3241 | 农用动力机械 | 拖拉机 | 轮式拖拉机 | 160-180马力四轮驱动拖拉机 | 洛阳天宇机械制造有限公司 | 轮式拖拉机 | 现：1604-1(G4)(原：1604-1) |  | 功率：160马力；驱动方式：四轮驱动；最小使用比质量（kg/kW）：46.72 | 117.7 | 购机补贴(通用类) | 2026-07-25 | 河南省 | 通过 |  | FH21GW0531 | 国家拖拉机质量监督检验中心（洛阳西苑车辆与动力检验所有限公司） | LT20GK0481 | 国家拖拉机质量监督检验中心（洛阳西苑车辆与动力检验所有限公司）
3242 | 农用动力机械 | 拖拉机 | 轮式拖拉机 | 160-180马力四轮驱动拖拉机 | 山东悍沃农业装备有限公司 | 轮式拖拉机 | 现：1604-A(G4)（原：1604-A） |  | 功率：160马力；驱动方式：四轮驱动；最小使用比质量：43.64。 | 117.7 | 购机补贴(通用类) | 2027-07-05 | 山东省 | 通过 |  | WJ2022DFH03G | 河南省拖拉机柴油机产品质量监督检验中心 | WJ2020IKKX003 | 河南省拖拉机柴油机产品质量监督检验中心
3243 | 农用动力机械 | 拖拉机 | 轮式拖拉机 | 160-180马力四轮驱动拖拉机 | 山东华沃机械科技有限公司 | 轮式拖拉机 | 现：HWH1604-C(G4)（原：HWH1604-C） |  | 功率:117.6kW（160马力）；驱动方式:四轮驱动；最小使用质量：5120kg；最小使用比质量43.5kg/kW | 117.6 | 购机补贴(通用类) | 2026-04-01 | 山东省 | 通过 |  | No：WJ2020IFH005 | 河南省拖拉机柴油机产品质量监督检验中心 | No：（2020）2240162 | 潍坊市产品质量检验所
3244 | 农用动力机械 | 拖拉机 | 轮式拖拉机 | 160-180马力四轮驱动拖拉机 | 山东金润智能农业装备有限公司 | 轮式拖拉机 | 现：TL1604(G4)（原：TL1604） |  | 功率：160马力；驱动方式：四轮驱动；最小使用质量kg：5140；最小使用比质量kg/kW：43.67；发动机型号：LR6A175-40E，标定功率：117.7kw，发动机生产厂家：一拖(洛阳)柴油机有限公司，排放标准：国四。 | 117.7 | 购机补贴(通用类) | 2027-11-07 | 山东省 | 通过 |  | NW202201038/NW202201039 | 山东省农业机械科学研究院产品质量检测中心 | NW202201045 | 山东省农业机械科学研究院产品质量检测中心
3245 | 农用动力机械 | 拖拉机 | 轮式拖拉机 | 160-180马力四轮驱动拖拉机 | 山东骏玛道机械有限公司 | 轮式拖拉机 | MF1604 |  | 功率：160马力；驱动方式：四轮驱动；最小使用比质量：52.04kg/kW；排放阶段：第四阶段 | 117.7 | 购机补贴(通用类) | 2028-03-30 | 山东省 | 通过 |  | YJW202302003 | 河南省机械设计研究院检验检测技术有限公司 | YH2022WJ01003 | 江苏沿海农业机械检测有限公司
3246 | 农用动力机械 | 拖拉机 | 轮式拖拉机 | 160-180马力四轮驱动拖拉机 | 山东骏玛道机械有限公司 | 轮式拖拉机 | 现：MD1604-A(G4)（原：MD1604-A） |  | 功率：160马力；驱动方式：四轮驱动；最小使用比质量：44.07kg/kW；排放阶段：第四阶段 | 118 | 购机补贴(通用类) | 2026-04-01 | 山东省 | 通过 |  | WJ2021AFH08G | 河南省拖拉机柴油机产品质量监督检验中心 | WJ2018GKKX018 | 河南省拖拉机柴油机产品质量监督检验中心
3247 | 农用动力机械 | 拖拉机 | 轮式拖拉机 | 160-180马力四轮驱动拖拉机 | 山东骏玛道机械有限公司 | 轮式拖拉机 | 现：MD1604-B(G4)（原：MD1604-B） |  | 功率：160马力；驱动方式：四轮驱动；最小使用比质量：44.18kg/kW；排放阶段：第四阶段 | 117.7 | 购机补贴(通用类) | 2026-06-29 | 山东省 | 通过 |  | WJ2021EFH04G | 河南省拖拉机柴油机产品质量监督检验中心 | WJ2018GKKX018 | 河南省拖拉机柴油机产品质量监督检验中心
3248 | 农用动力机械 | 拖拉机 | 轮式拖拉机 | 160-180马力四轮驱动拖拉机 | 山东骏玛道机械有限公司 | 轮式拖拉机 | 现：MD1604-C (G4)（原：MD1604-C ） |  | 功率：160马力；驱动方式：四轮驱动；最小使用比质量：44.18kg/kW；排放阶段：第四阶段 | 117.7 | 购机补贴(通用类) | 2027-07-05 | 山东省 | 通过 |  | WJ2022AFH03G | 河南省拖拉机柴油机产品质量监督检验中心 | YH2022WJ01002 | 江苏沿海农业机械检测有限公司
3249 | 农用动力机械 | 拖拉机 | 轮式拖拉机 | 160-180马力四轮驱动拖拉机 | 山东凌达农业装备有限公司 | 轮式拖拉机 | 现：LD1604(G4)（原：LD1604） |  | 160马力，四轮驱动，最小使用质量KG：5400 ；最小使用比质量kg/kw ：45.76配套发动机型号：SC7H185.4G4 ；制造商：上海柴油机股份有限公司；气缸数：六缸；标定功率(kW)：118 kW；标定转速（r/min）：2200；排放标准：国四标准。 | 118 | 购机补贴(通用类) | 2027-09-01 | 山东省 | 通过 |  | WJ2022AFH17G | 河南省拖拉机柴油机产品质量监督检验中心 | WT202104008 | 黑龙江省彤廷质检技术有限公司
3250 | 农用动力机械 | 拖拉机 | 轮式拖拉机 | 160-180马力四轮驱动拖拉机 | 山东隆泰重工有限公司 | 轮式拖拉机 | 现：LB1604(G4)（原：LB1604） |  | 整机驱动型式：四轮驱动；标定功率(kW)：117.7kW（160马力）; 发动机型号及制造商：LR6A175-40E,一拖（洛阳）柴油机有限公司；排放标准：第四阶段。 最小使用质量(kg)：5190;最小使用比质量:44.09。 | 117.7 | 购机补贴(通用类) | 2026-04-29 | 山东省 | 通过 |  | NW202104006 | 山东省农业机械科学研究院产品质量检测中心 | HBNJ20200604 | 湖北三智农业机械检测有限公司
3251 | 农用动力机械 | 拖拉机 | 轮式拖拉机 | 160-180马力四轮驱动拖拉机 | 山东隆泰重工有限公司 | 轮式拖拉机 | 现：LB1604-1(G4)（原：LB1604-1） |  | 整机驱动型式：四轮驱动；标定功率(kW)：117.7kW（160马力）; 发动机型号及制造商：LR4M175-40E，一拖（洛阳）柴油机有限公司；排放标准：第四阶段。 最小使用质量(kg)：,5140;最小使用比质量:43.67。 | 117.7 | 购机补贴(通用类) | 2026-04-29 | 山东省 | 通过 |  | NW202104006 | 山东省农业机械科学研究院产品质量检测中心 | HBNJ20200604 | 湖北三智农业机械检测有限公司
3252 | 农用动力机械 | 拖拉机 | 轮式拖拉机 | 160-180马力四轮驱动拖拉机 | 山东萨丁重工有限公司 | 轮式拖拉机 | 现：SD1604(G4)（原：SD1604） |  | 功率：160马力；驱动方式：四轮驱动；最小使用比质量：46.17kg/kW，排放标准：国四。 | 117.6 | 购机补贴(通用类) | 2026-12-30 | 山东省 | 通过 |  | NW201706048 | 山东省农业机械科学研究院产品质量检测中心 | 2016KKX109 | 河南省拖拉机柴油机产品质量监督检验中心
3253 | 农用动力机械 | 拖拉机 | 轮式拖拉机 | 160-180马力四轮驱动拖拉机 | 山东双力现代农业装备有限公司 | 轮式拖拉机 | 现：SL1604(G4)（原：SL1604） |  | 功率：160马力，驱动方式：四轮驱动，最小使用比质量（kg/kw）：46.19，排放标准：国四 | 118 | 购机补贴(通用类) | 2026-12-30 | 山东省 | 通过 |  | NW202011005-X01 | 山东省农业机械科学研究院产品质量检测中心 | 2016KKX077 | 河南省拖拉机柴油机产品质量监督检验中心
3254 | 农用动力机械 | 拖拉机 | 轮式拖拉机 | 160-180马力四轮驱动拖拉机 | 山东双力现代农业装备有限公司 | 轮式拖拉机 | 现：SLF1604(G4)（原：SLF1604） |  | 功率：160马力，驱动方式：四轮驱动，最小使用比质量（kg/kw）：43.5，排放标准：国四 | 118 | 购机补贴(通用类) | 2026-04-01 | 山东省 | 通过 |  | NW202011005-X01 | 山东省农业机械科学研究院产品质量检测中心 | NW201712033 | 山东省农业机械科学研究院产品质量检测中心
3255 | 农用动力机械 | 拖拉机 | 轮式拖拉机 | 160-180马力四轮驱动拖拉机 | 山东潍坊鲁中拖拉机有限公司 | 轮式拖拉机 | 现：LZF1604-F(G4)（原：LZF1604-F） |  | 发动机标定功率：160马力，驱动方式：四轮驱动，最小使用质量：5200kg，最小使用比质量(kg/kw)：44.18，排放阶段：国四 | 117.7 | 购机补贴(通用类) | 2027-04-10 | 山东省 | 通过 |  | NW202107020 | 山东省农业机械科学研究院产品质量检测中心 | NW202107046 | 山东省农业机械科学研究院产品质量检测中心
3256 | 农用动力机械 | 拖拉机 | 轮式拖拉机 | 160-180马力四轮驱动拖拉机 | 山东潍河农业装备有限公司 | 轮式拖拉机 | 现：1604-F(G4)（原：1604-F） |  | 型式：4×4四轮驱动；外廓尺寸(长×宽×高)：5160mm×2350mm×3000mm；轴距：2645mm；最小使用质量：5350kg；标准配重(前/后)：390kg/336kg；最小使用比质量：45.3kg/kW配套动力型号：WP6G175E476；制造商：潍柴（潍坊）中型柴油机有限公司；气缸数：6； 标定功率：（kw）118；标定转速：（r/min）2200；排放标准：第四阶段 | 118 | 购机补贴(通用类) | 2025-12-30 | 山东省 | 通过 |  | WJ2020HFH014 | 河南省拖拉机柴油机产品质量监督检验中心 | （2020）2240117 | 潍坊市产品质量检验所
3257 | 农用动力机械 | 拖拉机 | 轮式拖拉机 | 160-180马力四轮驱动拖拉机 | 山东沃富田拖拉机有限公司 | 轮式拖拉机 | 现：WFT1604(G4)（原：WFT1604） |  | 标定功率：117.7kW(160马力）；驱动方式：四轮驱动；最小使用比质量：44.1kg/kW；排放阶段：国四。 | 117.7 | 购机补贴(通用类) | 2026-11-02 | 山东省 | 通过 |  | WJ2020LFH17G | 河南省拖拉机柴油机产品质量监督检验中心 | NJJC20200409-CK | 山东宝鼎农业机械检测有限公司
3258 | 农用动力机械 | 拖拉机 | 轮式拖拉机 | 160-180马力四轮驱动拖拉机 | 山东五征集团有限公司 | 轮式拖拉机 | 现：ME1604-E1(G4)（原：ME1604-E1） |  | 功率：160马力；驱动方式：四轮驱动；最小使用比质量：44.0kg/kW | 117.6 | 购机补贴(通用类) | 2027-09-01 | 山东省 | 通过 |  | NW202202008；NW202204005 | 山东省农业机械科学研究院产品质量检测中心；山东省农业机械科学研究院产品质量检测中心 | NW201803037 | 山东省农业机械科学研究院产品质量检测中心
3259 | 农用动力机械 | 拖拉机 | 轮式拖拉机 | 160-180马力四轮驱动拖拉机 | 山东五征集团有限公司 | 轮式拖拉机 | 现：MF1604-M(G4)（原：MF1604-M） |  | 功率：160马力;驱动方式:四轮驱动;最小使用比质量：43.8kg/kW | 117.7 | 购机补贴(通用类) | 2026-06-29 | 山东省 | 通过 |  | NW202012080 | 山东省农业机械科学研究院产品质量检测中心 | NW202012098 | 山东省农业机械科学研究院产品质量检测中心
3260 | 农用动力机械 | 拖拉机 | 轮式拖拉机 | 160-180马力四轮驱动拖拉机 | 山东亿嘉农业机械装备股份有限公司 | 轮式拖拉机 | 现：YJ1604-D(G4)（原：YJ1604-D） |  | 功率:160马力；整机型式：轮式；整机驱动型式：四驱；发动机标定功率 ：117.7KW；最小使用质量（kg）：5140，最小使用比质量（kg/kW）：43.67；排放阶段：第四阶段。 | 117.7 | 购机补贴(通用类) | 2025-09-29 | 山东省 | 通过 |  | WJ2020DFH012 | 河南省拖拉机柴油机产品质量监督检验中心 | WJ2017HKKX004 | 河南省拖拉机柴油机产品质量监督检验中心
3261 | 农用动力机械 | 拖拉机 | 轮式拖拉机 | 160-180马力四轮驱动拖拉机 | 泰安泰山国泰拖拉机制造有限公司 | 轮式拖拉机 | 现：GT1604-3(G4)（原：GT1604-3） |  | 功率：160马力（117.7KW），驱动方式：四轮驱动, 最小使用比质量(kg/kW)：47.1; | 117.7 | 购机补贴(通用类) | 2026-04-01 | 山东省 | 通过 |  | NW202012037 | 山东省农业机械科学研究院产品质量检测中心 | NJJC20200518-CK | 山东宝鼎农业机械检测有限公司
3262 | 农用动力机械 | 拖拉机 | 轮式拖拉机 | 160-180马力四轮驱动拖拉机 | 潍柴雷沃智慧农业科技股份有限公司 | 轮式拖拉机 | 现：M1604-5G(G4)（原：M1604-5G） |  | 驱动方式：四轮驱动；功率：160马力；最小使用比质量：48kg/kW | 117.6 | 购机补贴(通用类) | 2027-09-01 | 山东省 | 通过 |  | NW202110005 | 山东省农业机械科学研究院产品质量检测中心 | NJJC2021021402 | 山东宝鼎农业机械检测有限公司
3263 | 农用动力机械 | 拖拉机 | 轮式拖拉机 | 160-180马力四轮驱动拖拉机 | 潍柴雷沃智慧农业科技股份有限公司 | 轮式拖拉机 | 现：M1604-5R(G4)（原：M1604-5R） |  | 驱动方式：四轮驱动；功率：160马力；最小使用比质量：48.47kg/kW | 117.6 | 购机补贴(通用类) | 2027-04-10 | 山东省 | 通过 |  | NW202110005 | 山东省农业机械科学研究院产品质量检测中心 | NJJC2021021401 | 山东宝鼎农业机械检测有限公司
3264 | 农用动力机械 | 拖拉机 | 轮式拖拉机 | 160-180马力四轮驱动拖拉机 | 潍柴雷沃智慧农业科技股份有限公司 | 轮式拖拉机 | 现：M1604-5XS2(G4)（原：M1604-5XS2） |  | 驱动方式：四轮驱动；功率：160马力，最小使用比质量： 45.32kg/kW | 117.6 | 购机补贴(通用类) | 2026-12-30 | 山东省 | 通过 |  | NW202108009 | 山东省农业机械科学研究院产品质量检测中心 | NJJC2021021301 | 山东宝鼎农业机械检测有限公司
3265 | 农用动力机械 | 拖拉机 | 轮式拖拉机 | 160-180马力四轮驱动拖拉机 | 潍柴雷沃智慧农业科技股份有限公司 | 轮式拖拉机 | 现：M1604-D(G4)（原：M1604-D） |  | 驱动方式：四轮驱动；功率：160马力，最小使用比质量：46.34kg/kW | 117.6 | 购机补贴(通用类) | 2026-12-30 | 山东省 | 通过 |  | NW202101019-X01 | 山东省农业机械科学研究院产品质量检测中心 | （2016）委检字整机类第0143号 | 盐城市农业机械试验鉴定站
3266 | 农用动力机械 | 拖拉机 | 轮式拖拉机 | 160-180马力四轮驱动拖拉机 | 潍坊富保田拖拉机有限公司 | 轮式拖拉机 | 现：1604-1(G4)（原：1604-1） |  | 功率：117.7kw（160马力）；驱动型式：四驱；最小使用比质量：43.63 | 117.7 | 购机补贴(通用类) | 2027-07-05 | 山东省 | 通过 |  | NW202012077-X01 | 山东省农业机械科学研究院产品质量检测中心 | WJ2017IKKX005 | 河南省拖拉机柴油机产品质量监督检验中心
3267 | 农用动力机械 | 拖拉机 | 轮式拖拉机 | 160-180马力四轮驱动拖拉机 | 潍坊华博农业装备有限公司 | 轮式拖拉机 | 现：HN1604(G4)（原：HN1604） |  | 功率：160马力；驱动方式：四轮驱动； 最小使用比质量(kg/kW)：46.61 | 118 | 购机补贴(通用类) | 2026-12-30 | 山东省 | 通过 |  | NW201705047（因技术扩展，新报告编号为：NW201908057） | 山东省农业机械科学研究院产品质量检测中心 | WJ2017CKKX025 | 河南省拖拉机柴油机产品质量监督检验中心
3268 | 农用动力机械 | 拖拉机 | 轮式拖拉机 | 160-180马力四轮驱动拖拉机 | 潍坊华博农业装备有限公司 | 轮式拖拉机 | 现：NTC1604(G4)（原：NTC1604） |  | 功率：160马力；驱动方式：四轮驱动；最小使用比质量(kg/kW)：46.19 | 118 | 购机补贴(通用类) | 2026-12-30 | 山东省 | 通过 |  | NW202103051 | 山东省农业机械科学研究院产品质量检测中心 | WJ2017LKKX031 | 河南省拖拉机柴油机产品质量监督检验中心
3269 | 农用动力机械 | 拖拉机 | 轮式拖拉机 | 160-180马力四轮驱动拖拉机 | 潍坊华夏拖拉机制造有限公司 | 轮式拖拉机 | 现：HD1604(G4)（原：HD1604） |  | 功率：160马力；驱动方式:四轮驱动；最小使用比质量(kg/kW)：44.15（安全架）45.42（驾驶室） | 118 | 购机补贴(通用类) | 2027-11-07 | 山东省 | 通过 |  | NW202205005/NW202205006 | 山东省农业机械科学研究院产品质量检测中心 | YH2022WJ01083 | 江苏沿海农业机械检测有限公司
3270 | 农用动力机械 | 拖拉机 | 轮式拖拉机 | 160-180马力四轮驱动拖拉机 | 潍坊华夏拖拉机制造有限公司 | 轮式拖拉机 | 现：XTC1604(G4)（原：XTC1604） |  | 功率：160马力；驱动方式:四轮驱动；最小使用比质量(kg/kW)：46.30 | 117.7 | 购机补贴(通用类) | 2026-06-29 | 山东省 | 通过 |  | NW202103049 | 山东省农业机械科学研究院产品质量检测中心 | WJ2017LKKX016 | 河南省拖拉机柴油机产品质量监督检验中心
3271 | 农用动力机械 | 拖拉机 | 轮式拖拉机 | 160-180马力四轮驱动拖拉机 | 潍坊华夏拖拉机制造有限公司 | 轮式拖拉机 | 现：XTD1604(G4)（原：XTD1604） |  | 功率：160马力；驱动方式：四轮驱动； 最小使用比质量(kg/kW)：43.59（安全架）45.28（驾驶室） | 117.7 | 购机补贴(通用类) | 2026-04-29 | 山东省 | 通过 |  | NW202101030/NW202103049 | 山东省农业机械科学研究院产品质量检测中心 | WJ2018CKKX021 | 河南省拖拉机柴油机产品质量监督检验中心
3272 | 农用动力机械 | 拖拉机 | 轮式拖拉机 | 160-180马力四轮驱动拖拉机 | 潍坊银泉机械有限公司 | 轮式拖拉机 | 现：1604-D(G4)（原：1604-D） |  | 功率：160马力；驱动方式：四轮驱动；最小使用比质量：43.79kg/kW；排放阶段：国四 | 117.6 | 购机补贴(通用类) | 2026-11-02 | 山东省 | 通过 |  | WJ2021AFH15G | 河南省拖拉机柴油机产品质量监督检验中心 | WT202004007 | 黑龙江省彤廷质检技术有限公司
3273 | 农用动力机械 | 拖拉机 | 轮式拖拉机 | 160-180马力四轮驱动拖拉机 | 潍坊银泉机械有限公司 | 轮式拖拉机 | 现：1604-D1(G4)（原：1604-D1） |  | 功率：160马力；驱动方式：四轮驱动；最小使用比质量：46.3kg/kW；排放阶段：国四 | 117.7 | 购机补贴(通用类) | 2026-11-02 | 山东省 | 通过 |  | WJ2021AFH15G | 河南省拖拉机柴油机产品质量监督检验中心 | WT202004007 | 黑龙江省彤廷质检技术有限公司
3274 | 农用动力机械 | 拖拉机 | 轮式拖拉机 | 160-180马力四轮驱动拖拉机 | 英轩重工有限公司 | 轮式拖拉机 | 现：YF1604(G4)（原：YF1604） |  | 驱动方式：四轮驱动；功率(KW)：118KW；最小使用比质量：48.3kg/kw | 118 | 购机补贴(通用类) | 2026-06-29 | 山东省 | 通过 |  | HB2020FHZ234/NW202102017 | 湖北三智农业机械检测有限公司/山东省农业机械科学研究院产品质量检测中心 | HBNJ20200668 | 湖北三智农业机械检测有限公司
3275 | 农用动力机械 | 拖拉机 | 轮式拖拉机 | 160-180马力四轮驱动拖拉机 | 英轩重工有限公司 | 轮式拖拉机 | 现：YJ1604(G4)（原：YJ1604） |  | 驱动方式：四轮驱动；功率(KW)：118KW；最小使用比质量：53.6kg/kw | 118 | 购机补贴(通用类) | 2026-06-29 | 山东省 | 通过 |  | HB2020FHZ195/HB2020FHZ234/NW202102018 | 湖北三智农业机械检测有限公司/山东省农业机械科学研究院产品质量检测中心 | HBNJ20200667 | 湖北三智农业机械检测有限公司
3276 | 农用动力机械 | 拖拉机 | 轮式拖拉机 | 160-180马力四轮驱动拖拉机 | 中联农业机械股份有限公司 | 轮式拖拉机 | 现：RS1604-1(G4)（原：RS1604-1） |  | 功率：160马力；型式：四轮驱动；发动机信息：国四，YCA07P190-T400，玉柴，117.6kW； | 117.6 | 购机补贴(通用类) | 2026-04-01 | 安徽省 | 通过 |  | WJ2021BFH009 | 河南省拖拉机柴油机产品质量监督检验中心 | WJ2017IKKX015 | 河南省拖拉机柴油机产品质量监督检验中心
3277 | 农用动力机械 | 拖拉机 | 轮式拖拉机 | 160-180马力四轮驱动动力换挡拖拉机 | 凯斯纽荷兰工业(哈尔滨)机械有限公司 | 轮式拖拉机 | 现：T1654(G4)（原：T1654） |  | 功率165马力，驱动方式：四轮驱动;换挡方式：动力换挡/换向；最小使用比质量61.07；外廓尺寸：5290×3330×3070mm；轴距：2739mm；常用轮距(前轮/后轮)或轨距：2254/1842mm；最小使用质量：7450kg;传动系变速箱型式：电液控制；主变速箱换档方式：动力换挡；副变速箱换档方式：动力换向 | 122 | 购机补贴(通用类) | 2026-12-30 | 黑龙江 | 通过 |  | 4/1 142 | 意大利都灵可持续能源与出行科学技术研究所 (STEMS) | KK-3(2011)016 | 黑龙江省农业机械试验鉴定站
3278 | 农用动力机械 | 拖拉机 | 轮式拖拉机 | 160-180马力四轮驱动动力换挡拖拉机 | 山东双力现代农业装备有限公司 | 轮式拖拉机 | 现：SLP1604(G4)（原：SLP1604） |  | 功率：160马力，驱动方式：四轮驱动，换挡方式：动力换向，最小使用比质量（kg/kw）：49.4，排放标准：国四 | 118 | 购机补贴(通用类) | 2027-11-07 | 山东省 | 通过 |  | WJ2021BFH016,WJ2021GFH01G | 河南省拖拉机柴油机产品质量监督检验中心,河南省拖拉机柴油机产品质量监督检验中心 | YH2021WJ01064,YH2021GZ01037 | 江苏沿海农业机械检测有限公司,江苏沿海农业机械检测有限公司
3279 | 农用动力机械 | 拖拉机 | 轮式拖拉机 | 160-180马力四轮驱动动力换挡拖拉机 | 潍柴雷沃智慧农业科技股份有限公司 | 轮式拖拉机 | 现：M1604-5XP(G4)（原：M1604-5XP） |  | 驱动方式：四轮驱动；功率：160马力；最小使用比质量：44.64kg/kW；机械有级挡+动力换向 | 117.6 | 购机补贴(通用类) | 2027-07-05 | 山东省 | 通过 |  | NW202112013 | 山东省农业机械科学研究院产品质量检测中心 | NJJC2021030804 | 山东宝鼎农业机械检测有限公司
3280 | 农用动力机械 | 拖拉机 | 轮式拖拉机 | 160-180马力四轮驱动动力换挡拖拉机 | 约翰迪尔（天津）有限公司 | 轮式拖拉机 | 现：6M-1654(G4)（原：6M-1654） |  | 发动机功率（kw）121.5； 驱动方式：四轮驱动 换挡方式：部分动力换挡 最小使用质量(kg):7000; 最小使用比质量（kg/kw）：57.61 | 121.5 | 购机补贴(通用类) | 2026-11-02 | 天津市 | 通过 |  | 4/2 079 | 国家拖拉机质量监督检验中心 | NO:2019WT2003 | 农业农村部农业机械试验鉴定总站
3281 | 农用动力机械 | 拖拉机 | 轮式拖拉机 | 160-180马力四轮驱动动力换挡拖拉机 | 中联农业机械股份有限公司 | 轮式拖拉机 | 现：PS1604(G4)（原：PS1604） |  | 功率：160马力；型式：四轮驱动；最小使用比质量（kg/kw）：52.2；主变速位置和换挡方式：主变速位置：在第2箱体中机械有级挡；副变速换挡方式：Hi-Lo 挡（2速动力换挡），动力换向；发动机信息：国四，YCA07P190-T400，玉柴，功率：117.6kW； | 117.6 | 购机补贴(通用类) | 2027-04-10 | 安徽省 | 通过 |  | WJ2022AFH15G | 河南省拖拉机柴油机产品质量监督检验中心 | LT21GK0372 | 洛阳西苑车辆与动力检验所有限公司（国家拖拉机质量检验检测中心）
3282 | 农用动力机械 | 拖拉机 | 轮式拖拉机 | 180-200马力四轮驱动拖拉机 | 安徽鸿蒙汽车有限公司 | 轮式拖拉机 | 现：HM1804-B1(G4)（原：HM1804-B1） |  | 功率：180马力；驱动方式：四轮驱动；最小使用比质量：44.18kg/kW；排放阶段：国四 | 132.4 | 购机补贴(通用类) | 2027-11-07 | 安徽省 | 通过 |  | YJW202205006 | 河南省机械设计研究院检验检测技术有限公司 | WT202104010 | 黑龙江省彤廷质检技术有限公司
3283 | 农用动力机械 | 拖拉机 | 轮式拖拉机 | 180-200马力四轮驱动拖拉机 | 安徽省传奇农业机械制造有限公司 | 轮式拖拉机 | 现：1804(G4)（原：1804） |  | 整机外廓尺寸（长×宽×高及部位mm）：5230×2395×3110(排气管顶部)；轴距（mm）:2681；常用轮距（前轮/后轮mm）：1940/1815；最小使用质量（kg）：6500；最小使用比质量（kg/kW）：49.06；发动机信息：型号：SC7H200G4；标定功率（kW）：132.5；制造商：上海柴油机股份有限公司；排放阶段：第四阶段；发动机标定转速（r/min）：2200 | 132.5 | 购机补贴(通用类) | 2026-06-29 | 安徽省 | 通过 |  | FH21GW0941 | 国家拖拉机质量监督检验 中心（洛阳西苑车辆与动力检验所有限公司） | HB21SJ0031K | 湖北三智农业机械检测有限公司
3284 | 农用动力机械 | 拖拉机 | 轮式拖拉机 | 180-200马力四轮驱动拖拉机 | 安徽省传奇农业机械制造有限公司 | 轮式拖拉机 | 现：1804-1(G4)（原：1804-1） |  | 整机外廓尺寸（长×宽×高及部位mm）：5085×2365×3055(报警灯顶部)；轴距（mm）:2550；常用轮距（前轮/后轮mm）：1915/1890；最小使用质量（kg）：5900；最小使用比质量（kg/kW）：44.53；发动机信息：型号：WP6G195E476/SC7H200G4；标定功率（kW）：132.5/132.5；制造商：潍柴动力股份有限公司/上海柴油机股份有限公司 | 132.5 | 购机补贴(通用类) | 2027-04-10 | 安徽省 | 通过 |  | FH22GW0011 | 洛阳西苑车辆与动力检验所有限公司 | WJ2021AKKX005 | 河南省拖拉机柴油机产品质量监督检验中心
3285 | 农用动力机械 | 拖拉机 | 轮式拖拉机 | 180-200马力四轮驱动拖拉机 | 安徽省传奇农业机械制造有限公司 | 轮式拖拉机 | 现：1804-F(G4)（原：1804-F） |  | 整机外廓尺寸（长*宽*高及部位）：5070mm*2420mm*3055mm（警报灯顶部），轴距(mm)：2550，常用轮距(前轮/后轮mm)：1960/1945，最小使用质量（kg）：5900，最小使用比质量（kg/kW）：44.56，标定功率（kW）：132.4，标定转速：2200，功率：180马力，驱动方式：四轮驱动 | 132.4 | 购机补贴(通用类) | 2026-06-29 | 安徽省 | 通过 |  | FH21GW0941 | 国家拖拉机质量监督检验中心（洛阳西苑车辆与动力检验所有限公司） | HB21SJ0033K | 湖北三智农业机械检测有限公司
3286 | 农用动力机械 | 拖拉机 | 轮式拖拉机 | 180-200马力四轮驱动拖拉机 | 道依茨法尔机械有限公司 | 轮式拖拉机 | 现：CD1804-F(G4)（原：CD1804-F） |  | 驱动方式：四轮驱动；功率：180马力；最小使用比质量：45.24kg/kW。 | 132.4 | 购机补贴(通用类) | 2026-08-31 | 山东省 | 通过 |  | FH21GW0271 | 国家拖拉机质量监督检验中心（洛阳西苑车辆与动力检验所有限公司） | WT202005025-G1 | 黑龙江省彤廷质检技术有限公司
3287 | 农用动力机械 | 拖拉机 | 轮式拖拉机 | 180-200马力四轮驱动拖拉机 | 德拖农业装备有限公司 | 轮式拖拉机 | 现：DT1804-Q(G4)（原：DT1804-Q） |  | 整机外廊尺寸（长×宽×高）：4900*2200*3100mm； 驱动方式：四轮驱动； 功率：132.4KW；国四发动机；常用轮距（前轮/后轮）：1800/1650mm；轮距（前轮/后轮）：1600、1700、1800、1900、2000/1610-2010mm；最小离地间隙：410mm；最小使用质量；5960kg；最小使用比质量45.02(kg/kw)；档位数（前进/倒退）：16/8； | 132.4 | 购机补贴(通用类) | 2026-11-02 | 河北省 | 通过 |  | FH21GW0992 | 国家拖拉机质量检验检测中心（洛阳西苑车辆与动力检验所有限公司） | LT20GK0611 | 国家拖拉机质量监督检验中心（洛阳西苑车辆与动力检验所有限公司）
3288 | 农用动力机械 | 拖拉机 | 轮式拖拉机 | 180-200马力四轮驱动拖拉机 | 第一拖拉机股份有限公司 | 轮式拖拉机 | 现：LX1804-E(G4)（原：LX1804-E） |  | 功率：133kW/180马力；驱动方式：四轮驱动；最小使用比质量（kg/kW）：44.06；排放阶段：国四 | 133 | 购机补贴(通用类) | 2026-04-01 | 河南省 | 通过 |  | 原国三：FH21GW0171/现国四：FH23GW0141 | 洛阳西苑车辆与动力检验所有限公司（国家拖拉机质量检验检测中心） | LT18GK0081 | 国家拖拉机质量监督检验中心
3289 | 农用动力机械 | 拖拉机 | 轮式拖拉机 | 180-200马力四轮驱动拖拉机 | 河北铠特农业机械有限公司 | 轮式拖拉机 | 现：KTC1804-1(G4)（原：KTC1804-1） |  | 该鉴定单元中机型的功率180马力,整机型号KTC1804-1 轮式拖拉机,整机驱动形式四驱,最小使用质量（kg）6200，最小使用比质量46.83kg/kW，发动机标定功率132.4kW,排放标准：国四。 | 132.4 | 购机补贴(通用类) | 2026-06-29 | 河北省 | 通过 |  | FH20GW2011 | 国家拖拉机质量监督检验中心 | YH2020WJ01260 | 江苏沿海农业机械检测有限公司
3290 | 农用动力机械 | 拖拉机 | 轮式拖拉机 | 180-200马力四轮驱动拖拉机 | 河北铠特农业机械有限公司 | 轮式拖拉机 | 现：KTC1804-F(G4)（原：KTC1804-F） |  | 该鉴定单元中机型的功率180马力,整机型号KTC1804-F 轮式拖拉机,整机驱动形式四驱,最小使用质量（kg）5795，最小使用比质量43.77kg/kW，发动机标定功率132.4kW,排放标准：国四。 | 132.4 | 购机补贴(通用类) | 2026-06-29 | 河北省 | 通过 |  | FH20GW2011 | 国家拖拉机质量监督检验中心 | YH2020WJ01260 | 江苏沿海农业机械检测有限公司
3291 | 农用动力机械 | 拖拉机 | 轮式拖拉机 | 180-200马力四轮驱动拖拉机 | 几何重工（山东）有限公司 | 轮式拖拉机 | 现：JD1804(G4)（原：JD1804） |  | 功率：180马力；驱动方式：四轮驱动；整机最小使用比质量：43.81kg/kW；排放阶段：国四。 | 132.4 | 购机补贴(通用类) | 2026-06-29 | 山东省 | 通过 |  | HB2020FHZ221 | 湖北三智农业机械检测有限公司 | HBNJ20200680 | 湖北三智农业机械检测有限公司
3292 | 农用动力机械 | 拖拉机 | 轮式拖拉机 | 180-200马力四轮驱动拖拉机 | 江苏常发农业装备股份有限公司 | 轮式拖拉机 | 现：CFH1804-A（G4）（原：CFH1804-A） |  | 功率：180马力，132.4kwkw；驱动方式：四轮驱动；最小使用比质量：44.56kg/kW | 132.4 | 购机补贴(通用类) | 2026-02-25 | 江苏省 | 通过 |  | FH20GW0351/FH20GW2151 | 国家拖拉机质量监督检验中心（洛阳西苑车辆与动力检验所有限公司） | 201801086 | 江苏省农业机械试验鉴定站
3293 | 农用动力机械 | 拖拉机 | 轮式拖拉机 | 180-200马力四轮驱动拖拉机 | 江苏悦达智能农业装备有限公司 | 轮式拖拉机 | 现：YHX1804(G4)(原：YHX1804) |  | 发动机功率：132.5千瓦（180马力）；国四排放；四轮驱动；整机最小使用质量 kg：5835，最小使用比质量（kg/kW）：44.04。 | 132.5 | 购机补贴(通用类) | 2026-03-29 | 江苏省 | 通过 |  | SAM2020079 | 南京赛姆认证科技发展有限公司 | YH2021WJ01029 | 江苏沿海农业机械检测有限公司
3294 | 农用动力机械 | 拖拉机 | 轮式拖拉机 | 180-200马力四轮驱动拖拉机 | 江苏悦达智能农业装备有限公司 | 轮式拖拉机 | 现：YHX1804-X(G4)(原：YHX1804-X) |  | 发动机功率：132.5千瓦（180马力）；国四排放；四轮驱动；整机最小使用质量 kg：5845，最小使用比质量（kg/kW）：44.11。 | 132.5 | 购机补贴(通用类) | 2027-05-29 | 江苏省 | 通过 |  | SAM2022003 | 南京赛姆认证科技发展有限公司 | YH2022WJ01023 | 江苏沿海农业机械检测有限公司
3295 | 农用动力机械 | 拖拉机 | 轮式拖拉机 | 180-200马力四轮驱动拖拉机 | 金世纪（江苏）智能科技有限公司 | 轮式拖拉机 | 现：DMC1804-S（G4）（原：DMC1804-S） |  | 1.整机型式：轮式，驱动型式：四驱;轴距：2700mm,常用轮距：1900/2000mm,最小使用质量： 6050kg，最小使用比质量：45.66kg/kw;2.发动机型号:SC7H200G4,标定功率：132.5kw，标定转速：2200r/min,气缸数：6缸，制造商：上海新动力汽车科技股份有限公司；排放阶段：第四阶段 | 132.5 | 购机补贴(通用类) | 2027-06-28 | 江苏省 | 通过 |  | WJ2021KFH04G | 河南省拖拉机柴油机产品质量监督检验中心 | YH2021WJ01156 | 江苏沿海农业机械检测有限公司
3296 | 农用动力机械 | 拖拉机 | 轮式拖拉机 | 180-200马力四轮驱动拖拉机 | 洛阳丰收农业机械装备有限公司 | 轮式拖拉机 | 现：FF1804(G4)（原：FF1804） |  | 发动机标定功率：132.4kW；驱动方式：四轮驱动；外廓尺寸（mm）长×宽×高：5000×2360×3000（空滤顶部）；轴距：2550（mm）；最小使用质量：5800（kg）；最小使用比质量kg/kw：43.81；排放阶段：第四阶段 | 132.4 | 购机补贴(通用类) | 2026-06-29 | 河南省 | 通过 |  | WJ2021BFH04G | 河南省拖拉机柴油机产品质量监督检验中心 | WJ2018CKKX004 | 河南省拖拉机柴油机产品质量监督检验中心
3297 | 农用动力机械 | 拖拉机 | 轮式拖拉机 | 180-200马力四轮驱动拖拉机 | 洛阳格朗斯机械制造有限公司 | 轮式拖拉机 | 现：1804(G4)（原：1804） |  | 功率：180马力；驱动方式：四轮驱动；最小使用比质量（kg/kW）：46.8 | 132.4 | 购机补贴(通用类) | 2026-12-30 | 河南省 | 通过 |  | FH20GW1951 | 国家拖拉机质量监督检验中心（洛阳西苑车辆与动力检验所有限公司） | LT21GK0171 | 国家拖拉机质量检验检测中心（洛阳西苑车辆与动力检验所有限公司）
3298 | 农用动力机械 | 拖拉机 | 轮式拖拉机 | 180-200马力四轮驱动拖拉机 | 洛阳格朗斯机械制造有限公司 | 轮式拖拉机 | 现：1804-1(G4)（原：1804-1） |  | 功率：180马力；驱动方式：四轮驱动；最小使用比质量（kg/kW）：46.29 | 132.4 | 购机补贴(通用类) | 2026-06-29 | 河南省 | 通过 |  | FH20GW1951 | 国家拖拉机质量监督检验中心（洛阳西苑车辆与动力检验所有限公司） | LT20GK0461 | 国家拖拉机质量监督检验中心（洛阳西苑车辆与动力检验所有限公司）
3299 | 农用动力机械 | 拖拉机 | 轮式拖拉机 | 180-200马力四轮驱动拖拉机 | 洛阳瑞得拖拉机有限公司 | 轮式拖拉机 | 现：RM1804(G4)（原：RM1804） |  | 功率：180马力；最小使用质量：5800kg；最小使用比质量：43.8kg/kW;驱动方式：四轮驱动 | 132.4 | 购机补贴(通用类) | 2026-06-29 | 河南省 | 通过 |  | FH21GW1001 | 国家拖拉机质量监督检验中心 | HBNJ20200601 | 湖北三智农业机械检测有限公司
3300 | 农用动力机械 | 拖拉机 | 轮式拖拉机 | 180-200马力四轮驱动拖拉机 | 洛阳天宇机械制造有限公司 | 轮式拖拉机 | 现：1804-1(G4)(原：1804-1) |  | 功率：180马力；驱动方式：四轮驱动；最小使用比质量（kg/kW）：46.29 | 132.4 | 购机补贴(通用类) | 2026-07-25 | 河南省 | 通过 |  | FH21GW0531 | 国家拖拉机质量监督检验中心（洛阳西苑车辆与动力检验所有限公司） | LT20GK0481 | 国家拖拉机质量监督检验中心（洛阳西苑车辆与动力检验所有限公司）
3301 | 农用动力机械 | 拖拉机 | 轮式拖拉机 | 180-200马力四轮驱动拖拉机 | 山东川国机械制造有限公司 | 轮式拖拉机 | 现：CG1804(G4)（原：CG1804） |  | 外廓尺寸(长×宽×高)：5110×2330×3100mm；轴距：2650mm；常用轮距(前轮/后轮)mm：1790/1850；轮距(前轮/后轮)调整方式：有级可调/无级可调；发动机功率：132.5kW（180马力），达到国家第四阶段排放标准；驱动方式：四轮驱动；最小使用质量：5880kg；最小使用质量比：44.38kg/kW。 | 132.5 | 购机补贴(通用类) | 2025-09-29 | 山东省 | 通过 |  | WJ2020DFH001 | 河南省拖拉机柴油机产品质量监督检验中心 | YH2020WJ01207 | 江苏沿海农业机械检测有限公司
3302 | 农用动力机械 | 拖拉机 | 轮式拖拉机 | 180-200马力四轮驱动拖拉机 | 山东东汽农业装备有限公司 | 轮式拖拉机 | 现：DC1804(G4)（原：DC1804） |  | 功率：132.4kW;驱动方式:四轮驱动;最小使用比质量(kg/kW)：44.94 | 132.4 | 购机补贴(通用类) | 2026-04-01 | 山东省 | 通过 |  | WJ2020LFH02G | 河南省拖拉机柴油机产品质量监督检验中心 | LT19GK0251 | 国家拖拉机质量监督检验中心
3303 | 农用动力机械 | 拖拉机 | 轮式拖拉机 | 180-200马力四轮驱动拖拉机 | 山东谷禾农业装备有限公司 | 轮式拖拉机 | 现：GH1804(G4)（原：GH1804） |  | 标定功率：132.4kW(180马力）；驱动方式：四轮驱动；最小使用比质量：43.7kg/kW；排放阶段：国四。 | 132.4 | 购机补贴(通用类) | 2026-04-01 | 山东省 | 通过 |  | WJ2020LFH11G | 河南省拖拉机柴油机产品质量监督检验中心 | YH2020WJ01109 | 江苏沿海农业机械检测有限公司
3304 | 农用动力机械 | 拖拉机 | 轮式拖拉机 | 180-200马力四轮驱动拖拉机 | 山东悍沃农业装备有限公司 | 轮式拖拉机 | 现：TC1804-B(G4)（原：TC1804-B） |  | 整机外廓尺寸（长×宽×高）：5100×2300×3000mm（驾驶室顶部）；轴距：2650mm；整机型式：4×4四轮驱动；标准配重：前520kg/后240kg；发动机标定功率：132.5kW；轮胎型号：前轮14.9-28/后轮20.8-38；最小使用质量：5836kg。 | 132.5 | 购机补贴(通用类) | 2026-04-01 | 山东省 | 通过 |  | WJ2020LFH010 | 河南省拖拉机柴油机产品质量监督检验中心 | YH2020WJ01268 | 江苏沿海农业机械检测有限公司
3305 | 农用动力机械 | 拖拉机 | 轮式拖拉机 | 180-200马力四轮驱动拖拉机 | 山东好福达农业装备有限公司 | 轮式拖拉机 | 现：HG1804(G4)（原：HG1804） |  | 180马力，四轮驱动，最小使用比质量(kg/kW)：43.77 | 132.5 | 购机补贴(通用类) | 2027-09-01 | 山东省 | 通过 |  | YJW202204027 | 河南省机械设计研究院检验检测技术有限公司 | YH2022WJ01046 | 江苏沿海农业机械检测有限公司
3306 | 农用动力机械 | 拖拉机 | 轮式拖拉机 | 180-200马力四轮驱动拖拉机 | 山东好福达农业装备有限公司 | 轮式拖拉机 | 现：HS1804(G4)（原：HS1804） |  | 180马力，四轮驱动，最小使用比质量(kg/kW)：43.77 | 132.5 | 购机补贴(通用类) | 2027-09-01 | 山东省 | 通过 |  | YJW202204027 | 河南省机械设计研究院检验检测技术有限公司 | YH2022WJ01047 | 江苏沿海农业机械检测有限公司
3307 | 农用动力机械 | 拖拉机 | 轮式拖拉机 | 180-200马力四轮驱动拖拉机 | 山东华沃机械科技有限公司 | 轮式拖拉机 | 现：HH1804-B(G4)（原：HH1804-B） |  | 功率:132.4kW（180马力）；驱动方式:四轮驱动；最小使用质量：5780kg；最小使用比质量43.66kg/kW | 132.4 | 购机补贴(通用类) | 2026-04-01 | 山东省 | 通过 |  | No：WJ2020LFH22G | 河南省拖拉机柴油机产品质量监督检验中心 | No：（2020）2240163 | 潍坊市产品质量检验所
3308 | 农用动力机械 | 拖拉机 | 轮式拖拉机 | 180-200马力四轮驱动拖拉机 | 山东金润智能农业装备有限公司 | 轮式拖拉机 | 现：TL1804(G4)（原：TL1804） |  | 功率：180马力；驱动方式：四轮驱动；最小使用质量kg：5800；最小使用比质量kg/kW：43.81；发动机型号：LR6M205-40，标定功率：132.4kw，发动机生产厂家：一拖(洛阳)柴油机有限公司，排放标准：国四。 | 132.4 | 购机补贴(通用类) | 2027-11-07 | 山东省 | 通过 |  | NW202201039 | 山东省农业机械科学研究院产品质量检测中心 | NW202201044 | 山东省农业机械科学研究院产品质量检测中心
3309 | 农用动力机械 | 拖拉机 | 轮式拖拉机 | 180-200马力四轮驱动拖拉机 | 山东金润智能农业装备有限公司 | 轮式拖拉机 | 现：TL1804-A(G4)（原：TL1804-A） |  | 功率：180马力；驱动方式：四轮驱动；最小使用质量kg：5800；最小使用比质量kg/kW：43.77；发动机型号WP6G195E476，标定功率：132.5kw，发动机生产厂家：潍柴动力股份有限公司，排放标准：国四。 | 132.5 | 购机补贴(通用类) | 2027-11-07 | 山东省 | 通过 |  | NW202201038 | 山东省农业机械科学研究院产品质量检测中心 | NW202201044 | 山东省农业机械科学研究院产品质量检测中心
3310 | 农用动力机械 | 拖拉机 | 轮式拖拉机 | 180-200马力四轮驱动拖拉机 | 山东骏玛道机械有限公司 | 轮式拖拉机 | 现：MF1804-B(G4)（原：MF1804-B） |  | 功率：180马力；驱动方式：四轮驱动；最小使用比质量：45.28kg/kW；排放阶段：第四阶段 | 132.5 | 购机补贴(通用类) | 2027-04-10 | 山东省 | 通过 |  | WJ2022AFH03G | 河南省拖拉机柴油机产品质量监督检验中心 | YH2022WJ01003 | 江苏沿海农业机械检测有限公司
3311 | 农用动力机械 | 拖拉机 | 轮式拖拉机 | 180-200马力四轮驱动拖拉机 | 山东骏玛道机械有限公司 | 轮式拖拉机 | 现：MT1804(G4)（原：MT1804） |  | 功率：180马力；驱动方式：四轮驱动；最小使用比质量：49.06kg/kW；排放阶段：第四阶段 | 132.5 | 购机补贴(通用类) | 2027-04-10 | 山东省 | 通过 |  | WJ2022AFH03G | 河南省拖拉机柴油机产品质量监督检验中心 | YH2021WJ01227 | 江苏沿海农业机械检测有限公司
3312 | 农用动力机械 | 拖拉机 | 轮式拖拉机 | 180-200马力四轮驱动拖拉机 | 山东联诚农业装备有限公司 | 轮式拖拉机 | 现：LC1804-1(G4)（原：LC1804-1） |  | 功率132.5KW；驱动方式:四轮驱动；最小使用比质量:43.55Kg/KW | 132.5 | 购机补贴(通用类) | 2025-12-30 | 山东省 | 通过 |  | WJ2020FFH035 | 河南省拖拉机柴油机产品质量监督检验中心 | （2018）委检字整机类第2017号 | 盐城市农业机械试验鉴定站
3313 | 农用动力机械 | 拖拉机 | 轮式拖拉机 | 180-200马力四轮驱动拖拉机 | 山东凌达农业装备有限公司 | 轮式拖拉机 | 现：LD1804(G4)（原：LD1804） |  | 180马力，四轮驱动，最小使用质量KG：6000 ；最小使用比质量kg/kw ：45.28配套发动机型号：SC7H200G4 ；制造商：上海柴油机股份有限公司；气缸数：六缸；标定功率(kW)：132.5 kW；标定转速（r/min）：2200；排放标准：国四标准。 | 132.5 | 购机补贴(通用类) | 2027-09-01 | 山东省 | 通过 |  | WJ2022AFH17G | 河南省拖拉机柴油机产品质量监督检验中心 | WT202104008 | 黑龙江省彤廷质检技术有限公司
3314 | 农用动力机械 | 拖拉机 | 轮式拖拉机 | 180-200马力四轮驱动拖拉机 | 山东隆泰重工有限公司 | 轮式拖拉机 | 现：LG1804(G4)（原：LG1804） |  | 配套动力型号：SC7H200G4；制造商：上海柴油机股份有限公司；气缸数:6；标定功率（KW）：132.5KW；标定转速（r/min):2200r/min；排放标准：第四阶段。 | 132.5 | 购机补贴(通用类) | 2026-04-01 | 山东省 | 通过 |  | NW202104006-X01；NW202008015-X02 | 山东省农业机械科学研究院产品质量检测中心、山东省农业机械科学研究院产品质量检测中心 | HBNJ20200596 | 湖北三智农业机械检测有限公司
3315 | 农用动力机械 | 拖拉机 | 轮式拖拉机 | 180-200马力四轮驱动拖拉机 | 山东鲁鸿农业装备有限公司 | 轮式拖拉机 | 现：LH1804-C(G4)（原：LH1804-C） |  | 功率：180马力；驱动方式：四轮驱动；最小使用比质量：46.34kg/kW；排放阶段：国四 | 132.5 | 购机补贴(通用类) | 2027-09-01 | 山东省 | 通过 |  | WJ2021LFH007 | 河南省拖拉机柴油机产品质量监督检验中心 | HB21SJ0005K | 湖北三智农业机械检测有限公司
3316 | 农用动力机械 | 拖拉机 | 轮式拖拉机 | 180-200马力四轮驱动拖拉机 | 山东茂源机械制造有限公司 | 轮式拖拉机 | 现：HMT1804(G4)（原：HMT1804） |  | 功率：180马力；驱动方式：四轮驱动；最小使用比质量：44.30kg/kW；排放阶段：国四 | 132.5 | 购机补贴(通用类) | 2026-04-01 | 山东省 | 通过 |  | WJ2020LFH018 | 河南省拖拉机柴油机产品质量监督检验中心 | WT202005011 | 黑龙江省彤廷质检技术有限公司
3317 | 农用动力机械 | 拖拉机 | 轮式拖拉机 | 180-200马力四轮驱动拖拉机 | 山东萨丁重工有限公司 | 轮式拖拉机 | 现：SC1804(G4)（原：SC1804） |  | 功率：180马力；驱动方式：四轮驱动；最小使用比质量：43.81kg/kW，排放标准：国四。 | 132.4 | 购机补贴(通用类) | 2026-06-29 | 山东省 | 通过 |  | HB2020FHZ239 | 湖北三智农业机械检测有限公司 | HBNJ20200679 | 湖北三智农业机械检测有限公司
3318 | 农用动力机械 | 拖拉机 | 轮式拖拉机 | 180-200马力四轮驱动拖拉机 | 山东双力现代农业装备有限公司 | 轮式拖拉机 | 现：SL1804-1(G4)（原：SL1804-1） |  | 功率：180马力，驱动方式：四轮驱动，最小使用比质量（kg/kw）：43.6，排放标准：国四 | 132.5 | 购机补贴(通用类) | 2026-06-29 | 山东省 | 通过 |  | WJ2021BFH016 | 河南省拖拉机柴油机产品质量监督检验中心 | 2016KKX077 | 河南省拖拉机柴油机产品质量监督检验中心
3319 | 农用动力机械 | 拖拉机 | 轮式拖拉机 | 180-200马力四轮驱动拖拉机 | 山东双力现代农业装备有限公司 | 轮式拖拉机 | 现：SLA1804(G4)（原：SLA1804） |  | 功率：180马力，驱动方式：四轮驱动，最小使用比质量（kg/kw）：46.4，排放标准：国四 | 132.5 | 购机补贴(通用类) | 2027-11-07 | 山东省 | 通过 |  | WJ2022CFH02G | 河南省拖拉机柴油机产品质量监督检验中心 | YH2022WJ01045 | 江苏沿海农业机械检测有限公司
3320 | 农用动力机械 | 拖拉机 | 轮式拖拉机 | 180-200马力四轮驱动拖拉机 | 山东双力现代农业装备有限公司 | 轮式拖拉机 | 现：SLK1804(G4)（原：SLK1804） |  | 功率：180马力，驱动方式：四轮驱动，最小使用比质量（kg/kw）：45.66，排放标准：国四 | 132.5 | 购机补贴(通用类) | 2026-04-01 | 山东省 | 通过 |  | WJ2021BFH016 | 河南省拖拉机柴油机产品质量监督检验中心 | WJ2018HKKX015 | 河南省拖拉机柴油机产品质量监督检验中心
3321 | 农用动力机械 | 拖拉机 | 轮式拖拉机 | 180-200马力四轮驱动拖拉机 | 山东威晟农业装备有限公司 | 轮式拖拉机 | 现：JWS1804(G4)（原：JWS1804） |  | 180马力，四轮驱动，最小使用质量KG：5800 ；最小使用比质量kg/kw ：43.77配套发动机型号：WP6G195E476 ；制造商：潍柴动力股份有限公司；气缸数：六缸；标定功率(kW)：132.5 kW；标定转速（r/min）：2200；排放标准：国四标准 。 | 132.5 | 购机补贴(通用类) | 2026-08-31 | 山东省 | 通过 |  | WJ2021CFH27G | 河南省拖拉机柴油机产品质量监督检验中心 | WJ2018AKKX006 | 河南省拖拉机柴油机产品质量监督检验中心
3322 | 农用动力机械 | 拖拉机 | 轮式拖拉机 | 180-200马力四轮驱动拖拉机 | 山东潍河农业装备有限公司 | 轮式拖拉机 | 现：1804-C(G4)（原：1804-C） |  | 型式：4×4四轮驱动；外廓尺寸(长×宽×高)：5160mm×2350mm×3000mm；轴距：2645mm；最小使用质量：5860kg；最小使用比质量：44.23kg/kW;配套动力型号：WP6G195E476；制造商：潍柴（潍坊）中型柴油机有限公司；气缸数：6； 标定功率：（kw）132.5标定转速：（r/min）2200；排放标准：第四阶段 | 132.5 | 购机补贴(通用类) | 2027-04-10 | 山东省 | 通过 |  | WJ2021AFH020 | 河南省拖拉机柴油机产品质量监督检验中心 | （2020）2240117 | 潍坊市产品质量检验所
3323 | 农用动力机械 | 拖拉机 | 轮式拖拉机 | 180-200马力四轮驱动拖拉机 | 山东沃富田拖拉机有限公司 | 轮式拖拉机 | 现：M1804(G4)（原：M1804） |  | 标定功率:132.5kW(180马力）；驱动方式:四轮驱动；最小使用比质量:43.6kg/kW；排放阶段：国四。 | 132.5 | 购机补贴(通用类) | 2026-04-01 | 山东省 | 通过 |  | WJ2021AFH20G | 河南省拖拉机柴油机产品质量监督检验中心 | NJJC20200409-DK | 山东宝鼎农业机械检测有限公司
3324 | 农用动力机械 | 拖拉机 | 轮式拖拉机 | 180-200马力四轮驱动拖拉机 | 山东五征集团有限公司 | 轮式拖拉机 | 现：MG1804-F(G4)（原：MG1804-F） |  | 功率：180马力;驱动方式:四轮驱动;最小使用比质量：43.7kg/kW | 132.4 | 购机补贴(通用类) | 2026-04-01 | 山东省 | 通过 |  | NW202012080 | 山东省农业机械科学研究院产品质量检测中心 | NW201803038 | 山东省农业机械科学研究院产品质量检测中心
3325 | 农用动力机械 | 拖拉机 | 轮式拖拉机 | 180-200马力四轮驱动拖拉机 | 山东亿嘉农业机械装备股份有限公司 | 轮式拖拉机 | 现：YJ-1804-C(G4)(原：YJ-1804-C) |  | 功率:180马力；整机型式：轮式；整机驱动型式：四驱；发动机标定功率 ：132.5KW；最小使用质量：5800Kg；最小使用比质量：43.77kg/kW；排放阶段：第四阶段。 | 132.5 | 购机补贴(通用类) | 2026-12-29 | 山东省 | 通过 |  | WJ2020HFH017 | 河南省拖拉机柴油机产品质量监督检验中心 | WJ2017HKKX005 | 河南省拖拉机柴油机产品质量监督检验中心
3326 | 农用动力机械 | 拖拉机 | 轮式拖拉机 | 180-200马力四轮驱动拖拉机 | 山东亿嘉农业机械装备股份有限公司 | 轮式拖拉机 | 现：YJ1804-C2(G4)（原：YJ1804-C2） |  | 功率:180马力；整机型式：轮式；整机驱动型式：四驱；发动机标定功率 ：132.5KW；最小使用质量：6480Kg；最小使用比质量：48.91kg/kW；排放阶段：第四阶段。 | 132.5 | 购机补贴(通用类) | 2026-06-29 | 山东省 | 通过 |  | WJ2021BFH03G | 河南省拖拉机柴油机产品质量监督检验中心 | （2021）2240014 | 潍坊市产品质量检验所
3327 | 农用动力机械 | 拖拉机 | 轮式拖拉机 | 180-200马力四轮驱动拖拉机 | 山东亿嘉农业机械装备股份有限公司 | 轮式拖拉机 | 现：YJ1804-F(G4)（原：YJ1804-F） |  | 功率:180马力；整机型式：轮式；整机驱动型式：四驱；发动机标定功率 ：132.5KW；最小使用质量（kg）：5780，最小使用比质量（kg/kW）：43.62；排放阶段：第四阶段。 | 132.5 | 购机补贴(通用类) | 2025-09-29 | 山东省 | 通过 |  | WJ2020DFH012 | 河南省拖拉机柴油机产品质量监督检验中心 | YH2019WJ01012 | 江苏沿海农业机械检测有限公司
3328 | 农用动力机械 | 拖拉机 | 轮式拖拉机 | 180-200马力四轮驱动拖拉机 | 山东渊博农业装备有限公司 | 轮式拖拉机 | 现：YB1804-1(G4)（原：YB1804-1） |  | 配套动力（kW）:132.4；型式: 四轮驱动；最小使用比质量(kg/kW)：43.6；排放标准：国四排放；外廓尺寸（长×宽×高mm）:5150×2380×3000（空滤器顶部）；最小使用质量:5770；轴距（mm）: 2560；轮距（前轮/后轮）（mm）: 1950、2070/1750～1996；最小离地间隙（mm）: 460（前桥底部）；标准配重（kg）:520/160；档位数（前进/倒退/爬 | 132.4 | 购机补贴(通用类) | 2026-06-29 | 山东省 | 通过 |  | WJ2020LFH20G | 河南省拖拉机柴油机产品质量监督检验中心 | （2020）2240028 | 潍坊市产品质量检验所
3329 | 农用动力机械 | 拖拉机 | 轮式拖拉机 | 180-200马力四轮驱动拖拉机 | 山东铮德智能装备有限公司 | 轮式拖拉机 | 现：1804-F(G4)（原：1804-F） |  | 功率:180马力;驱动方式:四轮驱动;最小使用比质量:43.77kg/kW | 132.5 | 购机补贴(通用类) | 2027-04-10 | 山东省 | 通过 |  | WJ2021DFH001 | 河南省拖拉机柴油机产品质量监督检验中心 | WT202008005 | 黑龙江省彤延质检技术有限公司
3330 | 农用动力机械 | 拖拉机 | 轮式拖拉机 | 180-200马力四轮驱动拖拉机 | 山拖农机装备有限公司 | 轮式拖拉机 | 现：MF1804(G4)（原：MF1804） |  | 功率：180马力；驱动方式：四轮驱动;最小使用比质量：43.7kg/kW | 132.5 | 购机补贴(通用类) | 2026-12-30 | 山东省 | 通过 |  | NW201708025、NW202012080 | 山东省农业机械科学研究院产品质量检测中心、山东省农业机械科学研究院产品质量检测中心 | NW201708031 | 山东省农业机械科学研究院产品质量检测中心
3331 | 农用动力机械 | 拖拉机 | 轮式拖拉机 | 180-200马力四轮驱动拖拉机 | 泰安泰山国泰拖拉机制造有限公司 | 轮式拖拉机 | 现：GT1804-4(G4)（原：GT1804-4） |  | 功率：180马力（132.5KW），驱动方式：四轮驱动， 最小使用比质量(kg/kW)：44.8； | 132.5 | 购机补贴(通用类) | 2026-04-01 | 山东省 | 通过 |  | NW202012037 | 山东省农业机械科学研究院产品质量检测中心 | NJJC20200518-CK | 山东宝鼎农业机械检测有限公司
3332 | 农用动力机械 | 拖拉机 | 轮式拖拉机 | 180-200马力四轮驱动拖拉机 | 天津拖拉机制造有限公司 | 轮式拖拉机 | 现：TTQ1804(G4)（原：TTQ1804） |  | 功率：180马力；驱动方式：四轮驱动；最小使用比质量：46.75kg/kW | 132.4 | 购机补贴(通用类) | 2026-04-01 | 天津市 | 通过 |  | WJ2021AFH005 | 河南省拖拉机柴油机产品质量监督检验中心 | （2020）2240039 | 潍坊市产品质量检验所
3333 | 农用动力机械 | 拖拉机 | 轮式拖拉机 | 180-200马力四轮驱动拖拉机 | 潍柴雷沃智慧农业科技股份有限公司 | 轮式拖拉机 | 现：M1804-5G(G4)（原：M1804-5G） |  | 驱动方式：四轮驱动；功率：180马力；最小使用比质量：47.96kg/kW | 132.4 | 购机补贴(通用类) | 2027-09-01 | 山东省 | 通过 |  | NW202110005 | 山东省农业机械科学研究院产品质量检测中心 | NJJC2021021402 | 山东宝鼎农业机械检测有限公司
3334 | 农用动力机械 | 拖拉机 | 轮式拖拉机 | 180-200马力四轮驱动拖拉机 | 潍柴雷沃智慧农业科技股份有限公司 | 轮式拖拉机 | 现：MR1804(G4)（原：MR1804） |  | 驱动方式：四轮驱动；功率：180马力，最小使用比质量：49.3kg/kW | 132.4 | 购机补贴(通用类) | 2026-12-30 | 山东省 | 通过 |  | NW202106006 | 山东省农业机械科学研究院产品质量检测中心 | (2017)委检字整机类第076号 | 盐城市农业机械试验鉴定站
3335 | 农用动力机械 | 拖拉机 | 轮式拖拉机 | 180-200马力四轮驱动拖拉机 | 潍坊福康农业装备有限公司 | 轮式拖拉机 | 现：GA1804(G4)（原：GA1804） |  | 180马力，四轮驱动，最小使用比质量46.83kg/kW， 发动机型号：YCA07P210-T400；发动机标定功率/转速：132.4kW/2200r/min ；气缸数：6；排放标准：GB 20891-2014第四阶段；制造商：广西玉柴机器股份有限公司 | 132.4 | 购机补贴(通用类) | 2026-06-29 | 山东省 | 通过 |  | WJ2021DFH15G | 河南省拖拉机柴油机产品质量监督检验中心 | NJJC20190811-BK | 山东宝鼎农业机械检测有限公司
3336 | 农用动力机械 | 拖拉机 | 轮式拖拉机 | 180-200马力四轮驱动拖拉机 | 潍坊昊野重工有限公司 | 轮式拖拉机 | 现：1804-F1(G4)（原：1804-F1） |  | 功率：180马力,132.5kW;驱动方式：四轮驱动；最小使用比质量(kg/kW):44.11 | 132.5 | 购机补贴(通用类) | 2027-04-10 | 山东省 | 通过 |  | WJ2022AFH14G | 河南省拖拉机柴油机产品质量监督检验中心 | YH2022WJ01010 | 江苏沿海农业机械检测有限公司
3337 | 农用动力机械 | 拖拉机 | 轮式拖拉机 | 180-200马力四轮驱动拖拉机 | 潍坊红柳机械开发有限公司 | 轮式拖拉机 | 现：1804-1(G4)（原：1804-1） |  | 功率：180马力；驱动型式：四轮驱动；最小使用比质量：44.6kg/kW | 132.4 | 购机补贴(通用类) | 2027-11-07 | 山东省 | 通过 |  | NW202203011 | 山东省农业机械科学研究院产品质量检测中心 | WT202106003 | 黑龙江省彤廷质检技术有限公司
3338 | 农用动力机械 | 拖拉机 | 轮式拖拉机 | 180-200马力四轮驱动拖拉机 | 潍坊华博农业装备有限公司 | 轮式拖拉机 | 现：NTC1804(G4)（原：NTC1804） |  | 功率：180马力，驱动方式:四轮驱动，最小使用比质量(kg/kW)：46.2 | 132.5 | 购机补贴(通用类) | 2026-12-30 | 山东省 | 通过 |  | NW202103051 | 山东省农业机械科学研究院产品质量检测中心 | WJ2017LKKX031 | 河南省拖拉机柴油机产品质量监督检验中心
3339 | 农用动力机械 | 拖拉机 | 轮式拖拉机 | 180-200马力四轮驱动拖拉机 | 潍坊华博农业装备有限公司 | 轮式拖拉机 | 现：NTC1804-1(G4)（原：NTC1804-1） |  | 功率：180马力;驱动方式:四轮驱动;最小使用比质量:43.8kg/kW | 132.4 | 购机补贴(通用类) | 2026-12-30 | 山东省 | 通过 |  | NW202103051 | 山东省农业机械科学研究院产品质量检测中心 | WJ2017LKKX031 | 河南省拖拉机柴油机产品质量监督检验中心
3340 | 农用动力机械 | 拖拉机 | 轮式拖拉机 | 180-200马力四轮驱动拖拉机 | 潍坊华夏拖拉机制造有限公司 | 轮式拖拉机 | 现：XTC1804-1(G4)（原：XTC1804-1） |  | 功率：180马力；驱动方式：四轮驱动；最小使用比质量(kg/kW)：43.8 | 132.5 | 购机补贴(通用类) | 2026-06-29 | 山东省 | 通过 |  | NW202103049 | 山东省农业机械科学研究院产品质量检测中心 | WJ2017LKKX016 | 河南省拖拉机柴油机产品质量监督检验中心
3341 | 农用动力机械 | 拖拉机 | 轮式拖拉机 | 180-200马力四轮驱动拖拉机 | 潍坊华夏拖拉机制造有限公司 | 轮式拖拉机 | 现：XTF1804(G4)（原：XTF1804） |  | 功率：180马力；驱动方式:四轮驱动； 最小使用比质量(kg/kW)：44.15 | 132.5 | 购机补贴(通用类) | 2027-11-07 | 山东省 | 通过 |  | NW202205005 | 山东省农业机械科学研究院产品质量检测中心 | YH2022WJ01084 | 江苏沿海农业机械检测有限公司
3342 | 农用动力机械 | 拖拉机 | 轮式拖拉机 | 180-200马力四轮驱动拖拉机 | 潍坊银泉机械有限公司 | 轮式拖拉机 | 现：1804-Q(G4)（原：1804-Q） |  | 功率：180马力；驱动方式：四轮驱动；最小使用比质量：48.34kg/kW；排放阶段：国四 | 132.4 | 购机补贴(通用类) | 2026-11-02 | 山东省 | 通过 |  | WJ2021AFH15G | 河南省拖拉机柴油机产品质量监督检验中心 | WT202004006 | 黑龙江省彤廷质检技术有限公司
3343 | 农用动力机械 | 拖拉机 | 轮式拖拉机 | 180-200马力四轮驱动拖拉机 | 徐州凯尔农业装备股份有限公司 | 轮式拖拉机 | 现：KAT1804-C(G4)(原：KAT1804-C) |  | 功率：180马力；驱动方式：四轮驱动 ；最小使用质量:6400kg；配套发动机型号：YCA07P210-T400；制造商：广西玉柴机器股份有限公司 ；气缸数：6；标定功率：132.5 kW；标定转速：2200r/min；排放阶段：国4；最小使用比质量 ：48.30kg/kW。 | 132.5 | 购机补贴(通用类) | 2027-11-29 | 江苏省 | 通过 |  | FH19GW1101 | 国家拖拉机质量监督检验中心 | 201801160 | 江苏省农业机械试验鉴定站
3344 | 农用动力机械 | 拖拉机 | 轮式拖拉机 | 180-200马力四轮驱动拖拉机 | 徐州凯尔农业装备股份有限公司 | 轮式拖拉机 | 现：KAT1804-D2（G4）（原：KAT1804-D2） |  | 功率：180马力；驱动方式：四轮驱动 ；最小使用质量:6100kg；配套发动机型号：YCA07P210-T400；制造商：广西玉柴机器股份有限公司 ；气缸数：6；标定功率：132.5 kW；标定转速：2200r/min；排放阶段：国4；最小使用比质量 ：46.0kg/kW。 | 132.5 | 购机补贴(通用类) | 2026-10-07 | 江苏省 | 通过 |  | SAM2021023 | 南京赛姆认证科技发展有限公司 | YH2021WJ01116 | 江苏沿海农业机械检测有限公司
3345 | 农用动力机械 | 拖拉机 | 轮式拖拉机 | 180-200马力四轮驱动拖拉机 | 英轩重工有限公司 | 轮式拖拉机 | 现：YF1804(G4)（原：YF1804） |  | 驱动方式：四轮驱动；功率(KW)：132.5KW；最小使用比质量：44.2kg/kw | 132.5 | 购机补贴(通用类) | 2026-06-29 | 山东省 | 通过 |  | HB2020FHZ234/NW202102017 | 湖北三智农业机械检测有限公司/山东省农业机械科学研究院产品质量检测中心 | HBNJ20200668 | 湖北三智农业机械检测有限公司
3346 | 农用动力机械 | 拖拉机 | 轮式拖拉机 | 180-200马力四轮驱动拖拉机 | 英轩重工有限公司 | 轮式拖拉机 | 现：YH1804(G4)（原：YH1804） |  | 驱动方式：四轮驱动；功率(KW)：132.5KW；最小使用比质量：48.7kg/kw | 132.5 | 购机补贴(通用类) | 2027-07-05 | 山东省 | 通过 |  | WJ2021LFH14G/NW202112001 | 河南省拖拉机柴油机产品质量监督检验中心/山东省农业机械科学研究院产品质量检测中心 | NW202112012 | 山东省农业机械科学研究院产品质量检测中心
3347 | 农用动力机械 | 拖拉机 | 轮式拖拉机 | 180-200马力四轮驱动拖拉机 | 英轩重工有限公司 | 轮式拖拉机 | 现：YJ1804(G4)（原：YJ1804） |  | 驱动方式：四轮驱动；功率(KW)：132.5KW；最小使用比质量：47.7kg/kw | 132.5 | 购机补贴(通用类) | 2026-06-29 | 山东省 | 通过 |  | HB2020FHZ195/HB2020FHZ234/NW202102018 | 湖北三智农业机械检测有限公司/山东省农业机械科学研究院产品质量检测中心 | HBNJ20200667 | 湖北三智农业机械检测有限公司
3348 | 农用动力机械 | 拖拉机 | 轮式拖拉机 | 180-200马力四轮驱动拖拉机 | 中联农业机械股份有限公司 | 轮式拖拉机 | RG1804 |  | 功率：180马力；型式：四轮驱动；最小使用比质量（kg/kw）为52.11； | 132.4 | 购机补贴(通用类) | 2027-09-01 | 安徽省 | 通过 |  | WJ2021AFH022 | 河南省拖拉机柴油机产品质量监督检验中心 | GY20220007K | 国优众信检测科技（山东）有限公司
3349 | 农用动力机械 | 拖拉机 | 轮式拖拉机 | 180-200马力四轮驱动拖拉机 | 中联农业机械股份有限公司 | 轮式拖拉机 | 现：RG1804-1(G4)（原：RG1804-1） |  | 功率：180马力；型式：四轮驱动；发动机信息：国四，YCA07P210-T401，玉柴，132.4kW； | 132.4 | 购机补贴(通用类) | 2026-04-01 | 安徽省 | 通过 |  | WJ2021BFH009 | 河南省拖拉机柴油机产品质量监督检验中心 | WJ2017IKKX020 | 河南省拖拉机柴油机产品质量监督检验中心
3350 | 农用动力机械 | 拖拉机 | 轮式拖拉机 | 180-200马力四轮驱动拖拉机 | 中联农业机械股份有限公司 | 轮式拖拉机 | 现：RS1804-1(G4)（原：RS1804-1） |  | 功率：180马力；型式：四轮驱动；发动机信息：国四，YCA07P210-T401，玉柴，132.4kW； | 132.4 | 购机补贴(通用类) | 2026-04-01 | 安徽省 | 通过 |  | WJ2021BFH009 | 河南省拖拉机柴油机产品质量监督检验中心 | WJ2017IKKX015 | 河南省拖拉机柴油机产品质量监督检验中心
3351 | 农用动力机械 | 拖拉机 | 轮式拖拉机 | 180-200马力四轮驱动动力换挡拖拉机 | 凯斯纽荷兰工业(哈尔滨)机械有限公司 | 轮式拖拉机 | 现：T1804-B(G4)（原：T1804-B） |  | 功率180马力，驱动方式：四轮驱动；换挡方式：动力换挡/换向；最小使用比质量56.01；外廓尺寸：5290×3590×3070mm；轴距：2740mm；最小使用质量：7450kg；传动系变速箱型式：电液控制；主变速箱换档方式：动力换挡；副变速箱换档方式：动力换向 | 133 | 购机补贴(通用类) | 2026-12-30 | 黑龙江 | 通过 |  | 4/1 142 | 意大利都灵可持续能源与出行科学技术研究所 (STEMS) | LT16GK0171 | 国家拖拉机质量监督检验中心
3352 | 农用动力机械 | 拖拉机 | 轮式拖拉机 | 180-200马力四轮驱动动力换挡拖拉机 | 山东双力现代农业装备有限公司 | 轮式拖拉机 | 现：SLP1804(G4)（原：SLP1804） |  | 功率：180马力，驱动方式：四轮驱动，换挡方式：动力换向，最小使用比质量（kg/kw）：43.9，排放标准：国四 | 132.5 | 购机补贴(通用类) | 2027-11-07 | 山东省 | 通过 |  | WJ2021BFH016,WJ2021GFH01G | 河南省拖拉机柴油机产品质量监督检验中心,河南省拖拉机柴油机产品质量监督检验中心 | YH2021WJ01064,YH2021GZ01037 | 江苏沿海农业机械检测有限公司,江苏沿海农业机械检测有限公司
3353 | 农用动力机械 | 拖拉机 | 轮式拖拉机 | 180-200马力四轮驱动动力换挡拖拉机 | 约翰迪尔（天津）有限公司 | 轮式拖拉机 | 现：6M-1854(G4)（原：6M-1854） |  | 功率:185马力; 驱动方式:四轮驱动 ; 最小使用比质量:51.47kg/kW; 换挡方式:部分动力换挡 ; | 136 | 购机补贴(通用类) | 2026-11-02 | 天津市 | 通过 |  | 翻倾防护装置强度检验报告编号： 4/2 079 | 国家拖拉机质量监督检验中心 | NO:2019WT2003 | 农业农村部农业机械试验鉴定总站
3354 | 农用动力机械 | 拖拉机 | 轮式拖拉机 | 180-200马力四轮驱动动力换挡拖拉机 | 中联农业机械股份有限公司 | 轮式拖拉机 | 现：PS1804(G4)（原：PS1804） |  | 功率：180马力；型式：四轮驱动；最小使用比质量（kg/kw）：46.4；主变速位置和换挡方式：主变速位置：在第2箱体中机械有级挡；副变速换挡方式：Hi-Lo 挡（2速动力换挡），动力换向；发动机信息：国四，YCA07P210-T401，玉柴，功率：132.4kW； | 132.4 | 购机补贴(通用类) | 2027-04-10 | 安徽省 | 通过 |  | WJ2022AFH15G | 河南省拖拉机柴油机产品质量监督检验中心 | LT21GK0372 | 洛阳西苑车辆与动力检验所有限公司（国家拖拉机质量检验检测中心）
3355 | 农用动力机械 | 拖拉机 | 轮式拖拉机 | 200马力及以上四轮驱动拖拉机 | 安徽鸿蒙汽车有限公司 | 轮式拖拉机 | 现：HM2004-B1(G4)（原：HM2004-B1） |  | 功率：200马力；驱动方式：四轮驱动；最小使用比质量：43.88kg/kW；排放阶段：国四 | 147 | 购机补贴(通用类) | 2027-11-07 | 安徽省 | 通过 |  | YJW202205006 | 河南省机械设计研究院检验检测技术有限公司 | WT202104010 | 黑龙江省彤廷质检技术有限公司
3356 | 农用动力机械 | 拖拉机 | 轮式拖拉机 | 200马力及以上四轮驱动拖拉机 | 安徽鸿蒙汽车有限公司 | 轮式拖拉机 | 现：HM2204-A1(G4)（原：HM2204-A1） |  | 功率：220马力；驱动方式：四轮驱动；最小使用比质量：47.59kg/kW；排放阶段：国四 | 161.8 | 购机补贴(通用类) | 2027-11-07 | 安徽省 | 通过 |  | YJW202205005 | 河南省机械设计研究院检验检测技术有限公司 | WT202104011 | 黑龙江省彤廷质检技术有限公司
3357 | 农用动力机械 | 拖拉机 | 轮式拖拉机 | 200马力及以上四轮驱动拖拉机 | 安徽鸿蒙汽车有限公司 | 轮式拖拉机 | 现：HM2404-A1(G4)（原：HM2404-A1） |  | 功率：240马力；驱动方式：四轮驱动；最小使用比质量：44.22kg/kW；排放阶段：国四 | 176.4 | 购机补贴(通用类) | 2027-11-07 | 安徽省 | 通过 |  | YJW202205005 | 河南省机械设计研究院检验检测技术有限公司 | WT202104011 | 黑龙江省彤廷质检技术有限公司
3358 | 农用动力机械 | 拖拉机 | 轮式拖拉机 | 200马力及以上四轮驱动拖拉机 | 安徽鸿蒙汽车有限公司 | 轮式拖拉机 | 现：HM2604-A1(G4)（原：HM2604-A1） |  | 功率：260马力；驱动方式：四轮驱动；最小使用比质量：43.62kg/kW；排放阶段：国四 | 191.2 | 购机补贴(通用类) | 2027-11-07 | 安徽省 | 通过 |  | YJW202205005 | 河南省机械设计研究院检验检测技术有限公司 | WT202104011 | 黑龙江省彤廷质检技术有限公司
3359 | 农用动力机械 | 拖拉机 | 轮式拖拉机 | 200马力及以上四轮驱动拖拉机 | 安徽省传奇农业机械制造有限公司 | 轮式拖拉机 | 现：2004-C(G4)（原：2004-C） |  | 整机外廓尺寸（长*宽*高及部位）：5230mm*2395mm*3110mm（警报灯顶部），轴距(mm)：2681，常用轮距(前轮/后轮mm)：1940/1815，最小使用质量（kg）：6500，最小使用比质量（kg/kW）：44.19，标定功率（kW）：147.1，标定转速：2200，功率：200马力，驱动方式：四轮驱动 | 147.1 | 购机补贴(通用类) | 2026-06-29 | 安徽省 | 通过 |  | FH21GW0941 | 国家拖拉机质量监督检验中心（洛阳西苑车辆与动力检验所有限公司） | HB21SJ0031K | 湖北三智农业机械检测有限公司
3360 | 农用动力机械 | 拖拉机 | 轮式拖拉机 | 200马力及以上四轮驱动拖拉机 | 安徽省传奇农业机械制造有限公司 | 轮式拖拉机 | 现：2404(G4)（原：2404） |  | 整机外廓尺寸（长×宽×高及部位mm）：5600×2800×3170(空气滤清器顶部)；轴距（mm）:2830；常用轮距（前轮/后轮mm）：2030/1995；最小使用质量（kg）：7700；最小使用比质量（kg/kW）：43.5；发动机信息：型号：SC7H260G4；标定功率（kW）：177；制造商：上海柴油机股份有限公司；排放阶段：第四阶段；发动机标定转速（r/min）：2200 | 177 | 购机补贴(通用类) | 2026-04-01 | 安徽省 | 通过 |  | FH21GW0051 | 国家拖拉机质量监督检验中心 | HBNJ20200650 | 湖北三智农业机械检测有限公司
3361 | 农用动力机械 | 拖拉机 | 轮式拖拉机 | 200马力及以上四轮驱动拖拉机 | 道依茨法尔机械有限公司 | 轮式拖拉机 | 现：CD2004(G4)（原：CD2004） |  | 驱动方式：四轮驱动；功率：200马力；最小使用比质量：46.8kg/kW；排放标准：第四阶段。 | 147 | 购机补贴(通用类) | 2026-04-01 | 山东省 | 通过 |  | WJ2020LFH007/FH21GW2011 | 河南省拖拉机柴油机产品质量监督检验中心/国家拖拉机质量检验检测中心（洛阳西苑车辆与动力检验所有限公司） | HB21SJ0020K | 湖北三智农业机械检测有限公司
3362 | 农用动力机械 | 拖拉机 | 轮式拖拉机 | 200马力及以上四轮驱动拖拉机 | 道依茨法尔机械有限公司 | 轮式拖拉机 | 现：CD2204(G4)（原：CD2204） |  | 驱动方式：四轮驱动；功率：220马力；最小使用比质量：45.6kg/kW；排放标准：第四阶段。 | 161.8 | 购机补贴(通用类) | 2026-04-01 | 山东省 | 通过 |  | WJ2020LFH007/FH21GW2011 | 河南省拖拉机柴油机产品质量监督检验中心/国家拖拉机质量检验检测中心（洛阳西苑车辆与动力检验所有限公司） | HB21SJ0020K | 湖北三智农业机械检测有限公司
3363 | 农用动力机械 | 拖拉机 | 轮式拖拉机 | 200马力及以上四轮驱动拖拉机 | 德拖农业装备有限公司 | 轮式拖拉机 | 现：DT2104-G(G4)（原：DT2104-G） |  | 整机外廊尺寸（长×宽×高）：5280*2360*3100mm； 驱动方式：四轮驱动； 功率：154.4KW；国四发动机；轴距：2700mm ；轮距（前轮/后轮）：1760、1860、1880、1920、1940、1980、2000、2040、2060/1710-2280mm；最小离地间隙：460mm；最小使用质量；6930kg；最小使用比质量44.88；档位数（前进/倒退）：16/8； | 154.4 | 购机补贴(通用类) | 2026-11-02 | 河北省 | 通过 |  | FH21GW0992 | 国家拖拉机质量检验检测中心（洛阳西苑车辆与动力检验所有限公司） | LT20GK0431 | 国家拖拉机质量监督检验中心（洛阳西苑车辆与动力检验所有限公司）
3364 | 农用动力机械 | 拖拉机 | 轮式拖拉机 | 200马力及以上四轮驱动拖拉机 | 第一拖拉机股份有限公司 | 轮式拖拉机 | 现：LD2104(G4)（原：LD2104） |  | 功率：155kW/210马力；驱动方式：四轮驱动；最小使用比质量（kg/kW）：44.52 ；排放阶段：国四 | 155 | 购机补贴(通用类) | 2027-11-07 | 河南省 | 通过 |  | FH23GW0171 | 洛阳西苑车辆与动力检验所有限公司（国家拖拉机质量检验检测中心） | LT17GK0211 | 国家拖拉机质量监督检验中心
3365 | 农用动力机械 | 拖拉机 | 轮式拖拉机 | 200马力及以上四轮驱动拖拉机 | 第一拖拉机股份有限公司 | 轮式拖拉机 | 现：LD2304(G4)（原：LD2304） |  | 功率：169.5kW/230马力；驱动方式：四轮驱动；最小使用比质量（kg/kW）：44.07 ；排放阶段：国四 | 169.5 | 购机补贴(通用类) | 2026-12-30 | 河南省 | 通过 |  | FH23GW0171 | 洛阳西苑车辆与动力检验所有限公司（国家拖拉机质量检验检测中心） | LT20GK0501 | 国家拖拉机质量监督检验中心(洛阳西苑车辆与动力检验所有限公司)
3366 | 农用动力机械 | 拖拉机 | 轮式拖拉机 | 200马力及以上四轮驱动拖拉机 | 第一拖拉机股份有限公司 | 轮式拖拉机 | 现：LN2004(G4)（原：LN2004） |  | 功率：147.7kW/200马力；驱动方式：四轮驱动；最小使用比质量（kg/kW）：44.55；排放阶段：国四 | 147.7 | 购机补贴(通用类) | 2026-04-01 | 河南省 | 通过 |  | FH23GW0121 | 洛阳西苑车辆与动力检验所有限公司（国家拖拉机质量检验检测中心） | LT20GK0261 | 国家拖拉机质量监督检验中心(洛阳西苑车辆与动力检验所有限公司)
3367 | 农用动力机械 | 拖拉机 | 轮式拖拉机 | 200马力及以上四轮驱动拖拉机 | 第一拖拉机股份有限公司 | 轮式拖拉机 | 现：LP2404(G4)（原：LP2404） |  | 功率：177.1kW/240马力；驱动方式：四轮驱动；最小使用比质量（kg/kW）：47.43；排放阶段：国四 | 177.1 | 购机补贴(通用类) | 2026-06-29 | 河南省 | 通过 |  | FH23GW0171 | 洛阳西苑车辆与动力检验所有限公司（国家拖拉机质量检验检测中心） | LT19GK0271 | 国家拖拉机质量监督检验中心(洛阳西苑车辆与动力检验所有限公司)
3368 | 农用动力机械 | 拖拉机 | 轮式拖拉机 | 200马力及以上四轮驱动拖拉机 | 第一拖拉机股份有限公司 | 轮式拖拉机 | 现：LP2604(G4)（原：LP2604） |  | 功率：191.8kW/260马力；驱动方式：四轮驱动；最小使用比质量（kg/kW）：52.14；排放阶段：国四 | 191.8 | 购机补贴(通用类) | 2026-06-29 | 河南省 | 通过 |  | FH23GW0171 | 洛阳西苑车辆与动力检验所有限公司（国家拖拉机质量检验检测中心） | LT19GK0271 | 国家拖拉机质量监督检验中心(洛阳西苑车辆与动力检验所有限公司)
3369 | 农用动力机械 | 拖拉机 | 轮式拖拉机 | 200马力及以上四轮驱动拖拉机 | 第一拖拉机股份有限公司 | 轮式拖拉机 | 现：LX2004(G4)（原：LX2004） |  | 功率：147.7kW/200马力；驱动方式：四轮驱动；最小使用比质量（kg/kW）：52.47；排放阶段：国四 | 147.7 | 购机补贴(通用类) | 2026-12-30 | 河南省 | 通过 |  | FH23GW0171 | 洛阳西苑车辆与动力检验所有限公司（国家拖拉机质量检验检测中心） | LT09GK0161 | 国家拖拉机质量监督检验中心
3370 | 农用动力机械 | 拖拉机 | 轮式拖拉机 | 200马力及以上四轮驱动拖拉机 | 第一拖拉机股份有限公司 | 轮式拖拉机 | 现：LX2004-EM(G4)（原：LX2004-EM） |  | 功率：147.7kW/200马力；驱动方式：四轮驱动；最小使用比质量（kg/kW）：43.67；排放阶段：国四 | 147.7 | 购机补贴(通用类) | 2027-04-10 | 河南省 | 通过 |  | FH23GW0121 | 洛阳西苑车辆与动力检验所有限公司（国家拖拉机质量检验检测中心） | LT21GK0221 | 国家拖拉机质量检验检测中心(洛阳西苑车辆与动力检验所有限公司)
3371 | 农用动力机械 | 拖拉机 | 轮式拖拉机 | 200马力及以上四轮驱动拖拉机 | 第一拖拉机股份有限公司 | 轮式拖拉机 | 现：LX2204(G4)（原：LX2204） |  | 功率：162kW/162.4kW/220马力；驱动方式：四轮驱动；最小使用比质量（kg/kW）：47.84 ；排放阶段：国四 | 162 | 购机补贴(通用类) | 2024-12-30 | 河南省 | 通过 |  | FH23GW0171 | 洛阳西苑车辆与动力检验所有限公司（国家拖拉机质量检验检测中心） | LT10GK0041 | 国家拖拉机质量监督检验中心
3372 | 农用动力机械 | 拖拉机 | 轮式拖拉机 | 200马力及以上四轮驱动拖拉机 | 第一拖拉机股份有限公司 | 轮式拖拉机 | 现：LX2404-D(G4)（原：LX2404-D） |  | 功率：177.1kW/240马力；驱动方式：四轮驱动；最小使用比质量（kg/kW）：47.15 ；排放阶段：国四 | 177.1 | 购机补贴(通用类) | 2023-12-31 | 河南省 | 通过 |  | FH23GW0171 | 洛阳西苑车辆与动力检验所有限公司（国家拖拉机质量检验检测中心） | LT18GK0111 | 国家拖拉机质量监督检验中心
3373 | 农用动力机械 | 拖拉机 | 轮式拖拉机 | 200马力及以上四轮驱动拖拉机 | 第一拖拉机股份有限公司 | 轮式拖拉机 | 现：LX2604-D(G4)（原：LX2604-D） |  | 功率：191.8kW/260马力；驱动方式：四轮驱动；最小使用比质量（kg/kW）：43.53；排放阶段：国四 | 191.8 | 购机补贴(通用类) | 2023-12-31 | 河南省 | 通过 |  | FH23GW0171 | 洛阳西苑车辆与动力检验所有限公司（国家拖拉机质量检验检测中心） | LT18GK0111 | 国家拖拉机质量监督检验中心
3374 | 农用动力机械 | 拖拉机 | 轮式拖拉机 | 200马力及以上四轮驱动拖拉机 | 丰疆智能科技研究院（常州）有限公司 | 轮式拖拉机 | 现：FJ2204（G4）（原：FJ2204） |  | 功率：220马力;驱动方式:四轮驱动;最小使用质量：7130Kg;最小使用比质量：44.06kg/kW；发动机生产厂家：广西玉柴机器股份有限公司；发动机型号：YCA07P250-T400；发动机结构型式：直列、直喷、水冷、四冲程、增压中冷；发动机进气方式：增压中冷；发动机气缸数：6；发动机标定功率：161.8kW；发动机标定转速：2200 r/min，排放标准：国四 | 161.8 | 购机补贴(通用类) | 2026-10-07 | 江苏省 | 通过 |  | NW202108034 | 山东省农业机械科学研究院产品质量检测中心 | YH2020WJ01173 | 江苏沿海农业机械检测有限公司
3375 | 农用动力机械 | 拖拉机 | 轮式拖拉机 | 200马力及以上四轮驱动拖拉机 | 丰疆智能科技研究院（常州）有限公司 | 轮式拖拉机 | 现：FJH2004（G4）（原：FJH2004） |  | 功率：200马力;驱动方式:四轮驱动;最小使用质量：6470kg；最小使用比质量：44.01kg/kW；发动机生产厂家：广西玉柴机器股份有限公司；发动机型号：YCA07P220-T400；发动机结构型式：直列、立式、直喷、水冷、四冲程、增压中冷；发动机进气方式：增压中冷；发动机气缸数：6；发动机标定功率：147 kW；发动机标定转速： 2200r/min，排放标准：国四。 | 147 | 购机补贴(通用类) | 2026-10-07 | 江苏省 | 通过 |  | NW202108034 | 山东省农业机械科学研究院产品质量检测中心 | NO:YH2019WJ01031、NO:YH2021BC01021 | 江苏沿海农业机械检测有限公司
3376 | 农用动力机械 | 拖拉机 | 轮式拖拉机 | 200马力及以上四轮驱动拖拉机 | 广西柳工农业机械股份有限公司 | 轮式拖拉机 | HC2004 |  | 发动机生产厂家：广西玉柴机器股份有限公司，型号：YCA07P220-T400，标定功率：147KW ，排放阶段：国四。 | 147 | 购机补贴(通用类) | 2026-04-01 | 广西壮族自治区 | 通过 |  | NW202101014 | 山东省农业机械科学研究院产品质量检测中心 | YH2020WJ01313 | 江苏沿海农业机械检测有限公司
3377 | 农用动力机械 | 拖拉机 | 轮式拖拉机 | 200马力及以上四轮驱动拖拉机 | 广西柳工农业机械股份有限公司 | 轮式拖拉机 | HM2404 |  | 发动机生产厂家：广西玉柴机器股份有限公司，型号：YCA07P260-T400，标定功率：176.4kW，排放阶段：国四。 | 176.4 | 购机补贴(通用类) | 2026-06-29 | 广西壮族自治区 | 通过 |  | WJ2020JFH016 | 河南省拖拉机柴油机产品质量监督检验中心 | YH2020WJ01353 | 江苏沿海农业机械检测有限公司
3378 | 农用动力机械 | 拖拉机 | 轮式拖拉机 | 200马力及以上四轮驱动拖拉机 | 河北铠特农业机械有限公司 | 轮式拖拉机 | 现：KT2204-B1(G4)（原：KT2204-B1） |  | 该鉴定单元中机型的合理最小功率200马力,整机型号KT2204-B1 轮式拖拉机,整机驱动形式四驱,最小使用质量（kg）8135，最小使用比质量50.28kg/kW，发动机标定功率161.8kW,排放标准：国四。 | 161.8 | 购机补贴(通用类) | 2026-12-30 | 河北省 | 通过 |  | WJ2021JFH06G/WJ2021IFH007 | 河南省拖拉机柴油机产品质量监督检验中心 | LT21GK0181 | 国家拖拉机质量检验检测中心
3379 | 农用动力机械 | 拖拉机 | 轮式拖拉机 | 200马力及以上四轮驱动拖拉机 | 河北铠特农业机械有限公司 | 轮式拖拉机 | 现：KT2404-B(G4)（原：KT2404-B） |  | 该鉴定单元中机型的合理最小功率200马力,整机型号KT2404-B 轮式拖拉机,整机驱动形式四驱,最小使用质量（kg）8385，最小使用比质量47.51kg/kW，发动机标定功率176.5kW,排放标准：国四。 | 176.5 | 购机补贴(通用类) | 2026-12-30 | 河北省 | 通过 |  | WJ2021JFH06G/WJ2021IFH007 | 河南省拖拉机柴油机产品质量监督检验中心 | LT21GK0181 | 国家拖拉机质量检验检测中心
3380 | 农用动力机械 | 拖拉机 | 轮式拖拉机 | 200马力及以上四轮驱动拖拉机 | 河北铠特农业机械有限公司 | 轮式拖拉机 | 现：KT2404-B1(G4)（原：KT2404-B1） |  | 该鉴定单元中机型的合理最小功率200马力,整机型号KT2404-B1 轮式拖拉机,整机驱动形式四驱,最小使用质量（kg）8200，最小使用比质量46.46kg/kW，发动机标定功率176.5kW,排放标准：国四。 | 176.5 | 购机补贴(通用类) | 2026-12-30 | 河北省 | 通过 |  | WJ2021JFH06G/WJ2021IFH007 | 河南省拖拉机柴油机产品质量监督检验中心 | LT21GK0181 | 国家拖拉机质量检验检测中心
3381 | 农用动力机械 | 拖拉机 | 轮式拖拉机 | 200马力及以上四轮驱动拖拉机 | 河北铠特农业机械有限公司 | 轮式拖拉机 | 现：KT2604-B(G4)（原：KT2604-B） |  | 该鉴定单元中机型的合理最小功率200马力,整机型号KT2604-B 轮式拖拉机,整机驱动形式四驱,最小使用质量（kg）8865，最小使用比质量46.36kg/kW，发动机标定功率191.2kW,排放标准：国四。 | 191.2 | 购机补贴(通用类) | 2026-12-30 | 河北省 | 通过 |  | WJ2021LFH04G/WJ2021LFH03G | 河南省拖拉机柴油机产品质量监督检验中心 | LT21GK0181 | 国家拖拉机质量检验检测中心
3382 | 农用动力机械 | 拖拉机 | 轮式拖拉机 | 200马力及以上四轮驱动拖拉机 | 河北铠特农业机械有限公司 | 轮式拖拉机 | 现：KT2604-B1(G4)（原：KT2604-B1） |  | 该鉴定单元中机型的合理最小功率200马力,整机型号KT2604-B1 轮式拖拉机,整机驱动形式四驱,最小使用质量（kg）8895，最小使用比质量46.52kg/kW，发动机标定功率191.2kW,排放标准：国四。 | 191.2 | 购机补贴(通用类) | 2026-12-30 | 河北省 | 通过 |  | WJ2021JFH06G/WJ2021IFH007 | 河南省拖拉机柴油机产品质量监督检验中心 | LT21GK0181 | 国家拖拉机质量检验检测中心
3383 | 农用动力机械 | 拖拉机 | 轮式拖拉机 | 200马力及以上四轮驱动拖拉机 | 河北铠特农业机械有限公司 | 轮式拖拉机 | 现：KTC2004(G4)（原：KTC2004） |  | 该鉴定单元中机型的功率200马力,整机型号KTC2004轮式拖拉机,整机驱动形式四驱,最小使用质量（kg）6505，最小使用比质量44.25kg/kW，发动机标定功率147kW,排放标准：国四。 | 147 | 购机补贴(通用类) | 2026-06-29 | 河北省 | 通过 |  | FH20GW2011 | 国家拖拉机质量监督检验中心 | YH2020WJ01260 | 江苏沿海农业机械检测有限公司
3384 | 农用动力机械 | 拖拉机 | 轮式拖拉机 | 200马力及以上四轮驱动拖拉机 | 几何重工（山东）有限公司 | 轮式拖拉机 | 现：JD2004(G4)（原：JD2004） |  | 功率：200马力；驱动方式：四轮驱动；整机最小使用比质量：43.88kg/kW；排放阶段：国四。 | 147 | 购机补贴(通用类) | 2026-06-29 | 山东省 | 通过 |  | HB2020FHZ221 | 湖北三智农业机械检测有限公司 | HBNJ20200680 | 湖北三智农业机械检测有限公司
3385 | 农用动力机械 | 拖拉机 | 轮式拖拉机 | 200马力及以上四轮驱动拖拉机 | 几何重工（山东）有限公司 | 轮式拖拉机 | 现：JG2104(G4)（原：JG2104） |  | 功率：140马力；驱动方式：四轮驱动；整机最小使用比质量：43.63kg/kW；排放阶段：国四。 | 154.4 | 购机补贴(通用类) | 2026-06-29 | 山东省 | 通过 |  | HB2020FHZ221 | 湖北三智农业机械检测有限公司 | HBNJ20200681 | 湖北三智农业机械检测有限公司
3386 | 农用动力机械 | 拖拉机 | 轮式拖拉机 | 200马力及以上四轮驱动拖拉机 | 几何重工（山东）有限公司 | 轮式拖拉机 | 现：SD2204（G4）（原：SD2204） |  | 功率：220马力；驱动方式：四轮驱动；整机最小使用比质量：46.3kg/kW；排放阶段：国四。 | 162 | 购机补贴(通用类) | 2024-12-30 | 山东省 | 通过 |  | WJ2018JFH005 | 河南省拖拉机柴油机产品质量监督检验中心 | YH2019WJ01029 | 江苏沿海农业机械检测有限公司
3387 | 农用动力机械 | 拖拉机 | 轮式拖拉机 | 200马力及以上四轮驱动拖拉机 | 江苏常发农业装备股份有限公司 | 轮式拖拉机 | 现：CFH2004-A（G4）（原：CFH2004-A） |  | 功率：200马力，147kw；驱动方式：四轮驱动；最小使用比质量：43.61kg/kW | 147 | 购机补贴(通用类) | 2026-02-25 | 江苏省 | 通过 |  | FH20GW0351/FH20GW2151 | 国家拖拉机质量监督检验中心（洛阳西苑车辆与动力检验所有限公司） | 201801086 | 江苏省农业机械试验鉴定站
3388 | 农用动力机械 | 拖拉机 | 轮式拖拉机 | 200马力及以上四轮驱动拖拉机 | 江苏常发农业装备股份有限公司 | 轮式拖拉机 | 现：CFJ2004（G4）（原：CFJ2004） |  | 功率：200马力，147kw；驱动方式：四轮驱动；最小使用比质量：44.9kg/kW | 147 | 购机补贴(通用类) | 2026-02-25 | 江苏省 | 通过 |  | FH20GW0351/FH20GW2151 | 国家拖拉机质量监督检验中心（洛阳西苑车辆与动力检验所有限公司） | 2020-JNDJ-06-072 | 江苏省农用动力机械检测中心有限公司
3389 | 农用动力机械 | 拖拉机 | 轮式拖拉机 | 200马力及以上四轮驱动拖拉机 | 江苏常发农业装备股份有限公司 | 轮式拖拉机 | 现：CFJ2204（G4）（原：CFJ2204） |  | 功率：220马力，161.8kw；驱动方式：四轮驱动；最小使用比质量：43.57kg/kW | 161.8 | 购机补贴(通用类) | 2026-02-25 | 江苏省 | 通过 |  | FH20GW0351/FH20GW2151 | 国家拖拉机质量监督检验中心（洛阳西苑车辆与动力检验所有限公司） | 2020-JNDJ-06-072 | 江苏省农用动力机械检测中心有限公司
3390 | 农用动力机械 | 拖拉机 | 轮式拖拉机 | 200马力及以上四轮驱动拖拉机 | 江苏常发农业装备股份有限公司 | 轮式拖拉机 | 现：CFK2304（G4）（原：CFK2304） |  | 功率：230马力，169.5kw；驱动方式：四轮驱动；最小使用比质量：47.64kg/kW | 169.5 | 购机补贴(通用类) | 2027-05-29 | 江苏省 | 通过 |  | FH22GW0271 | 洛阳西苑车辆与动力检验所有限公司(国家拖拉机质量检验检测中心） | 2021-JNDJ-07-001 | 江苏省农用动力机械检测中心有限公司
3391 | 农用动力机械 | 拖拉机 | 轮式拖拉机 | 200马力及以上四轮驱动拖拉机 | 江苏常发农业装备股份有限公司 | 轮式拖拉机 | 现：CFK2404（G4）（原：CFK2404） |  | 功率：240马力，176.5kw；驱动方式：四轮驱动；最小使用比质量：46.57kg/kW | 176.5 | 购机补贴(通用类) | 2027-05-29 | 江苏省 | 通过 |  | FH22GW0271 | 洛阳西苑车辆与动力检验所有限公司(国家拖拉机质量检验检测中心） | 2021-JNDJ-07-001 | 江苏省农用动力机械检测中心有限公司
3392 | 农用动力机械 | 拖拉机 | 轮式拖拉机 | 200马力及以上四轮驱动拖拉机 | 江苏沃得高新农业装备有限公司 | 轮式拖拉机 | 现：WG2004(G4)(原：WG2004) |  | 功率：200马力；驱动方式：四轮驱动；最小使用比质量：49.97kg／kW。 | 147 | 购机补贴(通用类) | 2025-06-30 | 江苏省 | 通过 |  | SAM2020018 | 南京赛姆认证科技发展有限公司 | 202001032 | 江苏省农业机械试验鉴定站
3393 | 农用动力机械 | 拖拉机 | 轮式拖拉机 | 200马力及以上四轮驱动拖拉机 | 江苏沃得高新农业装备有限公司 | 轮式拖拉机 | 现：WG2204(G4)(原：WG2204) |  | 功率：220马力；驱动方式：四轮驱动 ；最小使用比质量：45.37kg/kW。 | 162 | 购机补贴(通用类) | 2025-06-30 | 江苏省 | 通过 |  | SAM2020018 | 南京赛姆认证科技发展有限公司 | 202001032 | 江苏省农业机械试验鉴定站
3394 | 农用动力机械 | 拖拉机 | 轮式拖拉机 | 200马力及以上四轮驱动拖拉机 | 江苏沃得高新农业装备有限公司 | 轮式拖拉机 | 现：WH2004-1（G4）（原：WH2004-1） |  | 功率：200马力；驱动方式：四轮驱动 ；最小使用比质量：44.83kg/kW。 | 147 | 购机补贴(通用类) | 2026-02-25 | 江苏省 | 通过 |  | SAM2021073 | 南京赛姆认证科技发展有限公司 | 202001031 | 江苏省农业机械试验鉴定站
3395 | 农用动力机械 | 拖拉机 | 轮式拖拉机 | 200马力及以上四轮驱动拖拉机 | 江苏悦达智能农业装备有限公司 | 轮式拖拉机 | 现：YHX2004(G4)(原：YHX2004) |  | 发动机功率：147千瓦（200马力）；国四排放；四轮驱动；整机最小使用质量 kg：6470；最小使用比质量（kg/kW）：44.01。 | 147 | 购机补贴(通用类) | 2026-03-29 | 江苏省 | 通过 |  | SAM2020079 | 南京赛姆认证科技发展有限公司 | YH2021WJ01029 | 江苏沿海农业机械检测有限公司
3396 | 农用动力机械 | 拖拉机 | 轮式拖拉机 | 200马力及以上四轮驱动拖拉机 | 江苏悦达智能农业装备有限公司 | 轮式拖拉机 | 现：YHX2004-X(G4)(原：YHX2004-X) |  | 发动机功率：147千瓦（200马力）；国四排放；四轮驱动；整机最小使用质量 kg：6480；最小使用比质量（kg/kW）：44.08。 | 147 | 购机补贴(通用类) | 2027-05-29 | 江苏省 | 通过 |  | SAM2022003 | 南京赛姆认证科技发展有限公司 | YH2022WJ01023 | 江苏沿海农业机械检测有限公司
3397 | 农用动力机械 | 拖拉机 | 轮式拖拉机 | 200马力及以上四轮驱动拖拉机 | 江苏悦达智能农业装备有限公司 | 轮式拖拉机 | 现：YR2004（G4）（原：YR2004） |  | 发动机功率：147.1千瓦（200马力）；国四排放；四轮驱动:；最小使用质量：7356kg；最小使用比质量（kg/kW）：51.23。 | 147.1 | 购机补贴(通用类) | 2023-12-31 | 江苏省 | 通过 |  | FH19GW0172 / FH18GW0541 | 国家拖拉机质量监督检验中心/国家拖拉机质量监督检验中心 | YH2019WJ01016 | 江苏沿海农业机械检测有限公司
3398 | 农用动力机械 | 拖拉机 | 轮式拖拉机 | 200马力及以上四轮驱动拖拉机 | 江苏悦达智能农业装备有限公司 | 轮式拖拉机 | 现：YR2204（G4）（原：YR2204） |  | 发动机功率：162千瓦（220马力）；国四排放；四轮驱动；最小使用质量：7536kg；最小使用比质量（kg/kW）：46.52。 | 162 | 购机补贴(通用类) | 2023-12-31 | 江苏省 | 通过 |  | FH19GW0172 / FH18GW0541 | 国家拖拉机质量监督检验中心/国家拖拉机质量监督检验中心 | YH2019WJ01016 | 江苏沿海农业机械检测有限公司
3399 | 农用动力机械 | 拖拉机 | 轮式拖拉机 | 200马力及以上四轮驱动拖拉机 | 金世纪（江苏）智能科技有限公司 | 轮式拖拉机 | 现：DMC2104-C（G4）（原：DMC2104-C） |  | 1.整机型式：轮式，驱动型式：四驱，常用轮距：1950/2000mm,,最小使用质量：6830kg，最小使用比质量：44.1kg/kw;2.发动机型号:SC7H230G4,标定功率：155kw，标定转速：2200r/min,气缸数：6缸，制造商：上海新动力汽车科技股份有限公司；排放阶段：第四阶段 | 155 | 购机补贴(通用类) | 2027-05-29 | 江苏省 | 通过 |  | WJ2022CFH07G | 河南省拖拉机柴油机产品质量监督检验中心 | YH2022WJ01038 | 江苏沿海农业机械检测有限公司
3400 | 农用动力机械 | 拖拉机 | 轮式拖拉机 | 200马力及以上四轮驱动拖拉机 | 金世纪（江苏）智能科技有限公司 | 轮式拖拉机 | 现：DMC2404（G4）（原：DMC2404） |  | 1、标准配置：型式：轮式；；轴距：2850mm；常用轮距：1900/1900（单胎）/2035/2340(双胎）mm；最小使用质量：7790kg(单胎)/ 8500kg(双胎)；最小使用比质量：44.0（单胎）/48.0（双胎）kg/kw;2.发动机型号SC7H260G4；标定功率：177kw；标定转速：2200r/ min；气缸数：6缸；制造商：上海新动力汽车科技股份有限公司；排放阶段：第四阶段 | 177 | 购机补贴(通用类) | 2025-07-09 | 江苏省 | 通过 |  | WJ2019LFH015 | 河南省拖拉机柴油机产品质量监督检验中心 | （2018）委字整机类第018012077013号 | 盐城市农业机械试验鉴定站
3401 | 农用动力机械 | 拖拉机 | 轮式拖拉机 | 200马力及以上四轮驱动拖拉机 | 金世纪（江苏）智能科技有限公司 | 轮式拖拉机 | 现：DMC2404-G（G4）（原：DMC2404-G） |  | 1.整机型式：轮式，驱动型式：四驱;轴距：2850mm,常用轮距：2000/2020mm,,最小使用质量：7790kg，最小使用比质量：44.01kg/kw;2.发动机型号SC7H260G4；标定功率：177kw；标定转速：2200r/ min；气缸数：6缸；制造商：上海新动力汽车科技股份有限公司；排放阶段：第四阶段 | 177 | 购机补贴(通用类) | 2027-08-30 | 江苏省 | 通过 |  | SAM2022036 | 南京赛姆认证科技发展有限公司 | YH2022WJ01035 | 江苏沿海农业机械检测有限公司
3402 | 农用动力机械 | 拖拉机 | 轮式拖拉机 | 200马力及以上四轮驱动拖拉机 | 洛阳丰收芬美得农业机械装备有限公司 | 轮式拖拉机 | 现：FC2004(G4)（原：FC2004） |  | 发动机标定功率（kW）：147.1；驱动方式：四轮驱动；外廓尺寸（长×宽×高及部位）（mm）：5180×2340×3150（空滤顶部）；轴距（mm）：2625；最小使用质量（kg）：6520；最小使用比质量kg/kw：44.32；排放阶段：国四 | 147.1 | 购机补贴(通用类) | 2026-06-29 | 河南省 | 通过 |  | WJ2020LFH011 | 河南省拖拉机柴油机产品质量监督检验中心 | YH2020WJ01331 | 江苏沿海农业机械检测有限公司
3403 | 农用动力机械 | 拖拉机 | 轮式拖拉机 | 200马力及以上四轮驱动拖拉机 | 洛阳格朗斯机械制造有限公司 | 轮式拖拉机 | 现：2004-1(G4)（原：2004-1） |  | 功率：200马力；驱动方式：四轮驱动；最小使用比质量（kg/kW）：44 | 147.1 | 购机补贴(通用类) | 2026-12-30 | 河南省 | 通过 |  | FH20GW1951 | 国家拖拉机质量监督检验中心（洛阳西苑车辆与动力检验所有限公司） | LT21GK0171 | 国家拖拉机质量检验检测中心（洛阳西苑车辆与动力检验所有限公司）
3404 | 农用动力机械 | 拖拉机 | 轮式拖拉机 | 200马力及以上四轮驱动拖拉机 | 洛阳格朗斯机械制造有限公司 | 轮式拖拉机 | 现：2204(G4)（原：2204） |  | 功率：220马力；驱动方式：四轮驱动；最小使用比质量（kg/kW）：46.23 | 162 | 购机补贴(通用类) | 2026-08-31 | 河南省 | 通过 |  | FH20GW1951 | 国家拖拉机质量监督检验中心（洛阳西苑车辆与动力检验所有限公司） | LT20GK0441 | 国家拖拉机质量监督检验中心（洛阳西苑车辆与动力检验所有限公司）
3405 | 农用动力机械 | 拖拉机 | 轮式拖拉机 | 200马力及以上四轮驱动拖拉机 | 洛阳格朗斯机械制造有限公司 | 轮式拖拉机 | 现：2404(G4)（原：2404） |  | 功率：240马力；驱动方式：四轮驱动；最小使用比质量（kg/kW）：46.57 | 176.5 | 购机补贴(通用类) | 2026-08-31 | 河南省 | 通过 |  | FH20GW1951 | 国家拖拉机质量监督检验中心（洛阳西苑车辆与动力检验所有限公司） | LT20GK0441 | 国家拖拉机质量监督检验中心（洛阳西苑车辆与动力检验所有限公司）
3406 | 农用动力机械 | 拖拉机 | 轮式拖拉机 | 200马力及以上四轮驱动拖拉机 | 洛阳格朗斯机械制造有限公司 | 轮式拖拉机 | 现：2604(G4)（原：2604） |  | 功率：260马力；驱动方式：四轮驱动；最小使用比质量（kg/kW）：43.7 | 191.5 | 购机补贴(通用类) | 2026-08-31 | 河南省 | 通过 |  | FH20GW1951 | 国家拖拉机质量监督检验中心（洛阳西苑车辆与动力检验所有限公司） | LT20GK0441 | 国家拖拉机质量监督检验中心（洛阳西苑车辆与动力检验所有限公司）
3407 | 农用动力机械 | 拖拉机 | 轮式拖拉机 | 200马力及以上四轮驱动拖拉机 | 洛阳瑞得拖拉机有限公司 | 轮式拖拉机 | 现：RM2004(G4)（原：RM2004） |  | 功率：200马力；驱动方式:四轮驱动；最小使用质量（kg）：6410；最小使用比质量（kg/kW）：43.6 | 147.1 | 购机补贴(通用类) | 2026-12-30 | 河南省 | 通过 |  | FH21GW1001 （技术扩展） | 国家拖拉机质量监督检验中心 | HBNJ20200601 | 湖北三智农业机械检测有限公司
3408 | 农用动力机械 | 拖拉机 | 轮式拖拉机 | 200马力及以上四轮驱动拖拉机 | 洛阳瑞得拖拉机有限公司 | 轮式拖拉机 | 现：RM2104(G4)（原：RM2104） |  | 功率：210马力；驱动方式:四轮驱动；最小使用质量（kg）：6740；最小使用比质量（kg/kW）：43.6（选配东方红LR6M230-40柴油机标定功率：154.5kW）/43.7(选配潍柴WP6G220E476柴油机标定功率154.4kW) | 154.5 | 购机补贴(通用类) | 2026-06-29 | 河南省 | 通过 |  | FH21GW1001 | 国家拖拉机质量监督检验中心 | HBNJ20200601 | 湖北三智农业机械检测有限公司
3409 | 农用动力机械 | 拖拉机 | 轮式拖拉机 | 200马力及以上四轮驱动拖拉机 | 洛阳瑞得拖拉机有限公司 | 轮式拖拉机 | 现：RS2204(G4)（原：RS2204） |  | 功率：220马力；驱动方式:四轮驱动；最小使用质量（kg）：7050（单胎）7700（双胎）；最小使用比质量（kg/kW）：43.5（单胎）47.53（双胎） | 162 | 购机补贴(通用类) | 2026-04-01 | 河南省 | 通过 |  | FH17GW0171、 FH21GW0442 检验报告(技术扩展） | 国家拖拉机质量监督检验中心 | HBNJ20200586 | 湖北三智农业机械检测有限公司
3410 | 农用动力机械 | 拖拉机 | 轮式拖拉机 | 200马力及以上四轮驱动拖拉机 | 洛阳瑞得拖拉机有限公司 | 轮式拖拉机 | 现：RS2404(G4)（原：RS2404） |  | 功率：240马力；驱动方式:四轮驱动；最小使用质量（kg）：7700（单胎）8350（双胎）；最小使用比质量（kg/kW）：43.5（单胎）47.18（双胎） | 177 | 购机补贴(通用类) | 2026-04-01 | 河南省 | 通过 |  | FH17GW0171、 FH21GW0442 检验报告(技术扩展） | 国家拖拉机质量监督检验中心 | HBNJ20200586 | 湖北三智农业机械检测有限公司
3411 | 农用动力机械 | 拖拉机 | 轮式拖拉机 | 200马力及以上四轮驱动拖拉机 | 洛阳世英机械制造有限公司 | 轮式拖拉机 | 现：SF2004(G4)（原：SF2004） |  | 200马力轮式拖拉机，发动机型号：LR6M220-40、发动机生产厂家：一拖（洛阳）柴油机有限公司、驱动型式为四轮驱动，发动机功率147.1kW，排放阶段：国四，最小使用质量6590kg.最小使用比质量：44.8(kg/kW)。 | 147.1 | 购机补贴(通用类) | 2026-06-29 | 河南省 | 通过 |  | FH21GW0361 | 国家拖拉机质量监督检验中心 | WJ2018KKKX010 | 河南省拖拉机柴油机产品质量监督检验中心
3412 | 农用动力机械 | 拖拉机 | 轮式拖拉机 | 200马力及以上四轮驱动拖拉机 | 山东川国机械制造有限公司 | 轮式拖拉机 | 现：CG2004(G4)（原：CG2004） |  | 外廓尺寸(长×宽×高)：5110×2330×3100mm；轴距：2650mm；常用轮距(前轮/后轮)mm：1870/1800；轮距(前轮/后轮)调整方式：有级可调/无级可调；发动机功率：147kW（200马力），达到国家第四阶段排放标准；驱动方式：四轮驱动；最小使用质量：6550kg；最小使用质量比：44.56kg/kW。 | 147 | 购机补贴(通用类) | 2025-09-29 | 山东省 | 通过 |  | WJ2020DFH001 | 河南省拖拉机柴油机产品质量监督检验中心 | YH2020WJ01207 | 江苏沿海农业机械检测有限公司
3413 | 农用动力机械 | 拖拉机 | 轮式拖拉机 | 200马力及以上四轮驱动拖拉机 | 山东迪沃重工有限公司 | 轮式拖拉机 | 现：2004-N(G4)（原：2004-N） |  | 200马力，四轮驱动，最小使用比质量(kg/kW)：43.61 | 147 | 购机补贴(通用类) | 2026-04-01 | 山东省 | 通过 |  | WJ2021AFH002 | 河南省拖拉机柴油机产品质量监督检验中心 | WT202007013 | 黑龙江省彤廷质检技术有限公司
3414 | 农用动力机械 | 拖拉机 | 轮式拖拉机 | 200马力及以上四轮驱动拖拉机 | 山东东汽农业装备有限公司 | 轮式拖拉机 | 现：DC2004(G4)（原：DC2004） |  | 功率：147kW;驱动方式:四轮驱动;最小使用比质量(kg/kW)：43.61 | 147 | 购机补贴(通用类) | 2026-04-01 | 山东省 | 通过 |  | WJ2020LFH02G | 河南省拖拉机柴油机产品质量监督检验中心 | LT19GK0251 | 国家拖拉机质量监督检验中心
3415 | 农用动力机械 | 拖拉机 | 轮式拖拉机 | 200马力及以上四轮驱动拖拉机 | 山东飞迅驰农业装备有限公司 | 轮式拖拉机 | 现：2104-B(G4)(原：2104-B) |  | 整机驱动型式：四轮驱动；标定功率（kw）：155kw（210马力）; 发动机型号及制造商：SC7H230G4,上海柴油机股份有限公司；排放标准：第四阶段。 最小使用质量(kg)：6750; 最小使用比质量:43.55。 | 155 | 购机补贴(通用类) | 2026-03-15 | 山东省 | 通过 |  | NW202009038,NW202009038-X01 | 山东省农业机械科学研究院产品质量检测中心 | HBNJ20200602 | 湖北三智农业机械检测有限公司
3416 | 农用动力机械 | 拖拉机 | 轮式拖拉机 | 200马力及以上四轮驱动拖拉机 | 山东谷禾农业装备有限公司 | 轮式拖拉机 | 现：GH2004(G4)（原：GH2004） |  | 标定功率：147kW(200马力）；驱动方式：四轮驱动；最小使用比质量：43.7kg/kW；排放阶段：国四。 | 147 | 购机补贴(通用类) | 2026-04-01 | 山东省 | 通过 |  | WJ2020LFH11G | 河南省拖拉机柴油机产品质量监督检验中心 | YH2020WJ01109 | 江苏沿海农业机械检测有限公司
3417 | 农用动力机械 | 拖拉机 | 轮式拖拉机 | 200马力及以上四轮驱动拖拉机 | 山东悍沃农业装备有限公司 | 轮式拖拉机 | 现：2104-S(G4)（原：2104-S） |  | 整机外廓尺寸（长×宽×高）：5230×2400×3100mm（驾驶室顶）；轴距：2750mm；整机型式：4×4四轮驱动；标准配重：前780kg/后240kg；发动机标定功率：155kW；轮胎型号：前轮16.9-28/后轮20.8-38；最小使用质量：6760kg。 | 155 | 购机补贴(通用类) | 2026-12-30 | 山东省 | 通过 |  | WJ2021HFH08G | 河南省拖拉机柴油机产品质量监督检验中心 | WJ2021DKKX001 | 河南省拖拉机柴油机产品质量监督检验中心
3418 | 农用动力机械 | 拖拉机 | 轮式拖拉机 | 200马力及以上四轮驱动拖拉机 | 山东悍沃农业装备有限公司 | 轮式拖拉机 | 现：TC2004-B(G4)（原：TC2004-B） |  | 整机外廓尺寸（长×宽×高）：5230×2400×3000mm（驾驶室顶部）；轴距：2670mm；整机型式：4×4四轮驱动；标准配重：前600kg/后240kg；发动机标定功率：147kW；轮胎型号：前轮16.9-28/后轮20.8-42；最小使用质量：6475kg。 | 147 | 购机补贴(通用类) | 2026-04-01 | 山东省 | 通过 |  | WJ2020LFH010 | 河南省拖拉机柴油机产品质量监督检验中心 | YH2020WJ01268 | 江苏沿海农业机械检测有限公司
3419 | 农用动力机械 | 拖拉机 | 轮式拖拉机 | 200马力及以上四轮驱动拖拉机 | 山东悍沃农业装备有限公司 | 轮式拖拉机 | 现：TH2104-B(G4)（原：TH2104-B） |  | 整机外廓尺寸（长×宽×高）：5400×2640×3200mm（驾驶室顶部）（单轮）/5400×3600×3200mm（驾驶室顶部）（双轮）；轴距：2800mm；整机型式：4×4四轮驱动；标准配重：前900kg/后240kg；发动机标定功率：155kW；轮胎型号：540/65R-30/650/65R-42选装：前轮16.9-28/后轮20.8-42（双轮）；最小使用质量：6985kg（单排轮）。 | 155 | 购机补贴(通用类) | 2026-04-01 | 山东省 | 通过 |  | WJ2020LFH010/WJ2020LFH25G | 河南省拖拉机柴油机产品质量监督检验中心/河南省拖拉机柴油机产品质量监督检验中心 | YH2019WJ01024 | 江苏沿海农业机械检测有限公司
3420 | 农用动力机械 | 拖拉机 | 轮式拖拉机 | 200马力及以上四轮驱动拖拉机 | 山东悍沃农业装备有限公司 | 轮式拖拉机 | 现：TH2204-A(G4)（原：TH2204-A） |  | 整机外廓尺寸（长×宽×高）：5700×2640×3200mm（驾驶室顶部）/5700×3600×3200mm（驾驶室顶部）（双轮）；轴距：2950mm；整机型式：4×4四轮驱动；标准配重：前900kg/后240kg；发动机标定功率：162kW；轮胎型号：前轮540/65R30/后轮650/65R42，选装：16.9-28/20.8-42（双轮）；最小使用质量：7870kg（单排轮）。 | 162 | 购机补贴(通用类) | 2027-11-07 | 山东省 | 通过 |  | WJ2022DFH11G | 河南省拖拉机柴油机产品质量监督检验中心 | YH2022WJ01134 | 江苏沿海农业机械检测有限公司
3421 | 农用动力机械 | 拖拉机 | 轮式拖拉机 | 200马力及以上四轮驱动拖拉机 | 山东悍沃农业装备有限公司 | 轮式拖拉机 | 现：TH2304-B(G4)（原：TH2304-B） |  | 整机外廓尺寸（长×宽×高）：5400×2640×3200mm（驾驶室顶部）（单胎）/5400×3600×3200mm（驾驶室顶部）（双胎）；轴距：2840mm；整机型式：4×4四轮驱动；标准配重：前900kg/后240kg；发动机标定功率：169.5kW；轮胎型号：540/65R-30/650/65R-42选装：前轮16.9-28/后轮20.8-42（双轮）；最小使用质量：7480kg（单排轮）。 | 169.5 | 购机补贴(通用类) | 2026-04-01 | 山东省 | 通过 |  | WJ2020LFH010/WJ2020LFH25G | 河南省拖拉机柴油机产品质量监督检验中心/河南省拖拉机柴油机产品质量监督检验中心 | YH2019WJ01024 | 江苏沿海农业机械检测有限公司
3422 | 农用动力机械 | 拖拉机 | 轮式拖拉机 | 200马力及以上四轮驱动拖拉机 | 山东悍沃农业装备有限公司 | 轮式拖拉机 | 现：TH2404-A(G4)（原：TH2404-A） |  | 整机外廓尺寸（长×宽×高）：5700×2640×3200mm（驾驶室顶部）/5700×3600×3200mm（驾驶室顶部）（双轮）；轴距：3000mm；整机型式：4×4四轮驱动；标准配重：前900kg/后240kg；发动机标定功率：177kW；轮胎型号：前轮540/65R30/后轮650/65R42，选装：16.9-28/20.8-42（双轮）；最小使用质量：8150kg（单排轮）。 | 177 | 购机补贴(通用类) | 2027-11-07 | 山东省 | 通过 |  | WJ2022DFH11G | 河南省拖拉机柴油机产品质量监督检验中心 | YH2022WJ01134 | 江苏沿海农业机械检测有限公司
3423 | 农用动力机械 | 拖拉机 | 轮式拖拉机 | 200马力及以上四轮驱动拖拉机 | 山东悍沃农业装备有限公司 | 轮式拖拉机 | 现：TH2604-A(G4)（原：TH2604-A） |  | 整机外廓尺寸（长×宽×高）：5700×2640×3200mm（驾驶室顶部）/5700×3600×3200mm（驾驶室顶部）（双轮）；轴距：3000mm；整机型式：4×4四轮驱动；标准配重：前900kg/后240kg；发动机标定功率：191.5kW；轮胎型号：前轮540/65R30/后轮650/65R42，选装：16.9-28/20.8-42（双轮）；最小使用质量：8620kg（单排轮）。 | 191.5 | 购机补贴(通用类) | 2027-11-07 | 山东省 | 通过 |  | WJ2022DFH11G | 河南省拖拉机柴油机产品质量监督检验中心 | YH2022WJ01134 | 江苏沿海农业机械检测有限公司
3424 | 农用动力机械 | 拖拉机 | 轮式拖拉机 | 200马力及以上四轮驱动拖拉机 | 山东悍沃农业装备有限公司 | 轮式拖拉机 | 现：TK2104-S(G4)（原：TK2104-S） |  | 功率：210马力；驱动方式：四轮驱动；最小使用比质量：45.03 | 155 | 购机补贴(通用类) | 2027-07-05 | 山东省 | 通过 |  | WJ2022DFH11G | 河南省拖拉机柴油机产品质量监督检验中心 | WJ2020KKKX001 | 河南省拖拉机柴油机产品质量监督检验中心
3425 | 农用动力机械 | 拖拉机 | 轮式拖拉机 | 200马力及以上四轮驱动拖拉机 | 山东好福达农业装备有限公司 | 轮式拖拉机 | 现：HG2004(G4)（原：HG2004） |  | 200马力，四轮驱动， 最小使用比质量(kg/kW) ：43.74 | 147 | 购机补贴(通用类) | 2027-09-01 | 山东省 | 通过 |  | YJW202204027 | 河南省机械设计研究院检验检测技术有限公司 | YH2022WJ01046 | 江苏沿海农业机械检测有限公司
3426 | 农用动力机械 | 拖拉机 | 轮式拖拉机 | 200马力及以上四轮驱动拖拉机 | 山东好福达农业装备有限公司 | 轮式拖拉机 | 现：HK2404(G4)（原：HK2404） |  | 240马力，四轮驱动，最小使用比质量(kg/kW)：43.67 | 177 | 购机补贴(通用类) | 2027-09-01 | 山东省 | 通过 |  | YJW202204026 / YJW202208001 | 河南省机械设计研究院检验检测技术有限公司 | YH2022WJ01048 | 江苏沿海农业机械检测有限公司
3427 | 农用动力机械 | 拖拉机 | 轮式拖拉机 | 200马力及以上四轮驱动拖拉机 | 山东好福达农业装备有限公司 | 轮式拖拉机 | 现：HK2604(G4)（原：HK2604） |  | 260马力，四轮驱动， 最小使用比质量(kg/kW)：43.6 | 191.5 | 购机补贴(通用类) | 2027-09-01 | 山东省 | 通过 |  | YJW202204026 / YJW202208001 | 河南省机械设计研究院检验检测技术有限公司 | YH2022WJ01048 | 江苏沿海农业机械检测有限公司
3428 | 农用动力机械 | 拖拉机 | 轮式拖拉机 | 200马力及以上四轮驱动拖拉机 | 山东好福达农业装备有限公司 | 轮式拖拉机 | 现：HS2104(G4)（原：HS2104） |  | 210马力，四轮驱动，最小使用比质量(kg/kW)：43.85 | 154.4 | 购机补贴(通用类) | 2027-09-01 | 山东省 | 通过 |  | YJW202204027 | 河南省机械设计研究院检验检测技术有限公司 | YH2022WJ01047 | 江苏沿海农业机械检测有限公司
3429 | 农用动力机械 | 拖拉机 | 轮式拖拉机 | 200马力及以上四轮驱动拖拉机 | 山东华拖农业装备有限公司 | 轮式拖拉机 | 现：HTC2004(G4)(原：HTC2004) |  | 标定功率：147kW；功率：200马力；驱动方式：四轮驱动；最小使用质量：6810kg;最小使用比质量:46.32kg/kW. | 147 | 购机补贴(通用类) | 2026-07-25 | 山东省 | 通过 |  | SJ21FH3040 | 湖北三智农业机械检测有限公司 | （2020）2240036 | 潍坊市产品质量检验所
3430 | 农用动力机械 | 拖拉机 | 轮式拖拉机 | 200马力及以上四轮驱动拖拉机 | 山东华沃机械科技有限公司 | 轮式拖拉机 | 现：HH2004-B(G4)（原：HH2004-B） |  | 功率:147kW（200马力）；驱动方式:四轮驱动；最小使用质量：6450kg；最小使用比质量43.88kg/kW | 147 | 购机补贴(通用类) | 2026-04-01 | 山东省 | 通过 |  | No：WJ2020LFH22G | 河南省拖拉机柴油机产品质量监督检验中心 | No：（2020）2240163 | 潍坊市产品质量检验所
3431 | 农用动力机械 | 拖拉机 | 轮式拖拉机 | 200马力及以上四轮驱动拖拉机 | 山东金润智能农业装备有限公司 | 轮式拖拉机 | 现：TK2404(G4)（原：TK2404） |  | 功率：240马力；驱动方式：四轮驱动；最小使用质量kg：7700；最小使用比质量kg/kW：43.5；发动机型号：SC7H260G4，标定功率：177，发动机生产厂家：上海柴油机股份有限公司，排放标准：国四。 | 177 | 购机补贴(通用类) | 2027-11-07 | 山东省 | 通过 |  | NW202201038 | 山东省农业机械科学研究院产品质量检测中心 | NW202201043 | 山东省农业机械科学研究院产品质量检测中心
3432 | 农用动力机械 | 拖拉机 | 轮式拖拉机 | 200马力及以上四轮驱动拖拉机 | 山东金润智能农业装备有限公司 | 轮式拖拉机 | 现：TL2004-A(G4)（原：TL2004-A） |  | 功率：200马力；驱动方式：四轮驱动；最小使用质量kg：6450；最小使用比质量kg/kW：43.88；发动机型号WP6G220E476，标定功率：147kw，发动机生产厂家：潍柴动力股份有限公司，排放标准：国四。 | 147 | 购机补贴(通用类) | 2027-11-07 | 山东省 | 通过 |  | NW202201039 | 山东省农业机械科学研究院产品质量检测中心 | NW202201044 | 山东省农业机械科学研究院产品质量检测中心
3433 | 农用动力机械 | 拖拉机 | 轮式拖拉机 | 200马力及以上四轮驱动拖拉机 | 山东巨明机械有限公司 | 轮式拖拉机 | 现：JM2004-B(G4)（原：JM2004-B） |  | 发动机标定功率：147kW；整机驱动型式：四驱；整机外廓尺寸（长×宽×高及部位）：5320×2440×3230（空滤器顶）mm；轴距：2700mm；最小离地间隙及部位：470（油箱托架下沿）mm；最小使用质量：6410kg；标准配重（前/后）：520/240kg；档位数（前进/倒退）：16/8；最小使用比质量：43.61kg/kw；变速箱（器）型式：机械平面组成式；翻倾防护装置（驾驶室或安全框架） | 147 | 购机补贴(通用类) | 2026-04-01 | 山东省 | 通过 |  | WJ2020LFH24G | 河南省拖拉机柴油机产品质量监督检验中心 | WT202006007 | 黑龙江省彤廷质检技术有限公司
3434 | 农用动力机械 | 拖拉机 | 轮式拖拉机 | 200马力及以上四轮驱动拖拉机 | 山东巨明机械有限公司 | 轮式拖拉机 | 现：JM2004-Q(G4)（原：JM2004-Q） |  | 发动机标定功率：147kW；整机驱动型式：四驱；整机外廓尺寸（长×宽×高及部位）：5430×2300×3200（空滤器顶）mm；轴距：2765mm；最小离地间隙及部位：470（油箱托架下沿）mm；最小使用质量：6480kg；标准配重（前/后）：520/240kg；档位数（前进/倒退）：24/8；最小使用比质量：44.08kg/kw；变速箱（器）型式：翻倾防护装置（驾驶室或安全框架）型式:简易驾驶室 | 147 | 购机补贴(通用类) | 2027-07-05 | 山东省 | 通过 |  | WJ2021EFH12G | 河南省拖拉机柴油机产品质量监督检验中心 | GY20210015K | 国优众信检测科技（山东）有限公司
3435 | 农用动力机械 | 拖拉机 | 轮式拖拉机 | 200马力及以上四轮驱动拖拉机 | 山东骏玛道机械有限公司 | 轮式拖拉机 | 现：MC2004-A(G4)（原：MC2004-A） |  | 功率：200马力；驱动方式：四轮驱动；最小使用比质量：44.19kg/kW；排放阶段：第四阶段 | 147 | 购机补贴(通用类) | 2026-04-01 | 山东省 | 通过 |  | WJ2020LFH16G | 河南省拖拉机柴油机产品质量监督检验中心 | WJ2018LKKX004 | 河南省拖拉机柴油机产品质量监督检验中心
3436 | 农用动力机械 | 拖拉机 | 轮式拖拉机 | 200马力及以上四轮驱动拖拉机 | 山东骏玛道机械有限公司 | 轮式拖拉机 | 现：MF2004-A(G4)（原：MF2004-A） |  | 功率：200马力；驱动方式：四轮驱动；最小使用比质量：44.22kg/kW；排放阶段：第四阶段 | 147 | 购机补贴(通用类) | 2027-04-10 | 山东省 | 通过 |  | WJ2022AFH03G | 河南省拖拉机柴油机产品质量监督检验中心 | YH2022WJ01003 | 江苏沿海农业机械检测有限公司
3437 | 农用动力机械 | 拖拉机 | 轮式拖拉机 | 200马力及以上四轮驱动拖拉机 | 山东骏玛道机械有限公司 | 轮式拖拉机 | 现：MG2404(G4)（原：MG2404） |  | 功率：240马力；驱动方式：四轮驱动；最小使用比质量：45.93kg/kW；排放阶段：第四阶段 | 177 | 购机补贴(通用类) | 2026-04-01 | 山东省 | 通过 |  | WJ2020KFH002 | 河南省拖拉机柴油机产品质量监督检验中心 | YH2021WJ01002 | 江苏沿海农业机械检测有限公司
3438 | 农用动力机械 | 拖拉机 | 轮式拖拉机 | 200马力及以上四轮驱动拖拉机 | 山东骏玛道机械有限公司 | 轮式拖拉机 | 现：MG2604(G4)（原：MG2604） |  | 功率：260马力；驱动方式：四轮驱动；最小使用比质量：45.01kg/kW；排放阶段：第四阶段 | 191.5 | 购机补贴(通用类) | 2026-04-01 | 山东省 | 通过 |  | WJ2020KFH002 | 河南省拖拉机柴油机产品质量监督检验中心 | YH2021WJ01002 | 江苏沿海农业机械检测有限公司
3439 | 农用动力机械 | 拖拉机 | 轮式拖拉机 | 200马力及以上四轮驱动拖拉机 | 山东骏玛道机械有限公司 | 轮式拖拉机 | 现：MT2004(G4)（原：MT2004） |  | 功率：200马力；驱动方式：四轮驱动；最小使用比质量：44.22kg/kW；排放阶段：第四阶段 | 147 | 购机补贴(通用类) | 2027-04-10 | 山东省 | 通过 |  | WJ2022AFH03G | 河南省拖拉机柴油机产品质量监督检验中心 | YH2021WJ01227 | 江苏沿海农业机械检测有限公司
3440 | 农用动力机械 | 拖拉机 | 轮式拖拉机 | 200马力及以上四轮驱动拖拉机 | 山东联诚农业装备有限公司 | 轮式拖拉机 | 现：LC2004-1(G4)（原：LC2004-1） |  | 功率:147KW；驱动方式:四轮驱动；最小使用比质量:43.7Kg/KW | 147 | 购机补贴(通用类) | 2026-04-01 | 山东省 | 通过 |  | WJ2020JFH021 | 河南省拖拉机柴油机产品质量监督检验中心 | （2018）委检字整机类第2017号 | 盐城市农业机械试验鉴定站
3441 | 农用动力机械 | 拖拉机 | 轮式拖拉机 | 200马力及以上四轮驱动拖拉机 | 山东联诚农业装备有限公司 | 轮式拖拉机 | 现：LC2104-G(G4)（原：LC2104-G） |  | 功率:154.4KW；驱动方式:四轮驱动；最小使用比质量:46.3Kg/KW（后轮单胎）/51.5（后轮双胎） | 154.4 | 购机补贴(通用类) | 2026-04-01 | 山东省 | 通过 |  | WJ2020JFH021 | 河南省拖拉机柴油机产品质量监督检验中心 | （2017）委检字整机类第150号 | 盐城市农业机械试验鉴定站
3442 | 农用动力机械 | 拖拉机 | 轮式拖拉机 | 200马力及以上四轮驱动拖拉机 | 山东联诚农业装备有限公司 | 轮式拖拉机 | 现：LC2204-1(G4)（原：LC2204-1） |  | 功率:162KW；驱动方式:四轮驱动；最小使用比质量:43.6Kg/KW（后轮双胎） | 162 | 购机补贴(通用类) | 2026-04-01 | 山东省 | 通过 |  | WJ2020JFH021 | 河南省拖拉机柴油机产品质量监督检验中心 | （2018）委检字整机类第2017号 | 盐城市农业机械试验鉴定站
3443 | 农用动力机械 | 拖拉机 | 轮式拖拉机 | 200马力及以上四轮驱动拖拉机 | 山东联诚农业装备有限公司 | 轮式拖拉机 | 现：LC2404-G(G4)（原：LC2404-G） |  | 功率:176.5KW；驱动方式:四轮驱动；最小使用比质量:45.0Kg/KW（后轮双胎） | 176.5 | 购机补贴(通用类) | 2026-04-01 | 山东省 | 通过 |  | WJ2020JFH021 | 河南省拖拉机柴油机产品质量监督检验中心 | （2017）委检字整机类第150号 | 盐城市农业机械试验鉴定站
3444 | 农用动力机械 | 拖拉机 | 轮式拖拉机 | 200马力及以上四轮驱动拖拉机 | 山东凌达农业装备有限公司 | 轮式拖拉机 | 现：LD2004(G4)（原：LD2004） |  | 200马力，四轮驱动，最小使用质量：6650 ；最小使用比质量 ：45.24配套发动机型号：SC7H220G4 ；制造商：上海柴油机股份有限公司 ；气缸数：六缸；标定功率(kW)：147 kW；标定转速（r/min）：2200；排放标准：国四标准 | 147 | 购机补贴(通用类) | 2027-09-01 | 山东省 | 通过 |  | WJ2022AFH17G | 河南省拖拉机柴油机产品质量监督检验中心 | WT202104008 | 黑龙江省彤廷质检技术有限公司
3445 | 农用动力机械 | 拖拉机 | 轮式拖拉机 | 200马力及以上四轮驱动拖拉机 | 山东凌达农业装备有限公司 | 轮式拖拉机 | 现：LW2004(G4)（原：LW2004） |  | 200马力，四轮驱动，最小使用质量kg：6620 ；最小使用比质量kg/kw ：45.03配套发动机型号：SC7H220G4 ；制造商：上海柴油机股份有限公司 ；气缸数：六缸；标定功率(kW)：147 kW；标定转速（r/min）：2200；排放标准：国四标准 | 147 | 购机补贴(通用类) | 2027-09-01 | 山东省 | 通过 |  | WJ2022AFH012 | 河南省拖拉机柴油机产品质量监督检验中心 | WT202104009 | 黑龙江省彤廷质检技术有限公司
3446 | 农用动力机械 | 拖拉机 | 轮式拖拉机 | 200马力及以上四轮驱动拖拉机 | 山东凌达农业装备有限公司 | 轮式拖拉机 | 现：LW2204(G4)（原：LW2204） |  | 220马力，四轮驱动，最小使用质量kg：7290 ；最小使用比质量kg/kw ：45 ，配套发动机型号：SC7H240G3 ；制造商：上海柴油机股份有限公司 ；气缸数：六缸；标定功率(kW)：162 kW；标定转速（r/min）：2200；排放标准：国四标准 | 162 | 购机补贴(通用类) | 2027-09-01 | 山东省 | 通过 |  | WJ2022AFH012 | 河南省拖拉机柴油机产品质量监督检验中心 | WT202104009 | 黑龙江省彤廷质检技术有限公司
3447 | 农用动力机械 | 拖拉机 | 轮式拖拉机 | 200马力及以上四轮驱动拖拉机 | 山东凌达农业装备有限公司 | 轮式拖拉机 | 现：LW2404(G4)（原：LW2404） |  | 240马力，四轮驱动，最小使用质量kg：7950 ；最小使用比质量kg/kw ：44.92配套发动机型号：SC7H260G3 ；制造商：上海柴油机股份有限公司 ；气缸数：六缸；标定功率(kW)：177 kW；标定转速（r/min）：2200；排放标准：国四标准。 | 177 | 购机补贴(通用类) | 2027-09-01 | 山东省 | 通过 |  | WJ2022AFH012 | 河南省拖拉机柴油机产品质量监督检验中心 | WT202104009 | 黑龙江省彤廷质检技术有限公司
3448 | 农用动力机械 | 拖拉机 | 轮式拖拉机 | 200马力及以上四轮驱动拖拉机 | 山东凌达农业装备有限公司 | 轮式拖拉机 | 现：LW2604(G4)（原：LW2604） |  | 260马力，四轮驱动，最小使用质量：8610 ；最小使用比质量 ：44.96 配套发动机型号：SC7H2904 ；制造商：上海柴油机股份有限公司 ；气缸数：六缸；标定功率(kW)：191.5 kW；标定转速（r/min）：2200；排放标准：国四标准。 | 191.5 | 购机补贴(通用类) | 2027-09-01 | 山东省 | 通过 |  | WJ2022AFH012 | 河南省拖拉机柴油机产品质量监督检验中心 | WT202104009 | 黑龙江省彤廷质检技术有限公司
3449 | 农用动力机械 | 拖拉机 | 轮式拖拉机 | 200马力及以上四轮驱动拖拉机 | 山东隆泰重工有限公司 | 轮式拖拉机 | 现：LG2004(G4)（原：LG2004） |  | 整机驱动型式：四轮驱动；标定功率（kw）： 147kw（200马力）; 发动机型号及制造商：SC7H220G4,上海柴油机股份有限公司；排放标准：第四阶段。 最小使用质量(kg)： 6420; 最小使用比质量:43.67。 | 147 | 购机补贴(通用类) | 2026-04-01 | 山东省 | 通过 |  | NW202104006-X01；NW202008015-X02 | 山东省农业机械科学研究院产品质量检测中心、山东省农业机械科学研究院产品质量检测中心 | HBNJ20200596 | 湖北三智农业机械检测有限公司
3450 | 农用动力机械 | 拖拉机 | 轮式拖拉机 | 200马力及以上四轮驱动拖拉机 | 山东鲁鸿农业装备有限公司 | 轮式拖拉机 | 现：LH2004-C(G4)（原：LH2004-C） |  | 功率：200马力；驱动方式：四轮驱动；最小使用比质量：44.08kg/kW；排放阶段：国四 | 147 | 购机补贴(通用类) | 2027-09-01 | 山东省 | 通过 |  | WJ2021LFH007 | 河南省拖拉机柴油机产品质量监督检验中心 | HB21SJ0005K | 湖北三智农业机械检测有限公司
3451 | 农用动力机械 | 拖拉机 | 轮式拖拉机 | 200马力及以上四轮驱动拖拉机 | 山东茂源机械制造有限公司 | 轮式拖拉机 | 现：HM2204(G4)（原：HM2204） |  | 功率：220马力；驱动方式：四轮驱动；最小使用比质量：44.14kg/kW；排放阶段：国四 | 162 | 购机补贴(通用类) | 2026-04-01 | 山东省 | 通过 |  | WJ2020LFH017 | 河南省拖拉机柴油机产品质量监督检验中心 | WT202005012 | 黑龙江省彤廷质检技术有限公司
3452 | 农用动力机械 | 拖拉机 | 轮式拖拉机 | 200马力及以上四轮驱动拖拉机 | 山东茂源机械制造有限公司 | 轮式拖拉机 | 现：HM2404(G4)（原：HM2404） |  | 功率：240马力；驱动方式：四轮驱动；最小使用比质量：43.79kg/kW；排放阶段：国四 | 177 | 购机补贴(通用类) | 2026-04-01 | 山东省 | 通过 |  | WJ2020LFH017 | 河南省拖拉机柴油机产品质量监督检验中心 | WT202005012 | 黑龙江省彤廷质检技术有限公司
3453 | 农用动力机械 | 拖拉机 | 轮式拖拉机 | 200马力及以上四轮驱动拖拉机 | 山东茂源机械制造有限公司 | 轮式拖拉机 | 现：HMT2104(G4)（原：HMT2104） |  | 功率：210马力；驱动方式：四轮驱动；最小使用比质量：43.54kg/kW；排放阶段：国四 | 155 | 购机补贴(通用类) | 2026-04-01 | 山东省 | 通过 |  | WJ2020LFH018 | 河南省拖拉机柴油机产品质量监督检验中心 | WT202005011 | 黑龙江省彤廷质检技术有限公司
3454 | 农用动力机械 | 拖拉机 | 轮式拖拉机 | 200马力及以上四轮驱动拖拉机 | 山东瑞泽重工有限公司 | 轮式拖拉机 | 现：RK2004-A(G4)（原：RK2004-A） |  | 功率:200马力;驱动方式:四轮驱动 ;最小使用比质量:44.2kg/kW; | 147.1 | 购机补贴(通用类) | 2027-04-10 | 山东省 | 通过 |  | NW202102002 | 山东省农业机械科学研究院产品质量检测中心 | WJ2018DKKX004 ；WJ2018DKKX004G | 河南省拖拉机柴油机产品质量监督检验中心
3455 | 农用动力机械 | 拖拉机 | 轮式拖拉机 | 200马力及以上四轮驱动拖拉机 | 山东萨丁重工有限公司 | 轮式拖拉机 | 现：SC2004(G4)（原：SC2004） |  | 功率：200马力；驱动方式：四轮驱动；最小使用比质量：43.88kg/kW，排放标准：国四。 | 147 | 购机补贴(通用类) | 2026-06-29 | 山东省 | 通过 |  | HB2020FHZ239 | 湖北三智农业机械检测有限公司 | HBNJ20200679 | 湖北三智农业机械检测有限公司
3456 | 农用动力机械 | 拖拉机 | 轮式拖拉机 | 200马力及以上四轮驱动拖拉机 | 山东萨丁重工有限公司 | 轮式拖拉机 | 现：SD2204(G4)（原：SD2204） |  | 功率：220马力；驱动方式：四轮驱动；最小使用比质量：45.77kg/kW，排放标准：国四。 | 162 | 购机补贴(通用类) | 2026-12-30 | 山东省 | 通过 |  | NW201706049 | 山东省农业机械科学研究院产品质量检测中心 | WJ2017HKKX011 | 河南省拖拉机柴油机产品质量监督检验中心
3457 | 农用动力机械 | 拖拉机 | 轮式拖拉机 | 200马力及以上四轮驱动拖拉机 | 山东萨丁重工有限公司 | 轮式拖拉机 | 现：SD2404(G4)（原：SD2404） |  | 功率：240马力；驱动方式：四轮驱动；最小使用比质量：44.01kg/kW，排放标准：国四。 | 177 | 购机补贴(通用类) | 2025-12-30 | 山东省 | 通过 |  | HB2019FHZ022 | 湖北三智农业机械检测有限公司 | HBNJ20200616 | 湖北三智农业机械检测有限公司
3458 | 农用动力机械 | 拖拉机 | 轮式拖拉机 | 200马力及以上四轮驱动拖拉机 | 山东萨丁重工有限公司 | 轮式拖拉机 | 现：SD2404-S(G4)（原：SD2404-S） |  | 功率：240马力；驱动方式：四轮驱动；最小使用比质量：44.75kg/kW，排放标准：国四。 | 177 | 购机补贴(通用类) | 2027-09-01 | 山东省 | 通过 |  | WJ2022EFH12G | 河南省拖拉机柴油机产品质量监督检验中心 | YH2022WJ01101 | 江苏沿海农业机械检测有限公司
3459 | 农用动力机械 | 拖拉机 | 轮式拖拉机 | 200马力及以上四轮驱动拖拉机 | 山东萨丁重工有限公司 | 轮式拖拉机 | 现：SD2604-S(G4)（原：SD2604-S） |  | 功率：260马力；驱动方式：四轮驱动；最小使用比质量：44.28kg/kW，排放标准：国四。 | 191.5 | 购机补贴(通用类) | 2027-09-01 | 山东省 | 通过 |  | WJ2022EFH12G | 河南省拖拉机柴油机产品质量监督检验中心 | YH2022WJ01101 | 江苏沿海农业机械检测有限公司
3460 | 农用动力机械 | 拖拉机 | 轮式拖拉机 | 200马力及以上四轮驱动拖拉机 | 山东时风（集团）有限责任公司 | 轮式拖拉机 | 现：SF2004-G(G4)（原：SF2004-G） |  | 整机最小使用质量(kg)：6410；最小使用比质量（kg/kW)：43.6；驱动方式：四轮驱动；配套动力型号：WP6G200E300；制造商：潍柴（潍坊）中型柴油机有限公司；气缸数：6；标定功率（kW）：147；标定转速（r/min）：2200；排放标准：第四阶段。 | 147 | 购机补贴(通用类) | 2026-04-01 | 山东省 | 通过 |  | SAM2021022 | 南京赛姆认证科技发展有限公司 | WJ2018JKKX014 | 河南省拖拉机柴油机产品质量监督检验中心
3461 | 农用动力机械 | 拖拉机 | 轮式拖拉机 | 200马力及以上四轮驱动拖拉机 | 山东双力现代农业装备有限公司 | 轮式拖拉机 | 现：SL2104(G4)（原：SL2104） |  | 功率：210马力，驱动方式：四轮驱动，最小使用比质量（kg/kw）：44.69，排放标准：国四 | 154.4 | 购机补贴(通用类) | 2026-12-30 | 山东省 | 通过 |  | W201611001 | 机械工业农业机械产品质量检测中心（济南） | WJ2017GKKX028 | 河南省拖拉机柴油机产品质量监督检验中心
3462 | 农用动力机械 | 拖拉机 | 轮式拖拉机 | 200马力及以上四轮驱动拖拉机 | 山东双力现代农业装备有限公司 | 轮式拖拉机 | 现：SLA2004(G4)（原：SLA2004） |  | 功率：200马力， 驱动方式：四轮驱动，最小使用比质量（kg/kw）：44.0，排放标准：国四 | 147 | 购机补贴(通用类) | 2027-11-07 | 山东省 | 通过 |  | WJ2022CFH02G | 河南省拖拉机柴油机产品质量监督检验中心 | YH2022WJ01045 | 江苏沿海农业机械检测有限公司
3463 | 农用动力机械 | 拖拉机 | 轮式拖拉机 | 200马力及以上四轮驱动拖拉机 | 山东双力现代农业装备有限公司 | 轮式拖拉机 | 现：SLG2204(G4)（原：SLG2204） |  | 功率：220马力， 驱动方式：四轮驱动，最小使用比质量（kg/kw）：44.0，排放标准：国四 | 162 | 购机补贴(通用类) | 2027-11-07 | 山东省 | 通过 |  | NW202011006-X01 | 山东省农业机械科学研究院产品质量检测中心 | NW201712035,NW202111007 | 山东省农业机械科学研究院产品质量检测中心,山东省农业机械科学研究院产品质量检测中心
3464 | 农用动力机械 | 拖拉机 | 轮式拖拉机 | 200马力及以上四轮驱动拖拉机 | 山东双力现代农业装备有限公司 | 轮式拖拉机 | 现：SLG2404(G4)（原：SLG2404） |  | 功率：240马力， 驱动方式：四轮驱动，最小使用比质量（kg/kw）：43.6，排放标准：国四 | 177 | 购机补贴(通用类) | 2026-04-01 | 山东省 | 通过 |  | NW202011006-X01 | 山东省农业机械科学研究院产品质量检测中心 | NW201712035 | 山东省农业机械科学研究院产品质量检测中心
3465 | 农用动力机械 | 拖拉机 | 轮式拖拉机 | 200马力及以上四轮驱动拖拉机 | 山东双力现代农业装备有限公司 | 轮式拖拉机 | 现：SLK2004(G4)（原：SLK2004） |  | 功率：200马力，驱动方式：四轮驱动，最小使用比质量（kg/kw）：43.64，排放标准：国四 | 147.1 | 购机补贴(通用类) | 2026-04-01 | 山东省 | 通过 |  | WJ2021BFH016 | 河南省拖拉机柴油机产品质量监督检验中心 | WJ2018HKKX015 | 河南省拖拉机柴油机产品质量监督检验中心
3466 | 农用动力机械 | 拖拉机 | 轮式拖拉机 | 200马力及以上四轮驱动拖拉机 | 山东威晟农业装备有限公司 | 轮式拖拉机 | 现：JWS2004(G4)（原：JWS2004） |  | 200马力，四轮驱动，最小使用质量：6445 ；最小使用比质量 ：43.84配套发动机型号：WP6G220E476 ；制造商：潍柴动力股份有限公司；气缸数：六缸；标定功率(kW)：147 kW；标定转速（r/min）：2200；排放标准：国IV标准 | 147 | 购机补贴(通用类) | 2026-08-31 | 山东省 | 通过 |  | WJ2021CFH27G | 河南省拖拉机柴油机产品质量监督检验中心 | WJ2018AKKX006 | 河南省拖拉机柴油机产品质量监督检验中心
3467 | 农用动力机械 | 拖拉机 | 轮式拖拉机 | 200马力及以上四轮驱动拖拉机 | 山东威晟农业装备有限公司 | 轮式拖拉机 | 现：JWS-2104-1(G4)（原：JWS-2104-1） |  | 功率：210马力；驱动方式：四轮驱动；最小使用比质量kg/kw：43.87外廓尺寸（长×宽×高）mm：5600×2260×3000；轴距mm：2650；轮距（前轮/后轮）mm：1810/1750；最小使用质量kg：6800；标定功率：155kW；发动机型号：SC7H230G4;生产厂商：上海柴油机股份有限公司；排放标准：国四标准； | 155 | 购机补贴(通用类) | 2026-06-29 | 山东省 | 通过 |  | WJ2021CFH27G | 河南省拖拉机柴油机产品质量检验中心 | WJ2018AKKX006 | 河南省拖拉机柴油机产品质量检验中心
3468 | 农用动力机械 | 拖拉机 | 轮式拖拉机 | 200马力及以上四轮驱动拖拉机 | 山东威晟农业装备有限公司 | 轮式拖拉机 | 现：JWS2204(G4)（原：JWS2204） |  | 220马力，四轮驱动，最小使用质量kg：7330 ；最小使用比质量kg/kw ：45.25配套发动机型号：SC7H240G4 ；制造商：上海柴油机股份有限公司 ；气缸数：六缸；标定功率(kW)：162 kW；标定转速（r/min）：2200；排放标准：国四标准 | 162 | 购机补贴(通用类) | 2026-11-02 | 山东省 | 通过 |  | WJ2021CFH024G | 河南省拖拉机柴油机产品质量监督检验中心 | WT202007022-G1 | 黑龙江省彤廷质检技术有限公司
3469 | 农用动力机械 | 拖拉机 | 轮式拖拉机 | 200马力及以上四轮驱动拖拉机 | 山东威晟农业装备有限公司 | 轮式拖拉机 | 现：JWS2404(G4)（原：JWS2404） |  | 240马力，四轮驱动，最小使用质量kg：7700 ；最小使用比质量kg/kw ：43.5配套发动机型号：SC7H240G3 ；制造商：上海柴油机股份有限公司 ；气缸数：六缸；标定功率(kW)：177 kW；标定转速（r/min）：2200；排放标准：国四标准 | 177 | 购机补贴(通用类) | 2026-08-31 | 山东省 | 通过 |  | WJ2021DFH025 | 河南省拖拉机柴油机产品质量监督检验中心 | WT202007022-G1 | 黑龙江省彤廷质检技术有限公司
3470 | 农用动力机械 | 拖拉机 | 轮式拖拉机 | 200马力及以上四轮驱动拖拉机 | 山东威晟农业装备有限公司 | 轮式拖拉机 | 现：JWS2604(G4)（原：JWS2604） |  | 260马力，四轮驱动，最小使用质量：8340 ；最小使用比质量 ：43.55 配套发动机型号；SC7H290G43制造商：上海柴油机股份有限公司 ；气缸数：六缸；标定功率(kW)：191.5 kW；标定转速（r/min）：2200；排放标准：国四标准 | 191.5 | 购机补贴(通用类) | 2026-08-31 | 山东省 | 通过 |  | WJ2021DFH025 | 河南省拖拉机柴油机产品质量监督检验中心 | WT202007022-G1 | 黑龙江省彤廷质检技术有限公司
3471 | 农用动力机械 | 拖拉机 | 轮式拖拉机 | 200马力及以上四轮驱动拖拉机 | 山东潍坊鲁中拖拉机有限公司 | 轮式拖拉机 | 现：LM2004-A(G4)（原：LM2004-A） |  | 发动机标定功率：200马力，驱动方式：四轮驱动，最小使用质量：6500kg，最小使用比质量(kg/kw)：44.22，排放阶段：国四 | 147 | 购机补贴(通用类) | 2027-04-10 | 山东省 | 通过 |  | NW202107017/FH21GW1601 | 山东省农业机械科学研究院产品质量检测中心/ 国家拖拉机质量检验检测中心 | NW202107045 | 山东省农业机械科学研究院产品质量检测中心
3472 | 农用动力机械 | 拖拉机 | 轮式拖拉机 | 200马力及以上四轮驱动拖拉机 | 山东潍坊鲁中拖拉机有限公司 | 轮式拖拉机 | 现：LZC2004-A(G4)（原：LZC2004-A） |  | 发动机标定功率：200马力，驱动方式：四轮驱动，最小使用质量：6490kg，最小使用比质量(kg/kw)：44.15，排放阶段：国四 | 147 | 购机补贴(通用类) | 2027-04-10 | 山东省 | 通过 |  | FH21GW1601/NW202107017 | 国家拖拉机质量检验检测中心/ 山东省农业机械科学研究院产品质量检测中心 | NW202107044 | 山东省农业机械科学研究院产品质量检测中心
3473 | 农用动力机械 | 拖拉机 | 轮式拖拉机 | 200马力及以上四轮驱动拖拉机 | 山东潍坊鲁中拖拉机有限公司 | 轮式拖拉机 | 现：LZH2004(G4)（原：LZH2004） |  | 发动机标定功率：200马力，驱动方式：四轮驱动，最小使用质量：7300kg，最小使用比质量(kg/kw)：49.66，排放阶段：国四 | 147 | 购机补贴(通用类) | 2026-12-30 | 山东省 | 通过 |  | FH21GW1601/NW202107018 | 国家拖拉机质量监督检验中心/山东省农业机械科学研究院产品质量检测中心 | NW202107043 | 山东省农业机械科学研究院产品质量检测中心
3474 | 农用动力机械 | 拖拉机 | 轮式拖拉机 | 200马力及以上四轮驱动拖拉机 | 山东潍坊鲁中拖拉机有限公司 | 轮式拖拉机 | 现：LZH2204(G4)（原：LZH2204） |  | 发动机标定功率：220马力，驱动方式：四轮驱动，最小使用质量：7300kg，最小使用比质量(kg/kw)：45.06，排放阶段：国四 | 162 | 购机补贴(通用类) | 2026-12-30 | 山东省 | 通过 |  | FH21GW1601/NW202107018 | 国家拖拉机质量监督检验中心/山东省农业机械科学研究院产品质量检测中心 | NW202107043 | 山东省农业机械科学研究院产品质量检测中心
3475 | 农用动力机械 | 拖拉机 | 轮式拖拉机 | 200马力及以上四轮驱动拖拉机 | 山东潍坊鲁中拖拉机有限公司 | 轮式拖拉机 | 现：LZH2404(G4)（原：LZH2404） |  | 发动机标定功率：240马力，驱动方式：四轮驱动，最小使用质量：7740kg，最小使用比质量(kg/kw)：43.73，排放阶段：国四 | 177 | 购机补贴(通用类) | 2026-12-30 | 山东省 | 通过 |  | FH21GW1601/NW202107018 | 国家拖拉机质量监督检验中心/山东省农业机械科学研究院产品质量检测中心 | NW202107043 | 山东省农业机械科学研究院产品质量检测中心
3476 | 农用动力机械 | 拖拉机 | 轮式拖拉机 | 200马力及以上四轮驱动拖拉机 | 山东潍河农业装备有限公司 | 轮式拖拉机 | 现：2004-F(G4)（原：2004-F） |  | 型式：4×4四轮驱动；外廓尺寸(长×宽×高)：5180mm×2350mm×3000mm；轴距：2645mm；最小使用质量：6500kg；标准配重(前/后)：450kg/336kg；最小使用比质量：44.22kg/kW;配套动力型号：WP6G220E476；制造商：潍柴（潍坊）中型柴油机有限公司；气缸数：6； 标定功率：（kw）147标定转速：（r/min）2200；排放标准：第四阶段 | 147 | 购机补贴(通用类) | 2027-04-10 | 山东省 | 通过 |  | WJ2021AFH020 | 河南省拖拉机柴油机产品质量监督检验中心 | （2020）2240117 | 潍坊市产品质量检验所
3477 | 农用动力机械 | 拖拉机 | 轮式拖拉机 | 200马力及以上四轮驱动拖拉机 | 山东沃富田拖拉机有限公司 | 轮式拖拉机 | 现：M2004(G4)（原：M2004） |  | 标定功率:147kW(200马力）；驱动方式:四轮驱动；最小使用比质量:43.6kg/kW；排放阶段：国四。 | 147 | 购机补贴(通用类) | 2026-04-01 | 山东省 | 通过 |  | WJ2021AFH20G | 河南省拖拉机柴油机产品质量监督检验中心 | NJJC20200409-DK | 山东宝鼎农业机械检测有限公司
3478 | 农用动力机械 | 拖拉机 | 轮式拖拉机 | 200马力及以上四轮驱动拖拉机 | 山东五征集团有限公司 | 轮式拖拉机 | 现：MF2004-M(G4)（原：MF2004-M） |  | 功率：200马力;驱动方式:四轮驱动;最小使用比质量：43.7g/kW | 147.1 | 购机补贴(通用类) | 2026-06-29 | 山东省 | 通过 |  | NW202012080；NW202012079 | 山东省农业机械科学研究院产品质量检测中心；山东省农业机械科学研究院产品质量检测中心 | NW202012098 | 山东省农业机械科学研究院产品质量检测中心
3479 | 农用动力机械 | 拖拉机 | 轮式拖拉机 | 200马力及以上四轮驱动拖拉机 | 山东五征集团有限公司 | 轮式拖拉机 | 现：MG2104-F(G4)（原：MG2104-F） |  | 功率：210马力;驱动方式:四轮驱动;最小使用比质量：43.8kg/kW | 154.5 | 购机补贴(通用类) | 2026-04-01 | 山东省 | 通过 |  | NW202012079 | 山东省农业机械科学研究院产品质量检测中心 | NW201803038 | 山东省农业机械科学研究院产品质量检测中心
3480 | 农用动力机械 | 拖拉机 | 轮式拖拉机 | 200马力及以上四轮驱动拖拉机 | 山东五征集团有限公司 | 轮式拖拉机 | 现：MH2204(G4)（原：MH2204） |  | 功率：220马力;驱动方式:四轮驱动;最小使用比质量:44.1kg/kW | 162 | 购机补贴(通用类) | 2025-09-29 | 山东省 | 通过 |  | NW202004056 | 山东省农业机械科学研究院产品质量检测中心 | NW202004057 | 山东省农业机械科学研究院产品质量检测中心
3481 | 农用动力机械 | 拖拉机 | 轮式拖拉机 | 200马力及以上四轮驱动拖拉机 | 山东五征集团有限公司 | 轮式拖拉机 | 现：MH2404(G4)（原：MH2404） |  | 功率：240马力;驱动方式:四轮驱动;最小使用比质量:43.5kg/kW | 177 | 购机补贴(通用类) | 2025-09-29 | 山东省 | 通过 |  | NW202012081 | 山东省农业机械科学研究院产品质量检测中心 | NW202004057 | 山东省农业机械科学研究院产品质量检测中心
3482 | 农用动力机械 | 拖拉机 | 轮式拖拉机 | 200马力及以上四轮驱动拖拉机 | 山东五征集团有限公司 | 轮式拖拉机 | 现：MK2104-G(G4)（原：MK2104-G） |  | 功率：210马力;驱动方式:四轮驱动;最小使用比质量:47.9kg/kW | 154.4 | 购机补贴(通用类) | 2027-09-01 | 山东省 | 通过 |  | NW202111009 | 山东省农业机械科学研究院产品质量检测中心 | NW202102027 | 山东省农业机械科学研究院产品质量检测中心
3483 | 农用动力机械 | 拖拉机 | 轮式拖拉机 | 200马力及以上四轮驱动拖拉机 | 山东五征集团有限公司 | 轮式拖拉机 | 现：MK2204(G4)（原：MK2204） |  | 功率：220马力;驱动方式:四轮驱动;最小使用比质量:52.2kg/kW | 162 | 购机补贴(通用类) | 2026-12-30 | 山东省 | 通过 |  | NW202012081 | 山东省农业机械科学研究院产品质量检测中心 | NW202102027 | 山东省农业机械科学研究院产品质量检测中心
3484 | 农用动力机械 | 拖拉机 | 轮式拖拉机 | 200马力及以上四轮驱动拖拉机 | 山东五征集团有限公司 | 轮式拖拉机 | 现：MK2204-E(G4)（原：MK2204-E） |  | 功率：220马力;驱动方式:四轮驱动;最小使用比质量:46.2kg/kW | 161.8 | 购机补贴(通用类) | 2027-04-10 | 山东省 | 通过 |  | NW202111009 | 山东省农业机械科学研究院产品质量检测中心 | NW202102027 | 山东省农业机械科学研究院产品质量检测中心
3485 | 农用动力机械 | 拖拉机 | 轮式拖拉机 | 200马力及以上四轮驱动拖拉机 | 山东五征集团有限公司 | 轮式拖拉机 | 现：MK2304-G(G4)（原：MK2304-G） |  | 功率：230马力;驱动方式:四轮驱动;最小使用比质量:46.3kg/kW | 169 | 购机补贴(通用类) | 2027-09-01 | 山东省 | 通过 |  | NW202111009 | 山东省农业机械科学研究院产品质量检测中心 | NW202102027 | 山东省农业机械科学研究院产品质量检测中心
3486 | 农用动力机械 | 拖拉机 | 轮式拖拉机 | 200马力及以上四轮驱动拖拉机 | 山东五征集团有限公司 | 轮式拖拉机 | 现：MK2404(G4)（原：MK2404） |  | 功率：240马力;驱动方式:四轮驱动;最小使用比质量:47.7kg/kW | 177 | 购机补贴(通用类) | 2026-12-30 | 山东省 | 通过 |  | NW202012081 | 山东省农业机械科学研究院产品质量检测中心 | NW202102027 | 山东省农业机械科学研究院产品质量检测中心
3487 | 农用动力机械 | 拖拉机 | 轮式拖拉机 | 200马力及以上四轮驱动拖拉机 | 山东五征集团有限公司 | 轮式拖拉机 | 现：MK2404-E(G4)（原：MK2404-E） |  | 功率：240马力;驱动方式:四轮驱动;最小使用比质量:44.2kg/kW | 176.5 | 购机补贴(通用类) | 2027-04-10 | 山东省 | 通过 |  | NW202111009 | 山东省农业机械科学研究院产品质量检测中心 | NW202102027 | 山东省农业机械科学研究院产品质量检测中心
3488 | 农用动力机械 | 拖拉机 | 轮式拖拉机 | 200马力及以上四轮驱动拖拉机 | 山东五征集团有限公司 | 轮式拖拉机 | 现：MK2604(G4)（原：MK2604） |  | 功率：260马力;驱动方式:四轮驱动;最小使用比质量:44.19kg/kW | 191.2 | 购机补贴(通用类) | 2026-12-30 | 山东省 | 通过 |  | NW202012081 | 山东省农业机械科学研究院产品质量检测中心 | NW202102027 | 山东省农业机械科学研究院产品质量检测中心
3489 | 农用动力机械 | 拖拉机 | 轮式拖拉机 | 200马力及以上四轮驱动拖拉机 | 山东亿嘉农业机械装备股份有限公司 | 轮式拖拉机 | 现：YJ2004-C(G4)（原：YJ2004-C） |  | 功率:200马力；整机型式：轮式；整机驱动型式：四驱；发动机标定功率 ：147KW；最小使用质量（kg）：6400，最小使用比质量（kg/kW）：43.54；排放阶段：第四阶段。 | 147 | 购机补贴(通用类) | 2025-09-29 | 山东省 | 通过 |  | WJ2020DFH012 | 河南省拖拉机柴油机产品质量监督检验中心 | YH2019WJ01012 | 江苏沿海农业机械检测有限公司
3490 | 农用动力机械 | 拖拉机 | 轮式拖拉机 | 200马力及以上四轮驱动拖拉机 | 山东亿嘉农业机械装备股份有限公司 | 轮式拖拉机 | 现：YJ2004-C2(G4)（原：YJ2004-C2） |  | 功率:200马力；整机型式：轮式；整机驱动型式：四驱；发动机标定功率 ：147KW；最小使用质量：6400Kg；最小使用比质量：43.54kg/kW；排放阶段：第四阶段。 | 147 | 购机补贴(通用类) | 2026-06-29 | 山东省 | 通过 |  | WJ2021BFH03G | 河南省拖拉机柴油机产品质量监督检验中心 | （2021）2240014 | 潍坊市产品质量检验所
3491 | 农用动力机械 | 拖拉机 | 轮式拖拉机 | 200马力及以上四轮驱动拖拉机 | 山东亿嘉农业机械装备股份有限公司 | 轮式拖拉机 | 现：YJ2104(G4)（原：YJ2104） |  | 功率:210马力；整机型式：轮式；整机驱动型式：四驱；发动机标定功率 ：155KW；最小使用质量（kg）：6750，最小使用比质量（kg/kW）：43.55；排放阶段：第四阶段。 | 155 | 购机补贴(通用类) | 2026-04-01 | 山东省 | 通过 |  | WJ2020HFH017 | 河南省拖拉机柴油机产品质量监督检验中心 | YH2019WJ01012 | 江苏沿海农业机械检测有限公司
3492 | 农用动力机械 | 拖拉机 | 轮式拖拉机 | 200马力及以上四轮驱动拖拉机 | 山东亿嘉农业机械装备股份有限公司 | 轮式拖拉机 | 现：YJ-2204(G4)(原：YJ-2204) |  | 功率:220马力；整机型式：轮式；整机驱动型式：四驱；发动机标定功率 ：162KW；最小使用质量（kg）：7050，最小使用比质量（kg/kW）：43.52；排放阶段：第四阶段。 | 162 | 购机补贴(通用类) | 2026-12-29 | 山东省 | 通过 |  | W201208003；JW202304006技术扩展 | 山东省农业机械产品质量监督检验站；机械工业农业机械产品质量检测中心（济南） | WJ2017HKKX006 | 河南省拖拉机柴油机产品质量监督检验中心
3493 | 农用动力机械 | 拖拉机 | 轮式拖拉机 | 200马力及以上四轮驱动拖拉机 | 山东亿嘉农业机械装备股份有限公司 | 轮式拖拉机 | 现：YJ2204-C2(G4)（原：YJ2204-C2） |  | 功率:220马力；整机型式：轮式；整机驱动型式：四驱；发动机标定功率 ：162KW；最小使用质量：7050Kg；最小使用比质量：43.52kg/kW；排放阶段：第四阶段。 | 162 | 购机补贴(通用类) | 2026-06-29 | 山东省 | 通过 |  | WJ2021BFH03G | 河南省拖拉机柴油机产品质量监督检验中心 | （2021）2240014 | 潍坊市产品质量检验所
3494 | 农用动力机械 | 拖拉机 | 轮式拖拉机 | 200马力及以上四轮驱动拖拉机 | 山东亿嘉农业机械装备股份有限公司 | 轮式拖拉机 | 现：YJ2404(G4)（原：YJ2404） |  | 功率:240马力；整机型式：轮式；整机驱动型式：四驱；发动机标定功率 ：177KW；最小使用质量（kg）：7710，最小使用比质量（kg/kW）：43.56；排放阶段：第四阶段。 | 177 | 购机补贴(通用类) | 2026-04-01 | 山东省 | 通过 |  | WJ2020IFH03G；WJ2020DFH012 | 河南省拖拉机柴油机产品质量监督检验中心 | WJ2018IKKX006 | 河南省拖拉机柴油机产品质量监督检验中心
3495 | 农用动力机械 | 拖拉机 | 轮式拖拉机 | 200马力及以上四轮驱动拖拉机 | 山东亿嘉农业机械装备股份有限公司 | 轮式拖拉机 | 现：YJ2604-S(G4)（原：YJ2604-S） |  | 功率:260马力；整机型式：轮式；整机驱动型式：四驱；发动机标定功率 ：191.5KW；最小使用质量（kg）：8335，最小使用比质量（kg/kW）：43.52；排放阶段：第四阶段。 | 191.5 | 购机补贴(通用类) | 2025-09-29 | 山东省 | 通过 |  | WJ2018KFH019、WJ2020IFH03G；WJ2020DFH012 | 河南省拖拉机柴油机产品质量监督检验中心 | WJ2018IKKX006 | 河南省拖拉机柴油机产品质量监督检验中心
3496 | 农用动力机械 | 拖拉机 | 轮式拖拉机 | 200马力及以上四轮驱动拖拉机 | 山东亿嘉农业机械装备股份有限公司 | 轮式拖拉机 | 现：YJ2604-S1(G4)（原：YJ2604-S1） |  | 功率:260马力；整机型式：轮式；整机驱动型式：四驱；发动机标定功率 ：191.5KW；最小使用质量（kg）：8340，最小使用比质量（kg/kW）：43.55；排放阶段：第四阶段。 | 191.5 | 购机补贴(通用类) | 2026-11-02 | 山东省 | 通过 |  | WJ2021BFH01G；WJ2021BFH02G | 河南省拖拉机柴油机产品质量监督检验中心 | WJ2018IKKX006 | 河南省拖拉机柴油机产品质量监督检验中心
3497 | 农用动力机械 | 拖拉机 | 轮式拖拉机 | 200马力及以上四轮驱动拖拉机 | 山东铮德智能装备有限公司 | 轮式拖拉机 | 现：2004-F(G4)（原：2004-F） |  | 功率:200马力;驱动方式:四轮驱动;最小使用比质量:44.2kg/kW | 147 | 购机补贴(通用类) | 2027-04-10 | 山东省 | 通过 |  | WJ2021DFH001 | 河南省拖拉机柴油机产品质量监督检验中心 | WT202008005 | 黑龙江省彤延质检技术有限公司
3498 | 农用动力机械 | 拖拉机 | 轮式拖拉机 | 200马力及以上四轮驱动拖拉机 | 山东铮德智能装备有限公司 | 轮式拖拉机 | 现：2104-C(G4)（原：2104-C） |  | 功率:210马力;驱动方式:四轮驱动;最小使用比质量:43.78kg/kW | 154.4 | 购机补贴(通用类) | 2027-04-10 | 山东省 | 通过 |  | WJ2021DFH001 | 河南省拖拉机柴油机产品质量监督检验中心 | WT202008004 | 黑龙江彤延质检技术有限公司
3499 | 农用动力机械 | 拖拉机 | 轮式拖拉机 | 200马力及以上四轮驱动拖拉机 | 山东铮德智能装备有限公司 | 轮式拖拉机 | 现：2204-S(G4)（原：2204-S） |  | 功率:220马力;驱动方式:四轮驱动;最小使用比质量:43.52kg/kW | 162 | 购机补贴(通用类) | 2027-09-01 | 山东省 | 通过 |  | WJ2022FFH12G | 河南省拖拉机柴油机产品质量监督检验中心 | WT202008003 | 黑龙江省彤延质检技术有限公司
3500 | 农用动力机械 | 拖拉机 | 轮式拖拉机 | 200马力及以上四轮驱动拖拉机 | 山东铮德智能装备有限公司 | 轮式拖拉机 | 现：2404-S(G4)（原：2404-S） |  | 功率:240马力;驱动方式:四轮驱动;最小使用比质量:43.5kg/kW | 177 | 购机补贴(通用类) | 2027-09-01 | 山东省 | 通过 |  | WJ2022FFH12G | 河南省拖拉机柴油机产品质量监督检验中心 | WT202008003 | 黑龙江省彤延质检技术有限公司
3501 | 农用动力机械 | 拖拉机 | 轮式拖拉机 | 200马力及以上四轮驱动拖拉机 | 山东铮德智能装备有限公司 | 轮式拖拉机 | 现：2604-S(G4)（原：2604-S） |  | 功率:260马力;驱动方式:四轮驱动;最小使用比质量:43.97kg/kW | 191.5 | 购机补贴(通用类) | 2027-09-01 | 山东省 | 通过 |  | WJ2022FFH12G | 河南省拖拉机柴油机产品质量监督检验中心 | WT202008003 | 黑龙江省彤延质检技术有限公司
3502 | 农用动力机械 | 拖拉机 | 轮式拖拉机 | 200马力及以上四轮驱动拖拉机 | 山拖农机装备有限公司 | 轮式拖拉机 | 现：MG2104(G4)（原：MG2104） |  | 功率：210马力；驱动方式：四轮驱动;最小使用比质量：46.1kg/kW | 154.5 | 购机补贴(通用类) | 2026-12-30 | 山东省 | 通过 |  | NW201708025、NW202012081 | 山东省农业机械科学研究院产品质量检测中心、山东省农业机械科学研究院产品质量检测中心 | NW201708032 | 山东省农业机械科学研究院产品质量检测中心
3503 | 农用动力机械 | 拖拉机 | 轮式拖拉机 | 200马力及以上四轮驱动拖拉机 | 泰安泰山国泰拖拉机制造有限公司 | 轮式拖拉机 | 现：GT2004(G4)（原：GT2004） |  | 功率：200马力（147KW），驱动方式：四轮驱动， 最小使用比质量(kg/kW)：44.9； | 147 | 购机补贴(通用类) | 2026-04-01 | 山东省 | 通过 |  | NW202012037 | 山东省农业机械科学研究院产品质量检测中心 | №201901130 | 江苏省农业机械试验鉴定站
3504 | 农用动力机械 | 拖拉机 | 轮式拖拉机 | 200马力及以上四轮驱动拖拉机 | 泰安泰山国泰拖拉机制造有限公司 | 轮式拖拉机 | 现：GT2204(G4)（原：GT2204） |  | 功率：220马力（162KW），驱动方式：四轮驱动，最小使用比质量(kg/kW)：49.3； | 162 | 购机补贴(通用类) | 2026-04-01 | 山东省 | 通过 |  | NW202012037 | 山东省农业机械科学研究院产品质量检测中心 | №201901132 | 江苏省农业机械试验鉴定站
3505 | 农用动力机械 | 拖拉机 | 轮式拖拉机 | 200马力及以上四轮驱动拖拉机 | 泰安泰山国泰拖拉机制造有限公司 | 轮式拖拉机 | 现：GT2404(G4)（原：GT2404） |  | 功率：240马力（176.5KW），驱动方式：四轮驱动，最小使用比质量(kg/kW)：45.1 | 176.5 | 购机补贴(通用类) | 2026-04-01 | 山东省 | 通过 |  | NW202012037 | 山东省农业机械科学研究院产品质量检测中心 | №201901132 | 江苏省农业机械试验鉴定站
3506 | 农用动力机械 | 拖拉机 | 轮式拖拉机 | 200马力及以上四轮驱动拖拉机 | 天津拖拉机制造有限公司 | 轮式拖拉机 | 现：TRQ2004-Z(G4)（原：TRQ2004-Z） |  | 功率：200马力；驱动方式：四轮驱动；最小使用比质量：43.95kg/kW | 147 | 购机补贴(通用类) | 2027-07-05 | 天津市 | 通过 |  | WJ2022AFH10G | 河南省拖拉机柴油机产品质量监督检验中心 | WT202105007 | 黑龙江省彤廷质检技术有限公司
3507 | 农用动力机械 | 拖拉机 | 轮式拖拉机 | 200马力及以上四轮驱动拖拉机 | 天津拖拉机制造有限公司 | 轮式拖拉机 | 现：TTQ2004(G4)（原：TTQ2004） |  | 功率：200马力；驱动方式：四轮驱动；最小使用比质量：43.95kg/kW | 147 | 购机补贴(通用类) | 2026-04-01 | 天津市 | 通过 |  | WJ2021AFH005 | 河南省拖拉机柴油机产品质量监督检验中心 | （2020）2240039 | 潍坊市产品质量检验所
3508 | 农用动力机械 | 拖拉机 | 轮式拖拉机 | 200马力及以上四轮驱动拖拉机 | 天津拖拉机制造有限公司 | 轮式拖拉机 | 现：TTS2204-1(G4)（原：TTS2204-1） |  | 功率：220马力；驱动方式：四轮驱动；最小使用比质量：44.48kg/kW | 162 | 购机补贴(通用类) | 2027-07-05 | 天津市 | 通过 |  | WJ2021JFH03G | 河南省拖拉机柴油机产品质量监督检验中心 | WT202105010 | 黑龙江省彤廷质检技术有限公司
3509 | 农用动力机械 | 拖拉机 | 轮式拖拉机 | 200马力及以上四轮驱动拖拉机 | 天津拖拉机制造有限公司 | 轮式拖拉机 | 现：TTS2404-1(G4)（原：TTS2404-1） |  | 功率：240马力；驱动方式：四轮驱动；最小使用比质量：44.44kg/kW | 177 | 购机补贴(通用类) | 2027-07-05 | 天津市 | 通过 |  | WJ2021JFH03G | 河南省拖拉机柴油机产品质量监督检验中心 | WT202105010 | 黑龙江省彤廷质检技术有限公司
3510 | 农用动力机械 | 拖拉机 | 轮式拖拉机 | 200马力及以上四轮驱动拖拉机 | 潍柴雷沃智慧农业科技股份有限公司 | 轮式拖拉机 | 现：M2004-5G(G4)（原：M2004-5G） |  | 驱动方式：四轮驱动；功率：200马力；最小使用比质量：44.56kg/kW | 147 | 购机补贴(通用类) | 2025-12-30 | 山东省 | 通过 |  | NW202012035 | 山东省农业机械科学研究院产品质量检测中心 | NJJC20190604 | 山东宝鼎农业机械检测有限公司
3511 | 农用动力机械 | 拖拉机 | 轮式拖拉机 | 200马力及以上四轮驱动拖拉机 | 潍柴雷沃智慧农业科技股份有限公司 | 轮式拖拉机 | 现：M2004-6R(G4)（原：M2004-6R） |  | 驱动方式：四轮驱动；功率：200马力；最小使用比质量：49.2kg/kW | 147 | 购机补贴(通用类) | 2027-09-01 | 山东省 | 通过 |  | NW202110004 | 山东省农业机械科学研究院产品质量检测中心 | NJJC2021021403 | 山东宝鼎农业机械检测有限公司
3512 | 农用动力机械 | 拖拉机 | 轮式拖拉机 | 200马力及以上四轮驱动拖拉机 | 潍柴雷沃智慧农业科技股份有限公司 | 轮式拖拉机 | 现：M2004-6W(G4)（原：M2004-6W） |  | 驱动方式：四轮驱动；功率：200马力；最小使用比质量：45.2kg/kW | 147 | 购机补贴(通用类) | 2027-04-10 | 山东省 | 通过 |  | NW202110004 | 山东省农业机械科学研究院产品质量检测中心 | NJJC2021041005 | 山东宝鼎农业机械检测有限公司
3513 | 农用动力机械 | 拖拉机 | 轮式拖拉机 | 200马力及以上四轮驱动拖拉机 | 潍柴雷沃智慧农业科技股份有限公司 | 轮式拖拉机 | 现：M2204-6R(G4)（原：M2204-6R） |  | 驱动方式：四轮驱动；功率：220马力；最小使用比质量：43kg/kW | 162 | 购机补贴(通用类) | 2025-12-30 | 山东省 | 通过 |  | NW202010026 | 山东省农业机械科学研究院产品质量检测中心 | NJJC20200307-AK | 山东宝鼎农业机械检测有限公司
3514 | 农用动力机械 | 拖拉机 | 轮式拖拉机 | 200马力及以上四轮驱动拖拉机 | 潍柴雷沃智慧农业科技股份有限公司 | 轮式拖拉机 | 现：M2404-6R(G4)（原：M2404-6R） |  | 驱动方式：四轮驱动；功率：240马力；最小使用比质量：46.0kg/kW | 177 | 购机补贴(通用类) | 2025-12-30 | 山东省 | 通过 |  | NW202010026 | 山东省农业机械科学研究院产品质量检测中心 | NJJC20200307-AK | 山东宝鼎农业机械检测有限公司
3515 | 农用动力机械 | 拖拉机 | 轮式拖拉机 | 200马力及以上四轮驱动拖拉机 | 潍柴雷沃智慧农业科技股份有限公司 | 轮式拖拉机 | 现：MW2104-6(G4)（原：MW2104-6） |  | 驱动方式：四轮驱动；功率：210马力；最小使用比质量：44.7kg/kW | 155 | 购机补贴(通用类) | 2025-12-30 | 山东省 | 通过 |  | NW202010026 | 山东省农业机械科学研究院产品质量检测中心 | NJJC20191105-AK | 山东宝鼎农业机械检测有限公司
3516 | 农用动力机械 | 拖拉机 | 轮式拖拉机 | 200马力及以上四轮驱动拖拉机 | 潍柴雷沃智慧农业科技股份有限公司 | 轮式拖拉机 | 现：MW2104-6R(G4)（原：MW2104-6R） |  | 驱动方式：四轮驱动；功率:210马力；最小使用比质量：48.7kg/kW； | 155 | 购机补贴(通用类) | 2027-09-01 | 山东省 | 通过 |  | NW202110004 | 山东省农业机械科学研究院产品质量检测中心 | NJJC20191105-AK | 山东宝鼎农业机械检测有限公司
3517 | 农用动力机械 | 拖拉机 | 轮式拖拉机 | 200马力及以上四轮驱动拖拉机 | 潍柴雷沃智慧农业科技股份有限公司 | 轮式拖拉机 | 现：MW2304-6(G4)（原：MW2304-6） |  | 驱动方式：四轮驱动；功率：230马力；最小使用比质量：44.5kg/kW | 169.5 | 购机补贴(通用类) | 2025-12-30 | 山东省 | 通过 |  | NW202010026 | 山东省农业机械科学研究院产品质量检测中心 | NJJC20191105-AK | 山东宝鼎农业机械检测有限公司
3518 | 农用动力机械 | 拖拉机 | 轮式拖拉机 | 200马力及以上四轮驱动拖拉机 | 潍坊百丰农机制造有限公司 | 轮式拖拉机 | 现：2004-S(G4)（原：2004-S） |  | 功率：200马力；驱动方式：四轮驱动；最小使用比质量：43.57kg/kW；排放阶段：国四 | 147 | 购机补贴(通用类) | 2026-04-01 | 山东省 | 通过 |  | WJ2020GFH006 | 河南省拖拉机柴油机产品质量监督检验中心 | WT202004001 | 黑龙江省彤廷质检技术有限公司
3519 | 农用动力机械 | 拖拉机 | 轮式拖拉机 | 200马力及以上四轮驱动拖拉机 | 潍坊百丰农机制造有限公司 | 轮式拖拉机 | 现：2204-S(G4)（原：2204-S） |  | 功率：220马力；驱动方式：四轮驱动；最小使用比质量：43.55kg/kW；排放阶段：国四 | 162 | 购机补贴(通用类) | 2026-04-01 | 山东省 | 通过 |  | WJ2020GFH006 | 河南省拖拉机柴油机产品质量监督检验中心 | WT202004001 | 黑龙江省彤廷质检技术有限公司
3520 | 农用动力机械 | 拖拉机 | 轮式拖拉机 | 200马力及以上四轮驱动拖拉机 | 潍坊百丰农机制造有限公司 | 轮式拖拉机 | 现：2404-S(G4)（原：2404-S） |  | 功率：240马力；驱动方式：四轮驱动；最小使用比质量：43.54kg/kW；排放阶段：国四 | 176.5 | 购机补贴(通用类) | 2026-04-01 | 山东省 | 通过 |  | WJ2020GFH006 | 河南省拖拉机柴油机产品质量监督检验中心 | WT202004001 | 黑龙江省彤廷质检技术有限公司
3521 | 农用动力机械 | 拖拉机 | 轮式拖拉机 | 200马力及以上四轮驱动拖拉机 | 潍坊百丰农机制造有限公司 | 轮式拖拉机 | 现：2604-S(G4)（原：2604-S） |  | 功率：260马力；驱动方式：四轮驱动；最小使用比质量：43.60kg/kW；排放阶段：国四 | 191.5 | 购机补贴(通用类) | 2026-04-01 | 山东省 | 通过 |  | WJ2020GFH006 | 河南省拖拉机柴油机产品质量监督检验中心 | WT202004001 | 黑龙江省彤廷质检技术有限公司
3522 | 农用动力机械 | 拖拉机 | 轮式拖拉机 | 200马力及以上四轮驱动拖拉机 | 潍坊福康农业装备有限公司 | 轮式拖拉机 | 现：GA2004(G4)（原：GA2004） |  | 200马力，四轮驱动，最小使用比质量44.08kg/kW 发动机型号：YCA07P220-T400；发动机标定功率/转速：147kW/2200r/min ；气缸数：6；排放标准：GB 20891-2014第四阶段；制造商：广西玉柴机器股份有限公司 | 147 | 购机补贴(通用类) | 2026-06-29 | 山东省 | 通过 |  | WJ2021DFH15G | 河南省拖拉机柴油机产品质量监督检验中心 | NJJC20190811-BK | 山东宝鼎农业机械检测有限公司
3523 | 农用动力机械 | 拖拉机 | 轮式拖拉机 | 200马力及以上四轮驱动拖拉机 | 潍坊富保田拖拉机有限公司 | 轮式拖拉机 | 现：2204-1(G4)（原：2204-1） |  | 功率：162kw（220马力）；驱动型式：四驱；最小使用比质量：43.52 | 162 | 购机补贴(通用类) | 2027-11-07 | 山东省 | 通过 |  | NW202012072 | 山东省农业机械科学研究院产品质量检测中心 | No.201701321 | 江苏省农业机械试验鉴定站
3524 | 农用动力机械 | 拖拉机 | 轮式拖拉机 | 200马力及以上四轮驱动拖拉机 | 潍坊昊野重工有限公司 | 轮式拖拉机 | 现：2004-A(G4)（原：2004-A） |  | 功率：200马力,147kW;驱动方式：四轮驱动；最小使用比质量(kg/kW):44.12 | 147 | 购机补贴(通用类) | 2027-04-10 | 山东省 | 通过 |  | WJ2022AFH14G | 河南省拖拉机柴油机产品质量监督检验中心 | YH2022WJ01010 | 江苏沿海农业机械检测有限公司
3525 | 农用动力机械 | 拖拉机 | 轮式拖拉机 | 200马力及以上四轮驱动拖拉机 | 潍坊昊野重工有限公司 | 轮式拖拉机 | 现：2404-A(G4)（原：2404-A） |  | 功率：240马力,177kW;驱动方式：四轮驱动；最小使用比质量(kg/kW):44.12 | 177 | 购机补贴(通用类) | 2027-04-10 | 山东省 | 通过 |  | WJ2022AFH011 | 河南省拖拉机柴油机产品质量监督检验中心 | YH2022WJ01011 | 江苏沿海农业机械检测有限公司
3526 | 农用动力机械 | 拖拉机 | 轮式拖拉机 | 200马力及以上四轮驱动拖拉机 | 潍坊昊野重工有限公司 | 轮式拖拉机 | 现：2604-A(G4)（原：2604-A） |  | 功率：260马力,191.5kW;驱动方式：四轮驱动；最小使用比质量(kg/kW):44.13 | 191.5 | 购机补贴(通用类) | 2027-04-10 | 山东省 | 通过 |  | WJ2022AFH011 | 河南省拖拉机柴油机产品质量监督检验中心 | YH2022WJ01011 | 江苏沿海农业机械检测有限公司
3527 | 农用动力机械 | 拖拉机 | 轮式拖拉机 | 200马力及以上四轮驱动拖拉机 | 潍坊红柳机械开发有限公司 | 轮式拖拉机 | 现：2004-1(G4)（原：2004-1） |  | 功率：200马力；驱动型式：四轮驱动；最小使用比质量：43.64kg/kw | 147.1 | 购机补贴(通用类) | 2027-11-07 | 山东省 | 通过 |  | NW202203011 | 山东省农业机械科学研究院产品质量检测中心 | WT202106003 | 黑龙江省彤廷质检技术有限公司
3528 | 农用动力机械 | 拖拉机 | 轮式拖拉机 | 200马力及以上四轮驱动拖拉机 | 潍坊鸿创金拖机械制造有限公司 | 轮式拖拉机 | 现：HC2004-A(G4)（原：HC2004-A） |  | 功率：200马力;驱动方式:四轮驱动；最小使用质量:6500kg；最小使用比质量：44.22kg/kW; | 147 | 购机补贴(通用类) | 2026-11-02 | 山东省 | 通过 |  | NW202107028 | 山东省农业机械科学研究院产品质量检测中心 | NW202106049 | 山东省农业机械科学研究院产品质量检测中心
3529 | 农用动力机械 | 拖拉机 | 轮式拖拉机 | 200马力及以上四轮驱动拖拉机 | 潍坊华博农业装备有限公司 | 轮式拖拉机 | 现：HN2104(G4)（原：HN2104） |  | 功率：210马力；驱动方式：四轮驱动； 最小使用比质量(kg/kW)：48.61 | 155 | 购机补贴(通用类) | 2026-12-30 | 山东省 | 通过 |  | NW201705047（因技术扩展，新报告编号为：NW201908057） | 山东省农业机械科学研究院产品质量检测中心 | WJ2017CKKX026 | 河南省拖拉机柴油机产品质量监督检验中心
3530 | 农用动力机械 | 拖拉机 | 轮式拖拉机 | 200马力及以上四轮驱动拖拉机 | 潍坊华博农业装备有限公司 | 轮式拖拉机 | 现：NTC2004(G4)（原：NTC2004） |  | 功率：200马力;驱动方式:四轮驱动;最小使用比质量：43.74kg/kW | 147 | 购机补贴(通用类) | 2026-12-30 | 山东省 | 通过 |  | NW202103051 | 山东省农业机械科学研究院产品质量检测中心 | WJ2017LKKX031 | 河南省拖拉机柴油机产品质量监督检验中心
3531 | 农用动力机械 | 拖拉机 | 轮式拖拉机 | 200马力及以上四轮驱动拖拉机 | 潍坊华夏拖拉机制造有限公司 | 轮式拖拉机 | 现：HX2104-M(G4)（原：HX2104-M） |  | 功率：210马力；驱动方式:四轮驱动；最小使用比质量(kg/kW)：43.55 | 155 | 购机补贴(通用类) | 2027-11-07 | 山东省 | 通过 |  | NW202205005 | 山东省农业机械科学研究院产品质量检测中心 | YH2022WJ01085 | 江苏沿海农业机械检测有限公司
3532 | 农用动力机械 | 拖拉机 | 轮式拖拉机 | 200马力及以上四轮驱动拖拉机 | 潍坊华夏拖拉机制造有限公司 | 轮式拖拉机 | 现：HX2204(G4)（原：HX2204） |  | 功率：220马力；驱动方式:四轮驱动；最小使用比质量(kg/kW)：45.12 | 162 | 购机补贴(通用类) | 2027-11-07 | 山东省 | 通过 |  | NW202205004 | 山东省农业机械科学研究院产品质量检测中心 | YH2022WJ01086 | 江苏沿海农业机械检测有限公司
3533 | 农用动力机械 | 拖拉机 | 轮式拖拉机 | 200马力及以上四轮驱动拖拉机 | 潍坊华夏拖拉机制造有限公司 | 轮式拖拉机 | 现：HX2204-S(G4)（原：HX2204-S） |  | 功率：220马力；驱动方式：四轮驱动； 最小使用比质量(kg/kW)：46.3 | 162 | 购机补贴(通用类) | 2026-06-29 | 山东省 | 通过 |  | NW202103049/NW201908062 | 山东省农业机械科学研究院产品质量检测中心 | YH2020WJ01275 | 江苏沿海农业机械检测有限公司
3534 | 农用动力机械 | 拖拉机 | 轮式拖拉机 | 200马力及以上四轮驱动拖拉机 | 潍坊华夏拖拉机制造有限公司 | 轮式拖拉机 | 现：HX2404(G4)（原：HX2404） |  | 功率：240马力；驱动方式:四轮驱动； 最小使用比质量(kg/kW)：44.01 | 177 | 购机补贴(通用类) | 2027-11-07 | 山东省 | 通过 |  | NW202205004 | 山东省农业机械科学研究院产品质量检测中心 | YH2022WJ01086 | 江苏沿海农业机械检测有限公司
3535 | 农用动力机械 | 拖拉机 | 轮式拖拉机 | 200马力及以上四轮驱动拖拉机 | 潍坊华夏拖拉机制造有限公司 | 轮式拖拉机 | 现：HX2404-S(G4)（原：HX2404-S） |  | 功率：240马力；驱动方式:四轮驱动；最小使用比质量(kg/kW)：46.16 | 177 | 购机补贴(通用类) | 2026-06-29 | 山东省 | 通过 |  | NW202103049/NW201908062 | 山东省农业机械科学研究院产品质量检测中心 | YH2020WJ01275 | 江苏沿海农业机械检测有限公司
3536 | 农用动力机械 | 拖拉机 | 轮式拖拉机 | 200马力及以上四轮驱动拖拉机 | 潍坊华夏拖拉机制造有限公司 | 轮式拖拉机 | 现：HX2604(G4)（原：HX2604） |  | 功率：260马力，驱动方式:四轮驱动，最小使用比质量(kg/kW)：44.02 | 191.5 | 购机补贴(通用类) | 2027-11-07 | 山东省 | 通过 |  | NW202205004 | 山东省农业机械科学研究院产品质量检测中心 | YH2022WJ01086 | 江苏沿海农业机械检测有限公司
3537 | 农用动力机械 | 拖拉机 | 轮式拖拉机 | 200马力及以上四轮驱动拖拉机 | 潍坊华夏拖拉机制造有限公司 | 轮式拖拉机 | 现：XTC2004(G4)（原：XTC2004） |  | 功率：200马力；驱动方式：四轮驱动； 最小使用比质量(kg/kW)：43.74 | 147 | 购机补贴(通用类) | 2026-06-29 | 山东省 | 通过 |  | NW202103049 | 山东省农业机械科学研究院产品质量检测中心 | WJ2017LKKX016 | 河南省拖拉机柴油机产品质量监督检验中心
3538 | 农用动力机械 | 拖拉机 | 轮式拖拉机 | 200马力及以上四轮驱动拖拉机 | 潍坊华夏拖拉机制造有限公司 | 轮式拖拉机 | 现：XTF2004(G4)（原：XTF2004） |  | 功率：200马力；驱动方式:四轮驱动； 最小使用比质量(kg/kW)：43.74 | 147 | 购机补贴(通用类) | 2027-11-07 | 山东省 | 通过 |  | NW202205005 | 山东省农业机械科学研究院产品质量检测中心 | YH2022WJ01084 | 江苏沿海农业机械检测有限公司
3539 | 农用动力机械 | 拖拉机 | 轮式拖拉机 | 200马力及以上四轮驱动拖拉机 | 潍坊泰鸿拖拉机有限公司 | 轮式拖拉机 | 现：TH2404-S(G4)（原：TH2404-S） |  | 发动机标定功率（kw）：177kw；驱动方式：四轮驱动；最小使用比质量（kg/kw）：43.56kg/kw | 177 | 购机补贴(通用类) | 2026-04-01 | 山东省 | 通过 |  | NW202012038 | 山东省农业机械科学研究院产品质量检测中心 | （2020）2240182 | 潍坊市产品质量检验所
3540 | 农用动力机械 | 拖拉机 | 轮式拖拉机 | 200马力及以上四轮驱动拖拉机 | 潍坊银泉机械有限公司 | 轮式拖拉机 | 现：2004-Q(G4)（原：2004-Q） |  | 功率：200马力；驱动方式：四轮驱动；最小使用比质量：44.22kg/kW；排放阶段：国四 | 147 | 购机补贴(通用类) | 2026-11-02 | 山东省 | 通过 |  | WJ2021AFH15G | 河南省拖拉机柴油机产品质量监督检验中心 | WT202004006 | 黑龙江省彤廷质检技术有限公司
3541 | 农用动力机械 | 拖拉机 | 轮式拖拉机 | 200马力及以上四轮驱动拖拉机 | 潍坊银泉机械有限公司 | 轮式拖拉机 | 现：2204-Q(G4)（原：2204-Q） |  | 功率：220马力；驱动方式：四轮驱动；最小使用比质量：43.63kg/kW；排放阶段：国四 | 161.8 | 购机补贴(通用类) | 2026-11-02 | 山东省 | 通过 |  | WJ2021AFH15G | 河南省拖拉机柴油机产品质量监督检验中心 | WT202004006 | 黑龙江省彤廷质检技术有限公司
3542 | 农用动力机械 | 拖拉机 | 轮式拖拉机 | 200马力及以上四轮驱动拖拉机 | 潍坊银泉机械有限公司 | 轮式拖拉机 | 现：2604-M(G4)（原：2604-M） |  | 功率：260马力；驱动方式：四轮驱动；最小使用比质量：43.57kg/kW；排放阶段：国四 | 191.2 | 购机补贴(通用类) | 2026-11-02 | 山东省 | 通过 |  | WJ2021AFH16G | 河南省拖拉机柴油机产品质量监督检验中心 | WT202004005 | 黑龙江省彤廷质检技术有限公司
3543 | 农用动力机械 | 拖拉机 | 轮式拖拉机 | 200马力及以上四轮驱动拖拉机 | 徐州凯尔农业装备股份有限公司 | 轮式拖拉机 | 现：KAT2004-C1（G4）（原：KAT2004-C1） |  | 功率：200马力；驱动方式：四轮驱动 ；最小使用质量:6500kg；配套发动机型号：YCA07P220-T400；制造商：广西玉柴机器股份有限公司 ；气缸数：6；标定功率：147.5 kW；标定转速：2200r/min；排放阶段：国4；最小使用比质量 ：44.1kg/kW。 | 147.5 | 购机补贴(通用类) | 2026-03-29 | 江苏省 | 通过 |  | FH21GW0181 | 国家拖拉机质量监督检验中心 | 201901286 | 江苏省农业机械试验鉴定站
3544 | 农用动力机械 | 拖拉机 | 轮式拖拉机 | 200马力及以上四轮驱动拖拉机 | 徐州凯尔农业装备股份有限公司 | 轮式拖拉机 | 现：KAT2004-D2（G4）（原：KAT2004-D2） |  | 功率：200马力；驱动方式：四轮驱动 ；最小使用质量:6500kg；配套发动机型号：YCA07P220-T400；制造商：广西玉柴机器股份有限公司 ；气缸数：6；标定功率：147.5 kW；标定转速：2200r/min；排放阶段：国4；最小使用比质量 ：44.1kg/kW。 | 147.5 | 购机补贴(通用类) | 2026-10-07 | 江苏省 | 通过 |  | SAM2021023 | 南京赛姆认证科技发展有限公司 | YH2021WJ01116 | 江苏沿海农业机械检测有限公司
3545 | 农用动力机械 | 拖拉机 | 轮式拖拉机 | 200马力及以上四轮驱动拖拉机 | 徐州凯尔农业装备股份有限公司 | 轮式拖拉机 | 现：KAT2404-A（G4）（原：KAT2404-A） |  | 功率：240马力；驱动方式：四轮驱动 ；最小使用质量:7700kg；配套发动机型号：SC7H260G4；制造商：上海柴油机股份有限公司 ；气缸数：6；标定功率：177 kW；标定转速：2200r/min；排放阶段：国4；最小使用比质量 ：43.5kg/kW。 | 177 | 购机补贴(通用类) | 2025-02-27 | 江苏省 | 通过 |  | SAM2021023 | 南京赛姆认证科技发展有限公司 | 201901287 | 江苏省农业机械试验鉴定站
3546 | 农用动力机械 | 拖拉机 | 轮式拖拉机 | 200马力及以上四轮驱动拖拉机 | 徐州凯尔农业装备股份有限公司 | 轮式拖拉机 | 现：KAT2404-A2（G4）（原：KAT2404-A2） |  | 功率：240马力；驱动方式：四轮驱动 ；最小使用质量:7900kg；配套发动机型号：WP7G265E476；制造商：潍柴动力股份有限公司 ；气缸数：6；标定功率：177 kW；标定转速：2200r/min；排放阶段：国4；最小使用比质量 ：44.63kg/kW。 | 177 | 购机补贴(通用类) | 2026-03-29 | 江苏省 | 通过 |  | FH21GW0181 | 国家拖拉机质量监督检验中心 | 201901287 | 江苏省农业机械试验鉴定站
3547 | 农用动力机械 | 拖拉机 | 轮式拖拉机 | 200马力及以上四轮驱动拖拉机 | 徐州凯尔农业装备股份有限公司 | 轮式拖拉机 | 现：KAT2604-A1(G4)(原：KAT2604-A1) |  | 功率：260马力；驱动方式：四轮驱动 ；最小使用质量:9250kg；配套发动机型号：SC9DF300G4；制造商：上海柴油机股份有限公司；气缸数：6；标定功率：191.5 kW；标定转速：2200r/min；排放阶段：国4；最小使用比质量 ：48.30kg/kW。 | 191.5 | 购机补贴(通用类) | 2026-03-29 | 江苏省 | 通过 |  | FH21GW0181 | 国家拖拉机质量监督检验中心 | YH2020WJ01364 | 江苏沿海农业机械检测有限公司
3548 | 农用动力机械 | 拖拉机 | 轮式拖拉机 | 200马力及以上四轮驱动拖拉机 | 徐州凯尔农业装备股份有限公司 | 轮式拖拉机 | 现：KAT2804-A1(G4)(原：KAT2804-A1) |  | 功率：280马力；驱动方式：四轮驱动 ；最小使用质量:9250kg；配套发动机型号：SC9DF340G4；制造商：上海柴油机股份有限公司；气缸数：6；标定功率：206 kW；标定转速：2200r/min；排放阶段：国4；最小使用比质量 ：44.90kg/kW。 | 206 | 购机补贴(通用类) | 2026-03-29 | 江苏省 | 通过 |  | FH21GW0181 | 国家拖拉机质量监督检验中心 | YH2020WJ01364 | 江苏沿海农业机械检测有限公司
3549 | 农用动力机械 | 拖拉机 | 轮式拖拉机 | 200马力及以上四轮驱动拖拉机 | 徐州凯尔农业装备股份有限公司 | 轮式拖拉机 | 现：KAT3004-A1(G4)(原：KAT3004-A1) |  | 功率：300马力；驱动方式：四轮驱动 ；最小使用质量:9750kg；配套发动机型号：SC9DF340G4；制造商：上海柴油机股份有限公司；气缸数：6；标定功率：221 kW；标定转速：2200r/min；排放阶段：国4；最小使用比质量 ：44.12kg/kW。 | 221 | 购机补贴(通用类) | 2026-03-29 | 江苏省 | 通过 |  | FH21GW0181 | 国家拖拉机质量监督检验中心 | YH2020WJ01364 | 江苏沿海农业机械检测有限公司
3550 | 农用动力机械 | 拖拉机 | 轮式拖拉机 | 200马力及以上四轮驱动拖拉机 | 英轩重工有限公司 | 轮式拖拉机 | 现：YH2004(G4)（原：YH2004） |  | 驱动方式：四轮驱动；功率(KW)：147KW；最小使用比质量：46.3kg/kw | 147 | 购机补贴(通用类) | 2027-07-05 | 山东省 | 通过 |  | WJ2021LFH14G/NW202112001 | 河南省拖拉机柴油机产品质量监督检验中心/山东省农业机械科学研究院产品质量检测中心 | NW202112012 | 山东省农业机械科学研究院产品质量检测中心
3551 | 农用动力机械 | 拖拉机 | 轮式拖拉机 | 200马力及以上四轮驱动拖拉机 | 英轩重工有限公司 | 轮式拖拉机 | 现：YH2204(G4)（原：YH2204） |  | 驱动方式：四轮驱动；功率(KW)：162KW；最小使用比质量：43.6kg/kw | 162 | 购机补贴(通用类) | 2027-07-05 | 山东省 | 通过 |  | WJ2021LFH14G/NW202112001 | 河南省拖拉机柴油机产品质量监督检验中心/山东省农业机械科学研究院产品质量检测中心 | NW202112012 | 山东省农业机械科学研究院产品质量检测中心
3552 | 农用动力机械 | 拖拉机 | 轮式拖拉机 | 200马力及以上四轮驱动拖拉机 | 英轩重工有限公司 | 轮式拖拉机 | 现：YJ2004(G4)（原：YJ2004） |  | 驱动方式：四轮驱动；功率(KW)：147KW；最小使用比质量：43.9kg/kw | 147 | 购机补贴(通用类) | 2026-06-29 | 山东省 | 通过 |  | HB2020FHZ195/HB2020FHZ234/NW202102018 | 湖北三智农业机械检测有限公司/山东省农业机械科学研究院产品质量检测中心 | HBNJ20200667 | 湖北三智农业机械检测有限公司
3553 | 农用动力机械 | 拖拉机 | 轮式拖拉机 | 200马力及以上四轮驱动拖拉机 | 英轩重工有限公司 | 轮式拖拉机 | 现：YX2004-N(G4)（原：YX2004-N） |  | 驱动方式：四轮驱动；功率(KW)：147KW；最小使用比质量：50.34kg/kw | 147 | 购机补贴(通用类) | 2027-07-05 | 山东省 | 通过 |  | SJ21FH3066 | 湖北三智农业机械检测有限公司 | HB21SJ0047K | 湖北三智农业机械检测有限公司
3554 | 农用动力机械 | 拖拉机 | 轮式拖拉机 | 200马力及以上四轮驱动拖拉机 | 英轩重工有限公司 | 轮式拖拉机 | 现：YX2204-N(G4)（原：YX2204-N） |  | 驱动方式：四轮驱动；功率(KW)：162KW；最小使用比质量：45.68kg/kw | 162 | 购机补贴(通用类) | 2027-07-05 | 山东省 | 通过 |  | SJ21FH3066 | 湖北三智农业机械检测有限公司 | HB21SJ0047K | 湖北三智农业机械检测有限公司
3555 | 农用动力机械 | 拖拉机 | 轮式拖拉机 | 200马力及以上四轮驱动拖拉机 | 英轩重工有限公司 | 轮式拖拉机 | 现：YX2404-N(G4)（原：YX2404-N） |  | 驱动方式：四轮驱动；功率(KW)：177KW；最小使用比质量：44.07kg/kw | 177 | 购机补贴(通用类) | 2027-07-05 | 山东省 | 通过 |  | SJ21FH3066 | 湖北三智农业机械检测有限公司 | HB21SJ0047K | 湖北三智农业机械检测有限公司
3556 | 农用动力机械 | 拖拉机 | 轮式拖拉机 | 200马力及以上四轮驱动拖拉机 | 中联农业机械股份有限公司 | 轮式拖拉机 | RG2004 |  | 功率：200马力；型式：四轮驱动；最小使用比质量（kg/kw）为46.93；选装双排轮配置最小使用比质量（kg/kw）：52.04； | 147 | 购机补贴(通用类) | 2027-09-01 | 安徽省 | 通过 |  | WJ2021AFH022、WJ2021HFH013 | 河南省拖拉机柴油机产品质量监督检验中心 | GY20220007K | 国优众信检测科技(山东)有限公司
3557 | 农用动力机械 | 拖拉机 | 轮式拖拉机 | 200马力及以上四轮驱动拖拉机 | 中联农业机械股份有限公司 | 轮式拖拉机 | RG2204 |  | 功率：220马力；型式：四轮驱动；最小使用比质量（kg/kw）为44.49；选装双排轮配置最小使用比质量（kg/kw）：49.13； | 161.8 | 购机补贴(通用类) | 2027-09-01 | 安徽省 | 通过 |  | WJ2021AFH022，WJ2021HFH013 | 河南省拖拉机柴油机产品质量监督检验中心 | GY20220007K | 国优众信检测科技（山东）有限公司
3558 | 农用动力机械 | 拖拉机 | 轮式拖拉机 | 200马力及以上四轮驱动拖拉机 | 中联农业机械股份有限公司 | 轮式拖拉机 | 现：RG2104-1(G4)（原：RG2104-1） |  | 功率：210马力；型式：四轮驱动；发动机信息：国四，YCA07P240-T401，玉柴，155kW；国四，SC7H240G4，上海柴油，155kW； | 155 | 购机补贴(通用类) | 2026-04-01 | 安徽省 | 通过 |  | WJ2021BFH009 | 河南省拖拉机柴油机产品质量监督检验中心 | WJ2017IKKX020 | 河南省拖拉机柴油机产品质量监督检验中心
3559 | 农用动力机械 | 拖拉机 | 轮式拖拉机 | 200马力及以上四轮驱动动力换挡拖拉机 | 爱科（常州）农业机械有限公司 | 轮式拖拉机 | MF2504-A |  | 整机型式：轮式；整机驱动型式：四驱；最小使用质量：9950kg；最小使用比质量：54.08kg/kW；主变速换挡方式：动力换挡；副变速换挡方式：机械有级挡，动力换向；发动机型号：74 LFTN-DI.1599（国四）；发动机生产厂：AGCO Power Inc.；发动机气缸数：6；发动机标定功率：184kW；发动机标定转速：1950r/min；排放阶段：GB 20891-2014 第四阶段 | 184 | 购机补贴(通用类) | 2028-02-27 | 江苏省 | 通过 |  | 19/07598检验报告 和 22/02656扩展检验报告 | UTAC （法国于达克公司） | NW201908077 | 山东省农业机械科学研究院产品质量监测中心
3560 | 农用动力机械 | 拖拉机 | 轮式拖拉机 | 200马力及以上四轮驱动动力换挡拖拉机 | 爱科（常州）农业机械有限公司 | 轮式拖拉机 | 现：MF2704（G4）（原：MF2704） |  | 主变速换挡方式：无级变速；副变速换挡方式：无级变速；整机驱动型式：四驱；发动机型号：84 LFVC-DI.1605；发动机气缸数：6；发动机标定功率：199kW；排放阶段：GB 20891-2014 第四阶段；发动机标定转速：2100r/min；最小使用质量：12600kg；最小使用比质量：63.32kg/kW；选装轮胎最小使用质量：11600kg；选装轮胎最小使用比质量：58.29kg/kW； | 199 | 购机补贴(通用类) | 2027-11-29 | 江苏省 | 通过 |  | 16598，拓展报告 22/05363；16667 | 法国农业部国家农业和环境科学与技术研究中心 (IRSTEA) | KK-3（2013）040 | 黑龙江省农业机械试验鉴定站
3561 | 农用动力机械 | 拖拉机 | 轮式拖拉机 | 200马力及以上四轮驱动动力换挡拖拉机 | 爱科（常州）农业机械有限公司 | 轮式拖拉机 | 现：MF3004（G4）（原：MF3004） |  | 整机型式：轮式；整机驱动型式：四驱；最小使用比质量：57.01kg/kW；发动机型号：84 LFVC-DI.1604；发动机结构型式：直列、六缸、四冲程、空空中冷；发动机生产厂：AGCO Power Inc.；发动机气缸数：6；发动机标定功率：221kW；发动机标定转速：2100r/min；排放阶段：GB 20891-2014 第四阶段；主变速换挡方式：无级变速；副变速换挡方式：无级变速； | 221 | 购机补贴(通用类) | 2027-11-29 | 江苏省 | 通过 |  | 16598，拓展报告 22/05363；16667 | 法国农业部国家农业和环境科学与技术研究中心 (IRSTEA) | KK-3（2013）040 | 黑龙江省农业机械试验鉴定站
3562 | 农用动力机械 | 拖拉机 | 轮式拖拉机 | 200马力及以上四轮驱动动力换挡拖拉机 | 爱科（常州）农业机械有限公司 | 轮式拖拉机 | 现：MF3204（G4）（原：MF3204） |  | 整机型式：轮式；整机驱动型式：四驱；最小使用比质量：53.50 kg/kW；发动机型号：84 LFVC-DI.1603；发动机结构型式：直列、六缸、四冲程、空空中冷；发动机生产厂：AGCO Power Inc.；发动机气缸数：6；发动机标定功率：235.5kW；排放阶段：GB 20891-2014 第四阶段；发动机标定转速：2100r/min；主变速换挡方式：无级变速；副变速换挡方式：无级变速； | 235.5 | 购机补贴(通用类) | 2027-11-29 | 江苏省 | 通过 |  | 16598，拓展报告 22/05363；16667 | 法国农业部国家农业和环境科学与技术研究中心 (IRSTEA) | KK-3（2013）040 | 黑龙江省农业机械试验鉴定站
3563 | 农用动力机械 | 拖拉机 | 轮式拖拉机 | 200马力及以上四轮驱动动力换挡拖拉机 | 爱科（常州）农业机械有限公司 | 轮式拖拉机 | 现：MF3404（G4）（原：MF3404） |  | 整机型式：轮式；整机驱动型式：四驱；最小使用比质量：50.4kg/kW；发动机型号：84 LFVC-DI.1602；发动机结构型式：直列、六缸、四冲程、空对空中冷；发动机生产厂：AGCO Power Inc.；发动机气缸数：6；发动机标定功率：250kW；排放阶段：GB 20891-2014 第四阶段；发动机标定转速：2100r/min；主变速换挡方式：无级变速；副变速换挡方式：无级变速； | 250 | 购机补贴(通用类) | 2026-12-29 | 江苏省 | 通过 |  | 16598，拓展报告 22/05363；16667 | 法国农业部国家农业和环境科学与技术研究中心 (IRSTEA) | KK-3（2013）040 | 黑龙江省农业机械试验鉴定站
3564 | 农用动力机械 | 拖拉机 | 轮式拖拉机 | 200马力及以上四轮驱动动力换挡拖拉机 | 道依茨法尔机械有限公司 | 轮式拖拉机 | 现：2004(G4)（原：2004） |  | 驱动方式：四轮驱动；功率：200马力；换挡方式：部分动力换挡；最小使用比质量：52.38kg/kW；排放标准：第四阶段。 | 147 | 购机补贴(通用类) | 2027-07-05 | 山东省 | 通过 |  | OECD号4/1 937/2 | DLG 试验服务有限公司 | WT202104001-G1 | 黑龙江省彤廷质检技术有限公司
3565 | 农用动力机械 | 拖拉机 | 轮式拖拉机 | 200马力及以上四轮驱动动力换挡拖拉机 | 道依茨法尔机械有限公司 | 轮式拖拉机 | 现：2204(G4)（原：2204） |  | 驱动方式：四轮驱动；功率：220马力；换挡方式：部分动力换挡；最小使用比质量：47.59kg/kW；排放标准：第四阶段。 | 161.8 | 购机补贴(通用类) | 2027-07-05 | 山东省 | 通过 |  | OECD号4/1 937/2 | DLG 试验服务有限公司 | WT202104001-G1 | 黑龙江省彤廷质检技术有限公司
3566 | 农用动力机械 | 拖拉机 | 轮式拖拉机 | 200马力及以上四轮驱动动力换挡拖拉机 | 道依茨法尔机械有限公司 | 轮式拖拉机 | 现：2604(G4)（原：2604） |  | 驱动方式：四轮驱动；功率：260马力；换挡方式：部分动力换挡；最小使用比质量：49.9kg/kW；排放标准：第四阶段。 | 191.5 | 购机补贴(通用类) | 2026-04-01 | 山东省 | 通过 |  | FH20GW1571 | 国家拖拉机质量监督检验中心 | HB21SJ0019K | 湖北三智农业机械检测有限公司
3567 | 农用动力机械 | 拖拉机 | 轮式拖拉机 | 200马力及以上四轮驱动动力换挡拖拉机 | 道依茨法尔机械有限公司 | 轮式拖拉机 | 现：2804(G4)（原：2804） |  | 驱动方式：四轮驱动；功率：280马力；换挡方式:部分动力换挡；最小使用比质量：46.4kg/kW；排放标准：第四阶段。 | 206 | 购机补贴(通用类) | 2026-04-01 | 山东省 | 通过 |  | FH20GW1571 | 国家拖拉机质量监督检验中心 | HB21SJ0019K | 湖北三智农业机械检测有限公司
3568 | 农用动力机械 | 拖拉机 | 轮式拖拉机 | 200马力及以上四轮驱动动力换挡拖拉机 | 第一拖拉机股份有限公司 | 轮式拖拉机 | LZ2604 |  | 功率：191.8kW/260马力；驱动方式：四轮驱动；换挡方式：动力换挡，动力换向；最小使用比质量：54.74kg/kW（后单轮）/57.61kg/kW（后双轮）；排放阶段：国四。 | 191.8 | 购机补贴(通用类) | 2027-12-29 | 河南省 | 通过 |  | FH22GW1021 | 洛阳西苑车辆与动力检验所有限公司（国家拖拉机质量检验检测中心） | LT21GK0231 | 洛阳西苑车辆与动力检验所有限公司（国家拖拉机质量检验检测中心）
3569 | 农用动力机械 | 拖拉机 | 轮式拖拉机 | 200马力及以上四轮驱动动力换挡拖拉机 | 第一拖拉机股份有限公司 | 轮式拖拉机 | 现：LF2204(G4)（原：LF2204） |  | 功率：162kW/220马力；驱动方式：四轮驱动；换挡方式：部分动力换挡；最小使用比质量（kg/kW）：53.09 ；排放阶段：国四 | 162 | 购机补贴(通用类) | 2024-12-30 | 河南省 | 通过 |  | FH22GW1021 | 洛阳西苑车辆与动力检验所有限公司（国家拖拉机质量检验检测中心） | TSBG2013014 | 洛阳拖汽工程车辆科技有限公司
3570 | 农用动力机械 | 拖拉机 | 轮式拖拉机 | 200马力及以上四轮驱动动力换挡拖拉机 | 山东潍坊鲁中拖拉机有限公司 | 轮式拖拉机 | 现：LZH2004-X(G4)（原：LZH2004-X） |  | 发动机标定功率：200马力，驱动方式：四轮驱动，最小使用质量：7300kg，最小使用比质量(kg/kw)：49.66，副变速换挡方式：机械有级档+动力换向，排放阶段：国四 | 147 | 购机补贴(通用类) | 2026-12-30 | 山东省 | 通过 |  | FH21GW1601/NW202107018 | 国家拖拉机质量监督检验中心/山东省农业机械科学研究院产品质量检测中心 | NW202107043 | 山东省农业机械科学研究院产品质量检测中心
3571 | 农用动力机械 | 拖拉机 | 轮式拖拉机 | 200马力及以上四轮驱动动力换挡拖拉机 | 山东潍坊鲁中拖拉机有限公司 | 轮式拖拉机 | 现：LZH2204-X(G4)（原：LZH2204-X） |  | 发动机标定功率：220马力，驱动方式：四轮驱动，最小使用质量：7300kg，最小使用比质量(kg/kw)：45.06，副变速换档方式：机械有级挡+动力换向；排放阶段：国四 | 162 | 购机补贴(通用类) | 2026-12-30 | 山东省 | 通过 |  | FH21GW1601/NW202107018 | 国家拖拉机质量监督检验中心/山东省农业机械科学研究院产品质量检测中心 | NW202107043 | 山东省农业机械科学研究院产品质量检测中心
3572 | 农用动力机械 | 拖拉机 | 轮式拖拉机 | 200马力及以上四轮驱动动力换挡拖拉机 | 山东五征集团有限公司 | 轮式拖拉机 | 现：WZ2104(G4)（原：WZ2104） |  | 功率：210马力;驱动方式:四轮驱动;换挡方式:部分动力换挡；最小使用比质量：43.9kg/kW | 155 | 购机补贴(通用类) | 2024-12-30 | 山东省 | 通过 |  | NW202012081 | 山东省农业机械科学研究院产品质量检测中心 | W201210014-Ⅱ | 山东省农业机械产品质量监督检验站
3573 | 农用动力机械 | 拖拉机 | 轮式拖拉机 | 200马力及以上四轮驱动动力换挡拖拉机 | 潍柴雷沃智慧农业科技股份有限公司 | 轮式拖拉机 | M2804-7NP1 |  | 功率280马力；驱动方式：四轮驱动；换挡方式：2速动力换挡+动力换向；最小使用比质量50.3kg/kW | 206 | 购机补贴(通用类) | 2027-11-07 | 山东省 | 通过 |  | NW202207003 | 山东省农业机械科学研究院产品质量检测中心 | NJJC2021041006 | 山东宝鼎农业机械检测有限公司
3574 | 农用动力机械 | 拖拉机 | 轮式拖拉机 | 200马力及以上四轮驱动动力换挡拖拉机 | 潍柴雷沃智慧农业科技股份有限公司 | 轮式拖拉机 | M3004-7NP1 |  | 功率300马力；驱动方式：四轮驱动；换挡方式：2速动力换挡+动力换向；最小使用比质量47.0kg/kW | 220.5 | 购机补贴(通用类) | 2027-11-07 | 山东省 | 通过 |  | NW202207003 | 山东省农业机械科学研究院产品质量检测中心 | NJJC2021041006 | 山东宝鼎农业机械检测有限公司
3575 | 农用动力机械 | 拖拉机 | 轮式拖拉机 | 200马力及以上四轮驱动动力换挡拖拉机 | 潍柴雷沃智慧农业科技股份有限公司 | 轮式拖拉机 | P3404-8V |  | 功率340马力；驱动方式：四轮驱动；换挡方式：无级变速；最小使用比质量50.0kg/kW | 250 | 购机补贴(通用类) | 2027-11-29 | 山东省 | 通过 |  | NW202209002 | 山东省农业机械科学研究院产品质量检测中心 | NJJC2022020402 | 山东宝鼎农业机械检测有限公司
3576 | 农用动力机械 | 拖拉机 | 轮式拖拉机 | 200马力及以上四轮驱动动力换挡拖拉机 | 潍柴雷沃智慧农业科技股份有限公司 | 轮式拖拉机 | 现：M2004-5GP(G4)（原：M2004-5GP） |  | 驱动方式：四轮驱动；功率：200马力，换挡方式：机械有级档、Hi-Lo挡（2速动力换挡）；最小使用比质量：44.56kg/kW | 147 | 购机补贴(通用类) | 2026-04-01 | 山东省 | 通过 |  | NW202101019-X01 | 山东省农业机械科学研究院产品质量检测中心 | NJJC2020061201 | 山东宝鼎农业机械检测有限公司
3577 | 农用动力机械 | 拖拉机 | 轮式拖拉机 | 200马力及以上四轮驱动动力换挡拖拉机 | 潍柴雷沃智慧农业科技股份有限公司 | 轮式拖拉机 | 现：M2204-6RP(G4)（原：M2204-6RP） |  | 驱动方式：四轮驱动；功率：220马力；换挡方式：机械有级挡+Hi-Lo挡（2速动力换挡）+动力换向；最小使用比质量：51.23kg/kW； | 162 | 购机补贴(通用类) | 2026-06-29 | 山东省 | 通过 |  | NW202010026 | 山东省农业机械科学研究院产品质量检测中心 | NJJC20200307-BK | 山东宝鼎农业机械检测有限公司
3578 | 农用动力机械 | 拖拉机 | 轮式拖拉机 | 200马力及以上四轮驱动动力换挡拖拉机 | 潍柴雷沃智慧农业科技股份有限公司 | 轮式拖拉机 | 现：M2404-6RP(G4)（原：M2404-6RP） |  | 驱动方式：四轮驱动；功率：240马力；换挡方式：机械有级挡+Hi-Lo挡（2速动力换挡）+动力换向；最小使用比质量：46.89kg/kW； | 177 | 购机补贴(通用类) | 2026-06-29 | 山东省 | 通过 |  | NW202010026 | 山东省农业机械科学研究院产品质量检测中心 | NJJC20200307-BK | 山东宝鼎农业机械检测有限公司
3579 | 农用动力机械 | 拖拉机 | 轮式拖拉机 | 200马力及以上四轮驱动动力换挡拖拉机 | 潍柴雷沃智慧农业科技股份有限公司 | 轮式拖拉机 | 现：M2404-7RP(G4)（原：M2404-7RP） |  | 驱动方式：四轮驱动；功率：240马力；换挡方式：机械有级挡+Hi-Lo挡（2速动力换挡）+动力换向；最小使用比质量：48.02kg/kW； | 177 | 购机补贴(通用类) | 2027-09-01 | 山东省 | 通过 |  | NW202104016 | 山东省农业机械科学研究院产品质量检测中心 | NJJC20200307-BK | 山东宝鼎农业机械检测有限公司
3580 | 农用动力机械 | 拖拉机 | 轮式拖拉机 | 200马力及以上四轮驱动动力换挡拖拉机 | 潍柴雷沃智慧农业科技股份有限公司 | 轮式拖拉机 | 现：P2004-7(G4)（原：P2004-7） |  | 驱动方式：四轮驱动；功率：200马力；换挡方式：机械有级挡+动力换挡+动力换向；最小使用比质量：59.5kg/kW； | 147 | 购机补贴(通用类) | 2026-11-02 | 山东省 | 通过 |  | NW202010042 | 山东省农业机械科学研究院产品质量检测中心 | NJJC20200309-BK | 山东宝鼎农业机械检测有限公司
3581 | 农用动力机械 | 拖拉机 | 轮式拖拉机 | 200马力及以上四轮驱动动力换挡拖拉机 | 潍柴雷沃智慧农业科技股份有限公司 | 轮式拖拉机 | 现：P2204-7(G4)（原：P2204-7） |  | 驱动方式：四轮驱动；功率：220马力；换挡方式：机械有级挡+动力换挡+动力换向；最小使用比质量：54.0kg/kW； | 162 | 购机补贴(通用类) | 2026-11-02 | 山东省 | 通过 |  | NW202010042 | 山东省农业机械科学研究院产品质量检测中心 | NJJC20200309-BK | 山东宝鼎农业机械检测有限公司
3582 | 农用动力机械 | 拖拉机 | 轮式拖拉机 | 200马力及以上四轮驱动动力换挡拖拉机 | 潍柴雷沃智慧农业科技股份有限公司 | 轮式拖拉机 | 现：P2204-7V(G4)（原：P2204-7V） |  | 驱动方式：四轮驱动；功率：220马力；换挡方式：液压机械无级变速；最小使用比质量：53.6kg/kW； | 162 | 购机补贴(通用类) | 2026-11-02 | 山东省 | 通过 |  | NW202103057 | 山东省农业机械科学研究院产品质量检测中心 | NJJC2020091001 | 山东宝鼎农业机械检测有限公司
3583 | 农用动力机械 | 拖拉机 | 轮式拖拉机 | 200马力及以上四轮驱动动力换挡拖拉机 | 潍柴雷沃智慧农业科技股份有限公司 | 轮式拖拉机 | 现：P2404-7(G4)（原：P2404-7） |  | 驱动方式：四轮驱动；功率：240马力；换挡方式：机械有级挡+动力换挡+动力换向；最小使用比质量：49.4kg/kW； | 177 | 购机补贴(通用类) | 2026-11-02 | 山东省 | 通过 |  | NW202010042 | 山东省农业机械科学研究院产品质量检测中心 | NJJC20200309-BK | 山东宝鼎农业机械检测有限公司
3584 | 农用动力机械 | 拖拉机 | 轮式拖拉机 | 200马力及以上四轮驱动动力换挡拖拉机 | 潍柴雷沃智慧农业科技股份有限公司 | 轮式拖拉机 | 现：P2404-7V(G4)（原：P2404-7V） |  | 驱动方式：四轮驱动；功率：240马力；换挡方式：液压机械无级变速；最小使用比质量：49kg/kW； | 177 | 购机补贴(通用类) | 2026-11-02 | 山东省 | 通过 |  | NW202103057 | 山东省农业机械科学研究院产品质量检测中心 | NJJC2020091001 | 山东宝鼎农业机械检测有限公司
3585 | 农用动力机械 | 拖拉机 | 轮式拖拉机 | 200马力及以上四轮驱动动力换挡拖拉机 | 约翰迪尔（天津）有限公司 | 轮式拖拉机 | 6R-2304 |  | 功率：230 马力 驱动方式：四轮驱动 换挡方式：无极变速 最小使用质量比（kg/kw）：56.31 | 169.1 | 购机补贴(通用类) | 2027-11-07 | 天津市 | 通过 |  | OECD No.4/2 032 | DLG TestService GmbH | No：2019WT2004 | 农业农村部农业机械鉴定总站
3586 | 农用动力机械 | 拖拉机 | 轮式拖拉机 | 200马力及以上四轮驱动动力换挡拖拉机 | 约翰迪尔（天津）有限公司 | 轮式拖拉机 | 现:6M-2104(G4)(原:6M-2104) |  | 发动机功率（kw)：155 驱动方式：四轮驱动 换挡方式：部分动力换挡 最小使用质量（kg）：7450；最小使用比质量（kg/kw）：48.06 | 155 | 购机补贴(通用类) | 2026-11-02 | 天津市 | 通过 |  | 4/2 079 | 国家拖拉机质量监督检验中心 | NO:2019WT2003 | 农业农村部农业机械试验鉴定总站
3587 | 农用动力机械 | 拖拉机 | 轮式拖拉机 | 200马力及以上四轮驱动动力换挡拖拉机 | 中联农业机械股份有限公司 | 轮式拖拉机 | 现：PS2004(G4)（原：PS2004） |  | 功率：200马力；型式：四轮驱动；最小使用比质量（kg/kw）：44.2；主变速位置和换挡方式：主变速位置：在第2箱体中机械有级挡；副变速换挡方式：Hi-Lo 挡（2速动力换挡），动力换向；发动机信息：国四，YCA07P220-T401，玉柴，功率：147kW；； | 147 | 购机补贴(通用类) | 2027-04-10 | 安徽省 | 通过 |  | WJ2022AFH15G | 河南省拖拉机柴油机产品质量监督检验中心 | LT21GK0372 | 洛阳西苑车辆与动力检验所有限公司（国家拖拉机质量检验检测中心）
3588 | 农用动力机械 | 拖拉机 | 履带式拖拉机 | 70-90马力差速转向履带式拖拉机 | 湖南农夫机电有限公司 | 履带拖拉机 | 现：NF-702(G4)（原：NF-702） |  | 功率:70马力;驱动方式:履带式 ;最小使用比质量:44.63kg/kW;转向型式:差速式转向 ;最大牵引功率:37.21; | 52.1 | 购机补贴(通用类) | 2024-12-30 | 湖南省 | 通过
3589 | 农用动力机械 | 拖拉机 | 履带式拖拉机 | 70-90马力差速转向履带式拖拉机 | 湖南农夫机电有限公司 | 履带拖拉机 | 现：NF-Y702(G4)（原：NF-Y702） |  | 功率:70马力;驱动方式:履带式 ;最小使用比质量:42.23kg/kW;转向型式:差速式转向 ;最大牵引功率:37.21; | 52.1 | 购机补贴(通用类) | 2027-11-28 | 湖南省 | 通过
3590 | 农用动力机械 | 拖拉机 | 履带式拖拉机 | 70-90马力差速转向履带式拖拉机 | 湖南农夫机电有限公司 | 履带拖拉机 | 现：NF-Y802(G4)（原：NF-Y802） |  | 功率:80马力;驱动方式:履带式 ;最小使用比质量:36.97kg/kW;转向型式:差速式转向 ;最大牵引功率:41.95; | 59.5 | 购机补贴(通用类) | 2027-11-28 | 湖南省 | 通过
3591 | 农用动力机械 | 拖拉机 | 履带式拖拉机 | 70-90马力差速转向履带式拖拉机 | 益阳富佳科技有限公司 | 履带拖拉机 | 现：FJ-802（G4）（原：FJ-802） |  | 标定功率:59kW;驱动方式:履带式 ;转向型式:差速式转向 ;最大牵引功率:44.8kW;最小使用比质量:44.22kg/kW; | 59 | 购机补贴(通用类) | 2027-10-16 | 湖南省 | 通过
3592 | 农用动力机械 | 拖拉机 | 履带式拖拉机 | 90-110马力差速转向履带式拖拉机 | 湖南农夫机电有限公司 | 履带拖拉机 | 现：NF-902(G4)（原：NF-902） |  | 功率:90马力;驱动方式:履带式 ;最小使用比质量:41.69kg/kW;转向型式:差速式转向 ;最大牵引功率:47.44; | 66.2 | 购机补贴(通用类) | 2027-11-28 | 湖南省 | 通过
3593 | 农用动力机械 | 拖拉机 | 履带式拖拉机 | 90-110马力差速转向履带式拖拉机 | 湖南农夫机电有限公司 | 履带拖拉机 | 现：NFG1002(G4)（原：NFG1002） |  | 功率:100马力;驱动方式:履带式 ;最小使用比质量:40.1kg/kW;转向型式:差速式转向 ;最大牵引功率:53.21; | 73.6 | 购机补贴(通用类) | 2025-03-24 | 湖南省 | 通过
3594 | 农用动力机械 | 拖拉机 | 履带式拖拉机 | 90-110马力差速转向履带式拖拉机 | 湖南农夫机电有限公司 | 履带拖拉机 | 现：NFG902(G4)（原：NFG902） |  | 功率:90马力;驱动方式:履带式 ;最小使用比质量:43.05kg/kW;转向型式:差速式转向 ;最大牵引功率:47.16; | 66.2 | 购机补贴(通用类) | 2025-03-24 | 湖南省 | 通过
3595 | 农用动力机械 | 拖拉机 | 履带式拖拉机 | 90-110马力差速转向履带式拖拉机 | 无锡拉菲可科技有限公司 | 履带拖拉机 | 现：LFK1002(G4)(现：LFK1002) |  | 发动机马力：100马力；发动机生产厂: 浙江新柴股份有限公司；发动机型号:4D35R41S1006；标定功率/kW:73.5；标定转速：2600r/min;发动机气缸数：4；排放标准号及排放阶段:GB 20891-2014 第四阶段；最大牵引功率：56.12；最小使用比质量：39.9kg/kw；驱动方式；履带式；转向形式：差速式转向 | 73.5 | 购机补贴(通用类) | 2027-07-31 | 江苏省 | 通过
3596 | 农用动力机械 | 拖拉机 | 履带式拖拉机 | 90-110马力差速转向履带式拖拉机 | 益阳富佳科技有限公司 | 履带拖拉机 | 现：FJ-1002(G4)（原：FJ-1002） |  | 标定功率:73.6kW;驱动方式:履带式 ;转向型式:差速式转向 ;最大牵引功率:52.28kW;最小使用比质量:39.51kg/kW; | 73.6 | 购机补贴(通用类) | 2025-03-24 | 湖南省 | 通过
3597 | 农用动力机械 | 拖拉机 | 履带式拖拉机 | 90-110马力差速转向履带式拖拉机 | 益阳富佳科技有限公司 | 履带拖拉机 | 现：FJ-902(G4)（原：FJ-902） |  | 标定功率:66.2kW;驱动方式:履带式 ;转向型式:差速式转向 ;最大牵引功率:48.07kW;最小使用比质量:42.42kg/kW; | 66.2 | 购机补贴(通用类) | 2025-03-24 | 湖南省 | 通过
3598 | 农用动力机械 | 拖拉机 | 履带式拖拉机 | 90-110马力差速转向履带式拖拉机 | 益阳富佳科技有限公司 | 履带拖拉机 | 现：FJH1002(G4)（原：FJH1002） |  | 标定功率:73.6kW;驱动方式:履带式 ;转向型式:差速式转向 ;最大牵引功率:51.72kW;最小使用比质量:42.22kg/kW; | 73.6 | 购机补贴(通用类) | 2027-05-29 | 湖南省 | 通过
3599 | 农用动力机械 | 拖拉机 | 履带式拖拉机 | 90-110马力差速转向履带式拖拉机 | 益阳富佳科技有限公司 | 履带拖拉机 | 现：FJH902(G4)（原：FJH902） |  | 90马力；标定功率：66.2KW;驱动方式：履带式，转向型式：差速式转向，最小使用比质量：46.95kg/kW；最大牵引功率：49.76kW。 | 66.2 | 购机补贴(通用类) | 2027-05-29 | 湖南省 | 通过
3600 | 农用动力机械 | 拖拉机 | 履带式拖拉机 | 90-110马力差速转向履带式拖拉机 | 益阳市德林机械有限公司 | 履带拖拉机 | 现：DLT1002(G4)（原：DLT1002） |  | 功率：100马力；发动机型号：YTN3115-44；发动机生产厂商：一拖（洛阳）柴油机有限公司；发动机标定功率：73.6kw；驱动方式：履带式；转向型式：差速式转向；最大牵引功率≥70%发动机标定功率：54.12kw；最小使用比质量≥35kg/kw：39.67kw； | 73.6 | 购机补贴(通用类) | 2027-05-29 | 湖南省 | 通过
3601 | 农用动力机械 | 拖拉机 | 履带式拖拉机 | 90-110马力差速转向履带式拖拉机 | 益阳市德林机械有限公司 | 履带拖拉机 | 现：DLT902(G4)（原：DLT902） |  | 功率：90马力；发动机型号：YTN3100-44T；发动机生产厂商：一拖（洛阳）柴油机有限公司；发动机标定功率：66.2kw；驱动方式：履带式；转向型式：差速式转向；最大牵引功率≥70%发动机标定功率：46.54kw；最小使用比质量≥35kg/kw：42.21kw； | 66.2 | 购机补贴(通用类) | 2027-05-29 | 湖南省 | 通过
3602 | 农用动力机械 | 拖拉机 | 履带式拖拉机 | 70-100马力轻型履带式拖拉机 | 益阳富佳科技有限公司 | 履带拖拉机 | 现：FJ-752(G4)（原：FJ-752） |  | 标定功率:55.8kW;驱动方式:履带式;橡胶履带 | 55.8 | 购机补贴(通用类) | 2025-04-09 | 湖南省 | 通过
3603 | 农用动力机械 | 拖拉机 | 履带式拖拉机 | 70-100马力轻型履带式拖拉机 | 浙江四方股份有限公司 | 轻型履带拖拉机 | 现：SF902(G4)（原：SF902） |  | 功率：90马力，驱动方式：履带式，橡胶履带 发动机标定功率66.8kw，型号4D32R41P904，非道路移动机械用柴油机符合国四要求，发动机生产厂家：浙江新柴股份有限公司 | 66.8 | 购机补贴(通用类) | 2025-12-30 | 浙江省 | 通过
3604 | 农用动力机械 | 拖拉机 | 履带式拖拉机 | 70-100马力轻型履带式拖拉机 | 中联重机浙江有限公司 | 履带拖拉机 | 现：AH-1002(G4)（原：AH-1002） |  | 功率:100马力；驱动方式:履带式；橡胶履带 | 74.2 | 购机补贴(通用类) | 2027-11-07 | 浙江省 | 通过
3605 | 农用搬运机械 | 农用运输机械 | 田间搬运机 | 功率4.1kW及以上自走履带式田园搬运机(液压自卸) | 浙江菱木农机有限公司 | 履带式田园搬运机 | 现：7TY-650C(G4)（原：7TY-650C） |  | 柴油机(国四)：功率6.3kW；自走履带式田园搬运机液压自卸 | 6.3 | 购机补贴(非通用类) | 2027-05-26 | 浙江省 | 通过
3606 | 设施环境控制设备 | 设施环境控制设备 | 加温设备 | 0.058-0.174MW（50000-150000kcal/h）、换热效率80%及以上生物质热风炉;配备送料和温控装置 | 福建省邵武市汇达机械制造有限公司 | 热风炉 | 5LS-10 |  | 热功率：0.1163MW 换热效率：≥80% 配备送料和温控装置 | 2.44 | 购机补贴(非通用类) | 2028-04-10 | 福建省 | 通过
3607 | 设施环境控制设备 | 设施环境控制设备 | 加温设备 | 0.058-0.174MW（50000-150000kcal/h）、换热效率80%及以上生物质热风炉;配备送料和温控装置 | 湖南省农友盛泰农业科技有限公司 | 生物质成型燃料热风炉 | 5LS-120 |  | 热功率：0.12MW；换热效率：80%；配备送料和温控装置 | 6.18 | 购机补贴(非通用类) | 2024-09-29 | 湖南省 | 通过
3608 | 设施环境控制设备 | 设施环境控制设备 | 加温设备 | 0.058-0.174MW（50000-150000kcal/h）、换热效率80%及以上生物质热风炉;配备送料和温控装置 | 台州市一鸣机械股份有限公司 | 生物质颗粒热风炉 | 5LS-120 |  | 型号：5LS-120；结构型式：整体式；炉体外形尺寸(长×宽×高)：1100×1000×1640mm；燃料种类：生物质颗粒；燃烧方式：机烧；进料方式：自动进料；点火方式：人工点火；热功率：0.12MW；热效率：≥80%；输出热风温度：60-120℃；热风机风量：3864-7728m3/h；热风机功率：4kw；引烟风机风量：1450m3/h；引烟风机功率：0.55kw；配套总功率：5.35kw | 5.35 | 购机补贴(非通用类) | 2026-12-09 | 浙江省 | 通过
3609 | 设施环境控制设备 | 设施环境控制设备 | 加温设备 | 0.174-0.349MW（150000-300000kcal/h）、换热效率80%及以上生物质热风炉;配备送料和温控装置 | 铜陵美天新能源科技有限公司 | 生物质热风炉 | 5LS-30E |  | 热功率：0.348MW，换热效率≥87%，配备送料和温控装置 | 12.85 | 购机补贴(非通用类) | 2027-12-15 | 安徽省 | 通过
3610 | 设施环境控制设备 | 设施环境控制设备 | 加温设备 | 0.349-0.523MW（300000-450000kcal/h）、换热效率80%及以上生物质热风炉;配备送料和温控装置 | 合肥金扬光机械科技有限公司 | 生物质颗粒热风炉 | 5L-30A |  | 热功率:0.35MW=300000kcal/h;换热效率:80.3%;配备送料和温控装置;型式：整体换热式；燃料品种：生物质颗粒 | 3.8 | 购机补贴(非通用类) | 2027-11-29 | 安徽省 | 通过
3611 | 设施环境控制设备 | 设施环境控制设备 | 加温设备 | 0.349-0.523MW（300000-450000kcal/h）、换热效率80%及以上生物质热风炉;配备送料和温控装置 | 六安沃森新能源科技有限公司 | 生物质热风炉 | 5LS-30 |  | 0.349MW(300000kcal/h)≤热功率<0.523MW(450000kcal/h),换热效率≥80%,配备送料和温控装置 | 2.62 | 购机补贴(非通用类) | 2027-12-15 | 安徽省 | 通过
3612 | 设施环境控制设备 | 设施环境控制设备 | 加温设备 | 0.349-0.523MW（300000-450000kcal/h）、换热效率80%及以上生物质热风炉;配备送料和温控装置 | 台州市一鸣机械股份有限公司 | 生物质颗粒热风炉 | 5LS-510 |  | 型号：5LS-510；结构型式：整体式；炉体外形尺寸(长×宽×高)：2010×1840×2160mm；燃料种类：生物质颗粒；燃烧方式：机烧；进料方式：自动进料；点火方式：人工点火；热功率：0.51MW；热效率：≥80%；输出热风温度：60-120℃；热风机风量：12000-18000m3/h；引烟风机风量：2150-3500m3/h；引烟风机功率：2.2kw；配套总功率：11.17kw | 11.17 | 购机补贴(非通用类) | 2026-12-09 | 浙江省 | 通过
3613 | 设施环境控制设备 | 设施环境控制设备 | 加温设备 | 0.349-0.523MW（300000-450000kcal/h）、换热效率80%及以上生物质热风炉;配备送料和温控装置 | 芜湖新农夫机械股份有限公司 | 生物质热风炉 | XNF-5LR-45# |  | 燃料品种：生物质颗粒，型式：整体换热式，换热管：Φ60mm*1200mm*3mm，抽烟风机功率：2.2KW，炉体外形尺寸：4520mm*1600mm*2330mm，配备自动供料装置和温控装置，热功率0.52MW=450000kcal/h=1882800kJ/h=1882MJ/h | 3 | 购机补贴(非通用类) | 2027-11-29 | 安徽省 | 通过
3614 | 设施环境控制设备 | 设施环境控制设备 | 加温设备 | 0.523-0.872MW（450000-750000kcal/h）、换热效率80%及以上生物质热风炉;配备送料和温控装置 | 安徽益禾机械有限公司 | 生物质成型燃料热风炉 | 5LHS-50 |  | 配备自动送料、温控装置，换热效率≥80%，热功率≥0.58MW（500000kcal/h） |  | 购机补贴(非通用类) | 2027-11-29 | 安徽省 | 通过
3615 | 设施环境控制设备 | 设施环境控制设备 | 加温设备 | 0.523-0.872MW（450000-750000kcal/h）、换热效率80%及以上生物质热风炉;配备送料和温控装置 | 安徽永鹏机械有限公司 | 生物质颗粒热风炉 | 5LSW-60 |  | 0.523MW(450000kcal/h)≤热功率<0.872MW(750000kcal/h),换热效率≥80%,配备送料和温控装置 | 5.2 | 购机补贴(非通用类) | 2027-11-29 | 安徽省 | 通过
3616 | 设施环境控制设备 | 设施环境控制设备 | 加温设备 | 0.523-0.872MW（450000-750000kcal/h）、换热效率80%及以上生物质热风炉;配备送料和温控装置 | 福建省邵武市汇达机械制造有限公司 | 热风炉 | 5LS-45 |  | 热功率：0.52335MW 换热效率：≥80% 配备送料和温控装置 | 18.79 | 购机补贴(非通用类) | 2028-04-10 | 福建省 | 通过
3617 | 设施环境控制设备 | 设施环境控制设备 | 加温设备 | 0.523-0.872MW（450000-750000kcal/h）、换热效率80%及以上生物质热风炉;配备送料和温控装置 | 合肥金扬光机械科技有限公司 | 生物质颗粒热风炉 | 5L-45A |  | 热功率:0.52MW=450000KCAL/H;换热效率:80.4%;配备送料和温控装置;型式:整体换热式;燃料品种:生物质颗粒 | 4.5 | 购机补贴(非通用类) | 2027-11-29 | 安徽省 | 通过
3618 | 设施环境控制设备 | 设施环境控制设备 | 加温设备 | 0.523-0.872MW（450000-750000kcal/h）、换热效率80%及以上生物质热风炉;配备送料和温控装置 | 合肥金扬光机械科技有限公司 | 生物质颗粒热风炉 | 5L-60A |  | 热功率,:0.7MW=600000KCAL/H;换热效率:80.5%;配备送料和温控装置;型式:整体换热式;燃料品种:生物质颗粒 | 4.5 | 购机补贴(非通用类) | 2027-11-29 | 安徽省 | 通过
3619 | 设施环境控制设备 | 设施环境控制设备 | 加温设备 | 0.523-0.872MW（450000-750000kcal/h）、换热效率80%及以上生物质热风炉;配备送料和温控装置 | 铜陵美天新能源科技有限公司 | 生物质热风炉 | 5LS-75E |  | 热功率：0.871MW，换热效率≥87%，配备送料和温控装置 | 26.12 | 购机补贴(非通用类) | 2027-12-15 | 安徽省 | 通过
3620 | 设施环境控制设备 | 设施环境控制设备 | 加温设备 | 0.872MW（750000kcal/h）及以上、换热效率80%及以上生物质热风炉;配备送料和温控装置 | 安徽飞松机械科技股份有限公司 | 生物质热风炉 | 5LS-120 |  | 结构：整体、热交换式，燃料品种：生物质颗粒、谷糠、木屑 | 7.5 | 购机补贴(非通用类) | 2023-12-31 | 安徽省 | 通过
3621 | 设施环境控制设备 | 设施环境控制设备 | 加温设备 | 0.872MW（750000kcal/h）及以上、换热效率80%及以上生物质热风炉;配备送料和温控装置 | 安徽飞松机械科技股份有限公司 | 生物质热风炉 | 5LS-90 |  | 结构：整体、热交换式，燃料品种：生物质颗粒、谷糠、木屑 | 7.5 | 购机补贴(非通用类) | 2023-12-31 | 安徽省 | 通过
3622 | 设施环境控制设备 | 设施环境控制设备 | 加温设备 | 0.872MW（750000kcal/h）及以上、换热效率80%及以上生物质热风炉;配备送料和温控装置 | 安徽益禾机械有限公司 | 生物质成型燃料热风炉 | 5LHS-80 |  | 配备自动送料、温控装置，换热效率≥80%，热功率≥0.93MW（800000kcal/h） |  | 购机补贴(非通用类) | 2027-11-29 | 安徽省 | 通过
3623 | 设施环境控制设备 | 设施环境控制设备 | 加温设备 | 0.872MW（750000kcal/h）及以上、换热效率80%及以上生物质热风炉;配备送料和温控装置 | 安徽永鹏机械有限公司 | 生物质颗粒热风炉 | 5LSW-80 |  | 0.872MW（750000kcal/h）及以上、换热效率80%及以上生物质热风炉;配备送料和温控装置 | 5.2 | 购机补贴(非通用类) | 2027-11-29 | 安徽省 | 通过
3624 | 设施环境控制设备 | 设施环境控制设备 | 加温设备 | 0.872MW（750000kcal/h）及以上、换热效率80%及以上生物质热风炉;配备送料和温控装置 | 常州正义生物再生能源设备有限公司 | 生物质颗粒热风炉 | SY-7500 |  | 热功率0.872MW，换热效率≥80%，配备送料和温控装置。 | 16.95 | 购机补贴(非通用类) | 2027-12-29 | 江苏省 | 通过
3625 | 设施环境控制设备 | 设施环境控制设备 | 加温设备 | 0.872MW（750000kcal/h）及以上、换热效率80%及以上生物质热风炉;配备送料和温控装置 | 合肥金扬光机械科技有限公司 | 生物质颗粒热风炉 | 5L-90A |  | 热功率:1.05MW=900000KCAL/H;换热效率:80.7%;配备送料和温控装置;型式:整体换热式;燃料品种:生物质颗粒; | 6.4 | 购机补贴(非通用类) | 2027-11-29 | 安徽省 | 通过
3626 | 设施环境控制设备 | 设施环境控制设备 | 加温设备 | 0.872MW（750000kcal/h）及以上、换热效率80%及以上生物质热风炉;配备送料和温控装置 | 湖南湘源金穗智能装备有限公司 | 生物质成型燃料热风炉 | 5LS-1200 |  | 1.0.872MW（750000kcal/h）及以上；2.型号名称：5LS-1200型生物质成型燃料热风炉；3.结构型式：整体式；4.热风炉炉体外形尺寸（长×宽×高）：3200×2200×2200mm;5.燃料种类：生物质颗粒；6.燃料方式：机烧；7.进料方式：自动进料；8.点火方式：人工点火；9.热功率：1.2MW;10.热效率≥80%；11.热风机功率：44KW; | 49.57 | 购机补贴(非通用类) | 2027-10-16 | 湖南省 | 通过
3627 | 设施环境控制设备 | 设施环境控制设备 | 加温设备 | 0.872MW（750000kcal/h）及以上、换热效率80%及以上生物质热风炉;配备送料和温控装置 | 六安沃森新能源科技有限公司 | 生物质热风炉 | 5LS-90 |  | 热功率≥1.05,换热效率≥80%,配备送料和温控装置 | 5.05 | 购机补贴(非通用类) | 2027-12-15 | 安徽省 | 通过
3628 | 设施环境控制设备 | 设施环境控制设备 | 加温设备 | 0.872MW（750000kcal/h）及以上、换热效率80%及以上生物质热风炉;配备送料和温控装置 | 天扬科技（江苏）有限公司 | 生物质热风炉 | 5LSW-75 |  | 热功率750000kcal/h，换热效率≥80%，配备送料和温控装置，外形尺寸（长×宽×高）mm：4150×1800×2600，配套动力：9.05KW，进料方式：自动进料，点火方式：人工点火。 | 9.05 | 购机补贴(非通用类) | 2027-06-28 | 江苏省 | 通过
3629 | 设施环境控制设备 | 设施环境控制设备 | 加温设备 | 0.872MW（750000kcal/h）及以上、换热效率80%及以上生物质热风炉;配备送料和温控装置 | 铜陵美天新能源科技有限公司 | 生物质热风炉 | 5LS-100A |  | 热功率：1.161MW，换热效率≥87%，配备送料和温控装置 | 36.75 | 购机补贴(非通用类) | 2027-12-15 | 安徽省 | 通过
3630 | 设施环境控制设备 | 设施环境控制设备 | 加温设备 | 0.872MW（750000kcal/h）及以上、换热效率80%及以上生物质热风炉;配备送料和温控装置 | 铜陵美天新能源科技有限公司 | 生物质热风炉 | 5LS-100E |  | 热功率：1.161MW，换热效率≥87%，配备送料和温控装置 | 36.75 | 购机补贴(非通用类) | 2027-12-15 | 安徽省 | 通过
3631 | 设施环境控制设备 | 设施环境控制设备 | 加温设备 | 0.872MW（750000kcal/h）及以上、换热效率80%及以上生物质热风炉;配备送料和温控装置 | 铜陵美天新能源科技有限公司 | 生物质热风炉 | 5LS-120E |  | 热功率：1.393MW，换热效率≥87%，配备送料和温控装置 | 50.25 | 购机补贴(非通用类) | 2027-12-15 | 安徽省 | 通过
3632 | 设施环境控制设备 | 设施环境控制设备 | 加温设备 | 0.872MW（750000kcal/h）及以上、换热效率80%及以上生物质热风炉;配备送料和温控装置 | 无锡进高农业机械有限公司 | 生物质热风炉 | JR-280 |  | 热功率：0.875MW (换算公式：1MW=3600MJ/h) 热效率：≥80% | 3.7 | 购机补贴(非通用类) | 2027-10-31 | 江苏省 | 通过
3633 | 设施环境控制设备 | 设施环境控制设备 | 加温设备 | 0.872MW（750000kcal/h）及以上、换热效率80%及以上生物质热风炉;配备送料和温控装置 | 无锡进高农业机械有限公司 | 生物质热风炉 | JR-390 |  | 热功率：1.05MW (换算单位：1MW/h=3600MJ/h) 热效率：≥80% | 4.5 | 购机补贴(非通用类) | 2027-10-31 | 江苏省 | 通过
3634 | 设施环境控制设备 | 设施环境控制设备 | 加温设备 | 0.872MW（750000kcal/h）及以上、换热效率80%及以上生物质热风炉;配备送料和温控装置 | 徐州市元亨新能源开发有限公司 | 生物质热风炉 | YH-RF-120W |  | 热功率：1.4MW，换热效率≥80%;配备送料和温控装置 | 11.5 | 购机补贴(非通用类) | 2027-11-29 | 江苏省 | 通过
3635 | 设施环境控制设备 | 设施环境控制设备 | 湿帘降温设备 | 水帘降温设备 | 蚌埠依爱电子科技有限责任公司 | 水帘降温设备 | SL-1800×3000×150 |  | 1.型号规格：SL-1800×3000×150；2.水帘高度：1800mm；3.水帘宽度：3000mm；4.水帘厚度：150mm；5.水帘面积（水帘高度×水帘宽度）：5.4㎡；6.风机型号规格：EI-F50 百叶窗风机；7.风机额定功率：1.1KW；8.风机风叶转速：450r/min；9.风机额定风量：36000（静压 25Pa）m3/h。 | 1.1 | 购机补贴(非通用类) | 2027-11-29 | 安徽省 | 通过
3636 | 设施环境控制设备 | 设施环境控制设备 | 湿帘降温设备 | 水帘降温设备 | 蚌埠依爱电子科技有限责任公司 | 水帘降温设备 | SL-2000×2700×150 |  | 1.型号规格：SL-2000×2700×150；2.水帘高度：2000mm；3.水帘宽度：2700mm；4.水帘厚度：150mm；5.水帘面积（水帘高度×水帘宽度）：5.4㎡；6.风机型号规格：EI-F50 百叶窗风机；7.风机额定功率：1.1KW；8.风机风叶转速：450r/min；9.风机额定风量：36000（静压 25Pa）m3/h。 | 1.1 | 购机补贴(非通用类) | 2027-11-29 | 安徽省 | 通过
3637 | 设施环境控制设备 | 设施环境控制设备 | 湿帘降温设备 | 水帘降温设备 | 蚌埠依爱电子科技有限责任公司 | 水帘降温设备 | SL-2500×2160×150 |  | 1.型号规格：SL-2500×2160×150；2.水帘高度：2500mm；3.水帘宽度：2160mm；4.水帘厚度：150mm；5.水帘面积（水帘高度×水帘宽度）：5.4㎡；6.风机型号规格：EI-F50 百叶窗风机；7.风机额定功率：1.1KW；8.风机风叶转速：450r/min；9.风机额定风量：36000（静压 25Pa）m3/h。 | 1.1 | 购机补贴(非通用类) | 2027-11-29 | 安徽省 | 通过
3638 | 设施环境控制设备 | 设施环境控制设备 | 湿帘降温设备 | 水帘降温设备 | 蚌埠依爱电子科技有限责任公司 | 水帘降温设备 | SL-3000×1800×150 |  | 1.型号规格：SL-3000×1800×150；2.水帘高度：3000mm；3.水帘宽度：1800mm；4.水帘厚度：150mm；5.水帘面积（水帘高度×水帘宽度）：5.4㎡；6.风机型号规格：EI-F50 百叶窗风机；7.风机额定功率：1.1KW；8.风机风叶转速：450r/min；9.风机额定风量：36000（静压 25Pa）m3/h。 | 1.1 | 购机补贴(非通用类) | 2027-11-29 | 安徽省 | 通过
3639 | 农田基本建设机械 | 平地机械（限与拖拉机配套） | 平地机 | 幅宽2-3m平地机 | 北京天宝伟业科技有限公司 | 激光平地机 | 1JPD-2500 |  | 作业幅宽2.5米.刮土铲外形尺寸(长×宽×高):3600MM×2595MM×2480MM,配套动力:≥52.22KW.激光发射有效半径400m | 0 | 购机补贴(非通用类) | 2027-12-22 | 北京市 | 通过
3640 | 农田基本建设机械 | 平地机械（限与拖拉机配套） | 平地机 | 幅宽3m及以上平地机 | 北京天宝伟业科技有限公司 | 激光平地机（伸缩型） | 12JP-250A |  | 作业幅宽3.2米.刮土铲外形尺寸(长×宽×高):4000MM×3295MM×2480MM（伸开）,配套拖拉机标定功率::≥89.52KW.激光发射有效半径400m | 0 | 购机补贴(非通用类) | 2027-12-22 | 北京市 | 通过
3641 | 农田基本建设机械 | 平地机械（限与拖拉机配套） | 平地机 | 幅宽3m及以上平地机 | 北京天宝伟业科技有限公司 | 激光平地机（伸缩型） | 12JP-300A |  | 作业幅宽3.7米.刮土铲外形尺寸(长×宽×高):4000MM×3795MM×2480MM（伸开）,配套拖拉机标定功率::≥102.9KW，激光发射有效半径400m | 0 | 购机补贴(非通用类) | 2027-12-22 | 北京市 | 通过
3642 | 农田基本建设机械 | 平地机械（限与拖拉机配套） | 平地机 | 幅宽3m及以上平地机 | 北京天宝伟业科技有限公司 | 激光平地机（伸缩型） | 12JP-320A |  | 作业幅宽3.9米.刮土铲外形尺寸(长×宽×高):4000MM×3995MM×2480MM（伸开）,配套拖拉机标定功率::≥110.25KW.激光发射有效半径400m | 0 | 购机补贴(非通用类) | 2027-12-22 | 北京市 | 通过
3643 | 农田基本建设机械 | 平地机械（限与拖拉机配套） | 平地机 | 幅宽3m及以上平地机 | 北京天宝伟业科技有限公司 | 激光平地机（伸缩型） | 12PS-2.5A |  | 1、控制方式：激光控制，配套拖拉机功率：≥117.68kW 2、平地铲外形尺寸(长×宽×高)4750×4120×1850mm 3、最大工作幅宽4000mm 4、平地铲最大提升高度240mm，5、平地铲高度：1000 | 0 | 购机补贴(非通用类) | 2027-12-22 | 北京市 | 通过
3644 | 农田基本建设机械 | 平地机械（限与拖拉机配套） | 平地机 | 幅宽3m及以上平地机 | 北京天宝伟业科技有限公司 | 卫星平地机（伸缩型） | 12PS-2.5B |  | 1、控制方式：卫星控制，配套拖拉机功率：≥117.68kW 2、卫星接收机接收信号源:北斗、GPS、GLONASS 3、移动基站频率410.125-493.125MHz 4、移动基站0.001kW 5、平地铲外形尺寸(长×宽×高)4750×4120×1850mm 6、最大工作幅宽4000mm 7、平地铲最大提升高度240mm，8、平地铲高度：1000 | 0 | 购机补贴(非通用类) | 2027-12-22 | 北京市 | 通过
3645 | 农田基本建设机械 | 平地机械（限与拖拉机配套） | 平地机 | 幅宽3m及以上平地机 | 北京天宝伟业科技有限公司 | 卫星平地机（伸缩型） | 12PS-250A |  | 1、控制方式：卫星控制，配套拖拉机功率：≥89.52kW 2、卫星接收机接收信号源:北斗、GPS、GLONASS 3、移动基站频率410.125-493.125MHz 4、移动基站0.001kW 5、平地铲外形尺寸(长×宽×高)4000×3596×1450mm 6、最大工作幅宽3500mm 7、平地铲最大提升高度230mm 8、平地铲高度720mm | 0 | 购机补贴(非通用类) | 2027-12-22 | 北京市 | 通过
3646 | 农田基本建设机械 | 平地机械（限与拖拉机配套） | 平地机 | 幅宽3m及以上平地机 | 北京天宝伟业科技有限公司 | 卫星平地机（伸缩型） | 12PS-300A |  | 1、控制方式：卫星控制，配套拖拉机功率：≥102.97kW 2、卫星接收机接收信号源:北斗、GPS、GLONASS 3、移动基站频率410.125-493.125MHz 4、移动基站0.001kW 5、平地铲外形尺寸(长×宽×高)4000×4095×1450mm 6、最大工作幅宽4000mm 7、平地铲最大提升高度230mm 8、平地铲高度720mm | 0 | 购机补贴(非通用类) | 2027-12-22 | 北京市 | 通过
3647 | 农田基本建设机械 | 平地机械（限与拖拉机配套） | 平地机 | 幅宽3m及以上平地机 | 北京天宝伟业科技有限公司 | 激光平地机 | 1JPD-3000 |  | 激光发射器发射半径为400米，作业幅宽3.0米.刮土铲外形尺寸(长×宽×高):3900MM×3095MM×2480MM配套拖拉机标定功率::≥67.14KW. | 0 | 购机补贴(非通用类) | 2027-12-22 | 北京市 | 通过
3648 | 农田基本建设机械 | 平地机械（限与拖拉机配套） | 平地机 | 幅宽3m及以上平地机 | 北京天宝伟业科技有限公司 | 激光平地机 | 1JPD-3200 |  | 激光发射半径为400米，作业幅宽3.2米.刮土铲外形尺寸(长×宽×高):3900MM×3295MM×2480MM,配套拖拉机标定功率:≥89.52KW, | 0 | 购机补贴(非通用类) | 2027-12-22 | 北京市 | 通过
3649 | 农田基本建设机械 | 平地机械（限与拖拉机配套） | 平地机 | 幅宽3m及以上平地机 | 上海联适导航技术股份有限公司 | 北斗卫星平地机 | 12PW-300V |  | 幅宽3m;控制方式：卫星控制；，卫星接收机信号源：北斗/GPS/GLONASS，车载计算机型号：T101，控制器型号：NMC101，卫星接收机：内置，卫星天线数量：1个基站类型：电台/网络，最大工作幅宽：3000mm，结构形式：牵引式，配套拖拉机功率(kw)：80.9~103KW，外形尺寸（长×宽×高）：3750×3060×1350mm，轮胎型号：10.5/65-16。 | 0 | 购机补贴(非通用类) | 2027-10-03 | 上海市 | 通过
3650 | 农田基本建设机械 | 平地机械（限与拖拉机配套） | 平地机 | 幅宽3m及以上平地机 | 上海联适导航技术股份有限公司 | 北斗卫星平地机 | 12PW-300W |  | 幅宽3m；控制方式：卫星控制；卫星接收机信号源：北斗/GPS/GLONASS，车载计算机型号：T101，控制器型号：NMC101，卫星接收机：内置，卫星天线数量：1个，基站类型：电台/网络，最大工作幅宽：3000mm，结构形式：牵引式，配套拖拉机功率(kw)：88.2~103KW，外形尺寸（长×宽×高）：3795*3065*1480mm，轮胎型号：11.5/80-15.3 | 0 | 购机补贴(非通用类) | 2027-10-03 | 上海市 | 通过
3651 | 农田基本建设机械 | 平地机械（限与拖拉机配套） | 平地机 | 幅宽3m及以上平地机 | 上海适星导航技术有限公司 | 北斗卫星平地机 | 12PW-350V |  | 幅宽3.5m卫星平地机；车载计算机型号：T101，控制器型号：NMC101，卫星接收机：内置，控制方式：卫星控制，卫星天线数量：1个，卫星接收机信号源：北斗/GPS/GLONASS，基站类型：电台/网络，最大工作幅宽：3500mm，结构形式：牵引式，配套拖拉机功率(kw)：95.6~120KW，外形尺寸（长×宽×高）：3750×3560×1350mm，轮胎型号：10.5/65-16 | 0 | 购机补贴(非通用类) | 2027-10-03 | 上海市 | 通过
3652 | 农田基本建设机械 | 平地机械（限与拖拉机配套） | 平地机 | 幅宽3m及以上平地机 | 天宸北斗卫星导航技术（天津）有限公司 | 激光平地机 | 12PJ-300B |  | 1.工作状态外形尺寸（长x宽x高）mm：3900x3100x3700； 2.结构式：牵引式； 3.最大工作幅宽：3000mm 4.配套拖拉机功率：≥140kw 5.配套拖拉机动力输出轴转速（r/min）:540/720/850 6.控制方式：激光控制； 7.平地铲型式：弯梁铲 8.平地铲铲刃长度：3000mm； 平地铲高度：740mm，平地铲最大提升高度460mm；激光发射器有效发射半径300米 | 0 | 购机补贴(非通用类) | 2027-11-14 | 天津市 | 通过
3653 | 农田基本建设机械 | 平地机械（限与拖拉机配套） | 平地机 | 幅宽3m及以上平地机 | 天宸北斗卫星导航技术（天津）有限公司 | 北斗卫星平地机 | 12PW-300C |  | 1.工作状态外形尺寸（长×宽×高）3500mm×3100mm×1400mm 2.结构型式 牵引式 3.最大工作幅宽 3000mm 4.配套拖拉机功率 ≥88kw 5.配套拖拉机动力输出轴转速 ≥720r/min 6.控制方式 卫星控制 7.平地铲型式 弯梁铲 8.平地铲铲刃长度 3000mm 9.平地铲高度 660mm 10.平地铲最大提升高度 300mm | 0 | 购机补贴(非通用类) | 2026-11-17 | 天津市 | 通过
3654 | 农田基本建设机械 | 平地机械（限与拖拉机配套） | 平地机 | 幅宽3m及以上平地机 | 天宸北斗卫星导航技术（天津）有限公司 | 北斗卫星平地机 | 12PW-300D |  | 1.工作状态外形尺寸（长×宽×高）3900mm×3088mm×1730mm 2.结构型式 牵引式 3.最大工作幅宽 3000mm 4.配套拖拉机功率 ≥140kw 5.配套拖拉机动力输出轴转速 540/720/850 r/min 6.控制方式 卫星控制 7.平地铲型式 弯梁铲 8.平地铲铲刃长度 3000mm 9.平地铲高度 800mm 10.平地铲最大提升高度 480mm | 0 | 购机补贴(非通用类) | 2026-11-17 | 天津市 | 通过
3655 | 农田基本建设机械 | 平地机械（限与拖拉机配套） | 平地机 | 幅宽3m及以上平地机 | 天泽基业科技（天津）有限公司 | 激光平地机 | 12PJ-300B |  | 1.工作状态外形尺寸（长x宽x高）：3400x3100x3700mm 2.结构型式：牵引式； 3.最大工作幅宽：3000mm 4.配套拖拉机功率：≥88.2kw 5.配套拖拉机动力输出轴转速：≥720r/min 6.控制方式：激光控制； 7.平地铲型式：直顺铲； 8.平地铲铲刃长度;3000mm 9.平地铲高度：700mm 10.平地铲最大提升高度：300mm | 0 | 购机补贴(非通用类) | 2027-11-14 | 天津市 | 通过
3656 | 农田基本建设机械 | 平地机械（限与拖拉机配套） | 平地机 | 幅宽3m及以上平地机 | 天泽基业科技（天津）有限公司 | 北斗卫星平地机 | 12PW-300B |  | 1.工作状态外形尺寸（长x宽x高）：3700x3100x1200mm 2.结构型式：牵引式； 3.最大工作幅宽：3000mm 4.配套拖拉机功率：≥88.2kw 5.配套拖拉机动力输出轴转速：≥720r/min； 6.控制方式：卫星控制 7.平地铲型式：直顺铲 8.平地铲铲刃长度：3000mm 9.平地铲高度：670mm 10.平地铲最大提升高度：400mm | 0 | 购机补贴(非通用类) | 2027-06-07 | 天津市 | 通过
3657 | 农田基本建设机械 | 平地机械（限与拖拉机配套） | 平地机 | 幅宽3m及以上平地机 | 通河县大海农业机械有限公司 | 卫星平地机 | 12PW-300 |  | 结构形式：牵引式，最大工作幅宽：3000mm，控制方式：卫星控制，平地铲型式：直顺式，平地铲铲刃长度：3000mm，平地铲高度：700mm，平地铲最大提升高度：300mm，车载计算机型号：P100，卫星接收机型号：SR100/BS100，卫星接收机接收信号源：BDS、GPS、GLONASS，控制器型号：AD100-1 | 0 | 购机补贴(非通用类) | 2027-01-26 | 黑龙江 | 通过