## 数据
序号 | 机具大类 | 机具小类 | 机具品目 | 分档名称 | 企业名称 | 产品名称 | 机具型号 | 发动机信息 | 产品投档配置和参数 | 功率（kW） | 机具类型 | 有效截止日期 | 企业所属省份 | 评阅意见 | 备注 | 翻倾防护装置强度检验报告编号 | 翻倾防护装置强度检验报告检测机构 | 可靠性试验报告编号 | 可靠性试验报告检测机构
1 | 耕整地机械 | 耕地机械 | 旋耕机 | 单轴1.5-2m旋耕机 | 河南汉诺威实业有限公司 | 旋耕机 | 1GKN-125 |  | 项目 单位 设计值 型号名称 / 1GKN-125型旋耕机 结构型式 / 框架型 整机外形尺寸(长×宽×高) mm 855×1470×955 作业速度范围 m/s 0.69～1.39 工作幅宽 cm 125 耕深 cm ≥12 刀轴型式 / 单轴型 刀轴连接型式 / 花键式 传动型式 / 中间传动 运输方式 / 普通型 变速箱挡位数(变速旋耕机) 个 / 刀辊设计转速 r/min 301 刀辊最大 | 0 | 购机补贴(通用类) | 2025-12-30 | 河南省 | 非本省补贴产品，产品配置参数不符合补贴档次中的任意一档次所有参数。实际耕幅为1.25m，分档配置和参数要求：1.5m≤耕幅<2m。
2 | 耕整地机械 | 耕地机械 | 旋耕机 | 单轴1.5-2m旋耕机 | 河南汉诺威实业有限公司 | 旋耕机 | 1GKN-140 |  | 项目 单位 设计值 型号名称 / 1GKN-140型旋耕机 结构型式 / 框架型 整机外形尺寸(长×宽×高) mm 855×1620×955 作业速度范围 m/s 0.69～1.39 工作幅宽 cm 140 耕深 cm ≥12 刀轴型式 / 单轴型 刀轴连接型式 / 花键式 传动型式 / 中间传动 运输方式 / 普通型 变速箱挡位数(变速旋耕机) 个 / 刀辊设计转速 r/min 301 刀辊最大 | 0 | 购机补贴(通用类) | 2025-12-30 | 河南省 | 非本省补贴产品，产品配置参数不符合补贴档次中的任意一档次所有参数。实际耕幅为1.4m，分档配置和参数要求：1.5m≤耕幅<2m。
3 | 耕整地机械 | 耕地机械 | 旋耕机 | 双轴2-2.5m旋耕机 | 潍坊科比特农业机械装备有限公司 | 旋耕机 | 1GKN-210 |  | 结构型式：框架式；外形尺寸（长×宽×高)mm：960×2390×1080；配套动力范围(kW)：66.1-95.6；结构质量（kg）：500；工作幅宽(cm)210；传动方式：中间；总安装刀数量(旋耕，把)：56；旋耕刀型号：IT245 | 0 | 购机补贴(通用类) | 2028-03-29 | 山东省 | 低档高投，产品配置参数符合低档次要求，投到高档次。实际单轴，投档要求：双轴。填报不规范，铭牌未标注商标或品牌。
4 | 种植施肥机械 | 施肥机械 | 撒（抛）肥机 | 1m³及以上悬挂式固态肥抛撒机 | 行唐怀诚机械设备有限公司 | 固态肥抛撒机 | 2FGH-8 |  | 1.型号名称:2FGH-8固态肥抛撒机 2.结构型式：厢体式 3.作业方式：后抛式 4.料厢内廊尺寸(长×宽×高）：3800/2900×1860/1000×1600 5.料厢容积：8m³ 6.最大载重量：5500KG 7.配套动力值范围：≥55KW 8.抛洒装置形式：后置立式双圆盘撒布 9.肥料输送方式：液压链板推送 10.抛洒宽度：≥12m 11.承重车桥数量：1个 12.轮距：1710mm | 55 | 购机补贴(非通用类) | 2027-07-29 | 河北省 | 非本省补贴产品，该产品属于牵引式撒（抛）肥机，不在江苏省补贴范围内。
5 | 田间管理机械 | 中耕机械 | 田园管理机 | 功率4kW及以上田园管理机 | 日照市宇特机械制造有限公司 | 田园管理机 | 3TG-4 |  | 发动机型号：国三CF180F柴油机，标定功率：4.4kW，标定转速：3600r/min；结构型式：双轴；轮式；外形尺寸(长×宽×高)mm：1520×750×1000；扶把水平调整：可调；扶把上下调整；发动机输出传动方式：齿轮传动；主离合器型式：摩擦片式；主离合器状态：常开；配套锄草装置型式：锄草轮；配套锄草装置最大工作宽度mm：600；配套开沟装置型式：旋刀式；配套开沟装置最大工作宽度mm：220 | 4.4 | 购机补贴(非通用类) | 2027-03-29 | 山东省 | 非国四产品。
6 | 田间管理机械 | 中耕机械 | 田园管理机 | 功率4kW及以上田园管理机 | 潍坊鲁科机械有限公司 | 田园管理机 | 3TG-6YP |  | 型号名称：3TG-6YP型田园管理机 结构型式：双轴；轮式 外形尺寸(长×宽×高)：1765×950×995mm 扶把水平调整: 可调 扶把上下调整: 可调 发动机输出传动方式: 三角皮带 主离合器型式：涨紧轮式 主离合器状态：常开 标定（额定）功率: 6.3 kW 标定（额定）转速: 1800 r/min 配套开沟装置型式: ND-WGB220开沟刀 配套开沟装置最大工作宽度: 125mm | 6.3 | 购机补贴(非通用类) | 2026-08-31 | 山东省 | 非国四产品。
7 | 田间管理机械 | 植保机械 | 喷雾机 | 50-100马力自走式四轮转向喷杆喷雾机 | 山东约翰迪农业装备有限公司 | 喷杆式喷雾机 | 3WPZ-800A(G4)型自走式喷杆喷雾机 |  | 功率:50马力;药箱容积:800L;喷杆长度:15m;离地间隙:1.06m;自走式；四轮驱动、四轮转向 ; | 36.8 | 购机补贴(通用类) | 2026-08-04 | 山东省 | 填报不规范，产品图片与申报型号不符。
8 | 田间管理机械 | 植保机械 | 喷雾机 | 50-100马力自走式四轮转向喷杆喷雾机 | 山东约翰迪农业装备有限公司 | 喷杆式喷雾机 | 3WPZ-800S1(G4)型自走式喷杆喷雾机 |  | 功率:50马力;药箱容积:800L;喷杆长度:12m;离地间隙:0.99m;自走式；四轮驱动;四轮转向 ; | 36.8 | 购机补贴(通用类) | 2026-08-04 | 山东省 | 填报不规范，产品图片与申报型号不符。
9 | 田间管理机械 | 植保机械 | 喷雾机 | 100马力及以上自走式四轮转向喷杆喷雾机 | 山东易田农业机械制造有限公司 | 喷杆式喷雾机 | 3WYTZ1000-21B(G4)型自走式喷杆喷雾机 |  | 功率:100.64马力;四轮驱动:是 ;四轮转向:是 ;自走式:是 ; | 74 | 购机补贴(通用类) | 2023-12-24 | 山东省 | 1、非本省补贴产品，鉴定平台证书网址链接中技术规格信息不符合补贴档次中的任意一档次所有参数，离地间隙0.75m不符合≥0.8m要求。 2、填报不规范，铭牌照片中型号与投档机型不符，且无二维码。
10 | 田间管理机械 | 植保机械 | 植保无人驾驶航空器 | 10-20L多旋翼植保无人驾驶航空器 | 深圳市鼎峰无限电子有限公司 | 植保无人驾驶航空器 | 3WWDZ-16C |  | 动力类型：电动；配置及功能：具有避障系统、具有RTK的高精度卫星导航定位系统、具有电子围栏；空机质量22.1kg；药液箱额定容量：16L；主旋翼数量:6；电动机额定功率：2800W×6；电池型式：智能电池；电池电压：44.4V；电池容量：22000mAH；电池组数：2组；充电器型式：12-14S双路智能充电器；充电器输入电压：110V-240V；充电器输出电压：50.4V；充电器输出电流：20A | 2.8 | 购机补贴(通用类) | 2028-01-18 | 广东省 | 填报不规范，未提供电子围栏证明材料。
11 | 田间管理机械 | 植保机械 | 植保无人驾驶航空器 | 20-30L多旋翼植保无人驾驶航空器 | 深圳市鼎峰无限电子有限公司 | 植保无人驾驶航空器 | 3WWDZ-21A |  | 动力类型：电动；配置及功能：具有避障系统、具有RTK的高精度卫星导航定位系统、具有电子围栏；空机质量30.15kg；药液箱额定容量：21L；主旋翼数量：6；电动机额定功率：1200W×6；电池型式：智能电池；电池电压：50.18V；电池容量：28000mAH；电池组数：2组；充电器型式：12-14S双路智能充电器；充电器输入电压：110V-240V；充电器输出电压：58.8V充电器输出电流：20A | 1.2 | 购机补贴(通用类) | 2028-01-18 | 广东省 | 填报不规范，未提供电子围栏证明材料。
12 | 田间管理机械 | 植保机械 | 植保无人驾驶航空器 | 30L及以上多旋翼植保无人驾驶航空器 | 深圳市鼎峰无限电子有限公司 | 植保无人驾驶航空器 | 3WWDZ-30A |  | 动力类型：电动；配置及功能：具有避障系统、具有RTK的高精度卫星导航定位系统、具有电子围栏；空机质量37.1kg；药液箱额定容量：30L；主旋翼数量：6；电动机额定功率：2800W×6；电池型式：智能电池；电池电压：53.2V；电池容量：28000mAH；电池组数：2组；充电器型式：智能充电器；充电器输入电压：AC 100V-240V；充电器输出电压：Max 60.9；充电器输出电流：Max 60 | 2.8 | 购机补贴(通用类) | 2028-01-18 | 广东省 | 填报不规范，未提供电子围栏证明材料。
13 | 饲料（草）收获加工运输设备 | 饲料（草）收获机械 | 打（压）捆机 | 压缩室截面积（宽×高）0.162m2及以上方捆捡拾压捆机 | 霸州市仟舜永合工贸有限公司 | 方草捆打捆机 | 9YFK-2.6 |  | 配套动力：66-125kw，工作状态外型尺寸（长*宽*高）mm：6540*3050*1950，打捆活塞往复次数--次/min：100，压缩室截面尺寸（宽*高）mm：440*355，打结器数量：2个，打结器类型：D型，捡拾器数量：2个，捡拾器结构型式：甩刀式，捡拾器宽度：2600mm。 | 125 | 购机补贴(通用类) | 2023-12-31 | 河北省 | 低档高投，产品配置参数符合低档次要求，投到高档次。“压缩室截面积(宽×高)≥0.162m2”不符合。
14 | 饲料（草）收获加工运输设备 | 饲料（草）加工机械 | 全混合日粮制备机 | 9-12m³饲料全混合日粮制备机 | 中国农业机械化科学研究院呼和浩特分院有限公司 | 牵引型全混日粮搅拌机 | 9JQL-12.0 |  | 型式:牵引立式 称重系统最大称量:22500kg 配套动力型式:拖拉机 配套动力功率范围:≥48kw 搅拌仓容积:12m3 搅拌仓仓体外形尺寸 （长×宽×高）:3500mm×2200mm×2260mm 主搅龙数量:1个 | 0 | 购机补贴(非通用类) | 2026-12-30 | 内蒙古自治区 | 降挡投送，产品配置参数符合高档次要求，投到低档次。产品搅拌仓容积12m³，符合搅拌室容积≥12m³的投档条件；实际投档到9m³≤搅拌室容积<12m³这一档。
15 | 果菜茶初加工机械 | 果蔬初加工机械 | 果蔬干燥机 | 容积20—40m³厢式果蔬烘干机 | 诸城市金赛诺自动化设备有限公司 | 果蔬烘干机 | 5HGQ-21 |  | 型号名称：5HGQ-21型果蔬烘干机，结构形式：网带式，烘干机机体外形尺寸（mm）：18000x3000x2730，烘干机总功率：37.056KW，热风温度范围：室温-75℃（可调），处理量（湿物料）：100-200㎏/h（蒜台段），有效烘干容积：21m³，有效烘干面积：217.6㎡，网带层数：5层，热风风机型号名称：4-72-5C型离心通风机，热风风机电机功率：11KW，热风风机数量：2 | 37.056 | 购机补贴(非通用类) | 2026-03-29 | 山东省 | 非本省补贴产品，分档配置和参数要求 20m³≤有效烘干容积<40m³，结构型式:厢式；实际结构型式为网带式，技术规格信息不符合补贴档次中的任何一档所有参数，不符合投档要求。